## oceněný VV
cenová specifikace INTERNÍ
Oceněný výkaz výměr osvětlovací techniky | [7 empty] | sleva | 20%
Muzeum Vysočiny Třebíč | [7 empty] | záloha
Označení | Popis - podroný popis je uveden v části "Technická specifikace" | Nabízené plnění (název výrobce a typ, model, označení apod. nabízeného výrobku) | jedn. cena | ks, m | celková cena
A1 | závěsné svítidlo 230V/50Hz, 60W/827, >6700 lm, difúzní vyzařování, rozměr 600x600x80mm, >50000 hod, LED, vč. závěsů; vzhled svítidla musí být v souladu se svítidly ozn B1, B1 NO, B2 a B2 NO. |  |  | 5 | 0
A2 - světlomet | stávající atypický lustr 230V/50Hz, 14x světlomet (A2), d=1300 mm (A2), výměna světlometů a napájecích zdrojů; napájecí zdroje jsou integrovány ve svítidle. |  |  | 70 | 0
A3 - světlomet | stávající atypický lustr 230V/50Hz, 22x světlomet (A3), d=1800 mm (A3), výměna světlometů a napájecích zdroj; napájecí zdroje jsou integrovány ve svítidle |  |  | 66 | 0
A2 - driver | 230V/ 50Hz, Iout = 550 mA (DC) |  |  | 25 | 0
A3 - driver | 230V/ 50Hz, Iout = 550 mA (DC) |  |  | 21 | 0
A1P, A2P | černá distanční podložka 42/50 mm |  |  | 136 | 0
A4 | LED žárovka G9 230Vac, 4,2W, 470 lm, 2700 K, |  |  | 48 | 0
A5 | RETROFIT DULUX LED L55 HF & AC MAINS V 25W 830 2G11 |  |  | 8 | 0
A6 | LED žárovka CLAS B 40 V 4W 827 FIL CL E14 |  |  | 96 | 0
A7 | LED žárovka CLAS B 40 V 4W 827 FIL CL E14 |  |  | 10 | 0
A8 | LED žárovka ST CLAS A 40 CL 4 W/2700 K E27 FIL |  |  | 1 | 0
B1 | nástěnné lineární LED svítidlo 230V/50Hz, 45W/830, 4300lm, l=1200 mm, IP20, bílé |  |  | 5 | 0
B1 NO | nástěnné lineární LED svítidlo 230V/50Hz, 45W/830, 4300lm, l=1200 mm, IP20, vyzbrojené nouzovým modulem, vlastní baterie, 1 hod., bílé |  |  | 5 | 0
B2 | nástěnné lineární LED svítidlo 230V/50Hz, 35W/830, 3000lm, l=900 mm, IP20, bílé |  |  | 20 | 0
B2 NO | nástěnné lineární LED svítidlo 230V/50Hz, 35W/830, 3000lm, l=900 mm, IP20, vyzbrojené nouzovým modulem, vlastní baterie, 1 hod., bílé |  |  | 2 | 0
B3 | LED žárovka G9 230Vac, 4,2W, 470 lm, 2700 K |  |  | 40 | 0
B4 | LED nástěnné svítidlo s opálovým krytem a nouzovým modulem, svlastní baterií, 1 hod., 230V/50Hz, 28W,3000K, 2300lm, bílé |  |  | 5 | 0
B5 | nástěnné vestavné čtvercové LED svítidlo 230V/50Hz, 15W/830, 400lm, l<200 mm, IP66, IK08, s nouzovým modulem, s vlastní baterií, 1 hod., |  |  | 2 | 0
B5 - pouzdro | montážní pouzdro, šedé |  |  | 2 | 0
B6 | nástěnné lineární LED svítidlo 230V/50Hz, 25W/830, 2000lm, l=600 mm, IP20, bílé |  |  | 20 | 0
B6 NO | nástěnné lineární LED svítidlo 230V/50Hz, 25W/830, 2000lm, l=600 mm, IP20, vyzbrojené nouzovým modulem, s vlastní baterií, 1 hod., bílé |  |  | 2 | 0
C1 | lištový LED světlomet 230V/50Hz, 32W/930, SDCM ≤ 2, 2400 - 2700 lm, ruční regulace, IP20, směrování 360°/90°, mechanická aretace nasměrování, s možností výměny optiky v rozsahu Spot až Wide Flood - BARVA ČERNÁ |  |  | 139 | 0
C1.P1 | reflektor Flood |  |  | 30 | 0
C1.P2 | reflektor Wide Flood |  |  | 30 | 0
C1.P3 | refraktor |  |  | 40 | 0
C1.P4 | clonící klapky |  |  | 20 | 0
C2 | lištový LED světlomet 230V/50Hz, 32W/930, SDCM ≤ 2, 1900 - 2200 lm, ruční regulace, IP20, směrování 360°/90°, mechanická aretace nasměrování, s možností výměny optiky v rozsahu Spot až Wide Flood, BARVA ČERNÁ, INSTALACE DO ROZETY |  |  | 23 | 0
C2.P1 | zpevňovací kroužek |  |  | 23 | 0
C2.P2 | reflektor Spot |  |  | 23 | 0
C2.P3 | clonící klapky |  |  | 5 | 0
C3 | lištový LED světlomet 230V/50Hz, 32W/930, SDCM ≤ 2, 1900 - 2200 lm, ruční regulace, IP20, směrování 360°/90°, mechanická aretace nasměrování, s možností výměny optiky v rozsahu Spot až Wide Flood, BARVA BÍLÁ, INSTALACE DO LIŠT |  |  | 144 | 0
C1.P1 | reflektor Flood |  |  | 40 | 0
C1.P2 | reflektor Wide Flood |  |  | 20 | 0
C1.P3 | refraktor |  |  | 30 | 0
C1.P4 | clonící klapky |  |  | 10 | 0
T1 - 1 m | osvětlení infopanelu (D3) - REPASE na zdroje LED: individuální ovládání světelného toku, pásek LED 2000 lm/m, 160 lm/W, 3000K, 24 Vdc, Ra=>95, L90B10>60000 hod., hliníkový "U" profil, opálový optický kryt, včetně koncovek a příchytek, R2 - napájecí zdroj s ruční regulací push dim, tlačítko |  |  | 16 | 0 |  | celkem T1-T4 (ks)
| pásek LED 2000 lm/m, 160 lm/W, 24 Vdc, Ra=>95, L90B10>60000 hod |  |  | 0.2 | 0 | 1980 | 5.72
| "U" profil L=2m |  |  | 0.5 | 0 | 138.5 | 15.7
| opálový optický kryt L=2 m |  |  | 0.5 | 0 | 216.5 | 15.7
| koncovka pár |  |  | 0.5 | 0 | 15 | 15
| koncovka pár s dírou pro kabel |  |  | 0.5 | 0 | 15 | 15
| R2 - LC 60/24V bDW SC PRE2 SP |  |  | 1 | 0 | 2203 | 30
T2 - 0,6 m | osvětlení infopanelu (D3) - REPASE na zdroje LED: individuální ovládání světelného toku, pásek LED 2000 lm/m, 160 lm/W, 3000K, 24 Vdc, Ra=>95, L90B10>60000 hod., hliníkový "U" profil, opálový optický kryt, včetně koncovek a příchytek, R2 - napájecí zdroj s ruční regulací push dim, tlačítko |  |  | 9 | 0 | 4568
| pásek LED 2000 lm/m, 160 lm/W, 24 Vdc, Ra=>95, L90B10>60000 hod |  |  | 0.12 | 0 | 1188
| "U" profil L=2m |  |  | 0.3 | 0 | 83.1
| opálový optický kryt L=2 m |  |  | 0.3 | 0 | 129.9
| koncovka pár |  |  | 0.5 | 0 | 15
| koncovka pár s dírou pro kabel |  |  | 0.5 | 0 | 15
| R2 - LC 60/24V bDW SC PRE2 SP |  |  | 1 | 0 | 2203
T3 - 1,2 m | osvětlení infopanelu (D3) - REPASE na zdroje LED: individuální ovládání světelného toku, pásek LED 2000 lm/m, 160 lm/W, 3000K, 24 Vdc, Ra=>95, L90B10>60000 hod., hliníkový "U" profil, opálový optický kryt, včetně koncovek a příchytek, R2 - napájecí zdroj s ruční regulací push dim, tlačítko |  |  | 1 | 0 | 3634
| pásek LED 2000 lm/m, 160 lm/W, 24 Vdc, Ra=>95, L90B10>60000 hod |  |  | 0.24 | 0 | 2376
| "U" profil L=2m |  |  | 1 | 0 | 277
| opálový optický kryt L=2 m |  |  | 1 | 0 | 433
| koncovka pár |  |  | 0.5 | 0 | 15
| koncovka pár s dírou pro kabel |  |  | 0.5 | 0 | 15
| R2 - LC 60/24V bDW SC PRE2 SP |  |  | 1 | 0 | 2203
T4 - 1,5 m | osvětlení infopanelu (D3) - REPASE na zdroje LED: individuální ovládání světelného toku, pásek LED 2000 lm/m, 160 lm/W, 3000K, 24 Vdc, Ra=>95, L90B10>60000 hod., hliníkový "U" profil, opálový optický kryt, včetně koncovek a příchytek, R2 - napájecí zdroj s ruční regulací push dim, tlačítko |  |  | 4 | 0 | 5319
| pásek LED 2000 lm/m, 160 lm/W, 24 Vdc, Ra=>95, L90B10>60000 hod |  |  | 0.3 | 0 | 2970
| "U" profil L=2m |  |  | 1 | 0 | 277
| opálový optický kryt L=2 m |  |  | 1 | 0 | 433
| koncovka pár |  |  | 0.5 | 0 | 15
| koncovka pár s dírou pro kabel |  |  | 0.5 | 0 | 15
| R2 - LC 60/24V bDW SC PRE2 SP |  |  | 1 | 0 | 2203
T1-T4.P1 | ABB tlačítko č.1/0So 1/0S 3559-A91345, ABB Tango kryt vypínače bílá 3558A-A651 B, ABB Tango rámeček bílá 3901A-B10 B, Krabice lištová KOPOS LK 80x28 T HB bílá pro Tango |  |  | 30 | 0 | 5913
T1-T4.P2 | příchytka pár |  |  | 30 | 0
TAx.y | závěsná napájecí tříokruhová lišta 230V/50Hz, nepřímé vyzařování, včetně příslušenství, barva bílá. Pro nepřímé osvětlení bude LED pásek LED 2000 lm/m, 160 lm/W, 3000K, 24 Vdc, L90B10>60000 hod., Ra>90, R1 - napájecí zdroj 24V, s optickým opálovým krytem, barva bílá.
TA4.0 | napájecí tříokruhová lišta 230V „H“ se sběrnicí DALI, l=4000 mm, bílá |  |  | 25 | 0
TAP1 | záslepka „H“, bílá |  |  | 1 | 0
TAP2 | napájecí kabel |  |  | 6 | 0
TAP3 | přímá spojka skrytá „H“, elektrická |  |  | 12 | 0
TAP4 | přímá spojka skrytá „H“ mechanická |  |  | 12 | 0
TAP5 | přímá spojka „H“ s napájením, bílá |  |  | 1 | 0
TAP6 | "L" spojka profilu „H“ s napájením, polarita ext. , bílá |  |  | 16 | 0
TAP7 | "T" spojka profilu „H“ s napájením, polarita ext. levá - zemění int. pravá , bílá |  |  | 1 | 0
TAP8 | "T" spojka profilu „H“ s napájením, polarita ext. pravá - zemění int. levá , bílá |  |  | 1 | 0
TAP9 | závěsný element - dlouhý |  |  | 90 | 0
TAP10 | Samosvorný váleček s milimetrickou regulací pro závěsný element |  |  | 90 | 0
TAP11 | šrouby - balení 100ks |  |  | 1 | 0
TAP12 | lankový závěs 1,5mm - L = 2m |  |  | 90 | 0
TAP13 | Stropní úchyt - nerez váleček |  |  | 90 | 0
TAP14 | hliníkový vložený profil "úzký-zasunutý" pro nepřímý lineární LED pásek, pro lištu "H", l=2000 mm |  |  | 50 | 0
TAP15 | horní kryt - opálový - L=2000mm |  |  | 50 | 0
MAx.y | lineární modul do závěsné 3f lišty, pásek LED 2000 lm/m, 160 lm/W, 24 Vdc, Ra=>95, L90B10>60000 hod, délka L = 5 m. |  |  | 20 | 0
MA.P1 | R1 - napájecí napěťový zdroj 230VAC/24V/DC, 100W, stmívání 1 - 100%, DALI, SELV, MM, B10/6ks, IP20 |  |  | 25 | 0 |  |  | 678708
TC1.0 | závěsná napájecí tříokruhová lišta 230V/50Hz, 16A, DALI, bílá |  |  | 4 | 0
TC1.P1 | napájecí koncovka |  |  | 4 | 0
TC1.P2 | záslepka |  |  | 4 | 0
MBx.y | lineární LED modul v AL profilu s rozptylným krytem, 24V/DC, max. 30W/m, 3000K, 3800lm/m, Ra>90, IP20, III, délka L = 2 m |  |  | 56 | 0
MB.P1 | "U" profil L=2m |  |  | 56 | 0
MB.P2 | opálový optický kryt L=2 m |  |  | 56 | 0
MB.P3 | koncovka pár |  |  | 56 | 0
MB.P4 | koncovka pár s dírou pro kabel |  |  | 56 | 0
MB.P5 | příchytka pár |  |  | 112 | 0
MB.P6 | R1 - napájecí napěťový zdroj 230VAC/24V/DC, 100W, stmívání 1 - 100%, DALI, SELV, B10/6ks, IP20 |  |  | 38 | 0 |  |  | 395816
N1 | LOVATO II přisazené, optika "route", 3W LED 340 lm BASIC IP41 1h , svítící při výpadku, bílé, včetně konzole "L" - úchyt |  |  | 8 | 0
NO | závěsné/přisazené nouzové svítidlo 230V/50Hz, 1h, 1W, bez piktogramu |  |  | 16 | 0
NO-P | závěsné/přisazené nouzové svítidlo 230V/50Hz, 1h, 1W s piktogramem. |  |  | 3 | 0
| demontáž osvětlovací techniky |  |  | 160 | 0
| montáž osvětlovací techniky |  |  | 500 | 0
| nastavení úrovně osvětlení a osvětlení výstavy |  |  | 100 | 0
| režie a doprava |  |  | 1 | 0
| Celkem položky bez DPH |  |  |  | 0
| DPH |  | 21% |  | 0
| Celkem včetně DPH |  |  |  | 0