## Sheet1
| Komodita | komponenta | parametry | kusy
Datové centrum primární + sekundarní lokalita
| Servery v HA |  |  | 2
každý kus serveru v konfiguraci:
|  | Chassis | rackmount 19“, výška max. 2U | 1
Server musí být osaditelný min. 16x disky NVMe SSD a 2 disky na instalaci OS. Veškeré potřebné komponenty (řadič, diskové pozice, kabeláž, napájecí zdroje apod.) musí být již nyní osazeny tak, aby server bylo možné funkčně osadit plným počtem HDD pouhým dodatečným vložením disků
1
|  | CPU | CPU mark dle https://www.cpubenchmark.net/cpu_list.php alespon 76000
Max. počet CPU je omezen na 1 a počet jader je omezen na 32 core z důvodu licencování OS a aplikací.
|  | RAM | 64GB RDIMM, 4800MT/s, Dual Rank | 8
|  | Disky 1 | 480GB SSD (zapojené v RAID1 se samostatným HW řadičem) | 2
|  | Disky 2 | 15,36TB Enterprise NVMe | 5
|  | Zdroje | redundantní, HotPlug, certifikace Titanium | 2
|  | Síťove karty | 2x100GbE včetně QSFP28 transceiverů | 1
|  |  | 2x25Gb včetně SFP28 transceiverů | 1
|  |  | 2x1Gb RJ-45 | 1
|  | OOBM | management port s plnou licencí pro vzdálenou správu včetne konzole | 1
|  | rackmount | plnovýsuvné ližiny včetně ramena pro vedení kabeláže | 1
|  | Kompatibilita SW | Kompatibilita všech komponent s OS VMWARE ESXi 8.x a VSAN 8.x v architektuře ESA dle veřejně dostupného seznamu (např. https://www.vmware.com/resources/compatibility/search.php?deviceCategory=vsanesa) | ano
|  | Záruka/podpora | 5 let, oprava další pracovní den na místě instalace | 1
| Switche Ethernet |  |  | 4
v konfiguraci:
|  | Chassis | rackmount 19“, výška max. 1U, poloviční montážní šířka | 1
|  | Konektivita | 16 portů 100Gb QSFP28 (min. 8 aktivních) | 1
|  | Switchovací kapacita | 3,2 Tbps | 1
|  | Zdroje | redundantní | 2
|  | Zaruka/podpora | 5 let, zahájení opravy další pracovní den na místě instalace | 1
2ks zařízení budou umístěny v lokalitě 1 a 2ks zařízení v lokalitě 2. Vzdálenost mezi lokalitami je 2km. Propojení lokalit bude provedeno přes 4ks SM vlákna 9/125um
| Kabely a optické moduly pro propojení dodaných zařízení (celek) |  |  | 1
Licence hypervizor
|  | SW | VMware vCenter Server 8 Foundation for vSphere up to 4 hosts, nárok na nové verze a podporu výrobce 5 let | 1
|  | SW | VMware vSphere 8 Standard for 1 CPU, nárok na nové verze a podporu výrobce 5 let | 2
Licence SDS
|  | SW | VMware vSAN 8 Advanced 1CPU, nárok na nové verze a podporu výrobce 5 let | 2
Licence Windows Produkce+Zalozni lokalita
|  | SW | Windows Server Datacenter 2022 16 Core | 4
| Implementace reseni, zacleneni do stavajici infrastruktury |  |  | 1
Fyzická montáž zařízení v lokalitách, zapojení kabeláže
Instalace a konfigurace hypervizorů ESX, vSAN a management nástrojů
Začlenění nových zařízení do stávající LAN infrastruktury
Testy redundance zapojení