## Rekapitulace
Firma: Dopravně inženýrská kancelář
Rekapitulace ceny
Stavba: 2023-08-30 - II/152 Hrotovice - Dukovany, II. etapa
Varianta: ZŘ - Základní řešení
Celková cena bez DPH:
Celková cena s DPH:
Objekt | Popis | Cena bez DPH | DPH | Cena s DPH
SO 000 | Všeobecné položky
SO 101 | Silnice II/152
SO 101.0 | Výměna aktivní zóny
SO 101.1 | Demolice a zemní práce
SO 101.2 | Rekonstrukce II/152 (hlavní)
SO 101.3 | Propustky
SO 101.3.1 | Propustky příčné
SO 101.3.2 | Propustky podélné
SO 101.4 | Navazující komunikace a sjezdy
SO 101.5 | Dopravní značení a zařízení
SO 101.6 | Hlásič náledí - přesun
SO 101.7 | Vsakovací a zpevněné příkopy
SO 101.8 | Inženýrské sítě
SO 101.8.1 | Kanalizace
SO 101.8.2 | Chráničky optických kabelů
SO 101.9 | DIO
SO 121 | Nástupiště a chodníky u BUS zálivů v km 8,810
SO 331 | Úprava meliorací
SO 351 | Přeložka vodovodu
SO 461 | Přeložka optického sdělovacího vedení ČEZ EDU
SO 462 | Přeložka metalického sdělovacího vedení ČEZ ICT
SO 463 | Přeložka optického sdělovacího vedení ČEZ ICT
SO 801 | Vegetační úpravy

## SO 000
ASPE10 |  |  |  | Firma: Dopravně inženýrská kancelář | [5 empty] | 3
|  |  |  | Soupis prací objektu | [5 empty] | 3
S | Stavba: | 2023-08-30 |  | II/152 Hrotovice - Dukovany, II. etapa |  |  | SO 000 |  | 0,00 | 2
O | Rozpočet: | SO 000 |  | Všeobecné položky |  |  |  |  | 15,00 | 2
Typ | Poř. číslo | Kód položky | Varianta | Název položky | MJ | Množství | Jednotková cena |  | 21,00 | 2
[7 empty] | Jednotková | Celkem
0 | 1 | 2 | 3 | 4 | 5 | 6 | 9 | 10
SD |  | 0 |  | Všeobecné konstrukce a práce
P | 1 | 02620 |  | ZKOUŠENÍ KONSTRUKCÍ A PRACÍ NEZÁVISLOU ZKUŠEBNOU | KPL | 1 | 0 |  |  | 2
PP |  |  |  | Bude řešeno dodatečně.
VV |  |  |  | 1=1,000 [A]
TS |  |  |  | zahrnuje veškeré náklady spojené s objednatelem požadovanými zkouškami
P | 2 | 02911 |  | OSTATNÍ POŽADAVKY - GEODETICKÉ ZAMĚŘENÍ | KPL | 1 | 0 |  |  | 2
PP |  |  |  | Geodetická činnost v průběhu provádění stavebních prací (geodet zhotovitele stavby) včetně vytyčení stavby a skutečného zjištění průběhu inženýrských sítí. Součástí je vybudování potřebné vytyčovací sítě. Zajištění inženýrských sítí během realizace stavby dle požadavku správců. Nutné vytyčení všech podzemních sítí s protokolárním zápisem příslušných správců. Přesnou polohu podzemních vedení ověřit ručně kopanými sondami. Sdělovací kabely, elektrické vedení včetně vrchního vedení, vodovod, v trase příčné přechody. Přechody je nutné ochránit. Zajištění stavby proti škodě na okolních pozemcích a objektech, včetně dočasného statického zajištění sloupů nadzemního vedení po dobu realizace rekonstrukce komunikace. Položka zahrnuje potřebné zaměření pro zhotovení dokumentace skutečného provedení stavby (včetně přeložek IS a nových sítí). Položka zahrnuje geodetickou lokalizaci sanací a poruch (trhliny) vozovky dle potřeby.
VV |  |  |  | 1=1,000 [A]
TS |  |  |  | zahrnuje veškeré náklady spojené s objednatelem požadovanými pracemi
P | 3 | 02940 |  | OSTATNÍ POŽADAVKY - VYPRACOVÁNÍ DOKUMENTACE | KPL | 1 | 0 |  |  | 2
PP |  |  |  | HAVARIJNÍ PLÁN
VV |  |  |  | HAVARIJNÍ PLÁN 1=1,000 [A]
TS |  |  |  | zahrnuje veškeré náklady spojené s objednatelem požadovanými pracemi
P | 4 | 02943 |  | OSTATNÍ POŽADAVKY - VYPRACOVÁNÍ RDS | KPL | 1 | 0 |  |  | 2
PP |  |  |  | Realizační dokumentace stavby - SO 101, SO 121 - včetně zapracování všech podmínek a požadavků stavebního povolení a podmínek stanovených zadávací dokumentací.
VV |  |  |  | 1=1,000 [A]
TS |  |  |  | zahrnuje veškeré náklady spojené s objednatelem požadovanými pracemi
P | 5 | 02944 |  | OSTAT POŽADAVKY - DOKUMENTACE SKUTEČ PROVEDENÍ | KPL | 1 | 0 |  |  | 2
PP |  |  |  | V rozsahu dle přílohy č. 3 k vyhlášce č. 499/2006 Sb. ve smyslu § 125 odst. 6 stavebního zákona a dle vyhlášky 146/2008 Sb. Výkresy a související písemnosti zhotovené stavby potřebné pro evidenci pozemní komunikace. Výkresy odchylek a změn oproti DSP+PDPS. Vyhotovení závěrečné zprávy a vyhodnocení plánu odpadů. Ověření podpisem odpovědného zástupce zhotovitele a správce stavby. Součástí je předání dokumentace v tištěné podobě a elektronické podobě. Vektorová data osy silnice Součástí DSPS budou vektorová data osy realizované silnice II. třídy ve formátu ESRI SHP nebo GDB a situační výkres se zakreslenou osou realizované silnice II. třídy mnimálně v měřítku katastrální mapy. Součástí je potřebné geodetické doměření, zhotovení potřebných provozních a havarijních řádů.
VV |  |  |  | 1=1,000 [A]
TS |  |  |  | zahrnuje veškeré náklady spojené s objednatelem požadovanými pracemi
P | 6 | 02945 |  | OSTAT POŽADAVKY - GEOMETRICKÝ PLÁN | KPL | 1 | 0 |  |  | 2
PP |  |  |  | Geometrický oddělovací plán pro majetkové vypořádání vlastnickách vztahů a pro věcná břemena dle požadavků správců, potvrzený katastrálním úřadem, počet vyhotovení dle SOD.
VV |  |  |  | 1=1,000 [A]
TS |  |  |  | položka zahrnuje: - přípravu podkladů, vyhotovení žádosti pro vklad na katastrální úřad - polní práce spojené s vyhotovením geometrického plánu - výpočetní a grafické kancelářské práce - úřední ověření výsledného elaborátu - schválení návrhu vkladu do katastru nemovitostí příslušným katastrálním úřadem
P | 7 | 02946 |  | OSTAT POŽADAVKY - FOTODOKUMENTACE | KPL | 1 | 0 |  |  | 2
PP |  |  |  | Průběžné provedení fotodokumentace během provádění stavby, po dokončení bude předána na CD investorovi. Blíže bude specifikováno investorem.
VV |  |  |  | 1=1,000 [A]
TS |  |  |  | položka zahrnuje: - fotodokumentaci zadavatelem požadovaného děje a konstrukcí v požadovaných časových intervalech - zadavatelem specifikované výstupy (fotografie v papírovém a digitálním formátu) v požadovaném počtu
P | 8 | 02950 |  | OSTATNÍ POŽADAVKY - POSUDKY, KONTROLY, REVIZNÍ ZPRÁVY | KPL | 1 | 0 |  |  | 2
PP |  |  |  | Před zahájením stavby bude zdokumentován technický stav objízdných tras - fotodokumentací nebo videozáznamem. Během stavby bude 1x za měsíc zhodnocován tech. stav objízdné trasy za účasti zástupce SÚS JMK, SÚS Kraje Vysočina. O stavu objízdné trasy bude vždy sepsán protokol.
VV |  |  |  | 1=1,000 [A]
TS |  |  |  | zahrnuje veškeré náklady spojené s objednatelem požadovanými pracemi
P | 9 | 029511 |  | OSTATNÍ POŽADAVKY - POSUDKY A KONTROLY | KPL | 1 | 0 |  |  | 2
PP |  |  |  | Zhotovení pasportu objektů a nemovitostí podél navržených objízdných tras - pro IAD, nad 3,5 t a BUS. Objízdné trasy - viz PD, Dopr. inž. opatření. Pol. obsahuje: - pasport stávajících objektů a nemovitostí podél objízdných tras - fotodokumentace - projekční práce (zhotovení pasportu) - kompletační práce (počet výtisků dle zadání objednatele)
VV |  |  |  | 1=1,000 [A]
TS |  |  |  | zahrnuje veškeré náklady spojené s objednatelem požadovanými pracemi
P | 10 | 02960 |  | OSTATNÍ POŽADAVKY - ODBORNÝ DOZOR | KPL | 1 | 0 |  |  | 2
PP |  |  |  | - odborný dozor při prořezávání stromů - odborný dozor diagnostikem vozovky při určování sanací vozovky po frézování vozovky II/152 do profilu - odborný dozor geologa včetně ověření předpokladů typu a skladby podloží a obnaženého podzákladí zjištěné změny koordinovat s úpravou navržených konstrukcí. - trvalý odborný dozor při práci v OP nadzemního vedení VVN 110 kV
VV |  |  |  | 1=1,000 [A]
TS |  |  |  | zahrnuje veškeré náklady spojené s objednatelem požadovaným dozorem
P | 11 | 02960 | 1 | OSTATNÍ POŽADAVKY - ZAJIŠTĚNÍ POŽADAVKU BOZP | KPL | 1 | 0 |  |  | 2
PP |  |  |  | Kompletní práce související se zajištěním BOZP na stavbě – práce související s plánem BOZP
VV |  |  |  | 1=1,000 [A]
TS |  |  |  | zahrnuje veškeré náklady spojené s objednatelem požadovaným dozorem
P | 12 | 02990 | A | OSTATNÍ POŽADAVKY - INFORMAČNÍ TABULE | KUS | 2 | 0 |  |  | 2
PP |  |  |  | publicita Kraj Vysočina, místo realizace bude po dobu realizace stavby osazeno 2 ks velkoplošného billboardu o rozměrech 5,1x2,4 m dle pravidel objednatele (jedná se o pronájem), zahrnuje projednání umístění, konstrukci a polep vč. dodávky, montáže a demontáže. Formát, rozměr a popis vč. grafického zpracování bude před zhotovením a osazením odsouhlasen objednatelem.
VV |  |  |  | Dočasná publicita – billboard Kraj Vysočina 2=2,000 [A]
TS |  |  |  | položka zahrnuje: - dodání a osazení informačních tabulí v předepsaném provedení a množství s obsahem předepsaným zadavatelem - veškeré nosné a upevňovací konstrukce - základové konstrukce včetně nutných zemních prací - demontáž a odvoz po skončení platnosti - případně nutné opravy poškozených čátí během platnosti
P | 13 | 02990 | B | OSTATNÍ POŽADAVKY - INFORMAČNÍ TABULE | KUS | 1 | 0 |  |  | 2
PP |  |  |  | publicita EU, místo realizace projektu bude po dobu realizace stavby osazeno 1 ks velkoplošného billboardu o rozměrech 5,1x2,4 m dle pravidel publicity IROP (jedná se o pronájem). Zahrnuje projednání umístění, konstrukci a polep vč. dodávky, montáže a demontáže. Formát, rozměr a popis vč. grafického zpracování bude před zhotovením a osazením odsouhlasen objednatelem.
VV |  |  |  | Dočasná publicita – billboard EU 1=1,000 [A]
TS |  |  |  | položka zahrnuje: - dodání a osazení informačních tabulí v předepsaném provedení a množství s obsahem předepsaným zadavatelem - veškeré nosné a upevňovací konstrukce - základové konstrukce včetně nutných zemních prací - demontáž a odvoz po skončení platnosti - případně nutné opravy poškozených čátí během platnosti
P | 14 | 02991 |  | OSTATNÍ POŽADAVKY - PAMĚTNÍ DESKA | KUS | 1 | 0 |  |  | 2
PP |  |  |  | publicita EU, místo realizace stavby bude nejpozději k datu převzetí dokončené stavby objednatelem osazeno 1 ks pamětní desky o rozměrech 0,3*0,4 m dle pravidel IROP, z materiálů odolných vůči povětrnostním podmínkám, životnost desky a písma min. 5 let. Jedná se o dodávku, osazení a montáž pamětní desky včetně sloupku a ukotvení. Formát, rozměr a popis vč. grafického zpracování bude před zhotovením a osazením odsouhlasen objednatelem.
VV |  |  |  | Trvalá publicita – stálá pamětní deska 1=1,000 [A]
TS |  |  |  | položka zahrnuje: - dodání a osazení informačních tabulí v předepsaném provedení a množství s obsahem předepsaným zadavatelem - veškeré nosné a upevňovací konstrukce - základové konstrukce včetně nutných zemních prací - demontáž a odvoz po skončení platnosti - případně nutné opravy poškozených čátí během platnosti
P | 15 | 03100 |  | ZAŘÍZENÍ STAVENIŠTĚ - ZŘÍZENÍ, PROVOZ, DEMONTÁŽ | KPL | 1 | 0 |  |  | 2
PP |  |  |  | Zahrnuje zejména náklady na: - požadavky související s vybudováním, provozem a likvidací zařízení staveniště - přípravu staveniště včetně zajištění přístupu pro provádění prací
VV |  |  |  | 1=1,000 [A]
TS |  |  |  | zahrnuje objednatelem povolené náklady na pořízení (event. pronájem), provozování, udržování a likvidaci zhotovitelova zařízení
P | 16 | 03730 |  | POMOC PRÁCE ZAJIŠŤ NEBO ZŘÍZ OCHRANU INŽENÝRSKÝCH SÍTÍ | KPL | 1 | 0 |  |  | 2
PP |  |  |  | Ochrana podzemních stávajících vedení po dobu výstavby (sdělovací a silové kabely). SO 410 - Dle sdělení Ing. E. Charvátové (viz Dokladová část PD) ze dne 4.4.2022 není třeba kabel VN v km 7,200 překládat a je možno jej zrušit v rozsahu původní přeložky, tj. v délce 28,0 m. Po odkrytí kabelu VN bude na místo stavby přivolán odpovědný zástupce ČEZ EDU. Součástí položky je přerušení kabelu VN na obou koncích a jeho odvoz na skládku. Izolace na přerušených koncích kabelu VN. SO 410 - Ochrana kabelového vedení v km 7,685 bude provedena dělenou chráničkou. SO 430 - ochrana kabelového vedení bude v km 7,685 dělenou chráničkou.
VV |  |  |  | 1=1,000 [A]
TS |  |  |  | zahrnuje objednatelem povolené náklady na požadovaná zařízení zhotovitele
SD |  | 5 |  | Komunikace
P | 16 | 57790A |  | VÝSPRAVA VÝTLUKŮ SMĚSÍ ACO (KUBATURA) | M3 | 31 | 0 |  |  | 2
PP |  |  |  | výsprava výtluků nebo souvislá oprava vybraných úseků vozovky s ohledem na vedení objízdných tras, rozsah položky dle technické specifikace, bude zahrnovat frézování, čištění, tl. oprav prům. 50 mm, včetně případné vyrovnávky. POZN. Položka bude čerpána pouze se souhlasem a v rozsahu dle pokynů objednatele!
VV |  |  |  | Oprava objízdných tras - odborný odhad: 31=31,000 [A]
TS |  |  |  | - odfrézování nebo jiné odstranění poškozených vozovkových vrstev - zaříznutí hran - vyčištění - nátěr - dodání a výplň předepsanou zhutněnou balenou asfaltovou směsí - asfaltová zálivka

## SO 101_SO 101.0
ASPE10 |  |  |  | Firma: Dopravně inženýrská kancelář | [5 empty] | 3
|  |  |  | Soupis prací objektu | [5 empty] | 3
S | Stavba: | 2023-08-30 |  | II/152 Hrotovice - Dukovany, II. etapa |  |  | SO 101.0 |  | 0,00 | 2
O | Objekt: | SO 101 |  | Silnice II/152 |  |  |  |  | 15,00 | 2
O1 | Rozpočet: | SO 101.0 |  | Výměna aktivní zóny |  |  |  |  | 21,00 | 2
Typ | Poř. číslo | Kód položky | Varianta | Název položky | MJ | Množství | Jednotková cena
[7 empty] | Jednotková | Celkem
0 | 1 | 2 | 3 | 4 | 5 | 6 | 9 | 10
SD |  | 0 |  | Všeobecné konstrukce a práce
P | 1 | 014102 |  | POPLATKY ZA SKLÁDKU | T | 29781 | 0 |  |  | 2
PP |  |  |  | Výkopová zemina z aktivní zóny - Zemina a kamení (17 05 04). K fakturaci této položky je třeba doložit vážní lístky ze skládky.
VV |  |  |  | koeficient přepočtu m3 na tunu = 1,8 16545*1,8=29 781,000 [A]
TS |  |  |  | zahrnuje veškeré poplatky provozovateli skládky související s uložením odpadu na skládce.
SD |  | 1 |  | Zemní práce
P | 2 | 123738 |  | ODKOP PRO SPOD STAVBU SILNIC A ŽELEZNIC TŘ. I, ODVOZ NA SKLÁDKU DODAVATELE | M3 | 16545 | 0 |  |  | 2
PP |  |  |  | Sanace podloží bude provedena na přímý příkaz TDS na základě geotechnického posouzení. - sanace aktivní zóny hl. 0,5 m, odvoz výkopku na skládku
VV |  |  |  | výpočet objem odkopu - viz tech. zpráva D.101.1, příloha č.2 16545=16 545,000 [A]
TS |  |  |  | položka zahrnuje: - vodorovná a svislá doprava, přemístění, přeložení, manipulace s výkopkem - kompletní provedení vykopávky nezapažené i zapažené - ošetření výkopiště po celou dobu práce v něm vč. klimatických opatření - ztížení vykopávek v blízkosti podzemního vedení, konstrukcí a objektů vč. jejich dočasného zajištění - ztížení pod vodou, v okolí výbušnin, ve stísněných prostorech a pod. - příplatek za lepivost - těžení po vrstvách, pásech a po jiných nutných částech (figurách) - čerpání vody vč. čerpacích jímek, potrubí a pohotovostní čerpací soupravy (viz ustanovení k pol. 1151,2) - potřebné snížení hladiny podzemní vody - těžení a rozpojování jednotlivých balvanů - vytahování a nošení výkopku - svahování a přesvah. svahů do konečného tvaru, výměna hornin v podloží a v pláni znehodnocené klimatickými vlivy - ruční vykopávky, odstranění kořenů a napadávek - pažení, vzepření a rozepření vč. přepažování (vyjma štětových stěn) - úpravu, ochranu a očištění dna, základové spáry, stěn a svahů - zhutnění podloží, případně i svahů vč. svahování - zřízení stupňů v podloží a lavic na svazích, není-li pro tyto práce zřízena samostatná položka - udržování výkopiště a jeho ochrana proti vodě - odvedení nebo obvedení vody v okolí výkopiště a ve výkopišti - třídění výkopku - veškeré pomocné konstrukce umožňující provedení vykopávky (příjezdy, sjezdy, nájezdy, lešení, podpěr. konstr., přemostění, zpevněné plochy, zakrytí a pod.) - nezahrnuje uložení zeminy (na skládku, do násypu) ani poplatky za skládku, vykazují se v položce č.0141**
P | 3 | 17180 |  | ULOŽENÍ SYPANINY DO NÁSYPŮ Z NAKUPOVANÝCH MATERIÁLŮ | M3 | 16960 | 0 |  |  | 2
PP |  |  |  | VÝMĚNA AKTIVNÍ ZÓNY - zemina vhodná do aktivní zóny dle ČSN 73 6133:2010 - min. ze štěrku dobře zrněného GW tl. 500 mm
VV |  |  |  | výpočet objem odkopu - viz tech. zpráva D.101.1, příl. č.3 16960=16 960,000 [A]
TS |  |  |  | položka zahrnuje: - kompletní provedení zemní konstrukce (násypového tělesa včetně aktivní zóny) včetně nákupu a dopravy materiálu dle zadávací dokumentace - úprava ukládaného materiálu vlhčením, tříděním, promícháním nebo vysoušením, příp. jiné úpravy za účelem zlepšení jeho mech. vlastností - hutnění i různé míry hutnění - ošetření úložiště po celou dobu práce v něm vč. klimatických opatření - ztížení v okolí vedení, konstrukcí a objektů a jejich dočasné zajištění - ztížení provádění vč. hutnění ve ztížených podmínkách a stísněných prostorech - ztížené ukládání sypaniny pod vodu - ukládání po vrstvách a po jiných nutných částech (figurách) vč. dosypávek - spouštění a nošení materiálu - výměna částí zemní konstrukce znehodnocené klimatickými vlivy - ruční hutnění a výplň jam a prohlubní v podloží - úprava, očištění, ochrana a zhutnění podloží - svahování, hutnění a uzavírání povrchů svahů - zřízení lavic na svazích - udržování úložiště a jeho ochrana proti vodě - odvedení nebo obvedení vody v okolí úložiště a v úložišti - veškeré pomocné konstrukce umožňující provedení zemní konstrukce (příjezdy, sjezdy, nájezdy, lešení, podpěrné konstrukce, přemostění, zpevněné plochy, zakrytí a pod.)
P | 4 | 18110 |  | ÚPRAVA PLÁNĚ SE ZHUTNĚNÍM V HORNINĚ TŘ. I | M2 | 34000 | 0 |  |  | 2
PP |  |  |  | úprava parapláně konstrukce II/152 včetně sjezdů
VV |  |  |  | výpočet plochy pláně - viz tech. zpráva D.101.1, příl.č.4 34000=34 000,000 [A]
TS |  |  |  | položka zahrnuje úpravu pláně včetně vyrovnání výškových rozdílů. Míru zhutnění určuje projekt.
SD |  | 2 |  | Základy
P | 5 | 28997 |  | OPLÁŠTĚNÍ (ZPEVNĚNÍ) Z GEOTEXTILIE A GEOMŘÍŽOVIN | M2 | 34000 | 0 |  |  | 2
PP |  |  |  | netkaná geotextilie 300 g/m2, pevnost v tahu: podélná 10kN/m, příčná 10 kN/m - použití dle Vzor. příč. řezů
VV |  |  |  | plocha odpovídá ploše z pol. 18110 34000=34 000,000 [A]
TS |  |  |  | Položka zahrnuje: - dodávku předepsané geotextilie nebo geomřížoviny - úpravu, očištění a ochranu podkladu - přichycení k podkladu, případně zatížení - úpravy spojů a zajištění okrajů - úpravy pro odvodnění - nutné přesahy - mimostaveništní a vnitrostaveništní dopravu

## SO 101_SO 101.1
ASPE10 |  |  |  | Firma: Dopravně inženýrská kancelář | [5 empty] | 3
|  |  |  | Soupis prací objektu | [5 empty] | 3
S | Stavba: | 2023-08-30 |  | II/152 Hrotovice - Dukovany, II. etapa |  |  | SO 101.1 |  | 0,00 | 2
O | Objekt: | SO 101 |  | Silnice II/152 |  |  |  |  | 15,00 | 2
O1 | Rozpočet: | SO 101.1 |  | Demolice a zemní práce |  |  |  |  | 21,00 | 2
Typ | Poř. číslo | Kód položky | Varianta | Název položky | MJ | Množství | Jednotková cena
[7 empty] | Jednotková | Celkem
0 | 1 | 2 | 3 | 4 | 5 | 6 | 9 | 10
SD |  | 0 |  | Všeobecné konstrukce a práce
P | 1 | 014102 |  | POPLATKY ZA SKLÁDKU | T | 42187.194 | 0 |  |  | 2
PP |  |  |  | Zemina a kamení (17 05 04). K fakturaci této položky je třeba doložit vážní lístky ze skládky.
VV |  |  |  | Zemina a kamení z pol. 113328 (přep. m3*1,8) 3485*1,8=6 273,000 [A] z pol. 12922 (přep. m2*0,1*1,8) 3050,3*0,1*1,8=549,054 [B] z pol. 11130 (přep. m2*0,1*1,8) 46600*0,1*1,8=8 388,000 [C] z pol. 123738 mínus pol.17110 (přep. m3*1,8) (16323-1335,7)*1,8=26 977,140 [D] Celkem: A+B+C+D=42 187,194 [E]
TS |  |  |  | zahrnuje veškeré poplatky provozovateli skládky související s uložením odpadu na skládce.
P | 2 | 014102 | 1 | POPLATKY ZA SKLÁDKU | T | 436.25 | 0 |  |  | 2
PP |  |  |  | beton (17 01 01) - odvoz a uložení do recyklačního dvora (zařízení s oprávněním recyklovat odpady) - recyklační dvůr si zajistí zhotovitel, k fakturaci této položky zhotovitel doloží vážní lístky k uloženému množství
VV |  |  |  | beton z pol. 113523 (přep.na T: m*0,15*0,25*2,4) 1150*0,15*0,25*2,4=103,500 [A] beton z pol. 96687 (přep. na T: ks*0,10*3,14*1,8*2,4) 2*0,10*3,14*1,8*2,4=2,713 [B] beton z pol. 96688 (přep. na T: ks*0,20*3,14*1,8*2,4) 1*0,20*3,14*1,8*2,4=2,713 [C] beton z pol. 967158 (přep. na T: m3*2,4) 89,635*2,4=215,124 [D] beton z pol. 966346 (přep. na T: m*kg/1000) 90*300/1000=27,000 [E] beton z pol. 966358 (přep. na T: m*kg/1000) 42*550/1000=23,100 [F] beton z pol. 966371 (přep. na T: m*kg/1000) 46*1350/1000=62,100 [G] Celkem: A+B+C+D+E+F+G=436,250 [H]
TS |  |  |  | zahrnuje veškeré poplatky provozovateli skládky související s uložením odpadu na skládce.
P | 3 | 014102 | 2 | POPLATKY ZA SKLÁDKU | T | 18011.725 | 0 |  |  | 2
PP |  |  |  | Asfaltové směsi (17 03 02) - odvoz a uložení do recyklačního dvora (zařízení s oprávněním recyklovat odpady) - recyklační dvůr si zajistí zhotovitel, k fakturaci této položky zhotovitel doloží vážní lístky k uloženému množství
VV |  |  |  | asfaltové směsi z pol. 113138 (přep. na T: m3*2,2) 424,75*2,2=934,450 [A] asfaltové směsi z pol. 113338 (přep. na T: m3*2,2) 2314,03*2,2=5 090,866 [B] asfaltové směsi z pol. 113728 (přep. na T: m3*2,2) 2141*2,2=4 710,200 [C] asfaltové směsi z pol. 113742 (přep. na T: m2*0,04*2,2) 465*0,04*2,2=40,920 [D] asfaltové směsi z pol. 113743 (přep. na T: m2*0,05*2,2) 8306*0,05*2,2=913,660 [E] asfaltové směsi z pol. 113746 minus pol. 56362 R mat v SO101.4, minus pol. 56963 v SO 101.4, minus pol. 56963 v SO101.2 (přep. na T: m2*0,15*2,2) (41530-764)*0,1*2,2-(83,5+8139,75)*0,15*2,2=6 254,848 [F] asfaltové směsi z pol. 113747 (přep. na T: m2*0,12*2,2) 252,96*0,12*2,2=66,781 [G] Celkem: A+B+C+D+E+F+G=18 011,725 [K]
TS |  |  |  | zahrnuje veškeré poplatky provozovateli skládky související s uložením odpadu na skládce.
SD |  | 1 |  | Zemní práce
P | 4 | 11130 |  | SEJMUTÍ DRNU | M2 | 46600 | 0 |  |  | 2
PP |  |  |  | sejmutí drnu tl. 0,10 m - dle vzorových příčný řezů PD, uložení na skládku
VV |  |  |  | plocha sejmutí drnu 46600=46 600,000 [A]
TS |  |  |  | včetně vodorovné dopravy a uložení na skládku
P | 5 | 113138 |  | ODSTRANĚNÍ KRYTU ZPEVNĚNÝCH PLOCH S ASFALT POJIVEM, ODVOZ | M3 | 424.75 | 0 |  |  | 2
PP |  |  |  | vybourání asfalto-betonových vrstev sjezdů dle PD, odvoz vybouraného mat. na místo uložení na základě dohody mezi investorem a zpracovatelem Vybouraný materiál bude odvezen do recyklačního dvora pro další využití.
VV |  |  |  | sjezd v km 7,3 vpravo - plocha 215 m2, tl. 0,35 m 215*0,35=-75,250 [A] sjezd v km 7,36 vlevo - plocha 95 m2, tl. 0,18 m 95*0,18=17,100 [B] sjezd v km 7,50 vlevo - plocha 91 m2, tl. 0,18 m 91*0,18=16,380 [C] odstavný pruh v km 7,505 - 7,710 vlevo - plocha 580 m2, tl. 0,18 m 580*0,18=104,400 [D] odstavný pruh v km 7,680 - 7,701 vpravo - plocha 103 m2, tl. 0,12 m 103*0,12=12,360 [E] sjezd v km 8,70 vlevo - plocha 50,5 m2, tl. 0,12 m 50,5*0,12=6,060 [F] sjezd v km 8,888 vpravo - plocha 181 m2, tl. 0,40 m 181*0,4=72,400 [G] sjezd v km 9,20 vpravo - plocha 452 m2, tl. 0,40 m 452*0,4=180,800 [H] sjezd v km 9,34 vlevo - plocha 53 m2, tl. 0,10 m 53*0,10=5,300 [I] sjezd v km 9,96 vlevo - plocha 60 m2, tl. 0,10 m 60*0,1=6,000 [J] sjezd v km 10,30 vpravo - plocha 264 m2, tl. 0,30 m 264*0,30=79,200 [K] Celkem: A+B+C+D+E+F+G+H+I+J+K=424,750 [L]
TS |  |  |  | Položka zahrnuje veškerou manipulaci s vybouranou sutí a s vybouranými hmotami vč. uložení na skládku. Nezahrnuje poplatek za skládku, který se vykazuje v položce 0141** (s výjimkou malého množství bouraného materiálu, kde je možné poplatek zahrnout do jednotkové ceny bourání – tento fakt musí být uveden v doplňujícím textu k položce).
P | 6 | 113328 |  | ODSTRAN PODKL ZPEVNĚNÝCH PLOCH Z KAMENIVA NESTMEL, ODVOZ NA SKLÁDKU DODAVATELE | M3 | 3485 | 0 |  |  | 2
PP |  |  |  | odstranění podkladu vozovky II/152 v místech sanace celé konstrukce odstranění podkladu zpevněných sjezdů odstranění povrchu nezpevněných sjezdů odvoz vybouraného mat. na skládku
VV |  |  |  | v místě sanace krajů vozovky II/152, plocha 11 480 m2, tl. 0,25 m 11480*0,25=2 870,000 [A] v místě zpevněných sjezdů, plocha 2 150 m2, tl. 0,20 m 2150*0,20=430,000 [B] povrch nezpevněných sjezdů a nezp. odstavných ploch, plocha 925 m2, tl. 0,20 m 925*0,20=185,000 [C] Celkem: A+B+C=3 485,000 [D]
TS |  |  |  | Položka zahrnuje veškerou manipulaci s vybouranou sutí a s vybouranými hmotami vč. uložení na skládku. Nezahrnuje poplatek za skládku, který se vykazuje v položce 0141** (s výjimkou malého množství bouraného materiálu, kde je možné poplatek zahrnout do jednotkové ceny bourání – tento fakt musí být uveden v doplňujícím textu k položce).
P | 7 | 113338 |  | ODSTRAN PODKL ZPEVNĚNÝCH PLOCH S ASFALT POJIVEM, ODVOZ | M3 | 2314.03 | 0 |  |  | 2
PP |  |  |  | Odstranění podkladních AB vrstev v místě sanace krajů a lokální sanace celé konstrukce po odfrézování krytu vozovky II/152 do profilu. Odvoz vybouraného mat. na místo uložení na základě dohody mezi investorem a zpracovatelem Vybouraný materiál bude odvezen do recyklačního dvora pro další využití.
VV |  |  |  | sanace v místě rozšíření vozovky v km 7,295 - 7,355 vpravo, plocha 171 m2, tl. 0,19 m 171*0,19=32,490 [A] sanace odstavného pruhu v km 7,36 - 7,50 vlevo, plocha 355 m2, tl. 0,20 m 355*0,20=71,000 [B] sanace celé konstrukce v km 7,525 - 7,550, plocha 225 m2, tl. 0,20 m 225*0,2=45,000 [C] sanace celé konstrukce v km 8,30 - 8,60, plocha 2176 m2, tl. 0,27 m 2176*0,27=587,520 [D] sanace konstrukce nad propustkem v km 7,18, plocha 44 m2, tl. 0,13 m 44*0,13=5,720 [E] sanace konstrukce nad propustkem v km 8,927, plocha 44 m2, tl. 0,27 m 44*0,27=11,880 [F] sanace konstrukce nad propustkem v km 10,02, plocha 56 m2, tl. 0,21 m 56*0,21=11,760 [G] sanace kraje v km 5,95 - 7,175 vlevo, plocha 750 m2, tl. 0,15 m 750*0,15=112,500 [H] sanace kraje v km 7,185 - 7,358 vlevo, plocha 90 m2, tl. 0,16 m 90*0,16=14,400 [I] sanace kraje v km 7,713 - 7,900 vlevo, plocha 95 m2, tl. 0,22 m 95*0,22=20,900 [J] sanace kraje v km 7,900 - 8,014 vlevo, plocha 260 m2, tl. 0,23 m 260*0,23=59,800 [K] sanace kraje v km 8,014 - 8,300 vlevo, plocha 145 m2, tl. 0,24 m 145*0,24=34,800 [L] sanace kraje v km 8,600 - 8,925 vlevo, plocha 585 m2, tl. 0,30 m 585*0,30=175,500 [M] sanace kraje v km 8,930 - 9,100 vlevo, plocha 280 m2, tl. 0,30 m 280*0,30=84,000 [N] sanace kraje v km 9,100 - 9,345 vlevo, plocha 300 m2, tl. 0,24 m 300*0,24=72,000 [O] sanace kraje v km 9,345 - 10,00 vlevo, plocha 415 m2, tl. 0,24 m 415*0,24=99,600 [P] sanace kraje v km 10,00 - 10,50 vlevo, plocha 725 m2, tl. 0,13 m 725*0,13=94,250 [Q] sanace kraje v km 10,50 - 11,077 vlevo, plocha 635 m2, tl. 0,13 m 635*0,13=82,550 [R] sanace kraje v km 5,95 - 7175 vpravo, plocha 780 m2, tl. 0,15 m 780*0,15=117,000 [S] sanace kraje v km 7,182 - 7,294 vpravo, plocha 56 m2, tl. 0,15 m 56*0,15=8,400 [T] sanace pravého kraje vedlejší komunikace v km 7,30 vpravo v délce 37 m, plocha 22 m2, tl. 0,15 m 22*0,15=3,300 [U] sanace rozšíření vozovky v km 7,294 - 7,359 vpravo, plocha 182 m2, tl. 0,18 m 182*0,18=32,760 [V] sanace podkladních AB vrstev II/152 v šíři 0,25 m podél zvýš. betonového dělícího pruhu v km 7,383 - 7,614 vpravo, plocha 58 m2, tl. 0,20 m 58*0,20=11,600 [W] sanace kraje v km 7,650 - 8,300 vpravo, plocha 520 m2, tl. 0,22 m 520*0,22=114,400 [X] sanace kraje v km 8,300 - 8,925 vpravo, plocha 185 m2, tl. 0,22 m 185*0,22=40,700 [Y] sanace kraje v km 8,930 - 9,200 vpravo, plocha 155 m2, tl. 0,24 m 155*0,24=37,200 [Z] sanace kraje v km 9,200 - 10,018 vpravo, plocha 480 m2, tl. 0,15 m 480*0,15=72,000 [AA] sanace kraje v km 10,024 - 11,077 vpravo, plocha 1740 m2, tl. 0,15 m 1740*0,15=261,000 [AB] Celkem: A+B+C+D+E+F+G+H+I+J+K+L+M+N+O+P+Q+R+S+T+U+V+W+X+Y+Z+AA+AB=2 314,030 [AC]
TS |  |  |  | Položka zahrnuje veškerou manipulaci s vybouranou sutí a s vybouranými hmotami vč. uložení na skládku. Nezahrnuje poplatek za skládku, který se vykazuje v položce 0141** (s výjimkou malého množství bouraného materiálu, kde je možné poplatek zahrnout do jednotkové ceny bourání – tento fakt musí být uveden v doplňujícím textu k položce).
P | 8 | 113523 |  | ODSTRANĚNÍ CHODNÍKOVÝCH A SILNIČNÍCH OBRUBNÍKŮ BETONOVÝCH, ODVOZ | M | 1150 | 0 |  |  | 2
PP |  |  |  | vybourání silničních obrubníků a odvoz do recyklačního střediska
VV |  |  |  | vybourání obrub: km 7,370-7,500 vlevo 130=130,000 [A] km 7,890-7,980 vlevo 90=90,000 [B] km 9,075-9,950 vlevo 300=300,000 [C] km 7,650-7,685 vpravo 35=35,000 [D] km 7,850-7,875 vpravo 25=25,000 [E] km 9,330-9,900 vpravo 570=570,000 [F] Celkem: A+B+C+D+E+F=1 150,000 [G]
TS |  |  |  | Položka zahrnuje veškerou manipulaci s vybouranou sutí a s vybouranými hmotami vč. uložení na skládku. Nezahrnuje poplatek za skládku, který se vykazuje v položce 0141** (s výjimkou malého množství bouraného materiálu, kde je možné poplatek zahrnout do jednotkové ceny bourání – tento fakt musí být uveden v doplňujícím textu k položce).
P | 9 | 113728 |  | FRÉZOVÁNÍ ZPEVNĚNÝCH PLOCH ASFALTOVÝCH, ODVOZ | M3 | 2141 | 0 |  |  | 2
PP |  |  |  | FRÉZOVÁNÍ DO PROFILU V TL. 20 - 110 mm DLE PD, odvoz vybouraného mat. na místo uložení na základě dohody mezi investorem a zpracovatelem Získaný materiál bude odvezen do recyklačního dvora pro další využití.
VV |  |  |  | frézování v tl. 20 - 110 mm do profilu v celé délce dotčeného úseku II/152 2141=2 141,000 [A]
TS |  |  |  | Frézování do profilu dle PD. Položka zahrnuje veškerou manipulaci s vybouranou sutí a s vybouranými hmotami vč. uložení na skládku. Nezahrnuje poplatek za skládku, který se vykazuje v položce 0141** (s výjimkou malého množství bouraného materiálu, kde je možné poplatek zahrnout do jednotkové ceny bourání – tento fakt musí být uveden v doplňujícím textu k položce).
P | 10 | 113742 |  | FRÉZOVÁNÍ ZPEVNĚNÝCH PLOCH ASFALTOVÝCH TL. DO 40MM | M2 | 465 | 0 |  |  | 2
PP |  |  |  | Frézování tl. 0,04 m některých sjezdů. odvoz vybouraného mat. na místo uložení na základě dohody mezi investorem a zpracovatelem Získaný materiál bude odvezen do recyklačního dvora pro další využití.
VV |  |  |  | Frézování tl. 0,04 m některých sjezdů. frézování sjezdu k EDU v km 7,370 vpravo, plocha 102 m2 102=102,000 [A] frézování sjezdu k EDU v km 7,614 - 7,650 vpravo, plocha 55 m2 55=55,000 [B] frézování části sjezdu v km 8,88 vpravo, plocha 88 m2 88=88,000 [C] frézování části sjezdu v km 10,290 vpravo, plocha 220 m2 220=220,000 [D] Celkem: A+B+C+D=465,000 [E]
TS |  |  |  | Položka zahrnuje veškerou manipulaci s vybouranou sutí a s vybouranými hmotami vč. uložení na skládku. Nezahrnuje poplatek za skládku, který se vykazuje v položce 0141** (s výjimkou malého množství bouraného materiálu, kde je možné poplatek zahrnout do jednotkové ceny bourání – tento fakt musí být uveden v doplňujícím textu k položce).
P | 11 | 113743 |  | FRÉZOVÁNÍ ZPEVNĚNÝCH PLOCH ASFALTOVÝCH TL. DO 50MM | M2 | 8306 | 0 |  |  | 2
PP |  |  |  | Frézování tl. 0,05 m (resp. na niveletu -0,23 m) v místech významné degradace / porušení zbylých AB vrstev po odfrézování vozovky II/152 do profilu. NUTNÉ POSOUZENÍ TDS. POLOŽKU ČERPAT POUZE SE SOUHLASEM INVESTORA. Dle diagnostiky je predikce cca 15-20 % plochy. Získaný materiál bude odvezen do recyklačního dvora pro další využití.
VV |  |  |  | plocha stáv. vozovky 41 530 m2 část vozovky s porušenými AB vrstvami po odfrézování do profilu 20 % 41530*0,20=8 306,000 [A]
TS |  |  |  | Položka zahrnuje veškerou manipulaci s vybouranou sutí a s vybouranými hmotami vč. uložení na skládku. Nezahrnuje poplatek za skládku, který se vykazuje v položce 0141** (s výjimkou malého množství bouraného materiálu, kde je možné poplatek zahrnout do jednotkové ceny bourání – tento fakt musí být uveden v doplňujícím textu k položce).
P | 12 | 113746 |  | FRÉZOVÁNÍ ZPEVNĚNÝCH PLOCH ASFALTOVÝCH TL. DO 100MM | M2 | 41530 | 0 |  |  | 2
PP |  |  |  | frézování v celé šíři vozovky II/152 v konstantní tl. 100 mm odvoz vybouraného mat. na místo uložení na základě dohody mezi investorem a zpracovatelem Získaný materiál bude odvezen do recyklačního dvora pro další využití.
VV |  |  |  | frézování v celé šíři vozovky II/152 v konstantní tl. 100 mm 41530=41 530,000 [A]
TS |  |  |  | Položka zahrnuje veškerou manipulaci s vybouranou sutí a s vybouranými hmotami vč. uložení na skládku. Nezahrnuje poplatek za skládku, který se vykazuje v položce 0141** (s výjimkou malého množství bouraného materiálu, kde je možné poplatek zahrnout do jednotkové ceny bourání – tento fakt musí být uveden v doplňujícím textu k položce).
P | 13 | 113747 |  | FRÉZOVÁNÍ ZPEVNĚNÝCH PLOCH ASFALTOVÝCH TL. DO 120MM | M2 | 252.96 | 0 |  |  | 2
PP |  |  |  | Frézování tl. 110 mm stáv. vedlejší kom. v km 7,300 vpravo. Frézování dle PD od konce úprav vedlejší kom. k nové konstrukci sjezdu. Stáv. sjezd bude odstraněn nikoli frézován. odvoz vybouraného mat. na místo uložení na základě dohody mezi investorem a zpracovatelem Získaný materiál bude odvezen do recyklačního dvora pro další využití.
VV |  |  |  | Frézování tl. 110 mm stáv. vedlejší kom. v km 7,300 vpravo 37,2*6,8=252,960 [B]
TS |  |  |  | Položka zahrnuje veškerou manipulaci s vybouranou sutí a s vybouranými hmotami vč. uložení na skládku. Nezahrnuje poplatek za skládku, který se vykazuje v položce 0141** (s výjimkou malého množství bouraného materiálu, kde je možné poplatek zahrnout do jednotkové ceny bourání – tento fakt musí být uveden v doplňujícím textu k položce).
P | 14 | 12110 |  | SEJMUTÍ ORNICE NEBO LESNÍ PŮDY | M3 | 5775 | 0 |  |  | 2
PP |  |  |  | Sejmutí ornice v tl. 0,10 - 0,50 m o celkovém objemu cca 5775 m3. Ornice bude použita na ohumusování zemního tělesa v tl. 0,10 m v množství 4761,5 m3 a zbývající část 1013,5 m3 bude odvezena a rozprostřena na p.č. 259/1 k.ú. Skryje nad Jihlavou dle "Sdělení k návrhu změny podmínek souhlasu k odnětí zeměděl. půdy ze ZPF" - č.j. KUJI 98479/2021 ze dne 4.11.2021. Ornice bude během stavby dočasně skládkována na vhodném místě a rozprostřena.
VV |  |  |  | sejmutí ornice v tl. 0,10 - 0,50 m a odvoz na dočasnou skládku na stavbě 4761,5=4 761,500 [A] sejmutí ornice v tl. 0,10 - 0,50 m a odvoz na p.č. 259/1 k.ú. Skryje nad Jihlavou 1013,5=1 013,500 [B] a+b=5 775,000 [C]
TS |  |  |  | položka zahrnuje sejmutí ornice bez ohledu na tloušťku vrstvy a její vodorovnou dopravu nezahrnuje uložení na trvalou skládku
P | 15 | 123738 |  | ODKOP PRO SPOD STAVBU SILNIC A ŽELEZNIC TŘ. I, ODVOZ NA SKLÁDKU OBJEDNATELE | M3 | 16323 | 0 |  |  | 2
PP |  |  |  | výkopy dle PD - charakteristické a vzorové příčné řezy, odvoz výkopku na skládku
VV |  |  |  | výkopy - úprava zemního tělesa a profilu příkopů, odkop na novou zemní pláň, odkop pro výměnu podélných propustků výpočet objemu výkopů - viz tech. zpráva D.101.1, příloha č.5 15829=15 829,000 [I] výkopy v místech příčných propustků plocha průřezu výkopu*délka propustku / čela propustek v km 7,181 6,6*17=112,200 [B] propustek v km 7,6835 - výkop pro čelo 2,2*4,5=9,900 [C] propustek v km 8,364 6,6*18=118,800 [D] propustek v km 8,928 7,7*16=123,200 [E] propustek v km 10,021 5,7*17=96,900 [F] plocha výkopu*hloubka propustek v km 8,928 - pravé čelo, výkop pro základ 33*1=33,000 [G] Celkem: B+C+D+E+F+G+I=16 323,000 [H]
TS |  |  |  | položka zahrnuje: - vodorovná a svislá doprava, přemístění, přeložení, manipulace s výkopkem - kompletní provedení vykopávky nezapažené i zapažené - ošetření výkopiště po celou dobu práce v něm vč. klimatických opatření - ztížení vykopávek v blízkosti podzemního vedení, konstrukcí a objektů vč. jejich dočasného zajištění - ztížení pod vodou, v okolí výbušnin, ve stísněných prostorech a pod. - příplatek za lepivost - těžení po vrstvách, pásech a po jiných nutných částech (figurách) - čerpání vody vč. čerpacích jímek, potrubí a pohotovostní čerpací soupravy (viz ustanovení k pol. 1151,2) - potřebné snížení hladiny podzemní vody - těžení a rozpojování jednotlivých balvanů - vytahování a nošení výkopku - svahování a přesvah. svahů do konečného tvaru, výměna hornin v podloží a v pláni znehodnocené klimatickými vlivy - ruční vykopávky, odstranění kořenů a napadávek - pažení, vzepření a rozepření vč. přepažování (vyjma štětových stěn) - úpravu, ochranu a očištění dna, základové spáry, stěn a svahů - zhutnění podloží, případně i svahů vč. svahování - zřízení stupňů v podloží a lavic na svazích, není-li pro tyto práce zřízena samostatná položka - udržování výkopiště a jeho ochrana proti vodě - odvedení nebo obvedení vody v okolí výkopiště a ve výkopišti - třídění výkopku - veškeré pomocné konstrukce umožňující provedení vykopávky (příjezdy, sjezdy, nájezdy, lešení, podpěr. konstr., přemostění, zpevněné plochy, zakrytí a pod.) - nezahrnuje uložení zeminy (na skládku, do násypu) ani poplatky za skládku, vykazují se v položce č.0141**
P | 16 | 12922 |  | ČIŠTĚNÍ KRAJNIC OD NÁNOSU TL. DO 100MM | M2 | 3050.3 | 0 |  |  | 2
PP |  |  |  | ODSTRANĚNÍ NÁNOSŮ KRAJNIC TL. DO 100 MM odstranění krajnic II/152 + odstranění krajnic sjezdů
VV |  |  |  | odtěžení nánosů krajnic šířky 0,3 m; 0,5 m a 1,0 m 8801*0,3=2 640,300 [F] 430*0,5=215,000 [G] 195*1=195,000 [H] Celkem: F+G+H=3 050,300 [I]
TS |  |  |  | - vodorovná a svislá doprava, přemístění, přeložení, manipulace s výkopkem a uložení na skládku (bez poplatku)
P | 17 | 17110 |  | ULOŽENÍ SYPANINY DO NÁSYPŮ SE ZHUTNĚNÍM | M3 | 1335.7 | 0 |  |  | 2
PP |  |  |  | Znovuzískaná zemina z výkopů stávajícího zemní tělesa (pol. 123738) - Min. podmínečně vhodná zemina do násypu dle ČSN 73 6133 - úprava svahů zemního tělesa a sil. příkopů - podsyp konstrukce E, tj. chodníků a nástupišť u BUS zálivů v km 8,810
VV |  |  |  | Úprava svahů zem. tělesa a příkopů (výpočet - viz příloha D.101.1 Tech. zpráva) 1201=1 201,000 [A] Podsyp konstrukce E 1,5*15+1*54=76,500 [B] 0,8*15+0,6*77=58,200 [C] Celkem: A+B+C=1 335,700 [D]
TS |  |  |  | položka zahrnuje: - kompletní provedení zemní konstrukce vč. výběru vhodného materiálu - úprava ukládaného materiálu vlhčením, tříděním, promícháním nebo vysoušením, příp. jiné úpravy za účelem zlepšení jeho mech. vlastností - hutnění i různé míry hutnění - ošetření úložiště po celou dobu práce v něm vč. klimatických opatření - ztížení v okolí vedení, konstrukcí a objektů a jejich dočasné zajištění - ztížení provádění vč. hutnění ve ztížených podmínkách a stísněných prostorech - ztížené ukládání sypaniny pod vodu - ukládání po vrstvách a po jiných nutných částech (figurách) vč. dosypávek - spouštění a nošení materiálu - výměna částí zemní konstrukce znehodnocené klimatickými vlivy - ruční hutnění a výplň jam a prohlubní v podloží - úprava, očištění, ochrana a zhutnění podloží - svahování, hutnění a uzavírání povrchů svahů - zřízení lavic na svazích - udržování úložiště a jeho ochrana proti vodě - odvedení nebo obvedení vody v okolí úložiště a v úložišti - veškeré pomocné konstrukce umožňující provedení zemní konstrukce (příjezdy, sjezdy, nájezdy, lešení, podpěrné konstrukce, přemostění, zpevněné plochy, zakrytí a pod.)
P | 18 | 18110 |  | ÚPRAVA PLÁNĚ SE ZHUTNĚNÍM V HORNINĚ TŘ. I | M2 | 32000 | 0 |  |  | 2
PP |  |  |  | Úprava zemní pláně pod novou konstrukcí silnice II/152 včetně sjezdů. Požadavky na únosnost pláně po zhutnění viz PD - vzorové příčné řezy.
VV |  |  |  | 32000=32 000,000 [A]
TS |  |  |  | položka zahrnuje úpravu pláně včetně vyrovnání výškových rozdílů. Míru zhutnění určuje projekt.
P | 19 | 18221 |  | ROZPROSTŘENÍ ORNICE VE SVAHU V TL DO 0,10M | M2 | 47615 | 0 |  |  | 2
PP |  |  |  | rozprostření ornice v tl. 0,10 m na nové svahy zemního tělesa (ohumusování) - viz Vzorové příč. řezy a Charakteristické příč. řezy.
VV |  |  |  | rozprostření ornice v tl. 0,10 m na zem. těleso (objem z pol. 12110/tloušťka) 4761,5/0,10=47 615,000 [A]
TS |  |  |  | položka zahrnuje: nutné přemístění ornice z dočasných skládek rozprostření ornice v předepsané tloušťce ve svahu přes 1:5
P | 20 | 18231 |  | ROZPROSTŘENÍ ORNICE V ROVINĚ V TL DO 0,10M | M2 | 10135 | 0 |  |  | 2
PP |  |  |  | rozprostření ornice v max. tl. 0,10 m na p.č. 259/1 k.ú. Skryje nad Jihlavou včetně urovnání povrchu a sběru kamene
VV |  |  |  | rozprostření ornice v tl. 0,10 m na p.č. 259/1 k.ú. Skryje nad Jihlavou (objem z pol. 12110/tloušťka) 1013,5/0,10=10 135,000 [B]
TS |  |  |  | položka zahrnuje: nutné přemístění ornice z místa vytěžení nebo dočasné skládky rozprostření ornice v předepsané tloušťce v rovině a ve svahu do 1:5 urovnání povrchu a sběr kamene
SD |  | 9 |  | Ostatní konstrukce a práce
P | 21 | 9111A3 |  | ZÁBRADLÍ SILNIČNÍ S VODOR MADLY - DEMONTÁŽ S PŘESUNEM | M | 34 | 0 |  |  | 2
PP |  |  |  | Demontáž kovového zábradlí včetně základu a odvoz do sběrných surovin.
VV |  |  |  | Demontáž kovového zábradlí v km 7,20 5+5=10,000 [A] v km 8,36 6+6=12,000 [B] v km 8,925 6+6=12,000 [C] Celkem: A+B+C=34,000 [D]
TS |  |  |  | položka zahrnuje: - demontáž a odstranění zařízení - jeho odvoz a uložení na skládku
P | 22 | 9113A3 |  | SVODIDLO OCEL SILNIČ JEDNOSTR, ÚROVEŇ ZADRŽ N1, N2 - DEMONTÁŽ S PŘESUNEM | M | 550 | 0 |  |  | 2
PP |  |  |  | demontáž svodidel a jejich odvoz do sběrných surovin
VV |  |  |  | demontáž svodidel v km 10,775 - 11,05 275*2=550,000 [A]
TS |  |  |  | položka zahrnuje: - demontáž a odstranění zařízení - jeho odvoz na předepsané místo
P | 23 | 919113 |  | ŘEZÁNÍ ASFALTOVÉHO KRYTU VOZOVEK TL DO 150MM | M | 6894 | 0 |  |  | 2
PP |  |  |  | řezání krajů vozovky II/152 (po odfrézování vozovky do profilu), řezání vozovky II/152 příčně (po odfrézování vozovky do profilu), řezání vozovky sjezdů
VV |  |  |  | řezání krajů vozovky II/152: km 5,95 - 7,18 levý kraj 1230=1 230,000 [A] km 8,93 - 10,02 levý kraj 1090=1 090,000 [B] 10,025 - 11,077 levý kraj 1055=1 055,000 [C] 5,95 - 7,18 pravý kraj 1230=1 230,000 [D] 8,930 - 10,02 pravý ktaj 1090=1 090,000 [E] 10,025 - 11,077 pravý kraj 1055=1 055,000 [F] řezání vozovky II/152 příčně: km 7,18 + 7,24 7,5+7,5=15,000 [H] km 10,018 + 10,024 9,5+9,5=19,000 [I] sjezdy: km 7,3 vpravo + podélně na kraji rozšíření vedlejší kom. 37,5+38=75,500 [J] km 7,37+km 7,50+km 8,70+km 9,34+km 9,965 vlevo 4,5+7,5+5+5,5+7,5=30,000 [K] km 9,655 vpravo 4,5=4,500 [L] Celkem: A+B+C+D+E+F+H+I+J+K+L=6 894,000 [M]
TS |  |  |  | položka zahrnuje řezání vozovkové vrstvy v předepsané tloušťce, včetně spotřeby vody
P | 24 | 919114 |  | ŘEZÁNÍ ASFALTOVÉHO KRYTU VOZOVEK TL DO 200MM | M | 694.7 | 0 |  |  | 2
PP |  |  |  | řezání krajů vozovky II/152 (po odfrézování vozovky do profilu), řezání vozovky II/152 příčně (po odfrézování vozovky do profilu)
VV |  |  |  | km 7,22 - 7,525 levý kraj vozovky II/152 340=340,000 [A] km 7,22 - 7,36 pravý kraj vozovky II/152 177=177,000 [B] km 7,38 - 7,525 pravý kraj vozovky II/152 143=143,000 [C] řezání vozovky II/152 příčně: ZÚ km 5,950 7,5=7,500 [F] KÚ km 11,077 9,2=9,200 [G] km 7,25 + km 7,55 9+9=18,000 [D] Celkem: A+B+C+F+G+D=694,700 [H]
TS |  |  |  | položka zahrnuje řezání vozovkové vrstvy v předepsané tloušťce, včetně spotřeby vody
P | 25 | 919115 |  | ŘEZÁNÍ ASFALTOVÉHO KRYTU VOZOVEK TL DO 250MM | M | 2243 | 0 |  |  | 2
PP |  |  |  | řezání krajů vozovky II/152 (po odfrézování vozovky do profilu), řezání vozovky II/152 příčně (po odfrézování vozovky do profilu), řezání vozovky sjezdů
VV |  |  |  | řezání krajů vozovky II/152: km 7,55 - 8,3 levý kraj 750=750,000 [A] km 8,6 - 8,925 levý kraj 325=325,000 [B] km 7,55 - 7,613 pravý kraj 64=64,000 [C] km 7,650 - 8,300 pravý kraj 652=652,000 [D] km 8,600 - 8,925 pravý kraj 325=325,000 [E] příčné řezání vozovky II/152 km 8,30 + km 8,60 + km 8,925 + km 8,930 7,5+7,5+7,5+7,5=30,000 [F] řezání povrchu sjezdů: km 8,888 sjezd vpravo 23=23,000 [G] km 9,20 sjezd vpravo 13+13=26,000 [H] km 10,295 sjezd vpravo 48=48,000 [I] Celkem: A+B+C+D+E+F+G+H+I=2 243,000 [J]
TS |  |  |  | položka zahrnuje řezání vozovkové vrstvy v předepsané tloušťce, včetně spotřeby vody
P | 26 | 966346 |  | BOURÁNÍ PROPUSTŮ Z TRUB DN DO 400MM | M | 90 | 0 |  |  | 2
PP |  |  |  | bourání propustů pod sjezdy odvoz vybouraného betonu do recyklačního střediska - dle dohody investora a zhotovitele
VV |  |  |  | propustky pod sjezdy km 6,400 7=7,000 [A] km 7,225 10=10,000 [B] km 7,78 13=13,000 [C] km 9,33 vlevo 13=13,000 [D] km 9,33 vpravo 13=13,000 [E] km 9,65 13=13,000 [F] km 9,96 13=13,000 [G] km 10,50 8=8,000 [H] Celkem: A+B+C+D+E+F+G+H=90,000 [I]
TS |  |  |  | položka zahrnuje: - odstranění trub včetně případného obetonování a lože - veškeré pomocné konstrukce (lešení a pod.) - veškerou manipulaci s vybouranou sutí a hmotami včetně uložení na skládku. - veškeré další práce plynoucí z technologického předpisu a z platných předpisů - nezahrnuje bourání čel, vtokových a výtokových jímek, odstranění zábradlí
P | 27 | 966358 |  | BOURÁNÍ PROPUSTŮ Z TRUB DN DO 600MM | M | 42 | 0 |  |  | 2
PP |  |  |  | bourání propustů pod II/152 a pod 1x sjezdem na účelovou kom. odvoz vybouraného betonu do recyklačního střediska - dle dohody investora a zhotovitele
VV |  |  |  | propustek pod II/152 v km 10,02 17=17,000 [A] propustek pod sjezdem v km 8,88 25=25,000 [B] Celkem: A+B=42,000 [C]
TS |  |  |  | položka zahrnuje: - odstranění trub včetně případného obetonování a lože - veškeré pomocné konstrukce (lešení a pod.) - veškerou manipulaci s vybouranou sutí a hmotami včetně uložení na skládku. - veškeré další práce plynoucí z technologického předpisu a z platných předpisů - nezahrnuje bourání čel, vtokových a výtokových jímek, odstranění zábradlí
P | 28 | 966371 |  | BOURÁNÍ PROPUSTŮ Z TRUB DN DO 1000MM | M | 46 | 0 |  |  | 2
PP |  |  |  | bourání stávajících propustků pod II/152 odvoz vybouraného betonu do recyklačního střediska - dle dohody investora a zhotovitele
VV |  |  |  | bourání propustků ve staničení: v km 7,200 14=14,000 [A] v km 8,360 18=18,000 [B] v km 8,925 14=14,000 [C] Celkem: A+B+C=46,000 [D]
TS |  |  |  | položka zahrnuje: - odstranění trub včetně případného obetonování a lože - veškeré pomocné konstrukce (lešení a pod.) - veškerou manipulaci s vybouranou sutí a hmotami včetně uložení na skládku. - veškeré další práce plynoucí z technologického předpisu a z platných předpisů - nezahrnuje bourání čel, vtokových a výtokových jímek, odstranění zábradlí
P | 29 | 96687 |  | VYBOURÁNÍ ULIČNÍCH VPUSTÍ KOMPLETNÍCH | KUS | 2 | 0 |  |  | 2
PP |  |  |  | vybourání UV v km 7,430 a 7,460 vlevo odvoz vybouraného betonu do recyklačního střediska odvoz kovové mříže na sklad KSÚSV
VV |  |  |  | stávající UV v km 7,43 a km 7,460 1+1=2,000 [A]
TS |  |  |  | položka zahrnuje: - kompletní bourací práce včetně nezbytného rozsahu zemních prací, - veškerou manipulaci s vybouranou sutí a hmotami včetně uložení na skládku, - veškeré další práce plynoucí z technologického předpisu a z platných předpisů, nezahrnuje poplatek za skládku, který se vykazuje v položce 0141** (s výjimkou malého množství bouraného materiálu, kde je možné poplatek zahrnout do jednotkové ceny bourání – tento fakt musí být uveden v doplňujícím textu k položce)
P | 30 | 96688 |  | VYBOURÁNÍ KANALIZAČ ŠACHET KOMPLETNÍCH | KUS | 1 | 0 |  |  | 2
PP |  |  |  | Vybourání betonové kan. šachty v km 7,370. Hloubka šachty 1,80 m. Pol. zahrnuje napojení potrubí DN 400 beton na KG DN 400 plast v místě bourané šachty. odvoz vybouraného betonu do recyklačního střediska odvoz kovového poklopu na sklad KSÚSV
VV |  |  |  | šachta v km 7,370 1=1,000 [A]
TS |  |  |  | položka zahrnuje: - kompletní bourací práce včetně nezbytného rozsahu zemních prací, - veškerou manipulaci s vybouranou sutí a hmotami včetně uložení na skládku, - veškeré další práce plynoucí z technologického předpisu a z platných předpisů, nezahrnuje poplatek za skládku, který se vykazuje v položce 0141** (s výjimkou malého množství bouraného materiálu, kde je možné poplatek zahrnout do jednotkové ceny bourání – tento fakt musí být uveden v doplňujícím textu k položce)
P | 31 | 967158 |  | VYBOURÁNÍ ČÁSTÍ KONSTRUKCÍ BETON S ODVOZEM | M3 | 89.635 | 0 |  |  | 2
PP |  |  |  | vybourání čel propustků včetně zpevněného nátoku a výtoku dle PD, odvoz vybouraného betonu do recyklačního střediska - dle dohody investora a zhotovitele
VV |  |  |  | bourání čel propustků pod II/152 (d x š x v): km 7,2 (4,5*1,1*2)+(4*1*2)=17,900 [A] sanace čela km 7,68 4,5*0,6*2=5,400 [B] km 8,36: celo+celo+vytok (4,2*0,75*2,5)+(4,6*0,75*2)+(2,7*1,8*0,5)=17,205 [C] km 8,925 (2*0,5*2)+(3*0,5*2)=5,000 [D] km 10,02 - celo+celo+nátok+výtok (2,5*1*2)+(2,9*1*2)+(1,7*1,8*0,5)+(2,4*1,5*0,5)=14,130 [E] bourání čel propustků pod sjezdy: km 6,4 + km 7,225 + km 7,78 2+2+2=6,000 [F] km 8,88 + km 9,33 vlevo + km 9,33 vpravo + km 9,65 + km 9,96 + km 10,50 4+4+4+4+4+4=24,000 [G] Celkem: A+B+C+D+E+F+G=89,635 [H]
TS |  |  |  | položka zahrnuje: - veškerou manipulaci s vybouranou sutí a hmotami včetně uložení na skládku, - veškeré další práce plynoucí z technologického předpisu a z platných předpisů, nezahrnuje poplatek za skládku, který se vykazuje v položce 0141** (s výjimkou malého množství bouraného materiálu, kde je možné poplatek zahrnout do jednotkové ceny bourání – tento fakt musí být uveden v doplňujícím textu k položce)

## SO 101_SO 101.2
ASPE10 |  |  |  | Firma: Dopravně inženýrská kancelář | [5 empty] | 3
|  |  |  | Soupis prací objektu | [5 empty] | 3
S | Stavba: | 2023-08-30 |  | II/152 Hrotovice - Dukovany, II. etapa |  |  | SO 101.2 |  | 0,00 | 2
O | Objekt: | SO 101 |  | Silnice II/152 |  |  |  |  | 15,00 | 2
O1 | Rozpočet: | SO 101.2 |  | Rekonstrukce II/152 (hlavní) |  |  |  |  | 21,00 | 2
Typ | Poř. číslo | Kód položky | Varianta | Název položky | MJ | Množství | Jednotková cena
[7 empty] | Jednotková | Celkem
0 | 1 | 2 | 3 | 4 | 5 | 6 | 9 | 10
SD |  | 1 |  | Zemní práce
P | 1 | 113761 |  | FRÉZOVÁNÍ DRÁŽKY PRŮŘEZU DO 100MM2 V ASFALTOVÉ VOZOVCE | M | 355 | 0 |  |  | 2
PP |  |  |  | drážka pro těsnící asfaltovou zálivku v ZÚ, KÚ a mezi půlkami nové vozovky (při pokládce nové ACO po půlkách)
VV |  |  |  | Délka totožná s pol. 931311 355=355,000 [A]
TS |  |  |  | Položka zahrnuje veškerou manipulaci s vybouranou sutí a s vybouranými hmotami vč. uložení na skládku.
P | 2 | 17380 | 1 | ZEMNÍ KRAJNICE A DOSYPÁVKY Z NAKUPOVANÝCH MATERIÁLŮ | M3 | 1627.95 | 0 |  |  | 2
PP |  |  |  | Dosypávka krajnice 100% PS nenamrzavý mat., min. podmínečně vhodný podle ČSN 73 6133. Provedení dle Vzor. příč. řezů.
VV |  |  |  | 1) pod krajnicí se směrovým sloupkem plocha průřezu zem. krajnice*délka zemní kraj. II/152 (tj. délka trasy - BUS záliv, krajnice se svodidlem, ukončení vozovky obrubou) 0,15*(5127-70-140-140-140-250+5127-340-80-140-104-175)=1 301,250 [A] 2) pod krajnicí se svodidlem plocha průřezu zem. krajnice*délka kraj. II/152 se svodidlem 0,3*(140+140+140+250+140+104+175)=326,700 [B] Celkem Celkem: A+B=1 627,950 [C]
TS |  |  |  | položka zahrnuje: - kompletní provedení zemní konstrukce včetně nákupu a dopravy materiálu dle zadávací dokumentace - úprava ukládaného materiálu vlhčením, tříděním, promícháním nebo vysoušením, příp. jiné úpravy za účelem zlepšení jeho mech. vlastností - hutnění i různé míry hutnění - ošetření úložiště po celou dobu práce v něm vč. klimatických opatření - ztížení v okolí vedení, konstrukcí a objektů a jejich dočasné zajištění - ztížení provádění vč. hutnění ve ztížených podmínkách a stísněných prostorech - ztížené ukládání sypaniny pod vodu - ukládání po vrstvách a po jiných nutných částech (figurách) vč. dosypávek - spouštění a nošení materiálu - výměna částí zemní konstrukce znehodnocené klimatickými vlivy - svahování, hutnění a uzavírání povrchů svahů - udržování úložiště a jeho ochrana proti vodě - odvedení nebo obvedení vody v okolí úložiště a v úložišti - veškeré pomocné konstrukce umožňující provedení zemní konstrukce (příjezdy, sjezdy, nájezdy, lešení, podpěrné konstrukce, přemostění, zpevněné plochy, zakrytí a pod.)
SD |  | 5 |  | Komunikace
P | 3 | 56312 |  | VOZOVKOVÉ VRSTVY Z MECHANICKY ZPEVNĚNÉHO KAMENIVA TL. DO 100MM | M2 | 2910 | 0 |  |  | 2
PP |  |  |  | vrstva MZK fr. 0/32 v tl. 100 mm dle Konstrukce G - provedení dle Vzor. příč. řezů
VV |  |  |  | vrstva MZK konstrukce G v km 8,300 - 8,600 (8,5+0,60+0,60)*300=2 910,000 [A]
TS |  |  |  | - dodání kameniva předepsané kvality a zrnitosti - rozprostření a zhutnění vrstvy v předepsané tloušťce - zřízení vrstvy bez rozlišení šířky, pokládání vrstvy po etapách - nezahrnuje postřiky, nátěry
P | 4 | 56333 |  | VOZOVKOVÉ VRSTVY ZE ŠTĚRKODRTI TL. DO 150MM | M2 | 3480 | 0 |  |  | 2
PP |  |  |  | vrstva ŠD typ A fr. 0/63 v tl. 150 mm dle Konstrukce G - provedení dle Vzor. příč. řezů
VV |  |  |  | vrstva ŠD konstrukce G v km 8,300 - 8,600 11,6*300=3 480,000 [A]
TS |  |  |  | - dodání kameniva předepsané kvality a zrnitosti - rozprostření a zhutnění vrstvy v předepsané tloušťce - zřízení vrstvy bez rozlišení šířky, pokládání vrstvy po etapách - nezahrnuje postřiky, nátěry
P | 5 | 56333 | 1 | VOZOVKOVÉ VRSTVY ZE ŠTĚRKODRTI TL. DO 150MM | M2 | 68.75 | 0 |  |  | 2
PP |  |  |  | ŠD frakce 0-32, podsyp pod betonouvou obrubu z pol. 917224
VV |  |  |  | km 7,383 - 7,614, vpravo podél dělící bet. prvku 231*0,25=57,750 [A] km 7,649 - 7,693, vpravo 44*0,25=11,000 [B] Celkem: A+B=68,750 [C]
TS |  |  |  | - dodání kameniva předepsané kvality a zrnitosti - rozprostření a zhutnění vrstvy v předepsané tloušťce - zřízení vrstvy bez rozlišení šířky, pokládání vrstvy po etapách - nezahrnuje postřiky, nátěry
P | 6 | 56335 |  | VOZOVKOVÉ VRSTVY ZE ŠTĚRKODRTI TL. DO 250MM | M2 | 26770.5 | 0 |  |  | 2
PP |  |  |  | vrstva ŠD typ A fr. 0/63 v tl. 250 mm dle Konstrukce C - provedení dle Vzor. příč. řezů
VV |  |  |  | v místě sanace a nové konstrukce - km 7,525 - 7,550 13,5*25=337,500 [G] v místě sanace levého kraje a rozšíření levého kraje II/152 3250+1800+2560+1000+2750+2350=13 710,000 [A] v místě sanace pravého kraje a rozšíření pravého kraje II/152 2850+550+50+50+30+1400+1200+120+1100+1600+2500=11 450,000 [B] prodloužení ŠD vrstvy pod chodníky a nástupiště SO 102 70*3+85*3=465,000 [C] v místě nových propustků v km 7,181+km 8,928+km 10,021 v sil. II/152 70+70+70=210,000 [D] prodloužení ŠD vrstvy pod sjezdy z R mat. 17+26+9+48+20+33+30+30+42+45+42+40+12+27+22+34+25=502,000 [E] v místě související stavby "8811 chráničky potrubí sur. vody ČEZ EDU" - km 7,207 - 7,215 12*8=96,000 [H] Celkem: G+A+B+C+D+E+H=26 770,500 [I]
TS |  |  |  | - dodání kameniva předepsané kvality a zrnitosti - rozprostření a zhutnění vrstvy v předepsané tloušťce - zřízení vrstvy bez rozlišení šířky, pokládání vrstvy po etapách - nezahrnuje postřiky, nátěry
P | 7 | 56963 |  | ZPEVNĚNÍ KRAJNIC Z RECYKLOVANÉHO MATERIÁLU TL DO 150MM | M2 | 8139.75 | 0 |  |  | 2
PP |  |  |  | RECYKLOVANÝ MATERIÁL BUDE ZÍSKÁN FRÉZOVÁNÍM STÁV. VOZOVKY SIL. II/152 Nezpevněná krajnice z R-materiálu v tl. 150 mm dle Vzor. příč. řezů.
VV |  |  |  | 1) krajnice š. 0,75 m (se směrovým sloupkem) šířka krajnice*délka kraj. II/152 (tj. délka trasy - mínus BUS záliv, krajnice se svodidlem, ukončení vozovky obrubou) 0,75*(5127-70-140-140-140-250+5127-340-80-140-104-175)=6 506,250 [A] 2) krajnice š. 1,50 m (se svodidlem) šířka krajnice*délka kraj. II/152 se svodidlem 1,5*(140+140+140+250+140+104+175)=1 633,500 [B] Celkem: A+B=8 139,750 [C]
TS |  |  |  | - dodání recyklátu v požadované kvalitě - očištění podkladu - uložení recyklátu dle předepsaného technologického předpisu, zhutnění vrstvy v předepsané tloušťce - zřízení vrstvy bez rozlišení šířky, pokládání vrstvy po etapách, včetně pracovních spar a spojů - úpravu napojení, ukončení - nezahrnuje postřiky, nátěry
P | 8 | 572123 |  | INFILTRAČNÍ POSTŘIK Z EMULZE DO 1,0KG/M2 | M2 | 29283.5 | 0 |  |  | 2
PP |  |  |  | INFILTRAČNÍ POSTŘIK Z KATIONAKTIVNÍ ASF. EMULZE 0,60 kg/m2 s posypem drceným kamenivem fr. 2/4 v Konstrukci C a Konstrukci G dle vzorových příč. řezů, umístění konstrukcí C a G - viz situace poz. komunikace
VV |  |  |  | v místě nové konstrukce II/152 - km 7,525 - 7,550 13,5*25=337,500 [G] v místě nové konstrukce II/152 - km 8,300 - 8,600 11,6*300=3 480,000 [H] v místě sanace levého kraje a rozšíření levého kraje II/152 3250+1800+2560+1000+2750+2350=13 710,000 [A] v místě sanace pravého kraje a rozšíření pravého kraje II/152 2850+550+50+50+30+1400+1200+120+1100+1600+2500=11 450,000 [B] v místě nových propustků v km 7,181+km 8,928+km 10,021 v sil. II/152 70+70+70=210,000 [D] v místě související stavby "8811 chráničky potrubí sur. vody ČEZ EDU" - km 7,207 - 7,215 12*8=96,000 [I] Celkem: G+H+A+B+D+I=29 283,500 [J]
TS |  |  |  | - dodání všech předepsaných materiálů pro postřiky v předepsaném množství - provedení dle předepsaného technologického předpisu - zřízení vrstvy bez rozlišení šířky, pokládání vrstvy po etapách - úpravu napojení, ukončení
P | 9 | 572213 |  | SPOJOVACÍ POSTŘIK Z EMULZE DO 0,5KG/M2 | M2 | 60024 | 0 |  |  | 2
PP |  |  |  | spojovací postřik z kationaktivní asfaltové emulze PS C 0,5 kg/m2 z Konstrukce A, B, C, F, G, H dle Vzorových příč. řezů a situace stavby.
VV |  |  |  | PS C v konstrukci B - pod ACP 16+ (plocha totožná s pol. 574E46) 8306=8 306,000 [D] PS C v konstrukci C - pod ACP 22S rozsireni vozovky + sanace kraju - 4430+342+1560+80+113+1070+54+1660+1690+90+(0,5*4900)=13 539,000 [A] sanace krajů - 514+115+651+135+1540=2 955,000 [B] nová konstrukce (nad propustky,nové kce v km 7,525-7,550) - 52+300+52+52=456,000 [E] A+B+E=16 950,000 [F] PS C v konstrukci F - pod ACL 16S a pod ACP 22S (plocha pro 1x postřik totožná s pol. 574C46) 1715*2=3 430,000 [G] PS C v konstrukci G - pod ACP 22S (8,5+0,25+0,25)*300=2 700,000 [H] PS C v konstrukci A - pod ACP 22S: 7467+2030+102+137+509+1358+283+1688+1462+6802+1517+5283=28 638,000 [J] D+F+G+H+J=60 024,000 [K]
TS |  |  |  | - dodání všech předepsaných materiálů pro postřiky v předepsaném množství - provedení dle předepsaného technologického předpisu - zřízení vrstvy bez rozlišení šířky, pokládání vrstvy po etapách - úpravu napojení, ukončení
P | 10 | 572214 |  | SPOJOVACÍ POSTŘIK Z MODIFIK EMULZE DO 0,5KG/M2 | M2 | 97146 | 0 |  |  | 2
PP |  |  |  | Spojovací postřik z modifikované kationaktivní asf. emulze PS CP 0,5 kg/m2 s min. obsahem pojiva v emulzi 60-65% z Konstrukce A, C, F, G - viz Vzorové příč. řezy Spojovací postřik z modifikované kationaktivní asf. emulze PS CP 0,4 kg/m2 z Konstrukce A, C, F, G - viz Vzorové příč. řezy
VV |  |  |  | PS CP 0,5 kg/m2: konstrukce A (plocha viz pol. 574E88): 28638=28 638,000 [A] konstrukce C (plocha viz pol. 574E88): 15970=15 970,000 [B] konstrukce F (plocha viz pol. 574E88): 1715=1 715,000 [C] konstrukce G: (8,5+0,15+0,15)*300=2 640,000 [D] PS CP 0,4 kg/m2 konstrukce A (plocha viz pol. 574E88): 28638=28 638,000 [E] konstrukce C rozsireni vozovky + sanace kraju - 4430+342+1560+80+113+1070+54+1660+1690+90+(0,15*4900)=11 824,000 [F] sanace krajů - 514+115+651+135+1540=2 955,000 [G] nová konstrukce (nad propustky,nové kce v km 7,525-7,550) - 52+300+52+52=456,000 [H] F+G+H=15 235,000 [I] konstrukce F (plocha viz pol. 574E88): 1715=1 715,000 [J] konstrukce G: (8,5+0,075+0,075)*300=2 595,000 [K] CELKEM: A+B+C+D+E+I+J+k=97 146,000 [L]
TS |  |  |  | - dodání všech předepsaných materiálů pro postřiky v předepsaném množství - provedení dle předepsaného technologického předpisu - zřízení vrstvy bez rozlišení šířky, pokládání vrstvy po etapách - úpravu napojení, ukončení
P | 11 | 57475 |  | VOZOVKOVÉ VÝZTUŽNÉ VRSTVY Z GEOMŘÍŽOVINY | M2 | 21233 | 0 |  |  | 2
PP |  |  |  | Vyztužení skelnou mříží, min. tahová pevnost 100 kN, s polymerním povlakem skelných vláken, s oky min. 25x25 mm a samolepícím lepidlem na spodní straně mříže instalované na podkladní vrstvu z ACP 22S - viz Vzorové příční řezy, Konstrukce A, C a F; použití v místě rozšíření vozovky, sanace krajů, nad výspravou trhlin a na příčném rozhraní konstrukcí A-C, A-G a na konci a začátku úseku. Instalace mříže vždy na vrstvě ACP 22S pod ACL 16S. Šířka role 2,0 m.
VV |  |  |  | Výsprava trhlin - délka dle pol. 577A1, šířka role 2 m: 1236*2=2 472,000 [A] sanace levého kraje II/152: (1235+365+750+331+1094+1052)*2=9 654,000 [B] sanace pravého kraje II/152: (1234+130+27+608+331+1095+1052)*2=8 954,000 [C] příčné napojení konstr. A-C, A-G: km 7,181 6,5*2*2=26,000 [D] km 7,525+7,550 (7+7)*2=28,000 [E] km 8,30+8,60 (6,5+6,5)*2=26,000 [F] km 8,925 5,5*2=11,000 [G] km 10,02 7*2*2=28,000 [H] ZÚ km 5,950+KÚ km 11,077 7,5*2+9,5*2=34,000 [I] Celkem: Celkem: A+B+C+D+E+F+G+H+I=21 233,000 [J]
TS |  |  |  | - dodání geomříže v požadované kvalitě a v množství včetně přesahů (přesahy započteny v jednotkové ceně) - očištění podkladu - pokládka geomříže dle předepsaného technologického předpisu
P | 12 | 574A34 |  | ASFALTOVÝ BETON PRO OBRUSNÉ VRSTVY ACO 11+, 11S TL. 40MM | M2 | 47403 | 0 |  |  | 2
PP |  |  |  | vrstva ACO 11 S, PmB 45/80-65 v tl. 40 mm - viz Konstrukce A,C,F,G dle Vzor. příčných řezů
VV |  |  |  | konstrukce A (plocha viz pol. 574E88): 28638=28 638,000 [A] konstrukce C: rozsireni vozovky + sanace kraju - 4430+342+1560+80+113+1070+54+1660+1690+90=11 089,000 [F] sanace krajů - 514+115+651+135+1540=2 955,000 [G] nová konstrukce (nad propustky,nové kce v km 7,525-7,550) - 52+300+52+52=456,000 [H] F+G+H=14 500,000 [I] konstrukce F (plocha viz pol. 574E88): 1715=1 715,000 [C] konstrukce G: 8,5*300=2 550,000 [D] CELKEM: A+I+C+D=47 403,000 [J]
TS |  |  |  | - dodání směsi v požadované kvalitě - očištění podkladu - uložení směsi dle předepsaného technologického předpisu, zhutnění vrstvy v předepsané tloušťce - zřízení vrstvy bez rozlišení šířky, pokládání vrstvy po etapách, včetně pracovních spar a spojů - úpravu napojení, ukončení podél obrubníků, dilatačních zařízení, odvodňovacích proužků, odvodňovačů, vpustí, šachet a pod. - nezahrnuje postřiky, nátěry - nezahrnuje těsnění podél obrubníků, dilatačních zařízení, odvodňovacích proužků, odvodňovačů, vpustí, šachet a pod.
P | 13 | 574C06 |  | ASFALTOVÝ BETON PRO LOŽNÍ VRSTVY ACL 16+, 16S | M3 | 51.9 | 0 |  |  | 2
PP |  |  |  | vyrovnávací vrstva ACL 16S, 50/70 v tl. 32-50 mm dle Konstrukce F - viz Vzorové příč. řezy
VV |  |  |  | plocha průřezu * délka km 7,470 - 7,510 0,23*40=9,200 [A] km 7,550 - 7,570 0,25*20=5,000 [B] km 7,590 - 7,610 0,25*20=5,000 [C] km 7,670 - 7,690 0,22*20=4,400 [D] km 7,910 - 7,950 0,2*40=8,000 [E] km 7,990 - 8,030 0,2*40=8,000 [F] km 8,600 - 8,630 0,2*30=6,000 [G] km 10,270 - 10,300 0,21*30=6,300 [H] Celkem: A+B+C+D+E+F+G+H=51,900 [I]
TS |  |  |  | - dodání směsi v požadované kvalitě - očištění podkladu - uložení směsi dle předepsaného technologického předpisu, zhutnění vrstvy v předepsané tloušťce - zřízení vrstvy bez rozlišení šířky, pokládání vrstvy po etapách, včetně pracovních spar a spojů - úpravu napojení, ukončení podél obrubníků, dilatačních zařízení, odvodňovacích proužků, odvodňovačů, vpustí, šachet a pod. - nezahrnuje postřiky, nátěry - nezahrnuje těsnění podél obrubníků, dilatačních zařízení, odvodňovacích proužků, odvodňovačů, vpustí, šachet a pod.
P | 14 | 574C66 |  | ASFALTOVÝ BETON PRO LOŽNÍ VRSTVY ACL 16+, 16S TL. 70MM | M2 | 47953 | 0 |  |  | 2
PP |  |  |  | vrstva ACL 16S, PmB 25/55-60 v tl. 70 mm - viz Konstrukce A,C,F,G dle Vzor. příčných řezů
VV |  |  |  | konstrukce A (plocha viz pol. 574E88): 28638=28 638,000 [A] konstrukce C: rozsireni vozovky + sanace kraju - 4430+342+1560+80+113+1070+54+1660+1690+90+(0,10*4900)=11 579,000 [F] sanace krajů - 514+115+651+135+1540=2 955,000 [G] nová konstrukce (nad propustky,nové kce v km 7,525-7,550) - 52+300+52+52=456,000 [H] F+G+H=14 990,000 [I] konstrukce F (plocha viz pol. 574E88): 1715=1 715,000 [C] konstrukce G: (8,5+0,10+0,10)*300=2 610,000 [D] Celkem: A+I+C+D=47 953,000 [J]
TS |  |  |  | - dodání směsi v požadované kvalitě - očištění podkladu - uložení směsi dle předepsaného technologického předpisu, zhutnění vrstvy v předepsané tloušťce - zřízení vrstvy bez rozlišení šířky, pokládání vrstvy po etapách, včetně pracovních spar a spojů - úpravu napojení, ukončení podél obrubníků, dilatačních zařízení, odvodňovacích proužků, odvodňovačů, vpustí, šachet a pod. - nezahrnuje postřiky, nátěry - nezahrnuje těsnění podél obrubníků, dilatačních zařízení, odvodňovacích proužků, odvodňovačů, vpustí, šachet a pod.
P | 15 | 574E46 |  | ASFALTOVÝ BETON PRO PODKLADNÍ VRSTVY ACP 16+, 16S TL. 50MM | M2 | 8306 | 0 |  |  | 2
PP |  |  |  | lokální sanace sil. II/152 - vrstva ACP 16+(S), pojivo 50/70 - Konstrukce B viz Vzor. příč. řezy. ROZSAH JE NUTNÉ DEFINOVAT PŘI VIZUÁNÍ PROHLÍDCE ODBORNĚ ZPŮSOBILÝM DIAGNOSTIKEM SE ZÁSTUPCEM OBJEDNATELE ATD.
VV |  |  |  | plocha stáv. vozovky 41 530 m2 predikce 20% plochy viz pol. 113743 41530*0,20=8 306,000 [A]
TS |  |  |  | - dodání směsi v požadované kvalitě - očištění podkladu - uložení směsi dle předepsaného technologického předpisu, zhutnění vrstvy v předepsané tloušťce - zřízení vrstvy bez rozlišení šířky, pokládání vrstvy po etapách, včetně pracovních spar a spojů - úpravu napojení, ukončení podél obrubníků, dilatačních zařízení, odvodňovacích proužků, odvodňovačů, vpustí, šachet a pod. - nezahrnuje postřiky, nátěry - nezahrnuje těsnění podél obrubníků, dilatačních zařízení, odvodňovacích proužků, odvodňovačů, vpustí, šachet a pod.
P | 16 | 574E88 |  | ASFALTOVÝ BETON PRO PODKLADNÍ VRSTVY ACP 22+, 22S TL. 90MM | M2 | 48963 | 0 |  |  | 2
PP |  |  |  | vrstva ACP 22S 50/70 v konstrukci A,C, F, G - dle Vzor. příč. řezů
VV |  |  |  | Konstrukce A - vrstva tl. 90-100 mm (plocha totožná v pol. 572213) 28638=28 638,000 [A] Konstrukce C - vrstva tl. 90-100 mm rozsireni vozovky + sanace kraju - 4430+342+1560+80+113+1070+54+1660+1690+90+(0,3*4900)=12 559,000 [G] sanace krajů - 514+115+651+135+1540=2 955,000 [B] nová konstrukce (nad propustky,nové kce v km 7,525-7,550) - 52+300+52+52=456,000 [E] G+B+E=15 970,000 [F] Konstrukce F - vrstva tl. 90 mm (plocha dle pol. 574C46) 1715=1 715,000 [H] Konstrukce G - vrstva tl. 90 mm (8,5+0,15+0,15)*300=2 640,000 [I] A+F+H+I=48 963,000 [J]
TS |  |  |  | - dodání směsi v požadované kvalitě - očištění podkladu - uložení směsi dle předepsaného technologického předpisu, zhutnění vrstvy v předepsané tloušťce - zřízení vrstvy bez rozlišení šířky, pokládání vrstvy po etapách, včetně pracovních spar a spojů - úpravu napojení, ukončení podél obrubníků, dilatačních zařízení, odvodňovacích proužků, odvodňovačů, vpustí, šachet a pod. - nezahrnuje postřiky, nátěry - nezahrnuje těsnění podél obrubníků, dilatačních zařízení, odvodňovacích proužků, odvodňovačů, vpustí, šachet a pod.
P | 17 | 574E98 | 1 | ASFALTOVÝ BETON PRO PODKLADNÍ VRSTVY ACP 22+, 22S TL. 100MM | M2 | 20062.85 | 0 |  |  | 2
PP |  |  |  | vrstva ACP 22S, 50/70 tl. 100 mm z Konstrukce C a Konstrukce G dle vzorových příč. řezů a situace stavby
VV |  |  |  | v místě sanace levého kraje a rozšíření levého kraje II/152 2070+1460+1850+675+1685+1305=9 045,000 [A] v místě sanace pravého kraje a rozšíření pravého kraje II/152 1630+405+30+45+15+780+945+105+805+1440+525+1000 =7 725,000 [B] v místě sanace a nové konstrukce - km 7,525 - 7,550 (11,75+0,3)*25=301,250 [C] v místě nových propustků v km 7,181+km 8,928+km 10,021 v sil. II/152 (9,2*6)+(9,2*6)+(9,2*6)=165,600 [D] v místě sanace a nové konstrukce - km 8,300 - 8,600 (8,5+0,3+0,3)*300=2 730,000 [E] v místě související stavby "8811 chráničky potrubí sur. vody ČEZ EDU" - km 7,207 - 7,215 12*8=96,000 [F] Celkem: A+B+C+D+E+F=20 062,850 [G]
TS |  |  |  | - dodání směsi v požadované kvalitě - očištění podkladu - uložení směsi dle předepsaného technologického předpisu, zhutnění vrstvy v předepsané tloušťce - zřízení vrstvy bez rozlišení šířky, pokládání vrstvy po etapách, včetně pracovních spar a spojů - úpravu napojení, ukončení podél obrubníků, dilatačních zařízení, odvodňovacích proužků, odvodňovačů, vpustí, šachet a pod. - nezahrnuje postřiky, nátěry - nezahrnuje těsnění podél obrubníků, dilatačních zařízení, odvodňovacích proužků, odvodňovačů, vpustí, šachet a pod.
P | 18 | 577A1 |  | VÝSPRAVA TRHLIN ASFALTOVOU ZÁLIVKOU | M | 1236 | 0 |  |  | 2
PP |  |  |  | VÝSPRAVA TRHLIN BUDE PROVEDENA NA PŘÍMÝ PŘÍKAZ TDS NA ZÁKLADĚ POSOUZENÍ. Oprava dle TP 115 s instalací výztužného kompozita (pol. 57475) na trhlinách v úrovni na podkladní vrstvu ACP pod ACL (nezbytné geodetická lokalizace poruch). Predikce cca 2-3 příčné trhliny na 100 m.
VV |  |  |  | délka úseku II/152... 5127 m šířka stáv. vozovky... průměrně 8 m 51,5*3*8=1 236,000 [A]
TS |  |  |  | - vyfrézování drážky šířky do 20mm hloubky do 40mm - vyčištění - nátěr - výplň předepsanou zálivkovou hmotou
SD |  | 9 |  | Ostatní konstrukce a práce
P | 19 | 917224 |  | SILNIČNÍ A CHODNÍKOVÉ OBRUBY Z BETONOVÝCH OBRUBNÍKŮ ŠÍŘ 150MM | M | 275 | 0 |  |  | 2
PP |  |  |  | silniční bet. obrubníky 150/250/1000 včetně bet. lože C20/25n XF3 min. tl. 100 mm. umístění - dle Situace poz. kom.
VV |  |  |  | km 7,383 - 7,614, vpravo podél dělící bet. prvku 231=231,000 [A] km 7,649 - 7,693, vpravo 44=44,000 [B] Celkem: A+B=275,000 [C]
TS |  |  |  | Položka zahrnuje: dodání a pokládku betonových obrubníků o rozměrech předepsaných zadávací dokumentací betonové lože i boční betonovou opěrku.
P | 20 | 931311 |  | TĚSNĚNÍ DILATAČ SPAR ASF ZÁLIVKOU PRŮŘ DO 100MM2 | M | 355 | 0 |  |  | 2
PP |  |  |  | Trvale pružná asfaltová zálivka pro spáry mezi stávající a novou vozovkou (v ZÚ a KÚ) a spáru mezi půlkami nové vozovky (při pokládce ACO po půlkách).
VV |  |  |  | příčně v ZÚ + KÚ 7,5+9,5=17,000 [A] příčně mezi etapu I a III 12=12,000 [B] příčně mezi etapou II a III 14=14,000 [C] podélně - délka úseku III. etapy (pro případ položení krytové vrstvy vozovky po půlkách) 312=312,000 [D] Celkem: A+B+C+D=355,000 [E]
TS |  |  |  | položka zahrnuje dodávku a osazení předepsaného materiálu, očištění ploch spáry před úpravou, očištění okolí spáry po úpravě nezahrnuje těsnící profil
P | 21 | 93808 |  | OČIŠTĚNÍ VOZOVEK ZAMETENÍM | M2 | 47403 | 0 |  |  | 2
PP |  |  |  | očištění vozovky II/152
VV |  |  |  | plocha dle pol. 574A34 47403=47 403,000 [A]
TS |  |  |  | položka zahrnuje očištění předepsaným způsobem včetně odklizení vzniklého odpadu

## SO 101_SO 101.3_SO 101.3.1
ASPE10 |  |  |  | Firma: Dopravně inženýrská kancelář | [5 empty] | 3
|  |  |  | Soupis prací objektu | [5 empty] | 3
S | Stavba: | 2023-08-30 |  | II/152 Hrotovice - Dukovany, II. etapa |  |  | SO 101.3.1 |  | 0,00 | 2
O | Objekt: | SO 101 |  | Silnice II/152 |  |  |  |  | 15,00 | 2
O1 | Objekt: | SO 101.3 |  | Propustky |  |  |  |  | 21,00 | 2
O2 | Rozpočet: | SO 101.3.1 |  | Propustky příčné
Typ | Poř. číslo | Kód položky | Varianta | Název položky | MJ | Množství | Jednotková cena
[7 empty] | Jednotková | Celkem
0 | 1 | 2 | 3 | 4 | 5 | 6 | 9 | 10
SD |  | 1 |  | Zemní práce
P | 1 | 129957 |  | ČIŠTĚNÍ POTRUBÍ DN DO 500MM | M | 20 | 0 |  |  | 2
PP |  |  |  | Čištění stávajícího propustku v km 7,68350. Znázorněno ve výkrese - Situace poz. komunikace.
VV |  |  |  | Délka čištění propustku: 20=20,000 [A]
TS |  |  |  | Součástí položky je vodorovná a svislá doprava, přemístění, přeložení, manipulace s materiálem a uložení na skládku. Nezahrnuje poplatek za skládku, který se vykazuje v položce 0141** (s výjimkou malého množství materiálu, kde je možné poplatek zahrnout do jednotkové ceny položky – tento fakt musí být uveden v doplňujícím textu k položce)
P | 2 | 17581 |  | OBSYP POTRUBÍ A OBJEKTŮ Z NAKUPOVANÝCH MATERIÁLŮ | M3 | 334.375 | 0 |  |  | 2
PP |  |  |  | Obsyp a zásyp trub hutněný po vrstvách max. tl. 300 mm. Zemina vhodná do násypu dle ČSN 73 6133. Míra zhutnění min.97% PS dle ČSN 1006. Viz Vzor. příč. řezy. Pol. zahrnuje hutnění.
VV |  |  |  | plocha průřezu obsypu a zásypu v m2*délka propustku propustek v km 7,181 4,6*17=78,200 [A] propustek v km 8,364 4,8*18=86,400 [B] propustek v km 8,928 6,0*16=96,000 [D] propustek v km 10,021 4,3*17=73,100 [C] plocha průřezu obsypu rubní strany kolmého čela v m2*délka čela propustek v km 7,6835 0,15*4,5=0,675 [E] Celkem: A+B+D+C+E=334,375 [F]
TS |  |  |  | položka zahrnuje: - kompletní provedení zemní konstrukce včetně nákupu a dopravy materiálu dle zadávací dokumentace - úprava ukládaného materiálu vlhčením, tříděním, promícháním nebo vysoušením, příp. jiné úpravy za účelem zlepšení jeho mech. vlastností - hutnění i různé míry hutnění - ošetření úložiště po celou dobu práce v něm vč. klimatických opatření - ztížení v okolí vedení, konstrukcí a objektů a jejich dočasné zajištění - ztížení provádění vč. hutnění ve ztížených podmínkách a stísněných prostorech - ztížené ukládání sypaniny pod vodu - ukládání po vrstvách a po jiných nutných částech (figurách) vč. dosypávek - spouštění a nošení materiálu - výměna částí zemní konstrukce znehodnocené klimatickými vlivy - ruční hutnění a výplň jam a prohlubní v podloží - úprava, očištění, ochrana a zhutnění podloží - svahování, hutnění a uzavírání povrchů svahů - zřízení lavic na svazích - udržování úložiště a jeho ochrana proti vodě - odvedení nebo obvedení vody v okolí úložiště a v úložišti - veškeré pomocné konstrukce umožňující provedení zemní konstrukce (příjezdy, sjezdy, nájezdy, lešení, podpěrné konstrukce, přemostění, zpevněné plochy, zakrytí a pod.) - zemina vytlačená potrubím o DN do 180mm se od kubatury obsypů neodečítá
P | 3 | 17581 | 1 | OBSYP POTRUBÍ A OBJEKTŮ Z NAKUPOVANÝCH MATERIÁLŮ | M3 | 33.5 | 0 |  |  | 2
PP |  |  |  | Zásyp základu betonových kolmých čel - viz Vzor. příč. řezy. Jemnozrnná zemina v kvalitě "těsnící vrsty" dle ČSN 73 6244. Položka obsahuje hutnění zásypu na D=92% PS.
VV |  |  |  | Plocha zásypu*tloušťka zásypu propustek v km 8,928 35*0,85=29,750 [A] propustek v km 7,6835 5*0,75=3,750 [B] Celkem: A+B=33,500 [C]
TS |  |  |  | položka zahrnuje: - kompletní provedení zemní konstrukce včetně nákupu a dopravy materiálu dle zadávací dokumentace - úprava ukládaného materiálu vlhčením, tříděním, promícháním nebo vysoušením, příp. jiné úpravy za účelem zlepšení jeho mech. vlastností - hutnění i různé míry hutnění - ošetření úložiště po celou dobu práce v něm vč. klimatických opatření - ztížení v okolí vedení, konstrukcí a objektů a jejich dočasné zajištění - ztížení provádění vč. hutnění ve ztížených podmínkách a stísněných prostorech - ztížené ukládání sypaniny pod vodu - ukládání po vrstvách a po jiných nutných částech (figurách) vč. dosypávek - spouštění a nošení materiálu - výměna částí zemní konstrukce znehodnocené klimatickými vlivy - ruční hutnění a výplň jam a prohlubní v podloží - úprava, očištění, ochrana a zhutnění podloží - svahování, hutnění a uzavírání povrchů svahů - zřízení lavic na svazích - udržování úložiště a jeho ochrana proti vodě - odvedení nebo obvedení vody v okolí úložiště a v úložišti - veškeré pomocné konstrukce umožňující provedení zemní konstrukce (příjezdy, sjezdy, nájezdy, lešení, podpěrné konstrukce, přemostění, zpevněné plochy, zakrytí a pod.) - zemina vytlačená potrubím o DN do 180mm se od kubatury obsypů neodečítá
P | 4 | 18120 |  | ÚPRAVA PLÁNĚ SE ZHUTNĚNÍM V HORNINĚ TŘ. II | M2 | 478.175 | 0 |  |  | 2
PP |  |  |  | - přehutnění podloží propustků a kolmých čel min. na D=92% PS - viz Vzor. příč. řezy - úprava a zhutnění zemní pláně konstrukce vozovky nad propustkem - požadovaná únosnost zem.pl. - 60 MPa
VV |  |  |  | šířka podkladu propustku*délka propustku propustek v km 7,181 2,35*17=39,950 [A] propustek 8,364 2,35*18=42,300 [B] propustek 8,928 2,35*16=37,600 [G] propustek 10,021 2,35*17=39,950 [E] šířka zem. pláně konstrukce vozovky*délka zem. pláně propustek v km 7,181 12*6=72,000 [C] propustek 8,364 12*6=72,000 [D] propustek 8,928 12*6=72,000 [H] propustek 10,021 12*6=72,000 [F] šířka*délka betonového podkladu čela + šířka*délka bet. podkladu bočního čela*počet boč.čel propustek v km 8,928 2,5*6+1,75*1,8*2=21,300 [I] propustek v km 7,6835 1,65*5,5+0*0*0=9,075 [J] Celkem: A+B+G+E+C+D+H+F+I+J=478,175 [K]
TS |  |  |  | položka zahrnuje úpravu pláně včetně vyrovnání výškových rozdílů. Míru zhutnění určuje projekt.
SD |  | 3 |  | Svislé konstrukce
P | 5 | 317325 |  | ŘÍMSY ZE ŽELEZOBETONU DO C30/37 | M3 | 1.425 | 0 |  |  | 2
PP |  |  |  | 2x římsa na kolmém čele propustku. Římsa bude z železobetonu C30/37-XF4 provzdušněného. Provedení dle Vzor. příč. řezů. Součástí položky je dodání výztuže.
VV |  |  |  | šířka*výška*délka římsy propustek v km 7,6835 0,5*0,3*4,50=0,675 [B] propustek v km 8,928 0,5*0,3*5=0,750 [A] Celkem: B+A=1,425 [C]
TS |  |  |  | položka zahrnuje: - dodání čerstvého betonu (betonové směsi) požadované kvality, jeho uložení do požadovaného tvaru při jakékoliv hustotě výztuže, konzistenci čerstvého betonu a způsobu hutnění, ošetření a ochranu betonu, - zhotovení nepropustného, mrazuvzdorného betonu a betonu požadované trvanlivosti a vlastností, - užití potřebných přísad a technologií výroby betonu, - zřízení pracovních a dilatačních spar, včetně potřebných úprav, výplně, vložek, opracování, očištění a ošetření, - bednění požadovaných konstr. (i ztracené) s úpravou dle požadované kvality povrchu betonu, včetně odbedňovacích a odskružovacích prostředků, - podpěrné konstr. (skruže) a lešení všech druhů pro bednění, uložení čerstvého betonu, výztuže a doplňkových konstr., vč. požadovaných otvorů, ochranných a bezpečnostních opatření a základů těchto konstrukcí a lešení, - vytvoření kotevních čel, kapes, nálitků, a sedel, - zřízení všech požadovaných otvorů, kapes, výklenků, prostupů, dutin, drážek a pod., vč. ztížení práce a úprav kolem nich, - úpravy pro osazení výztuže, doplňkových konstrukcí a vybavení, - úpravy povrchu pro položení požadované izolace, povlaků a nátěrů, případně vyspravení, - ztížení práce u kabelových a injektážních trubek a ostatních zařízení osazovaných do betonu, - konstrukce betonových kloubů, upevnění kotevních prvků a doplňkových konstrukcí, - nátěry zabraňující soudržnost betonu a bednění, - výplň, těsnění a tmelení spar a spojů, - opatření povrchů betonu izolací proti zemní vlhkosti v částech, kde přijdou do styku se zeminou nebo kamenivem, - případné zřízení spojovací vrstvy u základů, - úpravy pro osazení zařízení ochrany konstrukce proti vlivu bludných proudů
SD |  | 4 |  | Vodorovné konstrukce
P | 6 | 451312 |  | PODKLADNÍ A VÝPLŇOVÉ VRSTVY Z PROSTÉHO BETONU C12/15 | M3 | 17.482 | 0 |  |  | 2
PP |  |  |  | Podkladní beton C 12/15 X0 v tl. 100 mm pro propustky a kolmá betonová čela. Šířka podkladu propustku 2,35 m, délka podkladu dle délky propustku. Dilatační spáry po 5 m. Provedení dle Vzor. příč. řezů
VV |  |  |  | Podklad pro propustky: šířka podkladu*tloušťka podkladu*délka podkladu propustek v km 7,181 2,35*0,10*(17-0,8-0,8)=3,619 [A] propustek 8,364 2,35*0,10*(18-0,8-0,8)=3,854 [B] propustek 8,928 2,35*0,10*(16-1-1)=3,290 [D] propustek 10,021 2,35*0,10*(17-0,8-0,8)=3,619 [C] Podklad pro kolmá beton. čela: plocha podkladu*tloušťka podkladu propustek 8,928 - pravé čelo 22*0,10=2,200 [E] proppustek 7,6835 - levé čelo 9*0,10=0,900 [F] Celkem: A+B+D+C+E+F=17,482 [G]
TS |  |  |  | - dodání čerstvého betonu (betonové směsi) požadované kvality, jeho uložení do požadovaného tvaru při jakékoliv hustotě výztuže, konzistenci čerstvého betonu a způsobu hutnění, ošetření a ochranu betonu, - zhotovení nepropustného, mrazuvzdorného betonu a betonu požadované trvanlivosti a vlastností, - užití potřebných přísad a technologií výroby betonu, - zřízení pracovních a dilatačních spar, včetně potřebných úprav, výplně, vložek, opracování, očištění a ošetření, - bednění požadovaných konstr. (i ztracené) s úpravou dle požadované kvality povrchu betonu, včetně odbedňovacích a odskružovacích prostředků, - podpěrné konstr. (skruže) a lešení všech druhů pro bednění, uložení čerstvého betonu, výztuže a doplňkových konstr., vč. požadovaných otvorů, ochranných a bezpečnostních opatření a základů těchto konstrukcí a lešení, - vytvoření kotevních čel, kapes, nálitků, a sedel, - zřízení všech požadovaných otvorů, kapes, výklenků, prostupů, dutin, drážek a pod., vč. ztížení práce a úprav kolem nich, - úpravy pro osazení výztuže, doplňkových konstrukcí a vybavení, - úpravy povrchu pro položení požadované izolace, povlaků a nátěrů, případně vyspravení, - ztížení práce u kabelových a injektážních trubek a ostatních zařízení osazovaných do betonu, - konstrukce betonových kloubů, upevnění kotevních prvků a doplňkových konstrukcí, - nátěry zabraňující soudržnost betonu a bednění, - výplň, těsnění a tmelení spar a spojů, - opatření povrchů betonu izolací proti zemní vlhkosti v částech, kde přijdou do styku se zeminou nebo kamenivem, - případné zřízení spojovací vrstvy u základů, - úpravy pro osazení zařízení ochrany konstrukce proti vlivu bludných proudů
P | 7 | 451382 |  | PODKL VRSTVY ZE ŽELEZOBET DO C12/15 VČET VÝZTUŽE | M3 | 9.18 | 0 |  |  | 2
PP |  |  |  | Podkladní beton C12/15 - X0 v tl. 100 mm včetně výztuže - kari síť 150/6 mm, krytí 30 mm. Dilatační spáry po 5 m. Provedení viz Vzor. příč. řezy.
VV |  |  |  | šířka podkladu*tloušťka podkladu*délka propustku propustek v km 7,181 1,35*0,10*17=2,295 [A] propustek 8,364 1,35*0,10*18=2,430 [B] propustek 8,928 1,35*0,10*16=2,160 [D] propustek 10,021 1,35*0,10*17=2,295 [C] Celkem: A+B+D+C=9,180 [E]
TS |  |  |  | - dodání čerstvého betonu (betonové směsi) požadované kvality, jeho uložení do požadovaného tvaru při jakékoliv hustotě výztuže, konzistenci čerstvého betonu a způsobu hutnění, ošetření a ochranu betonu - zhotovení nepropustného, mrazuvzdorného betonu a betonu požadované trvanlivosti a vlastností - užití potřebných přísad a technologií výroby betonu - zřízení pracovních a dilatačních spar, včetně potřebných úprav, výplně, vložek, opracování, očištění a ošetření - bednění požadovaných konstr. (i ztracené) s úpravou dle požadované kvality povrchu betonu - vytvoření kotevních čel, kapes, nálitků, a sedel - zřízení všech požadovaných otvorů, kapes, výklenků, prostupů, dutin, drážek a pod., vč. ztížení práce a úprav kolem nich - úpravy pro osazení výztuže, doplňkových konstrukcí a vybavení - úpravy povrchu pro položení požadované izolace, povlaků a nátěrů, případně vyspravení - nátěry zabraňující soudržnost betonu a bednění - výplň, těsnění a tmelení spar a spojů - opatření povrchů betonu izolací proti zemní vlhkosti v částech, kde přijdou do styku se zeminou nebo kamenivem - dodání betonářské výztuže v požadované kvalitě, stříhání, řezání, ohýbání a spojování do všech požadovaných tvarů (vč. armakošů) a uložení s požadovaným zajištěním polohy a krytí výztuže betonem - veškeré svary nebo jiné spoje výztuže - pomocné konstrukce a práce pro osazení a upevnění výztuže - úpravy výztuže pro osazení doplňkových konstrukcí - veškerá opatření pro zajištění soudržnosti výztuže a betonu - povrchovou antikorozní úpravu výztuže - separaci výztuže
P | 8 | 461312 |  | PATKY Z PROSTÉHO BETONU C12/15 | M3 | 4.253 | 0 |  |  | 2
PP |  |  |  | Patky z podkladního betonu C12/15 X0 - provedení dle Vzor. příč. řezu
VV |  |  |  | plocha průřezu patky*šířka patky*počet patek propustek v km 7,181 0,45*1,35*2=1,215 [A] propustek 8,364 0,45*1,35*2=1,215 [B] propustek 8,928 0,45*1,35*1=0,608 [D] propustek 10,021 0,45*1,35*2=1,215 [C] Celkem: A+B+D+C=4,253 [E]
TS |  |  |  | položka zahrnuje: - nutné zemní práce (hloubení rýh a pod.) - dodání čerstvého betonu (betonové směsi) požadované kvality, jeho uložení do požadovaného tvaru při jakékoliv konzistenci čerstvého betonu a způsobu hutnění, ošetření a ochranu betonu, - zhotovení nepropustného, mrazuvzdorného betonu a betonu požadované trvanlivosti a vlastností, - užití potřebných přísad a technologií výroby betonu, - zřízení pracovních a dilatačních spar, včetně potřebných úprav, výplně, vložek, opracování, očištění a ošetření, - bednění požadovaných konstr. (i ztracené) s úpravou dle požadované kvality povrchu betonu, včetně odbedňovacích a odskružovacích prostředků, - zřízení všech požadovaných otvorů, kapes, výklenků, prostupů, dutin, drážek a pod., vč. ztížení práce a úprav kolem nich, - úpravy pro osazení doplňkových konstrukcí a vybavení, - úpravy povrchu pro položení požadované izolace, povlaků a nátěrů, případně vyspravení, - konstrukce betonových kloubů, upevnění kotevních prvků a doplňkových konstrukcí, - nátěry zabraňující soudržnost betonu a bednění, - výplň, těsnění a tmelení spar a spojů, - opatření povrchů betonu izolací proti zemní vlhkosti v částech, kde přijdou do styku se zeminou nebo kamenivem
SD |  | 8 |  | Potrubí
P | 9 | 899524 |  | OBETONOVÁNÍ POTRUBÍ Z PROSTÉHO BETONU DO C25/30 | M3 | 51 | 0 |  |  | 2
PP |  |  |  | Obetonování trub DN 800 betonem C25/30n XF3+XD3 dle TKP 18 v tl. min. 100 mm - SUCHÁ SMĚS! Provedení dle vzor. příč. řezů
VV |  |  |  | plocha průřezu obetonování v m2*délka propustku propustek v km 7,181 0,75*17=12,750 [A] propustek v km 8,364 0,75*18=13,500 [B] propustek 8,928 0,75*16=12,000 [D] propustek v km 10,021 0,75*17=12,750 [C] Celkem: A+B+D+C=51,000 [E]
TS |  |  |  | - dodání čerstvého betonu (betonové směsi) požadované kvality, jeho uložení do požadovaného tvaru při jakékoliv hustotě výztuže, konzistenci čerstvého betonu a způsobu hutnění, ošetření a ochranu betonu, - zhotovení nepropustného, mrazuvzdorného betonu a betonu požadované trvanlivosti a vlastností, - užití potřebných přísad a technologií výroby betonu, - zřízení pracovních a dilatačních spar, včetně potřebných úprav, výplně, vložek, opracování, očištění a ošetření, - bednění požadovaných konstr. (i ztracené) s úpravou dle požadované kvality povrchu betonu, včetně odbedňovacích a odskružovacích prostředků, - podpěrné konstr. (skruže) a lešení všech druhů pro bednění, uložení čerstvého betonu, výztuže a doplňkových konstr., vč. požadovaných otvorů, ochranných a bezpečnostních opatření a základů těchto konstrukcí a lešení, - vytvoření kotevních čel, kapes, nálitků, a sedel, - zřízení všech požadovaných otvorů, kapes, výklenků, prostupů, dutin, drážek a pod., vč. ztížení práce a úprav kolem nich, - úpravy pro osazení výztuže, doplňkových konstrukcí a vybavení, - úpravy povrchu pro položení požadované izolace, povlaků a nátěrů, případně vyspravení, - ztížení práce u kabelových a injektážních trubek a ostatních zařízení osazovaných do betonu, - konstrukce betonových kloubů, upevnění kotevních prvků a doplňkových konstrukcí, - nátěry zabraňující soudržnost betonu a bednění, - výplň, těsnění a tmelení spar a spojů, - opatření povrchů betonu izolací proti zemní vlhkosti v částech, kde přijdou do styku se zeminou nebo kamenivem, - případné zřízení spojovací vrstvy u základů, - úpravy pro osazení zařízení ochrany konstrukce proti vlivu bludných proudů
SD |  | 9 |  | Ostatní konstrukce a práce
P | 10 | 918114 |  | ČELA PROPUSTU Z BETONU DO C 25/30 | M3 | 33.271 | 0 |  |  | 2
PP |  |  |  | Kolmá betonová čela nových propustků pod II/152. Beton C25/30-XF3 Položka včetně ochranného nátěru základu a rubové strany čela. Provedení čel - viz Vzor. příčné řezy.
VV |  |  |  | šířka*délka*výška základu + délka*výška*tloušťka čela + šířka*výška*tloušťka bočních čel*počet propustek v km 8,928 1,5*5*0,85+5*2,15*1+2,3*2,27*0,75*2=24,957 [A] propustek v km 7,6835 1,15*4,5*0,70+4,5*1,39*0,75+0*0*0*0=8,314 [B] Celkem: A+B=33,271 [C]
TS |  |  |  | Položka zahrnuje kompletní čelo (základ, dřík, římsu) - dodání čerstvého betonu (betonové směsi) požadované kvality, jeho uložení do požadovaného tvaru při jakékoliv hustotě výztuže, konzistenci čerstvého betonu a způsobu hutnění, ošetření a ochranu betonu, - dodání a osazení výztuže, - případně dokumentací předepsaný kamenný obklad, - zhotovení nepropustného, mrazuvzdorného betonu a betonu požadované trvanlivosti a vlastností, - užití potřebných přísad a technologií výroby betonu, - zřízení pracovních a dilatačních spar, včetně potřebných úprav, výplně, vložek, opracování, očištění a ošetření, - bednění požadovaných konstr. (i ztracené) s úpravou dle požadované kvality povrchu betonu, včetně odbedňovacích a odskružovacích prostředků, - podpěrné konstr. (skruže) a lešení všech druhů pro bednění, uložení čerstvého betonu, výztuže a doplňkových konstr., vč. požadovaných otvorů, ochranných a bezpečnostních opatření a základů těchto konstrukcí a lešení, - vytvoření kotevních čel, kapes, nálitků, a sedel, - zřízení všech požadovaných otvorů, kapes, výklenků, prostupů, dutin, drážek a pod., vč. ztížení práce a úprav kolem nich, - úpravy pro osazení výztuže, doplňkových konstrukcí a vybavení, - úpravy povrchu pro položení požadované izolace, povlaků a nátěrů, případně vyspravení, - ztížení práce u kabelových a injektážních trubek a ostatních zařízení osazovaných do betonu, - konstrukce betonových kloubů, upevnění kotevních prvků a doplňkových konstrukcí, - nátěry zabraňující soudržnost betonu a bednění, - výplň, těsnění a tmelení spar a spojů, - opatření povrchů betonu izolací proti zemní vlhkosti v částech, kde přijdou do styku se zeminou nebo kamenivem, - případné zřízení spojovací vrstvy u základů, - úpravy pro osazení zařízení ochrany konstrukce proti vlivu bludných proudů.
P | 11 | 9183E3 |  | PROPUSTY Z TRUB DN 800MM PLASTOVÝCH | M | 68 | 0 |  |  | 2
PP |  |  |  | PE trouby DN 800 x 6000 mm - dle Vzor. příč. řezů. Požadavek na šikmá čela dle sklonu svahu zemního tělesa II/152.
VV |  |  |  | propustek v km 7,181 - délka 17=17,000 [A] propustek v km 8,364 - délka 18=18,000 [B] propustek 8,928 16=16,000 [D] propustek v km 10,021 - délka 17=17,000 [C] Celkem: A+B+D+C=68,000 [E]
TS |  |  |  | Položka zahrnuje: - dodání a položení potrubí z trub z dokumentací předepsaného materiálu a předepsaného průměru - případné úpravy trub (zkrácení, šikmé seříznutí) Nezahrnuje podkladní vrstvy a obetonování.
P | 12 | 918513 |  | ČELA PROPUSTU Z KAMENE - OBKLAD | M3 | 12.74 | 0 |  |  | 2
PP |  |  |  | Svah kolem ukončení propustku bude opevněn kamennu dlažbou tl. 200 mm z lomového kamene do betonového lože C 20/25 XF3 v tl. 100 mm na ŠP podsyp v tl. 100 mm. Zapatkování u konce opevnění. Provedení - viz Vzor. příč. řezy a Situace poz. kom.
VV |  |  |  | plocha opevnění (čelo+čelo)*tloušťka obkladu 0,2 m propustek v km 7,181 (7,7+4,8)*0,20=2,500 [A] propustek 7,6835 (6+0)*0,20=1,200 [E] propustek 8,364 (10,0+5,5)*0,20=3,100 [B] propustek 8,928 (5,0+7,7)*0,20=2,540 [D] propustek 10,021 (10,0+7)*0,20=3,400 [C] Celkem: A+E+B+D+C=12,740 [F]
TS |  |  |  | Položka zahrnuje: obklad z lomového kamene/kam. dlažby na MC ve tvaru, předepsaným zadávací dokumentací vyspárování obkladu MC
P | 13 | 918513 | 1 | ČELA PROPUSTU Z KAMENE - OBKLAD | M3 | 4.34 | 0 |  |  | 2
PP |  |  |  | Obklad betonových kolmých čel propustků lomovým kamenem prům tl. 0,20 m. Obklad bude vyspárován cementovou maltou MC25 XF3. Provedení dle Vzor. příč. řezů
VV |  |  |  | plocha obkladu (lícní strana čela)*tloušťka obkladu + plocha bočního čela*tloušťka obkladu*počet propustek v km 7,6835 6,5*0,2+0*0*0=1,300 [B] propustek v km 8,928 8,6*0,2+3,3*0,2*2=3,040 [A] Celkem: B+A=4,340 [C]
TS |  |  |  | Položka zahrnuje: obklad z lomového kamen na MC ve tvaru, předepsaným zadávací dokumentací vyspárování obkladu MC

## SO 101_SO 101.3_SO 101.3.2
ASPE10 |  |  |  | Firma: Dopravně inženýrská kancelář | [5 empty] | 3
|  |  |  | Soupis prací objektu | [5 empty] | 3
S | Stavba: | 2023-08-30 |  | II/152 Hrotovice - Dukovany, II. etapa |  |  | SO 101.3.2 |  | 0,00 | 2
O | Objekt: | SO 101 |  | Silnice II/152 |  |  |  |  | 15,00 | 2
O1 | Objekt: | SO 101.3 |  | Propustky |  |  |  |  | 21,00 | 2
O2 | Rozpočet: | SO 101.3.2 |  | Propustky podélné
Typ | Poř. číslo | Kód položky | Varianta | Název položky | MJ | Množství | Jednotková cena
[7 empty] | Jednotková | Celkem
0 | 1 | 2 | 3 | 4 | 5 | 6 | 9 | 10
SD |  | 1 |  | Zemní práce
P | 1 | 129946 |  | ČIŠTĚNÍ POTRUBÍ DN DO 400MM | M | 13 | 0 |  |  | 2
PP |  |  |  | Čištění propustků pod sjezdy
VV |  |  |  | propustek v km 6,930 vlevo 13=13,000 [A]
TS |  |  |  | Součástí položky je vodorovná a svislá doprava, přemístění, přeložení, manipulace s materiálem a uložení na skládku. Nezahrnuje poplatek za skládku, který se vykazuje v položce 0141** (s výjimkou malého množství materiálu, kde je možné poplatek zahrnout do jednotkové ceny položky – tento fakt musí být uveden v doplňujícím textu k položce)
P | 2 | 17581 |  | OBSYP POTRUBÍ A OBJEKTŮ Z NAKUPOVANÝCH MATERIÁLŮ | M3 | 121.1 | 0 |  |  | 2
PP |  |  |  | písek nebo štěrkopísek fr. 0-4/0-8; obsyp propustí + zásyp v min. tloušťce 0,10 m Provedení dle Vzor. příč. řezu
VV |  |  |  | plocha průřezu obsypu*délka propustku propustek: km 6,400 vlevo 0,70*10=7,000 [A] km 7,78 vlevo 0,70*15=10,500 [C] km 8,225 vpravo 0,70*12=8,400 [J] km 8,70 vpravo 0,70*17=11,900 [K] km 8,70 vlevo 0,70*12=8,400 [L] km 8,88 vpravo 0,70*27=18,900 [M] km 8,88 vlevo 0,70*12=8,400 [I] km 9,33 vlevo 0,70*13=9,100 [D] km 9,33 vpravo 0,70*13=9,100 [E] km 9,65 vpravo 0,70*14=9,800 [F] km 9,96 vlevo 0,70*15=10,500 [G] km 10,50 vlevo 0,70*13=9,100 [H] Celkem: A+C+J+K+L+M+I+D+E+F+G+H=121,100 [N]
TS |  |  |  | položka zahrnuje: - kompletní provedení zemní konstrukce včetně nákupu a dopravy materiálu dle zadávací dokumentace - úprava ukládaného materiálu vlhčením, tříděním, promícháním nebo vysoušením, příp. jiné úpravy za účelem zlepšení jeho mech. vlastností - hutnění i různé míry hutnění - ošetření úložiště po celou dobu práce v něm vč. klimatických opatření - ztížení v okolí vedení, konstrukcí a objektů a jejich dočasné zajištění - ztížení provádění vč. hutnění ve ztížených podmínkách a stísněných prostorech - ztížené ukládání sypaniny pod vodu - ukládání po vrstvách a po jiných nutných částech (figurách) vč. dosypávek - spouštění a nošení materiálu - výměna částí zemní konstrukce znehodnocené klimatickými vlivy - ruční hutnění a výplň jam a prohlubní v podloží - úprava, očištění, ochrana a zhutnění podloží - svahování, hutnění a uzavírání povrchů svahů - zřízení lavic na svazích - udržování úložiště a jeho ochrana proti vodě - odvedení nebo obvedení vody v okolí úložiště a v úložišti - veškeré pomocné konstrukce umožňující provedení zemní konstrukce (příjezdy, sjezdy, nájezdy, lešení, podpěrné konstrukce, přemostění, zpevněné plochy, zakrytí a pod.) - zemina vytlačená potrubím o DN do 180mm se od kubatury obsypů neodečítá
P | 3 | 17581 | 1 | OBSYP POTRUBÍ A OBJEKTŮ Z NAKUPOVANÝCH MATERIÁLŮ | M3 | 5.91 | 0 |  |  | 2
PP |  |  |  | drcené kamenivo fr. 8/16, obsyp drenážního potrubí
VV |  |  |  | plocha průřezu*délka drenážního potrubí v místě propustků km 6,400 vlevo 0,03*12=0,360 [A] km 7,78 vlevo 0,03*17=0,510 [C] km 8,225 vpravo 0,03*14=0,420 [J] km 8,70 vpravo 0,03*19=0,570 [K] km 8,70 vlevo 0,03*14=0,420 [L] km 8,88 vpravo 0,03*29=0,870 [M] km 8,88 vlevo 0,03*14=0,420 [I] km 9,33 vlevo 0,03*15=0,450 [D] km 9,33 vpravo 0,03*15=0,450 [E] km 9,65 vpravo 0,03*16=0,480 [F] km 9,96 vlevo 0,03*17=0,510 [G] km 10,50 vlevo 0,03*15=0,450 [H] Celkem: A+C+J+K+L+M+I+D+E+F+G+H=5,910 [N]
TS |  |  |  | položka zahrnuje: - kompletní provedení zemní konstrukce včetně nákupu a dopravy materiálu dle zadávací dokumentace - úprava ukládaného materiálu vlhčením, tříděním, promícháním nebo vysoušením, příp. jiné úpravy za účelem zlepšení jeho mech. vlastností - hutnění i různé míry hutnění - ošetření úložiště po celou dobu práce v něm vč. klimatických opatření - ztížení v okolí vedení, konstrukcí a objektů a jejich dočasné zajištění - ztížení provádění vč. hutnění ve ztížených podmínkách a stísněných prostorech - ztížené ukládání sypaniny pod vodu - ukládání po vrstvách a po jiných nutných částech (figurách) vč. dosypávek - spouštění a nošení materiálu - výměna částí zemní konstrukce znehodnocené klimatickými vlivy - ruční hutnění a výplň jam a prohlubní v podloží - úprava, očištění, ochrana a zhutnění podloží - svahování, hutnění a uzavírání povrchů svahů - zřízení lavic na svazích - udržování úložiště a jeho ochrana proti vodě - odvedení nebo obvedení vody v okolí úložiště a v úložišti - veškeré pomocné konstrukce umožňující provedení zemní konstrukce (příjezdy, sjezdy, nájezdy, lešení, podpěrné konstrukce, přemostění, zpevněné plochy, zakrytí a pod.) - zemina vytlačená potrubím o DN do 180mm se od kubatury obsypů neodečítá
P | 4 | 18110 |  | ÚPRAVA PLÁNĚ SE ZHUTNĚNÍM V HORNINĚ TŘ. I | M2 | 474.02 | 0 |  |  | 2
PP |  |  |  | - úprava podloží pod propustkem - úprava zemní pláně nad propustkem (pod konstrukcí sjezdu)
VV |  |  |  | šířka podloží*délka propustku+šířka zemní pláně*délka propustku propustek: km 6,400 vlevo 1,37*10+1,37*10=27,400 [A] km 7,78 vlevo 1,37*15+1,37*15=41,100 [C] km 8,225 vpravo 1,37*12+1,37*12=32,880 [J] km 8,70 vpravo 1,37*17+1,37*17=46,580 [K] km 8,70 vlevo 1,37*12+1,37*12=32,880 [L] km 8,88 vpravo 1,37*27+1,37*27=73,980 [M] km 8,88 vlevo 1,37*12+1,37*12=32,880 [I] km 9,33 vlevo 1,37*13+1,37*13=35,620 [D] km 9,33 vpravo 1,37*13+1,37*13=35,620 [E] km 9,65 vpravo 1,37*14+1,37*14=38,360 [F] km 9,96 vlevo 1,37*15+1,37*15=41,100 [G] km 10,50 vlevo 1,37*13+1,37*13=35,620 [H] Celkem: A+C+J+K+L+M+I+D+E+F+G+H=474,020 [N]
TS |  |  |  | položka zahrnuje úpravu pláně včetně vyrovnání výškových rozdílů. Míru zhutnění určuje projekt.
SD |  | 4 |  | Vodorovné konstrukce
P | 5 | 45152 |  | PODKLADNÍ A VÝPLŇOVÉ VRSTVY Z KAMENIVA DRCENÉHO | M3 | 47.402 | 0 |  |  | 2
PP |  |  |  | lomová drť fr. 0-22 v tloušťce 0,20 m vrstva nad obsypem propustku - viz Vzor. příčné řezy
VV |  |  |  | šířka vrstvy*délka propustku*tloušťka vrstvy propustek: km 6,400 vlevo 1,37*10*0,20=2,740 [A] km 7,78 vlevo 1,37*15*0,20=4,110 [C] km 8,225 vpravo 1,37*12*0,20=3,288 [J] km 8,70 vpravo 1,37*17*0,20=4,658 [K] km 8,70 vlevo 1,37*12*0,20=3,288 [L] km 8,88 vpravo 1,37*27*0,20=7,398 [M] km 8,88 vlevo 1,37*12*0,20=3,288 [I] km 9,33 vlevo 1,37*13*0,20=3,562 [D] km 9,33 vpravo 1,37*13*0,20=3,562 [E] km 9,65 vpravo 1,37*14*0,20=3,836 [F] km 9,96 vlevo 1,37*15*0,20=4,110 [G] km 10,50 vlevo 1,37*13*0,20=3,562 [H] Celkem: A+C+J+K+L+M+I+D+E+F+G+H=47,402 [N]
TS |  |  |  | položka zahrnuje dodávku předepsaného kameniva, mimostaveništní a vnitrostaveništní dopravu a jeho uložení není-li v zadávací dokumentaci uvedeno jinak, jedná se o nakupovaný materiál
P | 6 | 45157 |  | PODKLADNÍ A VÝPLŇOVÉ VRSTVY Z KAMENIVA TĚŽENÉHO | M3 | 23.701 | 0 |  |  | 2
PP |  |  |  | písek nebo štěrkopísek, fr. 0-4/0-8 v tloušťce 0,10 m; ložní vrstva pod propustí - viz Vzor. příč. řezy
VV |  |  |  | šířka ložní vrstvy*délka ložní vrstvy*tloušťka ložní vrstvy propustek: km 6,400 vlevo 1,37*10*0,10=1,370 [A] km 7,78 vlevo 1,37*15*0,10=2,055 [C] km 8,225 vpravo 1,37*12*0,10=1,644 [J] km 8,70 vpravo 1,37*17*0,10=2,329 [K] km 8,70 vlevo 1,37*12*0,10=1,644 [L] km 8,88 vpravo 1,37*27*0,10=3,699 [M] km 8,88 vlevo 1,37*12*0,10=1,644 [I] km 9,33 vlevo 1,37*13*0,10=1,781 [D] km 9,33 vpravo 1,37*13*0,10=1,781 [E] km 9,65 vpravo 1,37*14*0,10=1,918 [F] km 9,96 vlevo 1,37*15*0,10=2,055 [G] km 10,50 vlevo 1,37*13*0,10=1,781 [H] Celkem: A+C+J+K+L+M+I+D+E+F+G+H=23,701 [N]
TS |  |  |  | položka zahrnuje dodávku předepsaného kameniva, mimostaveništní a vnitrostaveništní dopravu a jeho uložení není-li v zadávací dokumentaci uvedeno jinak, jedná se o nakupovaný materiál
SD |  | 8 |  | Potrubí
P | 7 | 88527 |  | POTRUBÍ DRENÁŽNÍ Z TRUB DN DO 100MM | M | 197 | 0 |  |  | 2
PP |  |  |  | drenážní potrubí DN 100 pod ložní vrstvou propustku - viz Vzor. příč. řezy
VV |  |  |  | délka propustku+2 m propustky km 6,400 vlevo 10+2=12,000 [A] km 7,78 vlevo 15+2=17,000 [C] km 8,225 vpravo 12+2=14,000 [J] km 8,70 vpravo 17+2=19,000 [K] km 8,70 vlevo 12+2=14,000 [L] km 8,88 vpravo 27+2=29,000 [M] km 8,88 vlevo 12+2=14,000 [I] km 9,33 vlevo 13+2=15,000 [D] km 9,33 vpravo 13+2=15,000 [E] km 9,65 vpravo 14+2=16,000 [F] km 9,96 vlevo 15+2=17,000 [G] km 10,50 vlevo 13+2=15,000 [H] Celkem: A+C+J+K+L+M+I+D+E+F+G+H=197,000 [N]
TS |  |  |  | položky pro zhotovení potrubí platí bez ohledu na sklon zahrnuje: - výrobní dokumentaci (včetně technologického předpisu) - dodání veškerého trubního a pomocného materiálu (trouby, trubky, tvarovky, spojovací a těsnící materiál a pod.), podpěrných, závěsných a upevňovacích prvků, včetně potřebných úprav - úprava a příprava podkladu a podpěr, očištění a ošetření podkladu a podpěr - zřízení plně funkčního potrubí, kompletní soustavy, podle příslušného technologického předpisu - zřízení potrubí i jednotlivých částí po etapách, včetně pracovních spar a spojů, pracovního zaslepení konců a pod. - úprava prostupů, průchodů šachtami a komorami, okolí podpěr a vyústění, zaústění, napojení, vyvedení a upevnění odpad. výustí - ochrana potrubí nátěrem (vč. úpravy povrchu), případně izolací, nejsou-li tyto práce předmětem jiné položky - úprava, očištění a ošetření prostoru kolem potrubí - položky platí pro práce prováděné v prostoru zapaženém i nezapaženém a i v kolektorech, chráničkách - položky zahrnují i práce spojené s nutnými obtoky, převáděním a čerpáním vody
SD |  | 9 |  | Ostatní konstrukce a práce
P | 8 | 9183D3 |  | PROPUSTY Z TRUB DN 600MM PLASTOVÝCH | M | 173 | 0 |  |  | 2
PP |  |  |  | PP trubky DN 600 x 6000 mm, uložení - dle Vzor. příč. řezů. Požadavek na šikmá čela dle sklonu svahu zemního tělesa sjezdů
VV |  |  |  | propustky pod sjezdy, délka km 6,400 vlevo 10=10,000 [A] km 7,78 vlevo 15=15,000 [C] km 8,225 vpravo 12=12,000 [J] km 8,70 vpravo 17=17,000 [K] km 8,70 vlevo 12=12,000 [L] km 8,88 vpravo 27=27,000 [M] km 8,88 vlevo 12=12,000 [I] km 9,33 vlevo 13=13,000 [D] km 9,33 vpravo 13=13,000 [E] km 9,65 vpravo 14=14,000 [F] km 9,96 vlevo 15=15,000 [G] km 10,50 vlevo 13=13,000 [H] Celkem: A+C+J+K+L+M+I+D+E+F+G+H=173,000 [N]
TS |  |  |  | Položka zahrnuje: - dodání a položení potrubí z trub z dokumentací předepsaného materiálu a předepsaného průměru - případné úpravy trub (zkrácení, šikmé seříznutí) Nezahrnuje podkladní vrstvy a obetonování.
P | 9 | 918513 |  | ČELA PROPUSTU Z KAMENE - OBKLAD | M3 | 40.8 | 0 |  |  | 2
PP |  |  |  | Svah kolem ukončení propustku bude opevněn kamennu dlažbou tl. 200 mm do betonového lože C 20/25 XF3 v tl. 100 mm na ŠP podsyp v tl. 100 mm. Provedené - viz Situace poz. kom.
VV |  |  |  | 12 podélných propustků*počet čel*plocha čela 9 m2*tl. obkladu 0,2 m 12*2*8,5*0,2=40,800 [A]
TS |  |  |  | Položka zahrnuje: obklad z lomového kamen na MC ve tvaru, předepsaným zadávací dokumentací vyspárování obkladu MC

## SO 101_SO 101.4
ASPE10 |  |  |  | Firma: Dopravně inženýrská kancelář | [5 empty] | 3
|  |  |  | Soupis prací objektu | [5 empty] | 3
S | Stavba: | 2023-08-30 |  | II/152 Hrotovice - Dukovany, II. etapa |  |  | SO 101.4 |  | 0,00 | 2
O | Objekt: | SO 101 |  | Silnice II/152 |  |  |  |  | 15,00 | 2
O1 | Rozpočet: | SO 101.4 |  | Navazující komunikace a sjezdy |  |  |  |  | 21,00 | 2
Typ | Poř. číslo | Kód položky | Varianta | Název položky | MJ | Množství | Jednotková cena
[7 empty] | Jednotková | Celkem
0 | 1 | 2 | 3 | 4 | 5 | 6 | 9 | 10
SD |  | 1 |  | Zemní práce
P | 1 | 113761 |  | FRÉZOVÁNÍ DRÁŽKY PRŮŘEZU DO 100MM2 V ASFALTOVÉ VOZOVCE | M | 202 | 0 |  |  | 2
PP |  |  |  | drážka pro těsnící asfaltovou zálivku
VV |  |  |  | délka totožná s pol. 931311 202=202,000 [A]
TS |  |  |  | Položka zahrnuje veškerou manipulaci s vybouranou sutí a s vybouranými hmotami vč. uložení na skládku.
P | 2 | 17310 |  | ZEMNÍ KRAJNICE A DOSYPÁVKY SE ZHUTNĚNÍM | M3 | 128 | 0 |  |  | 2
PP |  |  |  | dosypávky/zemní krajnice pro napojení konstrukce sjezdů na okolní terén/zemní těleso dle Vzor. příč. řezů zemina min. podmínečně vhodná dle ČSN 73 6133 (nakupovaný mat.)
VV |  |  |  | obvod sjezdu*plocha průřezu dosypávky/zemní krajnice (15+22+60+63+28+21+15+23+16+20+19+18+32+23+21+22+17+17+27+17+20+30+20+37+37)*0,20=128,000 [A]
TS |  |  |  | položka zahrnuje: - kompletní provedení zemní konstrukce vč. výběru vhodného materiálu - úprava ukládaného materiálu vlhčením, tříděním, promícháním nebo vysoušením, příp. jiné úpravy za účelem zlepšení jeho mech. vlastností - hutnění i různé míry hutnění - ošetření úložiště po celou dobu práce v něm vč. klimatických opatření - ztížení v okolí vedení, konstrukcí a objektů a jejich dočasné zajištění - ztížení provádění vč. hutnění ve ztížených podmínkách a stísněných prostorech - ztížené ukládání sypaniny pod vodu - ukládání po vrstvách a po jiných nutných částech (figurách) vč. dosypávek - spouštění a nošení materiálu - výměna částí zemní konstrukce znehodnocené klimatickými vlivy - ruční hutnění - svahování, hutnění a uzavírání povrchů svahů - udržování úložiště a jeho ochrana proti vodě - odvedení nebo obvedení vody v okolí úložiště a v úložišti - veškeré pomocné konstrukce umožňující provedení zemní konstrukce (příjezdy, sjezdy, nájezdy, lešení, podpěrné konstrukce, přemostění, zpevněné plochy, zakrytí a pod.)
P | 3 | 18231 |  | ROZPROSTŘENÍ ORNICE V ROVINĚ V TL DO 0,10M | M2 | 106.5 | 0 |  |  | 2
PP |  |  |  | napojení hospodářských sjezdů na přilehlá pole dle Vzor. příč. řezů
VV |  |  |  | napojení hospodářských sjezdů (5+5+7+7+7+7+12+7+7+7)*1,5=106,500 [B]
TS |  |  |  | položka zahrnuje: nutné přemístění ornice z dočasných skládek vzdálených do 50m rozprostření ornice v předepsané tloušťce v rovině a ve svahu do 1:5
SD |  | 5 |  | Komunikace
P | 4 | 56335 | 2 | VOZOVKOVÉ VRSTVY ZE ŠTĚRKODRTI TL. DO 250MM | M2 | 1921 | 0 |  |  | 2
PP |  |  |  | vrstva ŠD fr. 0/63 tl. 250 mm ve sjezdech z Konstrukce C dle vzorových příč. řezů vrstva ŠD fr. 0/63 tl. 250 mm ve sjezdech z Konstrukce D dle vzorových příč. řezů
VV |  |  |  | sjezdy - Konstrukce C: sjezd v km 7,310 vpravo 260=260,000 [A] rozšíření vedlejší kom. v km 7,312 vpravo 130=130,000 [B] km 8,888 vpravo 100=100,000 [E] km 9,200 vpravo 275=275,000 [F] km 10,291 vpravo 140=140,000 [G] sjezdy - Konstrukce D: km 6,407 vlevo 35=35,000 [R] km 6,934 vlevo 50=50,000 [S] km 7,700 vpravo 36=36,000 [T] km 7,781 vlevo 78=78,000 [U] km 7,954 vpravo 40=40,000 [V] km 7,970 vlevo 55=55,000 [W] km 8,229 vpravo 55=55,000 [X] km 8,557 vpravo 55=55,000 [Y] km 8,565 vlevo 85=85,000 [I] km 8,700 vpravo 75=75,000 [J] km 8,700 vlevo 90=90,000 [K] km 8,887 vlevo 65=65,000 [L] km 9,337 vpravo 50=50,000 [M] km 9,337 vlevo 67=67,000 [N] km 9,658 vpravo 45=45,000 [O] km 9,964 vlevo 85=85,000 [P] km 10,500 vlevo 50=50,000 [Q] Celkem: A+B+E+F+G+R+S+T+U+V+W+X+Y+I+J+K+L+M+N+O+P+Q=1 921,000 [Z]
TS |  |  |  | - dodání kameniva předepsané kvality a zrnitosti - rozprostření a zhutnění vrstvy v předepsané tloušťce - zřízení vrstvy bez rozlišení šířky, pokládání vrstvy po etapách - nezahrnuje postřiky, nátěry
P | 5 | 56362 |  | VOZOVKOVÉ VRSTVY Z RECYKLOVANÉHO MATERIÁLU TL DO 100MM | M2 | 764 | 0 |  |  | 2
PP |  |  |  | vrstva R materiálu tl. 100 mm z Konstrukce D dle vzor. příč. řezů RECYKLOVANÝ MAT. BUDE DODÁN Z ODFRÉZOVANÉ VOZOVKY SIL. II/152 PŘI REALIZACI STAVBY
VV |  |  |  | hospodářské sjezdy: km 6,407 vlevo 25=25,000 [A] km 6,934 vlevo 45=45,000 [B] km 7,700 vpravo 25=25,000 [C] km 7,781 vlevo 62=62,000 [D] km 7,954 vpravo 32=32,000 [E] km 7,970 vlevo 45=45,000 [F] km 8,229 vpravo 40=40,000 [G] km 8,557 vpravo 40=40,000 [H] km 8,565 vlevo 60=60,000 [I] km 8,700 vpravo 65=65,000 [J] km 8,700 vlevo 65=65,000 [K] km 8,887 vlevo 50=50,000 [L] km 9,337 vpravo 40=40,000 [M] km 9,337 vlevo 45=45,000 [N] km 9,658 vpravo 35=35,000 [O] km 9,964 vlevo 55=55,000 [P] km 10,500 vlevo 35=35,000 [Q] Celkem: A+B+C+D+E+F+G+H+I+J+K+L+M+N+O+P+Q=764,000 [R]
TS |  |  |  | - dodání recyklátu v požadované kvalitě - očištění podkladu - uložení recyklátu dle předepsaného technologického předpisu, zhutnění vrstvy v předepsané tloušťce - zřízení vrstvy bez rozlišení šířky, pokládání vrstvy po etapách, včetně pracovních spar a spojů - úpravu napojení, ukončení - nezahrnuje postřiky, nátěry
P | 6 | 56963 |  | ZPEVNĚNÍ KRAJNIC Z RECYKLOVANÉHO MATERIÁLU TL DO 150MM | M2 | 83.5 | 0 |  |  | 2
PP |  |  |  | nezpevněné krajnice sjezdů tl. 0,15 m z R materiálu RECYKLOVANÝ MATERIÁL BUDE ZÍSKÁN FRÉZOVÁNÍM STÁV. VOZOVKY SIL. II/152
VV |  |  |  | sjezd v km 7,310 vpravo (40+40)*0,50=40,000 [A] sjezd v km 8,656 vlevo 2*2*1,5=6,000 [D] sjezd v km 8,88 vpravo 10*1,5=15,000 [E] sjezd v km 10,291 vpravo 2*15*0,75=22,500 [F] Celkem: A+D+E+F=83,500 [G]
TS |  |  |  | - dodání recyklátu v požadované kvalitě - očištění podkladu - uložení recyklátu dle předepsaného technologického předpisu, zhutnění vrstvy v předepsané tloušťce - zřízení vrstvy bez rozlišení šířky, pokládání vrstvy po etapách, včetně pracovních spar a spojů - úpravu napojení, ukončení - nezahrnuje postřiky, nátěry
P | 7 | 572123 |  | INFILTRAČNÍ POSTŘIK Z EMULZE DO 1,0KG/M2 | M2 | 885 | 0 |  |  | 2
PP |  |  |  | INFILTRAČNÍ POSTŘIK Z KATIONAKTIVNÍ ASF. EMULZE 0,60 kg/m2 s posypem drceným kamenivem fr. 2/4 ve sjezdech z Konstrukce C dle vzorových příč. řezů a situace stavby
VV |  |  |  | sjezd v km 7,310 vpravo 260=260,000 [A] rozšíření vedlejší kom. v km 7,312 vpravo 95=95,000 [B] km 8,888 vpravo 100=100,000 [E] km 9,200 vpravo 290=290,000 [F] km 10,291 vpravo 140=140,000 [G] Celkem: A+B+E+F+G=885,000 [H]
TS |  |  |  | - dodání všech předepsaných materiálů pro postřiky v předepsaném množství - provedení dle předepsaného technologického předpisu - zřízení vrstvy bez rozlišení šířky, pokládání vrstvy po etapách - úpravu napojení, ukončení
P | 8 | 572213 |  | SPOJOVACÍ POSTŘIK Z EMULZE DO 0,5KG/M2 | M2 | 885 | 0 |  |  | 2
PP |  |  |  | spojovací postřik z kationaktivní asfaltové emulze PS C 0,5 kg/m2 z Konstrukce C dle vzorových příč. řezů a situace stavby
VV |  |  |  | sjezd v km 7,310 vpravo 260=260,000 [A] rozšíření vedlejší kom. v km 7,312 vpravo 95=95,000 [B] km 8,888 vpravo 100=100,000 [E] km 9,200 vpravo 290=290,000 [F] km 10,291 vpravo 140=140,000 [G] Celkem: A+B+E+F+G=885,000 [H]
TS |  |  |  | - dodání všech předepsaných materiálů pro postřiky v předepsaném množství - provedení dle předepsaného technologického předpisu - zřízení vrstvy bez rozlišení šířky, pokládání vrstvy po etapách - úpravu napojení, ukončení
P | 9 | 572214 |  | SPOJOVACÍ POSTŘIK Z MODIFIK EMULZE DO 0,5KG/M2 | M2 | 2630 | 0 |  |  | 2
PP |  |  |  | Spojovací postřik z modifikované kationaktivní asf. emulze PS CP 0,5 kg/m2 s min. obsahem pojiva v emulzi 60-65% z Konstrukce A, C - viz Vzorové příč. řezy Spojovací postřik z modifikované kationaktivní asf. emulze PS CP 0,4 kg/m2 z Konstrukce A, C - viz Vzorové příč. řezy
VV |  |  |  | sjezd v km 7,310 vpravo 260*2=520,000 [A] vedlejší kom. v km 7,310 vpravo 320*2=640,000 [B] km 7,367 vpravo 105*1=105,000 [H] km 8,888 vpravo 100*2+85*1=285,000 [E] km 9,200 vpravo 290*2=580,000 [F] km 10,291 vpravo 140*2+220=500,000 [G] Celkem: A+B+H+E+F+G=2 630,000 [I]
TS |  |  |  | - dodání všech předepsaných materiálů pro postřiky v předepsaném množství - provedení dle předepsaného technologického předpisu - zřízení vrstvy bez rozlišení šířky, pokládání vrstvy po etapách - úpravu napojení, ukončení
P | 10 | 572731 |  | DVOUVRSTVÝ ASFALTOVÝ NÁTĚR DO 1,5KG/M2 | M2 | 764 | 0 |  |  | 2
PP |  |  |  | Nátěr dvouvrstvý asfaltový (fr. kam.8/11 - 4/8; mn. kam. 6-13 kg/m2; pojivo 1,0-1,6/0,7-1,4 kg/m2) dle vzor. příč. řezů
VV |  |  |  | plocha nátěru je totožná s plochou pol. 56362 764=764,000 [A]
TS |  |  |  | - dodání všech předepsaných materiálů pro nátěry v předepsaném množství - provedení dle předepsaného technologického předpisu - zřízení vrstvy bez rozlišení šířky, pokládání vrstvy po etapách - úpravu napojení, ukončení
P | 11 | 57475 |  | VOZOVKOVÉ VÝZTUŽNÉ VRSTVY Z GEOMŘÍŽOVINY | M2 | 100 | 0 |  |  | 2
PP |  |  |  | vyztužení skelnou mříží, min. tahová pevnost 100 kN, s polymerním povlakem skelných vláken, s oky min. 25x25 mm a samolepícím lepidlem na spodní straně mříže instalované na podkladní vrstvu z ACP 22S - viz Vzorové příční řezy, Konstrukce C, použití v místě rozšíření vozovky a v hraně napojení nové vrstvy ACP 22S na stávající ACP
VV |  |  |  | šířka role 2 m sjezd v km 7,310 vpravo - pricne napojeni sjezdu na vedl. kom. 10*2=20,000 [A] rozšíření vedlejší kom. v km 7,312 vpravo 40*2=80,000 [B] Celkem: A+B=100,000 [C]
TS |  |  |  | - dodání geomříže v požadované kvalitě a v množství včetně přesahů (přesahy započteny v jednotkové ceně) - očištění podkladu - pokládka geomříže dle předepsaného technologického předpisu
P | 12 | 574A34 |  | ASFALTOVÝ BETON PRO OBRUSNÉ VRSTVY ACO 11+, 11S TL. 40MM | M2 | 1520 | 0 |  |  | 2
PP |  |  |  | vrstva ACO 11S, PMB 45/80-65 z konstrukce C dle Vzor. příč. řezů
VV |  |  |  | sjezd v km 7,310 vpravo 260=260,000 [A] vedlejší kom. v km 7,310 vpravo 320=320,000 [B] km 7,367 vpravo 105=105,000 [H] km 8,888 vpravo 100+85=185,000 [E] km 9,200 vpravo 290=290,000 [F] km 10,291 vpravo 140+220=360,000 [G] Celkem: A+B+H+E+F+G=1 520,000 [I]
TS |  |  |  | - dodání směsi v požadované kvalitě - očištění podkladu - uložení směsi dle předepsaného technologického předpisu, zhutnění vrstvy v předepsané tloušťce - zřízení vrstvy bez rozlišení šířky, pokládání vrstvy po etapách, včetně pracovních spar a spojů - úpravu napojení, ukončení podél obrubníků, dilatačních zařízení, odvodňovacích proužků, odvodňovačů, vpustí, šachet a pod. - nezahrnuje postřiky, nátěry - nezahrnuje těsnění podél obrubníků, dilatačních zařízení, odvodňovacích proužků, odvodňovačů, vpustí, šachet a pod.
P | 13 | 574C66 |  | ASFALTOVÝ BETON PRO LOŽNÍ VRSTVY ACL 16+, 16S TL. 70MM | M2 | 1110 | 0 |  |  | 2
PP |  |  |  | vrstva ACL 16S, PMB 25/55-60 z konstrukce C dle Vzorových příč. řezů
VV |  |  |  | sjezd v km 7,310 vpravo 260=260,000 [A] vedlejší kom. v km 7,310 vpravo 320=320,000 [B] km 8,888 vpravo 100=100,000 [E] km 9,200 vpravo 290=290,000 [F] km 10,291 vpravo 140=140,000 [G] Celkem: A+B+E+F+G=1 110,000 [H]
TS |  |  |  | - dodání směsi v požadované kvalitě - očištění podkladu - uložení směsi dle předepsaného technologického předpisu, zhutnění vrstvy v předepsané tloušťce - zřízení vrstvy bez rozlišení šířky, pokládání vrstvy po etapách, včetně pracovních spar a spojů - úpravu napojení, ukončení podél obrubníků, dilatačních zařízení, odvodňovacích proužků, odvodňovačů, vpustí, šachet a pod. - nezahrnuje postřiky, nátěry - nezahrnuje těsnění podél obrubníků, dilatačních zařízení, odvodňovacích proužků, odvodňovačů, vpustí, šachet a pod.
P | 14 | 574E88 |  | ASFALTOVÝ BETON PRO PODKLADNÍ VRSTVY ACP 22+, 22S TL. 90MM | M2 | 885 | 0 |  |  | 2
PP |  |  |  | vrstva ACP 22S, 50/70 tl. 90 - 100 mm z Konstrukce C dle vzorových příč. řezů a situace stavby
VV |  |  |  | sjezd v km 7,310 vpravo 260=260,000 [A] rozšíření vedlejší kom. v km 7,312 vpravo 95=95,000 [B] km 8,888 vpravo 100=100,000 [E] km 9,200 vpravo 290=290,000 [F] km 10,291 vpravo 140=140,000 [G] Celkem: A+B+E+F+G=885,000 [H]
TS |  |  |  | - dodání směsi v požadované kvalitě - očištění podkladu - uložení směsi dle předepsaného technologického předpisu, zhutnění vrstvy v předepsané tloušťce - zřízení vrstvy bez rozlišení šířky, pokládání vrstvy po etapách, včetně pracovních spar a spojů - úpravu napojení, ukončení podél obrubníků, dilatačních zařízení, odvodňovacích proužků, odvodňovačů, vpustí, šachet a pod. - nezahrnuje postřiky, nátěry - nezahrnuje těsnění podél obrubníků, dilatačních zařízení, odvodňovacích proužků, odvodňovačů, vpustí, šachet a pod.
P | 15 | 574E98 |  | ASFALTOVÝ BETON PRO PODKLADNÍ VRSTVY ACP 22+, 22S TL. 100MM | M2 | 885 | 0 |  |  | 2
PP |  |  |  | vrstva ACP 22S, 50/70 tl. 100 mm z Konstrukce C dle vzorových příč. řezů a situace stavby
VV |  |  |  | sjezd v km 7,310 vpravo 260=260,000 [A] rozšíření vedlejší kom. v km 7,312 vpravo 95=95,000 [B] km 8,888 vpravo 100=100,000 [E] km 9,200 vpravo 290=290,000 [F] km 10,291 vpravo 140=140,000 [G] Celkem: A+B+E+F+G=885,000 [H]
TS |  |  |  | - dodání směsi v požadované kvalitě - očištění podkladu - uložení směsi dle předepsaného technologického předpisu, zhutnění vrstvy v předepsané tloušťce - zřízení vrstvy bez rozlišení šířky, pokládání vrstvy po etapách, včetně pracovních spar a spojů - úpravu napojení, ukončení podél obrubníků, dilatačních zařízení, odvodňovacích proužků, odvodňovačů, vpustí, šachet a pod. - nezahrnuje postřiky, nátěry - nezahrnuje těsnění podél obrubníků, dilatačních zařízení, odvodňovacích proužků, odvodňovačů, vpustí, šachet a pod.
SD |  | 9 |  | Ostatní konstrukce a práce
P | 16 | 931311 |  | TĚSNĚNÍ DILATAČ SPAR ASF ZÁLIVKOU PRŮŘ DO 100MM2 | M | 202 | 0 |  |  | 2
PP |  |  |  | těsnění spar mezi sjezdem s novým asfaltobetonovým povrchem a vozovkou II/152, dále spáry mezi sjezdy a navazujícími vedlejšími komunikacemi
VV |  |  |  | sjezd v km 7,310 vpravo 40+6=46,000 [A] km 7,367 vpravo 21=21,000 [H] km 8,888 vpravo 26+9=35,000 [E] km 9,200 vpravo 40+13=53,000 [F] km 10,291 vpravo 40+7=47,000 [G] Celkem: A+H+E+F+G=202,000 [I]
TS |  |  |  | položka zahrnuje dodávku a osazení předepsaného materiálu, očištění ploch spáry před úpravou, očištění okolí spáry po úpravě nezahrnuje těsnící profil

## SO 101_SO 101.5
ASPE10 |  |  |  | Firma: Dopravně inženýrská kancelář | [5 empty] | 3
|  |  |  | Soupis prací objektu | [5 empty] | 3
S | Stavba: | 2023-08-30 |  | II/152 Hrotovice - Dukovany, II. etapa |  |  | SO 101.5 |  | 0,00 | 2
O | Objekt: | SO 101 |  | Silnice II/152 |  |  |  |  | 15,00 | 2
O1 | Rozpočet: | SO 101.5 |  | Dopravní značení a zařízení |  |  |  |  | 21,00 | 2
Typ | Poř. číslo | Kód položky | Varianta | Název položky | MJ | Množství | Jednotková cena
[7 empty] | Jednotková | Celkem
0 | 1 | 2 | 3 | 4 | 5 | 6 | 9 | 10
SD |  | 0 |  | Všeobecné konstrukce a práce
P | 1 | 014102 | bet | POPLATKY ZA SKLÁDKU | T | 15.96 | 0 |  |  | 2
PP |  |  |  | beton (17 01 01) - odvoz a uložení do recyklačního dvora (zařízení s oprávněním recyklovat odpady) - recyklační dvůr si zajistí zhotovitel, k fakturaci této položky zhotovitel doloží vážní lístky k uloženému množství
VV |  |  |  | betonové základy sloupků značek z pol. 914913 (přepočet na T: ks*delka*šířka*hloubka*2,4) 38*0,5*0,5*0,7*2,4=15,960 [A]
TS |  |  |  | zahrnuje veškeré poplatky provozovateli skládky související s uložením odpadu na skládce.
P | 2 | 029522 |  | OSTATNÍ POŽADAVKY - REVIZNÍ ZPRÁVY | KUS | 1 | 0 |  |  | 2
PP |  |  |  | Revizní zpráva na požadovaný odpor uzemnění do 500 Ohm navržených ocel. svodidel v OP vedení ČEPS.
VV |  |  |  | 1=1,000 [A]
TS |  |  |  | zahrnuje veškeré náklady spojené s objednatelem požadovanými pracemi
SD |  | 9 |  | Ostatní konstrukce a práce
P | 3 | 9113B1 |  | SVODIDLO OCEL SILNIČ JEDNOSTR, ÚROVEŇ ZADRŽ H1 -DODÁVKA A MONTÁŽ | M | 1102 | 0 |  |  | 2
PP |  |  |  | Svodidla v ochranném pásmu vedení ČEPS je nutno uzemnit s odporem uzemnění do 500 Ohm včetně revizní zprávy (pol. 029522)! Svodidla s min. úrovní zadržení H1 - požadavky na max. dynamický průhyb (pro krajnici dle čsn 73 6101) dle TP 114. Min. výška svodidla 0,75 m dle TP 114. Umístění svodidla v krajnici dle Vzor. příč. řezů.
VV |  |  |  | km 8,294 - 8,434 oboustranně 2*140=280,000 [A] km 8,492 - 8,632 vlevo 1*146=146,000 [B] km 8,888 - 8,992 vpravo 1*110=110,000 [C] km 9,142 - 9,282 vlevo 1*140=140,000 [D] km 10,775 - 11,025 vlevo 1*251=251,000 [E] km 10,850 - 11,025 vpravo 1*175=175,000 [F] Celkem: A+B+C+D+E+F=1 102,000 [G]
TS |  |  |  | položka zahrnuje: - kompletní dodávku všech dílů ocelového svodidla s předepsanou povrchovou úpravou včetně spojovacích prvků - montáž a osazení svodidla, osazení sloupků zaberaněním nebo osazením do betonových bloků (včetně betonových bloků a nutných zemních prací - ukončení zapuštěním do betonových bloků (včetně betonového bloku a nutných zemních prací) nebo koncovkou - přechod na jiný typ svodidla nebo přes mostní závěr - ochranu proti bludným proudům a vývody pro jejich měření nezahrnuje odrazky nebo retroreflexní fólie
P | 4 | 91228 |  | SMĚROVÉ SLOUPKY Z PLAST HMOT VČETNĚ ODRAZNÉHO PÁSKU | KUS | 191 | 0 |  |  | 2
PP |  |  |  | PŘED ČERPÁNÍM POLOŽKY BUDE TECH. DOZOREM STAVBY ODSOUHLASENA MOŽNOST/NEMOŽNOST VYUŽÍT STÁVAJÍCÍ SMĚR. SLOUPKY směrové sloupky Z 11a,b - v přímé nebo ve směr.oblouku R>1250 m - po 50 m ve směr.oblouku R>850 m - po 40 m ve směr.oblouku R>450 m - po 30 m směrové sloupky Z 11g - v místě připojení účelové komunikace
VV |  |  |  | sloupky Z 11g v místě připojení účelové komunikace v km 7,781 vlevo 2=2,000 [C] v km 8,706 vlevo 2=2,000 [D] v km 8,887 vpravo 2=2,000 [E] v km 9,337 vlevo 2=2,000 [F] v km 9,964 vlevo 2=2,000 [G] v km 6,934 vlevo 2=2,000 [J] sloupky Z 11a,b 179=179,000 [H] Celkem: Celkem: C+D+E+F+G+J+H=191,000 [K]
TS |  |  |  | položka zahrnuje: - dodání a osazení sloupku včetně nutných zemních prací - vnitrostaveništní a mimostaveništní doprava - odrazky plastové nebo z retroreflexní fólie
P | 5 | 912283 |  | SMĚROVÉ SLOUPKY Z PLAST HMOT - DEMONTÁŽ A ODVOZ | KUS | 104 | 0 |  |  | 2
PP |  |  |  | Demontáž směrových sloupků Z 11a a Z 11c. Odvoz na skládku. V případě odsouhlasení TDS a zástupcem investora je možné některé sloupky znovu použít k osazení.
VV |  |  |  | Z 11a,b 100=100,000 [A] Z 11c,d 4=4,000 [B] Celkem: A+B=104,000 [C]
TS |  |  |  | položka zahrnuje demontáž stávajícího sloupku, jeho odvoz do skladu nebo na skládku
P | 6 | 91238 |  | SMĚROVÉ SLOUPKY Z PLAST HMOT - NÁSTAVCE NA SVODIDLA VČETNĚ ODRAZNÉHO PÁSKU | KUS | 23 | 0 |  |  | 2
PP |  |  |  | směrové sloupky Z 11a,b s nástavci na navržená svodidla dle PD Situace poz. kom.
VV |  |  |  | směrové sloupky Z 11a,b s nástavci na svodidla 23=23,000 [A]
TS |  |  |  | položka zahrnuje: - dodání a osazení sloupku včetně nutných zemních prací - vnitrostaveništní a mimostaveništní doprava - odrazky plastové nebo z retroreflexní fólie
P | 7 | 91257 |  | ODRAŽEČE PROTI ZVĚŘI | KUS | 202 | 0 |  |  | 2
PP |  |  |  | Odražeče proti zvěři budou instalovány na nové směrové sloupky podél II/152 dle TP 130.
VV |  |  |  | směrové sloupky Z11a,b z pol. 91228: 179=179,000 [A] směrové sloupky Z11a,b z pol. 91238: 23=23,000 [B] Celkem: A+B=202,000 [C]
TS |  |  |  | položka zahrnuje dodání a montáž odražeče včetně připevňovacích dílů
P | 8 | 914131 |  | DOPRAVNÍ ZNAČKY ZÁKLADNÍ VELIKOSTI OCELOVÉ FÓLIE TŘ 2 - DODÁVKA A MONTÁŽ | KUS | 53 | 0 |  |  | 2
PP |  |  |  | Dodávka nových dopravních značek dle PD - výkres Dopravního značení. Základní velikost značek. Optická účinnost tř. RA2.
VV |  |  |  | 11x P 1, 11=11,000 [A] 4x E 2a, 4=4,000 [B] 2x IP 11a, 2=2,000 [C] 2x E 7, 2=2,000 [D] 3x P 4, 3=3,000 [F] 2x E 9, 2=2,000 [G] 4x B 20a, 4=4,000 [I] 2x IJ 4b, 2=2,000 [J] 8x IS 16b, 8=8,000 [K] 6x IS 3, 6=6,000 [L] 2x B 21a, 2=2,000 [N] 2x A14, 2=2,000 [O] 2x E4, 2=2,000 [P] 1x B1, 1=1,000 [Q] 1x E12, 1=1,000 [R] 1x A24, 1=1,000 [S] Celkem: A+B+C+D+F+G+I+J+K+L+N+O+P+Q+R+S=53,000 [T]
TS |  |  |  | položka zahrnuje: - dodávku a montáž značek v požadovaném provedení
P | 9 | 914133 |  | DOPRAVNÍ ZNAČKY ZÁKLADNÍ VELIKOSTI OCELOVÉ FÓLIE TŘ 2 - DEMONTÁŽ | KUS | 52 | 0 |  |  | 2
PP |  |  |  | Demontáž rušených a přesouvaných svislých dopravních značek dle PD - výkres Dopravního značení. Odvoz na určené místo.
VV |  |  |  | Demontáž dopr. značek dle PD 52=52,000 [A]
TS |  |  |  | Položka zahrnuje odstranění, demontáž a odklizení materiálu s odvozem na předepsané místo
P | 10 | 914431 |  | DOPRAVNÍ ZNAČKY 100X150CM OCELOVÉ FÓLIE TŘ 2 - DODÁVKA A MONTÁŽ | KUS | 9 | 0 |  |  | 2
PP |  |  |  | dopravní značky dle PD - výkres Dopravního značení. Základní velikost značek. Optická účinnost tř. RA2.
VV |  |  |  | 5x IP 19 5=5,000 [A] 1x IS 9c 1=1,000 [B] 2x IP 11a + IJ 3 + E7 2=2,000 [C] 1x IP 18b 1=1,000 [D] Celkem: A+B+C+D=9,000 [E]
TS |  |  |  | položka zahrnuje: - dodávku a montáž značek v požadovaném provedení
P | 11 | 914433 |  | DOPRAVNÍ ZNAČKY 100X150CM OCELOVÉ FÓLIE TŘ 2 - DEMONTÁŽ | KUS | 3 | 0 |  |  | 2
PP |  |  |  | Demontáž rušených a přesouvaných svislých dopravních značek dle PD - výkres Dopravního značení. Odvoz na určené místo.
VV |  |  |  | IP 11a + IJ 3 +E7 2=2,000 [B] IS 9c 1=1,000 [A] Celkem: B+A=3,000 [C]
TS |  |  |  | Položka zahrnuje odstranění, demontáž a odklizení materiálu s odvozem na předepsané místo
P | 12 | 914731 |  | STÁLÁ DOPRAV ZAŘÍZ Z3 OCEL S FÓLIÍ TŘ 2 DODÁVKA A MONTÁŽ | KUS | 8 | 0 |  |  | 2
PP |  |  |  | Krátké vodící tabule Z3 (jednotlivé šipky zvlášť) dle TP 65. Umístění ve směrovém oblouku v cca km 10,000. Umístění a provedení dle Situace dopravního značení.
VV |  |  |  | 8=8,000 [A]
TS |  |  |  | položka zahrnuje: - dodávku a montáž značek v požadovaném provedení položka nezahrnuje: - dodávku ocelových sloupků
P | 13 | 914913 |  | SLOUPKY A STOJKY DZ Z OCEL TRUBEK ZABETON DEMONTÁŽ | KUS | 38 | 0 |  |  | 2
PP |  |  |  | Demontáž sloupků dopravních značek navržených ke zrušení nebo přesunutí včetně betonového základu. Odvoz na určené místo. Demontáž konkrétních sloupků - viz PD, výkres Dopravního značení.
VV |  |  |  | Demontáž sloupků dle PD 38=38,000 [A]
TS |  |  |  | Položka zahrnuje odstranění, demontáž a odklizení materiálu s odvozem na předepsané místo
P | 14 | 914921 |  | SLOUPKY A STOJKY DOPRAVNÍCH ZNAČEK Z OCEL TRUBEK DO PATKY - DODÁVKA A MONTÁŽ | KUS | 58 | 0 |  |  | 2
PP |  |  |  | sloupky pro nové a přesunuté dopravní značky dle PD - výkres Dopravního značení
VV |  |  |  | ostatní DZ: 50=50,000 [A] pro značky Z3: 8=8,000 [B] Celkem: A+B=58,000 [C]
TS |  |  |  | položka zahrnuje: - sloupky a upevňovací zařízení včetně jejich osazení (betonová patka, zemní práce)
P | 15 | 915211 |  | VODOROVNÉ DOPRAVNÍ ZNAČENÍ PLASTEM - DODÁVKA A POKLÁDKA | M2 | 3565.11 | 0 |  |  | 2
PP |  |  |  | Provedení kompletního VDZ plastem dle PD, Specifikace plastických hmot - viz D.101.1 Tech. zpráva, Provedení dopravního značení - viz D101.2g Dopravní značení
VV |  |  |  | V 1a (55+44+15+20+36+15+100+60+130+87+15+347+15+75+95+161+611)*0,125=235,125 [A] 5*0,25=1,250 [B] V 2a (3/6/0,125) (312+713+471)*0,125*0,333=62,271 [C] V 2b (3/1,5/0,125) (160+100+100+57+124+104+113+120+100+87+100+244+25)*0,125*0,666=119,381 [D] V 2b (1,5/1,5/0,125) (26+26+16+17+17+17+23)*0,125*0,5=8,875 [E] V 2b (1,5/1,5/0,25) (20+105+7+9+25+48+35+105+11+10+40)*0,25*0,5=51,875 [F] V 3 (3/1,5/0,125) (250+260)*0,125*1,666=106,208 [G] V 4 (0,25) (975+353+1425+15+2220+1370+57+220+1095+15+9+301+1078+770)*0,25=2 475,750 [H] V 4 (0,5/0,5/0,25) (50+50+52+50)*0,25*0,5=25,250 [I] V 5 (0,5) (3,25+3,25+3,25+3,25+3,25+4,00)*0,5=10,125 [J] V 9a 54*1,5=81,000 [K] V 9b 5*1=5,000 [L] V 9c 5*3=15,000 [M] V 13 34+10+26+67+50+73+18+14+15+61=368,000 [N] Celkem: A+B+C+D+E+F+G+H+I+J+K+L+M+N=3 565,110 [O]
TS |  |  |  | položka zahrnuje: - dodání a pokládku nátěrového materiálu (měří se pouze natíraná plocha) - předznačení a reflexní úpravu

## SO 101_SO 101.6
ASPE10 |  |  |  | Firma: Dopravně inženýrská kancelář | [5 empty] | 3
|  |  |  | Soupis prací objektu | [5 empty] | 3
S | Stavba: | 2023-08-30 |  | II/152 Hrotovice - Dukovany, II. etapa |  |  | SO 101.6 |  | 0,00 | 2
O | Objekt: | SO 101 |  | Silnice II/152 |  |  |  |  | 15,00 | 2
O1 | Rozpočet: | SO 101.6 |  | Hlásič náledí - přesun |  |  |  |  | 21,00 | 2
Typ | Poř. číslo | Kód položky | Varianta | Název položky | MJ | Množství | Jednotková cena
[7 empty] | Jednotková | Celkem
0 | 1 | 2 | 3 | 4 | 5 | 6 | 9 | 10
SD |  | 0 |  | Všeobecné konstrukce a práce
P | 1 | 014102 | 1 | POPLATKY ZA SKLÁDKU | T | 4.8 | 0 |  |  | 2
PP |  |  |  | beton (17 01 01) - odvoz a uložení do recyklačního dvora (zařízení s oprávněním recyklovat odpady) - recyklační dvůr si zajistí zhotovitel, k fakturaci této položky zhotovitel doloží vážní lístky k uloženému množství
VV |  |  |  | betonová suť z pol. 967158 - VYBOURÁNÍ ČÁSTÍ KONSTRUKCÍ BETON S ODVOZEM NA SKLÁDKU přepočet na T=m3*2,4: 2*2,4=4,800 [A]
TS |  |  |  | zahrnuje veškeré poplatky provozovateli skládky související s uložením odpadu na skládce.
SD |  | 1 |  | Zemní práce
P | 2 | 122738 |  | ODKOPÁVKY A PROKOPÁVKY OBECNÉ TŘ. I, ODVOZ NA SKLÁDKU DODAVATELE | M3 | 2 | 0 |  |  | 2
PP |  |  |  | výkop zeminy pro nový základ hlásiče náledí v km 9,212
VV |  |  |  | výkop pro základ 1*2*1=2,000 [A]
TS |  |  |  | položka zahrnuje: - vodorovná a svislá doprava, přemístění, přeložení, manipulace s výkopkem - kompletní provedení vykopávky nezapažené i zapažené - ošetření výkopiště po celou dobu práce v něm vč. klimatických opatření - ztížení vykopávek v blízkosti podzemního vedení, konstrukcí a objektů vč. jejich dočasného zajištění - ztížení pod vodou, v okolí výbušnin, ve stísněných prostorech a pod. - příplatek za lepivost - těžení po vrstvách, pásech a po jiných nutných částech (figurách) - čerpání vody vč. čerpacích jímek, potrubí a pohotovostní čerpací soupravy (viz ustanovení k pol. 1151,2) - potřebné snížení hladiny podzemní vody - těžení a rozpojování jednotlivých balvanů - vytahování a nošení výkopku - svahování a přesvah. svahů do konečného tvaru, výměna hornin v podloží a v pláni znehodnocené klimatickými vlivy - ruční vykopávky, odstranění kořenů a napadávek - pažení, vzepření a rozepření vč. přepažování (vyjma štětových stěn) - úpravu, ochranu a očištění dna, základové spáry, stěn a svahů - zhutnění podloží, případně i svahů vč. svahování - zřízení stupňů v podloží a lavic na svazích, není-li pro tyto práce zřízena samostatná položka - udržování výkopiště a jeho ochrana proti vodě - odvedení nebo obvedení vody v okolí výkopiště a ve výkopišti - třídění výkopku - veškeré pomocné konstrukce umožňující provedení vykopávky (příjezdy, sjezdy, nájezdy, lešení, podpěr. konstr., přemostění, zpevněné plochy, zakrytí a pod.) - nezahrnuje uložení zeminy (na skládku, do násypu) ani poplatky za skládku, vykazují se v položce č.0141**
P | 3 | 17421 |  | ZÁSYP JAM A RÝH ZEMINOU BEZ ZHUTNĚNÍ | M3 | 2 | 0 |  |  | 2
PP |  |  |  | Zásyp jámy po vybourání základu hlásiče náledí zeminou z výkopu - pol. 122738.
VV |  |  |  | 2=2,000 [A]
TS |  |  |  | položka zahrnuje: - kompletní provedení zemní konstrukce vč. výběru vhodného materiálu - úprava ukládaného materiálu vlhčením, tříděním, promícháním nebo vysoušením, příp. jiné úpravy za účelem zlepšení jeho mech. vlastností - ošetření úložiště po celou dobu práce v něm vč. klimatických opatření - ztížení v okolí vedení, konstrukcí a objektů a jejich dočasné zajištění - ztížení provádění vč. hutnění ve ztížených podmínkách a stísněných prostorech - ztížené ukládání sypaniny pod vodu - ukládání po vrstvách a po jiných nutných částech (figurách) vč. dosypávek - spouštění a nošení materiálu - výměna částí zemní konstrukce znehodnocené klimatickými vlivy - udržování úložiště a jeho ochrana proti vodě - odvedení nebo obvedení vody v okolí úložiště a v úložišti - veškeré pomocné konstrukce umožňující provedení zemní konstrukce (příjezdy, sjezdy, nájezdy, lešení, podpěrné konstrukce, přemostění, zpevněné plochy, zakrytí a pod.)
SD |  | 2 |  | Základy
P | 4 | 272314 |  | ZÁKLADY Z PROSTÉHO BETONU DO C25/30 | M3 | 2 | 0 |  |  | 2
PP |  |  |  | Beton C25/30 XF1. Základ pro přesunutý hlásič náledí v km 9,212; Hloubka základu min. 0,80 m.
VV |  |  |  | nový základ pro hlásič náledí 1*1*2=2,000 [A]
TS |  |  |  | - dodání čerstvého betonu (betonové směsi) požadované kvality, jeho uložení do požadovaného tvaru při jakékoliv hustotě výztuže, konzistenci čerstvého betonu a způsobu hutnění, ošetření a ochranu betonu, - zhotovení nepropustného, mrazuvzdorného betonu a betonu požadované trvanlivosti a vlastností, - užití potřebných přísad a technologií výroby betonu, - zřízení pracovních a dilatačních spar, včetně potřebných úprav, výplně, vložek, opracování, očištění a ošetření, - bednění požadovaných konstr. (i ztracené) s úpravou dle požadované kvality povrchu betonu, včetně odbedňovacích a odskružovacích prostředků, - podpěrné konstr. (skruže) a lešení všech druhů pro bednění, uložení čerstvého betonu, výztuže a doplňkových konstr., vč. požadovaných otvorů, ochranných a bezpečnostních opatření a základů těchto konstrukcí a lešení, - vytvoření kotevních čel, kapes, nálitků, a sedel, - zřízení všech požadovaných otvorů, kapes, výklenků, prostupů, dutin, drážek a pod., vč. ztížení práce a úprav kolem nich, - úpravy pro osazení výztuže, doplňkových konstrukcí a vybavení, - úpravy povrchu pro položení požadované izolace, povlaků a nátěrů, případně vyspravení, - ztížení práce u kabelových a injektážních trubek a ostatních zařízení osazovaných do betonu, - konstrukce betonových kloubů, upevnění kotevních prvků a doplňkových konstrukcí, - nátěry zabraňující soudržnost betonu a bednění, - výplň, těsnění a tmelení spar a spojů, - opatření povrchů betonu izolací proti zemní vlhkosti v částech, kde přijdou do styku se zeminou nebo kamenivem, - případné zřízení spojovací vrstvy u základů, - úpravy pro osazení zařízení ochrany konstrukce proti vlivu bludných proudů,
SD |  | 9 |  | Ostatní konstrukce a práce
P | 5 | 914122 | hn | DOPRAVNÍ ZNAČKY ZÁKLADNÍ VELIKOSTI OCELOVÉ FÓLIE TŘ 1 - MONTÁŽ S PŘEMÍSTĚNÍM | KUS | 1 | 0 |  |  | 2
PP |  |  |  | Hlásič náledi v km 9,212 - přesun a montáž dle PD - D.101.1 Příloha (hlásič náledí se skládá z: sloupu, el. stanice, dopr. značky, antény, jímače blesku, výstražného světla, kabeláže, solárního panelu, čidla ve vozovce)
VV |  |  |  | Hlásič náledi v km 9,212 - přesun a montáž dle PD 1=1,000 [A]
TS |  |  |  | položka zahrnuje: - dopravu demontované značky z dočasné skládky - osazení a montáž značky na místě určeném projektem - nutnou opravu poškozených částí nezahrnuje dodávku značky
P | 6 | 914123 | hn | DOPRAVNÍ ZNAČKY ZÁKLADNÍ VELIKOSTI OCELOVÉ FÓLIE TŘ 1 - DEMONTÁŽ | KUS | 1 | 0 |  |  | 2
PP |  |  |  | Hlásič náledi v km 9,212 - demontáž
VV |  |  |  | Hlásič náledi v km 9,212 - demontáž 1=1,000 [A]
TS |  |  |  | Položka zahrnuje odstranění, demontáž a odklizení materiálu s odvozem na předepsané místo
P | 7 | 967158 |  | VYBOURÁNÍ ČÁSTÍ KONSTRUKCÍ BETON S ODVOZEM NA SKLÁDKU DODAVATELE | M3 | 2 | 0 |  |  | 2
PP |  |  |  | vybourání betonového základu hlásiče náledí v km 9,212 a odvoz na skládku
VV |  |  |  | betonový základ hlásiče náledí v km 9,212 2=2,000 [A]
TS |  |  |  | položka zahrnuje: - veškerou manipulaci s vybouranou sutí a hmotami včetně uložení na skládku, - veškeré další práce plynoucí z technologického předpisu a z platných předpisů, nezahrnuje poplatek za skládku, který se vykazuje v položce 0141** (s výjimkou malého množství bouraného materiálu, kde je možné poplatek zahrnout do jednotkové ceny bourání – tento fakt musí být uveden v doplňujícím textu k položce)

## SO 101_SO 101.7
ASPE10 |  |  |  | Firma: Dopravně inženýrská kancelář | [5 empty] | 3
|  |  |  | Soupis prací objektu | [5 empty] | 3
S | Stavba: | 2023-08-30 |  | II/152 Hrotovice - Dukovany, II. etapa |  |  | SO 101.7 |  | 0,00 | 2
O | Objekt: | SO 101 |  | Silnice II/152 |  |  |  |  | 15,00 | 2
O1 | Rozpočet: | SO 101.7 |  | Vsakovací a zpevněné příkopy |  |  |  |  | 21,00 | 2
Typ | Poř. číslo | Kód položky | Varianta | Název položky | MJ | Množství | Jednotková cena
[7 empty] | Jednotková | Celkem
0 | 1 | 2 | 3 | 4 | 5 | 6 | 9 | 10
SD |  | 0 |  | Všeobecné konstrukce a práce
P | 1 | 014102 |  | POPLATKY ZA SKLÁDKU | T | 11232 | 0 |  |  | 2
PP |  |  |  | Zemina a kamení (17 05 04). K fakturaci této položky je třeba doložit vážní lístky ze skládky.
VV |  |  |  | z pol. 132738 (přep. m3*1,8) 6240*1,8=11 232,000 [A]
TS |  |  |  | zahrnuje veškeré poplatky provozovateli skládky související s uložením odpadu na skládce.
SD |  | 1 |  | Zemní práce
P | 2 | 132738 |  | HLOUBENÍ RÝH ŠÍŘ DO 2M PAŽ I NEPAŽ TŘ. I, ODVOZ NA SKLÁDKU DODAVATELE | M3 | 6240 | 0 |  |  | 2
PP |  |  |  | hloubení rýh pro vsakovací silniční příkopy - dle výkresů PD zejména příčných řezů, situace stavby a podélného profilu, max. hloubka rýhy 1,5 m, odvoz výkopku na skládku
VV |  |  |  | výpočet objemu výkopu - viz příloha tech. zprávy D.101.1-Příloha č.7 6240=6 240,000 [A]
TS |  |  |  | položka zahrnuje: - vodorovná a svislá doprava, přemístění, přeložení, manipulace s výkopkem - kompletní provedení vykopávky nezapažené i zapažené - ošetření výkopiště po celou dobu práce v něm vč. klimatických opatření - ztížení vykopávek v blízkosti podzemního vedení, konstrukcí a objektů vč. jejich dočasného zajištění - ztížení pod vodou, v okolí výbušnin, ve stísněných prostorech a pod. - příplatek za lepivost - těžení po vrstvách, pásech a po jiných nutných částech (figurách) - čerpání vody vč. čerpacích jímek, potrubí a pohotovostní čerpací soupravy (viz ustanovení k pol. 1151,2) - potřebné snížení hladiny podzemní vody - těžení a rozpojování jednotlivých balvanů - vytahování a nošení výkopku - svahování a přesvah. svahů do konečného tvaru, výměna hornin v podloží a v pláni znehodnocené klimatickými vlivy - ruční vykopávky, odstranění kořenů a napadávek - pažení, vzepření a rozepření vč. přepažování (vyjma štětových stěn) - úpravu, ochranu a očištění dna, základové spáry, stěn a svahů - odvedení nebo obvedení vody v okolí výkopiště a ve výkopišti - třídění výkopku - veškeré pomocné konstrukce umožňující provedení vykopávky (příjezdy, sjezdy, nájezdy, lešení, podpěr. konstr., přemostění, zpevněné plochy, zakrytí a pod.) - nezahrnuje uložení zeminy (na skládku, do násypu) ani poplatky za skládku, vykazují se v položce č.0141**
P | 3 | 17481 | 1 | ZÁSYP JAM A RÝH Z NAKUPOVANÝCH MATERIÁLŮ | M3 | 4682 | 0 |  |  | 2
PP |  |  |  | štěrkodrť fr. 32/63 do vsakovacích příkopů dle Vzor. příč. řezů
VV |  |  |  | výpočet - viz D.101.1. Technická zpráva, Příloha č.8 4682=4 682,000 [A]
TS |  |  |  | položka zahrnuje: - kompletní provedení zemní konstrukce včetně nákupu a dopravy materiálu dle zadávací dokumentace - úprava ukládaného materiálu vlhčením, tříděním, promícháním nebo vysoušením, příp. jiné úpravy za účelem zlepšení jeho mech. vlastností - hutnění i různé míry hutnění - ošetření úložiště po celou dobu práce v něm vč. klimatických opatření - ztížení v okolí vedení, konstrukcí a objektů a jejich dočasné zajištění - ztížení provádění vč. hutnění ve ztížených podmínkách a stísněných prostorech - ztížené ukládání sypaniny pod vodu - ukládání po vrstvách a po jiných nutných částech (figurách) vč. dosypávek - spouštění a nošení materiálu - výměna částí zemní konstrukce znehodnocené klimatickými vlivy - udržování úložiště a jeho ochrana proti vodě - odvedení nebo obvedení vody v okolí úložiště a v úložišti - veškeré pomocné konstrukce umožňující provedení zemní konstrukce (příjezdy, sjezdy, nájezdy, lešení, podpěrné konstrukce, přemostění, zpevněné plochy, zakrytí a pod.)
P | 4 | 17481 | 2 | ZÁSYP JAM A RÝH Z NAKUPOVANÝCH MATERIÁLŮ | M3 | 1623 | 0 |  |  | 2
PP |  |  |  | štěrkopísek fr. 0-16 - krycí vrstva do vsakovacích příkopů dle Vzor. příč. řezů - podsyp příkopových žlabů š. 0,6 m
VV |  |  |  | výpočet - viz D.101.1. Technická zpráva, Příloha č.9 1623=1 623,000 [A]
TS |  |  |  | položka zahrnuje: - kompletní provedení zemní konstrukce včetně nákupu a dopravy materiálu dle zadávací dokumentace - úprava ukládaného materiálu vlhčením, tříděním, promícháním nebo vysoušením, příp. jiné úpravy za účelem zlepšení jeho mech. vlastností - hutnění i různé míry hutnění - ošetření úložiště po celou dobu práce v něm vč. klimatických opatření - ztížení v okolí vedení, konstrukcí a objektů a jejich dočasné zajištění - ztížení provádění vč. hutnění ve ztížených podmínkách a stísněných prostorech - ztížené ukládání sypaniny pod vodu - ukládání po vrstvách a po jiných nutných částech (figurách) vč. dosypávek - spouštění a nošení materiálu - výměna částí zemní konstrukce znehodnocené klimatickými vlivy - udržování úložiště a jeho ochrana proti vodě - odvedení nebo obvedení vody v okolí úložiště a v úložišti - veškeré pomocné konstrukce umožňující provedení zemní konstrukce (příjezdy, sjezdy, nájezdy, lešení, podpěrné konstrukce, přemostění, zpevněné plochy, zakrytí a pod.)
SD |  | 2 |  | Základy
P | 5 | 28997C |  | OPLÁŠTĚNÍ (ZPEVNĚNÍ) Z GEOTEXTILIE DO 300G/M2 | M2 | 20710 | 0 |  |  | 2
PP |  |  |  | netkaná vodopropustná separační geotextilie - 300g/m2, velikost ok od 0,1 do 0,3 mm opláštění ŠD vrstvy vsakovacích příkopů včetně překryvu na délku 1 strany - použití dle Vzor. příč. řezů
VV |  |  |  | výpočet - viz D.101.1. Technické zpráva. Příloha č.10 20710=20 710,000 [A]
TS |  |  |  | Položka zahrnuje: - dodávku předepsané geotextilie - úpravu, očištění a ochranu podkladu - přichycení k podkladu, případně zatížení - úpravy spojů a zajištění okrajů - úpravy pro odvodnění - nutné přesahy - mimostaveništní a vnitrostaveništní dopravu
SD |  | 9 |  | Ostatní konstrukce a práce
P | 6 | 935212 |  | PŘÍKOPOVÉ ŽLABY Z BETON TVÁRNIC ŠÍŘ DO 600MM DO BETONU TL 100MM | M | 175 | 0 |  |  | 2
PP |  |  |  | Příkopové tvárnice šířky 0,6 m včetně betonového lože - C20/25n XF3 tl. 100 mm. Uložení do příkopu II/152 v km 10,750 - 10,925 vpravo. Umístění žlabů - viz Situace poz. kom. a Podélný profil.
VV |  |  |  | km 10,750 - 10,925... délka 175 m 175=175,000 [A]
TS |  |  |  | položka zahrnuje: - dodávku a uložení příkopových tvárnic předepsaného rozměru a kvality - dodání a rozprostření lože z předepsaného materiálu v předepsané kvalitěa v předepsané tloušťce - veškerou manipulaci s materiálem, vnitrostaveništní i mimostaveništní dopravu - ukončení, patky, spárování - měří se v metrech běžných délky osy žlabu

## SO 101_SO 101.8_SO 101.8.1
ASPE10 |  |  |  | Firma: Dopravně inženýrská kancelář | [5 empty] | 3
|  |  |  | Soupis prací objektu | [5 empty] | 3
S | Stavba: | 2023-08-30 |  | II/152 Hrotovice - Dukovany, II. etapa |  |  | SO 101.8.1 |  | 0,00 | 2
O | Objekt: | SO 101 |  | Silnice II/152 |  |  |  |  | 15,00 | 2
O1 | Objekt: | SO 101.8 |  | Inženýrské sítě |  |  |  |  | 21,00 | 2
O2 | Rozpočet: | SO 101.8.1 |  | Kanalizace
Typ | Poř. číslo | Kód položky | Varianta | Název položky | MJ | Množství | Jednotková cena
[7 empty] | Jednotková | Celkem
0 | 1 | 2 | 3 | 4 | 5 | 6 | 9 | 10
SD |  | 0 |  | Všeobecné konstrukce a práce
P | 1 | 014102 |  | POPLATKY ZA SKLÁDKU | T | 24.826 | 0 |  |  | 2
PP |  |  |  | Zemina a kamení (17 05 04). K fakturaci této položky je třeba doložit vážní lístky ze skládky.
VV |  |  |  | Zemina a kamení z pol. 132738 (přep. m3*1,8) 5*1,8=9,000 [A] Zemina a kamení z pol. 894146 (přep. m3*1,8) 3,14*1*1*1,8*1,8=10,174 [B] Zemina a kamení z pol. 89712 (přep. m3*1,8) 3,14*1*1*1*1,8=5,652 [C] Celkem: A+B+C=24,826 [D]
TS |  |  |  | zahrnuje veškeré poplatky provozovateli skládky související s uložením odpadu na skládce.
SD |  | 1 |  | Zemní práce
P | 2 | 132738 |  | HLOUBENÍ RÝH ŠÍŘ DO 2M PAŽ I NEPAŽ TŘ. I, ODVOZ NA SKLÁDKU DODAVATELE | M3 | 5 | 0 |  |  | 2
PP |  |  |  | rýha pro potrubí od UV v km 8,861. Šířka výkopu 1 m. odvoz výkopku na skládku dodavatele
VV |  |  |  | délka * šířka * hloubka rýhy 5*1*1=5,000 [A]
TS |  |  |  | položka zahrnuje: - vodorovná a svislá doprava, přemístění, přeložení, manipulace s výkopkem - kompletní provedení vykopávky nezapažené i zapažené - ošetření výkopiště po celou dobu práce v něm vč. klimatických opatření - ztížení vykopávek v blízkosti podzemního vedení, konstrukcí a objektů vč. jejich dočasného zajištění - ztížení pod vodou, v okolí výbušnin, ve stísněných prostorech a pod. - příplatek za lepivost - těžení po vrstvách, pásech a po jiných nutných částech (figurách) - čerpání vody vč. čerpacích jímek, potrubí a pohotovostní čerpací soupravy (viz ustanovení k pol. 1151,2) - potřebné snížení hladiny podzemní vody - těžení a rozpojování jednotlivých balvanů - vytahování a nošení výkopku - svahování a přesvah. svahů do konečného tvaru, výměna hornin v podloží a v pláni znehodnocené klimatickými vlivy - ruční vykopávky, odstranění kořenů a napadávek - pažení, vzepření a rozepření vč. přepažování (vyjma štětových stěn) - úpravu, ochranu a očištění dna, základové spáry, stěn a svahů - odvedení nebo obvedení vody v okolí výkopiště a ve výkopišti - třídění výkopku - veškeré pomocné konstrukce umožňující provedení vykopávky (příjezdy, sjezdy, nájezdy, lešení, podpěr. konstr., přemostění, zpevněné plochy, zakrytí a pod.) - nezahrnuje uložení zeminy (na skládku, do násypu) ani poplatky za skládku, vykazují se v položce č.0141**
P | 3 | 17481 |  | ZÁSYP JAM A RÝH Z NAKUPOVANÝCH MATERIÁLŮ | M3 | 1 | 0 |  |  | 2
PP |  |  |  | lomová drť fr. 0-22 - zásyp potrubí v tl. 0,20 m dle Vzor. příčných řezů
VV |  |  |  | 5*0,2*1=1,000 [A]
TS |  |  |  | položka zahrnuje: - kompletní provedení zemní konstrukce včetně nákupu a dopravy materiálu dle zadávací dokumentace - úprava ukládaného materiálu vlhčením, tříděním, promícháním nebo vysoušením, příp. jiné úpravy za účelem zlepšení jeho mech. vlastností - hutnění i různé míry hutnění - ošetření úložiště po celou dobu práce v něm vč. klimatických opatření - ztížení v okolí vedení, konstrukcí a objektů a jejich dočasné zajištění - ztížení provádění vč. hutnění ve ztížených podmínkách a stísněných prostorech - ztížené ukládání sypaniny pod vodu - ukládání po vrstvách a po jiných nutných částech (figurách) vč. dosypávek - spouštění a nošení materiálu - výměna částí zemní konstrukce znehodnocené klimatickými vlivy - udržování úložiště a jeho ochrana proti vodě - odvedení nebo obvedení vody v okolí úložiště a v úložišti - veškeré pomocné konstrukce umožňující provedení zemní konstrukce (příjezdy, sjezdy, nájezdy, lešení, podpěrné konstrukce, přemostění, zpevněné plochy, zakrytí a pod.)
P | 4 | 17581 |  | OBSYP POTRUBÍ A OBJEKTŮ Z NAKUPOVANÝCH MATERIÁLŮ | M3 | 1.75 | 0 |  |  | 2
PP |  |  |  | štěrkopísek fr. 0-8 pro obsyp a lože kanalizačního potrubí DN 150
VV |  |  |  | lože potrubí v tl. 100 mm 5*0,1*1=0,500 [A] obsyp potrubí v celkové šíři 1 m a zásypem v tl. 0,1 m 5*0,25*1=1,250 [B] Celkem: A+B=1,750 [C]
TS |  |  |  | položka zahrnuje: - kompletní provedení zemní konstrukce včetně nákupu a dopravy materiálu dle zadávací dokumentace - úprava ukládaného materiálu vlhčením, tříděním, promícháním nebo vysoušením, příp. jiné úpravy za účelem zlepšení jeho mech. vlastností - hutnění i různé míry hutnění - ošetření úložiště po celou dobu práce v něm vč. klimatických opatření - ztížení v okolí vedení, konstrukcí a objektů a jejich dočasné zajištění - ztížení provádění vč. hutnění ve ztížených podmínkách a stísněných prostorech - ztížené ukládání sypaniny pod vodu - ukládání po vrstvách a po jiných nutných částech (figurách) vč. dosypávek - spouštění a nošení materiálu - výměna částí zemní konstrukce znehodnocené klimatickými vlivy - ruční hutnění a výplň jam a prohlubní v podloží - úprava, očištění, ochrana a zhutnění podloží - svahování, hutnění a uzavírání povrchů svahů - zřízení lavic na svazích - udržování úložiště a jeho ochrana proti vodě - odvedení nebo obvedení vody v okolí úložiště a v úložišti - veškeré pomocné konstrukce umožňující provedení zemní konstrukce (příjezdy, sjezdy, nájezdy, lešení, podpěrné konstrukce, přemostění, zpevněné plochy, zakrytí a pod.) - zemina vytlačená potrubím o DN do 180mm se od kubatury obsypů neodečítá
SD |  | 8 |  | Potrubí
P | 5 | 87433 |  | POTRUBÍ Z TRUB PLASTOVÝCH ODPADNÍCH DN DO 150MM | M | 5 | 0 |  |  | 2
PP |  |  |  | dešťová přípojka od UV v km 8,861 do silničního příkopu - provedení dle Situace poz. kom.
VV |  |  |  | 5=5,000 [A]
TS |  |  |  | položky pro zhotovení potrubí platí bez ohledu na sklon zahrnuje: - výrobní dokumentaci (včetně technologického předpisu) - dodání veškerého trubního a pomocného materiálu (trouby, trubky, tvarovky, spojovací a těsnící materiál a pod.), podpěrných, závěsných a upevňovacích prvků, včetně potřebných úprav - úprava a příprava podkladu a podpěr, očištění a ošetření podkladu a podpěr - zřízení plně funkčního potrubí, kompletní soustavy, podle příslušného technologického předpisu - zřízení potrubí i jednotlivých částí po etapách, včetně pracovních spar a spojů, pracovního zaslepení konců a pod. - úprava prostupů, průchodů šachtami a komorami, okolí podpěr a vyústění, zaústění, napojení, vyvedení a upevnění odpad. výustí - ochrana potrubí nátěrem (vč. úpravy povrchu), případně izolací, nejsou-li tyto práce předmětem jiné položky - úprava, očištění a ošetření prostoru kolem potrubí - položky platí pro práce prováděné v prostoru zapaženém i nezapaženém a i v kolektorech, chráničkách - položky zahrnují i práce spojené s nutnými obtoky, převáděním a čerpáním vody nezahrnuje zkoušky vodotěsnosti a televizní prohlídku
P | 6 | 894146 |  | ŠACHTY KANALIZAČNÍ Z BETON DÍLCŮ NA POTRUBÍ DN DO 400MM | KUS | 1 | 0 |  |  | 2
PP |  |  |  | 1 ks nové šachty v km 7,383 vlevo na p.č. 2/18. Šachta bude umístěná dle Situace poz. kom. na stávající potrubí KG DN 400. součástí položky: - výkop zeminy a odvoz výkopku na skládku dodavatele. - podsyp šachty
VV |  |  |  | 1=1,000 [A]
TS |  |  |  | položka zahrnuje: - poklopy s rámem, mříže s rámem, stupadla, žebříky, stropy z bet. dílců a pod. - předepsané betonové skruže, prefabrikované nebo monolitické betonové dno - dodání dílce požadovaného tvaru a vlastností, jeho skladování, doprava a osazení do definitivní polohy, včetně komplexní technologie výroby a montáže dílců, ošetření a ochrana dílců, - u dílců železobetonových a předpjatých veškerá výztuž, případně i tuhé kovové prvky a závěsná oka, - úpravy a zařízení pro uložení a transport dílce, - veškeré požadované úpravy dílců, včetně doplňkových konstrukcí a vybavení, - sestavení dílce na stavbě včetně montážních zařízení, plošin a prahů a pod., - výplň, těsnění a tmelení spár a spojů, - očištění a ošetření úložných ploch, - zednické výpomoce pro montáž dílců, - označení dílce výrobním štítkem nebo jiným způsobem, - úpravy dílce pro dodržení požadované přesnosti jeho osazení, včetně případných měření, - veškerá zařízení pro zajištění stability v každém okamžiku - předepsané podkladní konstrukce
P | 7 | 89712 |  | VPUSŤ KANALIZAČNÍ ULIČNÍ KOMPLETNÍ Z BETONOVÝCH DÍLCŮ | KUS | 1 | 0 |  |  | 2
PP |  |  |  | uliční vpust s kalovým košem - v km 8,861 vlevo u obruby mříž pro zatížení min. D400 součástí položky: - nezbytné odtěžení zemin pro umístění vpusti a odvoz zeminy na skládku
VV |  |  |  | 1=1,000 [A]
TS |  |  |  | položka zahrnuje: - dodávku a osazení předepsaných dílů včetně mříže - výplň, těsnění a tmelení spar a spojů, - opatření povrchů betonu izolací proti zemní vlhkosti v částech, kde přijdou do styku se zeminou nebo kamenivem, - předepsané podkladní konstrukce
SD |  | 9 |  | Ostatní konstrukce a práce
P | 8 | 935822 |  | ŽLABY A RIGOLY DLÁŽDĚNÉ Z KOSTEK VELKÝCH DO BETONU TL 100MM | M2 | 2 | 0 |  |  | 2
PP |  |  |  | Dlážděná výusť potrubí DN 150 v km 8,861 vlevo do silničního příkopu kamennou dlažbou 200x200 do betonu. Dlážděná plocha ve svahu 2x1 m2. Beton. lože C20/25n XF3 tl. 100 mm. Pol. včetně štěrkopískového podsypu. Zákres - viz Situace poz. kom.
VV |  |  |  | 2*1=2,000 [A]
TS |  |  |  | položka zahrnuje: - dodání a uložení předepsaného dlažebního materiálu v požadované kvalitě do předepsaného tvaru a v předepsané šířce - dodání a rozprostření lože z předepsaného materiálu v předepsané tloušťce a šířce - úravu napojení a ukončení - vnitrostaveništní i mimostaveništní dopravu - měří se vydlážděná plocha.

## SO 101_SO 101.8_SO 101.8.2
ASPE10 |  |  |  | Firma: Dopravně inženýrská kancelář | [5 empty] | 3
|  |  |  | Soupis prací objektu | [5 empty] | 3
S | Stavba: | 2023-08-30 |  | II/152 Hrotovice - Dukovany, II. etapa |  |  | SO 101.8.2 |  | 0,00 | 2
O | Objekt: | SO 101 |  | Silnice II/152 |  |  |  |  | 15,00 | 2
O1 | Objekt: | SO 101.8 |  | Inženýrské sítě |  |  |  |  | 21,00 | 2
O2 | Rozpočet: | SO 101.8.2 |  | Chráničky optických kabelů
Typ | Poř. číslo | Kód položky | Varianta | Název položky | MJ | Množství | Jednotková cena
[7 empty] | Jednotková | Celkem
0 | 1 | 2 | 3 | 4 | 5 | 6 | 9 | 10
SD |  | 0 |  | Všeobecné konstrukce a práce
P | 1 | 014102 |  | POPLATKY ZA SKLÁDKU | T | 820.89 | 0 |  |  | 2
PP |  |  |  | Výkopová zemina - Zemina a kamení (17 05 04). K fakturaci této položky je třeba doložit vážní lístky ze skládky.
VV |  |  |  | objem zeminy - viz pol. 132738 koeficient přepočtu m3 na tunu = 1,8 455,175*1,8=819,315 [A] objem zeminy - viz pol. 113328 koeficient přepočtu m3 na tunu = 1,8 0,875*1,8=1,575 [B] Celkem: A+B=820,890 [C]
TS |  |  |  | zahrnuje veškeré poplatky provozovateli skládky související s uložením odpadu na skládce.
P | 2 | 014102 | 1 | POPLATKY ZA SKLÁDKU | T | 1.155 | 0 |  |  | 2
PP |  |  |  | Asfaltové směsi (17 03 02) - odvoz a uložení do recyklačního dvora (zařízení s oprávněním recyklovat odpady) - recyklační dvůr si zajistí zhotovitel, k fakturaci této položky zhotovitel doloží vážní lístky k uloženému množství
VV |  |  |  | objem viz pol. 113338 (přep. na T: m3*2,2) 0,525*2,2=1,155 [A]
TS |  |  |  | zahrnuje veškeré poplatky provozovateli skládky související s uložením odpadu na skládce.
P | 3 | 02510 | 1 | KALIBRAČNÍ ZKOUŠKY | KPL | 1 | 0 |  |  | 2
PP
VV |  |  |  | 1=1,000 [A]
TS |  |  |  | zahrnuje veškeré náklady spojené s objednatelem požadovanými zkouškami
P | 4 | 02510 | 2 | TLAKOVÉ ZKOUŠKY | KPL | 1 | 0 |  |  | 2
PP
VV |  |  |  | 1=1,000 [A]
TS |  |  |  | zahrnuje veškeré náklady spojené s objednatelem požadovanými zkouškami
SD |  | 1 |  | Zemní práce
P | 5 | 113328 |  | ODSTRAN PODKL ZPEVNĚNÝCH PLOCH Z KAMENIVA NESTMEL, ODVOZ NA SKLÁDKU DODAVATELE | M3 | 0.875 | 0 |  |  | 2
PP |  |  |  | pro překop vozovky II/152 v cca km 7,300 - odstranění podkladu vozovky II/152
VV |  |  |  | délka * šířka* tloušťka 7*0,5*0,25=0,875 [A]
TS |  |  |  | Položka zahrnuje veškerou manipulaci s vybouranou sutí a s vybouranými hmotami vč. uložení na skládku. Nezahrnuje poplatek za skládku, který se vykazuje v položce 0141** (s výjimkou malého množství bouraného materiálu, kde je možné poplatek zahrnout do jednotkové ceny bourání – tento fakt musí být uveden v doplňujícím textu k položce).
P | 6 | 113338 |  | ODSTRAN PODKL ZPEVNĚNÝCH PLOCH S ASFALT POJIVEM, ODVOZ | M3 | 0.525 | 0 |  |  | 2
PP |  |  |  | pro překop komunikace v cca km 7,300 Odvoz vybouraného materiálu na určené místo na základě dohody mezi investorem a dodavatelem. Vybouraný materiál bude odvezen do recyklačního dvora pro další využití.
VV |  |  |  | délka * šířka* tloušťka 7*0,5*0,15=0,525 [A]
TS |  |  |  | Položka zahrnuje veškerou manipulaci s vybouranou sutí a s vybouranými hmotami vč. uložení na skládku. Nezahrnuje poplatek za skládku, který se vykazuje v položce 0141** (s výjimkou malého množství bouraného materiálu, kde je možné poplatek zahrnout do jednotkové ceny bourání – tento fakt musí být uveden v doplňujícím textu k položce).
P | 7 | 132738 |  | HLOUBENÍ RÝH ŠÍŘ DO 2M PAŽ I NEPAŽ TŘ. I, ODVOZ NA SKLÁDKU DODAVATELE | M3 | 455.175 | 0 |  |  | 2
PP |  |  |  | Hloubka rýh bude 0,20 - 0,25 m (pod úrovní parapláně). Do rýh budou uloženy chráničky optických kabelů HDPE včetně podsypu a zásypu. Odvoz vykopané zeminy na skládku do dodavatelem určené vzdálenosti
VV |  |  |  | délka * šířka * hloubka rýhy pro uložení chrániček HDPE (5127+18+13+12+12)*0,35*0,25=453,425 [A] délka * šířka * hloubka rýhy v místě překopu vozovky v cca km 7,300 7*0,5*0,5=1,750 [B] Celkem: A+B=455,175 [C]
TS |  |  |  | položka zahrnuje: - vodorovná a svislá doprava, přemístění, přeložení, manipulace s výkopkem - kompletní provedení vykopávky nezapažené i zapažené - ošetření výkopiště po celou dobu práce v něm vč. klimatických opatření - ztížení vykopávek v blízkosti podzemního vedení, konstrukcí a objektů vč. jejich dočasného zajištění - ztížení pod vodou, v okolí výbušnin, ve stísněných prostorech a pod. - příplatek za lepivost - těžení po vrstvách, pásech a po jiných nutných částech (figurách) - čerpání vody vč. čerpacích jímek, potrubí a pohotovostní čerpací soupravy (viz ustanovení k pol. 1151,2) - potřebné snížení hladiny podzemní vody - těžení a rozpojování jednotlivých balvanů - vytahování a nošení výkopku - svahování a přesvah. svahů do konečného tvaru, výměna hornin v podloží a v pláni znehodnocené klimatickými vlivy - ruční vykopávky, odstranění kořenů a napadávek - pažení, vzepření a rozepření vč. přepažování (vyjma štětových stěn) - úpravu, ochranu a očištění dna, základové spáry, stěn a svahů - odvedení nebo obvedení vody v okolí výkopiště a ve výkopišti - třídění výkopku - veškeré pomocné konstrukce umožňující provedení vykopávky (příjezdy, sjezdy, nájezdy, lešení, podpěr. konstr., přemostění, zpevněné plochy, zakrytí a pod.) - nezahrnuje uložení zeminy (na skládku, do násypu) ani poplatky za skládku, vykazují se v položce č.0141**
P | 8 | 17120 |  | ULOŽENÍ SYPANINY DO NÁSYPŮ A NA SKLÁDKY BEZ ZHUTNĚNÍ | M3 | 455.175 | 0 |  |  | 2
PP |  |  |  | uložení výkopu na skládku
VV |  |  |  | objem výkopu - viz pol. 132738 455,175=455,175 [A]
TS |  |  |  | položka zahrnuje: - kompletní provedení zemní konstrukce do předepsaného tvaru - ošetření úložiště po celou dobu práce v něm vč. klimatických opatření - ztížení v okolí vedení, konstrukcí a objektů a jejich dočasné zajištění - ztížení provádění ve ztížených podmínkách a stísněných prostorech - ztížené ukládání sypaniny pod vodu - ukládání po vrstvách a po jiných nutných částech (figurách) vč. dosypávek - spouštění a nošení materiálu - úprava, očištění a ochrana podloží a svahů - svahování, uzavírání povrchů svahů - udržování úložiště a jeho ochrana proti vodě - odvedení nebo obvedení vody v okolí úložiště a v úložišti - veškeré pomocné konstrukce umožňující provedení zemní konstrukce (příjezdy, sjezdy, nájezdy, lešení, podpěrné konstrukce, přemostění, zpevněné plochy, zakrytí a pod.)
P | 9 | 17180 |  | ULOŽENÍ SYPANINY DO NÁSYPŮ Z NAKUPOVANÝCH MATERIÁLŮ | M3 | 1.75 | 0 |  |  | 2
PP |  |  |  | MATERIÁL DO AKTIVNÍ ZÓNY konstrukce vozovky - zemina vhodná do aktivní zóny dle ČSN 73 6133:2010 - min. ze štěrku dobře zrněného GW tl. 500 mm - pod konstrukci vozovky v místě překopu v cca km 7,300
VV |  |  |  | délka * šířka * tloušťka 7*0,5*0,5=1,750 [A]
TS |  |  |  | položka zahrnuje: - kompletní provedení zemní konstrukce (násypového tělesa včetně aktivní zóny) včetně nákupu a dopravy materiálu dle zadávací dokumentace - úprava ukládaného materiálu vlhčením, tříděním, promícháním nebo vysoušením, příp. jiné úpravy za účelem zlepšení jeho mech. vlastností - hutnění i různé míry hutnění - ošetření úložiště po celou dobu práce v něm vč. klimatických opatření - ztížení v okolí vedení, konstrukcí a objektů a jejich dočasné zajištění - ztížení provádění vč. hutnění ve ztížených podmínkách a stísněných prostorech - ztížené ukládání sypaniny pod vodu - ukládání po vrstvách a po jiných nutných částech (figurách) vč. dosypávek - spouštění a nošení materiálu - výměna částí zemní konstrukce znehodnocené klimatickými vlivy - ruční hutnění a výplň jam a prohlubní v podloží - úprava, očištění, ochrana a zhutnění podloží - svahování, hutnění a uzavírání povrchů svahů - zřízení lavic na svazích - udržování úložiště a jeho ochrana proti vodě - odvedení nebo obvedení vody v okolí úložiště a v úložišti - veškeré pomocné konstrukce umožňující provedení zemní konstrukce (příjezdy, sjezdy, nájezdy, lešení, podpěrné konstrukce, přemostění, zpevněné plochy, zakrytí a pod.)
P | 10 | 17481 |  | ZÁSYP JAM A RÝH Z NAKUPOVANÝCH MATERIÁLŮ | M3 | 453.425 | 0 |  |  | 2
PP |  |  |  | Požadavky a výsledné parametry dle ČSN 736133. Kompletní provedení včetně případného nákupu a dodávky potřebných materiálů, včetně všech souvisejících prací (např.natěžení, dopravy, uložení, hutnění, atp.). Veškeré práce a použitý materiál musí být odsouhlasen TDI.
VV |  |  |  | lože z kam. fr. 4-8: (délka x šířka x výška lože) (5127+18+13+12+12)*0,35*0,05=90,685 [A] zásyp z kam. fr. 4-8: (délka x šířka x výška zásypu) (5127+18+13+12+12)*0,35*0,20=362,740 [B] Celkem: A+B=453,425 [C]
TS |  |  |  | položka zahrnuje: - kompletní provedení zemní konstrukce včetně nákupu a dopravy materiálu dle zadávací dokumentace - úprava ukládaného materiálu vlhčením, tříděním, promícháním nebo vysoušením, příp. jiné úpravy za účelem zlepšení jeho mech. vlastností - hutnění i různé míry hutnění - ošetření úložiště po celou dobu práce v něm vč. klimatických opatření - ztížení v okolí vedení, konstrukcí a objektů a jejich dočasné zajištění - ztížení provádění vč. hutnění ve ztížených podmínkách a stísněných prostorech - ztížené ukládání sypaniny pod vodu - ukládání po vrstvách a po jiných nutných částech (figurách) vč. dosypávek - spouštění a nošení materiálu - výměna částí zemní konstrukce znehodnocené klimatickými vlivy - udržování úložiště a jeho ochrana proti vodě - odvedení nebo obvedení vody v okolí úložiště a v úložišti - veškeré pomocné konstrukce umožňující provedení zemní konstrukce (příjezdy, sjezdy, nájezdy, lešení, podpěrné konstrukce, přemostění, zpevněné plochy, zakrytí a pod.)
SD |  | 5 |  | Komunikace
P | 11 | 56335 |  | VOZOVKOVÉ VRSTVY ZE ŠTĚRKODRTI TL. DO 250MM | M2 | 3.5 | 0 |  |  | 2
PP |  |  |  | vrstva ŠD typ A fr. 0/63 v tl. 250 mm dle Konstrukce C - provedení dle Vzor. příč. řezů - do konstrukce vozovky v místě překopu vozovky v km cca 7,300
VV |  |  |  | délka * šířka 7*0,5=3,500 [A]
TS |  |  |  | - dodání kameniva předepsané kvality a zrnitosti - rozprostření a zhutnění vrstvy v předepsané tloušťce - zřízení vrstvy bez rozlišení šířky, pokládání vrstvy po etapách - nezahrnuje postřiky, nátěry
P | 12 | 574E98 |  | ASFALTOVÝ BETON PRO PODKLADNÍ VRSTVY ACP 22+, 22S TL. 100MM | M2 | 3.5 | 0 |  |  | 2
PP |  |  |  | vrstva ACP 22S, 50/70 tl. 100 mm z Konstrukce C dle vzorových příč. řezů - v konstrukci vozovky II/152 v místě překopu v cca km 7,300
VV |  |  |  | délka * šířka 7*0,5=3,500 [A]
TS |  |  |  | - dodání směsi v požadované kvalitě - očištění podkladu - uložení směsi dle předepsaného technologického předpisu, zhutnění vrstvy v předepsané tloušťce - zřízení vrstvy bez rozlišení šířky, pokládání vrstvy po etapách, včetně pracovních spar a spojů - úpravu napojení, ukončení podél obrubníků, dilatačních zařízení, odvodňovacích proužků, odvodňovačů, vpustí, šachet a pod. - nezahrnuje postřiky, nátěry - nezahrnuje těsnění podél obrubníků, dilatačních zařízení, odvodňovacích proužků, odvodňovačů, vpustí, šachet a pod.
SD |  | 7 |  | Přidružená stavební výroba
P | 13 | 702312 |  | ZAKRYTÍ KABELŮ VÝSTRAŽNOU FÓLIÍ ŠÍŘKY 33 CM | M | 5182 | 0 |  |  | 2
PP |  |  |  | kompletní provedení včetně nákupu a dopravy na stavbu
VV |  |  |  | 5127+18+13+12+12=5 182,000 [A]
TS |  |  |  | 1. Položka obsahuje: – dodávku a montáž fólie – přípravu podkladu pro osazení 2. Položka neobsahuje: X 3. Způsob měření: Měří se metr délkový.
P | 14 | 742J15 |  | OCHRANNÁ TRUBKA OPTICKÉHO KABELU HDPE SVĚTLOST 10-40MM | M | 15546 | 0 |  |  | 2
PP |  |  |  | 3x HDPE 40x33 modrá, oranžová, zelená - uloženy ve společném výkopu v zemním tělese - pod navrženou aktivní zónou - provedení - viz příloha D.101.1 Technická zpráva
VV |  |  |  | 3*(5127+18+13+12+12)=15 546,000 [A]
TS |  |  |  | Položka obsahuje: Dodávku a montáž trubky včetně podružného montážního materiálu, dopravu na staveniště, oddělení příslušné délky, uložení ( položení mezi rozvaděči ), upevnění, ukončení příslušnými záslepkymi proti prachu před zafouknutím OPTICKÉHO kabelu. Dále obsahuje cenu za pom. mechanismy včetně všech ostatních vedlejších nákladů
SD |  | 8 |  | Potrubí
P | 15 | 87633 |  | CHRÁNIČKY Z TRUB PLASTOVÝCH DN DO 150MM | M | 5182 | 0 |  |  | 2
PP |  |  |  | Chráničky HDPE budou uloženy do plastových chrániček DN 110 s mim. přesahem 1,0 m za vozovku.
VV |  |  |  | délka - dle pol. 742J15 5127+18+13+12+12=5 182,000 [A]
TS |  |  |  | položky pro zhotovení potrubí platí bez ohledu na sklon zahrnuje: - výrobní dokumentaci (včetně technologického předpisu) - dodání veškerého trubního a pomocného materiálu (trouby, trubky, tvarovky, spojovací a těsnící materiál a pod.), podpěrných, závěsných a upevňovacích prvků, včetně potřebných úprav - úprava a příprava podkladu a podpěr, očištění a ošetření podkladu a podpěr - zřízení plně funkčního potrubí, kompletní soustavy, podle příslušného technologického předpisu - zřízení potrubí i jednotlivých částí po etapách, včetně pracovních spar a spojů, pracovního zaslepení konců a pod. - úprava prostupů, průchodů šachtami a komorami, okolí podpěr a vyústění, zaústění, napojení, vyvedení a upevnění odpad. výustí - ochrana potrubí nátěrem (vč. úpravy povrchu), případně izolací, nejsou-li tyto práce předmětem jiné položky - úprava, očištění a ošetření prostoru kolem potrubí včetně případně předepsaného utěsnění konců chrániček - položky platí pro práce prováděné v prostoru zapaženém i nezapaženém a i v kolektorech, chráničkách
P | 16 | 8988C |  | KABELOVÉ KOMORY Z PLASTICKÝCH HMOT, UŽITNÝ OBJEM DO 0,35M3 | KUS | 6 | 0 |  |  | 2
PP |  |  |  | kabelové komory s 3M markerem na začátku a konci úseku, u sjezdů do vedlejších silnic a účelových komunikací - dle požadavku objednatele.
VV |  |  |  | na záčátku a konci úseku 1+1=2,000 [A] u sjezdů na vedlejší komunikaci - v km 7,300; km 8,880; km 9,200; km 10,293 1+1+1+1=4,000 [B] Celkem: A+B=6,000 [C]
TS |  |  |  | položka zahrnuje: - dodávku a osazení stupadel a žebříků - dodání dílce požadovaného tvaru a vlastností, jeho skladování, doprava a osazení do definitivní polohy, včetně komplexní technologie výroby a montáže dílců, ošetření a ochrana dílců, - úpravy a zařízení pro uložení a transport dílce, - veškeré požadované úpravy dílců, včetně doplňkových konstrukcí a vybavení, - sestavení dílce na stavbě včetně montážních zařízení, plošin a prahů a pod., - výplň, těsnění a tmelení spár a spojů, - očištění a ošetření úložných ploch, - zednické výpomoce pro montáž dílců, - označení dílce výrobním štítkem nebo jiným způsobem, - úpravy dílce pro dodržení požadované přesnosti jeho osazení, včetně případných měření, - veškerá zařízení pro zajištění stability v každém okamžiku položka nezahrnuje: - poklopy a mříže, vykazují se samostatně v položkách č. 8991*. - kompletní vystrojení šachty, zejména kompletní kabelové lávky vč. veškerých podpůrných a uchycovacích prvků

## SO 101_SO 101.9
ASPE10 |  |  |  | Firma: Dopravně inženýrská kancelář | [5 empty] | 3
|  |  |  | Soupis prací objektu | [5 empty] | 3
S | Stavba: | 2023-08-30 |  | II/152 Hrotovice - Dukovany, II. etapa |  |  | SO 101.9 |  | 0,00 | 2
O | Objekt: | SO 101 |  | Silnice II/152 |  |  |  |  | 15,00 | 2
O1 | Rozpočet: | SO 101.9 |  | DIO |  |  |  |  | 21,00 | 2
Typ | Poř. číslo | Kód položky | Varianta | Název položky | MJ | Množství | Jednotková cena
[7 empty] | Jednotková | Celkem
0 | 1 | 2 | 3 | 4 | 5 | 6 | 9 | 10
SD |  | 0 |  | Všeobecné konstrukce a práce
P | 1 | 02710 |  | POMOC PRÁCE ZŘÍZ NEBO ZAJIŠŤ OBJÍŽĎKY A PŘÍSTUP CESTY | KPL | 1 | 0 |  |  | 2
PP |  |  |  | náklady spojené s vyznačením objízdných tras, dočasných zastávek BUS, zajištění prostoru pro otáčení autobusů ve Slavěticích - viz PD, DIO zajištění kvalifikovaných osob na řízení provozu - seřízení světelné signalizace během III.et. výstavby
VV |  |  |  | 1=1,000 [A]
TS |  |  |  | zahrnuje veškeré náklady spojené s objednatelem požadovanými zařízeními
SD |  | 9 |  | Ostatní konstrukce a práce
P | 2 | 91400 |  | DOČASNÉ ZAKRYTÍ NEBO OTOČENÍ STÁVAJÍCÍCH DOPRAVNÍCH ZNAČEK | KUS | 5 | 0 |  |  | 2
PP |  |  |  | Zrušení platnosti stáv. dopr. značek během realizace I. a II. etapy výstavby. Viz E.1 Dopravně inženýrské opatření
VV |  |  |  | zrušení platnosti při I. + II.etapě: IS 3c "směr Slavětice" na II/392 1+1=2,000 [A] IS 3d "směr Dukovany" na II/399 1=1,000 [B] IS 3c "směr Dukovany" v obci Slavětice 1=1,000 [C] zrušení platnosti při II.etapě IS 3c "směr Brno" na účel. kom. u EDU 1=1,000 [D] Celkem: A+B+C+D=5,000 [E]
TS |  |  |  | zahrnuje zakrytí dočasně neplatných svislých dopravních značek (nebo jejich částí) bez ohledu na způsob a na jejich velikost (zakrytí neprůhledným materiálem nebo otočení značky) a jeho následné odstranění
P | 3 | 914132 |  | DOPRAVNÍ ZNAČKY ZÁKLADNÍ VELIKOSTI OCELOVÉ FÓLIE TŘ 2 - MONTÁŽ S PŘEMÍSTĚNÍM | KUS | 43 | 0 |  |  | 2
PP |  |  |  | Montáž dopr. značek pro objízdné trasy a řízení dopravy včetně dopravy značek z místa skladu vlastníka. Umístění značek viz PD - Dopravně inženýrské opatření.
VV |  |  |  | při I. a II. etapě výstavby: 19ks IS 11b 9 ks B 1 5 ks E 3a 4ks E 12 19+9+5+4=37,000 [A] při III. etapě výstavby 2ks A 10 2ks A 15 1k sC 4a 1ks C 4b 2+2+1+1=6,000 [B] Celkem: A+B=43,000 [C]
TS |  |  |  | položka zahrnuje: - dopravu demontované značky z dočasné skládky - osazení a montáž značky na místě určeném projektem - nutnou opravu poškozených částí nezahrnuje dodávku značky
P | 4 | 914133 |  | DOPRAVNÍ ZNAČKY ZÁKLADNÍ VELIKOSTI OCELOVÉ FÓLIE TŘ 2 - DEMONTÁŽ | KUS | 43 | 0 |  |  | 2
PP |  |  |  | Demontáž dočasných dopr. značek pro vyznačení objížďky. Pol. zahrnuje odvoz zpět na místo vlastníka značek. Počet značek - viz pol. 914132
VV |  |  |  | 43=43,000 [A]
TS |  |  |  | Položka zahrnuje odstranění, demontáž a odklizení materiálu s odvozem na předepsané místo
P | 5 | 914139 |  | DOPRAV ZNAČKY ZÁKLAD VEL OCEL FÓLIE TŘ 2 - NÁJEMNÉ | KSDEN | 15695 | 0 |  |  | 2
PP |  |  |  | nájemné za dočasné dopr. značení dle PD - Dopravně inženýrské opatření
VV |  |  |  | počet značek viz pol. 914132 předpoklad délky realizace 365 dní 43*365=15 695,000 [A]
TS |  |  |  | položka zahrnuje sazbu za pronájem dopravních značek a zařízení, počet jednotek je určen jako součin počtu značek a počtu dní použití
P | 6 | 915111 |  | VODOROVNÉ DOPRAVNÍ ZNAČENÍ BARVOU HLADKÉ - DODÁVKA A POKLÁDKA | M2 | 3.5 | 0 |  |  | 2
PP |  |  |  | Dočasné vodorovné značení oranžovou barvou - příčná čára souvislá V5 během III.etapy výstavby - umístění dle PD, Dopravně inženýrské opatření.
VV |  |  |  | počet zn. V5*délka*šířka 2*3,5*0,5=3,500 [A]
TS |  |  |  | položka zahrnuje: - dodání a pokládku nátěrového materiálu (měří se pouze natíraná plocha) - předznačení a reflexní úpravu
P | 7 | 915112 |  | VODOROVNÉ DOPRAVNÍ ZNAČENÍ BARVOU HLADKÉ - ODSTRANĚNÍ | M2 | 3.5 | 0 |  |  | 2
PP |  |  |  | odstranění dočasného vodorov. zn. V5 dle pol. 915111
VV |  |  |  | plocha dle pol. 915111 3,5=3,500 [A]
TS |  |  |  | zahrnuje odstranění značení bez ohledu na způsob provedení (zatření, zbroušení) a odklizení vzniklé suti
P | 8 | 916112 |  | DOPRAV SVĚTLO VÝSTRAŽ SAMOSTATNÉ - MONTÁŽ S PŘESUNEM | KUS | 2 | 0 |  |  | 2
PP |  |  |  | Dopravní světlo ke zn. A15 během III. etapy výstavby. Umístění na II/152 dle PD, Dopravně inženýrské opatření. Pol. zahrnuje montáž a přesun ze skladu majitele.
VV |  |  |  | 2=2,000 [A]
TS |  |  |  | položka zahrnuje: - přemístění zařízení z dočasné skládky a jeho osazení a montáž na místě určeném projektem - údržbu po celou dobu trvání funkce, náhradu zničených nebo ztracených kusů, nutnou opravu poškozených částí - napájení z baterie včetně záložní baterie
P | 9 | 916113 |  | DOPRAV SVĚTLO VÝSTRAŽ SAMOSTATNÉ - DEMONTÁŽ | KUS | 2 | 0 |  |  | 2
PP |  |  |  | Demontáž výstraž. světla ke zn. A 15 během III. etapy výstavby. Pol. zahrnuje demontáž a odvoz do skladu vlastníka světla.
VV |  |  |  | 2=2,000 [A]
TS |  |  |  | Položka zahrnuje odstranění, demontáž a odklizení zařízení s odvozem na předepsané místo
P | 10 | 916119 |  | DOPRAV SVĚTLO VÝSTRAŽ SAMOSTATNÉ - NÁJEMNÉ | KSDEN | 120 | 0 |  |  | 2
PP |  |  |  | Dopravní světlo ke zn. A 15 během III. etapy výstavby dle PD, Dopravně inženýrké opatření.
VV |  |  |  | počet světel*počet předpokládaných dní 2*60=120,000 [A]
TS |  |  |  | položka zahrnuje sazbu za pronájem zařízení. Počet měrných jednotek se určí jako součin počtu zařízení a počtu dní použití.
P | 11 | 916132 |  | DOPRAV SVĚTLO VÝSTRAŽ SOUPRAVA 5KS - MONTÁŽ S PŘESUNEM | KUS | 2 | 0 |  |  | 2
PP |  |  |  | Světla u příčné uzávěry na II/152 - vždy na začátku a konci uzavírky (I. a II. etapa) nebo částečné uzavírky (III.etapa) Pol. zahrnuje montáž a dopravu ze skladu vlastníka
VV |  |  |  | 2=2,000 [A]
TS |  |  |  | položka zahrnuje: - přemístění zařízení z dočasné skládky a jeho osazení a montáž na místě určeném projektem - údržbu po celou dobu trvání funkce, náhradu zničených nebo ztracených kusů, nutnou opravu poškozených částí - napájení z baterie včetně záložní baterie
P | 12 | 916133 |  | DOPRAV SVĚTLO VÝSTRAŽ SOUPRAVA 5KS - DEMONTÁŽ | KUS | 2 | 0 |  |  | 2
PP |  |  |  | světla u příčné uzávěry na II/152 během výstavby Pol. zahrnuje demontáž a přesun světel zpět na místo určené vlastníkem světel
VV |  |  |  | 2=2,000 [A]
TS |  |  |  | Položka zahrnuje odstranění, demontáž a odklizení zařízení s odvozem na předepsané místo
P | 13 | 916139 |  | DOPRAVNÍ SVĚTLO VÝSTRAŽNÉ SOUPRAVA 5 KUSŮ - NÁJEMNÉ | KSDEN | 730 | 0 |  |  | 2
PP |  |  |  | dopravní světla k příčné uzávěře na II/152 během výstavby
VV |  |  |  | počet světelných souprav*předpokládaný počet dní 2*365=730,000 [A]
TS |  |  |  | položka zahrnuje sazbu za pronájem zařízení. Počet měrných jednotek se určí jako součin počtu zařízení a počtu dní použití.
P | 14 | 916152 |  | SEMAFOROVÁ PŘENOSNÁ SOUPRAVA - MONTÁŽ S PŘESUNEM | KUS | 3 | 0 |  |  | 2
PP |  |  |  | semafory pro řízení provozu na II/152 a výjezdu z EDU během III.etapy výstavby - viz PD, Dopravně inženýrské posouzení Pol. zahrnuje montáž a přesun soupravy ze skladu majitele
VV |  |  |  | umístění na II/152 1+1=2,000 [A] umístění na výjezd z EDU 1=1,000 [B] Celkem: A+B=3,000 [C]
TS |  |  |  | položka zahrnuje: - přemístění zařízení z dočasné skládky a jeho osazení a montáž na místě určeném projektem - údržbu po celou dobu trvání funkce, náhradu zničených nebo ztracených kusů, nutnou opravu poškozených částí - napájení z baterie včetně záložní baterie
P | 15 | 916153 |  | SEMAFOROVÁ PŘENOSNÁ SOUPRAVA - DEMONTÁŽ | KUS | 3 | 0 |  |  | 2
PP |  |  |  | Demontáž a odvoz semaforů po dokončení III.etapy výstavby. Odvoz zpět do skladu vlastníka semaforů.
VV |  |  |  | počet semaforů dle pol. 916152 3=3,000 [A]
TS |  |  |  | Položka zahrnuje odstranění, demontáž a odklizení zařízení s odvozem na předepsané místo
P | 16 | 916159 |  | SEMAFOROVÁ PŘENOSNÁ SOUPRAVA - NÁJEMNÉ | KSDEN | 180 | 0 |  |  | 2
PP |  |  |  | semafory pro řízení provozu během III.etapy výstavby - viz PD, Dopravně inženýrské opatření
VV |  |  |  | počet semaforů*počet předpokládaných dní 3*60=180,000 [A]
TS |  |  |  | položka zahrnuje sazbu za pronájem zařízení. Počet měrných jednotek se určí jako součin počtu zařízení a počtu dní použití.
P | 17 | 916322 |  | DOPRAVNÍ ZÁBRANY Z2 S FÓLIÍ TŘ 2 - MONTÁŽ S PŘESUNEM | KUS | 4 | 0 |  |  | 2
PP |  |  |  | Dočasné dopravní zábrany Z2 během realizace I., II. a III. etapy výstavby. Pol. zahrnuje dopravu z místa pronájmu zábran Z2. Umístění a počet zábran Z2 - viz PD, Dopr. inž. opatření
VV |  |  |  | 4=4,000 [A]
TS |  |  |  | položka zahrnuje: - přemístění zařízení z dočasné skládky a jeho osazení a montáž na místě určeném projektem - údržbu po celou dobu trvání funkce, náhradu zničených nebo ztracených kusů, nutnou opravu poškozených částí
P | 18 | 916323 |  | DOPRAVNÍ ZÁBRANY Z2 S FÓLIÍ TŘ 2 - DEMONTÁŽ | KUS | 4 | 0 |  |  | 2
PP |  |  |  | Demontáž zábran Z2 z pol. 916322. Pol. zahrnuje odvoz zpět na místo vlastníka dopr. zábran.
VV |  |  |  | počet zn. z pol. 916322 4=4,000 [A]
TS |  |  |  | Položka zahrnuje odstranění, demontáž a odklizení zařízení s odvozem na předepsané místo
P | 19 | 916329 |  | DOPRAVNÍ ZÁBRANY Z2 S FÓLIÍ TŘ 2 - NÁJEMNÉ | KSDEN | 1460 | 0 |  |  | 2
PP |  |  |  | Pronájem dopravních zábran dle PD - Dopravně inž. opatření (DIO)
VV |  |  |  | Počet Z2 - viz PD, DIO 4=4,000 [A] Předpokládaná doba (počet dní) realizace 365=365,000 [B] A*B=1 460,000 [C]
TS |  |  |  | položka zahrnuje sazbu za pronájem zařízení. Počet měrných jednotek se určí jako součin počtu zařízení a počtu dní použití.
P | 20 | 916362 |  | SMĚROVACÍ DESKY Z4 OBOUSTR S FÓLIÍ TŘ 2 - MONTÁŽ S PŘESUNEM | KUS | 40 | 0 |  |  | 2
PP |  |  |  | Směrovací desky pro usměrnění dopravy během III.etapy výstavby - umístění de PD, Dopravně inženýrské opatření Pol. zahrnuje montáž a dopravu z místa skladu vlastníka desek.
VV |  |  |  | délka III.et. výstavby cca 400 m umístění desek po 10-ti metrech 400/10=40,000 [A]
TS |  |  |  | položka zahrnuje: - přemístění zařízení z dočasné skládky a jeho osazení a montáž na místě určeném projektem - údržbu po celou dobu trvání funkce, náhradu zničených nebo ztracených kusů, nutnou opravu poškozených částí
P | 21 | 916363 |  | SMĚROVACÍ DESKY Z4 OBOUSTR S FÓLIÍ TŘ 2 - DEMONTÁŽ | KUS | 40 | 0 |  |  | 2
PP |  |  |  | Demontáž a odvoz směrovacích desek, použitých při III.et. výstavby, zpět do skladu vlastníka desek.
VV |  |  |  | počet dle pol. 916362 40=40,000 [A]
TS |  |  |  | Položka zahrnuje odstranění, demontáž a odklizení zařízení s odvozem na předepsané místo
P | 22 | 916369 |  | SMĚROVACÍ DESKY Z4 OBOUSTR S FÓLIÍ TŘ 2 - NÁJEMNÉ | KSDEN | 2400 | 0 |  |  | 2
PP |  |  |  | Směrové desky použité při III.et. výstavby - dle PD, Dopravně inž. opatření Pol. zahrnuje náhradu za poničené kusy desek.
VV |  |  |  | počet použitých desek*počet předpokládaných dní 40*60=2 400,000 [A]
TS |  |  |  | položka zahrnuje sazbu za pronájem zařízení. Počet měrných jednotek se určí jako součin počtu zařízení a počtu dní použití.

## SO 121
ASPE10 |  |  |  | Firma: Dopravně inženýrská kancelář | [5 empty] | 3
|  |  |  | Soupis prací objektu | [5 empty] | 3
S | Stavba: | 2023-08-30 |  | II/152 Hrotovice - Dukovany, II. etapa |  |  | SO 121 |  | 0,00 | 2
O | Rozpočet: | SO 121 |  | Nástupiště a chodníky u BUS zálivů v km 8,810 |  |  |  |  | 15,00 | 2
Typ | Poř. číslo | Kód položky | Varianta | Název položky | MJ | Množství | Jednotková cena |  | 21,00 | 2
[7 empty] | Jednotková | Celkem
0 | 1 | 2 | 3 | 4 | 5 | 6 | 9 | 10
SD |  | 1 |  | Zemní práce
P | 1 | 18110 |  | ÚPRAVA PLÁNĚ SE ZHUTNĚNÍM V HORNINĚ TŘ. I | M2 | 318.6 | 0 |  |  | 2
PP |  |  |  | Úprava zemní pláně pod konstrukcí chodníku - viz Konstrukce E, Vzor. příč. řezy Předepsané únosnost zem. pláně - 30 MPa
VV |  |  |  | Levý chodník 15*2,7+54*1,8=137,700 [A] Pravý chodník 15*2,7+78*1,8=180,900 [B] Celkem: A+B=318,600 [C]
TS |  |  |  | položka zahrnuje úpravu pláně včetně vyrovnání výškových rozdílů. Míru zhutnění určuje projekt.
SD |  | 5 |  | Komunikace
P | 2 | 56333 |  | VOZOVKOVÉ VRSTVY ZE ŠTĚRKODRTI TL. DO 150MM | M2 | 287.4 | 0 |  |  | 2
PP |  |  |  | vrstva ŠD typ A fr. 0-32 v tl. 0,15 m - Konstrukce E dle Vzor. příč. řezů
VV |  |  |  | chodník po levé straně šířka vrstvy ŠD * délka chodníku 2,2*15+1,7*54=121,800 [A] chodník po pravé straně plocha průřezu vrstvy ŠD * délka chodníku 2,2*15+1,7*78=165,600 [B] Celkem: A+B=287,400 [C]
TS |  |  |  | - dodání kameniva předepsané kvality a zrnitosti - rozprostření a zhutnění vrstvy v předepsané tloušťce - zřízení vrstvy bez rozlišení šířky, pokládání vrstvy po etapách - nezahrnuje postřiky, nátěry
P | 3 | 582611 |  | KRYTY Z BETON DLAŽDIC SE ZÁMKEM ŠEDÝCH TL 60MM DO LOŽE Z KAM | M2 | 264 | 0 |  |  | 2
PP |  |  |  | Dlažba na chodníky a nástupiště BUS zastávek v km 8,810 - viz výkres Situace poz. kom. a Autobusové zastávky Lože z kam. drtě fr. 4-8 v tl. 30 mm - viz Konstrukce E
VV |  |  |  | Levý chodník 2,2*15+1,5*54=114,000 [A] Pravý chodník 2,2*15+1,5*78=150,000 [B] Celkem: A+B=264,000 [C]
TS |  |  |  | - dodání dlažebního materiálu v požadované kvalitě, dodání materiálu pro předepsané lože v tloušťce předepsané dokumentací a pro předepsanou výplň spar - očištění podkladu - uložení dlažby dle předepsaného technologického předpisu včetně předepsané podkladní vrstvy a předepsané výplně spar - zřízení vrstvy bez rozlišení šířky, pokládání vrstvy po etapách - úpravu napojení, ukončení podél obrubníků, dilatačních zařízení, odvodňovacích proužků, odvodňovačů, vpustí, šachet a pod., nestanoví-li zadávací dokumentace jinak - nezahrnuje postřiky, nátěry - nezahrnuje těsnění podél obrubníků, dilatačních zařízení, odvodňovacích proužků, odvodňovačů, vpustí, šachet a pod.
P | 4 | 582614 |  | KRYTY Z BETON DLAŽDIC SE ZÁMKEM BAREV TL 60MM DO LOŽE Z KAM | M2 | 9 | 0 |  |  | 2
PP |  |  |  | Kontrastní pás podél nástupních hran BUS zastávek v km 8,810. Provedení viz výkres Autobusové zastávky. Lože z kam. drtě fr. 4-8 v tl. 30 mm - viz Konstrukce E
VV |  |  |  | 2x nástupní hrana * šířka kontrast. pásu * délka nástupní hrany 2*0,3*15=9,000 [A]
TS |  |  |  | - dodání dlažebního materiálu v požadované kvalitě, dodání materiálu pro předepsané lože v tloušťce předepsané dokumentací a pro předepsanou výplň spar - očištění podkladu - uložení dlažby dle předepsaného technologického předpisu včetně předepsané podkladní vrstvy a předepsané výplně spar - zřízení vrstvy bez rozlišení šířky, pokládání vrstvy po etapách - úpravu napojení, ukončení podél obrubníků, dilatačních zařízení, odvodňovacích proužků, odvodňovačů, vpustí, šachet a pod., nestanoví-li zadávací dokumentace jinak - nezahrnuje postřiky, nátěry - nezahrnuje těsnění podél obrubníků, dilatačních zařízení, odvodňovacích proužků, odvodňovačů, vpustí, šachet a pod.
P | 5 | 58261A |  | KRYTY Z BETON DLAŽDIC SE ZÁMKEM BAREV RELIÉF TL 60MM DO LOŽE Z KAM | M2 | 8.92 | 0 |  |  | 2
PP |  |  |  | Signální pásy na BUS zastávkách a varovné pásy v místě sníženého chodníku - provedení dle výkresů Situace poz. kom. a Autobusové zastávky Lože z kam. drtě fr. 4-8 v tl. 30 mm - viz Konstrukce E
VV |  |  |  | signální pásy šířky 0,8 m 0,8*1,7+0,8*1,7=2,720 [A] varovné pásy šířky 0,4 m 0,4*5+0,4*5,5+0,4*5=6,200 [B] Celkem: A+B=8,920 [C]
TS |  |  |  | - dodání dlažebního materiálu v požadované kvalitě, dodání materiálu pro předepsané lože v tloušťce předepsané dokumentací a pro předepsanou výplň spar - očištění podkladu - uložení dlažby dle předepsaného technologického předpisu včetně předepsané podkladní vrstvy a předepsané výplně spar - zřízení vrstvy bez rozlišení šířky, pokládání vrstvy po etapách - úpravu napojení, ukončení podél obrubníků, dilatačních zařízení, odvodňovacích proužků, odvodňovačů, vpustí, šachet a pod., nestanoví-li zadávací dokumentace jinak - nezahrnuje postřiky, nátěry - nezahrnuje těsnění podél obrubníků, dilatačních zařízení, odvodňovacích proužků, odvodňovačů, vpustí, šachet a pod.
SD |  | 9 |  | Ostatní konstrukce a práce
P | 6 | 917223 |  | SILNIČNÍ A CHODNÍKOVÉ OBRUBY Z BETONOVÝCH OBRUBNÍKŮ ŠÍŘ 100MM | M | 170 | 0 |  |  | 2
PP |  |  |  | Obrubník chodníkový 100x250x1000 do bet. lože C61/20n XF1 Obrubník zvýšen +0,06 m nad dlažbu chodníku - přirozená vodící linie. Provedení dle Vzor. příč. řezů.
VV |  |  |  | chodník podél levého BUS zálivu 75=75,000 [A] chodník podél pravého BUS zálivu + podél sjezdu 95=95,000 [B] Celkem: A+B=170,000 [C]
TS |  |  |  | Položka zahrnuje: dodání a pokládku betonových obrubníků o rozměrech předepsaných zadávací dokumentací betonové lože i boční betonovou opěrku.
P | 7 | 917224 |  | SILNIČNÍ A CHODNÍKOVÉ OBRUBY Z BETONOVÝCH OBRUBNÍKŮ ŠÍŘ 150MM | M | 132 | 0 |  |  | 2
PP |  |  |  | Obrubník silniční 150x250x1000 do CB lože C20/25n XF3. Obrubník zvýšený nad vozovku + 0,15 m, v místě sníženého chodníku +0,02 m nad vozovku.
VV |  |  |  | Levý BUS záliv 54=54,000 [A] Pravý BUS záliv+ chodník do sjezdu 78=78,000 [B] Celkem: A+B=132,000 [C]
TS |  |  |  | Položka zahrnuje: dodání a pokládku betonových obrubníků o rozměrech předepsaných zadávací dokumentací betonové lože i boční betonovou opěrku.
P | 8 | 91725 |  | NÁSTUPIŠTNÍ OBRUBNÍKY BETONOVÉ | M | 34 | 0 |  |  | 2
PP |  |  |  | Kasselský obrubník do nástupní hrany zastávek. Rozměr obrubníku 290 x 400 x 1006 mm. Výška nástupní hrany bude 160 mm. CB lože - C20/25n XF3 tl. min. 100 mm Provedení dle Vzor. příč. řezů
VV |  |  |  | 2 x BUS záliv * (délka nástupní hrany + 2 m přechodový obrubník) 2*(15+2)=34,000 [A]
TS |  |  |  | Položka zahrnuje: dodání a pokládku betonových obrubníků o rozměrech předepsaných zadávací dokumentací betonové lože i boční betonovou opěrku.

## SO 331
ASPE10 |  |  |  | Firma: Dopravně inženýrská kancelář | [5 empty] | 3
|  |  |  | Soupis prací objektu | [5 empty] | 3
S | Stavba: | 2023-08-30 |  | II/152 Hrotovice - Dukovany, II. etapa |  |  | SO 331 |  | 0,00 | 2
O | Rozpočet: | SO 331 |  | Úprava meliorací |  |  |  |  | 15,00 | 2
Typ | Poř. číslo | Kód položky | Varianta | Název položky | MJ | Množství | Jednotková cena |  | 21,00 | 2
[7 empty] | Jednotková | Celkem
0 | 1 | 2 | 3 | 4 | 5 | 6 | 9 | 10
SD |  | 0 |  | Všeobecné konstrukce a práce
P | 1 | 014102 | 1 | POPLATKY ZA SKLÁDKU - ZEMINA A KAMENÍ | T | 1119.206 | 0 |  |  | 2
PP |  |  |  | Zemina a kamení (17 05 04). K fakturaci této položky je třeba doložit vážní lístky ze skládky.
VV |  |  |  | 1,8t/m3 z položky 132738.1 490,245=490,245 [A] z položky 132738.2 83,2=83,200 [B] z položky 133738.1 22,736=22,736 [C] z položky 133738.2 25,6=25,600 [D] Celkem: A+B+C+D=621,781 [E] E*1,8=1 119,206 [F]
TS |  |  |  | zahrnuje veškeré poplatky provozovateli skládky související s uložením odpadu na skládce.
P | 2 | 014102 | 3 | POPLATKY ZA SKLÁDKU - BETON | T | 12.936 | 0 |  |  | 2
PP |  |  |  | beton (17 01 01) - odvoz a uložení do recyklačního dvora (zařízení s oprávněním recyklovat odpady) - recyklační dvůr si zajistí zhotovitel, k fakturaci této položky zhotovitel doloží vážní lístky k uloženému množství
VV |  |  |  | 44kg/m z položky 969233 294*0,044=12,936 [A]
TS |  |  |  | zahrnuje veškeré poplatky provozovateli skládky související s uložením odpadu na skládce.
SD |  | 1 |  | Zemní práce
P | 3 | 11130 |  | SEJMUTÍ DRNU | M2 | 338.1 | 0 |  |  | 2
PP
VV |  |  |  | meliorace B 194*1,15=223,100 [A] meliorace C 100*1,15=115,000 [B] Celkem: A+B=338,100 [C] D.331.1 TECHNICKÁ ZPRÁVA D.331.2 SITUACE
TS |  |  |  | včetně vodorovné dopravy a uložení na skládku
P | 4 | 12110 |  | SEJMUTÍ ORNICE NEBO LESNÍ PŮDY | M3 | 50.715 | 0 |  |  | 2
PP
VV |  |  |  | meliorace B 194*1,15*0,15=33,465 [A] meliorace C 100*1,15*0,15=17,250 [B] Celkem: A+B=50,715 [C] D.331.1 TECHNICKÁ ZPRÁVA D.331.2 SITUACE
TS |  |  |  | položka zahrnuje sejmutí ornice bez ohledu na tloušťku vrstvy a její vodorovnou dopravu nezahrnuje uložení na trvalou skládku
P | 5 | 132738 | 1 | HLOUBENÍ RÝH ŠÍŘ DO 2M PAŽ I NEPAŽ TŘ. I, ODVOZ NA SKLÁDKU DODAVATELE | M3 | 490.245 | 0 |  |  | 2
PP
VV |  |  |  | meliorace B 194*1,15*1,45=323,495 [A] meliorace C 100*1,15*1,45=166,750 [B] Celkem: A+B=490,245 [C] D.331.1 TECHNICKÁ ZPRÁVA D.331.2 SITUACE
TS |  |  |  | položka zahrnuje: - vodorovná a svislá doprava, přemístění, přeložení, manipulace s výkopkem - kompletní provedení vykopávky nezapažené i zapažené - ošetření výkopiště po celou dobu práce v něm vč. klimatických opatření - ztížení vykopávek v blízkosti podzemního vedení, konstrukcí a objektů vč. jejich dočasného zajištění - ztížení pod vodou, v okolí výbušnin, ve stísněných prostorech a pod. - příplatek za lepivost - těžení po vrstvách, pásech a po jiných nutných částech (figurách) - čerpání vody vč. čerpacích jímek, potrubí a pohotovostní čerpací soupravy (viz ustanovení k pol. 1151,2) - potřebné snížení hladiny podzemní vody - těžení a rozpojování jednotlivých balvanů - vytahování a nošení výkopku - svahování a přesvah. svahů do konečného tvaru, výměna hornin v podloží a v pláni znehodnocené klimatickými vlivy - ruční vykopávky, odstranění kořenů a napadávek - pažení, vzepření a rozepření vč. přepažování (vyjma štětových stěn) - úpravu, ochranu a očištění dna, základové spáry, stěn a svahů - odvedení nebo obvedení vody v okolí výkopiště a ve výkopišti - třídění výkopku - veškeré pomocné konstrukce umožňující provedení vykopávky (příjezdy, sjezdy, nájezdy, lešení, podpěr. konstr., přemostění, zpevněné plochy, zakrytí a pod.) - nezahrnuje uložení zeminy (na skládku, do násypu) ani poplatky za skládku, vykazují se v položce č.0141**
P | 6 | 132738 | 2 | HLOUBENÍ RÝH ŠÍŘ DO 2M PAŽ I NEPAŽ TŘ. I, ODVOZ NA SKLÁDKU DODAVATELE | M3 | 83.2 | 0 |  |  | 2
PP |  |  |  | BUDE REALIZOVÁNO POUZE PŘI NALEZENÍ SBĚRNÉHO DRÉNU
VV |  |  |  | 2*20*1,3*1,6=83,200 [A]
TS |  |  |  | položka zahrnuje: - vodorovná a svislá doprava, přemístění, přeložení, manipulace s výkopkem - kompletní provedení vykopávky nezapažené i zapažené - ošetření výkopiště po celou dobu práce v něm vč. klimatických opatření - ztížení vykopávek v blízkosti podzemního vedení, konstrukcí a objektů vč. jejich dočasného zajištění - ztížení pod vodou, v okolí výbušnin, ve stísněných prostorech a pod. - příplatek za lepivost - těžení po vrstvách, pásech a po jiných nutných částech (figurách) - čerpání vody vč. čerpacích jímek, potrubí a pohotovostní čerpací soupravy (viz ustanovení k pol. 1151,2) - potřebné snížení hladiny podzemní vody - těžení a rozpojování jednotlivých balvanů - vytahování a nošení výkopku - svahování a přesvah. svahů do konečného tvaru, výměna hornin v podloží a v pláni znehodnocené klimatickými vlivy - ruční vykopávky, odstranění kořenů a napadávek - pažení, vzepření a rozepření vč. přepažování (vyjma štětových stěn) - úpravu, ochranu a očištění dna, základové spáry, stěn a svahů - odvedení nebo obvedení vody v okolí výkopiště a ve výkopišti - třídění výkopku - veškeré pomocné konstrukce umožňující provedení vykopávky (příjezdy, sjezdy, nájezdy, lešení, podpěr. konstr., přemostění, zpevněné plochy, zakrytí a pod.) - nezahrnuje uložení zeminy (na skládku, do násypu) ani poplatky za skládku, vykazují se v položce č.0141**
P | 7 | 133738 | 1 | HLOUBENÍ ŠACHET ZAPAŽ I NEPAŽ TŘ. I, ODVOZ NA SKLÁDKU DODAVATELE | M3 | 22.736 | 0 |  |  | 2
PP
VV |  |  |  | meliorace B 5*1,4*1,4*1,45=14,210 [A] meliorace C 3*1,4*1,4*1,45=8,526 [B] Celkem: A+B=22,736 [C] D.331.1 TECHNICKÁ ZPRÁVA D.331.2 SITUACE
TS |  |  |  | položka zahrnuje: - vodorovná a svislá doprava, přemístění, přeložení, manipulace s výkopkem - kompletní provedení vykopávky nezapažené i zapažené - ošetření výkopiště po celou dobu práce v něm vč. klimatických opatření - ztížení vykopávek v blízkosti podzemního vedení, konstrukcí a objektů vč. jejich dočasného zajištění - ztížení pod vodou, v okolí výbušnin, ve stísněných prostorech a pod. - příplatek za lepivost - těžení po vrstvách, pásech a po jiných nutných částech (figurách) - čerpání vody vč. čerpacích jímek, potrubí a pohotovostní čerpací soupravy (viz ustanovení k pol. 1151,2) - potřebné snížení hladiny podzemní vody - těžení a rozpojování jednotlivých balvanů - vytahování a nošení výkopku - svahování a přesvah. svahů do konečného tvaru, výměna hornin v podloží a v pláni znehodnocené klimatickými vlivy - ruční vykopávky, odstranění kořenů a napadávek - pažení, vzepření a rozepření vč. přepažování (vyjma štětových stěn) - úpravu, ochranu a očištění dna, základové spáry, stěn a svahů - odvedení nebo obvedení vody v okolí výkopiště a ve výkopišti - třídění výkopku - veškeré pomocné konstrukce umožňující provedení vykopávky (příjezdy, sjezdy, nájezdy, lešení, podpěr. konstr., přemostění, zpevněné plochy, zakrytí a pod.) - nezahrnuje uložení zeminy (na skládku, do násypu) ani poplatky za skládku, vykazují se v položce č.0141**
P | 8 | 133738 | 2 | HLOUBENÍ ŠACHET ZAPAŽ I NEPAŽ TŘ. I, ODVOZ NA SKLÁDKU DODAVATELE | M3 | 25.6 | 0 |  |  | 2
PP |  |  |  | BUDE REALIZOVÁNO POUZE PŘI NALEZENÍ SBĚRNÉHO DRÉNU
VV |  |  |  | 4*2*2*1,6=25,600 [A]
TS |  |  |  | položka zahrnuje: - vodorovná a svislá doprava, přemístění, přeložení, manipulace s výkopkem - kompletní provedení vykopávky nezapažené i zapažené - ošetření výkopiště po celou dobu práce v něm vč. klimatických opatření - ztížení vykopávek v blízkosti podzemního vedení, konstrukcí a objektů vč. jejich dočasného zajištění - ztížení pod vodou, v okolí výbušnin, ve stísněných prostorech a pod. - příplatek za lepivost - těžení po vrstvách, pásech a po jiných nutných částech (figurách) - čerpání vody vč. čerpacích jímek, potrubí a pohotovostní čerpací soupravy (viz ustanovení k pol. 1151,2) - potřebné snížení hladiny podzemní vody - těžení a rozpojování jednotlivých balvanů - vytahování a nošení výkopku - svahování a přesvah. svahů do konečného tvaru, výměna hornin v podloží a v pláni znehodnocené klimatickými vlivy - ruční vykopávky, odstranění kořenů a napadávek - pažení, vzepření a rozepření vč. přepažování (vyjma štětových stěn) - úpravu, ochranu a očištění dna, základové spáry, stěn a svahů - odvedení nebo obvedení vody v okolí výkopiště a ve výkopišti - třídění výkopku - veškeré pomocné konstrukce umožňující provedení vykopávky (příjezdy, sjezdy, nájezdy, lešení, podpěr. konstr., přemostění, zpevněné plochy, zakrytí a pod.) - nezahrnuje uložení zeminy (na skládku, do násypu) ani poplatky za skládku, vykazují se v položce č.0141**
P | 9 | 17481 | 1 | ZÁSYP JAM A RÝH Z NAKUPOVANÝCH MATERIÁLŮ | M3 | 276.311 | 0 |  |  | 2
PP |  |  |  | štěrkopísek 0-63
VV |  |  |  | meliorace B 194*1,15*0,75=167,325 [A] 5*1,4*1,4*1,45=14,210 [B] meliorace C 100*1,15*0,75=86,250 [C] 3*1,4*1,4*1,45=8,526 [D] Celkem: A+B+C+D=276,311 [E] D.331.1 TECHNICKÁ ZPRÁVA D.331.2 SITUACE
TS |  |  |  | položka zahrnuje: - kompletní provedení zemní konstrukce včetně nákupu a dopravy materiálu dle zadávací dokumentace - úprava ukládaného materiálu vlhčením, tříděním, promícháním nebo vysoušením, příp. jiné úpravy za účelem zlepšení jeho mech. vlastností - hutnění i různé míry hutnění - ošetření úložiště po celou dobu práce v něm vč. klimatických opatření - ztížení v okolí vedení, konstrukcí a objektů a jejich dočasné zajištění - ztížení provádění vč. hutnění ve ztížených podmínkách a stísněných prostorech - ztížené ukládání sypaniny pod vodu - ukládání po vrstvách a po jiných nutných částech (figurách) vč. dosypávek - spouštění a nošení materiálu - výměna částí zemní konstrukce znehodnocené klimatickými vlivy - udržování úložiště a jeho ochrana proti vodě - odvedení nebo obvedení vody v okolí úložiště a v úložišti - veškeré pomocné konstrukce umožňující provedení zemní konstrukce (příjezdy, sjezdy, nájezdy, lešení, podpěrné konstrukce, přemostění, zpevněné plochy, zakrytí a pod.)
P | 10 | 17481 | 2 | ZÁSYP JAM A RÝH Z NAKUPOVANÝCH MATERIÁLŮ | M3 | 42.4 | 0 |  |  | 2
PP |  |  |  | BUDE REALIZOVÁNO POUZE PŘI NALEZENÍ SBĚRNÉHO DRÉNU štěrkopísek 0-63
VV |  |  |  | 2*20*1,3*0,7=36,400 [A] 4*1*1*1,5=6,000 [B] Celkem: A+B=42,400 [C]
TS |  |  |  | položka zahrnuje: - kompletní provedení zemní konstrukce včetně nákupu a dopravy materiálu dle zadávací dokumentace - úprava ukládaného materiálu vlhčením, tříděním, promícháním nebo vysoušením, příp. jiné úpravy za účelem zlepšení jeho mech. vlastností - hutnění i různé míry hutnění - ošetření úložiště po celou dobu práce v něm vč. klimatických opatření - ztížení v okolí vedení, konstrukcí a objektů a jejich dočasné zajištění - ztížení provádění vč. hutnění ve ztížených podmínkách a stísněných prostorech - ztížené ukládání sypaniny pod vodu - ukládání po vrstvách a po jiných nutných částech (figurách) vč. dosypávek - spouštění a nošení materiálu - výměna částí zemní konstrukce znehodnocené klimatickými vlivy - udržování úložiště a jeho ochrana proti vodě - odvedení nebo obvedení vody v okolí úložiště a v úložišti - veškeré pomocné konstrukce umožňující provedení zemní konstrukce (příjezdy, sjezdy, nájezdy, lešení, podpěrné konstrukce, přemostění, zpevněné plochy, zakrytí a pod.)
P | 11 | 17581 | 1 | OBSYP POTRUBÍ A OBJEKTŮ Z NAKUPOVANÝCH MATERIÁLŮ | M3 | 152.145 | 0 |  |  | 2
PP |  |  |  | štěrkopísek 0-22
VV |  |  |  | meliorace B 194*1,15*0,45=100,395 [A] meliorace C 100*1,15*0,45=51,750 [B] Celkem: A+B=152,145 [C] D.331.1 TECHNICKÁ ZPRÁVA D.331.2 SITUACE
TS |  |  |  | položka zahrnuje: - kompletní provedení zemní konstrukce včetně nákupu a dopravy materiálu dle zadávací dokumentace - úprava ukládaného materiálu vlhčením, tříděním, promícháním nebo vysoušením, příp. jiné úpravy za účelem zlepšení jeho mech. vlastností - hutnění i různé míry hutnění - ošetření úložiště po celou dobu práce v něm vč. klimatických opatření - ztížení v okolí vedení, konstrukcí a objektů a jejich dočasné zajištění - ztížení provádění vč. hutnění ve ztížených podmínkách a stísněných prostorech - ztížené ukládání sypaniny pod vodu - ukládání po vrstvách a po jiných nutných částech (figurách) vč. dosypávek - spouštění a nošení materiálu - výměna částí zemní konstrukce znehodnocené klimatickými vlivy - ruční hutnění a výplň jam a prohlubní v podloží - úprava, očištění, ochrana a zhutnění podloží - svahování, hutnění a uzavírání povrchů svahů - zřízení lavic na svazích - udržování úložiště a jeho ochrana proti vodě - odvedení nebo obvedení vody v okolí úložiště a v úložišti - veškeré pomocné konstrukce umožňující provedení zemní konstrukce (příjezdy, sjezdy, nájezdy, lešení, podpěrné konstrukce, přemostění, zpevněné plochy, zakrytí a pod.) - zemina vytlačená potrubím o DN do 180mm se od kubatury obsypů neodečítá
P | 12 | 17581 | 2 | OBSYP POTRUBÍ A OBJEKTŮ Z NAKUPOVANÝCH MATERIÁLŮ | M3 | 31.2 | 0 |  |  | 2
PP |  |  |  | BUDE REALIZOVÁNO POUZE PŘI NALEZENÍ SBĚRNÉHO DRÉNU štěrkopísek 0-22
VV |  |  |  | 2*20*1,3*0,6=31,200 [A]
TS |  |  |  | položka zahrnuje: - kompletní provedení zemní konstrukce včetně nákupu a dopravy materiálu dle zadávací dokumentace - úprava ukládaného materiálu vlhčením, tříděním, promícháním nebo vysoušením, příp. jiné úpravy za účelem zlepšení jeho mech. vlastností - hutnění i různé míry hutnění - ošetření úložiště po celou dobu práce v něm vč. klimatických opatření - ztížení v okolí vedení, konstrukcí a objektů a jejich dočasné zajištění - ztížení provádění vč. hutnění ve ztížených podmínkách a stísněných prostorech - ztížené ukládání sypaniny pod vodu - ukládání po vrstvách a po jiných nutných částech (figurách) vč. dosypávek - spouštění a nošení materiálu - výměna částí zemní konstrukce znehodnocené klimatickými vlivy - ruční hutnění a výplň jam a prohlubní v podloží - úprava, očištění, ochrana a zhutnění podloží - svahování, hutnění a uzavírání povrchů svahů - zřízení lavic na svazích - udržování úložiště a jeho ochrana proti vodě - odvedení nebo obvedení vody v okolí úložiště a v úložišti - veškeré pomocné konstrukce umožňující provedení zemní konstrukce (příjezdy, sjezdy, nájezdy, lešení, podpěrné konstrukce, přemostění, zpevněné plochy, zakrytí a pod.) - zemina vytlačená potrubím o DN do 180mm se od kubatury obsypů neodečítá
P | 13 | 18232 |  | ROZPROSTŘENÍ ORNICE V ROVINĚ V TL DO 0,15M | M2 | 338.1 | 0 |  |  | 2
PP
VV |  |  |  | meliorace B 194*1,15=223,100 [A] meliorace C 100*1,15=115,000 [B] Celkem: A+B=338,100 [C] D.331.1 TECHNICKÁ ZPRÁVA D.331.2 SITUACE
TS |  |  |  | položka zahrnuje: nutné přemístění ornice z dočasných skládek vzdálených do 50m rozprostření ornice v předepsané tloušťce v rovině a ve svahu do 1:5
P | 14 | 18241 |  | ZALOŽENÍ TRÁVNÍKU RUČNÍM VÝSEVEM | M2 | 338.1 | 0 |  |  | 2
PP
VV |  |  |  | meliorace B 194*1,15=223,100 [A] meliorace C 100*1,15=115,000 [B] Celkem: A+B=338,100 [C] D.331.1 TECHNICKÁ ZPRÁVA D.331.2 SITUACE
TS |  |  |  | Zahrnuje dodání předepsané travní směsi, její výsev na ornici, zalévání, první pokosení, to vše bez ohledu na sklon terénu
SD |  | 4 |  | Vodorovné konstrukce
P | 15 | 45157 | 1 | PODKLADNÍ A VÝPLŇOVÉ VRSTVY Z KAMENIVA TĚŽENÉHO | M3 | 33.81 | 0 |  |  | 2
PP |  |  |  | štěrkopísek 0-16
VV |  |  |  | meliorace B 194*1,15*0,1=22,310 [A] meliorace C 100*1,15*0,1=11,500 [B] Celkem: A+B=33,810 [C] D.331.1 TECHNICKÁ ZPRÁVA D.331.2 SITUACE
TS |  |  |  | položka zahrnuje dodávku předepsaného kameniva, mimostaveništní a vnitrostaveništní dopravu a jeho uložení není-li v zadávací dokumentaci uvedeno jinak, jedná se o nakupovaný materiál
P | 16 | 45157 | 2 | PODKLADNÍ A VÝPLŇOVÉ VRSTVY Z KAMENIVA TĚŽENÉHO | M3 | 6.8 | 0 |  |  | 2
PP |  |  |  | BUDE REALIZOVÁNO POUZE PŘI NALEZENÍ SBĚRNÉHO DRÉNU štěrkopísek 0-16
VV |  |  |  | 2*20*1,3*0,1=5,200 [A] 4*2*2*0,1=1,600 [B] Celkem: A+B=6,800 [C]
TS |  |  |  | položka zahrnuje dodávku předepsaného kameniva, mimostaveništní a vnitrostaveništní dopravu a jeho uložení není-li v zadávací dokumentaci uvedeno jinak, jedná se o nakupovaný materiál
SD |  | 8 |  | Potrubí
P | 17 | 87433 |  | POTRUBÍ Z TRUB PLASTOVÝCH ODPADNÍCH DN DO 150MM | M | 294 | 0 |  |  | 2
PP |  |  |  | PVC SN12
VV |  |  |  | meliorace B 194=194,000 [A] meliorace C 100=100,000 [B] Celkem: A+B=294,000 [C] D.331.1 TECHNICKÁ ZPRÁVA D.331.2 SITUACE
TS |  |  |  | položky pro zhotovení potrubí platí bez ohledu na sklon zahrnuje: - výrobní dokumentaci (včetně technologického předpisu) - dodání veškerého trubního a pomocného materiálu (trouby, trubky, tvarovky, spojovací a těsnící materiál a pod.), podpěrných, závěsných a upevňovacích prvků, včetně potřebných úprav - úprava a příprava podkladu a podpěr, očištění a ošetření podkladu a podpěr - zřízení plně funkčního potrubí, kompletní soustavy, podle příslušného technologického předpisu - zřízení potrubí i jednotlivých částí po etapách, včetně pracovních spar a spojů, pracovního zaslepení konců a pod. - úprava prostupů, průchodů šachtami a komorami, okolí podpěr a vyústění, zaústění, napojení, vyvedení a upevnění odpad. výustí - ochrana potrubí nátěrem (vč. úpravy povrchu), případně izolací, nejsou-li tyto práce předmětem jiné položky - úprava, očištění a ošetření prostoru kolem potrubí - položky platí pro práce prováděné v prostoru zapaženém i nezapaženém a i v kolektorech, chráničkách - položky zahrnují i práce spojené s nutnými obtoky, převáděním a čerpáním vody nezahrnuje zkoušky vodotěsnosti a televizní prohlídku
P | 18 | 87445 |  | POTRUBÍ Z TRUB PLASTOVÝCH ODPADNÍCH DN DO 300MM | M | 40 | 0 |  |  | 2
PP |  |  |  | BUDE REALIZOVÁNO POUZE PŘI NALEZENÍ SBĚRNÉHO DRÉNU PVC SN12
VV |  |  |  | 2*20=40,000 [A]
TS |  |  |  | položky pro zhotovení potrubí platí bez ohledu na sklon zahrnuje: - výrobní dokumentaci (včetně technologického předpisu) - dodání veškerého trubního a pomocného materiálu (trouby, trubky, tvarovky, spojovací a těsnící materiál a pod.), podpěrných, závěsných a upevňovacích prvků, včetně potřebných úprav - úprava a příprava podkladu a podpěr, očištění a ošetření podkladu a podpěr - zřízení plně funkčního potrubí, kompletní soustavy, podle příslušného technologického předpisu - zřízení potrubí i jednotlivých částí po etapách, včetně pracovních spar a spojů, pracovního zaslepení konců a pod. - úprava prostupů, průchodů šachtami a komorami, okolí podpěr a vyústění, zaústění, napojení, vyvedení a upevnění odpad. výustí - ochrana potrubí nátěrem (vč. úpravy povrchu), případně izolací, nejsou-li tyto práce předmětem jiné položky - úprava, očištění a ošetření prostoru kolem potrubí - položky platí pro práce prováděné v prostoru zapaženém i nezapaženém a i v kolektorech, chráničkách - položky zahrnují i práce spojené s nutnými obtoky, převáděním a čerpáním vody nezahrnuje zkoušky vodotěsnosti a televizní prohlídku
P | 19 | 894145 |  | ŠACHTY KANALIZAČNÍ Z BETON DÍLCŮ NA POTRUBÍ DN DO 300MM | KUS | 4 | 0 |  |  | 2
PP |  |  |  | BUDE REALIZOVÁNO POUZE PŘI NALEZENÍ SBĚRNÉHO DRÉNU
VV |  |  |  | 2*2=4,000 [A]
TS |  |  |  | položka zahrnuje: - poklopy s rámem, mříže s rámem, stupadla, žebříky, stropy z bet. dílců a pod. - předepsané betonové skruže, prefabrikované nebo monolitické betonové dno - dodání dílce požadovaného tvaru a vlastností, jeho skladování, doprava a osazení do definitivní polohy, včetně komplexní technologie výroby a montáže dílců, ošetření a ochrana dílců, - u dílců železobetonových a předpjatých veškerá výztuž, případně i tuhé kovové prvky a závěsná oka, - úpravy a zařízení pro uložení a transport dílce, - veškeré požadované úpravy dílců, včetně doplňkových konstrukcí a vybavení, - sestavení dílce na stavbě včetně montážních zařízení, plošin a prahů a pod., - výplň, těsnění a tmelení spár a spojů, - očištění a ošetření úložných ploch, - zednické výpomoce pro montáž dílců, - označení dílce výrobním štítkem nebo jiným způsobem, - úpravy dílce pro dodržení požadované přesnosti jeho osazení, včetně případných měření, - veškerá zařízení pro zajištění stability v každém okamžiku - předepsané podkladní konstrukce
P | 20 | 894846 |  | ŠACHTY KANALIZAČNÍ PLASTOVÉ D 400MM | KUS | 8 | 0 |  |  | 2
PP
VV |  |  |  | meliorace B 5=5,000 [A] meliorace C 3=3,000 [B] Celkem: A+B=8,000 [C] D.331.1 TECHNICKÁ ZPRÁVA D.331.2 SITUACE
TS |  |  |  | položka zahrnuje: - poklopy s rámem z předepsaného materiálu a tvaru - předepsané plastové skruže, dno a není-li uvedeno jinak i podkladní vrstvu (z kameniva nebo betonu). - výplň, těsnění a tmelení spár a spojů, - očištění a ošetření úložných ploch, - předepsané podkladní konstrukce
P | 21 | 899309 |  | DOPLŇKY NA POTRUBÍ - VÝSTRAŽNÁ FÓLIE | M | 294 | 0 |  |  | 2
PP
VV |  |  |  | meliorace B 194=194,000 [A] meliorace C 100=100,000 [B] Celkem: A+B=294,000 [C] D.331.1 TECHNICKÁ ZPRÁVA D.331.2 SITUACE
TS |  |  |  | - Položka zahrnuje veškerý materiál, výrobky a polotovary, včetně mimostaveništní a vnitrostaveništní dopravy (rovněž přesuny), včetně naložení a složení,případně s uložením.
P | 22 | 899632 |  | ZKOUŠKA VODOTĚSNOSTI POTRUBÍ DN DO 150MM | M | 294 | 0 |  |  | 2
PP
VV |  |  |  | meliorace B 194=194,000 [A] meliorace C 100=100,000 [B] Celkem: A+B=294,000 [C] D.331.1 TECHNICKÁ ZPRÁVA D.331.2 SITUACE
TS |  |  |  | - přísun, montáž, demontáž, odsun zkoušecího čerpadla, napuštění tlakovou vodou, dodání vody pro tlakovou zkoušku, montáž a demontáž dílců pro zabezpečení konce zkoušeného úseku potrubí, montáž a demontáž koncových tvarovek, montáž zaslepovací příruby, zaslepení odboček pro armatury a pro odbočující řady.
P | 23 | 899692 | 1 | ZKOUŠKA VODOTĚSNOSTI ŠACHET | M | 8 | 0 |  |  | 2
PP
VV |  |  |  | meliorace B 5=5,000 [A] meliorace C 3=3,000 [B] Celkem: A+B=8,000 [C] D.331.1 TECHNICKÁ ZPRÁVA D.331.2 SITUACE
TS |  |  |  | - přísun, montáž, demontáž, odsun zkoušecího čerpadla, napuštění tlakovou vodou, dodání vody pro tlakovou zkoušku, montáž a demontáž dílců pro zabezpečení konce zkoušeného úseku potrubí, montáž a demontáž koncových tvarovek, montáž zaslepovací příruby, zaslepení odboček pro armatury a pro odbočující řady.
P | 24 | 899901 |  | PŘEPOJENÍ PŘÍPOJEK | KUS | 4 | 0 |  |  | 2
PP
VV |  |  |  | meliorace B 2=2,000 [A] meliorace C 2=2,000 [B] Celkem: A+B=4,000 [C] D.331.1 TECHNICKÁ ZPRÁVA D.331.2 SITUACE
TS |  |  |  | položka zahrnuje řez na potrubí, dodání a osazení příslušných tvarovek a armatur
SD |  | 9 |  | Ostatní konstrukce a práce
P | 25 | 969233 |  | VYBOURÁNÍ POTRUBÍ DN DO 150MM KANALIZAČ | M | 294 | 0 |  |  | 2
PP
VV |  |  |  | meliorace B 194=194,000 [A] meliorace C 100=100,000 [B] Celkem: A+B=294,000 [C] D.331.1 TECHNICKÁ ZPRÁVA D.331.2 SITUACE
TS |  |  |  | - položka zahrnuje veškerou manipulaci s vybouranou sutí a hmotami včetně uložení na skládku. Nezahrnuje poplatek za skládku, který se vykazuje v položce 0141** (s výjimkou malého množství bouraného materiálu, kde je možné poplatek zahrnout do jednotkové ceny bourání – tento fakt musí být uveden v doplňujícím textu k položce) - položka zahrnuje veškeré další práce plynoucí z technologického předpisu a z platných předpisů

## SO 351
ASPE10 |  |  |  | Firma: Dopravně inženýrská kancelář | [5 empty] | 3
|  |  |  | Soupis prací objektu | [5 empty] | 3
S | Stavba: | 2023-08-30 |  | II/152 Hrotovice - Dukovany, II. etapa |  |  | SO 351 |  | 0,00 | 2
O | Rozpočet: | SO 351 |  | Přeložka vodovodu |  |  |  |  | 15,00 | 2
Typ | Poř. číslo | Kód položky | Varianta | Název položky | MJ | Množství | Jednotková cena |  | 21,00 | 2
[7 empty] | Jednotková | Celkem
0 | 1 | 2 | 3 | 4 | 5 | 6 | 9 | 10
SD |  | 0 |  | Všeobecné konstrukce a práce
P | 1 | 014102 | 1 | POPLATKY ZA SKLÁDKU - ZEMINA A KAMENÍ | T | 658.868 | 0 |  |  | 2
PP |  |  |  | Zemina a kamení (17 05 04). K fakturaci této položky je třeba doložit vážní lístky ze skládky.
VV |  |  |  | 1,8t/m3 z položky 132738 366,038=366,038 [A] A*1,8=658,868 [B]
TS |  |  |  | zahrnuje veškeré poplatky provozovateli skládky související s uložením odpadu na skládce.
SD |  | 1 |  | Zemní práce
P | 2 | 11130 |  | SEJMUTÍ DRNU | M2 | 125.216 | 0 |  |  | 2
PP
VV |  |  |  | 96,32*1,3=125,216 [A] D.351.1 TECHNICKÁ ZPRÁVA D.351.2 SITUACE
TS |  |  |  | včetně vodorovné dopravy a uložení na skládku
P | 3 | 12110 |  | SEJMUTÍ ORNICE NEBO LESNÍ PŮDY | M3 | 18.782 | 0 |  |  | 2
PP
VV |  |  |  | 96,32*1,3*0,15=18,782 [A] D.351.1 TECHNICKÁ ZPRÁVA D.351.2 SITUACE
TS |  |  |  | položka zahrnuje sejmutí ornice bez ohledu na tloušťku vrstvy a její vodorovnou dopravu nezahrnuje uložení na trvalou skládku
P | 4 | 132738 |  | HLOUBENÍ RÝH ŠÍŘ DO 2M PAŽ I NEPAŽ TŘ. I, ODVOZ NA SKLÁDKU DODAVATELE | M3 | 366.038 | 0 |  |  | 2
PP
VV |  |  |  | 117,32*1,3*2,4=366,038 [A] D.351.1 TECHNICKÁ ZPRÁVA D.351.2 SITUACE D.351.3 PODÉLNÝ PROFIL D.351.4 VZOROVÉ ULOŽENÍ POTRUBÍ
TS |  |  |  | položka zahrnuje: - vodorovná a svislá doprava, přemístění, přeložení, manipulace s výkopkem - kompletní provedení vykopávky nezapažené i zapažené - ošetření výkopiště po celou dobu práce v něm vč. klimatických opatření - ztížení vykopávek v blízkosti podzemního vedení, konstrukcí a objektů vč. jejich dočasného zajištění - ztížení pod vodou, v okolí výbušnin, ve stísněných prostorech a pod. - příplatek za lepivost - těžení po vrstvách, pásech a po jiných nutných částech (figurách) - čerpání vody vč. čerpacích jímek, potrubí a pohotovostní čerpací soupravy (viz ustanovení k pol. 1151,2) - potřebné snížení hladiny podzemní vody - těžení a rozpojování jednotlivých balvanů - vytahování a nošení výkopku - svahování a přesvah. svahů do konečného tvaru, výměna hornin v podloží a v pláni znehodnocené klimatickými vlivy - ruční vykopávky, odstranění kořenů a napadávek - pažení, vzepření a rozepření vč. přepažování (vyjma štětových stěn) - úpravu, ochranu a očištění dna, základové spáry, stěn a svahů - odvedení nebo obvedení vody v okolí výkopiště a ve výkopišti - třídění výkopku - veškeré pomocné konstrukce umožňující provedení vykopávky (příjezdy, sjezdy, nájezdy, lešení, podpěr. konstr., přemostění, zpevněné plochy, zakrytí a pod.) - nezahrnuje uložení zeminy (na skládku, do násypu) ani poplatky za skládku, vykazují se v položce č.0141**
P | 5 | 17481 |  | ZÁSYP JAM A RÝH Z NAKUPOVANÝCH MATERIÁLŮ | M3 | 236.4 | 0 |  |  | 2
PP
VV |  |  |  | 117,32*1,3*1,55=236,400 [A] D.351.1 TECHNICKÁ ZPRÁVA D.351.2 SITUACE D.351.3 PODÉLNÝ PROFIL D.351.4 VZOROVÉ ULOŽENÍ POTRUBÍ
TS |  |  |  | položka zahrnuje: - kompletní provedení zemní konstrukce včetně nákupu a dopravy materiálu dle zadávací dokumentace - úprava ukládaného materiálu vlhčením, tříděním, promícháním nebo vysoušením, příp. jiné úpravy za účelem zlepšení jeho mech. vlastností - hutnění i různé míry hutnění - ošetření úložiště po celou dobu práce v něm vč. klimatických opatření - ztížení v okolí vedení, konstrukcí a objektů a jejich dočasné zajištění - ztížení provádění vč. hutnění ve ztížených podmínkách a stísněných prostorech - ztížené ukládání sypaniny pod vodu - ukládání po vrstvách a po jiných nutných částech (figurách) vč. dosypávek - spouštění a nošení materiálu - výměna částí zemní konstrukce znehodnocené klimatickými vlivy - udržování úložiště a jeho ochrana proti vodě - odvedení nebo obvedení vody v okolí úložiště a v úložišti - veškeré pomocné konstrukce umožňující provedení zemní konstrukce (příjezdy, sjezdy, nájezdy, lešení, podpěrné konstrukce, přemostění, zpevněné plochy, zakrytí a pod.)
P | 6 | 17581 |  | OBSYP POTRUBÍ A OBJEKTŮ Z NAKUPOVANÝCH MATERIÁLŮ | M3 | 91.51 | 0 |  |  | 2
PP
VV |  |  |  | 117,32*1,3*0,6=91,510 [A] D.351.1 TECHNICKÁ ZPRÁVA D.351.2 SITUACE D.351.3 PODÉLNÝ PROFIL D.351.4 VZOROVÉ ULOŽENÍ POTRUBÍ
TS |  |  |  | položka zahrnuje: - kompletní provedení zemní konstrukce včetně nákupu a dopravy materiálu dle zadávací dokumentace - úprava ukládaného materiálu vlhčením, tříděním, promícháním nebo vysoušením, příp. jiné úpravy za účelem zlepšení jeho mech. vlastností - hutnění i různé míry hutnění - ošetření úložiště po celou dobu práce v něm vč. klimatických opatření - ztížení v okolí vedení, konstrukcí a objektů a jejich dočasné zajištění - ztížení provádění vč. hutnění ve ztížených podmínkách a stísněných prostorech - ztížené ukládání sypaniny pod vodu - ukládání po vrstvách a po jiných nutných částech (figurách) vč. dosypávek - spouštění a nošení materiálu - výměna částí zemní konstrukce znehodnocené klimatickými vlivy - ruční hutnění a výplň jam a prohlubní v podloží - úprava, očištění, ochrana a zhutnění podloží - svahování, hutnění a uzavírání povrchů svahů - zřízení lavic na svazích - udržování úložiště a jeho ochrana proti vodě - odvedení nebo obvedení vody v okolí úložiště a v úložišti - veškeré pomocné konstrukce umožňující provedení zemní konstrukce (příjezdy, sjezdy, nájezdy, lešení, podpěrné konstrukce, přemostění, zpevněné plochy, zakrytí a pod.) - zemina vytlačená potrubím o DN do 180mm se od kubatury obsypů neodečítá
P | 7 | 18232 |  | ROZPROSTŘENÍ ORNICE V ROVINĚ V TL DO 0,15M | M2 | 125.216 | 0 |  |  | 2
PP
VV |  |  |  | 96,32*1,3=125,216 [A] D.351.1 TECHNICKÁ ZPRÁVA D.351.2 SITUACE
TS |  |  |  | položka zahrnuje: nutné přemístění ornice z dočasných skládek vzdálených do 50m rozprostření ornice v předepsané tloušťce v rovině a ve svahu do 1:5
P | 8 | 18241 |  | ZALOŽENÍ TRÁVNÍKU RUČNÍM VÝSEVEM | M2 | 125.216 | 0 |  |  | 2
PP
VV |  |  |  | 96,32*1,3=125,216 [A] D.351.1 TECHNICKÁ ZPRÁVA D.351.2 SITUACE
TS |  |  |  | Zahrnuje dodání předepsané travní směsi, její výsev na ornici, zalévání, první pokosení, to vše bez ohledu na sklon terénu
SD |  | 4 |  | Vodorovné konstrukce
P | 9 | 45157 |  | PODKLADNÍ A VÝPLŇOVÉ VRSTVY Z KAMENIVA TĚŽENÉHO | M3 | 15.252 | 0 |  |  | 2
PP |  |  |  | štěrkopísek 0-16
VV |  |  |  | 117,32*1,3*0,1=15,252 [A] D.351.1 TECHNICKÁ ZPRÁVA D.351.2 SITUACE D.351.3 PODÉLNÝ PROFIL D.351.4 VZOROVÉ ULOŽENÍ POTRUBÍ
TS |  |  |  | položka zahrnuje dodávku předepsaného kameniva, mimostaveništní a vnitrostaveništní dopravu a jeho uložení není-li v zadávací dokumentaci uvedeno jinak, jedná se o nakupovaný materiál
SD |  | 7 |  | Přidružená stavební výroba
P | 10 | 72221 |  | VODOVODNÍ ARMATURY | KUS | 4 | 0 |  |  | 2
PP
VV |  |  |  | kolena 4=4,000 [A] D.351.5 KLADEČSKÉ SCHÉMA
TS |  |  |  | - výrobní dokumentaci (včetně technologického předpisu) - dodání veškerého instalačního a pomocného materiálu (trouby, trubky, armatury, tvarové kusy, spojovací a těsnící materiál a pod.), podpěrných, závěsných, upevňovacích prvků, včetně potřebných úprav - zednické výpomoci, jako je vysekávání kapes a rýh, jejich vyplnění a začištění - úprava podkladu a osazení podpěr, osazení a očištění podkladu a podpěr - zřízení plně funkční instalace, kompletní soustavy, podle příslušného technologického předpisu - zřízení instalace i jednotlivých částí po etapách, včetně pracovních spar a spojů - úprava a příprava prostupů, okolí podpěr, zaústění a napojení a upevnění odpadních výustek - ochrana potrubí nátěrem, včetně úpravy povrchu, případně izolací, nejsou-li tyto práce předmětem jiné položky - úprava, očištění a ošetření prostoru kolem instalace - provedení požadovaných (i etapových) tlakových zkoušek, proplachu a desinfekce potrubí.
SD |  | 8 |  | Potrubí
P | 11 | 85145 |  | POTRUBÍ Z TRUB LITINOVÝCH TLAKOVÝCH HRDLOVÝCH DN DO 300MM | M | 117.32 | 0 |  |  | 2
PP |  |  |  | TLT DN300
VV |  |  |  | 117,32=117,320 [A] D.351.1 TECHNICKÁ ZPRÁVA D.351.2 SITUACE D.351.3 PODÉLNÝ PROFIL D.351.5 KLADEČSKÉ SCHÉMA
TS |  |  |  | položky pro zhotovení potrubí platí bez ohledu na sklon zahrnuje: - výrobní dokumentaci (včetně technologického předpisu) - dodání veškerého trubního a pomocného materiálu (trouby, trubky, tvarovky, spojovací a těsnící materiál a pod.), podpěrných, závěsných a upevňovacích prvků, včetně potřebných úprav - úprava a příprava podkladu a podpěr, očištění a ošetření podkladu a podpěr - zřízení plně funkčního potrubí, kompletní soustavy, podle příslušného technologického předpisu - zřízení potrubí i jednotlivých částí po etapách, včetně pracovních spar a spojů, pracovního zaslepení konců a pod. - úprava prostupů, průchodů šachtami a komorami, okolí podpěr a vyústění, zaústění, napojení, vyvedení a upevnění odpad. výustí - ochrana potrubí nátěrem (vč. úpravy povrchu), případně izolací, nejsou-li tyto práce předmětem jiné položky - úprava, očištění a ošetření prostoru kolem potrubí - položky platí pro práce prováděné v prostoru zapaženém i nezapaženém a i v kolektorech, chráničkách - položky zahrnují i práce spojené s nutnými obtoky, převáděním a čerpáním vody nezahrnuje tlakové zkoušky ani proplach a dezinfekci
P | 12 | 86657 |  | CHRÁNIČKY Z TRUB OCELOVÝCH DN DO 500MM | M | 21 | 0 |  |  | 2
PP
VV |  |  |  | 21=21,000 [A] D.351.1 TECHNICKÁ ZPRÁVA D.351.2 SITUACE D.351.3 PODÉLNÝ PROFIL D.351.5 KLADEČSKÉ SCHÉMA
TS |  |  |  | položky pro zhotovení potrubí platí bez ohledu na sklon. zahrnuje: - výrobní dokumentaci (včetně technologického předpisu) - dodání veškerého trubního a pomocného materiálu (trouby, trubky, tvarovky, spojovací a těsnící materiál a pod.), podpěrných, závěsných a upevňovacích prvků, včetně potřebných úprav - úprava a příprava podkladu a podpěr, očištění a ošetření podkladu a podpěr - zřízení plně funkčního potrubí, kompletní soustavy, podle příslušného technologického předpisu - zřízení potrubí i jednotlivých částí po etapách, včetně pracovních spar a spojů, pracovního zaslepení konců a pod. - úprava prostupů, průchodů šachtami a komorami, okolí podpěr a vyústění, zaústění, napojení, vyvedení a upevnění odpad. výustí - ochrana potrubí nátěrem (vč. úpravy povrchu), případně izolací, nejsou-li tyto práce předmětem jiné položky - úprava, očištění a ošetření prostoru kolem potrubí včetně případně předepsaného utěsnění konců chrániček - položky platí pro práce prováděné v prostoru zapaženém i nezapaženém a i v kolektorech, chráničkách - opláštění dle dokumentace a nutné opravy opláštění při jeho poškození
P | 13 | 86845 |  | NASUNUTÍ POTRUBNÍ SEKCE DN DO 300MM DO OCELOVÉ CHRÁNIČKY | M | 21 | 0 |  |  | 2
PP
VV |  |  |  | 21=21,000 [A] D.351.1 TECHNICKÁ ZPRÁVA D.351.2 SITUACE D.351.3 PODÉLNÝ PROFIL D.351.5 KLADEČSKÉ SCHÉMA
TS |  |  |  | položka zahrnuje: pojízdná sedla (objímky) případně předepsané utěsnění konců chráničky nezahrnuje dodávku potrubí
P | 14 | 891145 |  | ŠOUPÁTKA DN DO 300MM | KUS | 2 | 0 |  |  | 2
PP |  |  |  | pouze při požadavku správce vodovodu
VV |  |  |  | 2=2,000 [A]
TS |  |  |  | - Položka zahrnuje kompletní montáž dle technologického předpisu, dodávku armatury, veškerou mimostaveništní a vnitrostaveništní dopravu.
P | 15 | 891945 |  | ZEMNÍ SOUPRAVY DN DO 300MM S POKLOPEM | KUS | 2 | 0 |  |  | 2
PP |  |  |  | pouze při požadavku správce vodovodu
VV |  |  |  | 2=2,000 [A]
TS |  |  |  | - Položka zahrnuje kompletní montáž dle technologického předpisu, dodávku armatury, veškerou mimostaveništní a vnitrostaveništní dopravu.
P | 16 | 899308 |  | DOPLŇKY NA POTRUBÍ - SIGNALIZAČ VODIČ | M | 117.32 | 0 |  |  | 2
PP |  |  |  | CYY 6mm2.
VV |  |  |  | 117,32=117,320 [A] D.351.1 TECHNICKÁ ZPRÁVA D.351.2 SITUACE D.351.3 PODÉLNÝ PROFIL D.351.4 VZOROVÉ ULOŽENÍ POTRUBÍ D.351.5 KLADEČSKÉ SCHÉMA
TS |  |  |  | - Položka zahrnuje veškerý materiál, výrobky a polotovary, včetně mimostaveništní a vnitrostaveništní dopravy (rovněž přesuny), včetně naložení a složení,případně s uložením. - položka signalizační vodič zahrnuje i kontrolní vývody.
P | 17 | 899309 |  | DOPLŇKY NA POTRUBÍ - VÝSTRAŽNÁ FÓLIE | M | 117.32 | 0 |  |  | 2
PP |  |  |  | fólie bílé barvy s nápisem „VODA“.
VV |  |  |  | 117,32=117,320 [A] D.351.1 TECHNICKÁ ZPRÁVA D.351.4 VZOROVÉ ULOŽENÍ POTRUBÍ
TS |  |  |  | - Položka zahrnuje veškerý materiál, výrobky a polotovary, včetně mimostaveništní a vnitrostaveništní dopravy (rovněž přesuny), včetně naložení a složení,případně s uložením.
P | 18 | 899651 |  | TLAKOVÉ ZKOUŠKY POTRUBÍ DN DO 300MM | M | 117.32 | 0 |  |  | 2
PP
VV |  |  |  | 117,32=117,320 [A] D.351.1 TECHNICKÁ ZPRÁVA
TS |  |  |  | - přísun, montáž, demontáž, odsun zkoušecího čerpadla, napuštění tlakovou vodou, dodání vody pro tlakovou zkoušku, montáž a demontáž dílců pro zabezpečení konce zkoušeného úseku potrubí, montáž a demontáž koncových tvarovek, montáž zaslepovací příruby, zaslepení odboček pro armatury a pro odbočující řady.
P | 19 | 899652 |  | ZKOUŠKA VODOTĚSNOSTI POTRUBÍ DN DO 300MM | M | 117.32 | 0 |  |  | 2
PP
VV |  |  |  | 117,32=117,320 [A] D.351.1 TECHNICKÁ ZPRÁVA
TS |  |  |  | - přísun, montáž, demontáž, odsun zkoušecího čerpadla, napuštění tlakovou vodou, dodání vody pro tlakovou zkoušku, montáž a demontáž dílců pro zabezpečení konce zkoušeného úseku potrubí, montáž a demontáž koncových tvarovek, montáž zaslepovací příruby, zaslepení odboček pro armatury a pro odbočující řady.
P | 20 | 89975 |  | PROPLACH A DEZINFEKCE VODOVODNÍHO POTRUBÍ DN DO 300MM | M | 117.32 | 0 |  |  | 2
PP
VV |  |  |  | 117,32=117,320 [A] D.351.1 TECHNICKÁ ZPRÁVA
TS |  |  |  | - napuštění a vypuštění vody, dodání vody a dezinfekčního prostředku, bakteriologický rozbor vody.
SD |  | 9 |  | Ostatní konstrukce a práce
P | 21 | 969145 |  | VYBOURÁNÍ POTRUBÍ DN DO 300MM VODOVODNÍCH | M | 117.32 | 0 |  |  | 2
PP
VV |  |  |  | 117,32=117,320 [A] D.351.1 TECHNICKÁ ZPRÁVA D.351.2 SITUACE
TS |  |  |  | - položka zahrnuje veškerou manipulaci s vybouranou sutí a hmotami včetně uložení na skládku. Nezahrnuje poplatek za skládku, který se vykazuje v položce 0141** (s výjimkou malého množství bouraného materiálu, kde je možné poplatek zahrnout do jednotkové ceny bourání – tento fakt musí být uveden v doplňujícím textu k položce) - položka zahrnuje veškeré další práce plynoucí z technologického předpisu a z platných předpisů

## SO 461
ASPE10 |  |  |  | Firma: Dopravně inženýrská kancelář | [5 empty] | 3
|  |  |  | Soupis prací objektu | [5 empty] | 3
S | Stavba: | 2023-08-30 |  | II/152 Hrotovice - Dukovany, II. etapa |  |  | SO 461 |  | 0,00 | 2
O | Rozpočet: | SO 461 |  | Přeložka optického sdělovacího vedení ČEZ EDU |  |  |  |  | 15,00 | 2
Typ | Poř. číslo | Kód položky | Varianta | Název položky | MJ | Množství | Jednotková cena |  | 21,00 | 2
[7 empty] | Jednotková | Celkem
0 | 1 | 2 | 3 | 4 | 5 | 6 | 9 | 10
SD |  | 0 |  | Všeobecné konstrukce a práce
P | 1 | 03730 |  | POMOC PRÁCE ZAJIŠŤ NEBO ZŘÍZ OCHRANU INŽENÝRSKÝCH SÍTÍ | KPL | 1 | 0 |  |  | 2
PP |  |  |  | SO 461 - Přeložka - podrobnosti viz Seznam položek v Příloze
VV |  |  |  | 1=1,000 [A]
TS |  |  |  | zahrnuje objednatelem povolené náklady na požadovaná zařízení zhotovitele

## SO 462
ASPE10 |  |  |  | Firma: Dopravně inženýrská kancelář | [5 empty] | 3
|  |  |  | Soupis prací objektu | [5 empty] | 3
S | Stavba: | 2023-08-30 |  | II/152 Hrotovice - Dukovany, II. etapa |  |  | SO 462 |  | 0,00 | 2
O | Rozpočet: | SO 462 |  | Přeložka metalického sdělovacího vedení ČEZ ICT |  |  |  |  | 15,00 | 2
Typ | Poř. číslo | Kód položky | Varianta | Název položky | MJ | Množství | Jednotková cena |  | 21,00 | 2
[7 empty] | Jednotková | Celkem
0 | 1 | 2 | 3 | 4 | 5 | 6 | 9 | 10
SD |  | 0 |  | Všeobecné konstrukce a práce
P | 1 | 03730 |  | POMOC PRÁCE ZAJIŠŤ NEBO ZŘÍZ OCHRANU INŽENÝRSKÝCH SÍTÍ | KPL | 1 | 0 |  |  | 2
PP |  |  |  | SO 462 - Přeložka - podrobnosti viz Seznam položek v Příloze
VV |  |  |  | 1=1,000 [A]
TS |  |  |  | zahrnuje objednatelem povolené náklady na požadovaná zařízení zhotovitele

## SO 463
ASPE10 |  |  |  | Firma: Dopravně inženýrská kancelář | [5 empty] | 3
|  |  |  | Soupis prací objektu | [5 empty] | 3
S | Stavba: | 2023-08-30 |  | II/152 Hrotovice - Dukovany, II. etapa |  |  | SO 463 |  | 0,00 | 2
O | Rozpočet: | SO 463 |  | Přeložka optického sdělovacího vedení ČEZ ICT |  |  |  |  | 15,00 | 2
Typ | Poř. číslo | Kód položky | Varianta | Název položky | MJ | Množství | Jednotková cena |  | 21,00 | 2
[7 empty] | Jednotková | Celkem
0 | 1 | 2 | 3 | 4 | 5 | 6 | 9 | 10
SD |  | 0 |  | Všeobecné konstrukce a práce
P | 1 | 03730 |  | POMOC PRÁCE ZAJIŠŤ NEBO ZŘÍZ OCHRANU INŽENÝRSKÝCH SÍTÍ | KPL | 1 | 0 |  |  | 2
PP |  |  |  | SO 463 - Přeložka - podrobnosti viz Seznam položek v Příloze
VV |  |  |  | 1=1,000 [A]
TS |  |  |  | zahrnuje objednatelem povolené náklady na požadovaná zařízení zhotovitele

## SO 801
ASPE10 |  |  |  | Firma: Dopravně inženýrská kancelář | [5 empty] | 3
|  |  |  | Soupis prací objektu | [5 empty] | 3
S | Stavba: | 2023-08-30 |  | II/152 Hrotovice - Dukovany, II. etapa |  |  | SO 801 |  | 0,00 | 2
O | Rozpočet: | SO 801 |  | Vegetační úpravy |  |  |  |  | 15,00 | 2
Typ | Poř. číslo | Kód položky | Varianta | Název položky | MJ | Množství | Jednotková cena |  | 21,00 | 2
[7 empty] | Jednotková | Celkem
0 | 1 | 2 | 3 | 4 | 5 | 6 | 9 | 10
SD |  | 1 |  | Zemní práce
P | 1 | 111208 |  | ODSTRANĚNÍ KŘOVIN S ODVOZEM NA SKLÁDKU DODAVATELE | M2 | 1900 | 0 |  |  | 2
PP |  |  |  | Odstranění náletů a křovin dle Situace vegetačních úprav - kácení a Přílohy č.2 k SO 801 Tech. zpráva Tento odpad bude zpracován štěpkovačem s následným využitím jako surovinové skladby kompostů v kompostárně. Pokud nebude možné tento rostlinný odpad využít v kompostárně, bude využit v zařízení na energetické využívání odpadů.
VV |  |  |  | 1900=1 900,000 [A]
TS |  |  |  | odstranění křovin a stromů do průměru 100 mm doprava dřevin na předepsanou vzdálenost spálení na hromadách nebo štěpkování
P | 2 | 112018 |  | KÁCENÍ STROMŮ D KMENE DO 0,5M S ODSTRANĚNÍM PAŘEZŮ, ODVOZ | KUS | 18 | 0 |  |  | 2
PP |  |  |  | kácení stromů do D 0,5 m - viz seznam kácených dřevin viz "Situace vegetačních úprav - kácení" a "Tech. zpráva - SO 801 Vegetační úpravy vč. příloh" Zhotovitel v celkové ceně díla zohlední možnost následného využití dřeva. Odvoz a uložení dřeva zajistí zhotovitel. Osekané větve, pařezy a kořeny budou zpracovány štěpkovačem nebo drtičem s následným využitím jako surovinové skladby kompostů v kompostárně. Pokud nebude možné tento odpad využít v kompostárně, bude využit v zařízení na energetické využívání odpadů.
VV |  |  |  | 18=18,000 [A]
TS |  |  |  | Kácení stromů se měří v [ks] poražených stromů (průměr stromů se měří v místě řezu) a zahrnuje zejména: - poražení stromu a osekání větví - spálení větví na hromadách nebo štěpkování - dopravu a uložení kmenů, případné další práce s nimi dle pokynů zadávací dokumentace Odstranění pařezů se měří v [ks] vytrhaných nebo vykopaných pařezů a zahrnuje zejména: - vytrhání nebo vykopání pařezů - veškeré zemní práce spojené s odstraněním pařezů - dopravu a uložení pařezů, jejich drcení/štěpkování, případně další práce s nimi dle pokynů zadávací dokumentace - zásyp jam po pařezech
P | 3 | 112028 |  | KÁCENÍ STROMŮ D KMENE DO 0,9M S ODSTRANĚNÍM PAŘEZŮ, ODVOZ | KUS | 3 | 0 |  |  | 2
PP |  |  |  | kácení stromů do D 0,9 m - seznam kácených dřevin viz "Situace vegetačních úprav - kácení" a "Tech. zpráva - SO 801 Vegetační úpravy vč. příloh" Zhotovitel v celkové ceně díla zohlední možnost následného využití dřeva. Odvoz a uložení dřeva zajistí zhotovitel. Osekané větve, pařezy a kořeny budou zpracovány štěpkovačem nebo drtičem s následným využitím jako surovinové skladby kompostů v kompostárně. Pokud nebude možné tento odpad využít v kompostárně, bude využit v zařízení na energetické využívání odpadů. Množství položky bylo upraveno na základě zjištění skácení některých stromů v době těsně před zahájením VZ, bude čerpáno dle skutečně pokácených stromů dle souhlasu TD, nacenění proveďte dle počtu v soupisu prací, nikoli dle údajů ve výkresové části SO 801, výkresová část nebyla upravována.
VV |  |  |  | 3=3,000 [A]
TS |  |  |  | Kácení stromů se měří v [ks] poražených stromů (průměr stromů se měří ve výšce 1,3m nad terénem) a zahrnuje zejména: - poražení stromu a osekání větví - spálení větví na hromadách nebo štěpkování - dopravu a uložení kmenů, případné další práce s nimi dle pokynů zadávací dokumentace Odstranění pařezů se měří v [ks] vytrhaných nebo vykopaných pařezů a zahrnuje zejména: - vytrhání nebo vykopání pařezů - veškeré zemní práce spojené s odstraněním pařezů - dopravu a uložení pařezů, jejich štěpkování/drcení, případně další práce s nimi dle pokynů zadávací dokumentace - zásyp jam po pařezech
P | 4 | 112038 |  | KÁCENÍ STROMŮ D KMENE PŘES 0,9M S ODSTR PAŘEZŮ, ODVOZ | KUS | 2 | 0 |  |  | 2
PP |  |  |  | kácení stromů přes D 0,9 m - seznam kácených dřevin viz "Situace vegetačních úprav - kácení" a "Tech. zpráva - SO 801 Vegetační úpravy vč. příloh" Zhotovitel v celkové ceně díla zohlední možnost následného využití dřeva. Odvoz a uložení dřeva zajistí zhotovitel. Osekané větve, pařezy a kořeny budou zpracovány štěpkovačem nebo drtičem s následným využitím jako surovinové skladby kompostů v kompostárně. Pokud nebude možné tento odpad využít v kompostárně, bude využit v zařízení na energetické využívání odpadů.
VV |  |  |  | 2=2,000 [A]
TS |  |  |  | Kácení stromů se měří v [ks] poražených stromů (průměr stromů se měří ve výšce 1,3m nad terénem) a zahrnuje zejména: - poražení stromu a osekání větví - spálení větví na hromadách nebo štěpkování - dopravu a uložení kmenů, případné další práce s nimi dle pokynů zadávací dokumentace Odstranění pařezů se měří v [ks] vytrhaných nebo vykopaných pařezů a zahrnuje zejména: - vytrhání nebo vykopání pařezů - veškeré zemní práce spojené s odstraněním pařezů - dopravu a uložení pařezů, jejich štěpkování/drcení, případně další práce s nimi dle pokynů zadávací dokumentace - zásyp jam po pařezech
P | 5 | 112048 |  | KÁCENÍ STROMŮ D KMENE DO 0,3M S ODSTRANĚNÍM PAŘEZŮ, ODVOZ | KUS | 174 | 0 |  |  | 2
PP |  |  |  | odstranění stromů a keřů do D 0,3 m - seznam kácených dřevin viz "Situace vegetačních úprav - kácení" a "Tech. zpráva - SO 801 Vegetační úpravy vč. příloh" Zhotovitel v celkové ceně díla zohlední možnost následného využití dřeva. Odvoz a uložení dřeva zajistí zhotovitel. Osekané větve, pařezy a kořeny budou zpracovány štěpkovačem nebo drtičem s následným využitím jako surovinové skladby kompostů v kompostárně. Pokud nebude možné tento odpad využít v kompostárně, bude využit v zařízení na energetické využívání odpadů. Množství položky bylo upraveno na základě zjištění skácení některých stromů v době těsně před zahájením VZ, bude čerpáno dle skutečně pokácených stromů dle souhlasu TD, nacenění proveďte dle počtu v soupisu prací, nikoli dle údajů ve výkresové části SO 801, výkresová část nebyla upravována.
VV |  |  |  | solitérní stromy 127-45=82,000 [A] keře a porosty 96-4=92,000 [B] Celkem: A+B=174,000 [C]
TS |  |  |  | Kácení stromů se měří v [ks] poražených stromů (průměr stromů se měří v místě řezu) a zahrnuje zejména: - poražení stromu a osekání větví - spálení větví na hromadách nebo štěpkování - dopravu a uložení kmenů, případné další práce s nimi dle pokynů zadávací dokumentace Odstranění pařezů se měří v [ks] vytrhaných nebo vykopaných pařezů a zahrnuje zejména: - vytrhání nebo vykopání pařezů - veškeré zemní práce spojené s odstraněním pařezů - dopravu a uložení pařezů, jejich drcení/štěpkování, případně další práce s nimi dle pokynů zadávací dokumentace - zásyp jam po pařezech
P | 6 | 112218 |  | ODSTRANĚNÍ PAŘEZŮ D DO 0,5M, ODVOZ | KUS | 2 | 0 |  |  | 2
PP |  |  |  | odstranění pařezů dříve skácených stromů - v km 10,925 vlevo a v km 9,100 vpravo a jejich odvoz viz Situace vegetačních úprav - kácení Pařezy a kořeny budou zpracovány štěpkovačem nebo drtičem s následným využitím jako surovinové skladby kompostů v kompostárně. Pokud nebude možné tento odpad využít v kompostárně, bude využit v zařízení na energetické využívání odpadů.
VV |  |  |  | 2=2,000 [A]
TS |  |  |  | Odstranění pařezů se měří v [ks] vytrhaných nebo vykopaných pařezů, průměr pařezu je uvažován dle stromu ve výšce 1,3m nad terénem, u stávajícího pařezu se stanoví jako změřený průměr vynásobený koeficientem 1/1,38. Položka zahrnuje zejména: - vytrhání nebo vykopání pařezů - veškeré zemní práce spojené s odstraněním pařezů - dopravu a uložení pařezů, jejich štěpkování/drcení, případně další práce s nimi dle pokynů zadávací dokumentace - zásyp jam po pařezech.
P | 7 | 18214 |  | ÚPRAVA POVRCHŮ SROVNÁNÍM ÚZEMÍ V TL DO 0,25M | M2 | 4200 | 0 |  |  | 2
PP |  |  |  | srovnání terénu pro novou výsadbu - viz Situace vegetačních úprav - nová výsadba
VV |  |  |  | v km 8,300 - 8,440 450+400=850,000 [C] v km 8,790 - 8,825 150+100=250,000 [B] v km 10,800 - 11,00 2000+1100=3 100,000 [A] Celkem: C+B+A=4 200,000 [D]
TS |  |  |  | položka zahrnuje srovnání výškových rozdílů terénu
P | 8 | 18241 |  | ZALOŽENÍ TRÁVNÍKU RUČNÍM VÝSEVEM | M2 | 43950 | 0 |  |  | 2
PP |  |  |  | Založení trvaního porostu na upravených a předem ohumusovaných svazích zemního tělesa a příkopu Zalévání během stavby a první pokosení.
VV |  |  |  | vpravo od vozovky III/152 21700=21 700,000 [A] vlevo od vozovky II/152 22250=22 250,000 [B] Celkem: A+B=43 950,000 [C]
TS |  |  |  | Zahrnuje dodání předepsané travní směsi, její výsev na ornici, zalévání, první pokosení, to vše bez ohledu na sklon terénu
P | 9 | 184722 |  | ZDRAVOTNÍ ŘEZ VĚTVÍ STROMŮ KMENE D DO 90CM | KUS | 1 | 0 |  |  | 2
PP |  |  |  | prořez stromu v km 7,330 vpravo; č. dřeviny 25 - viz Situace vegetačních úprav - kácení a příloha č.1 k SO 801 Tech. zprávě - včetně likvidace větví - provedení pod odborným dohledem
VV |  |  |  | 1=1,000 [A]
TS |  |  |  | zahrnuje: odstranění větví suchých a odumírajících odstranění větví nevhodných po stránce tvaru a budoucího vývoje koruny odstranění větví napadených patogenními organismy odstranění větví se silně sníženou vitalitou odstranění sekundárních výhonů
P | 10 | 18481 |  | OCHRANA STROMŮ BEDNĚNÍM | M2 | 67.5 | 0 |  |  | 2
PP |  |  |  | ochrana stávajících stromů
VV |  |  |  | dl.*š.*počet stromů 1,5*1,5*30=67,500 [A]
TS |  |  |  | položka zahrnuje veškerý materiál, výrobky a polotovary, včetně mimostaveništní a vnitrostaveništní dopravy (rovněž přesuny), včetně naložení a složení, případně s uložením
P | 11 | 184B15 |  | VYSAZOVÁNÍ STROMŮ LISTNATÝCH S BALEM OBVOD KMENE DO 16CM, PODCHOZÍ VÝŠ MIN 2,4M | KUS | 155 | 0 |  |  | 2
PP |  |  |  | umístění nových dřevin - viz Situace veg. úprav - nová výsadba seznam dřevin k výsadbě - Příloha č.3 v Tech. zprávě SO 801 Stromy budou sázeny do jam 0,7 x 0,7 m, hloubky 0,8 m. Vysazeny budou mezi tři odkorněné, do země upevněné kůly tl. 0,07m, délky 3 m. Po vysázení budou dřeviny vydatně zality. Mísy stromů budou po výsadbě pokryty mulčovací vrstvou z drcené kůry v tl. 0,1m.
VV |  |  |  | lípa malolistá - tilia cordata - 41 ks (výsadba v km 10,800 - 11,000 dle Situace nové výsadby) jírovec maďal - aesculus hippocastanum - 35 ks (výsadba v km 10,800 - 11,000 dle Situace nové výsadby) javor klen - acer pseudoplatanus - 12 ks (výsadba v km 10,800 - 11,000 dle Situace nové výsadby) čimišník stromovitý - caragana arborescens 'walker' - 67 ks (výsadba v km 8,300 - 8,820 dle Situace nové výsadby) 41+35+12+67=155,000 [A]
TS |  |  |  | Položka vysazování stromů dodávku projektem předepsaných stromů, hloubení jamek (min. rozměry pro stromy min. 1,5 násobek balu výpěstku) s event. výměnou půdy, s hnojením anorganickým hnojivem a přídavkem organického hnojiva min. 5kg pro stromy, zálivku, kůly, chráničky ke stromům nebo ochrana stromů nátěrem a pod. Obvod kmene se měří ve výšce 1,00m nad zemí. položka zahrnuje veškerý materiál, výrobky a polotovary, včetně mimostaveništní a vnitrostaveništní dopravy (rovněž přesuny), včetně naložení a složení, případně s uložením
P | 12 | 18600 |  | ZALÉVÁNÍ VODOU | M3 | 4.65 | 0 |  |  | 2
PP |  |  |  | Zalévání vysazených stromů během stavby. Pravidelná zálivka stromů ve vegetačním období (jaro až podzim) - min. 1x za 14 dnů a dle počasí (v suchém období při vysokých teplotách 1x za 7 dní).
VV |  |  |  | počet stromů 155 ks počet zálivky 3x zálivka 1 stromu - 10 litrů vody 155*3*0,01=4,650 [A]
TS |  |  |  | položka zahrnuje veškerý materiál, výrobky a polotovary, včetně mimostaveništní a vnitrostaveništní dopravy (rovněž přesuny), včetně naložení a složení, případně s uložením