## Rekapitulace stavby
Export Komplet | [27 empty] | 2.0 | ZAMOK |  |  |  | False | False | {da9ce58f-5ae3-4344-8612-0cc107e26e2b}
[32 empty] | 0,01 | 21
[32 empty] | 0,01 | 15
|  | REKAPITULACE STAVBY | [17 empty] | v --- níže se nacházejí doplnkové a pomocné údaje k sestavám --- v | [11 empty] | 0,001
|  | Kód: |  |  |  |  | 20-SO091 | [24 empty] | 0,01
|  | Stavba: |  |  |  |  | Nemocnice Třebíč | [24 empty] | 0,01
|  | KSO: | [13 empty] | CC-CZ: | [15 empty] | 0,01
|  | Místo: |  |  |  |  | Třebíč | [8 empty] | Datum: |  | 26. 10. 2020 | [13 empty] | 0,01
0,01
|  | Zadavatel: | [13 empty] | IČ: | [15 empty] | 0,01
|  |  | Kraj Vysočna, Jihlava | [12 empty] | DIČ: | [15 empty] | 0,01
0,01
|  | Zhotovitel: | [13 empty] | IČ: | [15 empty] | 0,01
|  |  | dle výběru investora | [12 empty] | DIČ: | [15 empty] | 0,01
False
|  | Projektant: | [13 empty] | IČ: | [15 empty] | False
|  |  | Ing. arch. Martin Borák | [12 empty] | DIČ: | [15 empty] | True
0,01
|  | Zpracovatel: | [13 empty] | IČ: | [15 empty] | 0,01
[16 empty] | DIČ: | [15 empty] | True
Poznámka:
|  | Cena bez DPH | [13 empty] | 33147831.02
[8 empty] | Sazba daně |  |  | Základ daně |  |  |  |  | Výše daně
|  | DPH |  | základní |  |  |  | 21% |  |  | 33147831.02 |  |  |  |  | 6961044.51
|  |  |  | snížená |  |  |  | 15% |  |  | 0 |  |  |  |  | 0
|  |  |  | zákl. přenesená |  |  |  | 21% |  |  | 0 |  |  |  |  | 0
|  |  |  | sníž. přenesená |  |  |  | 15% |  |  | 0 |  |  |  |  | 0
|  |  |  | nulová |  |  |  | 0% |  |  | 0 |  |  |  |  | 0
|  | Cena s DPH | [6 empty] | v |  |  | CZK |  |  |  | 40108875.53
|  | Projektant | [11 empty] | Zpracovatel
|  | Datum a podpis: | [7 empty] | Razítko |  |  |  | Datum a podpis: |  |  | Razítko
|  | Objednavatel | [11 empty] | Zhotovitel
|  | Datum a podpis: | [7 empty] | Razítko |  |  |  | Datum a podpis: |  |  | Razítko
REKAPITULACE OBJEKTŮ STAVBY A SOUPISŮ PRACÍ
| Kód: | [6 empty] | 20-SO091
| Stavba: | [6 empty] | Nemocnice Třebíč
| Místo: | [6 empty] | Třebíč | [6 empty] | Datum: |  | 26. 10. 2020
| Zadavatel: | [6 empty] | Kraj Vysočna, Jihlava | [6 empty] | Projektant: |  | Ing. arch. Martin Borák |  |  | Informatívní údaje z listů zakázek
| Zhotovitel: | [6 empty] | dle výběru investora | [6 empty] | Zpracovatel:
| Kód |  |  |  | Popis | [7 empty] | Cena bez DPH [CZK] |  |  |  |  | Cena s DPH [CZK] | Typ | z toho Ostat. náklady [CZK] | DPH [CZK] | Normohodiny [h] | DPH základní [CZK] | DPH snížená [CZK] | DPH základní přenesená [CZK] | DPH snížená přenesená [CZK] | Základna DPH základní | Základna DPH snížená | Základna DPH zákl. přenesená | Základna DPH sníž. přenesená | Základna DPH nulová
| Náklady z rozpočtů | [11 empty] | 33147831.02 |  |  |  |  | 40108875.53 |  | 0 | 6961044.51 | 7412.6512 | 6961044.51 | 0 | 0 | 0 | 33147831.02 | 0 | 0 | 0 | 0 | D | 0 | ###NOIMPORT### | IMPORT | {da9ce58f-5ae3-4344-8612-0cc107e26e2b} | {00000000-0000-0000-0000-000000000000}
/ |  | 20-SO091-01 |  |  |  | Stavební úpravy 1.NP pavilonu U | [6 empty] | 32446831.02 |  |  |  |  | 39260665.53 | STA | 0 | 6813834.51 | 7412.6512 | 6813834.51 | 0 | 0 | 0 | 32446831.02 | 0 | 0 | 0 | 0 |  | 1 |  | IMPORT | {55ae7f49-5a60-4f46-9aba-2f5e353128d0} | {da9ce58f-5ae3-4344-8612-0cc107e26e2b} | 2
/ |  | 20-SO091-02 |  |  |  | Vedlejší a ostatní náklady | [6 empty] | 701000 |  |  |  |  | 848210 | VON | 0 | 147210 | 0 | 147210 | 0 | 0 | 0 | 701000 | 0 | 0 | 0 | 0 |  | 1 |  | IMPORT | {d0bf0180-c13c-45e0-b562-053f84a48813} | {da9ce58f-5ae3-4344-8612-0cc107e26e2b} | 2

## 20-SO091-01 - Stavební úp...
{55ae7f49-5a60-4f46-9aba-2f5e353128d0}
2
| KRYCÍ LIST SOUPISU PRACÍ | [7 empty] | v --- níže se nacházejí doplnkové a pomocné údaje k sestavám --- v | [8 empty] | False
Stavba:
Nemocnice Třebíč
Objekt:
20-SO091-01 - Stavební úpravy 1.NP pavilonu U
| KSO: |  |  |  |  | CC-CZ:
| Místo: |  | Třebíč |  |  | Datum: | 26. 10. 2020
| Zadavatel: |  |  |  |  | IČ:
|  | Kraj Vysočna, Jihlava |  |  |  | DIČ:
| Zhotovitel: |  |  |  |  | IČ:
|  | dle výběru investora |  |  |  | DIČ:
| Projektant: |  |  |  |  | IČ:
|  | Ing. arch. Martin Borák |  |  |  | DIČ:
| Zpracovatel: |  |  |  |  | IČ:
DIČ:
Poznámka:
| Cena bez DPH | [5 empty] | 32446831.02
|  |  | Základ daně |  |  | Sazba daně | Výše daně
| DPH | základní | 32446831.02 |  |  | 21% | 6813834.51
|  | snížená | 0 |  |  | 15% | 0
|  | zákl. přenesená | 0 |  |  | 21% | 0
|  | sníž. přenesená | 0 |  |  | 15% | 0
|  | nulová | 0 |  |  | 0% | 0
| Cena s DPH |  |  | v | CZK |  | 39260665.53
| Projektant |  |  | Zpracovatel
| Datum a podpis: |  | Razítko | Datum a podpis: |  |  | Razítko
| Objednavatel |  |  | Zhotovitel
| Datum a podpis: |  | Razítko | Datum a podpis: |  |  | Razítko
REKAPITULACE ČLENĚNÍ SOUPISU PRACÍ
Stavba:
Nemocnice Třebíč
Objekt:
20-SO091-01 - Stavební úpravy 1.NP pavilonu U
Místo: |  |  | Třebíč |  |  | Datum: | 26. 10. 2020
Zadavatel: |  |  | Kraj Vysočna, Jihlava |  |  | Projektant: | Ing. arch. Martin Borák
Zhotovitel: |  |  | dle výběru investora |  |  | Zpracovatel:
Kód dílu - Popis | [6 empty] | Cena celkem [CZK]
Náklady ze soupisu prací | [6 empty] | 32446831.02 | [11 empty] | -1
| HSV - Práce a dodávky HSV | [5 empty] | 3686938.01
| 6 - Úpravy povrchů, podlahy a osazování výplní | [5 empty] | 687674.3
| 9 - Ostatní konstrukce a práce, bourání | [5 empty] | 1716431.24
| 997 - Přesun sutě | [5 empty] | 1137456.47
| 998 - Přesun hmot | [5 empty] | 145376
| PSV - Práce a dodávky PSV | [5 empty] | 27809893.01
| 713 - Izolace tepelné | [5 empty] | 38566.67
| 714 - Akustická a protiotřesová opatření | [5 empty] | 3715325.11
| 721 - Zdravotechnika | [5 empty] | 2750000
| 731 - Ústřední vytápění | [5 empty] | 344250
| 741 - Elektroinstalace - silnoproud | [5 empty] | 6300000
| 742 - Elektroinstalace - slaboproud | [5 empty] | 2510000
| 751 - Vzduchotechnika + Chlazení | [5 empty] | 2885000
| 763 - Konstrukce suché výstavby | [5 empty] | 1591182.55
| 766 - Konstrukce truhlářské | [5 empty] | 2627332.01
| 767 - Konstrukce zámečnické | [5 empty] | 3837203.59
| 776 - Podlahy povlakové | [5 empty] | 1086623.54
| 784 - Dokončovací práce - malby a tapety | [5 empty] | 124409.54
| M - Práce a dodávky M | [5 empty] | 950000
| 36-M - Montáž prov.,měř. a regul. zařízení | [5 empty] | 950000
SOUPIS PRACÍ
Stavba:
Nemocnice Třebíč
Objekt:
20-SO091-01 - Stavební úpravy 1.NP pavilonu U
Místo: |  |  | Třebíč |  |  | Datum: | 26. 10. 2020
Zadavatel: |  |  | Kraj Vysočna, Jihlava |  |  | Projektant: | Ing. arch. Martin Borák
Zhotovitel: |  |  | dle výběru investora |  |  | Zpracovatel:
PČ | Typ | Kód | Popis | MJ | Množství | J.cena [CZK] | Cena celkem [CZK] | Cenová soustava |  | DPH | J. Nh [h] | Nh celkem [h] | J. hmotnost [t] | Hmotnost celkem [t] | J. suť [t] | Suť Celkem [t]
Náklady soupisu celkem | [6 empty] | 32446831.02 |  |  |  |  | 7412.6512 |  | 161.0921 |  | 459.8182 |  | D | -1 | [10 empty] | 32446831.02
| D | HSV | Práce a dodávky HSV |  |  |  | 3686938.01 |  |  |  |  | 3870.7188 |  | 110.1572 |  | 437.6905 | 1 | D | 0 |  |  |  | ROZPOCET | [6 empty] | 3686938.01
| D | 6 | Úpravy povrchů, podlahy a osazování výplní |  |  |  | 687674.3 |  |  |  |  | 580.5438 |  | 109.967 |  | 0 | 1 | D | 1 |  |  |  | ROZPOCET | [6 empty] | 687674.3
1 | K | 61200-PC01 | Omyvatelné stěrky stěn | m2 | 165 | 1100 | 181500 |  |  | základní | 0 | 0 | 0 | 0 | 0 | 0 | 4 | K | 2 |  |  |  | ROZPOCET | 181500 | 0 | 0 | 0 | 0 | 1 | 181500 | 4 | -1167684441
2 | K | 612325423 | Oprava vnitřní vápenocementové štukové omítky stěn v rozsahu plochy do 50% | m2 | 745 | 277 | 206365 | CS ÚRS 2020 01 |  | základní | 0.466 | 347.17 | 0.0284 | 21.158 | 0 | 0 | 4 | K | 2 |  |  |  | ROZPOCET | 206365 | 0 | 0 | 0 | 0 | 1 | 206365 | 4 | -597815690
| VV |  | 745,00 |  | 745 | [12 empty] | VV | 2 | 2 | True | 1 | ROZPOCET
3 | K | 632441225 | Potěr anhydritový samonivelační litý C30 tl do 50 mm | m2 | 757 | 390 | 295230 | CS ÚRS 2020 01 |  | základní | 0.305 | 230.885 | 0.1173 | 88.7961 | 0 | 0 | 4 | K | 2 |  |  |  | ROZPOCET | 295230 | 0 | 0 | 0 | 0 | 1 | 295230 | 4 | 1098488519
| VV |  | 757,00 |  | 757 | [12 empty] | VV | 2 | 2 | True | 1 | ROZPOCET
4 | K | 632481213 | Separační vrstva z PE fólie | m2 | 99.55 | 46 | 4579.3 | CS ÚRS 2020 01 |  | základní | 0.025 | 2.4888 | 0.00013 | 0.012941 | 0 | 0 | 4 | K | 2 |  |  |  | ROZPOCET | 4579.3 | 0 | 0 | 0 | 0 | 1 | 4579.3 | 4 | -2039254159
| VV |  | 33,30+32,60+33,65 |  | 99.55 | [12 empty] | VV | 2 | 2 | True | 1 | ROZPOCET
| D | 9 | Ostatní konstrukce a práce, bourání |  |  |  | 1716431.24 |  |  |  |  | 1162.3486 |  | 0.19018 |  | 437.6905 | 1 | D | 1 |  |  |  | ROZPOCET | [6 empty] | 1716431.24
5 | K | 949101112 | Lešení pomocné pro objekty pozemních staveb s lešeňovou podlahou v do 3,5 m zatížení do 150 kg/m2 | m2 | 757 | 64 | 48448 | CS ÚRS 2020 01 |  | základní | 0.126 | 95.382 | 0.00021 | 0.15897 | 0 | 0 | 4 | K | 2 |  |  |  | ROZPOCET | 48448 | 0 | 0 | 0 | 0 | 1 | 48448 | 4 | -1791945629
| VV |  | 757,00 |  | 757 | [12 empty] | VV | 2 | 2 | True | 1 | ROZPOCET
6 | K | 952901111 | Vyčištění budov bytové a občanské výstavby při výšce podlaží do 4 m | m2 | 757 | 108 | 81756 | CS ÚRS 2020 01 |  | základní | 0.308 | 233.156 | 4e-05 | 0.03028 | 0 | 0 | 4 | K | 2 |  |  |  | ROZPOCET | 81756 | 0 | 0 | 0 | 0 | 1 | 81756 | 4 | 1325238796
| VV |  | 757,00 |  | 757 | [12 empty] | VV | 2 | 2 | True | 1 | ROZPOCET
7 | K | 952902611 | Čištění budov vysátí prachu z ostatních ploch | m2 | 657.45 | 12.2 | 8020.89 | CS ÚRS 2020 01 |  | základní | 0.032 | 21.0384 | 0 | 0 | 0 | 0 | 4 | K | 2 |  |  |  | ROZPOCET | 8020.89 | 0 | 0 | 0 | 0 | 1 | 8020.89 | 4 | 50836499
8 | K | 962031133 | Bourání příček z cihel pálených na MVC tl do 150 mm | m2 | 1450 | 113 | 163850 | CS ÚRS 2020 01 |  | základní | 0.284 | 411.8 | 0 | 0 | 0.261 | 378.45 | 4 | K | 2 |  |  |  | ROZPOCET | 163850 | 0 | 0 | 0 | 0 | 1 | 163850 | 4 | 1160968138
| VV |  | 1450,00 |  | 1450 | [12 empty] | VV | 2 | 2 | True | 1 | ROZPOCET
9 | K | 96504510 | Bourání potěrů cementových nebo pískocementových tl do 50 mm pl přes 4 m2 vč. nášlapů | m2 | 657.45 | 185 | 121628.25 |  |  | základní | 0.301 | 197.8924 | 0 | 0 | 0.09 | 59.1705 | 4 | K | 2 |  |  |  | ROZPOCET | 121628.25 | 0 | 0 | 0 | 0 | 1 | 121628.25 | 4 | -1522214435
| VV |  | 757,00 "celková plocha |  | 757 | [12 empty] | VV | 2 | 2 | True | 0 | ROZPOCET
| VV |  | -99,55 "odpočet zdvojených podlah |  | -99.55 | [12 empty] | VV | 2 | 2 | True | 0 | ROZPOCET
| VV |  | Součet |  | 657.45 | [12 empty] | VV | 2 | 4 | True | 1 | ROZPOCET
10 | K | 965046111 | Broušení stávajících betonových podlah úběr do 3 mm | m2 | 657.45 | 138 | 90728.1 | CS ÚRS 2020 01 |  | základní | 0.306 | 201.1797 | 0 | 0 | 0 | 0 | 4 | K | 2 |  |  |  | ROZPOCET | 90728.1 | 0 | 0 | 0 | 0 | 1 | 90728.1 | 4 | 1249379059
| VV |  | 657,45 |  | 657.45 | [12 empty] | VV | 2 | 2 | True | 1 | ROZPOCET
11 | K | 96505-PC01 | Demontáže vnitřních rozvodů | kpl | 1 | 710000 | 710000 |  |  | základní | 0 | 0 | 0 | 0 | 0 | 0 | 4 | K | 2 |  |  |  | ROZPOCET | 710000 | 0 | 0 | 0 | 0 | 1 | 710000 | 4 | 134386299
12 | K | 97715-PC01 | Jádrové vrty diamantovými korunkami | kpl | 1 | 208000 | 208000 |  |  | základní | 1.9 | 1.9 | 0.00093 | 0.00093 | 0.07 | 0.07 | 4 | K | 2 |  |  |  | ROZPOCET | 208000 | 0 | 0 | 0 | 0 | 1 | 208000 | 4 | -1947393392
13 | K | 97780-PC01 | Stavební přípomoci v 1.PP | Kč | 1 | 284000 | 284000 |  |  | základní | 0 | 0 | 0 | 0 | 0 | 0 | 4 | K | 2 |  |  |  | ROZPOCET | 284000 | 0 | 0 | 0 | 0 | 1 | 284000 | 4 | -777041845
| D | 997 | Přesun sutě |  |  |  | 1137456.47 |  |  |  |  | 1714.6613 |  | 0 |  | 0 | 1 | D | 1 |  |  |  | ROZPOCET | [6 empty] | 1137456.47
14 | K | 997013153 | Vnitrostaveništní doprava suti a vybouraných hmot pro budovy v do 12 m s omezením mechanizace | t | 459.818 | 1150 | 528790.7 | CS ÚRS 2020 01 |  | základní | 3.31 | 1521.9976 | 0 | 0 | 0 | 0 | 4 | K | 2 |  |  |  | ROZPOCET | 528790.7 | 0 | 0 | 0 | 0 | 1 | 528790.7 | 4 | 1449630560
15 | K | 997013501 | Odvoz suti a vybouraných hmot na skládku nebo meziskládku do 1 km se složením | t | 459.818 | 234 | 107597.41 | CS ÚRS 2020 01 |  | základní | 0.125 | 57.4772 | 0 | 0 | 0 | 0 | 4 | K | 2 |  |  |  | ROZPOCET | 107597.41 | 0 | 0 | 0 | 0 | 1 | 107597.41 | 4 | 2039201012
16 | K | 997013509 | Příplatek k odvozu suti a vybouraných hmot na skládku ZKD 1 km přes 1 km | t | 22531.082 | 10.2 | 229817.04 | CS ÚRS 2020 01 |  | základní | 0.006 | 135.1865 | 0 | 0 | 0 | 0 | 4 | K | 2 |  |  |  | ROZPOCET | 229817.04 | 0 | 0 | 0 | 0 | 1 | 229817.04 | 4 | 1281163326
| VV |  | 459,818*49 'Přepočtené koeficientem množství |  | 22531.082 | [12 empty] | VV | 2 | 2 | False | 1 | ROZPOCET
17 | K | 997013871 | Poplatek za uložení stavebního odpadu na recyklační skládce (skládkovné) směsného stavebního a demoličního kód odpadu 17 09 04 | t | 459.748 | 590 | 271251.32 | CS ÚRS 2020 01 |  | základní | 0 | 0 | 0 | 0 | 0 | 0 | 4 | K | 2 |  |  |  | ROZPOCET | 271251.32 | 0 | 0 | 0 | 0 | 1 | 271251.32 | 4 | -1577632473
| D | 998 | Přesun hmot |  |  |  | 145376 |  |  |  |  | 413.1652 |  | 0 |  | 0 | 1 | D | 1 |  |  |  | ROZPOCET | [6 empty] | 145376
18 | K | 998017002 | Přesun hmot s omezením mechanizace pro budovy v do 12 m | t | 165.2 | 880 | 145376 | CS ÚRS 2020 01 |  | základní | 2.501 | 413.1652 | 0 | 0 | 0 | 0 | 4 | K | 2 |  |  |  | ROZPOCET | 145376 | 0 | 0 | 0 | 0 | 1 | 145376 | 4 | -1118867258
| VV |  | 165,200 |  | 165.2 | [12 empty] | VV | 2 | 2 | True | 1 | ROZPOCET
| D | PSV | Práce a dodávky PSV |  |  |  | 27809893.01 |  |  |  |  | 3541.9324 |  | 50.9349 |  | 22.1277 | 2 | D | 0 |  |  |  | ROZPOCET | [6 empty] | 27809893.01
| D | 713 | Izolace tepelné |  |  |  | 38566.67 |  |  |  |  | 5.973 |  | 0 |  | 0 | 2 | D | 1 |  |  |  | ROZPOCET | [6 empty] | 38566.67
19 | K | 71312-PC01 | M+D kročejové izolace tl. 60mm | m2 | 99.55 | 380 | 37829 |  |  | základní | 0.06 | 5.973 | 0 | 0 | 0 | 0 | 16 | K | 2 |  |  |  | ROZPOCET | 37829 | 0 | 0 | 0 | 0 | 1 | 37829 | 16 | -1486772957
| VV |  | 33,30+32,60+33,65 |  | 99.55 | [12 empty] | VV | 2 | 2 | True | 1 | ROZPOCET
20 | K | 998713202 | Přesun hmot procentní pro izolace tepelné v objektech v do 12 m | % | 378.29 | 1.95 | 737.67 | CS ÚRS 2020 01 |  | základní | 0 | 0 | 0 | 0 | 0 | 0 | 16 | K | 2 |  |  |  | ROZPOCET | 737.67 | 0 | 0 | 0 | 0 | 1 | 737.67 | 16 | -1405846523
| D | 714 | Akustická a protiotřesová opatření |  |  |  | 3715325.11 |  |  |  |  | 1003.782 |  | 0.03028 |  | 0 | 2 | D | 1 |  |  |  | ROZPOCET | [6 empty] | 3715325.11
21 | K | 71411-PC01 | M+D Akusticky pohltivých panelů (plný popis viz pozn. k položce) | m2 | 757 | 4856 | 3675992 |  |  | základní | 1.326 | 1003.782 | 4e-05 | 0.03028 | 0 | 0 | 16 | K | 2 |  |  |  | ROZPOCET | 3675992 | 0 | 0 | 0 | 0 | 1 | 3675992 | 16 | 676426192
| P |  | Poznámka k položce: Akustický stropní systém se součinitelem zvukové absorpce dle klasifikace EN ISO 11654 αw=0,90, αp 125Hz =0,55, artikulační třída šíření zvuku na vzdálenost AC 180. Obsah CO2 při výrobě panelu 3 kg CO₂ equiv/m2 vycházející z EPD v souladu s normou ISO 14025 / EN 15804. Klasifikace systému dle obsahu těkavých organických sloučenin (Francouzská emisní třída VOC) ISO 16000-6, třída VOC A+. Doporučeným systémovým prvkem pro zachování rovinnosti je vymezovací V profil. | [14 empty] | P | 2
| VV |  | 757,00 |  | 757 | [12 empty] | VV | 2 | 2 | True | 1 | ROZPOCET
22 | K | 998714202 | Přesun hmot procentní pro akustická a protiotřesová opatření v objektech v do 12 m | % | 36759.92 | 1.07 | 39333.11 | CS ÚRS 2020 01 |  | základní | 0 | 0 | 0 | 0 | 0 | 0 | 16 | K | 2 |  |  |  | ROZPOCET | 39333.11 | 0 | 0 | 0 | 0 | 1 | 39333.11 | 16 | 1346430542
| D | 721 | Zdravotechnika |  |  |  | 2750000 |  |  |  |  | 0 |  | 0 |  | 0 | 2 | D | 1 |  |  |  | ROZPOCET | [6 empty] | 2750000
23 | M | M016 | Splašková kanalizace | kpl | 1 | 950000 | 950000 |  |  | základní | 0 | 0 | 0 | 0 | 0 | 0 | 32 | M | 2 |  |  |  | ROZPOCET | 950000 | 0 | 0 | 0 | 0 | 1 | 950000 | 16 | -418107447
24 | M | M017 | Vodovod | kpl | 1 | 700000 | 700000 |  |  | základní | 0 | 0 | 0 | 0 | 0 | 0 | 32 | M | 2 |  |  |  | ROZPOCET | 700000 | 0 | 0 | 0 | 0 | 1 | 700000 | 16 | -1320141218
25 | M | M018 | Požárně bezpečnostní řešení- ucpávky manžety | kpl | 1 | 250000 | 250000 |  |  | základní | 0 | 0 | 0 | 0 | 0 | 0 | 32 | M | 2 |  |  |  | ROZPOCET | 250000 | 0 | 0 | 0 | 0 | 1 | 250000 | 16 | -1645430166
26 | M | M019 | Zařizovací předměty (včetně závěsných prvků, rohových ventilů, baterií, montáže, pomocného vodovodního a kanalizačního potrubí) | kpl | 1 | 850000 | 850000 |  |  | základní | 0 | 0 | 0 | 0 | 0 | 0 | 32 | M | 2 |  |  |  | ROZPOCET | 850000 | 0 | 0 | 0 | 0 | 1 | 850000 | 16 | -2055073276
| D | 731 | Ústřední vytápění |  |  |  | 344250 |  |  |  |  | 0 |  | 0 |  | 0 | 2 | D | 1 |  |  |  | ROZPOCET | [6 empty] | 344250
27 | M | M001 | Demontáž OT | kpl | 1 | 19200 | 19200 |  |  | základní | 0 | 0 | 0 | 0 | 0 | 0 | 32 | M | 2 |  |  |  | ROZPOCET | 19200 | 0 | 0 | 0 | 0 | 1 | 19200 | 16 | 435837934
28 | M | M002 | Otopná tělesa | kpl | 1 | 140000 | 140000 |  |  | základní | 0 | 0 | 0 | 0 | 0 | 0 | 32 | M | 2 |  |  |  | ROZPOCET | 140000 | 0 | 0 | 0 | 0 | 1 | 140000 | 16 | 221510678
29 | M | M003 | Demontáž stávajícího potrubí | kpl | 1 | 9000 | 9000 |  |  | základní | 0 | 0 | 0 | 0 | 0 | 0 | 32 | M | 2 |  |  |  | ROZPOCET | 9000 | 0 | 0 | 0 | 0 | 1 | 9000 | 16 | -1815548128
30 | M | M004 | Nové potrubí | kpl | 1 | 79200 | 79200 |  |  | základní | 0 | 0 | 0 | 0 | 0 | 0 | 32 | M | 2 |  |  |  | ROZPOCET | 79200 | 0 | 0 | 0 | 0 | 1 | 79200 | 16 | 1185780833
31 | M | M005 | Tepelné izolace | kpl | 1 | 10500 | 10500 |  |  | základní | 0 | 0 | 0 | 0 | 0 | 0 | 32 | M | 2 |  |  |  | ROZPOCET | 10500 | 0 | 0 | 0 | 0 | 1 | 10500 | 16 | 981826060
32 | M | M006 | Připojení VZT jednoiky UT | kpl | 1 | 22500 | 22500 |  |  | základní | 0 | 0 | 0 | 0 | 0 | 0 | 32 | M | 2 |  |  |  | ROZPOCET | 22500 | 0 | 0 | 0 | 0 | 1 | 22500 | 16 | -1870499188
33 | M | M007 | Připojení VZT jednoiky CHL | kpl | 1 | 48100 | 48100 |  |  | základní | 0 | 0 | 0 | 0 | 0 | 0 | 32 | M | 2 |  |  |  | ROZPOCET | 48100 | 0 | 0 | 0 | 0 | 1 | 48100 | 16 | -1850592184
34 | M | M008 | Zkousky soustavy UT | kpl | 1 | 15750 | 15750 |  |  | základní | 0 | 0 | 0 | 0 | 0 | 0 | 32 | M | 2 |  |  |  | ROZPOCET | 15750 | 0 | 0 | 0 | 0 | 1 | 15750 | 16 | 1585619310
| D | 741 | Elektroinstalace - silnoproud |  |  |  | 6300000 |  |  |  |  | 0 |  | 0 |  | 0 | 2 | D | 1 |  |  |  | ROZPOCET | [6 empty] | 6300000
35 | M | M020 | 1. rozváděče 1x oddělení včetně 1x vdo, 1x podružný | kpl | 1 | 500000 | 500000 |  |  | základní | 0 | 0 | 0 | 0 | 0 | 0 | 32 | M | 2 |  |  |  | ROZPOCET | 500000 | 0 | 0 | 0 | 0 | 1 | 500000 | 16 | -411564468
36 | M | M021 | 2. místní rozvody v 1.np + osvětlení | kpl | 1 | 5600000 | 5600000 |  |  | základní | 0 | 0 | 0 | 0 | 0 | 0 | 32 | M | 2 |  |  |  | ROZPOCET | 5600000 | 0 | 0 | 0 | 0 | 1 | 5600000 | 16 | 1160581056
37 | M | M022 | 3. rozvody pro napojení chlazení a případně i el. vyvíjení páry | kpl | 1 | 200000 | 200000 |  |  | základní | 0 | 0 | 0 | 0 | 0 | 0 | 32 | M | 2 |  |  |  | ROZPOCET | 200000 | 0 | 0 | 0 | 0 | 1 | 200000 | 16 | -1153956320
| D | 742 | Elektroinstalace - slaboproud |  |  |  | 2510000 |  |  |  |  | 0 |  | 0 |  | 0 | 2 | D | 1 |  |  |  | ROZPOCET | [6 empty] | 2510000
38 | M | M023 | - EPS (elektrická požární instalace) | kpl | 1 | 450000 | 450000 |  |  | základní | 0 | 0 | 0 | 0 | 0 | 0 | 32 | M | 2 |  |  |  | ROZPOCET | 450000 | 0 | 0 | 0 | 0 | 1 | 450000 | 16 | 722903106
39 | M | M024 | - NZS (nouzový zvukový systém) | kpl | 1 | 550000 | 550000 |  |  | základní | 0 | 0 | 0 | 0 | 0 | 0 | 32 | M | 2 |  |  |  | ROZPOCET | 550000 | 0 | 0 | 0 | 0 | 1 | 550000 | 16 | -775225152
40 | M | M025 | - UKS + TEL (strukturovaná kabeláž a telefon) | kpl | 1 | 490000 | 490000 |  |  | základní | 0 | 0 | 0 | 0 | 0 | 0 | 32 | M | 2 |  |  |  | ROZPOCET | 490000 | 0 | 0 | 0 | 0 | 1 | 490000 | 16 | -1659053572
41 | M | M026 | - DZ (dorozumívací zařízení) | kpl | 1 | 75000 | 75000 |  |  | základní | 0 | 0 | 0 | 0 | 0 | 0 | 32 | M | 2 |  |  |  | ROZPOCET | 75000 | 0 | 0 | 0 | 0 | 1 | 75000 | 16 | -1419633225
42 | M | M027 | - CCTV (kamerový dohlížecí systém) | kpl | 1 | 250000 | 250000 |  |  | základní | 0 | 0 | 0 | 0 | 0 | 0 | 32 | M | 2 |  |  |  | ROZPOCET | 250000 | 0 | 0 | 0 | 0 | 1 | 250000 | 16 | 1430661210
43 | M | M028 | - JČ (jednotný čas) | kpl | 1 | 95000 | 95000 |  |  | základní | 0 | 0 | 0 | 0 | 0 | 0 | 32 | M | 2 |  |  |  | ROZPOCET | 95000 | 0 | 0 | 0 | 0 | 1 | 95000 | 16 | -553143444
44 | M | M029 | - VS (vyvolávací systém) | kpl | 1 | 200000 | 200000 |  |  | základní | 0 | 0 | 0 | 0 | 0 | 0 | 32 | M | 2 |  |  |  | ROZPOCET | 200000 | 0 | 0 | 0 | 0 | 1 | 200000 | 16 | -310642144
45 | M | M030 | - PZTS (poplachový zabezpečovací a tísňový systém) - dříve EZS | kpl | 1 | 250000 | 250000 |  |  | základní | 0 | 0 | 0 | 0 | 0 | 0 | 32 | M | 2 |  |  |  | ROZPOCET | 250000 | 0 | 0 | 0 | 0 | 1 | 250000 | 16 | 1705403849
46 | M | M031 | - EKV (systém elektronické kontroly vstupu) | kpl | 1 | 150000 | 150000 |  |  | základní | 0 | 0 | 0 | 0 | 0 | 0 | 32 | M | 2 |  |  |  | ROZPOCET | 150000 | 0 | 0 | 0 | 0 | 1 | 150000 | 16 | -572846094
| D | 751 | Vzduchotechnika + Chlazení |  |  |  | 2885000 |  |  |  |  | 0 |  | 0 |  | 0 | 2 | D | 1 |  |  |  | ROZPOCET | [6 empty] | 2885000
47 | M | M009 | VZT zařízení (VZT jednotka, zvlhčovač ... ) | kpl | 1 | 620000 | 620000 |  |  | základní | 0 | 0 | 0 | 0 | 0 | 0 | 32 | M | 2 |  |  |  | ROZPOCET | 620000 | 0 | 0 | 0 | 0 | 1 | 620000 | 16 | -1736292277
48 | M | M010 | KLM zařízení (kondenzační jednotka, kazety …) | kpl | 1 | 1290000 | 1290000 |  |  | základní | 0 | 0 | 0 | 0 | 0 | 0 | 32 | M | 2 |  |  |  | ROZPOCET | 1290000 | 0 | 0 | 0 | 0 | 1 | 1290000 | 16 | -966825930
49 | M | M011 | potrubní rozvody, izolace | kpl | 1 | 390000 | 390000 |  |  | základní | 0 | 0 | 0 | 0 | 0 | 0 | 32 | M | 2 |  |  |  | ROZPOCET | 390000 | 0 | 0 | 0 | 0 | 1 | 390000 | 16 | -428977664
50 | M | M012 | potrubní prvky, koncové prvky | kpl | 1 | 280000 | 280000 |  |  | základní | 0 | 0 | 0 | 0 | 0 | 0 | 32 | M | 2 |  |  |  | ROZPOCET | 280000 | 0 | 0 | 0 | 0 | 1 | 280000 | 16 | 999758759
51 | M | M013 | demontáže (jednotka, potrubí) | kpl | 1 | 125000 | 125000 |  |  | základní | 0 | 0 | 0 | 0 | 0 | 0 | 32 | M | 2 |  |  |  | ROZPOCET | 125000 | 0 | 0 | 0 | 0 | 1 | 125000 | 16 | -981175002
52 | M | M014 | montážní materiál | kpl | 1 | 150000 | 150000 |  |  | základní | 0 | 0 | 0 | 0 | 0 | 0 | 32 | M | 2 |  |  |  | ROZPOCET | 150000 | 0 | 0 | 0 | 0 | 1 | 150000 | 16 | -1033375416
53 | M | M015 | zkoušky, zareg. atd. | kpl | 1 | 30000 | 30000 |  |  | základní | 0 | 0 | 0 | 0 | 0 | 0 | 32 | M | 2 |  |  |  | ROZPOCET | 30000 | 0 | 0 | 0 | 0 | 1 | 30000 | 16 | -331043310
| D | 763 | Konstrukce suché výstavby |  |  |  | 1591182.55 |  |  |  |  | 1799.753 |  | 50.0564 |  | 8.062 | 2 | D | 1 |  |  |  | ROZPOCET | [6 empty] | 1591182.55
54 | K | 763111411 | SDK příčka tl 100 mm profil CW+UW 50 desky 2xA 12,5 s izolací EI 60 Rw do 51 dB | m2 | 1070.7 | 1090 | 1167063 | CS ÚRS 2020 01 |  | základní | 1.296 | 1387.6272 | 0.04428 | 47.4106 | 0 | 0 | 16 | K | 2 |  |  |  | ROZPOCET | 1167063 | 0 | 0 | 0 | 0 | 1 | 1167063 | 16 | -54549965
| VV |  | 4,15*258,00 |  | 1070.7 | [12 empty] | VV | 2 | 2 | True | 1 | ROZPOCET
55 | K | 763111717 | SDK příčka základní penetrační nátěr (oboustranně) | m2 | 1070.7 | 51 | 54605.7 | CS ÚRS 2020 01 |  | základní | 0.064 | 68.5248 | 0.0002 | 0.21414 | 0 | 0 | 16 | K | 2 |  |  |  | ROZPOCET | 54605.7 | 0 | 0 | 0 | 0 | 1 | 54605.7 | 16 | -1004641741
56 | K | 763135811.1 | Demontáž podhledu sádrokartonového kazetového na roštu viditelném vč. svítidel a instalací | m2 | 757 | 180 | 136260 |  |  | základní | 0.287 | 217.259 | 0 | 0 | 0.01065 | 8.062 | 16 | K | 2 |  |  |  | ROZPOCET | 136260 | 0 | 0 | 0 | 0 | 1 | 136260 | 16 | 368993293
| VV |  | 757,00 |  | 757 | [12 empty] | VV | 2 | 2 | True | 1 | ROZPOCET
57 | K | 763412114 | Sanitární příčky do suchého prostředí, desky laminované tl 32 mm | m2 | 36 | 4980 | 179280 | CS ÚRS 2020 01 |  | základní | 3.125 | 112.5 | 0.05401 | 1.9444 | 0 | 0 | 16 | K | 2 |  |  |  | ROZPOCET | 179280 | 0 | 0 | 0 | 0 | 1 | 179280 | 16 | 1647030576
| VV |  | 2,00*18,00 |  | 36 | [12 empty] | VV | 2 | 2 | True | 1 | ROZPOCET
58 | K | 763412124 | Dveře sanitárních příček, desky laminované tl 32 mm, š do 800 mm, v do 2000 mm | kus | 9 | 3350 | 30150 | CS ÚRS 2020 01 |  | základní | 1.538 | 13.842 | 0.05415 | 0.48735 | 0 | 0 | 16 | K | 2 |  |  |  | ROZPOCET | 30150 | 0 | 0 | 0 | 0 | 1 | 30150 | 16 | -1366549378
| VV |  | 9 |  | 9 | [12 empty] | VV | 2 | 2 | True | 1 | ROZPOCET
59 | K | 998763402 | Přesun hmot procentní pro sádrokartonové konstrukce v objektech v do 12 m | % | 15673.587 | 1.52 | 23823.85 | CS ÚRS 2020 01 |  | základní | 0 | 0 | 0 | 0 | 0 | 0 | 16 | K | 2 |  |  |  | ROZPOCET | 23823.85 | 0 | 0 | 0 | 0 | 1 | 23823.85 | 16 | 584854107
| D | 766 | Konstrukce truhlářské |  |  |  | 2627332.01 |  |  |  |  | 43.081 |  | 0 |  | 0.6264 | 2 | D | 1 |  |  |  | ROZPOCET | [6 empty] | 2627332.01
60 | K | 76666-01 | M+D vnitřní výplně otvorů vč. ocelových zárubní | kpl | 1 | 1050000 | 1050000 |  |  | základní | 1.682 | 1.682 | 0 | 0 | 0 | 0 | 16 | K | 2 |  |  |  | ROZPOCET | 1050000 | 0 | 0 | 0 | 0 | 1 | 1050000 | 16 | 1281522182
| VV |  | 1 |  | 1 | [12 empty] | VV | 2 | 2 | True | 1 | ROZPOCET
61 | K | 766-01 | M+D kuchyňské linky vč. obkladu za kuch. linkou | kus | 17 | 81000 | 1377000 |  |  | základní | 0.25 | 4.25 | 0 | 0 | 0 | 0 | 16 | K | 2 |  |  |  | ROZPOCET | 1377000 | 0 | 0 | 0 | 0 | 1 | 1377000 | 16 | -778534118
| VV |  | 17 |  | 17 | [12 empty] | VV | 2 | 2 | True | 1 | ROZPOCET
62 | K | 76669-PC01 | Výměna parapetních desek dřevěných, laminovaných šířky do 30 cm | m | 87 | 1980 | 172260 |  |  | základní | 0.427 | 37.149 | 0 | 0 | 0.0072 | 0.6264 | 16 | K | 2 |  |  |  | ROZPOCET | 172260 | 0 | 0 | 0 | 0 | 1 | 172260 | 16 | 862711893
63 | K | 998766202 | Přesun hmot procentní pro konstrukce truhlářské v objektech v do 12 m | % | 25992.6 | 1.08 | 28072.01 | CS ÚRS 2020 01 |  | základní | 0 | 0 | 0 | 0 | 0 | 0 | 16 | K | 2 |  |  |  | ROZPOCET | 28072.01 | 0 | 0 | 0 | 0 | 1 | 28072.01 | 16 | -1766190169
| D | 767 | Konstrukce zámečnické |  |  |  | 3837203.59 |  |  |  |  | 299.5446 |  | 0 |  | 13.4393 | 2 | D | 1 |  |  |  | ROZPOCET | [6 empty] | 3837203.59
64 | K | 767541281 | Demontáž nosné konstrukce zdvojených podlah s těžkým provozem modulu 600x600mm z kovových rektifikačních stojek a rastrových C profilů výšky do 500 mm vč. mášlapů a stínění | m2 | 99.55 | 610 | 60725.5 | CS ÚRS 2020 01 |  | základní | 0.412 | 41.0146 | 0 | 0 | 0.135 | 13.4393 | 16 | K | 2 |  |  |  | ROZPOCET | 60725.5 | 0 | 0 | 0 | 0 | 1 | 60725.5 | 16 | -134326604
| VV |  | 33,30+32,60+33,65 |  | 99.55 | [12 empty] | VV | 2 | 2 | True | 1 | ROZPOCET
65 | K | 76762-PC01 | Příprava oken pro osazení čidel polohy | kpl | 1 | 145000 | 145000 |  |  | základní | 2.89 | 2.89 | 0 | 0 | 0 | 0 | 16 | K | 2 |  |  |  | ROZPOCET | 145000 | 0 | 0 | 0 | 0 | 1 | 145000 | 16 | -1495555032
66 | K | 767-Al | M+D Interiérová prosklená stěna s dveřmi vč. SDK předělu nad podhleden | m2 | 145.25 | 16000 | 2324000 |  |  | základní | 1.76 | 255.64 | 0 | 0 | 0 | 0 | 16 | K | 2 |  |  |  | ROZPOCET | 2324000 | 0 | 0 | 0 | 0 | 1 | 2324000 | 16 | -1970221350
| VV |  | 4,15*35,00 |  | 145.25 | [12 empty] | VV | 2 | 2 | True | 1 | ROZPOCET
67 | K | 767-Al-2 | M+D výplně vnitřních otvorů - hliníkové prosklené | kpl | 1 | 1240000 | 1240000 |  |  | základní | 0 | 0 | 0 | 0 | 0 | 0 | 16 | K | 2 |  |  |  | ROZPOCET | 1240000 | 0 | 0 | 0 | 0 | 1 | 1240000 | 16 | -929384817
| VV |  | 1 |  | 1 | [12 empty] | VV | 2 | 2 | True | 1 | ROZPOCET
68 | K | 998767202 | Přesun hmot procentní pro zámečnické konstrukce v objektech v do 12 m | % | 37697.255 | 1.79 | 67478.09 | CS ÚRS 2020 01 |  | základní | 0 | 0 | 0 | 0 | 0 | 0 | 16 | K | 2 |  |  |  | ROZPOCET | 67478.09 | 0 | 0 | 0 | 0 | 1 | 67478.09 | 16 | 327003349
| D | 776 | Podlahy povlakové |  |  |  | 1086623.54 |  |  |  |  | 176.381 |  | 0.2271 |  | 0 | 2 | D | 1 |  |  |  | ROZPOCET | [6 empty] | 1086623.54
69 | K | 77622-PC01 | M+D podlahovina z homogenního PVC vč. přípravy povrchu, penetrace a samonivelační stěrky a soklíků | m2 | 757 | 1430 | 1082510 |  |  | základní | 0.233 | 176.381 | 0.0003 | 0.2271 | 0 | 0 | 16 | K | 2 |  |  |  | ROZPOCET | 1082510 | 0 | 0 | 0 | 0 | 1 | 1082510 | 16 | -647579112
| VV |  | 757,00 |  | 757 | [12 empty] | VV | 2 | 2 | True | 1 | ROZPOCET
70 | K | 998776202 | Přesun hmot procentní pro podlahy povlakové v objektech v do 12 m | % | 10825.1 | 0.38 | 4113.54 | CS ÚRS 2020 01 |  | základní | 0 | 0 | 0 | 0 | 0 | 0 | 16 | K | 2 |  |  |  | ROZPOCET | 4113.54 | 0 | 0 | 0 | 0 | 1 | 4113.54 | 16 | -1581755699
| D | 784 | Dokončovací práce - malby a tapety |  |  |  | 124409.54 |  |  |  |  | 213.4178 |  | 0.62108 |  | 0 | 2 | D | 1 |  |  |  | ROZPOCET | [6 empty] | 124409.54
71 | K | 784181101 | Základní akrylátová jednonásobná penetrace podkladu v místnostech výšky do 3,80m | m2 | 745 | 15.4 | 11473 | CS ÚRS 2020 01 |  | základní | 0.033 | 24.585 | 0.0002 | 0.149 | 0 | 0 | 16 | K | 2 |  |  |  | ROZPOCET | 11473 | 0 | 0 | 0 | 0 | 1 | 11473 | 16 | -1898515647
| VV |  | 745,00 "viz oprava omítek |  | 745 | [12 empty] | VV | 2 | 2 | True | 1 | ROZPOCET
72 | K | 784211101 | Dvojnásobné bílé malby ze směsí za mokra výborně otěruvzdorných v místnostech výšky do 3,80 m | m2 | 1815.7 | 62.2 | 112936.54 | CS ÚRS 2020 01 |  | základní | 0.104 | 188.8328 | 0.00026 | 0.47208 | 0 | 0 | 16 | K | 2 |  |  |  | ROZPOCET | 112936.54 | 0 | 0 | 0 | 0 | 1 | 112936.54 | 16 | 1834647236
| VV |  | 745,00 "viz penetrace |  | 745 | [12 empty] | VV | 2 | 2 | True | 0 | ROZPOCET
| VV |  | 1070,70 "viz SDK konstrukce |  | 1070.7 | [12 empty] | VV | 2 | 2 | True | 0 | ROZPOCET
| VV |  | Součet |  | 1815.7 | [12 empty] | VV | 2 | 4 | True | 1 | ROZPOCET
| D | M | Práce a dodávky M |  |  |  | 950000 |  |  |  |  | 0 |  | 0 |  | 0 | 3 | D | 0 |  |  |  | ROZPOCET | [6 empty] | 950000
| D | 36-M | Montáž prov.,měř. a regul. zařízení |  |  |  | 950000 |  |  |  |  | 0 |  | 0 |  | 0 | 3 | D | 1 |  |  |  | ROZPOCET | [6 empty] | 950000
73 | K | 36100 | MaR | kpl | 1 | 950000 | 950000 |  |  | základní | 0 | 0 | 0 | 0 | 0 | 0 | 64 | K | 2 |  |  |  | ROZPOCET | 950000 | 0 | 0 | 0 | 0 | 1 | 950000 | 64 | -544791672

## 20-SO091-02 - Vedlejší a ...
{d0bf0180-c13c-45e0-b562-053f84a48813}
2
| KRYCÍ LIST SOUPISU PRACÍ | [7 empty] | v --- níže se nacházejí doplnkové a pomocné údaje k sestavám --- v | [8 empty] | False
Stavba:
Nemocnice Třebíč
Objekt:
20-SO091-02 - Vedlejší a ostatní náklady
| KSO: |  |  |  |  | CC-CZ:
| Místo: |  | Třebíč |  |  | Datum: | 26. 10. 2020
| Zadavatel: |  |  |  |  | IČ:
|  | Kraj Vysočna, Jihlava |  |  |  | DIČ:
| Zhotovitel: |  |  |  |  | IČ:
|  | dle výběru investora |  |  |  | DIČ:
| Projektant: |  |  |  |  | IČ:
|  | Ing. arch. Martin Borák |  |  |  | DIČ:
| Zpracovatel: |  |  |  |  | IČ:
DIČ:
Poznámka:
| Cena bez DPH | [5 empty] | 701000
|  |  | Základ daně |  |  | Sazba daně | Výše daně
| DPH | základní | 701000 |  |  | 21% | 147210
|  | snížená | 0 |  |  | 15% | 0
|  | zákl. přenesená | 0 |  |  | 21% | 0
|  | sníž. přenesená | 0 |  |  | 15% | 0
|  | nulová | 0 |  |  | 0% | 0
| Cena s DPH |  |  | v | CZK |  | 848210
| Projektant |  |  | Zpracovatel
| Datum a podpis: |  | Razítko | Datum a podpis: |  |  | Razítko
| Objednavatel |  |  | Zhotovitel
| Datum a podpis: |  | Razítko | Datum a podpis: |  |  | Razítko
REKAPITULACE ČLENĚNÍ SOUPISU PRACÍ
Stavba:
Nemocnice Třebíč
Objekt:
20-SO091-02 - Vedlejší a ostatní náklady
Místo: |  |  | Třebíč |  |  | Datum: | 26. 10. 2020
Zadavatel: |  |  | Kraj Vysočna, Jihlava |  |  | Projektant: | Ing. arch. Martin Borák
Zhotovitel: |  |  | dle výběru investora |  |  | Zpracovatel:
Kód dílu - Popis | [6 empty] | Cena celkem [CZK]
Náklady ze soupisu prací | [6 empty] | 701000 | [11 empty] | -1
| VRN - Vedlejší rozpočtové náklady | [5 empty] | 701000
| VRN1 - Průzkumné, geodetické a projektové práce | [5 empty] | 123000
| VRN3 - Zařízení staveniště | [5 empty] | 450000
| VRN4 - Inženýrská činnost | [5 empty] | 65000
| VRN7 - Provozní vlivy | [5 empty] | 45000
| VRN9 - Ostatní náklady | [5 empty] | 18000
SOUPIS PRACÍ
Stavba:
Nemocnice Třebíč
Objekt:
20-SO091-02 - Vedlejší a ostatní náklady
Místo: |  |  | Třebíč |  |  | Datum: | 26. 10. 2020
Zadavatel: |  |  | Kraj Vysočna, Jihlava |  |  | Projektant: | Ing. arch. Martin Borák
Zhotovitel: |  |  | dle výběru investora |  |  | Zpracovatel:
PČ | Typ | Kód | Popis | MJ | Množství | J.cena [CZK] | Cena celkem [CZK] | Cenová soustava |  | DPH | J. Nh [h] | Nh celkem [h] | J. hmotnost [t] | Hmotnost celkem [t] | J. suť [t] | Suť Celkem [t]
Náklady soupisu celkem | [6 empty] | 701000 |  |  |  |  | 0 |  | 0 |  | 0 |  | D | -1 | [7 empty] | 701000
| D | VRN | Vedlejší rozpočtové náklady |  |  |  | 701000 |  |  |  |  | 0 |  | 0 |  | 0 | 5 | D | 0 | ROZPOCET | [6 empty] | 701000
| D | VRN1 | Průzkumné, geodetické a projektové práce |  |  |  | 123000 |  |  |  |  | 0 |  | 0 |  | 0 | 5 | D | 1 | ROZPOCET | [6 empty] | 123000
4 | K | 013254000 | Dokumentace skutečného provedení stavby - 3x vyhotovení v tištěné podobě, 1x elektronicky ve formátu PDF | Kč | 1 | 108000 | 108000 | CS ÚRS 2020 01 |  | základní | 0 | 0 | 0 | 0 | 0 | 0 | 1024 | K | 2 | ROZPOCET | 108000 | 0 | 0 | 0 | 0 | 1 | 108000 | 1024 | -2064654768
| P |  | Poznámka k položce: Poznámka k položce: Dokumentace skutečného provedení v rozsahu dle platné vyhlášky na dokumentaci staveb v počtu dle SOD a VOP (3 x papírově a 1 x elektronicky ve formátu PDF) | [14 empty] | P | 2
5 | K | 013294000 | Ostatní dokumentace - dílenská dokumentace | Kč | 1 | 15000 | 15000 | CS ÚRS 2020 01 |  | základní | 0 | 0 | 0 | 0 | 0 | 0 | 1024 | K | 2 | ROZPOCET | 15000 | 0 | 0 | 0 | 0 | 1 | 15000 | 1024 | 1520669802
| D | VRN3 | Zařízení staveniště |  |  |  | 450000 |  |  |  |  | 0 |  | 0 |  | 0 | 5 | D | 1 | ROZPOCET | [6 empty] | 450000
1 | K | 031002000 | Související práce pro zařízení staveniště, provoz a zrušení zařízení staveniště | Kč | 1 | 450000 | 450000 | CS ÚRS 2020 01 |  | základní | 0 | 0 | 0 | 0 | 0 | 0 | 1024 | K | 2 | ROZPOCET | 450000 | 0 | 0 | 0 | 0 | 1 | 450000 | 1024 | 1501447359
| P |  | Poznámka k položce: Poznámka k položce: Náklady na vybudování a zajištění zařízení staveniště a jeho provoz, údržbu a likvidaci v souladu s platnými právními předpisy, včetně případného zajištění ohlášení dle zákona č. 183/2006 Sb., o územním plánování a stavebním řádu (stavební zákon), ve znění pozdějších předpisů; zřízení staveništních přípojek energií (vody a energie), jejich měření, provoz, údržba, úhrada a likvidace; zajištění případného zimního opatření; náklady na úpravu povrchů po odstranění zařízení staveniště a úklid ploch, na kterých bylo zařízení staveniště provozováno; dodávka, skladování, správa, zabudování a montáž veškerých dílů a materiálů a zařízení týkající se veřejné zakázky; zajištění staveniště proti přístupu nepovolaných osob, zabezpečení staveniště. Náklady na vybavení objektů zařízení staveniště a odstranění objektů zařízení staveniště včetně odvozu. Náklady na střežení, vhodné zabezpečení staveniště. | [14 empty] | P | 2
| D | VRN4 | Inženýrská činnost |  |  |  | 65000 |  |  |  |  | 0 |  | 0 |  | 0 | 5 | D | 1 | ROZPOCET | [6 empty] | 65000
2 | K | 045203000 | Inženýrská činnost zkoušky a ostatní měření monitoring kompletační a koordinační činnost | Kč | 1 | 65000 | 65000 | CS ÚRS 2020 01 |  | základní | 0 | 0 | 0 | 0 | 0 | 0 | 1024 | K | 2 | ROZPOCET | 65000 | 0 | 0 | 0 | 0 | 1 | 65000 | 1024 | -1582177669
| D | VRN7 | Provozní vlivy |  |  |  | 45000 |  |  |  |  | 0 |  | 0 |  | 0 | 5 | D | 1 | ROZPOCET | [6 empty] | 45000
3 | K | 071103000 | Provoz investora | Kč | 1 | 45000 | 45000 | CS ÚRS 2020 01 |  | základní | 0 | 0 | 0 | 0 | 0 | 0 | 1024 | K | 2 | ROZPOCET | 45000 | 0 | 0 | 0 | 0 | 1 | 45000 | 1024 | -1133314961
| D | VRN9 | Ostatní náklady |  |  |  | 18000 |  |  |  |  | 0 |  | 0 |  | 0 | 5 | D | 1 | ROZPOCET | [6 empty] | 18000
6 | K | 091504000 | Náklady související s publikační činností | Kč | 1 | 18000 | 18000 | CS ÚRS 2020 01 |  | základní | 0 | 0 | 0 | 0 | 0 | 0 | 1024 | K | 2 | ROZPOCET | 18000 | 0 | 0 | 0 | 0 | 1 | 18000 | 1024 | -980395223