## specifikace
DNS IT 002
Příloha č. 1 Výzvy - Technická a množstevní specifikace
Číslo | Název předmětu | CPV kód | Požadavky na provedení (minimální technická specifikace) * | Nabízený produkt** | Celkový požadovaný počet kusů | Měrná jednotka | Maximální přípustná jednotková cena (1 ks) bez DPH *** | Sazba DPH v % | Jednotková cena za MJ bez DPH | Výše DPH za MJ (v Kč) | Jednotková cena za MJ včetně DPH | Celková cena za položku bez DPH | Výše DPH (v Kč) | Celková cena za položku včetně DPH
1 | Pracovní stanice | 30214000-2 | viz List1 |  | 18 | ks | 18000 | 21 |  | 0 | 0 | 0 | 0 | 0
Celková nabízená cena:
bez DPH: | 0
výše DPH: | 0
s DPH: | 0
* zadavatel umožňuje nabídnout rovnocenné řešení. Rovnocenné řešení uvede účastník zadávacího řízení do přílohy kupní smlouvy (do samostatného sloupce, který vytvoří) včetně ceny podle způsobu stanoveného v bodě 5 Výzvy. ** účastník zadávacího řízení uvede obchodní název a popis nabízeného řešení *** zadavatel upozorňuje, že se jedná o cenu, která nesmí být překročena. V případě překročení maximálně přípustné jednotkové ceny bude nabídka takového účastníka zadávacího řízení vyřazena a účastník zadávacího řízení vyloučen ze zadávacího řízení

## List1
List 1
Druh dodávky | Pracovní stanice
CPV kód | 30214000-2
Popis | Minimální požadované vlastnosti
Skříň | Svislé uspořádání skříně, maximálně pro velikost desky MicroATX (ne větší); front panel s USB-C a minimálně 1x USB 3.0; konektor pro sluchátka a mikrofon 3,5 mm jack
Procesor | Minimální dosažená hodnota CPU MARK v testu na www.cpubenchmark.net (dodavatel doloží screen obrazovky s dosaženou hodnotou a datem): min. 21 000; 6 jader (typu P-cores); 0 jader (typu E-cores)
Základní deska | Socket AM4, podpora ZEN 3 CPU; MicroATX formát, minimálně 1x PCI-E 16x slot; header pro USB 3.0, header pro USB 3.2 (USB-C), LAN, Audio
Paměť RAM | 16GB
Zdroj | Výkon minimálně 550W
Pevný disk - typ | SSD M.2 NVMe
Pevný disk - kapacita | 500GB
Grafická karta | Podpora CUDA; minimálně 8 GB VRAM; výstup HDMI; Minimální dosažená hodnota G3D Mark v testu na https://www.videocardbenchmark.net/ (dodavatel doloží screen obrazovky s dosaženou hodnotou a datem): min. 12000 bodů
Síťové připojení | Ethernet RJ-45 (10/100/1000Mbit/s)
Mechanika DVD | Ne
Operační systém | MS Windows 11 Home nebo Pro
Záruka a podpora | běžná záruka 24 měsíců
Příslušenství | Chladič CPU typu tower se 120 mm ventilátorem, max výška dle bedny (Asus AP201 max 170 mm)
Klávesnice | Ne
Myš | Ne
Monitor | Ne
Zboží nebude použité ani repasované
Poznámka 1 | Jedná se o obnovu virtualizované učebny v systému Citrix Provisioning. Kromě nasazení virtuálního obrazu bude v učebně probíhat i práce s videem, a proto je požadován i příslušný grafický výkon včetně pevných disků.
Poznámka 2 | Dodavatel zajistí instalaci a konfiguraci PC u zákazníka