## rekapitulace
Aspe | Firma: OPTIMA spol. s.r.o.
Soupis objektů s DPH
Stavba:II/346 - CHOTĚBOŘ - FOMINOVA - KRAJ
| Varianta:ZŘ - Základní řešení |  |  |  | Sazba 1 | 0
| Odbytová cena: | 0 |  |  | Sazba 2 | 15
| OC+DPH: | 0 |  |  | Sazba 3 | 21
Objekt | Popis | OC | DPH | OC+DPH
SO 001.1 | Všeobecné položky - Kraj | 0 | 0 | 0
SO 101 | SILNICE II/346 | 0 | 0 | 0
SO 301.1 | Dešťová kanalizace - Kraj | 0 | 0 | 0

## SO 001.1
Aspe |  | Firma: OPTIMA spol. s.r.o.
Příloha k formuláři pro ocenění nabídky
Stavba |  | II/346 |  | CHOTĚBOŘ - FOMINOVA - KRAJ
číslo a název SO |  | SO 001.1 |  | Všeobecné položky - Kraj
číslo a název rozpočtu: |  | SO 001.1 |  | Všeobecné položky - Kraj
Zatřídění CZ-CPA:
Poř. č.pol. | cenová soustava | Kód položky | Varianta položky | Název položky | jednotka | Počet jednotek | CENA |  | HMOTNOST |  | SUTĚ |  | Sazba | DPH
[7 empty] | jednotková | celkem | jednotková | celkem | jednotková | celkem | DPH
1 | 2 | 3 | 4 | 5 | 6 | 7 | 8 | 9 | 10 | 11 | 12 | 13
|  | 0 |  | Všeobecné konstrukce a práce
1 | 2022_OTSKP | 02720 |  | POMOC PRÁCE ZŘÍZ NEBO ZAJIŠŤ REGULACI A OCHRANU DOPRAVY Ceny budou rozděleny poměrově k počtům investorů, tedy na 1/3 | KPL | 1 |  | 0 | 0 | 0 | 0 | 0 | 21 | 0
regulace dopravy, zajištění opatření DIO, dle návrhu objízdných tras,vč. zajištění vydání rozhodnutí, zajištění předčasného užívání stavby"
zahrnuje veškeré náklady spojené s objednatelem požadovanými zařízeními
2 | 2022_OTSKP | 02730 |  | POMOC PRÁCE ZŘÍZ NEBO ZAJIŠŤ OCHRANU INŽENÝRSKÝCH SÍTÍ Ceny budou rozděleny poměrově k počtům investorů, tedy na 1/3 | KPL | 1 |  | 0 | 0 | 0 | 0 | 0 | 21 | 0
Zajištění vytyčení veškerých stávajících inženýrských sítí (včetně úhrady za vytyčení), odpovědnost za jejich neporušení během výstavby a zpětné předání jejich správcům
zahrnuje veškeré náklady spojené s objednatelem požadovanými zařízeními
3 | 2022_OTSKP | 02910 |  | OSTATNÍ POŽADAVKY - ZEMĚMĚŘIČSKÁ MĚŘENÍ | KPL | 1 |  | 0 | 0 | 0 | 0 | 0 | 21 | 0
zaměření skutečného stavu
zahrnuje veškeré náklady spojené s objednatelem požadovanými pracemi,
4 | 2022_OTSKP | 02911 |  | OSTATNÍ POŽADAVKY - GEODETICKÉ ZAMĚŘENÍ Ceny budou rozděleny poměrově k počtům investorů, tedy na 1/3 | HM | 1 |  | 0 | 0 | 0 | 0 | 0 | 21 | 0
vytyčení hranic pozemků a obvodu stavby, zaměření staveniště
zahrnuje veškeré náklady spojené s objednatelem požadovanými pracemi
5 | 2022_OTSKP | 02940 |  | OSTATNÍ POŽADAVKY - VYPRACOVÁNÍ DOKUMENTACE Ceny budou rozděleny poměrově k počtům investorů, tedy na 1/3 | KPL | 3 |  | 0 | 0 | 0 | 0 | 0 | 21 | 0
- pasportizace a fotodokumentace přilehlých pozemků před zahájením a po dokončení - pasportizace objízdných tras" - havarijní plán
zahrnuje veškeré náklady spojené s objednatelem požadovanými pracemi
6 | 2022_OTSKP | 02943 |  | OSTATNÍ POŽADAVKY - VYPRACOVÁNÍ RDS | KPL | 1 |  | 0 | 0 | 0 | 0 | 0 | 21 | 0
zahrnuje veškeré náklady spojené s objednatelem požadovanými pracemi
7 | 2022_OTSKP | 02944 |  | OSTAT POŽADAVKY - DOKUMENTACE SKUTEČ PROVEDENÍ V DIGIT FORMĚ | KPL | 1 |  | 0 | 0 | 0 | 0 | 0 | 21 | 0
dle SoD, DSPS, zaměření skutečného provedení na podkladu KM, závěrečná zpráva zhotovitele, KZP, TePř.
zahrnuje veškeré náklady spojené s objednatelem požadovanými pracemi
8 | 2022_OTSKP | 02945 |  | OSTAT POŽADAVKY - GEOMETRICKÝ PLÁN dle SOD | HM | 6 |  | 0 | 0 | 0 | 0 | 0 | 21 | 0
položka zahrnuje: - přípravu podkladů, vyhotovení žádosti pro vklad na katastrální úřad - polní práce spojené s vyhotovením geometrického plánu - výpočetní a grafické kancelářské práce - úřední ověření výsledného elaborátu - schválení návrhu vkladu do katastru nemovitostí příslušným katastrálním úřadem
9 | 2022_OTSKP | 02960 |  | OSTATNÍ POŽADAVKY - ODBORNÝ DOZOR Ceny budou rozděleny poměrově k počtům investorů, tedy na 1/3 geotechnika. geologa | KPL | 2 |  | 0 | 0 | 0 | 0 | 0 | 21 | 0
zahrnuje veškeré náklady spojené s objednatelem požadovaným dozorem
10 | 2022_OTSKP | 02990 |  | OSTATNÍ POŽADAVKY - INFORMAČNÍ TABULE Ceny budou rozděleny poměrově k počtům investorů, tedy na 1/3 | KPL | 2 |  | 0 | 0 | 0 | 0 | 0 | 21 | 0
položka zahrnuje: - dodání a osazení informačních tabulí v předepsaném provedení a množství s obsahem předepsaným zadavatelem - veškeré nosné a upevňovací konstrukce - základové konstrukce včetně nutných zemních prací - demontáž a odvoz po skončení platnosti - případně nutné opravy poškozených čátí během platnosti
11 | 2022_OTSKP | 03100 |  | ZAŘÍZENÍ STAVENIŠTĚ - ZŘÍZENÍ, PROVOZ, DEMONTÁŽ Ceny budou rozděleny poměrově k počtům investorů, tedy na 1/3 | KPL | 1 |  | 0 | 0 | 0 | 0 | 0 | 21 | 0
zahrnuje objednatelem povolené náklady na pořízení (event. pronájem), provozování, udržování a likvidaci zhotovitelova zařízení
12 | 2022_OTSKP | 03720 |  | POMOC PRÁCE ZAJIŠŤ NEBO ZŘÍZ REGULACI A OCHRANU DOPRAVY Ceny budou rozděleny poměrově k počtům investorů, tedy na 1/3 | KPL | 1 |  | 0 | 0 | 0 | 0 | 0 | 21 | 0
BOZP ple plánu BOZP - oplocení staveniště, lávky, brána, ostětlení
zahrnuje objednatelem povolené náklady na požadovaná zařízení zhotovitele
13 | 2022_OTSKP | 03720 | a | POMOC PRÁCE ZAJIŠŤ NEBO ZŘÍZ REGULACI A OCHRANU DOPRAVY Ceny budou rozděleny poměrově k počtům investorů, tedy na 1/3 | KPL | 1 |  | 0 | 0 | 0 | 0 | 0 | 21 | 0
provizorní dopravní značení během výstavby, rozdělení na tři etapy viz výkres C.5. Provizorní dopravní značení
zahrnuje objednatelem povolené náklady na požadovaná zařízení zhotovitele
|  | 0 |  | Všeobecné konstrukce a práce |  |  |  | 0 | [5 empty] | 0
|  |  |  | C e l k e m |  |  |  | 0 | [5 empty] | 0
Ostatní ve výkazu nespecifikované práce
Vícepráce
|  |  |  | Vícepráce celkem |  |  |  | 0 | [5 empty] | 0
Méněpráce
|  |  |  | Méněpráce celkem |  |  |  | 0 | [5 empty] | 0
|  |  |  | Celkem |  |  |  | 0 | [5 empty] | 0
|  |  |  | Celkem |  |  |  | 0 | [5 empty] | 0

## SO 101
Aspe |  | Firma: OPTIMA spol. s.r.o.
Příloha k formuláři pro ocenění nabídky
Stavba |  | II/346 |  | CHOTĚBOŘ - FOMINOVA - KRAJ
číslo a název SO |  | SO 101 |  | SILNICE II/346
číslo a název rozpočtu: |  | SO 101 |  | SILNICE II/346
Zatřídění CZ-CPA:
Poř. č.pol. | cenová soustava | Kód položky | Varianta položky | Název položky | jednotka | Počet jednotek | CENA |  | HMOTNOST |  | SUTĚ |  | Sazba | DPH
[7 empty] | jednotková | celkem | jednotková | celkem | jednotková | celkem | DPH
1 | 2 | 3 | 4 | 5 | 6 | 7 | 8 | 9 | 10 | 11 | 12 | 13
|  | 0 |  | Všeobecné konstrukce a práce
1 | 2022_OTSKP | 014102 |  | POPLATKY ZA SKLÁDKU vybourané vpusti | T | 7.36 |  | 0 | 0 | 0 | 0 | 0 | 21 | 0
8*0,4*2,3=7,360 [A]
zahrnuje veškeré poplatky provozovateli skládky související s uložením odpadu na skládce.
2 | 2022_OTSKP | 014121 |  | POPLATKY ZA SKLÁDKU TYP S-OO (OSTATNÍ ODPAD) | M3 | 1007.604 |  | 0 | 0 | 0 | 0 | 0 | 21 | 0
dle pol. 113328, 123738 a 132838 611,186+196,65+199,768=1 007,604 [A]
zahrnuje veškeré poplatky provozovateli skládky související s uložením odpadu na skládce.
3 | 2022_OTSKP | 014122 |  | POPLATKY ZA SKLÁDKU TYP S-OO (OSTATNÍ ODPAD) žulové krajníky 25% z celkové délky | T | 3.548 |  | 0 | 0 | 0 | 0 | 0 | 21 | 0
(8,05+90,5)*0,25*0,2*0,3*2,4=3,548 [A]
zahrnuje veškeré poplatky provozovateli skládky související s uložením odpadu na skládce.
4 | 2022_OTSKP | 02520 |  | ZKOUŠENÍ MATERIÁLŮ NEZÁVISLOU ZKUŠEBNOU 2x zkouška na PAU | KPL | 2 |  | 0 | 0 | 0 | 0 | 0 | 21 | 0
2=2,000 [A]
zahrnuje veškeré náklady spojené s objednatelem požadovanými zkouškami
5 | 2022_OTSKP | 027111 | a | PROVIZORNÍ OBJÍŽĎKY - ZŘÍZENÍ | KOMPLET | 1 |  | 0 | 0 | 0 | 0 | 0 | 21 | 0
Oprava stávající MK po realizaci - objízdná trasa - SE SOUHLASEM INVESTORA = 400 000kč.
zahrnuje veškeré náklady spojené s objednatelem požadovanými zařízeními
|  | 0 |  | Všeobecné konstrukce a práce |  |  |  | 0 | [5 empty] | 0
|  | 1 |  | Zemní práce
6 | 2022_OTSKP | 113328 |  | ODSTRAN PODKL ZPEVNĚNÝCH PLOCH Z KAMENIVA NESTMEL, ODVOZ DO 20KM | M3 | 611.186 |  | 0 | 0 | 0 | 0 | 0 | 21 | 0
rýha pod obruby (139+143)*0,55*0,2=31,020 [A] 0,02150-0,21500km pro uliční vpusti (4,0+2,5+2,0+4,0+3,0+3,0+2,0+3,5+3,5+6,5+4,5+3,5+3,5)*1,0*0,25+13*1,5*1,5*0,25=18,688 [B] 0,21500-0,35760km pro uliční vpusti (3,0+4,5+2,0+4,0+4,0+8,5)*1,0*0,56+5*1,5*1,5*0,56+1,0*2,5*2,5*0,56=24,360 [C] pro novou kanalizaci (151,5+38,5)*1,3*0,25+6*2,5*2,5*0,2=69,250 [D] u vpustí 148,5*1,3*0,56+4*2,5*2,5*0,56=122,108 [E] 0,02150-0,21500km 5*(1,5*1,5-0,5*0,5)*0,25=2,500 [F] u vpustí 3*(1,5*1,5-0,5*0,5)*0,56=3,360 [G] 0,02150-0,21500km 1545*0,22=339,900 [H] Celkem: A+B+C+D+E+F+G+H=611,186 [I]
Položka zahrnuje veškerou manipulaci s vybouranou sutí a s vybouranými hmotami vč. uložení na skládku. Nezahrnuje poplatek za skládku, který se vykazuje v položce 0141** (s výjimkou malého množství bouraného materiálu, kde je možné poplatek zahrnout do jednotkové ceny bourání – tento fakt musí být uveden v doplňujícím textu k položce).
7 | 2022_OTSKP | 113522 |  | ODSTRANĚNÍ CHODNÍKOVÝCH A SILNIČNÍCH OBRUBNÍKŮ BETONOVÝCH, ODVOZ DO 2KM na skládku Technických služeb bez poplatku | M | 181.5 |  | 0 | 0 | 0 | 0 | 0 | 21 | 0
49,0+89,0+30,0+13,5=181,500 [A]
Položka zahrnuje veškerou manipulaci s vybouranou sutí a s vybouranými hmotami vč. uložení na skládku. Nezahrnuje poplatek za skládku, který se vykazuje v položce 0141** (s výjimkou malého množství bouraného materiálu, kde je možné poplatek zahrnout do jednotkové ceny bourání – tento fakt musí být uveden v doplňujícím textu k položce).
8 | 2022_OTSKP | 113542 |  | ODSTRANĚNÍ OBRUB Z KRAJNÍKŮ, ODVOZ DO 2KM odvoz na Technické služby bez poplatku 75% 25% odvoz na skládku do 16km | M | 74.25 |  | 0 | 0 | 0 | 0 | 0 | 21 | 0
(8,5+90,5)*0,75=74,250 [A]
Položka zahrnuje veškerou manipulaci s vybouranou sutí a s vybouranými hmotami vč. uložení na skládku. Nezahrnuje poplatek za skládku, který se vykazuje v položce 0141** (s výjimkou malého množství bouraného materiálu, kde je možné poplatek zahrnout do jednotkové ceny bourání – tento fakt musí být uveden v doplňujícím textu k položce).
9 | 2022_OTSKP | 113544 | a | ODSTRANĚNÍ OBRUB Z KRAJNÍKŮ, ODVOZ DO 16KM odvoz na skládku do 16km s poplatkem 25% | M | 24.75 |  | 0 | 0 | 0 | 0 | 0 | 21 | 0
(8,5+90,5)*0,25=24,750 [A]
Položka zahrnuje veškerou manipulaci s vybouranou sutí a s vybouranými hmotami vč. uložení na skládku. Nezahrnuje poplatek za skládku, který se vykazuje v položce 0141** (s výjimkou malého množství bouraného materiálu, kde je možné poplatek zahrnout do jednotkové ceny bourání – tento fakt musí být uveden v doplňujícím textu k položce).
10 | 2022_OTSKP | 11372B |  | FRÉZOVÁNÍ ZPEVNĚNÝCH PLOCH ASFALTOVÝCH - DOPRAVA | tkm | 543.84 |  | 0 | 0 | 0 | 0 | 0 | 21 | 0
doprava recyklátu na stavbu z meziskládky -4km 1545*0,04*2,2*4=543,840 [A]
Položka zahrnuje samostatnou dopravu suti a vybouraných hmot. Množství se určí jako součin hmotnosti [t] a požadované vzdálenosti [km].
11 | 2022_OTSKP | 113742 |  | FRÉZOVÁNÍ ZPEVNĚNÝCH PLOCH ASFALTOVÝCH TL. DO 40MM odvoz na SÚS vzdálenost 4km, s obsahem dehtu na meziskládku Kučerky do 4km bez poplatku | M2 | 4130 |  | 0 | 0 | 0 | 0 | 0 | 21 | 0
0,02150-0,21500km odečteno ze situace krytová vrstva 1545=1 545,000 [A] 0,21500-0,35760km odečteno ze situace krytová vrstva 1040=1 040,000 [B] 0,02150-0,21500km vrstva 40-80mm s obsahem dehtu 1545=1 545,000 [C] Celkem: A+B+C=4 130,000 [D]
Položka zahrnuje veškerou manipulaci s vybouranou sutí a s vybouranými hmotami vč. uložení na skládku. Nezahrnuje poplatek za skládku, který se vykazuje v položce 0141** (s výjimkou malého množství bouraného materiálu, kde je možné poplatek zahrnout do jednotkové ceny bourání – tento fakt musí být uveden v doplňujícím textu k položce).
12 | 2022_OTSKP | 113746 |  | FRÉZOVÁNÍ ZPEVNĚNÝCH PLOCH ASFALTOVÝCH TL. DO 100MM s odvozem na SÚS ve vzdálenost 4km - 90mm bez poplatku | M2 | 1307.55 |  | 0 | 0 | 0 | 0 | 0 | 21 | 0
0,21500-0,35760km 1040+3*(1,5*1,5-0,5*0,5)+148,5*1,3+4*2,5*2,5=1 264,050 [A] přípojky uličních vpustí (3,0+4,5+2,0+4,0+4,0+8,5)*1,0+5*1,5*1,5+1*2,5*2,5=43,500 [B] Celkem: A+B=1 307,550 [C]
Položka zahrnuje veškerou manipulaci s vybouranou sutí a s vybouranými hmotami vč. uložení na skládku. Nezahrnuje poplatek za skládku, který se vykazuje v položce 0141** (s výjimkou malého množství bouraného materiálu, kde je možné poplatek zahrnout do jednotkové ceny bourání – tento fakt musí být uveden v doplňujícím textu k položce).
13 | 2022_OTSKP | 123738 |  | ODKOP PRO SPOD STAVBU SILNIC A ŽELEZNIC TŘ. I, ODVOZ DO 20KM výměna podloží možno čerpat pouze se souhlasem investora | M3 | 196.65 |  | 0 | 0 | 0 | 0 | 0 | 21 | 0
1311*0,15=196,650 [A]
položka zahrnuje: - vodorovná a svislá doprava, přemístění, přeložení, manipulace s výkopkem - kompletní provedení vykopávky nezapažené i zapažené - ošetření výkopiště po celou dobu práce v něm vč. klimatických opatření - ztížení vykopávek v blízkosti podzemního vedení, konstrukcí a objektů vč. jejich dočasného zajištění - ztížení pod vodou, v okolí výbušnin, ve stísněných prostorech a pod. - příplatek za lepivost - těžení po vrstvách, pásech a po jiných nutných částech (figurách) - čerpání vody vč. čerpacích jímek, potrubí a pohotovostní čerpací soupravy (viz ustanovení k pol. 1151,2) - potřebné snížení hladiny podzemní vody - těžení a rozpojování jednotlivých balvanů - vytahování a nošení výkopku - svahování a přesvah. svahů do konečného tvaru, výměna hornin v podloží a v pláni znehodnocené klimatickými vlivy - ruční vykopávky, odstranění kořenů a napadávek - pažení, vzepření a rozepření vč. přepažování (vyjma štětových stěn) - úpravu, ochranu a očištění dna, základové spáry, stěn a svahů - zhutnění podloží, případně i svahů vč. svahování - zřízení stupňů v podloží a lavic na svazích, není-li pro tyto práce zřízena samostatná položka - udržování výkopiště a jeho ochrana proti vodě - odvedení nebo obvedení vody v okolí výkopiště a ve výkopišti - třídění výkopku - veškeré pomocné konstrukce umožňující provedení vykopávky (příjezdy, sjezdy, nájezdy, lešení, podpěr. konstr., přemostění, zpevněné plochy, zakrytí a pod.) - nezahrnuje uložení zeminy (na skládku, do násypu) ani poplatky za skládku, vykazují se v položce č.0141**
14 | 2022_OTSKP | 12910 |  | ČIŠTĚNÍ VOZOVEK OD NÁNOSU plocha na meziskládce po recyklátu | M3 | 3.1 |  | 0 | 0 | 0 | 0 | 0 | 21 | 0
62*0,05=3,100 [A]
Součástí položky je vodorovná a svislá doprava, přemístění, přeložení, manipulace s materiálem a uložení na skládku. Nezahrnuje poplatek za skládku, který se vykazuje v položce 0141** (s výjimkou malého množství materiálu, kde je možné poplatek zahrnout do jednotkové ceny položky – tento fakt musí být uveden v doplňujícím textu k položce)
15 | 2022_OTSKP | 132838 |  | HLOUBENÍ RÝH ŠÍŘ DO 2M PAŽ I NEPAŽ TŘ. II, ODVOZ DO 20KM 50% ruční práce | M3 | 199.768 |  | 0 | 0 | 0 | 0 | 0 | 21 | 0
0,02150-0,21500km 4,0*(2,8-0,55)*1,0+2,5*(2,8-0,55)*1,0+2,0*(2,68-0,55)*1,0+4,0*(2,68-0,55)*1,0+3,0*(2,49-0,55)*1,0+3,0*(2,49-0,55)*1,0+2,0*(2,29-0,55)+3,5*(2,19-0,55)*1,0+3,5*(2,11-0,55)*1,0+6,5*(2,26-0,55)*1,0+4,5*(1,83-0,55)*1,0+3,5*(1,64-0,55)*1,0+3,5*(1,64-0,55)*1,0+13,0*(2,5-0,55)*1,5*1,5=135,268 [A] 0,21500-0,35700km 3,0*(1,45-0,13-0,09-0,56)*1,0+4,5*(1,46-0,13-0,09-0,56)*1,0+2,0*(1,62-0,13-0,09-0,56)*1,0+4,0*(1,63-0,13-0,09-0,56)*1,0+4,0*(1,84-0,13-0,09-0,56)*1,0+8,5*(1,92-0,13-0,09-0,56)*1,0+5,0*(2,5-0,13-0,09-0,56)*1,5*1,5+1,0*(2,5-0,13-0,09-0,56)*2,5*2,5=54,180 [B] 3*(1,5*1,5-0,5*0,5)*(2,5-0,13-0,09-0,56)=10,320 [C] Celkem: A+B+C=199,768 [D]
položka zahrnuje: - vodorovná a svislá doprava, přemístění, přeložení, manipulace s výkopkem - kompletní provedení vykopávky nezapažené i zapažené - ošetření výkopiště po celou dobu práce v něm vč. klimatických opatření - ztížení vykopávek v blízkosti podzemního vedení, konstrukcí a objektů vč. jejich dočasného zajištění - ztížení pod vodou, v okolí výbušnin, ve stísněných prostorech a pod. - těžení po vrstvách, pásech a po jiných nutných částech (figurách) - čerpání vody vč. čerpacích jímek, potrubí a pohotovostní čerpací soupravy (viz ustanovení k pol. 1151,2) - potřebné snížení hladiny podzemní vody - těžení a rozpojování jednotlivých balvanů - vytahování a nošení výkopku - svahování a přesvah. svahů do konečného tvaru, výměna hornin v podloží a v pláni znehodnocené klimatickými vlivy - eventuelně nutné druhotné rozpojení odstřelené horniny - ruční vykopávky, odstranění kořenů a napadávek - pažení, vzepření a rozepření vč. přepažování (vyjma štětových stěn) - úpravu, ochranu a očištění dna, základové spáry, stěn a svahů - odvedení nebo obvedení vody v okolí výkopiště a ve výkopišti - třídění výkopku - veškeré pomocné konstrukce umožňující provedení vykopávky (příjezdy, sjezdy, nájezdy, lešení, podpěr. konstr., přemostění, zpevněné plochy, zakrytí a pod.) - nezahrnuje uložení zeminy (na skládku, do násypu) ani poplatky za skládku, vykazují se v položce č.0141**
16 | 2022_OTSKP | 17481 |  | ZÁSYP JAM A RÝH Z NAKUPOVANÝCH MATERIÁLŮ | M3 | 180.405 |  | 0 | 0 | 0 | 0 | 0 | 21 | 0
0,02150-0,21500km 4,0*(2,8-0,5-0,3)*1,0+2,5*(2,8-0,5-0,3)*1,0+2,0*(2,68-0,5-0,3)*1,0+4,0*(2,68-0,5-0,3)*1,0+3,0*(2,49-0,50-0,30)*1,0+3,0*(2,49-0,5-0,3)*1,0+2,0*(2,29-0,5-0,3)*1,0+3,5*(2,19-0,5-0,3)*1,0+3,5*(2,11-0,5-0,3)*1,0+6,5*(2,26-0,5-0,3)*1,0+4,5*(1,83-0,5-0,3)*1,0+3,5*(1,64-0,5-0,3)*1,0+3,5*(1,64-0,5-0,30)*1,0+13,0*(2,5-0,5)*1,5*1,5=125,355 [A] 0,21500-0,35760km 3,0*(1,45-0,46-0,3)*1,0+4,5*(1,46-0,46-0,3)*1,0+2,0*(1,62-0,46-0,3)*1,0+4,0*(1,63-0,46-0,3)*1,0+4,0*(1,84-0,46-0,3)*1,0+8,5*(1,92-0,46-0,3)*1,0+5,0*(2,5-0,46-0,3)*1,5*1,5+1,0*(2,5-0,46-0,3)*2,5*2,5=55,050 [B] Celkem: A+B=180,405 [C]
položka zahrnuje: - kompletní provedení zemní konstrukce včetně nákupu a dopravy materiálu dle zadávací dokumentace - úprava ukládaného materiálu vlhčením, tříděním, promícháním nebo vysoušením, příp. jiné úpravy za účelem zlepšení jeho mech. vlastností - hutnění i různé míry hutnění - ošetření úložiště po celou dobu práce v něm vč. klimatických opatření - ztížení v okolí vedení, konstrukcí a objektů a jejich dočasné zajištění - ztížení provádění vč. hutnění ve ztížených podmínkách a stísněných prostorech - ztížené ukládání sypaniny pod vodu - ukládání po vrstvách a po jiných nutných částech (figurách) vč. dosypávek - spouštění a nošení materiálu - výměna částí zemní konstrukce znehodnocené klimatickými vlivy - udržování úložiště a jeho ochrana proti vodě - odvedení nebo obvedení vody v okolí úložiště a v úložišti - veškeré pomocné konstrukce umožňující provedení zemní konstrukce (příjezdy, sjezdy, nájezdy, lešení, podpěrné konstrukce, přemostění, zpevněné plochy, zakrytí a pod.)
17 | 2022_OTSKP | 17581 |  | OBSYP POTRUBÍ A OBJEKTŮ Z NAKUPOVANÝCH MATERIÁLŮ | M3 | 21.45 |  | 0 | 0 | 0 | 0 | 0 | 21 | 0
0,02150-0,21500km (4,0+2,5+2,0+4,0+3,0+3,0+2,0+3,5+3,5+6,5+4,5+3,5+3,5)*0,3*1,0=13,650 [A] 0,21500-0,35760km (3,0+4,5+2,0+4,0+4,0+8,5)*0,3*1,0=7,800 [B] Celkem: A+B=21,450 [C]
položka zahrnuje: - kompletní provedení zemní konstrukce včetně nákupu a dopravy materiálu dle zadávací dokumentace - úprava ukládaného materiálu vlhčením, tříděním, promícháním nebo vysoušením, příp. jiné úpravy za účelem zlepšení jeho mech. vlastností - hutnění i různé míry hutnění - ošetření úložiště po celou dobu práce v něm vč. klimatických opatření - ztížení v okolí vedení, konstrukcí a objektů a jejich dočasné zajištění - ztížení provádění vč. hutnění ve ztížených podmínkách a stísněných prostorech - ztížené ukládání sypaniny pod vodu - ukládání po vrstvách a po jiných nutných částech (figurách) vč. dosypávek - spouštění a nošení materiálu - výměna částí zemní konstrukce znehodnocené klimatickými vlivy - ruční hutnění a výplň jam a prohlubní v podloží - úprava, očištění, ochrana a zhutnění podloží - svahování, hutnění a uzavírání povrchů svahů - zřízení lavic na svazích - udržování úložiště a jeho ochrana proti vodě - odvedení nebo obvedení vody v okolí úložiště a v úložišti - veškeré pomocné konstrukce umožňující provedení zemní konstrukce (příjezdy, sjezdy, nájezdy, lešení, podpěrné konstrukce, přemostění, zpevněné plochy, zakrytí a pod.) - zemina vytlačená potrubím o DN do 180mm se od kubatury obsypů neodečítá
18 | 2022_OTSKP | 18110 |  | ÚPRAVA PLÁNĚ SE ZHUTNĚNÍM V HORNINĚ TŘ. I | M2 | 638.8 |  | 0 | 0 | 0 | 0 | 0 | 21 | 0
přípojky vpustí (4,0+2,5+2,0+4,0+3.0+3,0+2,0+3,5+3,5+6,5+4,5+3,5+3,5+3,0+4,5+2,0+4,0+4,0+8,5)*1,0+18*1,5*1,5+1*2,5*2,5=118,250 [A] v místě nové kanalizace (151,5+38,5)*1,3+6*2,5*2,5+148,5*1,3+4*2,5*2,5=502,550 [B] u vpustí 5*1,5*1,5+3*1,5*1,5=18,000 [C] Celkem: A+B+C=638,800 [D]
položka zahrnuje úpravu pláně včetně vyrovnání výškových rozdílů. Míru zhutnění určuje projekt.
|  | 1 |  | Zemní práce |  |  |  | 0 | [5 empty] | 0
|  | 4 |  | Vodorovné konstrukce
19 | 2022_OTSKP | 451312 |  | PODKLADNÍ A VÝPLŇOVÉ VRSTVY Z PROSTÉHO BETONU C12/15 | M3 | 11.825 |  | 0 | 0 | 0 | 0 | 0 | 21 | 0
pod vpusti 18*1,5*1,5*0,1+1*2,5*2,5*0,1=4,675 [A] pod prípojky (4,0+2,5+2,0+4,0+3.0+3,0+2,0+3,5+3,5+6,5+4,5+3,5+3,5+3,0+4,5+2,0+4,0+4,0+8,5)*0,1*1,0=7,150 [B] Celkem: A+B=11,825 [C]
- dodání čerstvého betonu (betonové směsi) požadované kvality, jeho uložení do požadovaného tvaru při jakékoliv hustotě výztuže, konzistenci čerstvého betonu a způsobu hutnění, ošetření a ochranu betonu, - zhotovení nepropustného, mrazuvzdorného betonu a betonu požadované trvanlivosti a vlastností, - užití potřebných přísad a technologií výroby betonu, - zřízení pracovních a dilatačních spar, včetně potřebných úprav, výplně, vložek, opracování, očištění a ošetření, - bednění požadovaných konstr. (i ztracené) s úpravou dle požadované kvality povrchu betonu, včetně odbedňovacích a odskružovacích prostředků, - podpěrné konstr. (skruže) a lešení všech druhů pro bednění, uložení čerstvého betonu, výztuže a doplňkových konstr., vč. požadovaných otvorů, ochranných a bezpečnostních opatření a základů těchto konstrukcí a lešení, - vytvoření kotevních čel, kapes, nálitků, a sedel, - zřízení všech požadovaných otvorů, kapes, výklenků, prostupů, dutin, drážek a pod., vč. ztížení práce a úprav kolem nich, - úpravy pro osazení výztuže, doplňkových konstrukcí a vybavení, - úpravy povrchu pro položení požadované izolace, povlaků a nátěrů, případně vyspravení, - ztížení práce u kabelových a injektážních trubek a ostatních zařízení osazovaných do betonu, - konstrukce betonových kloubů, upevnění kotevních prvků a doplňkových konstrukcí, - nátěry zabraňující soudržnost betonu a bednění, - výplň, těsnění a tmelení spar a spojů, - opatření povrchů betonu izolací proti zemní vlhkosti v částech, kde přijdou do styku se zeminou nebo kamenivem, - případné zřízení spojovací vrstvy u základů, - úpravy pro osazení zařízení ochrany konstrukce proti vlivu bludných proudů
|  | 4 |  | Vodorovné konstrukce |  |  |  | 0 | [5 empty] | 0
|  | 5 |  | Komunikace
20 | 2022_OTSKP | 562132 |  | VOZOVKOVÉ VRSTVY Z MATERIÁLŮ STABIL CEMENTEM TŘ II TL DO 150MM | M2 | 266.55 |  | 0 | 0 | 0 | 0 | 0 | 21 | 0
0,21500-0,35760km (3,0+4,5+2,0+4,0+4,0+8,5)*1,0+5*(1,5*1,5-0,5*0,5)+1,0*(2,5*2,5-0,5*1,0)=41,750 [A] v místě nové kanalizace 148,5*1,3+4*2,5*2,5=218,050 [B] doplnění 3*1,5*1,5=6,750 [C] Celkem: A+B+C=266,550 [D]
- dodání směsi v požadované kvalitě - očištění podkladu - uložení směsi dle předepsaného technologického předpisu a zhutnění vrstvy v předepsané tloušťce - zřízení vrstvy bez rozlišení šířky, pokládání vrstvy po etapách, včetně pracovních spar a spojů - úpravu napojení, ukončení - úpravu dilatačních spar včetně předepsané výztuže - nezahrnuje postřiky, nátěry - nezahrnuje úpravu povrchu krytu
21 | 2022_OTSKP | 56333 |  | VOZOVKOVÉ VRSTVY ZE ŠTĚRKODRTI TL. DO 150MM | M2 | 1311 |  | 0 | 0 | 0 | 0 | 0 | 21 | 0
0,02150-0,21500km 1311=1 311,000 [A]
- dodání kameniva předepsané kvality a zrnitosti - rozprostření a zhutnění vrstvy v předepsané tloušťce - zřízení vrstvy bez rozlišení šířky, pokládání vrstvy po etapách - nezahrnuje postřiky, nátěry
22 | 2022_OTSKP | 56333 | a | VOZOVKOVÉ VRSTVY ZE ŠTĚRKODRTI TL. DO 150MM výměna podloží - možno čerpat pouze se souhlasem investora | M2 | 1311 |  | 0 | 0 | 0 | 0 | 0 | 21 | 0
1311=1 311,000 [A]
- dodání kameniva předepsané kvality a zrnitosti - rozprostření a zhutnění vrstvy v předepsané tloušťce - zřízení vrstvy bez rozlišení šířky, pokládání vrstvy po etapách - nezahrnuje postřiky, nátěry
23 | 2022_OTSKP | 56334 |  | VOZOVKOVÉ VRSTVY ZE ŠTĚRKODRTI TL. DO 200MM | M2 | 630.05 |  | 0 | 0 | 0 | 0 | 0 | 21 | 0
0,021550-0,2150km doplnění (4,0+2,5+2,0+4,0+3,0+3,0+2,0+3,5+3,5+6,5+4,5+3,5+3,5)*1,0+13*(1,5*1,5-0,5*0,5)=71,500 [A] doplnění v místě nové kanalizace (151,5+38,5)*1,3+6*2,5*2,5=284,500 [B] doplnění 5*1,5*1,5=11,250 [C] 0,21500-0,35760km doplnění (3,0+4,5+2,0+4,0+4,0+8,5)*1,0+5*(1,5*1,5-0,5-0,5)+1,0*(2,5*2,5-0,5*1,0)=38,000 [D] doplnění v místě nové kanalizace 148,5*1,3+4*2,5*2,5=218,050 [E] doplnění 3*1,5*1,5=6,750 [F] Celkem: A+B+C+D+E+F=630,050 [G]
- dodání kameniva předepsané kvality a zrnitosti - rozprostření a zhutnění vrstvy v předepsané tloušťce - zřízení vrstvy bez rozlišení šířky, pokládání vrstvy po etapách - nezahrnuje postřiky, nátěry
24 | 2022_OTSKP | 567316 |  | VRSTVY PRO OBNOVU A OPRAVY Z RECYKL MATERIÁLU TL DO 50MM | M2 | 1545 |  | 0 | 0 | 0 | 0 | 0 | 21 | 0
recyklát s obsahem dehtu uložit do podkladní vrstvy 1545=1 545,000 [A]
- dodání recyklátu v požadované kvalitě - očištění podkladu - uložení recyklátu dle předepsaného technologického předpisu, zhutnění vrstvy v předepsané tloušťce - zřízení vrstvy bez rozlišení šířky, pokládání vrstvy po etapách, včetně pracovních spar a spojů - úpravu napojení, ukončení - nezahrnuje postřiky, nátěry
25 | 2022_OTSKP | 572123 |  | INFILTRAČNÍ POSTŘIK Z EMULZE DO 1,0KG/M2 S PODRCENÍM | M2 | 1311 |  | 0 | 0 | 0 | 0 | 0 | 21 | 0
0,02150-0,21500km 1311=1 311,000 [A]
- dodání všech předepsaných materiálů pro postřiky v předepsaném množství - provedení dle předepsaného technologického předpisu - zřízení vrstvy bez rozlišení šířky, pokládání vrstvy po etapách - úpravu napojení, ukončení
26 | 2022_OTSKP | 572213 |  | SPOJOVACÍ POSTŘIK Z EMULZE DO 0,5KG/M2 | M2 | 3653.5 |  | 0 | 0 | 0 | 0 | 0 | 21 | 0
0,02150-0,21500km 1311+1311=2 622,000 [A] 0,21500-0,35760km 1031,5=1 031,500 [B] Celkem: A+B=3 653,500 [C]
- dodání všech předepsaných materiálů pro postřiky v předepsaném množství - provedení dle předepsaného technologického předpisu - zřízení vrstvy bez rozlišení šířky, pokládání vrstvy po etapách - úpravu napojení, ukončení
27 | 2022_OTSKP | 574A34 |  | ASFALTOVÝ BETON PRO OBRUSNÉ VRSTVY ACO 11+, 11S TL. 40MM | M2 | 1311 |  | 0 | 0 | 0 | 0 | 0 | 21 | 0
0,02150-0,21500km 1311=1 311,000 [A]
- dodání směsi v požadované kvalitě - očištění podkladu - uložení směsi dle předepsaného technologického předpisu, zhutnění vrstvy v předepsané tloušťce - zřízení vrstvy bez rozlišení šířky, pokládání vrstvy po etapách, včetně pracovních spar a spojů - úpravu napojení, ukončení podél obrubníků, dilatačních zařízení, odvodňovacích proužků, odvodňovačů, vpustí, šachet a pod. - nezahrnuje postřiky, nátěry - nezahrnuje těsnění podél obrubníků, dilatačních zařízení, odvodňovacích proužků, odvodňovačů, vpustí, šachet a pod.
28 | 2022_OTSKP | 574A44 |  | ASFALTOVÝ BETON PRO OBRUSNÉ VRSTVY ACO 11+, 11S TL. 50MM | M2 | 1031.5 |  | 0 | 0 | 0 | 0 | 0 | 21 | 0
0,21500-0,35760KM 1031,5=1 031,500 [A]
- dodání směsi v požadované kvalitě - očištění podkladu - uložení směsi dle předepsaného technologického předpisu, zhutnění vrstvy v předepsané tloušťce - zřízení vrstvy bez rozlišení šířky, pokládání vrstvy po etapách, včetně pracovních spar a spojů - úpravu napojení, ukončení podél obrubníků, dilatačních zařízení, odvodňovacích proužků, odvodňovačů, vpustí, šachet a pod. - nezahrnuje postřiky, nátěry - nezahrnuje těsnění podél obrubníků, dilatačních zařízení, odvodňovacích proužků, odvodňovačů, vpustí, šachet a pod.
29 | 2022_OTSKP | 574C56 |  | ASFALTOVÝ BETON PRO LOŽNÍ VRSTVY ACL 16+, 16S TL. 60MM | M2 | 1311 |  | 0 | 0 | 0 | 0 | 0 | 21 | 0
0,02150-0,21500km 1311=1 311,000 [A]
- dodání směsi v požadované kvalitě - očištění podkladu - uložení směsi dle předepsaného technologického předpisu, zhutnění vrstvy v předepsané tloušťce - zřízení vrstvy bez rozlišení šířky, pokládání vrstvy po etapách, včetně pracovních spar a spojů - úpravu napojení, ukončení podél obrubníků, dilatačních zařízení, odvodňovacích proužků, odvodňovačů, vpustí, šachet a pod. - nezahrnuje postřiky, nátěry - nezahrnuje těsnění podél obrubníků, dilatačních zařízení, odvodňovacích proužků, odvodňovačů, vpustí, šachet a pod.
30 | 2022_OTSKP | 574E06 |  | ASFALTOVÝ BETON PRO PODKLADNÍ VRSTVY ACP 16+, 16S možno čerpat pouze se souhlasem investora | M3 | 131 |  | 0 | 0 | 0 | 0 | 0 | 21 | 0
Lokální výspravy po odfrézování 13100*0,04*0,25=131,000 [A]
- dodání směsi v požadované kvalitě - očištění podkladu - uložení směsi dle předepsaného technologického předpisu, zhutnění vrstvy v předepsané tloušťce - zřízení vrstvy bez rozlišení šířky, pokládání vrstvy po etapách, včetně pracovních spar a spojů - úpravu napojení, ukončení podél obrubníků, dilatačních zařízení, odvodňovacích proužků, odvodňovačů, vpustí, šachet a pod. - nezahrnuje postřiky, nátěry - nezahrnuje těsnění podél obrubníků, dilatačních zařízení, odvodňovacích proužků, odvodňovačů, vpustí, šachet a pod.
31 | 2022_OTSKP | 574E46 |  | ASFALTOVÝ BETON PRO PODKLADNÍ VRSTVY ACP 16+, 16S TL. 50MM | M2 | 1311 |  | 0 | 0 | 0 | 0 | 0 | 21 | 0
0,02150-0,21500km 1311=1 311,000 [A]
- dodání směsi v požadované kvalitě - očištění podkladu - uložení směsi dle předepsaného technologického předpisu, zhutnění vrstvy v předepsané tloušťce - zřízení vrstvy bez rozlišení šířky, pokládání vrstvy po etapách, včetně pracovních spar a spojů - úpravu napojení, ukončení podél obrubníků, dilatačních zařízení, odvodňovacích proužků, odvodňovačů, vpustí, šachet a pod. - nezahrnuje postřiky, nátěry - nezahrnuje těsnění podél obrubníků, dilatačních zařízení, odvodňovacích proužků, odvodňovačů, vpustí, šachet a pod.
32 | 2022_OTSKP | 574E76 |  | ASFALTOVÝ BETON PRO PODKLADNÍ VRSTVY ACP 16+, 16S TL. 80MM | M2 | 1031.5 |  | 0 | 0 | 0 | 0 | 0 | 21 | 0
0,21500-0,35760km 1031,5=1 031,500 [A]
- dodání směsi v požadované kvalitě - očištění podkladu - uložení směsi dle předepsaného technologického předpisu, zhutnění vrstvy v předepsané tloušťce - zřízení vrstvy bez rozlišení šířky, pokládání vrstvy po etapách, včetně pracovních spar a spojů - úpravu napojení, ukončení podél obrubníků, dilatačních zařízení, odvodňovacích proužků, odvodňovačů, vpustí, šachet a pod. - nezahrnuje postřiky, nátěry - nezahrnuje těsnění podél obrubníků, dilatačních zařízení, odvodňovacích proužků, odvodňovačů, vpustí, šachet a pod.
52 | 2023_OTSKP | 567554 |  | VRST PRO OBNOVU A OPR RECYK ZA STUD CEM A ASF EM TL DO 250MM | M2 | 1545 |  | 0 | 0 | 0 | 0 | 0 | 21 | 0
- dodání materiálů předepsaných pro recyklaci za studena - provedení recyklace dle předepsaného technologického předpisu, zhutnění vrstvy v předepsané tloušťce - zřízení vrstvy bez rozlišení šířky, pokládání vrstvy po etapách - úpravu napojení, ukončení - nezahrnuje postřiky, nátěry
|  | 5 |  | Komunikace |  |  |  | 0 | [5 empty] | 0
|  | 8 |  | Potrubí
33 | 2022_OTSKP | 87434 |  | POTRUBÍ Z TRUB PLASTOVÝCH ODPADNÍCH DN DO 200MM | M | 71.5 |  | 0 | 0 | 0 | 0 | 0 | 21 | 0
přípojky uličních vpustí 4,0+2,5+2,0+4,0+3,0+3,0+2,0+3,5+3,5+6,5+4,5+3,5+3,5+3,0+4,5+2,0+4,0+4,0+8,5=71,500 [A]
položky pro zhotovení potrubí platí bez ohledu na sklon zahrnuje: - výrobní dokumentaci (včetně technologického předpisu) - dodání veškerého trubního a pomocného materiálu (trouby, trubky, tvarovky, spojovací a těsnící materiál a pod.), podpěrných, závěsných a upevňovacích prvků, včetně potřebných úprav - úprava a příprava podkladu a podpěr, očištění a ošetření podkladu a podpěr - zřízení plně funkčního potrubí, kompletní soustavy, podle příslušného technologického předpisu - zřízení potrubí i jednotlivých částí po etapách, včetně pracovních spar a spojů, pracovního zaslepení konců a pod. - úprava prostupů, průchodů šachtami a komorami, okolí podpěr a vyústění, zaústění, napojení, vyvedení a upevnění odpad. výustí - ochrana potrubí nátěrem (vč. úpravy povrchu), případně izolací, nejsou-li tyto práce předmětem jiné položky - úprava, očištění a ošetření prostoru kolem potrubí - položky platí pro práce prováděné v prostoru zapaženém i nezapaženém a i v kolektorech, chráničkách - položky zahrnují i práce spojené s nutnými obtoky, převáděním a čerpáním vody nezahrnuje zkoušky vodotěsnosti a televizní prohlídku
34 | 2022_OTSKP | 89712 |  | VPUSŤ KANALIZAČNÍ ULIČNÍ KOMPLETNÍ Z BETONOVÝCH DÍLCŮ | KUS | 17 |  | 0 | 0 | 0 | 0 | 0 | 21 | 0
V1-V6, V8, V11, V12, V13.1, V13.2, V16, V19, V20, V21, V25, V28 17=17,000 [A]
položka zahrnuje: - dodávku a osazení předepsaných dílů včetně mříže - výplň, těsnění a tmelení spar a spojů, - opatření povrchů betonu izolací proti zemní vlhkosti v částech, kde přijdou do styku se zeminou nebo kamenivem, - předepsané podkladní konstrukce
35 | 2022_OTSKP | 89722 |  | VPUSŤ KANALIZAČNÍ HORSKÁ KOMPLETNÍ Z BETON DÍLCŮ | KUS | 1 |  | 0 | 0 | 0 | 0 | 0 | 21 | 0
V18 1=1,000 [A]
položka zahrnuje: - dodávku a osazení předepsaných dílů včetně mříže - výplň, těsnění a tmelení spar a spojů, - opatření povrchů betonu izolací proti zemní vlhkosti v částech, kde přijdou do styku se zeminou nebo kamenivem, - předepsané podkladní konstrukce
36 | 2022_OTSKP | 89742 |  | VPUSŤ CHODNÍKOVÁ Z BETON DÍLCŮ | KUS | 1 |  | 0 | 0 | 0 | 0 | 0 | 21 | 0
V17 1=1,000 [A]
položka zahrnuje: dodávku a osazení předepsaného dílce včetně mříže předepsané podkladní konstrukce
37 | 2022_OTSKP | 89921 |  | VÝŠKOVÁ ÚPRAVA POKLOPŮ | KUS | 9 |  | 0 | 0 | 0 | 0 | 0 | 21 | 0
9=9,000 [A]
- položka výškové úpravy zahrnuje všechny nutné práce a materiály pro zvýšení nebo snížení zařízení (včetně nutné úpravy stávajícího povrchu vozovky nebo chodníku).
38 | 2022_OTSKP | 89923 |  | VÝŠKOVÁ ÚPRAVA KRYCÍCH HRNCŮ | KUS | 12 |  | 0 | 0 | 0 | 0 | 0 | 21 | 0
12=12,000 [A]
- položka výškové úpravy zahrnuje všechny nutné práce a materiály pro zvýšení nebo snížení zařízení (včetně nutné úpravy stávajícího povrchu vozovky nebo chodníku).
|  | 8 |  | Potrubí |  |  |  | 0 | [5 empty] | 0
|  | 9 |  | Ostatní konstrukce a práce
39 | 2022_OTSKP | 91297 |  | DOPRAVNÍ ZRCADLO pr.900mm s povrchovou úpravou | KUS | 1 |  | 0 | 0 | 0 | 0 | 0 | 21 | 0
1=1,000 [A]
položka zahrnuje: - dodání a osazení zrcadla včetně nutných zemních prací - předepsaná povrchová úprava - vnitrostaveništní a mimostaveništní doprava - odrazky plastové nebo z retroreflexní fólie.
40 | 2022_OTSKP | 91297 | a | DOPRAVNÍ ZRCADLO | KUS | 1 |  | 0 | 0 | 0 | 0 | 0 | 21 | 0
posun dopravního zrcadlá 1=1,000 [A]
položka zahrnuje: - dodání a osazení zrcadla včetně nutných zemních prací - předepsaná povrchová úprava - vnitrostaveništní a mimostaveništní doprava - odrazky plastové nebo z retroreflexní fólie.
41 | 2022_OTSKP | 914121 |  | DOPRAVNÍ ZNAČKY ZÁKLADNÍ VELIKOSTI OCELOVÉ FÓLIE TŘ 1 - DODÁVKA A MONTÁŽ včetně sloupku a patek | KUS | 9 |  | 0 | 0 | 0 | 0 | 0 | 21 | 0
A12a Pozor chodci - 2ks, IP6 Přechod pro chodce - 2ks, E2b Oznaření tvaru křižovatky - 3ks, A2a Označení tvaru křižovatky -2ks, 2+2+3+2=9,000 [A]
položka zahrnuje: - dodávku a montáž značek v požadovaném provedení
42 | 2022_OTSKP | 914122 |  | DOPRAVNÍ ZNAČKY ZÁKLADNÍ VELIKOSTI OCELOVÉ FÓLIE TŘ 1 - MONTÁŽ S PŘEMÍSTĚNÍM | KUS | 3 |  | 0 | 0 | 0 | 0 | 0 | 21 | 0
posun dopravní značky P2 - 3ks 3=3,000 [A]
položka zahrnuje: - dopravu demontované značky z dočasné skládky - osazení a montáž značky na místě určeném projektem - nutnou opravu poškozených částí nezahrnuje dodávku značky
43 | 2022_OTSKP | 914123 |  | DOPRAVNÍ ZNAČKY ZÁKLADNÍ VELIKOSTI OCELOVÉ FÓLIE TŘ 1 - DEMONTÁŽ | KUS | 4 |  | 0 | 0 | 0 | 0 | 0 | 21 | 0
B28 1=1,000 [A] posun dopravní značky P2 - 3ks 3=3,000 [B] Celkem: A+B=4,000 [C]
Položka zahrnuje odstranění, demontáž a odklizení materiálu s odvozem na předepsané místo
44 | 2022_OTSKP | 915111 |  | VODOROVNÉ DOPRAVNÍ ZNAČENÍ BARVOU HLADKÉ - DODÁVKA A POKLÁDKA předznačení - použití při předčasném užívání do provozu - požadavek objednatele | M2 | 114.576 |  | 0 | 0 | 0 | 0 | 0 | 21 | 0
V2b 1,5/1,5/0,25 (20,0+16,8+19,25+16,3+31,7)*0,25*0,5=13,006 [A] V5 0,5 (3,0+3,2)*0,5=3,100 [B] V1a 0,125 20*0,125=2,500 [C] V7b 0,5 6,3+7,2 (6,3+7,2)*0,5=6,750 [D] V4 0,125 (55,36+79,5+11,6+78,8+231,8+138,1)*0,125=74,395 [E] V4 0,5/0,5/0,125 = 45,2*0,125*0,5=2,825 [F] V7 přechod pro chodce š.4,0m, délky 6,25m 4,0*0,5*6=12,000 [G] Celkem: A+B+C+D+E+F+G=114,576 [H]
položka zahrnuje: - dodání a pokládku nátěrového materiálu (měří se pouze natíraná plocha) - předznačení a reflexní úpravu
45 | 2022_OTSKP | 915221 |  | VODOR DOPRAV ZNAČ PLASTEM STRUKTURÁLNÍ NEHLUČNÉ - DOD A POKLÁDKA | M2 | 114.576 |  | 0 | 0 | 0 | 0 | 0 | 21 | 0
V2b 1,5/1,5/0,25 (20,0+16,8+19,25+16,3+31,7)*0,25*0,5=13,006 [A] V5 0,5 (3,0+3,2)*0,5=3,100 [B] V1a 0,125 20*0,125=2,500 [C] V7b 0,5 6,3+7,2 (6,3+7,2)*0,5=6,750 [D] V4 0,125 (55,36+79,5+11,6+78,8+231,8+138,1)*0,125=74,395 [E] V4 0,5/0,5/0,125 = 45,2*0,125*0,5=2,825 [F] V7 přechod pro chodce š.4,0m, délky 6,25m 4,0*0,5*6=12,000 [G] Celkem: A+B+C+D+E+F+G=114,576 [H]
položka zahrnuje: - dodání a pokládku nátěrového materiálu (měří se pouze natíraná plocha) - předznačení a reflexní úpravu
46 | 2022_OTSKP | 917427 |  | CHODNÍKOVÉ OBRUBY Z KAMENNÝCH OBRUBNÍKŮ ŠÍŘ 300MM ležatý 300*200mm | M | 278.1 |  | 0 | 0 | 0 | 0 | 0 | 21 | 0
přímé 14,5+2,1+21,3+7,3+5,5+25,2+63,0+19,7+5,0+1,5+9,0+34,2+40,3+29,5=278,100 [A]
Položka zahrnuje: dodání a pokládku kamenných obrubníků o rozměrech předepsaných zadávací dokumentací betonové lože i boční betonovou opěrku.
47 | 2022_OTSKP | 917427 | a | CHODNÍKOVÉ OBRUBY Z KAMENNÝCH OBRUBNÍKŮ ŠÍŘ 300MM obloukové | M | 265 |  | 0 | 0 | 0 | 0 | 0 | 21 | 0
R20; 2,3m R27; 6,5m R30; 5,9m R38; 2,1m R83; 45,0m R103; 10,3m R15; 5,9m R23; 4,1m R180; 10,3m R80; 38,6m R10; 2,4m R26; 1,2m R88; 11,6m R90; 15,6m R97; 10,0m R20; 21,3m R200; 20,4m R125; 51,5m 2,3+6,5+5,9+2,1+45,0+10,3+5,9+4,1+10,3+38,6+2,4+1,2+11,6+15,6+10,0+21,3+20,4+51,5=265,000 [A]
Položka zahrnuje: dodání a pokládku kamenných obrubníků o rozměrech předepsaných zadávací dokumentací betonové lože i boční betonovou opěrku.
48 | 2022_OTSKP | 91772 |  | OBRUBA Z DLAŽEBNÍCH KOSTEK DROBNÝCH dvojlinka z žulové kostky | M | 91 |  | 0 | 0 | 0 | 0 | 0 | 21 | 0
0,21500-0,35760km 45,5*2=91,000 [A]
Položka zahrnuje: dodání a pokládku jedné řady dlažebních kostek o rozměrech předepsaných zadávací dokumentací betonové lože i boční betonovou opěrku.
49 | 2022_OTSKP | 919112 |  | ŘEZÁNÍ ASFALTOVÉHO KRYTU VOZOVEK TL DO 100MM | M | 13.7 |  | 0 | 0 | 0 | 0 | 0 | 21 | 0
7,5+6,2=13,700 [A]
položka zahrnuje řezání vozovkové vrstvy v předepsané tloušťce, včetně spotřeby vody
50 | 2022_OTSKP | 931327 |  | TĚSNĚNÍ DILATAČ SPAR ASF ZÁLIVKOU MODIFIK PRŮŘ DO 1000MM2 | M | 13.7 |  | 0 | 0 | 0 | 0 | 0 | 21 | 0
7,5+6,2=13,700 [A]
položka zahrnuje dodávku a osazení předepsaného materiálu, očištění ploch spáry před úpravou, očištění okolí spáry po úpravě nezahrnuje těsnící profil
51 | 2022_OTSKP | 96687 |  | VYBOURÁNÍ ULIČNÍCH VPUSTÍ KOMPLETNÍCH odvoz na skládku do 16km | KUS | 8 |  | 0 | 0 | 0 | 0 | 0 | 21 | 0
0,046 50km, 0,131 50km, 0,180 50km, 0,196 50km, 0,205 00km, 0,227 60km, 0,280 50km, 0,327 00km 8=8,000 [A]
položka zahrnuje: - kompletní bourací práce včetně nezbytného rozsahu zemních prací, - veškerou manipulaci s vybouranou sutí a hmotami včetně uložení na skládku, - veškeré další práce plynoucí z technologického předpisu a z platných předpisů, nezahrnuje poplatek za skládku, který se vykazuje v položce 0141** (s výjimkou malého množství bouraného materiálu, kde je možné poplatek zahrnout do jednotkové ceny bourání – tento fakt musí být uveden v doplňujícím textu k položce)
|  | 9 |  | Ostatní konstrukce a práce |  |  |  | 0 | [5 empty] | 0
|  |  |  | C e l k e m |  |  |  | 0 | [5 empty] | 0
Ostatní ve výkazu nespecifikované práce
Vícepráce
|  |  |  | Vícepráce celkem |  |  |  | 0 | [5 empty] | 0
Méněpráce
|  |  |  | Méněpráce celkem |  |  |  | 0 | [5 empty] | 0
|  |  |  | Celkem |  |  |  | 0 | [5 empty] | 0
|  |  |  | Celkem |  |  |  | 0 | [5 empty] | 0

## SO 301.1
Aspe |  | Firma: OPTIMA spol. s.r.o.
Příloha k formuláři pro ocenění nabídky
Stavba |  | II/346 |  | CHOTĚBOŘ - FOMINOVA - KRAJ
číslo a název SO |  | SO 301.1 |  | Dešťová kanalizace - Kraj
číslo a název rozpočtu: |  | SO 301.1 |  | Dešťová kanalizace - Kraj
Zatřídění CZ-CPA:
Poř. č.pol. | cenová soustava | Kód položky | Varianta položky | Název položky | jednotka | Počet jednotek | CENA |  | HMOTNOST |  | SUTĚ |  | Sazba | DPH
[7 empty] | jednotková | celkem | jednotková | celkem | jednotková | celkem | DPH
1 | 2 | 3 | 4 | 5 | 6 | 7 | 8 | 9 | 10 | 11 | 12 | 13
|  | 0 |  | Všeobecné konstrukce a práce
1 | 2022_OTSKP | 014121 |  | POPLATKY ZA SKLÁDKU TYP S-OO (OSTATNÍ ODPAD) | M3 | 709.62 |  | 0 | 0 | 0 | 0 | 0 | 21 | 0
dle pol.132737, 132837 a 132937 189,54+379,08+141=709,620 [A]
zahrnuje veškeré poplatky provozovateli skládky související s uložením odpadu na skládce.
2 | 2022_OTSKP | 03730 | a | POMOC PRÁCE ZAJIŠŤ NEBO ZŘÍZ OCHRANU INŽENÝRSKÝCH SÍTÍ | M | 69 |  | 0 | 0 | 0 | 0 | 0 | 21 | 0
plynovodní a vodovodní potrubí 15=15,000 [A] jednotné kanalizace a přípojak (zakreslených v PD) 18=18,000 [B] kabelů NN, VN, sdělovacích, VO 36=36,000 [C] Celkem: A+B+C=69,000 [D]
zahrnuje objednatelem povolené náklady na požadovaná zařízení zhotovitele
|  | 0 |  | Všeobecné konstrukce a práce |  |  |  | 0 | [5 empty] | 0
|  | 1 |  | Zemní práce
3 | 2022_OTSKP | 132737 |  | HLOUBENÍ RÝH ŠÍŘ DO 2M PAŽ I NEPAŽ TŘ. I, ODVOZ DO 16KM | M3 | 189.54 |  | 0 | 0 | 0 | 0 | 0 | 21 | 0
Fominova, Hromádky 1,35*0,4*(162+189)=189,540 [A]
položka zahrnuje: - vodorovná a svislá doprava, přemístění, přeložení, manipulace s výkopkem - kompletní provedení vykopávky nezapažené i zapažené - ošetření výkopiště po celou dobu práce v něm vč. klimatických opatření - ztížení vykopávek v blízkosti podzemního vedení, konstrukcí a objektů vč. jejich dočasného zajištění - ztížení pod vodou, v okolí výbušnin, ve stísněných prostorech a pod. - příplatek za lepivost - těžení po vrstvách, pásech a po jiných nutných částech (figurách) - čerpání vody vč. čerpacích jímek, potrubí a pohotovostní čerpací soupravy (viz ustanovení k pol. 1151,2) - potřebné snížení hladiny podzemní vody - těžení a rozpojování jednotlivých balvanů - vytahování a nošení výkopku - svahování a přesvah. svahů do konečného tvaru, výměna hornin v podloží a v pláni znehodnocené klimatickými vlivy - ruční vykopávky, odstranění kořenů a napadávek - pažení, vzepření a rozepření vč. přepažování (vyjma štětových stěn) - úpravu, ochranu a očištění dna, základové spáry, stěn a svahů - odvedení nebo obvedení vody v okolí výkopiště a ve výkopišti - třídění výkopku - veškeré pomocné konstrukce umožňující provedení vykopávky (příjezdy, sjezdy, nájezdy, lešení, podpěr. konstr., přemostění, zpevněné plochy, zakrytí a pod.) - nezahrnuje uložení zeminy (na skládku, do násypu) ani poplatky za skládku, vykazují se v položce č.0141**
4 | 2022_OTSKP | 132837 |  | HLOUBENÍ RÝH ŠÍŘ DO 2M PAŽ I NEPAŽ TŘ. II, ODVOZ DO 16KM | M3 | 379.08 |  | 0 | 0 | 0 | 0 | 0 | 21 | 0
Fominova, Hromádky 1,35*0,80*(162+189)=379,080 [A]
položka zahrnuje: - vodorovná a svislá doprava, přemístění, přeložení, manipulace s výkopkem - kompletní provedení vykopávky nezapažené i zapažené - ošetření výkopiště po celou dobu práce v něm vč. klimatických opatření - ztížení vykopávek v blízkosti podzemního vedení, konstrukcí a objektů vč. jejich dočasného zajištění - ztížení pod vodou, v okolí výbušnin, ve stísněných prostorech a pod. - těžení po vrstvách, pásech a po jiných nutných částech (figurách) - čerpání vody vč. čerpacích jímek, potrubí a pohotovostní čerpací soupravy (viz ustanovení k pol. 1151,2) - potřebné snížení hladiny podzemní vody - těžení a rozpojování jednotlivých balvanů - vytahování a nošení výkopku - svahování a přesvah. svahů do konečného tvaru, výměna hornin v podloží a v pláni znehodnocené klimatickými vlivy - eventuelně nutné druhotné rozpojení odstřelené horniny - ruční vykopávky, odstranění kořenů a napadávek - pažení, vzepření a rozepření vč. přepažování (vyjma štětových stěn) - úpravu, ochranu a očištění dna, základové spáry, stěn a svahů - odvedení nebo obvedení vody v okolí výkopiště a ve výkopišti - třídění výkopku - veškeré pomocné konstrukce umožňující provedení vykopávky (příjezdy, sjezdy, nájezdy, lešení, podpěr. konstr., přemostění, zpevněné plochy, zakrytí a pod.) - nezahrnuje uložení zeminy (na skládku, do násypu) ani poplatky za skládku, vykazují se v položce č.0141**
5 | 2022_OTSKP | 132937 |  | HLOUBENÍ RÝH ŠÍŘ DO 2M PAŽ I NEPAŽ TŘ. III, ODVOZ DO 16KM | M3 | 141 |  | 0 | 0 | 0 | 0 | 0 | 21 | 0
tř. 6 byla stanovena na základě zkušeností provozovatele vč. případného dolamování ve výkopku 141,0=141,000 [A]
položka zahrnuje: - vodorovná a svislá doprava, přemístění, přeložení, manipulace s výkopkem - kompletní provedení vykopávky nezapažené i zapažené - ošetření výkopiště po celou dobu práce v něm vč. klimatických opatření - ztížení vykopávek v blízkosti podzemního vedení, konstrukcí a objektů vč. jejich dočasného zajištění - ztížení pod vodou, v okolí výbušnin, ve stísněných prostorech a pod. - těžení po vrstvách, pásech a po jiných nutných částech (figurách) - čerpání vody vč. čerpacích jímek, potrubí a pohotovostní čerpací soupravy (viz ustanovení k pol. 1151,2) - potřebné snížení hladiny podzemní vody - těžení a rozpojování jednotlivých balvanů - vytahování a nošení výkopku - svahování a přesvah. svahů do konečného tvaru, výměna hornin v podloží a v pláni znehodnocené klimatickými vlivy - eventuelně nutné druhotné rozpojení odstřelené horniny - ruční vykopávky, odstranění kořenů a napadávek - pažení, vzepření a rozepření vč. přepažování (vyjma štětových stěn) - úpravu, ochranu a očištění dna, základové spáry, stěn a svahů - odvedení nebo obvedení vody v okolí výkopiště a ve výkopišti - třídění výkopku - veškeré pomocné konstrukce umožňující provedení vykopávky (příjezdy, sjezdy, nájezdy, lešení, podpěr. konstr., přemostění, zpevněné plochy, zakrytí a pod.) - nezahrnuje uložení zeminy (na skládku, do násypu) ani poplatky za skládku, vykazují se v položce č.0141**
6 | 2022_OTSKP | 17120 |  | ULOŽENÍ SYPANINY DO NÁSYPŮ A NA SKLÁDKY BEZ ZHUTNĚNÍ | M3 | 709.62 |  | 0 | 0 | 0 | 0 | 0 | 21 | 0
dle pol.132737, 132837 a 132937 189,54+379,08+141=709,620 [A]
položka zahrnuje: - kompletní provedení zemní konstrukce do předepsaného tvaru - ošetření úložiště po celou dobu práce v něm vč. klimatických opatření - ztížení v okolí vedení, konstrukcí a objektů a jejich dočasné zajištění - ztížení provádění ve ztížených podmínkách a stísněných prostorech - ztížené ukládání sypaniny pod vodu - ukládání po vrstvách a po jiných nutných částech (figurách) vč. dosypávek - spouštění a nošení materiálu - úprava, očištění a ochrana podloží a svahů - svahování, uzavírání povrchů svahů - udržování úložiště a jeho ochrana proti vodě - odvedení nebo obvedení vody v okolí úložiště a v úložišti - veškeré pomocné konstrukce umožňující provedení zemní konstrukce (příjezdy, sjezdy, nájezdy, lešení, podpěrné konstrukce, přemostění, zpevněné plochy, zakrytí a pod.)
7 | 2022_OTSKP | 17481 |  | ZÁSYP JAM A RÝH Z NAKUPOVANÝCH MATERIÁLŮ | M3 | 379.08 |  | 0 | 0 | 0 | 0 | 0 | 21 | 0
Fominova, Hromádky 1,35*0,80*(162+189)=379,080 [A]
položka zahrnuje: - kompletní provedení zemní konstrukce včetně nákupu a dopravy materiálu dle zadávací dokumentace - úprava ukládaného materiálu vlhčením, tříděním, promícháním nebo vysoušením, příp. jiné úpravy za účelem zlepšení jeho mech. vlastností - hutnění i různé míry hutnění - ošetření úložiště po celou dobu práce v něm vč. klimatických opatření - ztížení v okolí vedení, konstrukcí a objektů a jejich dočasné zajištění - ztížení provádění vč. hutnění ve ztížených podmínkách a stísněných prostorech - ztížené ukládání sypaniny pod vodu - ukládání po vrstvách a po jiných nutných částech (figurách) vč. dosypávek - spouštění a nošení materiálu - výměna částí zemní konstrukce znehodnocené klimatickými vlivy - udržování úložiště a jeho ochrana proti vodě - odvedení nebo obvedení vody v okolí úložiště a v úložišti - veškeré pomocné konstrukce umožňující provedení zemní konstrukce (příjezdy, sjezdy, nájezdy, lešení, podpěrné konstrukce, přemostění, zpevněné plochy, zakrytí a pod.)
8 | 2022_OTSKP | 17581 |  | OBSYP POTRUBÍ A OBJEKTŮ Z NAKUPOVANÝCH MATERIÁLŮ | M3 | 379.08 |  | 0 | 0 | 0 | 0 | 0 | 21 | 0
Fominova, Hromádky 1,35*0,80*(162+189)=379,080 [A]
položka zahrnuje: - kompletní provedení zemní konstrukce včetně nákupu a dopravy materiálu dle zadávací dokumentace - úprava ukládaného materiálu vlhčením, tříděním, promícháním nebo vysoušením, příp. jiné úpravy za účelem zlepšení jeho mech. vlastností - hutnění i různé míry hutnění - ošetření úložiště po celou dobu práce v něm vč. klimatických opatření - ztížení v okolí vedení, konstrukcí a objektů a jejich dočasné zajištění - ztížení provádění vč. hutnění ve ztížených podmínkách a stísněných prostorech - ztížené ukládání sypaniny pod vodu - ukládání po vrstvách a po jiných nutných částech (figurách) vč. dosypávek - spouštění a nošení materiálu - výměna částí zemní konstrukce znehodnocené klimatickými vlivy - ruční hutnění a výplň jam a prohlubní v podloží - úprava, očištění, ochrana a zhutnění podloží - svahování, hutnění a uzavírání povrchů svahů - zřízení lavic na svazích - udržování úložiště a jeho ochrana proti vodě - odvedení nebo obvedení vody v okolí úložiště a v úložišti - veškeré pomocné konstrukce umožňující provedení zemní konstrukce (příjezdy, sjezdy, nájezdy, lešení, podpěrné konstrukce, přemostění, zpevněné plochy, zakrytí a pod.) - zemina vytlačená potrubím o DN do 180mm se od kubatury obsypů neodečítá
|  | 1 |  | Zemní práce |  |  |  | 0 | [5 empty] | 0
|  | 5 |  | Komunikace
9 | 2022_OTSKP | 567303 |  | VRSTVY PRO OBNOVU A OPRAVY ZE ŠTĚRKODRTI | M3 | 5 |  | 0 | 0 | 0 | 0 | 0 | 21 | 0
20*0,25=5,000 [A]
- dodání kameniva předepsané kvality a zrnitosti - rozprostření a zhutnění vrstvy v předepsané tloušťce - zřízení vrstvy bez rozlišení šířky, pokládání vrstvy po etapách - nezahrnuje postřiky, nátěry
10 | 2022_OTSKP | 57713 |  | VRSTVY PRO OBNOVU, OPRAVY - UZAVŘENÉ OBALOVANÉ KAMENIVO | M3 | 3 |  | 0 | 0 | 0 | 0 | 0 | 21 | 0
20*0,15=3,000 [A]
- dodání směsi v požadované kvalitě - očištění podkladu - uložení směsi dle předepsaného technologického předpisu, zhutnění vrstvy v předepsané tloušťce - zřízení vrstvy bez rozlišení šířky, pokládání vrstvy po etapách, včetně pracovních spar a spojů - úpravu napojení, ukončení podél obrubníků, dilatačních zařízení, odvodňovacích proužků, odvodňovačů, vpustí, šachet a pod. - nezahrnuje postřiky, nátěry - nezahrnuje těsnění podél obrubníků, dilatačních zařízení, odvodňovacích proužků, odvodňovačů, vpustí, šachet a pod.
11 | 2022_OTSKP | 5774AE |  | VRSTVY PRO OBNOVU A OPRAVY Z ASF BETONU ACO 11+, 11S | M3 | 1.2 |  | 0 | 0 | 0 | 0 | 0 | 21 | 0
24*0,05=1,200 [A]
- dodání směsi v požadované kvalitě - očištění podkladu - uložení směsi dle předepsaného technologického předpisu, zhutnění vrstvy v předepsané tloušťce - zřízení vrstvy bez rozlišení šířky, pokládání vrstvy po etapách, včetně pracovních spar a spojů - úpravu napojení, ukončení podél obrubníků, dilatačních zařízení, odvodňovacích proužků, odvodňovačů, vpustí, šachet a pod. - nezahrnuje postřiky, nátěry - nezahrnuje těsnění podél obrubníků, dilatačních zařízení, odvodňovacích proužků, odvodňovačů, vpustí, šachet a pod. - položka je určena pro obnovu asfaltového krytu drobných oprav a plošných rozpadů (vztahuje se na plochu jednotlivě do 10000m2). Není určena pro souvislou obnovu asfaltového krytu (ta se vykáže položkami 574*** a 575***) a pro výspravu výtluků (ta se vykáže položkami 5779**, vztahuje se na plochu jednotlivě do 10m2). -nezahrnuje očištění podkladu po veřejném provozu
|  | 5 |  | Komunikace |  |  |  | 0 | [5 empty] | 0
|  | 8 |  | Potrubí
12 | 2022_OTSKP | 87445 |  | POTRUBÍ Z TRUB PLASTOVÝCH ODPADNÍCH DN DO 300MM SN 10 | M | 160.5 |  | 0 | 0 | 0 | 0 | 0 | 21 | 0
ulice Fominova 38,10+47,80+10,10+14,50+50=160,500 [A]
položky pro zhotovení potrubí platí bez ohledu na sklon zahrnuje: - výrobní dokumentaci (včetně technologického předpisu) - dodání veškerého trubního a pomocného materiálu (trouby, trubky, tvarovky, spojovací a těsnící materiál a pod.), podpěrných, závěsných a upevňovacích prvků, včetně potřebných úprav - úprava a příprava podkladu a podpěr, očištění a ošetření podkladu a podpěr - zřízení plně funkčního potrubí, kompletní soustavy, podle příslušného technologického předpisu - zřízení potrubí i jednotlivých částí po etapách, včetně pracovních spar a spojů, pracovního zaslepení konců a pod. - úprava prostupů, průchodů šachtami a komorami, okolí podpěr a vyústění, zaústění, napojení, vyvedení a upevnění odpad. výustí - ochrana potrubí nátěrem (vč. úpravy povrchu), případně izolací, nejsou-li tyto práce předmětem jiné položky - úprava, očištění a ošetření prostoru kolem potrubí - položky platí pro práce prováděné v prostoru zapaženém i nezapaženém a i v kolektorech, chráničkách - položky zahrnují i práce spojené s nutnými obtoky, převáděním a čerpáním vody nezahrnuje zkoušky vodotěsnosti a televizní prohlídku
13 | 2022_OTSKP | 87446 |  | POTRUBÍ Z TRUB PLASTOVÝCH ODPADNÍCH DN DO 400MM SN 10 | M | 186.72 |  | 0 | 0 | 0 | 0 | 0 | 21 | 0
Hromádky z Jisrtebnice 7,10+37,65+49,10+50,00+42,87=186,720 [A]
položky pro zhotovení potrubí platí bez ohledu na sklon zahrnuje: - výrobní dokumentaci (včetně technologického předpisu) - dodání veškerého trubního a pomocného materiálu (trouby, trubky, tvarovky, spojovací a těsnící materiál a pod.), podpěrných, závěsných a upevňovacích prvků, včetně potřebných úprav - úprava a příprava podkladu a podpěr, očištění a ošetření podkladu a podpěr - zřízení plně funkčního potrubí, kompletní soustavy, podle příslušného technologického předpisu - zřízení potrubí i jednotlivých částí po etapách, včetně pracovních spar a spojů, pracovního zaslepení konců a pod. - úprava prostupů, průchodů šachtami a komorami, okolí podpěr a vyústění, zaústění, napojení, vyvedení a upevnění odpad. výustí - ochrana potrubí nátěrem (vč. úpravy povrchu), případně izolací, nejsou-li tyto práce předmětem jiné položky - úprava, očištění a ošetření prostoru kolem potrubí - položky platí pro práce prováděné v prostoru zapaženém i nezapaženém a i v kolektorech, chráničkách - položky zahrnují i práce spojené s nutnými obtoky, převáděním a čerpáním vody nezahrnuje zkoušky vodotěsnosti a televizní prohlídku
14 | 2022_OTSKP | 894145 |  | ŠACHTY KANALIZAČNÍ Z BETON DÍLCŮ NA POTRUBÍ DN DO 300MM | KUS | 5 |  | 0 | 0 | 0 | 0 | 0 | 21 | 0
ulice Fominova Š3b - Š7b 1+1+1+1+1=5,000 [A]
položka zahrnuje: - poklopy s rámem, mříže s rámem, stupadla, žebříky, stropy z bet. dílců a pod. - předepsané betonové skruže, prefabrikované nebo monolitické betonové dno - dodání dílce požadovaného tvaru a vlastností, jeho skladování, doprava a osazení do definitivní polohy, včetně komplexní technologie výroby a montáže dílců, ošetření a ochrana dílců, - u dílců železobetonových a předpjatých veškerá výztuž, případně i tuhé kovové prvky a závěsná oka, - úpravy a zařízení pro uložení a transport dílce, - veškeré požadované úpravy dílců, včetně doplňkových konstrukcí a vybavení, - sestavení dílce na stavbě včetně montážních zařízení, plošin a prahů a pod., - výplň, těsnění a tmelení spár a spojů, - očištění a ošetření úložných ploch, - zednické výpomoce pro montáž dílců, - označení dílce výrobním štítkem nebo jiným způsobem, - úpravy dílce pro dodržení požadované přesnosti jeho osazení, včetně případných měření, - veškerá zařízení pro zajištění stability v každém okamžiku - předepsané podkladní konstrukce
15 | 2022_OTSKP | 894146 |  | ŠACHTY KANALIZAČNÍ Z BETON DÍLCŮ NA POTRUBÍ DN DO 400MM | KUS | 6 |  | 0 | 0 | 0 | 0 | 0 | 21 | 0
ulice Hromádky Š3a - Š8a 1+1+1+1+1+1=6,000 [A]
položka zahrnuje: - poklopy s rámem, mříže s rámem, stupadla, žebříky, stropy z bet. dílců a pod. - předepsané betonové skruže, prefabrikované nebo monolitické betonové dno - dodání dílce požadovaného tvaru a vlastností, jeho skladování, doprava a osazení do definitivní polohy, včetně komplexní technologie výroby a montáže dílců, ošetření a ochrana dílců, - u dílců železobetonových a předpjatých veškerá výztuž, případně i tuhé kovové prvky a závěsná oka, - úpravy a zařízení pro uložení a transport dílce, - veškeré požadované úpravy dílců, včetně doplňkových konstrukcí a vybavení, - sestavení dílce na stavbě včetně montážních zařízení, plošin a prahů a pod., - výplň, těsnění a tmelení spár a spojů, - očištění a ošetření úložných ploch, - zednické výpomoce pro montáž dílců, - označení dílce výrobním štítkem nebo jiným způsobem, - úpravy dílce pro dodržení požadované přesnosti jeho osazení, včetně případných měření, - veškerá zařízení pro zajištění stability v každém okamžiku - předepsané podkladní konstrukce
16 | 2022_OTSKP | 894146 | a | ŠACHTY KANALIZAČNÍ Z BETON DÍLCŮ NA POTRUBÍ DN DO 400MM | KUS | 4 |  | 0 | 0 | 0 | 0 | 0 | 21 | 0
Š8a - podchycení přepadu, podchycení odtoku, provizorní napojení DN400, napojení na atipické zděné šachty, úprava vstupu s vložením hrdal pro PVC DN400 1+1+1+1=4,000 [A]
položka zahrnuje: - poklopy s rámem, mříže s rámem, stupadla, žebříky, stropy z bet. dílců a pod. - předepsané betonové skruže, prefabrikované nebo monolitické betonové dno - dodání dílce požadovaného tvaru a vlastností, jeho skladování, doprava a osazení do definitivní polohy, včetně komplexní technologie výroby a montáže dílců, ošetření a ochrana dílců, - u dílců železobetonových a předpjatých veškerá výztuž, případně i tuhé kovové prvky a závěsná oka, - úpravy a zařízení pro uložení a transport dílce, - veškeré požadované úpravy dílců, včetně doplňkových konstrukcí a vybavení, - sestavení dílce na stavbě včetně montážních zařízení, plošin a prahů a pod., - výplň, těsnění a tmelení spár a spojů, - očištění a ošetření úložných ploch, - zednické výpomoce pro montáž dílců, - označení dílce výrobním štítkem nebo jiným způsobem, - úpravy dílce pro dodržení požadované přesnosti jeho osazení, včetně případných měření, - veškerá zařízení pro zajištění stability v každém okamžiku - předepsané podkladní konstrukce
17 | 2022_OTSKP | 89921 |  | VÝŠKOVÁ ÚPRAVA POKLOPŮ | KUS | 15 |  | 0 | 0 | 0 | 0 | 0 | 21 | 0
5+6+4=15,000 [A]
- položka výškové úpravy zahrnuje všechny nutné práce a materiály pro zvýšení nebo snížení zařízení (včetně nutné úpravy stávajícího povrchu vozovky nebo chodníku).
18 | 2022_OTSKP | 89945 |  | VÝŘEZ, VÝSEK, ÚTES NA POTRUBÍ DN DO 300MM | KUS | 13 |  | 0 | 0 | 0 | 0 | 0 | 21 | 0
13,0=13,000 [A]
- zahrnují zejména náklady na osekání trub na útesy, na vysekání otvorů pro zaústění, na obetonování útesu. U výřezu a výseku náklady na ohlášení uzavírání vody, uzavření a otevření šoupat, vypuštění a napuštění vody, odvzdušnění potrubí a pod.
19 | 2022_OTSKP | 89946 |  | VÝŘEZ, VÝSEK, ÚTES NA POTRUBÍ DN DO 400MM | KUS | 11 |  | 0 | 0 | 0 | 0 | 0 | 21 | 0
11=11,000 [A]
- zahrnují zejména náklady na osekání trub na útesy, na vysekání otvorů pro zaústění, na obetonování útesu. U výřezu a výseku náklady na ohlášení uzavírání vody, uzavření a otevření šoupat, vypuštění a napuštění vody, odvzdušnění potrubí a pod.
20 | 2022_OTSKP | 899522 |  | OBETONOVÁNÍ POTRUBÍ Z PROSTÉHO BETONU DO C12/15 | M3 | 140.4 |  | 0 | 0 | 0 | 0 | 0 | 21 | 0
Fominova, Hromádky 0,40*(162+189)=140,400 [A]
- dodání čerstvého betonu (betonové směsi) požadované kvality, jeho uložení do požadovaného tvaru při jakékoliv hustotě výztuže, konzistenci čerstvého betonu a způsobu hutnění, ošetření a ochranu betonu, - zhotovení nepropustného, mrazuvzdorného betonu a betonu požadované trvanlivosti a vlastností, - užití potřebných přísad a technologií výroby betonu, - zřízení pracovních a dilatačních spar, včetně potřebných úprav, výplně, vložek, opracování, očištění a ošetření, - bednění požadovaných konstr. (i ztracené) s úpravou dle požadované kvality povrchu betonu, včetně odbedňovacích a odskružovacích prostředků, - podpěrné konstr. (skruže) a lešení všech druhů pro bednění, uložení čerstvého betonu, výztuže a doplňkových konstr., vč. požadovaných otvorů, ochranných a bezpečnostních opatření a základů těchto konstrukcí a lešení, - vytvoření kotevních čel, kapes, nálitků, a sedel, - zřízení všech požadovaných otvorů, kapes, výklenků, prostupů, dutin, drážek a pod., vč. ztížení práce a úprav kolem nich, - úpravy pro osazení výztuže, doplňkových konstrukcí a vybavení, - úpravy povrchu pro položení požadované izolace, povlaků a nátěrů, případně vyspravení, - ztížení práce u kabelových a injektážních trubek a ostatních zařízení osazovaných do betonu, - konstrukce betonových kloubů, upevnění kotevních prvků a doplňkových konstrukcí, - nátěry zabraňující soudržnost betonu a bednění, - výplň, těsnění a tmelení spar a spojů, - opatření povrchů betonu izolací proti zemní vlhkosti v částech, kde přijdou do styku se zeminou nebo kamenivem, - případné zřízení spojovací vrstvy u základů, - úpravy pro osazení zařízení ochrany konstrukce proti vlivu bludných proudů
21 | 2022_OTSKP | 899651 |  | TLAKOVÉ ZKOUŠKY POTRUBÍ DN DO 300MM | M | 160.5 |  | 0 | 0 | 0 | 0 | 0 | 21 | 0
ulice Fominova 38,10+47,80+10,10+14,50+50=160,500 [A]
- přísun, montáž, demontáž, odsun zkoušecího čerpadla, napuštění tlakovou vodou, dodání vody pro tlakovou zkoušku, montáž a demontáž dílců pro zabezpečení konce zkoušeného úseku potrubí, montáž a demontáž koncových tvarovek, montáž zaslepovací příruby, zaslepení odboček pro armatury a pro odbočující řady.
22 | 2022_OTSKP | 899661 |  | TLAKOVÉ ZKOUŠKY POTRUBÍ DN DO 400MM | M | 186.72 |  | 0 | 0 | 0 | 0 | 0 | 21 | 0
Hromádky z Jisrtebnice 7,10+37,65+49,10+50,00+42,87=186,720 [A]
- přísun, montáž, demontáž, odsun zkoušecího čerpadla, napuštění tlakovou vodou, dodání vody pro tlakovou zkoušku, montáž a demontáž dílců pro zabezpečení konce zkoušeného úseku potrubí, montáž a demontáž koncových tvarovek, montáž zaslepovací příruby, zaslepení odboček pro armatury a pro odbočující řady.
23 | 2022_OTSKP | 89980 |  | TELEVIZNÍ PROHLÍDKA POTRUBÍ | M | 480.5 |  | 0 | 0 | 0 | 0 | 0 | 21 | 0
kamerové zkoušky 240+160,5+32,0+13,0+35=480,500 [A]
položka zahrnuje prohlídku potrubí televizní kamerou, záznam prohlídky na nosičích DVD a vyhotovení závěrečného písemného protokolu
|  | 8 |  | Potrubí |  |  |  | 0 | [5 empty] | 0
|  | 9 |  | Ostatní konstrukce a práce
24 | 2022_OTSKP | 931311 |  | TĚSNĚNÍ DILATAČ SPAR ASF ZÁLIVKOU PRŮŘ DO 100MM2 | M | 32 |  | 0 | 0 | 0 | 0 | 0 | 21 | 0
trasa A 16*2=32,000 [A]
položka zahrnuje dodávku a osazení předepsaného materiálu, očištění ploch spáry před úpravou, očištění okolí spáry po úpravě nezahrnuje těsnící profil
|  | 9 |  | Ostatní konstrukce a práce |  |  |  | 0 | [5 empty] | 0
|  |  |  | C e l k e m |  |  |  | 0 | [5 empty] | 0
Ostatní ve výkazu nespecifikované práce
Vícepráce
|  |  |  | Vícepráce celkem |  |  |  | 0 | [5 empty] | 0
Méněpráce
|  |  |  | Méněpráce celkem |  |  |  | 0 | [5 empty] | 0
|  |  |  | Celkem |  |  |  | 0 | [5 empty] | 0
|  |  |  | Celkem |  |  |  | 0 | [5 empty] | 0