## Rekapitulace stavby
Export Komplet | [27 empty] | 2.0 | ZAMOK |  |  |  |  | False | False | {97703736-e7a1-49ca-96b8-4b1cc1a69cc8}
[33 empty] | 0,01 | 21
[33 empty] | 0,01 | 12
|  | REKAPITULACE STAVBY | [17 empty] | v --- níže se nacházejí doplnkové a pomocné údaje k sestavám --- v | [11 empty] | Návod na vyplnění | 0,001
|  | Kód: |  |  |  |  | 22-31-I | [24 empty] | Měnit lze pouze buňky se žlutým podbarvením! 1) na prvním listu Rekapitulace stavby vyplňte v sestavě a) Souhrnný list - údaje o Uchazeči (přenesou se do ostatních sestav i v jiných listech) b) Rekapitulace objektů - potřebné Ostatní náklady 2) na vybraných listech vyplňte v sestavě a) Krycí list - údaje o Uchazeči, pokud se liší od údajů o Uchazeči na Souhrnném listu (údaje se přenesou do ostatních sestav v daném listu) b) Rekapitulace rozpočtu - potřebné Ostatní náklady c) Celkové náklady za stavbu - ceny u položek - množství, pokud má žluté podbarvení - a v případě potřeby poznámku (ta je ve skrytém sloupci) | 0,01
|  | Stavba: |  |  |  |  | SPŠ Třebíč – Rekonstrukce pokojů, větrání a elektroinstalace DM | [25 empty] | 0,01
|  | KSO: | [13 empty] | CC-CZ: | [16 empty] | 0,01
|  | Místo: |  |  |  |  | Třebíč, Manželů Curieových 734 | [8 empty] | Datum: |  | 31. 12. 2023 | [14 empty] | 0,01
0,01
|  | Zadavatel: | [13 empty] | IČ: |  | 70890749 | [14 empty] | 0,01
|  |  | Kraj Vysočina | [12 empty] | DIČ: |  | CZ70890749 | [14 empty] | 0,01
0,01
|  | Uchazeč: | [13 empty] | IČ: |  | Vyplň údaj | [14 empty] | 0,01
|  |  | Vyplň údaj | [12 empty] | DIČ: |  | Vyplň údaj | [14 empty] | 0,01
False
|  | Projektant: | [13 empty] | IČ: |  | 03816931 | [14 empty] | False
|  |  | V.I.R.Tech., s.r.o. | [12 empty] | DIČ: |  | CZ03816931 | [14 empty] | False
0,01
|  | Zpracovatel: | [13 empty] | IČ: |  | 47444703 | [14 empty] | 0,01
|  |  | Ing. Radovan Vejvoda | [12 empty] | DIČ: | [16 empty] | True
Poznámka:
Soupis prací je sestaven s využitím Cenové soustavy ÚRS. Položky, které pochází z této cenové soustavy, jsou ve sloupci 'Cenová soustava' označeny popisem 'CS ÚRS' a úrovní příslušného kalendářního pololetí. Všechny další informace vymezující popis a podmínky použití těchto položek z Cenové soustavy, které nejsou uvedeny přímo v soupisu prací, jsou neomezeně dálkově k dispozici na www.cs-urs.cz, sekce Cenové a technické podmínky. Nedílnou součástí výkazu výměr je projektová dokumentace zpracovaná projekční firmou V.I.R.Tech., s.r.o.. Pro sestavení SOUPISU PRACÍ v podrobnostech vymezených vyhláškou č. 169/2016 Sb. byla použita cenová soustava URS, která obsahuje veškeré údaje nezbytné pro soupis prací - viz. §4 odst. 4 této vyhlášky. Dle vyhlášky č. 169/2016Sb. §11 odst. 2 uvádí zadavatel v zadávací dokumentaci odkaz na použitou cenovou soustavu (zadavatel zajišťuje neomezený dálkový přístup k cenové soustavě, jelikož byla použita). UCHAZEČ O VEŘEJNOU ZAKÁZKU JE POVINEN PŘI OCEŇOVÁNÍ SOUTĚŽNÍHO SOUPISU STAVEBNÍCH PRACÍ, DODÁVEK A SLUŽEB S VÝKAZEM VÝMĚR PROVÉST KONTROLU FUNKCE ARITMETICKÝCH VZORCŮ JEDNOTLIVÝCH SOUPISŮ VE VAZBĚ NA JEDNOTLIVÉ ODDÍLY, REKAPITULACE A KRYCÍ LIST. Technické a materiálové specifikace jednotlivých navržených materiálů, prvků a výrobků jsou uvedeny v samostatných částech této projektové dokumentace jako je VÝKRESOVÁ ČÁST, VÝPIS PRVKŮ PSV, SKLADBY KONSTRUKCÍ A TECHNICKÁ ZPRÁVA. Na základě těchto podkladů bude provedeno ocenění výše uvedených prací, dodávek a služeb. U všech dodávek budou v ceně zahrnuty náklady na doplňkový kotevní a spojovací materiál, zhotovení případné výrobní dokumentace nebo pořízení fyzických vzorků materiálů a vzorníků barev. Kde není výslovně uvedeno, bude pracovní postup a technologie provádění stanovena oprávněnou osobou zhotovitele. TYTO PŘÍLOHY JSOU NEDÍLNOU SOUČÁSTÍ SOUTĚŽNÍHO SOUPISU STAVEBNÍCH PRACÍ, DODÁVEK A SLUŽEB S VÝKAZEM VÝMĚR.
|  | Cena bez DPH | [13 empty] | 0
[8 empty] | Sazba daně |  |  | Základ daně |  |  |  |  | Výše daně
|  | DPH |  | základní |  |  |  | 21% |  |  | 0 |  |  |  |  | 0
|  |  |  | snížená |  |  |  | 12% |  |  | 0 |  |  |  |  | 0
|  |  |  | zákl. přenesená |  |  |  | 21% |  |  | 0 |  |  |  |  | 0
|  |  |  | sníž. přenesená |  |  |  | 12% |  |  | 0 |  |  |  |  | 0
|  |  |  | nulová |  |  |  | 0% |  |  | 0 |  |  |  |  | 0
|  | Cena s DPH | [6 empty] | v |  |  | CZK |  |  |  | 0
|  | Projektant | [11 empty] | Zpracovatel
|  | Datum a podpis: | [7 empty] | Razítko |  |  |  | Datum a podpis: |  |  | Razítko
|  | Objednavatel | [11 empty] | Uchazeč
|  | Datum a podpis: | [7 empty] | Razítko |  |  |  | Datum a podpis: |  |  | Razítko
REKAPITULACE OBJEKTŮ STAVBY A SOUPISŮ PRACÍ
| Kód: | [6 empty] | 22-31-I
| Stavba: | [6 empty] | SPŠ Třebíč – Rekonstrukce pokojů, větrání a elektroinstalace DM
| Místo: | [6 empty] | Třebíč, Manželů Curieových 734 | [6 empty] | Datum: |  | 31. 12. 2023
| Zadavatel: | [6 empty] | Kraj Vysočina | [6 empty] | Projektant: |  | V.I.R.Tech., s.r.o. |  |  | Informatívní údaje z listů zakázek
| Uchazeč: | [13 empty] | Zpracovatel: |  | Ing. Radovan Vejvoda
| Kód |  |  |  | Popis | [7 empty] | Cena bez DPH [CZK] |  |  |  |  | Cena s DPH [CZK] | Typ | z toho Ostat. náklady [CZK] | DPH [CZK] | Normohodiny [h] | DPH základní [CZK] | DPH snížená [CZK] | DPH základní přenesená [CZK] | DPH snížená přenesená [CZK] | Základna DPH základní | Základna DPH snížená | Základna DPH zákl. přenesená | Základna DPH sníž. přenesená | Základna DPH nulová
| Náklady z rozpočtů | [11 empty] | 0 |  |  |  |  | 0 |  | 0 | 0 | 0 | 0 | 0 | 0 | 0 | 0 | 0 | 0 | 0 | 0 |  | D | 0 | ###NOIMPORT### | IMPORT | {97703736-e7a1-49ca-96b8-4b1cc1a69cc8} | {00000000-0000-0000-0000-000000000000}
|  | D.1 |  |  |  | SO01 Domov mládeže | [6 empty] | 0 |  |  |  |  | 0 | STA | 0 | 0 | 0 | 0 | 0 | 0 | 0 | 0 | 0 | 0 | 0 | 0 |  | D | 1 | ###NOIMPORT### | IMPORT | {f29336e4-9efa-42af-9faf-dc6d0e96905b} | {97703736-e7a1-49ca-96b8-4b1cc1a69cc8} | 2
/ |  |  | D.1.1 |  |  |  | Architektonicko-stavební řešení | [5 empty] | 0 |  |  |  |  | 0 | Soupis | 0 | 0 | 0 | 0 | 0 | 0 | 0 | 0 | 0 | 0 | 0 | 0 |  |  | 2 |  | IMPORT | {b7f05ee4-b0d2-4526-8ba1-45705c9b8bdf} | {f29336e4-9efa-42af-9faf-dc6d0e96905b}
/ |  |  | D.1.4.1 |  |  |  | Zdravotně technické instalace | [5 empty] | 0 |  |  |  |  | 0 | Soupis | 0 | 0 | 0 | 0 | 0 | 0 | 0 | 0 | 0 | 0 | 0 | 0 |  |  | 2 |  | IMPORT | {eb7455ec-b27c-46f1-a3ff-97d52b7c20f1} | {f29336e4-9efa-42af-9faf-dc6d0e96905b}
/ |  |  | D.1.4.2 |  |  |  | Vytápění | [5 empty] | 0 |  |  |  |  | 0 | Soupis | 0 | 0 | 0 | 0 | 0 | 0 | 0 | 0 | 0 | 0 | 0 | 0 |  |  | 2 |  | IMPORT | {170b0fb7-0504-422c-aec1-078687278fdf} | {f29336e4-9efa-42af-9faf-dc6d0e96905b}
/ |  |  | D.1.4.3 |  |  |  | Vzduchotechnika | [5 empty] | 0 |  |  |  |  | 0 | Soupis | 0 | 0 | 0 | 0 | 0 | 0 | 0 | 0 | 0 | 0 | 0 | 0 |  |  | 2 |  | IMPORT | {5a943804-baf3-405f-98c5-1ed5fdd7e14c} | {f29336e4-9efa-42af-9faf-dc6d0e96905b}
/ |  |  | D.1.4.4 |  |  |  | Silnoproudá elektrotechnika | [5 empty] | 0 |  |  |  |  | 0 | Soupis | 0 | 0 | 0 | 0 | 0 | 0 | 0 | 0 | 0 | 0 | 0 | 0 |  |  | 2 |  | IMPORT | {99162254-b416-4e80-ba03-5d939258c73f} | {f29336e4-9efa-42af-9faf-dc6d0e96905b}
/ |  |  | D.1.4.5 |  |  |  | Slaboproudá elektronika | [5 empty] | 0 |  |  |  |  | 0 | Soupis | 0 | 0 | 0 | 0 | 0 | 0 | 0 | 0 | 0 | 0 | 0 | 0 |  |  | 2 |  | IMPORT | {a43f95a1-485a-4740-a7b7-ca67a4f4be13} | {f29336e4-9efa-42af-9faf-dc6d0e96905b}
/ |  |  | D.1.MM |  |  |  | SO01 Domov Mládeže - samostatný movitý majetek | [5 empty] | 0 |  |  |  |  | 0 | Soupis | 0 | 0 | 0 | 0 | 0 | 0 | 0 | 0 | 0 | 0 | 0 | 0 |  |  | 2 |  | IMPORT | {6cc1b489-eb63-4d8d-885f-4aaa3a361b92} | {f29336e4-9efa-42af-9faf-dc6d0e96905b}
|  | D.2 |  |  |  | SO02 Pavilon A, vstup do DM | [6 empty] | 0 |  |  |  |  | 0 | STA | 0 | 0 | 0 | 0 | 0 | 0 | 0 | 0 | 0 | 0 | 0 | 0 |  | D | 1 | ###NOIMPORT### | IMPORT | {13fa869c-9458-4925-bb28-e2cb9409cb13} | {97703736-e7a1-49ca-96b8-4b1cc1a69cc8} | 2
/ |  |  | D.2.1 |  |  |  | Architektonicko - stavební řešení | [5 empty] | 0 |  |  |  |  | 0 | Soupis | 0 | 0 | 0 | 0 | 0 | 0 | 0 | 0 | 0 | 0 | 0 | 0 |  |  | 2 |  | IMPORT | {422d8bf5-dada-44ef-88e3-df7418e48109} | {13fa869c-9458-4925-bb28-e2cb9409cb13}
/ |  |  | D.2.4.1 |  |  |  | Zdravotně technické instalace | [5 empty] | 0 |  |  |  |  | 0 | Soupis | 0 | 0 | 0 | 0 | 0 | 0 | 0 | 0 | 0 | 0 | 0 | 0 |  |  | 2 |  | IMPORT | {d02f6d60-9d71-4933-a9e7-89d0f814fb17} | {13fa869c-9458-4925-bb28-e2cb9409cb13}
/ |  |  | D.2.4.2 |  |  |  | Vytápění | [5 empty] | 0 |  |  |  |  | 0 | Soupis | 0 | 0 | 0 | 0 | 0 | 0 | 0 | 0 | 0 | 0 | 0 | 0 |  |  | 2 |  | IMPORT | {90dd8f13-8e63-4576-a0ac-05f2408a6b3a} | {13fa869c-9458-4925-bb28-e2cb9409cb13}
/ |  |  | D.2.4.3 |  |  |  | Vzduchotechnika | [5 empty] | 0 |  |  |  |  | 0 | Soupis | 0 | 0 | 0 | 0 | 0 | 0 | 0 | 0 | 0 | 0 | 0 | 0 |  |  | 2 |  | IMPORT | {537a2669-21c1-44f5-a352-4c08dcb8d18e} | {13fa869c-9458-4925-bb28-e2cb9409cb13}
/ |  |  | D.2.4.4 |  |  |  | Silnoproudá elektrotechnika | [5 empty] | 0 |  |  |  |  | 0 | Soupis | 0 | 0 | 0 | 0 | 0 | 0 | 0 | 0 | 0 | 0 | 0 | 0 |  |  | 2 |  | IMPORT | {3a306d2e-a420-4d10-a82e-fafd1bb85c92} | {13fa869c-9458-4925-bb28-e2cb9409cb13}
/ |  |  | D.2.4.5 |  |  |  | Slaboproudá elektronika | [5 empty] | 0 |  |  |  |  | 0 | Soupis | 0 | 0 | 0 | 0 | 0 | 0 | 0 | 0 | 0 | 0 | 0 | 0 |  |  | 2 |  | IMPORT | {db94d517-51c6-45ea-b35e-c022c2cadd84} | {13fa869c-9458-4925-bb28-e2cb9409cb13}
/ |  |  | D.2.MM |  |  |  | SO02 Pavilon A, Vstup DM - samostatný movitý majetek | [5 empty] | 0 |  |  |  |  | 0 | Soupis | 0 | 0 | 0 | 0 | 0 | 0 | 0 | 0 | 0 | 0 | 0 | 0 |  |  | 2 |  | IMPORT | {54b78294-bee4-4a5b-a152-b92fee78c7b6} | {13fa869c-9458-4925-bb28-e2cb9409cb13}
/ |  | D.3 |  |  |  | PS03 Osobní evakuační výtah | [6 empty] | 0 |  |  |  |  | 0 | PRO | 0 | 0 | 0 | 0 | 0 | 0 | 0 | 0 | 0 | 0 | 0 | 0 |  |  | 1 |  | IMPORT | {742ba872-bdd2-4ccd-afbc-fa81712acb10} | {97703736-e7a1-49ca-96b8-4b1cc1a69cc8} | 2
/ |  | OVN |  |  |  | Ostatní a vedlejší náklady | [6 empty] | 0 |  |  |  |  | 0 | STA | 0 | 0 | 0 | 0 | 0 | 0 | 0 | 0 | 0 | 0 | 0 | 0 |  |  | 1 |  | IMPORT | {54738d23-7937-4e91-984e-792bbfd7364d} | {97703736-e7a1-49ca-96b8-4b1cc1a69cc8} | 2

## D.1.1 - Architektonicko-s...
{b7f05ee4-b0d2-4526-8ba1-45705c9b8bdf}
2
| KRYCÍ LIST SOUPISU PRACÍ | [7 empty] | v --- níže se nacházejí doplnkové a pomocné údaje k sestavám --- v | [8 empty] | False
Stavba:
SPŠ Třebíč – Rekonstrukce pokojů, větrání a elektroinstalace DM
Objekt:
D.1 - SO01 Domov mládeže
Soupis:
D.1.1 - Architektonicko-stavební řešení
| KSO: |  |  |  |  | CC-CZ:
| Místo: |  | Třebíč, Manželů Curieových 734 |  |  | Datum: | 31. 12. 2023
| Zadavatel: |  |  |  |  | IČ: | 70890749
|  | Kraj Vysočina |  |  |  | DIČ: | CZ70890749
| Uchazeč: |  |  |  |  | IČ: | Vyplň údaj
|  | Vyplň údaj |  |  |  | DIČ: | Vyplň údaj
| Projektant: |  |  |  |  | IČ: | 03816931
|  | V.I.R.Tech., s.r.o. |  |  |  | DIČ: | CZ03816931
| Zpracovatel: |  |  |  |  | IČ: | 47444703
|  | Ing. Radovan Vejvoda |  |  |  | DIČ:
Poznámka:
Soupis prací je sestaven s využitím Cenové soustavy ÚRS. Položky, které pochází z této cenové soustavy, jsou ve sloupci 'Cenová soustava' označeny popisem 'CS ÚRS' a úrovní příslušného kalendářního pololetí. Všechny další informace vymezující popis a podmínky použití těchto položek z Cenové soustavy, které nejsou uvedeny přímo v soupisu prací, jsou neomezeně dálkově k dispozici na www.cs-urs.cz, sekce Cenové a technické podmínky. Nedílnou součástí výkazu výměr je projektová dokumentace zpracovaná projekční firmou V.I.R.Tech., s.r.o.. Pro sestavení SOUPISU PRACÍ v podrobnostech vymezených vyhláškou č. 169/2016 Sb. byla použita cenová soustava URS, která obsahuje veškeré údaje nezbytné pro soupis prací - viz. §4 odst. 4 této vyhlášky. Dle vyhlášky č. 169/2016Sb. §11 odst. 2 uvádí zadavatel v zadávací dokumentaci odkaz na použitou cenovou soustavu (zadavatel zajišťuje neomezený dálkový přístup k cenové soustavě, jelikož byla použita). UCHAZEČ O VEŘEJNOU ZAKÁZKU JE POVINEN PŘI OCEŇOVÁNÍ SOUTĚŽNÍHO SOUPISU STAVEBNÍCH PRACÍ, DODÁVEK A SLUŽEB S VÝKAZEM VÝMĚR PROVÉST KONTROLU FUNKCE ARITMETICKÝCH VZORCŮ JEDNOTLIVÝCH SOUPISŮ VE VAZBĚ NA JEDNOTLIVÉ ODDÍLY, REKAPITULACE A KRYCÍ LIST. Technické a materiálové specifikace jednotlivých navržených materiálů, prvků a výrobků jsou uvedeny v samostatných částech této projektové dokumentace jako je VÝKRESOVÁ ČÁST, VÝPIS PRVKŮ PSV, SKLADBY KONSTRUKCÍ A TECHNICKÁ ZPRÁVA. Na základě těchto podkladů bude provedeno ocenění výše uvedených prací, dodávek a služeb. U všech dodávek budou v ceně zahrnuty náklady na doplňkový kotevní a spojovací materiál, zhotovení případné výrobní dokumentace nebo pořízení fyzických vzorků materiálů a vzorníků barev. Kde není výslovně uvedeno, bude pracovní postup a technologie provádění stanovena oprávněnou osobou zhotovitele. TYTO PŘÍLOHY JSOU NEDÍLNOU SOUČÁSTÍ SOUTĚŽNÍHO SOUPISU STAVEBNÍCH PRACÍ, DODÁVEK A SLUŽEB S VÝKAZEM VÝMĚR.
| Cena bez DPH | [5 empty] | 0
|  |  | Základ daně |  |  | Sazba daně | Výše daně
| DPH | základní | 0 |  |  | 21% | 0
|  | snížená | 0 |  |  | 12% | 0
|  | zákl. přenesená | 0 |  |  | 21% | 0
|  | sníž. přenesená | 0 |  |  | 12% | 0
|  | nulová | 0 |  |  | 0% | 0
| Cena s DPH |  |  | v | CZK |  | 0
| Projektant |  |  | Zpracovatel
| Datum a podpis: |  | Razítko | Datum a podpis: |  |  | Razítko
| Objednavatel |  |  | Uchazeč
| Datum a podpis: |  | Razítko | Datum a podpis: |  |  | Razítko
REKAPITULACE ČLENĚNÍ SOUPISU PRACÍ
Stavba:
SPŠ Třebíč – Rekonstrukce pokojů, větrání a elektroinstalace DM
Objekt:
D.1 - SO01 Domov mládeže
Soupis:
D.1.1 - Architektonicko-stavební řešení
Místo: |  |  | Třebíč, Manželů Curieových 734 |  |  | Datum: | 31. 12. 2023
Zadavatel: |  |  | Kraj Vysočina |  |  | Projektant: | V.I.R.Tech., s.r.o.
Uchazeč: |  |  | Vyplň údaj |  |  | Zpracovatel: | Ing. Radovan Vejvoda
Kód dílu - Popis | [6 empty] | Cena celkem [CZK]
Náklady ze soupisu prací | [6 empty] | 0 | [11 empty] | -1
| HSV - Práce a dodávky HSV | [5 empty] | 0
| 1 - Zemní práce | [5 empty] | 0
| 13 - Zemní práce - hloubené vykopávky | [5 empty] | 0
| 16 - Zemní práce - přemístění výkopku | [5 empty] | 0
| 17 - Zemní práce - konstrukce ze zemin | [5 empty] | 0
| 18 - Zemní práce - povrchové úpravy terénu | [5 empty] | 0
| 2 - Zakládání | [5 empty] | 0
| 27 - Zakládání - základy | [5 empty] | 0
| 3 - Svislé a kompletní konstrukce | [5 empty] | 0
| 31 - Zdi pozemních staveb | [5 empty] | 0
| 34 - Stěny a příčky | [5 empty] | 0
| 4 - Vodorovné konstrukce | [5 empty] | 0
| 41 - Stropy a stropní konstrukce pozemních staveb | [5 empty] | 0
| 45 - Podkladní a vedlejší konstrukce kromě vozovek a železničního svršku | [5 empty] | 0
| 6 - Úpravy povrchů, podlahy a osazování výplní | [5 empty] | 0
| 61 - Úprava povrchů vnitřních | [5 empty] | 0
| 62 - Úprava povrchů vnějších | [5 empty] | 0
| 63 - Podlahy a podlahové konstrukce | [5 empty] | 0
| 64 - Osazování výplní otvorů | [5 empty] | 0
| 8 - Trubní vedení | [5 empty] | 0
| 89 - Ostatní konstrukce | [5 empty] | 0
| 9 - Ostatní konstrukce a práce, bourání | [5 empty] | 0
| 94 - Lešení a stavební výtahy | [5 empty] | 0
| 95 - Různé dokončovací konstrukce a práce pozemních staveb | [5 empty] | 0
| 96 - Bourání konstrukcí | [5 empty] | 0
| 97 - Prorážení otvorů a ostatní bourací práce | [5 empty] | 0
| 98 - Demolice a sanace - azbest | [5 empty] | 0
| 99 - Přesuny hmot a sutí | [5 empty] | 0
| PSV - Práce a dodávky PSV | [5 empty] | 0
| 710 - Izolace | [5 empty] | 0
| 711 - Izolace proti vodě, vlhkosti a plynům | [5 empty] | 0
| 712 - Povlakové krytiny | [5 empty] | 0
| 713 - Izolace tepelné | [5 empty] | 0
| 720 - Zdravotechnika | [5 empty] | 0
| 721 - Zdravotechnika - vnitřní kanalizace | [5 empty] | 0
| 727 - Zdravotechnika - požární ochrana | [5 empty] | 0
| 740 - Elektroinstalace | [5 empty] | 0
| 741 - Elektroinstalace - silnoproud | [5 empty] | 0
| 750 - Vzduchotechnika | [5 empty] | 0
| 751 - Vzduchotechnika | [5 empty] | 0
| 760 - Konstrukce řemesel | [5 empty] | 0
| 762 - Konstrukce tesařské | [5 empty] | 0
| 763 - Konstrukce suché výstavby | [5 empty] | 0
| 764 - Konstrukce klempířské | [5 empty] | 0
| 766 - Konstrukce truhlářské | [5 empty] | 0
| 767 - Konstrukce zámečnické | [5 empty] | 0
| 770 - Podlahy | [5 empty] | 0
| 771 - Podlahy z dlaždic | [5 empty] | 0
| 773 - Podlahy z litého teraca | [5 empty] | 0
| 776 - Podlahy povlakové | [5 empty] | 0
| 780 - Dokončovací práce | [5 empty] | 0
| 781 - Dokončovací práce - obklady | [5 empty] | 0
| 784 - Dokončovací práce - malby a tapety | [5 empty] | 0
SOUPIS PRACÍ
Stavba:
SPŠ Třebíč – Rekonstrukce pokojů, větrání a elektroinstalace DM
Objekt:
D.1 - SO01 Domov mládeže
Soupis:
D.1.1 - Architektonicko-stavební řešení
Místo: |  |  | Třebíč, Manželů Curieových 734 |  |  | Datum: | 31. 12. 2023
Zadavatel: |  |  | Kraj Vysočina |  |  | Projektant: | V.I.R.Tech., s.r.o.
Uchazeč: |  |  | Vyplň údaj |  |  | Zpracovatel: | Ing. Radovan Vejvoda
PČ | Typ | Kód | Popis | MJ | Množství | J.cena [CZK] | Cena celkem [CZK] | Cenová soustava |  | DPH | J. Nh [h] | Nh celkem [h] | J. hmotnost [t] | Hmotnost celkem [t] | J. suť [t] | Suť Celkem [t]
Náklady soupisu celkem | [6 empty] | 0 |  |  |  |  | 0 |  | 881.3447 |  | 657.5145 |  | D | -1 | [10 empty] | 0
| D | HSV | Práce a dodávky HSV |  |  |  | 0 |  |  |  |  | 0 |  | 759.1681 |  | 579.2614 | 1 | D | 0 |  |  |  | ROZPOCET | [6 empty] | 0
| D | 1 | Zemní práce |  |  |  | 0 |  |  |  |  | 0 |  | 6.4 |  | 0 | 1 | D | 1 |  |  |  | ROZPOCET | [6 empty] | 0
| D | 13 | Zemní práce - hloubené vykopávky |  |  |  | 0 |  |  |  |  | 0 |  | 0 |  | 0 | 1 | D | 2 |  |  |  | ROZPOCET | [6 empty] | 0
1 | K | 132212112 | Hloubení rýh š do 800 mm v nesoudržných horninách třídy těžitelnosti I, skupiny 3 ručně | m3 | 0.96 |  | 0 | CS ÚRS 2023 02 |  | základní |  | 0 | 0 | 0 | 0 | 0 | 4 | K | 3 |  |  |  | ROZPOCET | 0 | 0 | 0 | 0 | 0 | 1 | 0 | 4 | -256559021
| PP |  | Hloubení rýh šířky do 800 mm ručně zapažených i nezapažených, s urovnáním dna do předepsaného profilu a spádu v hornině třídy těžitelnosti I skupiny 3 nesoudržných | [14 empty] | PP | 3
| Online PSC |  | https://podminky.urs.cz/item/CS_URS_2023_02/132212112 | [14 empty] | Online PSC | 3
| PSC |  | Poznámka k souboru cen: 1. V cenách jsou započteny i náklady na přehození výkopku na přilehlém terénu na vzdálenost do 3 m od podélné osy rýhy nebo naložení výkopku na dopravní prostředek. | [14 empty] | PSC | 3
| VV |  | "evakuační schodiště" | [14 empty] | VV | 3 | 1 | True | 0 | ROZPOCET
| VV |  | 2*0,6*0,8*2 |  | 1.92 | [12 empty] | VV | 3 | 2 | True | 0 | ROZPOCET
| VV |  | Součet |  | 1.92 | [12 empty] | VV | 3 | 4 | True | 1 | ROZPOCET
| VV |  | 1,92*0,5 'Přepočtené koeficientem množství |  | 0.96 | [12 empty] | VV | 3 | 2 | False | 1 | ROZPOCET
2 | K | 132312112 | Hloubení rýh š do 800 mm v nesoudržných horninách třídy těžitelnosti II, skupiny 4 ručně | m3 | 0.768 |  | 0 | CS ÚRS 2023 02 |  | základní |  | 0 | 0 | 0 | 0 | 0 | 4 | K | 3 |  |  |  | ROZPOCET | 0 | 0 | 0 | 0 | 0 | 1 | 0 | 4 | 1526603876
| PP |  | Hloubení rýh šířky do 800 mm ručně zapažených i nezapažených, s urovnáním dna do předepsaného profilu a spádu v hornině třídy těžitelnosti II skupiny 4 nesoudržných | [14 empty] | PP | 3
| Online PSC |  | https://podminky.urs.cz/item/CS_URS_2023_02/132312112 | [14 empty] | Online PSC | 3
| PSC |  | Poznámka k souboru cen: 1. V cenách jsou započteny i náklady na přehození výkopku na přilehlém terénu na vzdálenost do 3 m od podélné osy rýhy nebo naložení výkopku na dopravní prostředek. | [14 empty] | PSC | 3
| VV |  | "evakuační schodiště" | [14 empty] | VV | 3 | 1 | True | 0 | ROZPOCET
| VV |  | 2*0,6*0,8*2 |  | 1.92 | [12 empty] | VV | 3 | 2 | True | 0 | ROZPOCET
| VV |  | Součet |  | 1.92 | [12 empty] | VV | 3 | 4 | True | 1 | ROZPOCET
| VV |  | 1,92*0,4 'Přepočtené koeficientem množství |  | 0.768 | [12 empty] | VV | 3 | 2 | False | 1 | ROZPOCET
3 | K | 132412112 | Hloubení rýh š do 800 mm v nesoudržných horninách třídy těžitelnosti II, skupiny 5 ručně | m3 | 0.192 |  | 0 | CS ÚRS 2023 02 |  | základní |  | 0 | 0 | 0 | 0 | 0 | 4 | K | 3 |  |  |  | ROZPOCET | 0 | 0 | 0 | 0 | 0 | 1 | 0 | 4 | 1474034090
| PP |  | Hloubení rýh šířky do 800 mm ručně zapažených i nezapažených, s urovnáním dna do předepsaného profilu a spádu v hornině třídy těžitelnosti II skupiny 5 nesoudržných | [14 empty] | PP | 3
| Online PSC |  | https://podminky.urs.cz/item/CS_URS_2023_02/132412112 | [14 empty] | Online PSC | 3
| PSC |  | Poznámka k souboru cen: 1. V cenách jsou započteny i náklady na přehození výkopku na přilehlém terénu na vzdálenost do 3 m od podélné osy rýhy nebo naložení výkopku na dopravní prostředek. | [14 empty] | PSC | 3
| VV |  | "evakuační schodiště" | [14 empty] | VV | 3 | 1 | True | 0 | ROZPOCET
| VV |  | 2*0,6*0,8*2 |  | 1.92 | [12 empty] | VV | 3 | 2 | True | 0 | ROZPOCET
| VV |  | Součet |  | 1.92 | [12 empty] | VV | 3 | 4 | True | 1 | ROZPOCET
| VV |  | 1,92*0,1 'Přepočtené koeficientem množství |  | 0.192 | [12 empty] | VV | 3 | 2 | False | 1 | ROZPOCET
4 | K | 139751101.1 | Vykopávky v uzavřených prostorech v hornině třídy těžitelnosti I, skupiny 1 až 3 ručně | m3 | 53.861 |  | 0 | CS ÚRS 2023 02 |  | základní |  | 0 | 0 | 0 | 0 | 0 | 4 | K | 3 |  |  |  | ROZPOCET | 0 | 0 | 0 | 0 | 0 | 1 | 0 | 4 | 628346026
| PP |  | Vykopávka v uzavřených prostorech ručně v hornině třídy těžitelnosti I skupiny 1 až 3 | [14 empty] | PP | 3
| Online PSC |  | https://podminky.urs.cz/item/CS_URS_2023_02/139751101.1 | [14 empty] | Online PSC | 3
| PSC |  | Poznámka k souboru cen: 1. V cenách jsou započteny náklady na naložení výkopku na dopravní prostředek. 2. V cenách nejsou započteny náklady na podchycení stavebních konstrukcí a případné odvětrávání pracovního prostoru. | [14 empty] | PSC | 3
| VV |  | "základy"3,1*3,945*10*0,375 |  | 45.8606 | [12 empty] | VV | 3 | 2 | True | 0 | ROZPOCET
| VV |  | "ZTI - napojení ležaté kanalizace"1*8 |  | 8 | [12 empty] | VV | 3 | 2 | True | 0 | ROZPOCET
| VV |  | Součet |  | 53.8606 | [12 empty] | VV | 3 | 4 | True | 1 | ROZPOCET
| D | 16 | Zemní práce - přemístění výkopku |  |  |  | 0 |  |  |  |  | 0 |  | 0 |  | 0 | 1 | D | 2 |  |  |  | ROZPOCET | [6 empty] | 0
5 | K | 162211311.1 | Vodorovné přemístění výkopku z horniny třídy těžitelnosti I, skupiny 1 až 3 stavebním kolečkem do 10 m | m3 | 53.861 |  | 0 | CS ÚRS 2023 02 |  | základní |  | 0 | 0 | 0 | 0 | 0 | 4 | K | 3 |  |  |  | ROZPOCET | 0 | 0 | 0 | 0 | 0 | 1 | 0 | 4 | 683203522
| PP |  | Vodorovné přemístění výkopku nebo sypaniny stavebním kolečkem s naložením a vyprázdněním kolečka na hromady nebo do dopravního prostředku na vzdálenost do 10 m z horniny třídy těžitelnosti I, skupiny 1 až 3 | [14 empty] | PP | 3
| Online PSC |  | https://podminky.urs.cz/item/CS_URS_2023_02/162211311.1 | [14 empty] | Online PSC | 3
| VV |  | "základy"3,1*3,945*10*0,375 |  | 45.8606 | [12 empty] | VV | 3 | 2 | True | 0 | ROZPOCET
| VV |  | "ZTI - napojení ležaté kanalizace"1*8 |  | 8 | [12 empty] | VV | 3 | 2 | True | 0 | ROZPOCET
| VV |  | Součet |  | 53.8606 | [12 empty] | VV | 3 | 4 | True | 1 | ROZPOCET
6 | K | 162211319.1 | Příplatek k vodorovnému přemístění výkopku z horniny třídy těžitelnosti I, skupiny 1 až 3 stavebním kolečkem ZKD 10 m | m3 | 107.721 |  | 0 | CS ÚRS 2023 02 |  | základní |  | 0 | 0 | 0 | 0 | 0 | 4 | K | 3 |  |  |  | ROZPOCET | 0 | 0 | 0 | 0 | 0 | 1 | 0 | 4 | -1572926661
| PP |  | Vodorovné přemístění výkopku nebo sypaniny stavebním kolečkem s naložením a vyprázdněním kolečka na hromady nebo do dopravního prostředku na vzdálenost do 10 m Příplatek k ceně za každých dalších 10 m | [14 empty] | PP | 3
| Online PSC |  | https://podminky.urs.cz/item/CS_URS_2023_02/162211319.1 | [14 empty] | Online PSC | 3
| VV |  | "základy"3,1*3,945*10*0,375 |  | 45.8606 | [12 empty] | VV | 3 | 2 | True | 0 | ROZPOCET
| VV |  | "ZTI - napojení ležaté kanalizace"1*8 |  | 8 | [12 empty] | VV | 3 | 2 | True | 0 | ROZPOCET
| VV |  | Součet |  | 53.8606 | [12 empty] | VV | 3 | 4 | True | 1 | ROZPOCET
| VV |  | 53,860625*2 'Přepočtené koeficientem množství |  | 107.721 | [12 empty] | VV | 3 | 2 | False | 1 | ROZPOCET
7 | K | 162751117.1 | Vodorovné přemístění do 10000 m výkopku/sypaniny z horniny třídy těžitelnosti I, skupiny 1 až 3 | m3 | 55.781 |  | 0 | CS ÚRS 2023 02 |  | základní |  | 0 | 0 | 0 | 0 | 0 | 4 | K | 3 |  |  |  | ROZPOCET | 0 | 0 | 0 | 0 | 0 | 1 | 0 | 4 | 581689984
| PP |  | Vodorovné přemístění výkopku nebo sypaniny po suchu na obvyklém dopravním prostředku, bez naložení výkopku, avšak se složením bez rozhrnutí z horniny třídy těžitelnosti I skupiny 1 až 3 na vzdálenost přes 9 000 do 10 000 m | [14 empty] | PP | 3
| Online PSC |  | https://podminky.urs.cz/item/CS_URS_2023_02/162751117.1 | [14 empty] | Online PSC | 3
| PSC |  | Poznámka k souboru cen: 1. Přemísťuje-li se výkopek z dočasných skládek vzdálených do 50 m, neoceňuje se nakládání výkopku, i když se provádí. Toto ustanovení neplatí, vylučuje-li projekt použití dozeru. 2. Ceny nelze použít, předepisuje-li projekt přemístit výkopek na místo nepřístupné obvyklým dopravním prostředkům; toto přemístění se oceňuje individuálně. | [14 empty] | PSC | 3
| VV |  | "evakuační schodiště" | [14 empty] | VV | 3 | 1 | True | 0 | ROZPOCET
| VV |  | 2*0,6*0,8*2 |  | 1.92 | [12 empty] | VV | 3 | 2 | True | 0 | ROZPOCET
| VV |  | "základy"3,1*3,945*10*0,375 |  | 45.8606 | [12 empty] | VV | 3 | 2 | True | 0 | ROZPOCET
| VV |  | "ZTI - napojení ležaté kanalizace"1*8 |  | 8 | [12 empty] | VV | 3 | 2 | True | 0 | ROZPOCET
| VV |  | Součet |  | 55.7806 | [12 empty] | VV | 3 | 4 | True | 1 | ROZPOCET
8 | K | 162751119.1 | Příplatek k vodorovnému přemístění výkopku/sypaniny z horniny třídy těžitelnosti I, skupiny 1 až 3 ZKD 1000 m přes 10000 m | m3 | 278.903 |  | 0 | CS ÚRS 2023 02 |  | základní |  | 0 | 0 | 0 | 0 | 0 | 4 | K | 3 |  |  |  | ROZPOCET | 0 | 0 | 0 | 0 | 0 | 1 | 0 | 4 | 894610080
| PP |  | Vodorovné přemístění výkopku nebo sypaniny po suchu na obvyklém dopravním prostředku, bez naložení výkopku, avšak se složením bez rozhrnutí z horniny třídy těžitelnosti I skupiny 1 až 3 na vzdálenost Příplatek k ceně za každých dalších i započatých 1 000 m | [14 empty] | PP | 3
| Online PSC |  | https://podminky.urs.cz/item/CS_URS_2023_02/162751119.1 | [14 empty] | Online PSC | 3
| PSC |  | Poznámka k souboru cen: 1. Přemísťuje-li se výkopek z dočasných skládek vzdálených do 50 m, neoceňuje se nakládání výkopku, i když se provádí. Toto ustanovení neplatí, vylučuje-li projekt použití dozeru. 2. Ceny nelze použít, předepisuje-li projekt přemístit výkopek na místo nepřístupné obvyklým dopravním prostředkům; toto přemístění se oceňuje individuálně. | [14 empty] | PSC | 3
| VV |  | "evakuační schodiště" | [14 empty] | VV | 3 | 1 | True | 0 | ROZPOCET
| VV |  | 2*0,6*0,8*2 |  | 1.92 | [12 empty] | VV | 3 | 2 | True | 0 | ROZPOCET
| VV |  | "základy"3,1*3,945*10*0,375 |  | 45.8606 | [12 empty] | VV | 3 | 2 | True | 0 | ROZPOCET
| VV |  | "ZTI - napojení ležaté kanalizace"1*8 |  | 8 | [12 empty] | VV | 3 | 2 | True | 0 | ROZPOCET
| VV |  | Součet |  | 55.7806 | [12 empty] | VV | 3 | 4 | True | 1 | ROZPOCET
| VV |  | 55,780625*5 'Přepočtené koeficientem množství |  | 278.903 | [12 empty] | VV | 3 | 2 | False | 1 | ROZPOCET
9 | K | 167111101.1 | Nakládání výkopku z hornin třídy těžitelnosti I, skupiny 1 až 3 do 100 m3 ručně | m3 | 55.781 |  | 0 | CS ÚRS 2023 02 |  | základní |  | 0 | 0 | 0 | 0 | 0 | 4 | K | 3 |  |  |  | ROZPOCET | 0 | 0 | 0 | 0 | 0 | 1 | 0 | 4 | 2125559997
| PP |  | Nakládání, skládání a překládání neulehlého výkopku nebo sypaniny ručně nakládání, z hornin třídy těžitelnosti I, skupiny 1 až 3 | [14 empty] | PP | 3
| Online PSC |  | https://podminky.urs.cz/item/CS_URS_2023_02/167111101.1 | [14 empty] | Online PSC | 3
| PSC |  | Poznámka k souboru cen: 1. Množství měrných jednotek se určí v rostlém stavu horniny. | [14 empty] | PSC | 3
| VV |  | "evakuační schodiště" | [14 empty] | VV | 3 | 1 | True | 0 | ROZPOCET
| VV |  | 2*0,6*0,8*2 |  | 1.92 | [12 empty] | VV | 3 | 2 | True | 0 | ROZPOCET
| VV |  | "základy"3,1*3,945*10*0,375 |  | 45.8606 | [12 empty] | VV | 3 | 2 | True | 0 | ROZPOCET
| VV |  | "ZTI - napojení ležaté kanalizace"1*8 |  | 8 | [12 empty] | VV | 3 | 2 | True | 0 | ROZPOCET
| VV |  | Součet |  | 55.7806 | [12 empty] | VV | 3 | 4 | True | 1 | ROZPOCET
| D | 17 | Zemní práce - konstrukce ze zemin |  |  |  | 0 |  |  |  |  | 0 |  | 6.4 |  | 0 | 1 | D | 2 |  |  |  | ROZPOCET | [6 empty] | 0
10 | K | 171201221.1 | Poplatek za uložení na skládce (skládkovné) zeminy a kamení kód odpadu 17 05 04 | t | 100.405 |  | 0 | individuální kalkulace |  | základní |  | 0 | 0 | 0 | 0 | 0 | 4 | K | 3 |  |  |  | ROZPOCET | 0 | 0 | 0 | 0 | 0 | 1 | 0 | 4 | 1710277374
| PP |  | Poplatek za uložení stavebního odpadu na skládce (skládkovné) zeminy a kamení zatříděného do Katalogu odpadů pod kódem 17 05 04 | [14 empty] | PP | 3
| PSC |  | Poznámka k souboru cen: 1. Ceny uvedené v souboru cen je doporučeno opravit podle aktuálních cen místně příslušné skládky. 2. V cenách je započítán poplatek za ukládání odpadu dle zákona 185/2001 Sb. | [14 empty] | PSC | 3
| VV |  | "evakuační schodiště" | [14 empty] | VV | 3 | 1 | True | 0 | ROZPOCET
| VV |  | 2*0,6*0,8*2 |  | 1.92 | [12 empty] | VV | 3 | 2 | True | 0 | ROZPOCET
| VV |  | "základy"3,1*3,945*10*0,375 |  | 45.8606 | [12 empty] | VV | 3 | 2 | True | 0 | ROZPOCET
| VV |  | "ZTI - napojení ležaté kanalizace"1*8 |  | 8 | [12 empty] | VV | 3 | 2 | True | 0 | ROZPOCET
| VV |  | Součet |  | 55.7806 | [12 empty] | VV | 3 | 4 | True | 1 | ROZPOCET
| VV |  | 55,780625*1,8 'Přepočtené koeficientem množství |  | 100.405 | [12 empty] | VV | 3 | 2 | False | 1 | ROZPOCET
11 | K | 171251201.1 | Uložení sypaniny na skládky nebo meziskládky | m3 | 47.781 |  | 0 | individuální kalkulace |  | základní |  | 0 | 0 | 0 | 0 | 0 | 4 | K | 3 |  |  |  | ROZPOCET | 0 | 0 | 0 | 0 | 0 | 1 | 0 | 4 | 1262994356
| PP |  | Uložení sypaniny na skládky nebo meziskládky bez hutnění s upravením uložené sypaniny do předepsaného tvaru | [14 empty] | PP | 3
| PSC |  | Poznámka k souboru cen: 1. Cena je určena i pro: a) zasypání koryt vodotečí a prohlubní v terénu bez předepsaného zhutnění sypaniny, b) uložení výkopku pod vodou do prohlubní ve dně vodotečí nebo nádrží. 2. Cenu nelze použít pro uložení výkopku nebo ornice na trvalé skládky s předepsaným zhutněním; toto uložení výkopku se oceňuje cenami souboru cen 171 . . Uložení sypaniny do násypů. 3. V ceně jsou započteny i náklady na rozprostření sypaniny ve vrstvách s hrubým urovnáním na skládce. 4. V ceně nejsou započteny náklady na získání skládek ani na poplatky za skládku. 5. Množství jednotek uložení výkopku (sypaniny) se určí v m3 uloženého výkopku (sypaniny), v rostlém stavu zpravidla ve výkopišti. | [14 empty] | PSC | 3
| VV |  | "evakuační schodiště" | [14 empty] | VV | 3 | 1 | True | 0 | ROZPOCET
| VV |  | 2*0,6*0,8*2 |  | 1.92 | [12 empty] | VV | 3 | 2 | True | 0 | ROZPOCET
| VV |  | "základy"3,1*3,945*10*0,375 |  | 45.8606 | [12 empty] | VV | 3 | 2 | True | 0 | ROZPOCET
| VV |  | Součet |  | 47.7806 | [12 empty] | VV | 3 | 4 | True | 1 | ROZPOCET
12 | K | 174111102.1 | Zásyp v uzavřených prostorech sypaninou se zhutněním ručně | m3 | 8 |  | 0 | individuální kalkulace |  | základní |  | 0 | 0 | 0 | 0 | 0 | 4 | K | 3 |  |  |  | ROZPOCET | 0 | 0 | 0 | 0 | 0 | 1 | 0 | 4 | -1018451248
| PP |  | Zásyp sypaninou z jakékoliv horniny ručně s uložením výkopku ve vrstvách se zhutněním v uzavřených prostorách s urovnáním povrchu zásypu | [14 empty] | PP | 3
| PSC |  | Poznámka k souboru cen: 1. Ceny nelze použít pro zásyp rýh pro drenážní trativody pro lesnicko-technické meliorace a zemědělské. Zásyp těchto rýh se oceňuje cenami souboru cen 174 Zásyp rýh pro drény. 2. V cenách je započteno přemístění sypaniny ze vzdálenosti 10 m od kraje výkopu nebo zasypávaného prostoru, měřeno k těžišti skládky. 3. Objem zásypu je rozdíl objemu výkopu a objemu do něho vestavěných konstrukcí nebo uložených vedení i s jejich obklady a podklady. Objem potrubí do DN 180, příp. i s obalem, se od objemu zásypu neodečítá. Pro stanovení objemu zásypu se od objemu výkopu odečítá i objem obsypu potrubí oceňovaný cenami souboru cen 175 Obsyp potrubí, přichází-li v úvahu . 4. Odklizení zbylého výkopku po provedení zásypu zářezů se šikmými stěnami pro podzemní vedení nebo zásypu jam a rýh pro podzemní vedení se oceňuje cenami souboru cen 167 Nakládání výkopku nebo sypaniny a 162 Vodorovné přemístění výkopku. 5. Rozprostření zbylého výkopku podél výkopu a nad výkopem po provedení zásypů zářezů se šikmými stěnami pro podzemní vedení nebo zásypu jam a rýh pro podzemní vedení se oceňuje cenami souborů cen 171 Uložení sypaniny do násypů. | [14 empty] | PSC | 3
| VV |  | "ZTI - napojení ležaté kanalizace"1*8 |  | 8 | [12 empty] | VV | 3 | 2 | True | 0 | ROZPOCET
| VV |  | Součet |  | 8 | [12 empty] | VV | 3 | 4 | True | 1 | ROZPOCET
13 | K | 175111101.1 | Obsypání potrubí ručně sypaninou bez prohození, uloženou do 3 m | m3 | 4 |  | 0 | individuální kalkulace |  | základní |  | 0 | 0 | 0 | 0 | 0 | 4 | K | 3 |  |  |  | ROZPOCET | 0 | 0 | 0 | 0 | 0 | 1 | 0 | 4 | 113363877
| PP |  | Obsypání potrubí ručně sypaninou z vhodných hornin třídy těžitelnosti I a II, skupiny 1 až 4 nebo materiálem připraveným podél výkopu ve vzdálenosti do 3 m od jeho kraje pro jakoukoliv hloubku výkopu a míru zhutnění bez prohození sypaniny | [14 empty] | PP | 3
| PSC |  | Poznámka k souboru cen: 1. Objem obsypu na 1 m délky potrubí se rovná šířce dna výkopu násobené součtem vnějšího průměru potrubí příp. i s obalem a projektované tloušťky obsypu nad, případně i pod potrubím. Pro odečítání objemu potrubí se započítávají všechny vestavěné konstrukce nebo uložené vedení i s jejich obklady a podklady (tento objem se nazývá objemem horniny vytlačené konstrukcí). 2. V cenách nejsou zahrnuty náklady na nakupovanou sypaninu. Tato se oceňuje ve specifikaci. | [14 empty] | PSC | 3
| VV |  | "ZTI - napojení ležaté kanalizace"0,5*0,5*2*8 |  | 4 | [12 empty] | VV | 3 | 2 | True | 0 | ROZPOCET
| VV |  | Součet |  | 4 | [12 empty] | VV | 3 | 4 | True | 1 | ROZPOCET
14 | M | 58331351.1 | kamenivo těžené drobné frakce 0/4 | t | 6.4 |  | 0 | individuální kalkulace |  | základní |  | 0 | 1 | 6.4 | 0 | 0 | 128 | M | 3 |  |  |  | ROZPOCET | 0 | 0 | 0 | 0 | 0 | 1 | 0 | 128 | 42317539
| PP |  | kamenivo těžené drobné frakce 0/4 | [14 empty] | PP | 3
| VV |  | 4*1,6 'Přepočtené koeficientem množství |  | 6.4 | [12 empty] | VV | 3 | 2 | False | 1 | ROZPOCET
| D | 18 | Zemní práce - povrchové úpravy terénu |  |  |  | 0 |  |  |  |  | 0 |  | 0 |  | 0 | 1 | D | 2 |  |  |  | ROZPOCET | [6 empty] | 0
15 | K | 181311103.1 | Rozprostření ornice tl vrstvy do 200 mm v rovině nebo ve svahu do 1:5 ručně | m2 | 30.34 |  | 0 | individuální kalkulace |  | základní |  | 0 | 0 | 0 | 0 | 0 | 4 | K | 3 |  |  |  | ROZPOCET | 0 | 0 | 0 | 0 | 0 | 1 | 0 | 4 | -1045726535
| PP |  | Rozprostření a urovnání ornice v rovině nebo ve svahu sklonu do 1:5 ručně při souvislé ploše, tl. vrstvy do 200 mm | [14 empty] | PP | 3
| PSC |  | Poznámka k souboru cen: 1. V ceně jsou započteny i náklady na případné nutné přemístění hromad nebo dočasných skládek na místo spotřeby ze vzdálenosti do 3 m. 2. V ceně nejsou započteny náklady na získání ornice. | [14 empty] | PSC | 3
| VV |  | "okapový chodník"(27,31+33,37)*0,5 |  | 30.34 | [12 empty] | VV | 3 | 2 | True | 0 | ROZPOCET
| VV |  | Součet |  | 30.34 | [12 empty] | VV | 3 | 4 | True | 1 | ROZPOCET
| D | 2 | Zakládání |  |  |  | 0 |  |  |  |  | 0 |  | 4.8221 |  | 0 | 1 | D | 1 |  |  |  | ROZPOCET | [6 empty] | 0
| D | 27 | Zakládání - základy |  |  |  | 0 |  |  |  |  | 0 |  | 4.8221 |  | 0 | 2 | D | 2 |  |  |  | ROZPOCET | [6 empty] | 0
16 | K | 274321311 | Základové pasy ze ŽB bez zvýšených nároků na prostředí tř. C 16/20 | m3 | 2.078 |  | 0 | CS ÚRS 2023 02 |  | základní |  | 0 | 2.301 | 4.7815 | 0 | 0 | 4 | K | 3 |  |  |  | ROZPOCET | 0 | 0 | 0 | 0 | 0 | 1 | 0 | 4 | -19279608
| PP |  | Základy z betonu železového (bez výztuže) pasy z betonu bez zvláštních nároků na prostředí tř. C 16/20 | [14 empty] | PP | 3
| Online PSC |  | https://podminky.urs.cz/item/CS_URS_2023_02/274321311 | [14 empty] | Online PSC | 3
| VV |  | "evakuační schodiště" | [14 empty] | VV | 3 | 1 | True | 0 | ROZPOCET
| VV |  | "spodní základ" | [14 empty] | VV | 3 | 1 | True | 0 | ROZPOCET
| VV |  | 2*0,6*0,8*2 |  | 1.92 | [12 empty] | VV | 3 | 2 | True | 0 | ROZPOCET
| VV |  | "horní základ" | [14 empty] | VV | 3 | 1 | True | 0 | ROZPOCET
| VV |  | 1,8*0,3*0,292 |  | 0.15768 | [12 empty] | VV | 3 | 2 | True | 0 | ROZPOCET
| VV |  | Součet |  | 2.0777 | [12 empty] | VV | 3 | 4 | True | 1 | ROZPOCET
17 | K | 274351121 | Zřízení bednění základových pasů rovného | m2 | 1.68 |  | 0 | CS ÚRS 2023 02 |  | základní |  | 0 | 0.00269 | 0.0045192 | 0 | 0 | 4 | K | 3 |  |  |  | ROZPOCET | 0 | 0 | 0 | 0 | 0 | 1 | 0 | 4 | 922464700
| PP |  | Bednění základů pasů rovné zřízení | [14 empty] | PP | 3
| Online PSC |  | https://podminky.urs.cz/item/CS_URS_2023_02/274351121 | [14 empty] | Online PSC | 3
| VV |  | "evakuační schodiště" | [14 empty] | VV | 3 | 1 | True | 0 | ROZPOCET
| VV |  | "horní základ" | [14 empty] | VV | 3 | 1 | True | 0 | ROZPOCET
| VV |  | (1,8+0,3)*2*0,2 |  | 0.84 | [12 empty] | VV | 3 | 2 | True | 0 | ROZPOCET
| VV |  | Součet |  | 0.84 | [12 empty] | VV | 3 | 4 | True | 1 | ROZPOCET
| VV |  | 0,84*2 'Přepočtené koeficientem množství |  | 1.68 | [12 empty] | VV | 3 | 2 | False | 1 | ROZPOCET
18 | K | 274351122 | Odstranění bednění základových pasů rovného | m2 | 1.68 |  | 0 | CS ÚRS 2023 02 |  | základní |  | 0 | 0 | 0 | 0 | 0 | 4 | K | 3 |  |  |  | ROZPOCET | 0 | 0 | 0 | 0 | 0 | 1 | 0 | 4 | -1421959185
| PP |  | Bednění základů pasů rovné odstranění | [14 empty] | PP | 3
| Online PSC |  | https://podminky.urs.cz/item/CS_URS_2023_02/274351122 | [14 empty] | Online PSC | 3
| VV |  | "evakuační schodiště" | [14 empty] | VV | 3 | 1 | True | 0 | ROZPOCET
| VV |  | "horní základ" | [14 empty] | VV | 3 | 1 | True | 0 | ROZPOCET
| VV |  | (1,8+0,3)*2*0,2 |  | 0.84 | [12 empty] | VV | 3 | 2 | True | 0 | ROZPOCET
| VV |  | Součet |  | 0.84 | [12 empty] | VV | 3 | 4 | True | 1 | ROZPOCET
| VV |  | 0,84*2 'Přepočtené koeficientem množství |  | 1.68 | [12 empty] | VV | 3 | 2 | False | 1 | ROZPOCET
19 | K | 274361821 | Výztuž základových pasů betonářskou ocelí 10 505 (R) | t | 0.034 |  | 0 | CS ÚRS 2023 02 |  | základní |  | 0 | 1.0606 | 0.036061 | 0 | 0 | 4 | K | 3 |  |  |  | ROZPOCET | 0 | 0 | 0 | 0 | 0 | 1 | 0 | 4 | -547458714
| PP |  | Výztuž základů pasů z betonářské oceli 10 505 (R) nebo BSt 500 | [14 empty] | PP | 3
| Online PSC |  | https://podminky.urs.cz/item/CS_URS_2023_02/274361821 | [14 empty] | Online PSC | 3
| VV |  | "evakuační schodiště - kari síť 6/150/150" | [14 empty] | VV | 3 | 1 | True | 0 | ROZPOCET
| VV |  | (1,8+0,3)*2*1*3,03/1000*1,08*1,25 |  | 0.01718 | [12 empty] | VV | 3 | 2 | True | 0 | ROZPOCET
| VV |  | Součet |  | 0.01718 | [12 empty] | VV | 3 | 4 | True | 1 | ROZPOCET
| VV |  | 0,0171801*2 'Přepočtené koeficientem množství |  | 0.034 | [12 empty] | VV | 3 | 2 | False | 1 | ROZPOCET
| D | 3 | Svislé a kompletní konstrukce |  |  |  | 0 |  |  |  |  | 0 |  | 70.6004 |  | 0 | 1 | D | 1 |  |  |  | ROZPOCET | [6 empty] | 0
| D | 31 | Zdi pozemních staveb |  |  |  | 0 |  |  |  |  | 0 |  | 3.9714 |  | 0 | 1 | D | 2 |  |  |  | ROZPOCET | [6 empty] | 0
20 | K | 310238211 | Zazdívka otvorů pl do 1 m2 ve zdivu nadzákladovém cihlami pálenými na MVC | m3 | 0.441 |  | 0 | CS ÚRS 2023 02 |  | základní |  | 0 | 1.8775 | 0.82798 | 0 | 0 | 4 | K | 3 |  |  |  | ROZPOCET | 0 | 0 | 0 | 0 | 0 | 1 | 0 | 4 | 1229160944
| PP |  | Zazdívka otvorů ve zdivu nadzákladovém cihlami pálenými plochy přes 0,25 m2 do 1 m2 na maltu vápenocementovou | [14 empty] | PP | 3
| Online PSC |  | https://podminky.urs.cz/item/CS_URS_2023_02/310238211 | [14 empty] | Online PSC | 3
| VV |  | "instalační kanál"0,7*0,7*6*0,15 |  | 0.441 | [12 empty] | VV | 3 | 2 | True | 0 | ROZPOCET
| VV |  | Součet |  | 0.441 | [12 empty] | VV | 3 | 4 | True | 1 | ROZPOCET
21 | K | 310278842 | Zazdívka otvorů pl do 1 m2 ve zdivu nadzákladovém z nepálených tvárnic tl do 300 mm | m3 | 0.006 |  | 0 | CS ÚRS 2023 02 |  | základní |  | 0 | 1.3272 | 0.0079629 | 0 | 0 | 4 | K | 3 |  |  |  | ROZPOCET | 0 | 0 | 0 | 0 | 0 | 1 | 0 | 4 | -2067851734
| PP |  | Zazdívka otvorů ve zdivu nadzákladovém nepálenými tvárnicemi plochy přes 0,25 m2 do 1 m2 , ve zdi tl. do 300 mm | [14 empty] | PP | 3
| Online PSC |  | https://podminky.urs.cz/item/CS_URS_2023_02/310278842 | [14 empty] | Online PSC | 3
| VV |  | "1.21"0,15*0,15*0,26 |  | 0.00585 | [12 empty] | VV | 3 | 2 | True | 0 | ROZPOCET
| VV |  | Součet |  | 0.00585 | [12 empty] | VV | 3 | 4 | True | 1 | ROZPOCET
22 | K | 310321111 | Zabetonování otvorů do pl 1 m2 ve zdivu nadzákladovém včetně bednění a výztuže | m3 | 0.432 |  | 0 | CS ÚRS 2023 02 |  | základní |  | 0 | 2.3306 | 1.0068 | 0 | 0 | 4 | K | 3 |  |  |  | ROZPOCET | 0 | 0 | 0 | 0 | 0 | 1 | 0 | 4 | -806287514
| PP |  | Zabetonování otvorů ve zdivu nadzákladovém včetně bednění, odbednění a výztuže (materiál v ceně) plochy do 1 m2 | [14 empty] | PP | 3
| Online PSC |  | https://podminky.urs.cz/item/CS_URS_2023_02/310321111 | [14 empty] | Online PSC | 3
| VV |  | "základový pas pod vnitřní prostup pro kanalizaci"0,3*0,3*0,6*8 |  | 0.432 | [12 empty] | VV | 3 | 2 | True | 0 | ROZPOCET
| VV |  | Součet |  | 0.432 | [12 empty] | VV | 3 | 4 | True | 1 | ROZPOCET
23 | K | 317142422 | Překlad nenosný pórobetonový š 100 mm v do 250 mm na tenkovrstvou maltu dl do 1250 mm | kus | 81 |  | 0 | CS ÚRS 2023 02 |  | základní |  | 0 | 0.02628 | 2.1287 | 0 | 0 | 4 | K | 3 |  |  |  | ROZPOCET | 0 | 0 | 0 | 0 | 0 | 1 | 0 | 4 | 1385743785
| PP |  | Překlady nenosné z pórobetonu osazené do tenkého maltového lože, výšky do 250 mm, šířky překladu 100 mm, délky překladu přes 1000 do 1250 mm | [14 empty] | PP | 3
| Online PSC |  | https://podminky.urs.cz/item/CS_URS_2023_02/317142422 | [14 empty] | Online PSC | 3
| PSC |  | Poznámka k souboru cen: 1. V cenách jsou započteny náklady na dodání a uložení překladu, včetně podmazání ložné plochy tenkovrstvou maltou. | [14 empty] | PSC | 3
| VV |  | "N1"9*9 |  | 81 | [12 empty] | VV | 3 | 2 | True | 0 | ROZPOCET
| VV |  | Součet |  | 81 | [12 empty] | VV | 3 | 4 | True | 1 | ROZPOCET
| D | 34 | Stěny a příčky |  |  |  | 0 |  |  |  |  | 0 |  | 66.6289 |  | 0 | 1 | D | 2 |  |  |  | ROZPOCET | [6 empty] | 0
24 | K | 342244301 | Příčka zvukově izolační z cihel děrovaných do na maltu M10 tloušťky 115 mm | m2 | 1.89 |  | 0 | CS ÚRS 2023 02 |  | základní |  | 0 | 0.13884 | 0.26241 | 0 | 0 | 4 | K | 3 |  |  |  | ROZPOCET | 0 | 0 | 0 | 0 | 0 | 1 | 0 | 4 | 1359025731
| PP |  | Příčky jednoduché z cihel děrovaných zvukově izolační na maltu MC, pevnost cihel do P15, tl. příčky 115 mm | [14 empty] | PP | 3
| Online PSC |  | https://podminky.urs.cz/item/CS_URS_2023_02/342244301 | [14 empty] | Online PSC | 3
| PSC |  | Poznámka k souboru cen: 1. Množství jednotek se určuje v m2 plochy konstrukce. | [14 empty] | PSC | 3
| VV |  | "1.NP" | [14 empty] | VV | 3 | 1 | True | 0 | ROZPOCET
| VV |  | "1.08b-1.10.a"0,9*2,1 |  | 1.89 | [12 empty] | VV | 3 | 2 | True | 0 | ROZPOCET
| VV |  | Součet |  | 1.89 | [12 empty] | VV | 3 | 4 | True | 1 | ROZPOCET
25 | K | 342272215 | Příčka z pórobetonových hladkých tvárnic na tenkovrstvou maltu tl 75 mm | m2 | 263.304 |  | 0 | CS ÚRS 2023 02 |  | základní |  | 0 | 0.05015 | 13.2047 | 0 | 0 | 4 | K | 3 |  |  |  | ROZPOCET | 0 | 0 | 0 | 0 | 0 | 1 | 0 | 4 | 88664966
| PP |  | Příčky z pórobetonových tvárnic hladkých na tenké maltové lože objemová hmotnost do 500 kg/m3, tloušťka příčky 75 mm | [14 empty] | PP | 3
| Online PSC |  | https://podminky.urs.cz/item/CS_URS_2023_02/342272215 | [14 empty] | Online PSC | 3
| VV |  | "instalační jádro"(0,925+0,455)*2,65*8*9 |  | 263.304 | [12 empty] | VV | 3 | 2 | True | 0 | ROZPOCET
| VV |  | Součet |  | 263.304 | [12 empty] | VV | 3 | 4 | True | 1 | ROZPOCET
26 | K | 342272225 | Příčka z pórobetonových hladkých tvárnic na tenkovrstvou maltu tl 100 mm | m2 | 731.052 |  | 0 | CS ÚRS 2023 02 |  | základní |  | 0 | 0.05897 | 43.1101 | 0 | 0 | 4 | K | 3 |  |  |  | ROZPOCET | 0 | 0 | 0 | 0 | 0 | 1 | 0 | 4 | -716801870
| PP |  | Příčky z pórobetonových tvárnic hladkých na tenké maltové lože objemová hmotnost do 500 kg/m3, tloušťka příčky 100 mm | [14 empty] | PP | 3
| Online PSC |  | https://podminky.urs.cz/item/CS_URS_2023_02/342272225 | [14 empty] | Online PSC | 3
| VV |  | "koupelna"((2,34+1,655)*2,65-0,7*1,97)*7*9 |  | 580.0883 | [12 empty] | VV | 3 | 2 | True | 0 | ROZPOCET
| VV |  | "úklid"((4,6+1,655)*2,65-(0,7+0,8)*1,97)*1*9 |  | 122.5867 | [12 empty] | VV | 3 | 2 | True | 0 | ROZPOCET
| VV |  | "evakuační východy"(4,7*2,65-0,8*1,97)*2 |  | 21.758 | [12 empty] | VV | 3 | 2 | True | 0 | ROZPOCET
| VV |  | "1.10 strojovna výtahu"3,345*2,45-0,8*1,97 |  | 6.6193 | [12 empty] | VV | 3 | 2 | True | 0 | ROZPOCET
| VV |  | Součet |  | 731.0522 | [12 empty] | VV | 3 | 4 | True | 1 | ROZPOCET
27 | K | 342291111 | Ukotvení příček montážní polyuretanovou pěnou tl příčky do 100 mm | m | 738.692 |  | 0 | CS ÚRS 2023 02 |  | základní |  | 0 | 8e-05 | 0.059095 | 0 | 0 | 4 | K | 3 |  |  |  | ROZPOCET | 0 | 0 | 0 | 0 | 0 | 1 | 0 | 4 | -286637431
| PP |  | Ukotvení příček polyuretanovou pěnou, tl. příčky do 100 mm | [14 empty] | PP | 3
| Online PSC |  | https://podminky.urs.cz/item/CS_URS_2023_02/342291111 | [14 empty] | Online PSC | 3
| PSC |  | Poznámka k souboru cen: 1. V cenách -1111 a -1112 jsou započteny náklady na dodání a aplikaci polyuretanové pěny ve spreji a na odříznutí zatvrdlé pěny u líce příčky. 2. Ceny -1111 a -1112 lze použít i pro ukotvení příček ke stropu. 3. Ceny -1141 a -1143 lze použít pro ukotvení příček k podlaze. 4. Množství jednotek se určuje v m styku příčky s konstrukcí. | [14 empty] | PSC | 3
| VV |  | "instalační jádro"(0,925+0,455)*8*9 |  | 99.36 | [12 empty] | VV | 3 | 2 | True | 0 | ROZPOCET
| VV |  | "koupelna"(2,34+1,655)*7*9 |  | 251.685 | [12 empty] | VV | 3 | 2 | True | 0 | ROZPOCET
| VV |  | "úklid"((4,6+1,655)*2,65-(0,7+0,8)*1,97)*1*9 |  | 122.5867 | [12 empty] | VV | 3 | 2 | True | 0 | ROZPOCET
| VV |  | "koupelna přizdívka"(1,345*2+1,315)*7*9 |  | 252.315 | [12 empty] | VV | 3 | 2 | True | 0 | ROZPOCET
| VV |  | "evakuační východy"4,7*2 |  | 9.4 | [12 empty] | VV | 3 | 2 | True | 0 | ROZPOCET
| VV |  | "1.10 strojovna výtahu"3,345 |  | 3.345 | [12 empty] | VV | 3 | 2 | True | 0 | ROZPOCET
| VV |  | Součet |  | 738.6917 | [12 empty] | VV | 3 | 4 | True | 1 | ROZPOCET
28 | K | 342291131 | Ukotvení příček k betonovým konstrukcím plochými kotvami | m | 611.75 |  | 0 | CS ÚRS 2023 02 |  | základní |  | 0 | 0.0002 | 0.12235 | 0 | 0 | 4 | K | 3 |  |  |  | ROZPOCET | 0 | 0 | 0 | 0 | 0 | 1 | 0 | 4 | -1134719036
| PP |  | Ukotvení příček plochými kotvami, do konstrukce betonové | [14 empty] | PP | 3
| Online PSC |  | https://podminky.urs.cz/item/CS_URS_2023_02/342291131 | [14 empty] | Online PSC | 3
| PSC |  | Poznámka k souboru cen: 1. V cenách -1111 a -1112 jsou započteny náklady na dodání a aplikaci polyuretanové pěny ve spreji a na odříznutí zatvrdlé pěny u líce příčky. 2. Ceny -1111 a -1112 lze použít i pro ukotvení příček ke stropu. 3. Ceny -1141 a -1143 lze použít pro ukotvení příček k podlaze. 4. Množství jednotek se určuje v m styku příčky s konstrukcí. | [14 empty] | PSC | 3
| VV |  | "instalační jádro"2,65*8*9 |  | 190.8 | [12 empty] | VV | 3 | 2 | True | 0 | ROZPOCET
| VV |  | "koupelna"2,65*2*7*9 |  | 333.9 | [12 empty] | VV | 3 | 2 | True | 0 | ROZPOCET
| VV |  | "úklid"2,65*3*1*9 |  | 71.55 | [12 empty] | VV | 3 | 2 | True | 0 | ROZPOCET
| VV |  | "evakuační východy"2,65*2*2 |  | 10.6 | [12 empty] | VV | 3 | 2 | True | 0 | ROZPOCET
| VV |  | "1.10 strojovna výtahu"2,45*2 |  | 4.9 | [12 empty] | VV | 3 | 2 | True | 0 | ROZPOCET
| VV |  | Součet |  | 611.75 | [12 empty] | VV | 3 | 4 | True | 1 | ROZPOCET
29 | K | 346971121 | Izolace pod příčky proti šíření zvuku jednoduchá z MC a lepenky š do 100 mm | m | 504.485 |  | 0 | CS ÚRS 2023 02 |  | základní |  | 0 | 0.00402 | 2.028 | 0 | 0 | 4 | K | 3 |  |  |  | ROZPOCET | 0 | 0 | 0 | 0 | 0 | 1 | 0 | 4 | -1825896280
| PP |  | Izolace proti šíření zvuku prováděná současně při zdění z lepenky asfaltové hadrové pod příčky jednoduchá, složená z 10 mm tl. vrstvy malty MC 5, lepenky nepískované a 10 mm vrstvy téže malty, v pruzích š. do 100 mm | [14 empty] | PP | 3
| Online PSC |  | https://podminky.urs.cz/item/CS_URS_2023_02/346971121 | [14 empty] | Online PSC | 3
| PSC |  | Poznámka k souboru cen: 1. U položek -1121 až -1142 a -1221 až -1242 se množství měrných jednotek určuje v m délky příčky. | [14 empty] | PSC | 3
| VV |  | "instalační jádro"(0,925+0,455)*8*9 |  | 99.36 | [12 empty] | VV | 3 | 2 | True | 0 | ROZPOCET
| VV |  | "koupelna"(2,34+1,655)*7*9 |  | 251.685 | [12 empty] | VV | 3 | 2 | True | 0 | ROZPOCET
| VV |  | "koupelna přizdívka"1,315*7*9 |  | 82.845 | [12 empty] | VV | 3 | 2 | True | 0 | ROZPOCET
| VV |  | "úklid"(4,6+1,655)*1*9 |  | 56.295 | [12 empty] | VV | 3 | 2 | True | 0 | ROZPOCET
| VV |  | "evakuační východy"4,7*2 |  | 9.4 | [12 empty] | VV | 3 | 2 | True | 0 | ROZPOCET
| VV |  | "1.10 strojovna výtahu"2,45*2 |  | 4.9 | [12 empty] | VV | 3 | 2 | True | 0 | ROZPOCET
| VV |  | Součet |  | 504.485 | [12 empty] | VV | 3 | 4 | True | 1 | ROZPOCET
30 | K | 346272246 | Přizdívka z pórobetonových tvárnic tl 125 mm | m2 | 111.427 |  | 0 | CS ÚRS 2023 02 |  | základní |  | 0 | 0.07038 | 7.8422 | 0 | 0 | 4 | K | 3 |  |  |  | ROZPOCET | 0 | 0 | 0 | 0 | 0 | 1 | 0 | 4 | -1639767809
| PP |  | Přizdívky z pórobetonových tvárnic objemová hmotnost do 500 kg/m3, na tenké maltové lože, tloušťka přizdívky 125 mm | [14 empty] | PP | 3
| Online PSC |  | https://podminky.urs.cz/item/CS_URS_2023_02/346272246 | [14 empty] | Online PSC | 3
| VV |  | "koupelna"1,315*1,345*7*9 |  | 111.4265 | [12 empty] | VV | 3 | 2 | True | 0 | ROZPOCET
| VV |  | Součet |  | 111.4265 | [12 empty] | VV | 3 | 4 | True | 1 | ROZPOCET
| D | 4 | Vodorovné konstrukce |  |  |  | 0 |  |  |  |  | 0 |  | 8.2602 |  | 0 | 1 | D | 1 |  |  |  | ROZPOCET | [6 empty] | 0
| D | 41 | Stropy a stropní konstrukce pozemních staveb |  |  |  | 0 |  |  |  |  | 0 |  | 6.7476 |  | 0 | 1 | D | 2 |  |  |  | ROZPOCET | [6 empty] | 0
31 | K | 411362021 | Výztuž stropů svařovanými sítěmi Kari | t | 0.325 |  | 0 | CS ÚRS 2023 02 |  | základní |  | 0 | 1.0628 | 0.3454 | 0 | 0 | 4 | K | 3 |  |  |  | ROZPOCET | 0 | 0 | 0 | 0 | 0 | 1 | 0 | 4 | -347474454
| PP |  | Výztuž stropů prostě uložených, vetknutých, spojitých, deskových, trámových (žebrových, kazetových), s keramickými a jinými vložkami, konsolových nebo balkonových, hřibových včetně hlavic hřibových sloupů, plochých střech a pro zavěšení železobetonových podhledů ze svařovaných sítí z drátů typu KARI | [14 empty] | PP | 3
| Online PSC |  | https://podminky.urs.cz/item/CS_URS_2023_02/411362021 | [14 empty] | Online PSC | 3
| VV |  | "instalační jádro - KY 50, 8/150/150"0,85*0,455*2*8*9*5,4/1000*1,08 |  | 0.3248 | [12 empty] | VV | 3 | 2 | True | 0 | ROZPOCET
| VV |  | Součet |  | 0.3248 | [12 empty] | VV | 3 | 4 | True | 1 | ROZPOCET
32 | K | 411388621 | Zabetonování otvorů tl do 150 mm ze suchých směsí pl do 0,25 m2 ve stropech | kus | 28 |  | 0 | CS ÚRS 2023 02 |  | základní |  | 0 | 0.05328 | 1.4918 | 0 | 0 | 4 | K | 3 |  |  |  | ROZPOCET | 0 | 0 | 0 | 0 | 0 | 1 | 0 | 4 | 1974154354
| PP |  | Zabetonování otvorů ve stropech nebo v klenbách včetně lešení, bednění, odbednění a výztuže (materiál v ceně) ze suchých směsí, tl. do 150 mm ve stropech železobetonových, tvárnicových a prefabrikovaných plochy do 0,25 m2 | [14 empty] | PP | 3
| Online PSC |  | https://podminky.urs.cz/item/CS_URS_2023_02/411388621 | [14 empty] | Online PSC | 3
| VV |  | "prostupy VZT - chodba" | [14 empty] | VV | 3 | 1 | True | 0 | ROZPOCET
| VV |  | "1.NP-9.NP"2*9 |  | 18 | [12 empty] | VV | 3 | 2 | True | 0 | ROZPOCET
| VV |  | "strop pod střechou - střešní vtoky"2 |  | 2 | [12 empty] | VV | 3 | 2 | True | 0 | ROZPOCET
| VV |  | "strop pod střechou - splašková kanalizace"8 |  | 8 | [12 empty] | VV | 3 | 2 | True | 0 | ROZPOCET
| VV |  | Součet |  | 28 | [12 empty] | VV | 3 | 4 | True | 1 | ROZPOCET
33 | K | 411388631 | Zabetonování otvorů tl do 150 mm ze suchých směsí pl do 1 m2 ve stropech | m2 | 23.04 |  | 0 | CS ÚRS 2023 02 |  | základní |  | 0 | 0.21312 | 4.9103 | 0 | 0 | 4 | K | 3 |  |  |  | ROZPOCET | 0 | 0 | 0 | 0 | 0 | 1 | 0 | 4 | -2030898944
| PP |  | Zabetonování otvorů ve stropech nebo v klenbách včetně lešení, bednění, odbednění a výztuže (materiál v ceně) ze suchých směsí, tl. do 150 mm ve stropech železobetonových, tvárnicových a prefabrikovaných plochy přes 0,25 do 1 m2 | [14 empty] | PP | 3
| Online PSC |  | https://podminky.urs.cz/item/CS_URS_2023_02/411388631 | [14 empty] | Online PSC | 3
| P |  | Poznámka k položce: Dočasně utěsnění nevyužitých prostupů pro svislé páteřní rozvody vzduchotechniky | [14 empty] | P | 3
| VV |  | "instalační šachty - do 0,25m2"0,8*0,4*8*9 |  | 23.04 | [12 empty] | VV | 3 | 2 | True | 0 | ROZPOCET
| VV |  | Součet |  | 23.04 | [12 empty] | VV | 3 | 4 | True | 1 | ROZPOCET
| D | 45 | Podkladní a vedlejší konstrukce kromě vozovek a železničního svršku |  |  |  | 0 |  |  |  |  | 0 |  | 1.5126 |  | 0 | 1 | D | 2 |  |  |  | ROZPOCET | [6 empty] | 0
34 | K | 451572111 | Lože pod potrubí otevřený výkop z kameniva drobného těženého | m3 | 0.8 |  | 0 | CS ÚRS 2023 02 |  | základní |  | 0 | 1.8908 | 1.5126 | 0 | 0 | 4 | K | 3 |  |  |  | ROZPOCET | 0 | 0 | 0 | 0 | 0 | 1 | 0 | 4 | 1129587713
| PP |  | Lože pod potrubí, stoky a drobné objekty v otevřeném výkopu z kameniva drobného těženého 0 až 4 mm | [14 empty] | PP | 3
| Online PSC |  | https://podminky.urs.cz/item/CS_URS_2023_02/451572111 | [14 empty] | Online PSC | 3
| PSC |  | Poznámka k souboru cen: 1. Ceny -1111 a -1192 lze použít i pro zřízení sběrných vrstev nad drenážními trubkami. 2. V cenách -5111 a -1192 jsou započteny i náklady na prohození výkopku získaného při zemních pracích. | [14 empty] | PSC | 3
| VV |  | "ZTI - napojení ležaté kanalizace"0,1*0,5*2*8 |  | 0.8 | [12 empty] | VV | 3 | 2 | True | 0 | ROZPOCET
| VV |  | Součet |  | 0.8 | [12 empty] | VV | 3 | 4 | True | 1 | ROZPOCET
| D | 6 | Úpravy povrchů, podlahy a osazování výplní |  |  |  | 0 |  |  |  |  | 0 |  | 642.5301 |  | 0 | 1 | D | 1 |  |  |  | ROZPOCET | [6 empty] | 0
| D | 61 | Úprava povrchů vnitřních |  |  |  | 0 |  |  |  |  | 0 |  | 107.248 |  | 0 | 1 | D | 2 |  |  |  | ROZPOCET | [6 empty] | 0
35 | K | 611135011 | Vyrovnání podkladu vnitřních stropů tmelem tl do 2 mm | m2 | 379.773 |  | 0 | CS ÚRS 2023 02 |  | základní |  | 0 | 0.00546 | 2.0736 | 0 | 0 | 4 | K | 3 |  |  |  | ROZPOCET | 0 | 0 | 0 | 0 | 0 | 1 | 0 | 4 | 159331260
| PP |  | Vyrovnání nerovností podkladu vnitřních omítaných ploch tmelem, tloušťky do 2 mm stropů | [14 empty] | PP | 3
| Online PSC |  | https://podminky.urs.cz/item/CS_URS_2023_02/611135011 | [14 empty] | Online PSC | 3
| VV |  | "1.-9.NP-(9x)" | [14 empty] | VV | 3 | 1 | True | 0 | ROZPOCET
| VV |  | "X.02 - schodiště"(3,46*4,05-2,45*1,26)*9 |  | 98.334 | [12 empty] | VV | 3 | 2 | True | 0 | ROZPOCET
| VV |  | "X.05+X.06"((3,46*3,425)+(1,385+2,4))*2*9 |  | 281.439 | [12 empty] | VV | 3 | 2 | True | 0 | ROZPOCET
| VV |  | Součet |  | 379.773 | [12 empty] | VV | 3 | 4 | True | 1 | ROZPOCET
36 | K | 611135095 | Příplatek k vyrovnání vnitřních stropů tmelem za každý dalších 1 mm tl | m2 | 379.773 |  | 0 | CS ÚRS 2023 02 |  | základní |  | 0 | 0.0021 | 0.79752 | 0 | 0 | 4 | K | 3 |  |  |  | ROZPOCET | 0 | 0 | 0 | 0 | 0 | 1 | 0 | 4 | -1480340351
| PP |  | Vyrovnání nerovností podkladu vnitřních omítaných ploch Příplatek k ceně za každý další 1 mm tloušťky podkladní vrstvy přes 2 mm tmelem stropů | [14 empty] | PP | 3
| Online PSC |  | https://podminky.urs.cz/item/CS_URS_2023_02/611135095 | [14 empty] | Online PSC | 3
| VV |  | "1.-9.NP-(9x)" | [14 empty] | VV | 3 | 1 | True | 0 | ROZPOCET
| VV |  | "X.02 - schodiště"(3,46*4,05-2,45*1,26)*9 |  | 98.334 | [12 empty] | VV | 3 | 2 | True | 0 | ROZPOCET
| VV |  | "X.05+X.06"((3,46*3,425)+(1,385+2,4))*2*9 |  | 281.439 | [12 empty] | VV | 3 | 2 | True | 0 | ROZPOCET
| VV |  | Součet |  | 379.773 | [12 empty] | VV | 3 | 4 | True | 1 | ROZPOCET
37 | K | 611311131 | Potažení vnitřních rovných stropů vápenným štukem tloušťky do 3 mm | m2 | 281.439 |  | 0 | CS ÚRS 2023 02 |  | základní |  | 0 | 0.004 | 1.1258 | 0 | 0 | 4 | K | 3 |  |  |  | ROZPOCET | 0 | 0 | 0 | 0 | 0 | 1 | 0 | 4 | 1565642481
| PP |  | Potažení vnitřních ploch vápenným štukem tloušťky do 3 mm vodorovných konstrukcí stropů rovných | [14 empty] | PP | 3
| Online PSC |  | https://podminky.urs.cz/item/CS_URS_2023_02/611311131 | [14 empty] | Online PSC | 3
| VV |  | "1.-9.NP-(9x)" | [14 empty] | VV | 3 | 1 | True | 0 | ROZPOCET
| VV |  | "X.05+X.06"((3,46*3,425)+(1,385+2,4))*2*9 |  | 281.439 | [12 empty] | VV | 3 | 2 | True | 0 | ROZPOCET
| VV |  | Součet |  | 281.439 | [12 empty] | VV | 3 | 4 | True | 1 | ROZPOCET
38 | K | 611131115 | Polymercementový spojovací můstek vnitřních schodišťových konstrukcí nanášený ručně | m2 | 356.126 |  | 0 | CS ÚRS 2023 02 |  | základní |  | 0 | 0.0014 | 0.49858 | 0 | 0 | 16 | K | 3 |  |  |  | ROZPOCET | 0 | 0 | 0 | 0 | 0 | 1 | 0 | 16 | 1436315320
| PP |  | Podkladní a spojovací vrstva vnitřních omítaných ploch polymercementový spojovací můstek nanášený ručně schodišťových konstrukcí | [14 empty] | PP | 3
| Online PSC |  | https://podminky.urs.cz/item/CS_URS_2023_02/611131115 | [14 empty] | Online PSC | 3
| VV |  | "X.02 - schodiště"((3,46+4,905)*2*2,6-(1,2*1,485+0,9*2,385))*9 |  | 356.1255 | [12 empty] | VV | 3 | 2 | True | 0 | ROZPOCET
| VV |  | Součet |  | 356.1255 | [12 empty] | VV | 3 | 4 | True | 1 | ROZPOCET
39 | K | 611311135 | Potažení vnitřních schodišťových konstrukcí vápenným štukem tloušťky do 3 mm | m2 | 484.574 |  | 0 | CS ÚRS 2023 02 |  | základní |  | 0 | 0.004 | 1.9383 | 0 | 0 | 4 | K | 3 |  |  |  | ROZPOCET | 0 | 0 | 0 | 0 | 0 | 1 | 0 | 4 | -1176866440
| PP |  | Potažení vnitřních ploch vápenným štukem tloušťky do 3 mm schodišťových konstrukcí stropů, stěn, ramen nebo nosníků | [14 empty] | PP | 3
| Online PSC |  | https://podminky.urs.cz/item/CS_URS_2023_02/611311135 | [14 empty] | Online PSC | 3
| VV |  | "X.02 - schodiště"((3,46+4,905)*2*2,8-(1,2*1,485+0,9*2,385)+3,46*4,05-2,45*1,26)*9 |  | 484.5735 | [12 empty] | VV | 3 | 2 | True | 0 | ROZPOCET
| VV |  | Součet |  | 484.5735 | [12 empty] | VV | 3 | 4 | True | 1 | ROZPOCET
40 | K | 612121112.K01 | Zatření spár stěrkovou hmotou vnitřních stěn z pórobetonových tvárnic | m2 | 1676.701 |  | 0 | individuální kalkulace |  | základní |  | 0 | 0.0002 | 0.33534 | 0 | 0 | 4 | K | 3 |  |  |  | ROZPOCET | 0 | 0 | 0 | 0 | 0 | 1 | 0 | 4 | 1633196852
| PP |  | Zatření spár vnitřních povrchů stěrkovou hmotou, ploch z pórobetonových tvárnic stěn Vápenocementová štuková a jednovrstvá omítka s doplňkovými vlastnostmi (např. Salith MHF P3). Obsah speciálního vlákna tvoří po vytvrzení omítky celoplošnou armovací vrstvu s vysokými pevnostními parametry a se zachováním výborné propustnosti par. Lze použít do vlhkých provozů. Strojní i ruční zpracování. Spotřeba při tloušťce 2 mm: 2,7 kg/m2. | [14 empty] | PP | 3
| P |  | Poznámka k položce: Specifikace: Technické parametry/cena: zrnitost 0 - 0,6 mm množství záměsové vody 7 - 8 litrů/25 kg; 0,28 - 0,32 litrů/kg pevnost v tlaku po 28 dnech 3,5 - 7,5 MPa (třída CS III) pevnost v tahu po 28 dnech min 0,7 MPa přídržnost min 0,3 MPa paleta /pytel 1,225 t /25 kg | [14 empty] | P | 3
| VV |  | "koupelna"(((2,34+1,655)*2+0,53)*2,65-0,7*1,97)*7*9 |  | 1335.537 | [12 empty] | VV | 3 | 2 | True | 0 | ROZPOCET
| VV |  | "úklid"(((4,6+1,655)*2+0,53)*2,65-(0,7+0,8)*1,97)*1*9 |  | 284.409 | [12 empty] | VV | 3 | 2 | True | 0 | ROZPOCET
| VV |  | "evakuační východy"(4,7*2,65-0,8*1,97)*2*2 |  | 43.516 | [12 empty] | VV | 3 | 2 | True | 0 | ROZPOCET
| VV |  | "1.10 strojovna výtahu"(3,345*2,45-0,8*1,97)*2 |  | 13.2385 | [12 empty] | VV | 3 | 2 | True | 0 | ROZPOCET
| VV |  | Součet |  | 1676.7005 | [12 empty] | VV | 3 | 4 | True | 1 | ROZPOCET
41 | K | 612131111 | Polymercementový spojovací můstek vnitřních stěn nanášený ručně | m2 | 4840.183 |  | 0 | CS ÚRS 2023 02 |  | základní |  | 0 | 0.0014 | 6.7763 | 0 | 0 | 4 | K | 3 |  |  |  | ROZPOCET | 0 | 0 | 0 | 0 | 0 | 1 | 0 | 4 | -440792078
| PP |  | Podkladní a spojovací vrstva vnitřních omítaných ploch polymercementový spojovací můstek nanášený ručně stěn | [14 empty] | PP | 3
| Online PSC |  | https://podminky.urs.cz/item/CS_URS_2023_02/612131111 | [14 empty] | Online PSC | 3
| VV |  | "1.-9.NP-(9x)" | [14 empty] | VV | 3 | 1 | True | 0 | ROZPOCET
| VV |  | "X.01 chodba"((5,36+3,46)*2*2,6-(0,8*3+0,9*2+1,45)*1,97)*9 |  | 312.6015 | [12 empty] | VV | 3 | 2 | True | 0 | ROZPOCET
| VV |  | "X.02 - schodiště"((3,46+4,905)*2*2,6-(1,2*1,485+0,9*2,385))*9 |  | 356.1255 | [12 empty] | VV | 3 | 2 | True | 0 | ROZPOCET
| VV |  | "X.04- výtahová šachta"((1,935+2,4)*2*2,8-0,9*1,97)*9+(1,935+2,4)*2*1,2*2 |  | 223.335 | [12 empty] | VV | 3 | 2 | True | 0 | ROZPOCET
| VV |  | "X.05+X.06"((3,46+3,425)*2*2,6+(2,1+1,5*2)*0,2-(2,1*1,5+0,9*2,02)+(1,385+2,4)*2*2,6-(0,8*2*1,97))*2*9 |  | 870.912 | [12 empty] | VV | 3 | 2 | True | 0 | ROZPOCET
| VV |  | "x.09-chodba"((25,075*2,6-0,9*2,02*7)+(3,46*2,6-2,1*1,5))*9 |  | 524.835 | [12 empty] | VV | 3 | 2 | True | 0 | ROZPOCET
| VV |  | "X.08."((3,46+4,21*2)*2,6+(2,1+1,5*2)*0,2-(2,1*1,5+0,9*2,02)+(1,22+1,655)*2,6-0,8*1,97)*9 |  | 295.551 | [12 empty] | VV | 3 | 2 | True | 0 | ROZPOCET
| VV |  | "X.10.-X.16 -(9x)"((3,46+4,235+5,965+1,3)*2,6+(2,1+1,5*2)*0,2-(2,1*1,5+0,9*2,02))*7*9 |  | 2201.724 | [12 empty] | VV | 3 | 2 | True | 0 | ROZPOCET
| VV |  | "1.10 - výtahová strojovna"(8,54+3,345)*2*2,45-(0,9*2,1+1,04*0,6*2) |  | 55.0985 | [12 empty] | VV | 3 | 2 | True | 0 | ROZPOCET
| VV |  | Součet |  | 4840.1825 | [12 empty] | VV | 3 | 4 | True | 1 | ROZPOCET
42 | K | 612131121 | Penetrační disperzní nátěr vnitřních stěn nanášený ručně | m2 | 1526.328 |  | 0 | CS ÚRS 2023 02 |  | základní |  | 0 | 0.00026 | 0.39685 | 0 | 0 | 4 | K | 3 |  |  |  | ROZPOCET | 0 | 0 | 0 | 0 | 0 | 1 | 0 | 4 | -75353329
| PP |  | Podkladní a spojovací vrstva vnitřních omítaných ploch penetrace akrylát-silikonová nanášená ručně stěn | [14 empty] | PP | 3
| Online PSC |  | https://podminky.urs.cz/item/CS_URS_2023_02/612131121 | [14 empty] | Online PSC | 3
| VV |  | "koupelna"(((2,34+1,655)*2+0,53)*2,65-0,7*1,97)*8*9 |  | 1526.328 | [12 empty] | VV | 3 | 2 | True | 0 | ROZPOCET
| VV |  | Součet |  | 1526.328 | [12 empty] | VV | 3 | 4 | True | 1 | ROZPOCET
43 | K | 612135001.K01 | Vyrovnání podkladu vnitřních stěn maltou vápenocementovou tl do 10 mm | m2 | 743.166 |  | 0 | individuální kalkulace |  | základní |  | 0 | 0.02048 | 15.22 | 0 | 0 | 4 | K | 3 |  |  |  | ROZPOCET | 0 | 0 | 0 | 0 | 0 | 1 | 0 | 4 | -2033058475
| PP |  | Vyrovnání nerovností podkladu vnitřních omítaných ploch maltou, tloušťky do 10 mm vápenocementovou stěn Vápenocementová jádrová omítka - ruční (např. SALITH VC) | [14 empty] | PP | 3
| PSC |  | Poznámka k souboru cen: 1. V cenách nejsou započteny náklady na případné vkládání výztuže do vyrovnávací vrstvy; tyto se ocení cenami souboru cen 61.-14-10.. Potažení vnitřních ploch pletivem v části A04, katalogu 801-1 Budovy a haly - zděné a monolitické. 2. Ceny -5011 nelze použít, je-li předepsáno vkládání výztužné tkaniny; náklady se ocení cenami 61. 14-1001 v části A04, katalogu 801-1 Budovy a haly - zděné a monolitické. 3. Ceny lze použít i pro ocenění vyrovnání nerovností podkladu ploch určených k omítání u novostaveb. 4. Vyrovnáním se rozumí: a) vrstva omítky pro vyrovnání nerovností podkladu (výtluků apod.), b) vrstva omítky pro vyrovnání křivě postavené zdi, v tomto případě se uvádí průměrná tloušťka vrstvy omítky. | [14 empty] | PSC | 3
| P |  | Poznámka k položce: Technické parametry/cena zrnitost 0-4 mm množství záměsové vody 4-7 litrů/bal 30 kg; 0,17 - 0,23 litrů/kg pevnost v tlaku po 28 dnech 0,4 - 2,5 MPa (třída CS I) přídržnost min 0,18 MPa paleta/pytel 1,26 t /30 kg | [14 empty] | P | 3
| VV |  | "1.-9.NP-(9x)" | [14 empty] | VV | 3 | 1 | True | 0 | ROZPOCET
| VV |  | "jádro-(7x)"((2,24+1,655)*2,65)*8*9 |  | 743.166 | [12 empty] | VV | 3 | 2 | True | 0 | ROZPOCET
| VV |  | Součet |  | 743.166 | [12 empty] | VV | 3 | 4 | True | 1 | ROZPOCET
44 | K | 612135091.K01 | Příplatek k vyrovnání vnitřních stěn maltou vápenocementovou za každých dalších 5 mm tl | m2 | 2229.498 |  | 0 | individuální kalkulace |  | základní |  | 0 | 0.0079 | 17.613 | 0 | 0 | 4 | K | 3 |  |  |  | ROZPOCET | 0 | 0 | 0 | 0 | 0 | 1 | 0 | 4 | -481363241
| PP |  | Vyrovnání nerovností podkladu vnitřních omítaných ploch Příplatek k ceně za každých dalších 5 mm tloušťky podkladní vrstvy přes 10 mm maltou vápenocementovou stěn. Vápenocementová jádrová omítka - ruční (např. SALITH VC) | [14 empty] | PP | 3
| PSC |  | Poznámka k souboru cen: 1. V cenách nejsou započteny náklady na případné vkládání výztuže do vyrovnávací vrstvy; tyto se ocení cenami souboru cen 61.-14-10.. Potažení vnitřních ploch pletivem v části A04, katalogu 801-1 Budovy a haly - zděné a monolitické. 2. Ceny -5011 nelze použít, je-li předepsáno vkládání výztužné tkaniny; náklady se ocení cenami 61. 14-1001 v části A04, katalogu 801-1 Budovy a haly - zděné a monolitické. 3. Ceny lze použít i pro ocenění vyrovnání nerovností podkladu ploch určených k omítání u novostaveb. 4. Vyrovnáním se rozumí: a) vrstva omítky pro vyrovnání nerovností podkladu (výtluků apod.), b) vrstva omítky pro vyrovnání křivě postavené zdi, v tomto případě se uvádí průměrná tloušťka vrstvy omítky. | [14 empty] | PSC | 3
| P |  | Poznámka k položce: Technické parametry/cena zrnitost 0-4 mm množství záměsové vody 4-7 litrů/bal 30 kg; 0,17 - 0,23 litrů/kg pevnost v tlaku po 28 dnech 0,4 - 2,5 MPa (třída CS I) přídržnost min 0,18 MPa paleta/pytel 1,26 t /30 kg | [14 empty] | P | 3
| VV |  | "1.-9.NP-(9x)" | [14 empty] | VV | 3 | 1 | True | 0 | ROZPOCET
| VV |  | "jádro-(7x)"((2,24+1,655)*2,65)*8*9 |  | 743.166 | [12 empty] | VV | 3 | 2 | True | 0 | ROZPOCET
| VV |  | Součet |  | 743.166 | [12 empty] | VV | 3 | 4 | True | 1 | ROZPOCET
| VV |  | 743,166*3 'Přepočtené koeficientem množství |  | 2229.498 | [12 empty] | VV | 3 | 2 | False | 1 | ROZPOCET
45 | K | 612135011 | Vyrovnání podkladu vnitřních stěn tmelem tl do 2 mm | m2 | 514.08 |  | 0 | CS ÚRS 2023 02 |  | základní |  | 0 | 0.00546 | 2.8069 | 0 | 0 | 4 | K | 3 |  |  |  | ROZPOCET | 0 | 0 | 0 | 0 | 0 | 1 | 0 | 4 | 427598186
| PP |  | Vyrovnání nerovností podkladu vnitřních omítaných ploch tmelem, tloušťky do 2 mm stěn | [14 empty] | PP | 3
| Online PSC |  | https://podminky.urs.cz/item/CS_URS_2023_02/612135011 | [14 empty] | Online PSC | 3
| PSC |  | Poznámka k souboru cen: 1. V cenách nejsou započteny náklady na případné vkládání výztuže do vyrovnávací vrstvy; tyto se ocení cenami souboru cen 61.-14-10.. Potažení vnitřních ploch pletivem v části A04, katalogu 801-1 Budovy a haly - zděné a monolitické. 2. Ceny -5011 nelze použít, je-li předepsáno vkládání výztužné tkaniny; náklady se ocení cenami 61. 14-1001 v části A04, katalogu 801-1 Budovy a haly - zděné a monolitické. 3. Ceny lze použít i pro ocenění vyrovnání nerovností podkladu ploch určených k omítání u novostaveb. 4. Vyrovnáním se rozumí: a) vrstva omítky pro vyrovnání nerovností podkladu (výtluků apod.), b) vrstva omítky pro vyrovnání křivě postavené zdi, v tomto případě se uvádí průměrná tloušťka vrstvy omítky. | [14 empty] | PSC | 3
| VV |  | "1.-9.NP-(9x)" | [14 empty] | VV | 3 | 1 | True | 0 | ROZPOCET
| VV |  | "jádro sprchový kout -(7x)"((0,925*2+1,125)*2,4)*8*9 |  | 514.08 | [12 empty] | VV | 3 | 2 | True | 0 | ROZPOCET
| VV |  | Součet |  | 514.08 | [12 empty] | VV | 3 | 4 | True | 1 | ROZPOCET
46 | K | 612135011.K01 | Vyrovnání podkladu vnitřních stěn omítkou s výztužnými vlákny tl do 2 mm | m2 | 5442.102 |  | 0 | individuální kalkulace |  | základní |  | 0 | 0.00546 | 29.7139 | 0 | 0 | 4 | K | 3 |  |  |  | ROZPOCET | 0 | 0 | 0 | 0 | 0 | 1 | 0 | 4 | -1946776184
| PP |  | Vyrovnání nerovností podkladu vnitřních omítaných ploch MV omítkou Vápenocementová štuková a jednovrstvá omítka s doplňkovými vlastnostmi (např. Salith MHF P3). Obsah speciálního vlákna tvoří po vytvrzení omítky celoplošnou armovací vrstvu s vysokými pevnostními parametry a se zachováním výborné propustnosti par. Lze použít do vlhkých provozů. Strojní i ruční zpracování. Spotřeba při tloušťce 2 mm: 2,7 kg/m2. | [14 empty] | PP | 3
| PSC |  | Poznámka k souboru cen: 1. V cenách nejsou započteny náklady na případné vkládání výztuže do vyrovnávací vrstvy; tyto se ocení cenami souboru cen 61.-14-10.. Potažení vnitřních ploch pletivem v části A04, katalogu 801-1 Budovy a haly - zděné a monolitické. 2. Ceny -5011 nelze použít, je-li předepsáno vkládání výztužné tkaniny; náklady se ocení cenami 61. 14-1001 v části A04, katalogu 801-1 Budovy a haly - zděné a monolitické. 3. Ceny lze použít i pro ocenění vyrovnání nerovností podkladu ploch určených k omítání u novostaveb. 4. Vyrovnáním se rozumí: a) vrstva omítky pro vyrovnání nerovností podkladu (výtluků apod.), b) vrstva omítky pro vyrovnání křivě postavené zdi, v tomto případě se uvádí průměrná tloušťka vrstvy omítky. | [14 empty] | PSC | 3
| P |  | Poznámka k položce: První vrstva tenkovrstvých omítek. Specifikace: Technické parametry/cena: zrnitost 0 - 0,6 mm množství záměsové vody 7 - 8 litrů/25 kg; 0,28 - 0,32 litrů/kg pevnost v tlaku po 28 dnech 3,5 - 7,5 MPa (třída CS III) pevnost v tahu po 28 dnech min 0,7 MPa přídržnost min 0,3 MPa paleta /pytel 1,225 t /25 kg | [14 empty] | P | 3
| VV |  | "1.-9.NP-(9x)" | [14 empty] | VV | 3 | 1 | True | 0 | ROZPOCET
| VV |  | "X.01 chodba"((5,36+3,46)*2*2,6-(0,8*3+0,9*2+1,45)*1,97)*9 |  | 312.6015 | [12 empty] | VV | 3 | 2 | True | 0 | ROZPOCET
| VV |  | "X.02 - schodiště"((3,46+4,905)*2*2,6-(1,2*1,485+0,9*2,385))*9 |  | 356.1255 | [12 empty] | VV | 3 | 2 | True | 0 | ROZPOCET
| VV |  | "X.04- výtahová šachta"((1,935+2,4)*2*2,8-0,9*1,97)*9+(1,935+2,4)*2*1,2*2 |  | 223.335 | [12 empty] | VV | 3 | 2 | True | 0 | ROZPOCET
| VV |  | "X.05+X.06"((3,46+3,425)*2*2,6+(2,1+1,5*2)*0,2-(2,1*1,5+0,9*2,02)+(1,385+2,4)*2*2,6-(0,8*2*1,97))*2*9 |  | 870.912 | [12 empty] | VV | 3 | 2 | True | 0 | ROZPOCET
| VV |  | "X.08."((3,46+4,21)*2*2,6+(2,1+1,5*2)*0,2-(2,1*1,5+0,9*2,02)+(1,22+1,655)*2*2,6-(0,7+0,8*2)*1,97)*9 |  | 417.195 | [12 empty] | VV | 3 | 2 | True | 0 | ROZPOCET
| VV |  | "x.09-chodba"((25,075*2,6-0,9*2,02*7)+(3,46*2,6-2,1*1,5))*9 |  | 524.835 | [12 empty] | VV | 3 | 2 | True | 0 | ROZPOCET
| VV |  | "pokoj-(7x) X.10-X.16 - pokoj"((3,46+5,965)*2*2,6-(2,1*1,5+(0,9+0,8)*2,02)+(2,1+1,5*2)*0,2)*7*9 |  | 2737.098 | [12 empty] | VV | 3 | 2 | True | 0 | ROZPOCET
| VV |  | Součet |  | 5442.102 | [12 empty] | VV | 3 | 4 | True | 1 | ROZPOCET
47 | K | 612135095.K01 | Příplatek k vyrovnání vnitřních stěn s výztužnými vlákny za každý dalších 1 mm tl | m2 | 5442.102 |  | 0 | individuální kalkulace |  | základní |  | 0 | 0.0021 | 11.4284 | 0 | 0 | 4 | K | 3 |  |  |  | ROZPOCET | 0 | 0 | 0 | 0 | 0 | 1 | 0 | 4 | -197385472
| PP |  | Vyrovnání nerovností podkladu vnitřních omítaných ploch MV omítkou Vápenocementová štuková a jednovrstvá omítka s doplňkovými vlastnostmi (např. Salith MHF P3). Obsah speciálního vlákna tvoří po vytvrzení omítky celoplošnou armovací vrstvu s vysokými pevnostními parametry a se zachováním výborné propustnosti par. Lze použít do vlhkých provozů. Strojní i ruční zpracování. Spotřeba při tloušťce 2 mm: 2,7 kg/m2. | [14 empty] | PP | 3
| PSC |  | Poznámka k souboru cen: 1. V cenách nejsou započteny náklady na případné vkládání výztuže do vyrovnávací vrstvy; tyto se ocení cenami souboru cen 61.-14-10.. Potažení vnitřních ploch pletivem v části A04, katalogu 801-1 Budovy a haly - zděné a monolitické. 2. Ceny -5011 nelze použít, je-li předepsáno vkládání výztužné tkaniny; náklady se ocení cenami 61. 14-1001 v části A04, katalogu 801-1 Budovy a haly - zděné a monolitické. 3. Ceny lze použít i pro ocenění vyrovnání nerovností podkladu ploch určených k omítání u novostaveb. 4. Vyrovnáním se rozumí: a) vrstva omítky pro vyrovnání nerovností podkladu (výtluků apod.), b) vrstva omítky pro vyrovnání křivě postavené zdi, v tomto případě se uvádí průměrná tloušťka vrstvy omítky. | [14 empty] | PSC | 3
| P |  | Poznámka k položce: První vrstva tenkovrstvých omítek. Specifikace: Technické parametry/cena: zrnitost 0 - 0,6 mm množství záměsové vody 7 - 8 litrů/25 kg; 0,28 - 0,32 litrů/kg pevnost v tlaku po 28 dnech 3,5 - 7,5 MPa (třída CS III) pevnost v tahu po 28 dnech min 0,7 MPa přídržnost min 0,3 MPa paleta /pytel 1,225 t /25 kg | [14 empty] | P | 3
48 | K | 612135101 | Hrubá výplň rýh ve stěnách maltou jakékoli šířky rýhy | m2 | 20.16 |  | 0 | CS ÚRS 2023 02 |  | základní |  | 0 | 0.04 | 0.8064 | 0 | 0 | 4 | K | 3 |  |  |  | ROZPOCET | 0 | 0 | 0 | 0 | 0 | 1 | 0 | 4 | -492002902
| PP |  | Hrubá výplň rýh maltou jakékoli šířky rýhy ve stěnách | [14 empty] | PP | 3
| Online PSC |  | https://podminky.urs.cz/item/CS_URS_2023_02/612135101 | [14 empty] | Online PSC | 3
| PSC |  | Poznámka k souboru cen: 1. V cenách nejsou započteny náklady na omítku rýh, tyto se ocení příšlušnými cenami tohoto katalogu. | [14 empty] | PSC | 3
| VV |  | "1.-9.NP-(9x)" | [14 empty] | VV | 3 | 1 | True | 0 | ROZPOCET
| VV |  | "jádro-(8x)-drážky ZTI"((0,8+2)*8)*9*0,1 |  | 20.16 | [12 empty] | VV | 3 | 2 | True | 0 | ROZPOCET
| VV |  | Součet |  | 20.16 | [12 empty] | VV | 3 | 4 | True | 1 | ROZPOCET
49 | K | 612143003.1 | Montáž omítkových plastových nebo pozinkovaných rohových profilů | m | 979.2 |  | 0 | individuální kalkulace |  | základní |  | 0 | 0 | 0 | 0 | 0 | 4 | K | 3 |  |  |  | ROZPOCET | 0 | 0 | 0 | 0 | 0 | 1 | 0 | 4 | 121692590
| PP |  | Montáž omítkových profilů plastových nebo pozinkovaných, upevněných vtlačením do podkladní vrstvy nebo přibitím rohových s tkaninou | [14 empty] | PP | 3
50 | M | 622206 | profil systémový pro KZS s integrovanou tkaninou se skelných vláken - pro vnější rohy 30/30mm | m | 1028.16 |  | 0 | CS ÚRS 2023 02 |  | základní |  | 0 | 0 | 0 | 0 | 0 | 128 | M | 3 |  |  |  | ROZPOCET | 0 | 0 | 0 | 0 | 0 | 1 | 0 | 128 | -1768045181
| PP |  | LK PVC 100 lišta rohová neboli kombilišta se sklovláknitou výztužnou tkaninou pro zpevnění a ochranu všech rohů, hran a ostění oken nebo dveří v kontaktním zateplovacím systému – ETICS | [14 empty] | PP | 3
| P |  | Poznámka k položce: Specifikace: materiál: PVC odolné alkalickému prostředí, sklovláknitá výztužná tkanina vyhovující ETAG 004 barva: bílá | [14 empty] | P | 3
| VV |  | "1.-9.NP-(9x)" | [14 empty] | VV | 3 | 1 | True | 0 | ROZPOCET
| VV |  | "X.01 chodba"((2,1+2,4*2+2,6)*1)*9 |  | 85.5 | [12 empty] | VV | 3 | 2 | True | 0 | ROZPOCET
| VV |  | "X.02 - schodiště"((2,1+2,4*2+2,6)*1)*9 |  | 85.5 | [12 empty] | VV | 3 | 2 | True | 0 | ROZPOCET
| VV |  | "X.05+X.06"((2,1+1,5*2+2,6)*2)*9 |  | 138.6 | [12 empty] | VV | 3 | 2 | True | 0 | ROZPOCET
| VV |  | "X.08 - kuchyňka"((2,1+1,5*2+2,6)*1)*9 |  | 69.3 | [12 empty] | VV | 3 | 2 | True | 0 | ROZPOCET
| VV |  | "x.09-chodba"((2,1+1,5*2)*1)*9 |  | 45.9 | [12 empty] | VV | 3 | 2 | True | 0 | ROZPOCET
| VV |  | "1.10-1.16 -pokoj-(7x)"((2,1+1,5*2+2,6)*8)*9 |  | 554.4 | [12 empty] | VV | 3 | 2 | True | 0 | ROZPOCET
| VV |  | Součet |  | 979.2 | [12 empty] | VV | 3 | 4 | True | 1 | ROZPOCET
| VV |  | 979,2*1,05 'Přepočtené koeficientem množství |  | 1028.16 | [12 empty] | VV | 3 | 2 | False | 1 | ROZPOCET
51 | K | 612143004 | Montáž omítkových samolepících začišťovacích profilů (APU lišt) | m | 782.1 |  | 0 | CS ÚRS 2023 02 |  | základní |  | 0 | 0 | 0 | 0 | 0 | 4 | K | 3 |  |  |  | ROZPOCET | 0 | 0 | 0 | 0 | 0 | 1 | 0 | 4 | -96700688
| PP |  | Montáž omítkových profilů plastových nebo pozinkovaných, upevněných vtlačením do podkladní vrstvy nebo přibitím začišťovacích samolepících (APU lišty) | [14 empty] | PP | 3
| Online PSC |  | https://podminky.urs.cz/item/CS_URS_2023_02/612143004 | [14 empty] | Online PSC | 3
52 | M | 622202 | profil systémový pro KZS s integrovanou tkaninou se skelných vláken - připojovací 6mm 2D s lepící páskou a měkým praporkem, OZN: C1 | m | 821.205 |  | 0 | CS ÚRS 2023 02 |  | základní |  | 0 | 0 | 0 | 0 | 0 | 128 | M | 3 |  |  |  | ROZPOCET | 0 | 0 | 0 | 0 | 0 | 1 | 0 | 128 | 546602685
| PP |  | lišta okenní začišťovací 2D 6 mm s krycí lamelou a sklovláknitou výztužnou tkaninou pro spojení dilatujicí ve 2 směrech mezi rámem okna nebo dveří a omítkou v kontaktním zateplovacím systému – ETICS | [14 empty] | PP | 3
| P |  | Poznámka k položce: Specifikace: - barva Ral 8024 - materiál: PVC - UV stabilní a odolné alkalickému prostředí, sklovláknitá výztužná tkanina vyhovující ETAG 004, oboustranně lepicí páska | [14 empty] | P | 3
| VV |  | "1.-9.NP-(9x)" | [14 empty] | VV | 3 | 1 | True | 0 | ROZPOCET
| VV |  | "X.01 chodba"((2,1+2,4*2)*1)*7 |  | 48.3 | [12 empty] | VV | 3 | 2 | True | 0 | ROZPOCET
| VV |  | "X.02 - schodiště"((2,1+2,4*2)*1)*8 |  | 55.2 | [12 empty] | VV | 3 | 2 | True | 0 | ROZPOCET
| VV |  | "X.05+X.06"((2,1+1,5*2)*2)*9 |  | 91.8 | [12 empty] | VV | 3 | 2 | True | 0 | ROZPOCET
| VV |  | "X.08 - kuchyňka"((2,1+1,5*2)*1)*9 |  | 45.9 | [12 empty] | VV | 3 | 2 | True | 0 | ROZPOCET
| VV |  | "x.09-chodba"((2,1+1,5*2)*1)*9 |  | 45.9 | [12 empty] | VV | 3 | 2 | True | 0 | ROZPOCET
| VV |  | "X.10-X.16 -pokoj-(7x)"((2,1+1,5*2+2,6)*7)*9 |  | 485.1 | [12 empty] | VV | 3 | 2 | True | 0 | ROZPOCET
| VV |  | "1.10 - strojovna výtahu"0,9+2,1*2+(1,2+0,6*2)*2 |  | 9.9 | [12 empty] | VV | 3 | 2 | True | 0 | ROZPOCET
| VV |  | Součet |  | 782.1 | [12 empty] | VV | 3 | 4 | True | 1 | ROZPOCET
| VV |  | 782,1*1,05 'Přepočtené koeficientem množství |  | 821.205 | [12 empty] | VV | 3 | 2 | False | 1 | ROZPOCET
53 | K | 612311131.K01 | Potažení vnitřních stěn vápenným štukem tloušťky do 3 mm | m2 | 5141.075 |  | 0 | CS ÚRS 2023 02 |  | základní |  | 0 | 0.003 | 15.4232 | 0 | 0 | 4 | K | 3 |  |  |  | ROZPOCET | 0 | 0 | 0 | 0 | 0 | 1 | 0 | 4 | -1626194908
| PP |  | Vyrovnání nerovností podkladu vnitřních omítaných ploch MV omítkou Vápenocementová štuková a jednovrstvá omítka s doplňkovými vlastnostmi (např. Salith MHF P3). Obsah speciálního vlákna tvoří po vytvrzení omítky celoplošnou armovací vrstvu s vysokými pevnostními parametry a se zachováním výborné propustnosti par. Lze použít do vlhkých provozů. Strojní i ruční zpracování. Spotřeba při tloušťce 2 mm: 2,7 kg/m2. | [14 empty] | PP | 3
| Online PSC |  | https://podminky.urs.cz/item/CS_URS_2023_02/612311131.K01 | [14 empty] | Online PSC | 3
| P |  | Poznámka k položce: Technické parametry/cena zrnitost 0-4 mm množství záměsové vody 4-7 litrů/bal 30 kg; 0,17 - 0,23 litrů/kg pevnost v tlaku po 28 dnech 0,4 - 2,5 MPa (třída CS I) přídržnost min 0,18 MPa paleta/pytel 1,26 t /30 kg | [14 empty] | P | 3
| VV |  | "1.-9.NP-(9x)" | [14 empty] | VV | 3 | 1 | True | 0 | ROZPOCET
| VV |  | "X.01 chodba"((5,36+3,46)*2*2,6-(0,8*3+0,9*2+1,45)*1,97)*9 |  | 312.6015 | [12 empty] | VV | 3 | 2 | True | 0 | ROZPOCET
| VV |  | "X.04- výtahová šachta"((1,935+2,4)*2*2,8-0,9*1,97)*9+(1,935+2,4)*2*1,2*2 |  | 223.335 | [12 empty] | VV | 3 | 2 | True | 0 | ROZPOCET
| VV |  | "X.05+X.06"((3,46+3,425)*2*2,6+(2,1+1,5*2)*0,2-(2,1*1,5+0,9*2,02)+(1,385+2,4)*2*2,6-(0,8*2*1,97))*2*9 |  | 870.912 | [12 empty] | VV | 3 | 2 | True | 0 | ROZPOCET
| VV |  | "X.08."((3,46+4,21)*2*2,6+(2,1+1,5*2)*0,2-(2,1*1,5+0,9*2,02)+(1,22+1,655)*2*2,6-(0,7+0,8*2)*1,97)*9 |  | 417.195 | [12 empty] | VV | 3 | 2 | True | 0 | ROZPOCET
| VV |  | "x.09-chodba"((25,075*2,6-0,9*2,02*7)+(3,46*2,6-2,1*1,5))*9 |  | 524.835 | [12 empty] | VV | 3 | 2 | True | 0 | ROZPOCET
| VV |  | "X.10-X.16 - pokoj"((3,46+5,965)*2*2,6-(2,1*1,5+(0,9+0,8)*2,02)+(2,1+1,5*2)*0,2)*7*9 |  | 2737.098 | [12 empty] | VV | 3 | 2 | True | 0 | ROZPOCET
| VV |  | "1.10 - výtahová strojovna"(8,54+3,345)*2*2,45-(0,9*2,1+1,04*0,6*2) |  | 55.0985 | [12 empty] | VV | 3 | 2 | True | 0 | ROZPOCET
| VV |  | Součet |  | 5141.075 | [12 empty] | VV | 3 | 4 | True | 1 | ROZPOCET
54 | K | 612325215 | Vápenocementová hladká omítka malých ploch do 4,0 m2 na stěnách | kus | 2 |  | 0 | CS ÚRS 2023 02 |  | základní |  | 0 | 0.147 | 0.294 | 0 | 0 | 4 | K | 3 |  |  |  | ROZPOCET | 0 | 0 | 0 | 0 | 0 | 1 | 0 | 4 | 1962381903
| PP |  | Vápenocementová omítka jednotlivých malých ploch hladká na stěnách, plochy jednotlivě přes 1,0 do 4 m2 | [14 empty] | PP | 3
| Online PSC |  | https://podminky.urs.cz/item/CS_URS_2023_02/612325215 | [14 empty] | Online PSC | 3
| VV |  | "1.NP-1.08/1.10"2 |  | 2 | [12 empty] | VV | 3 | 2 | True | 0 | ROZPOCET
| VV |  | Součet |  | 2 | [12 empty] | VV | 3 | 4 | True | 1 | ROZPOCET
55 | K | 629991012 | Zakrytí výplní otvorů fólií přilepenou na začišťovací lišty | m2 | 965.666 |  | 0 | CS ÚRS 2023 02 |  | základní |  | 0 | 0 | 0 | 0 | 0 | 4 | K | 3 |  |  |  | ROZPOCET | 0 | 0 | 0 | 0 | 0 | 1 | 0 | 4 | 193496828
| PP |  | Zakrytí vnějších ploch před znečištěním včetně pozdějšího odkrytí výplní otvorů a svislých ploch fólií přilepenou na začišťovací lištu | [14 empty] | PP | 3
| Online PSC |  | https://podminky.urs.cz/item/CS_URS_2023_02/629991012 | [14 empty] | Online PSC | 3
| PSC |  | Poznámka k souboru cen: 1. V ceně -1012 nejsou započteny náklady na dodávku a montáž začišťovací lišty; tyto se oceňují cenou 622 14-3004 této části katalogu a materiálem ve specifikaci. | [14 empty] | PSC | 3
| VV |  | "1.-9.NP-(9x)" | [14 empty] | VV | 3 | 1 | True | 0 | ROZPOCET
| VV |  | "X.01 chodba"((0,9*3+0,9*2+1,45)*2,05+2,1*1,485)*9 |  | 137.844 | [12 empty] | VV | 3 | 2 | True | 0 | ROZPOCET
| VV |  | "X.02 - schodiště"(1,2*1,485+0,9*2,385)*9 |  | 35.3565 | [12 empty] | VV | 3 | 2 | True | 0 | ROZPOCET
| VV |  | "X.05+X.06"((2,1*1,5+0,9*2,02)+(0,8*2*1,97))*2*9 |  | 146.16 | [12 empty] | VV | 3 | 2 | True | 0 | ROZPOCET
| VV |  | "X.08."((2,1*1,5+0,9*2,02)+(0,7+0,8*2)*1,97)*9 |  | 85.491 | [12 empty] | VV | 3 | 2 | True | 0 | ROZPOCET
| VV |  | "x.09-chodba"(0,9*2,02*7+2,1*1,5)*9 |  | 142.884 | [12 empty] | VV | 3 | 2 | True | 0 | ROZPOCET
| VV |  | "X.10-X.16 - pokoj"(2,1*1,5+(0,9+0,8)*2,02)*7*9 |  | 414.792 | [12 empty] | VV | 3 | 2 | True | 0 | ROZPOCET
| VV |  | "1.10 - výtahová strojovna"0,9*2,1+1,04*0,6*2 |  | 3.138 | [12 empty] | VV | 3 | 2 | True | 0 | ROZPOCET
| VV |  | Součet |  | 965.6655 | [12 empty] | VV | 3 | 4 | True | 1 | ROZPOCET
56 | K | 017 | D+M Ukončovací nerezový profil pro vnější svislé rohy zdiva 30x30 mm dl. 1350 mm OZN. A5 | kus | 142 |  | 0 | CS ÚRS 2023 02 |  | základní |  | 0 | 0 | 0 | 0 | 0 | 4 | K | 3 |  |  |  | ROZPOCET | 0 | 0 | 0 | 0 | 0 | 1 | 0 | 4 | 1519067640
| PP |  | Dodávka a montáž: Průmyslově vyrobený a povrchově upravený ochranný, ukončovací a dekorativní profil pro vnější svislé rohy povrchově upraveného zdiva v provozně exponovaných místnostech. Materiálové parametry Materiál: nerezová ocel AISI 304 - DIN 1.4301 Průřez profilu: 30 x 30 mm; tloušťka výchozího materiálu ≥ 1,0 mm Maximální délka profilu: 2700 mm, včetně rozměrové a tvarové úpravy profilu Povrch: satinovaný Délka: 1350 mm | [14 empty] | PP | 3
| Online PSC |  | https://podminky.urs.cz/item/CS_URS_2023_02/017 | [14 empty] | Online PSC | 3
| P |  | Poznámka k položce: Podrobná specifikace je uvedena ve Výpisu prvků, který je nedílnou součástí projektové dokumentace D.1.1. | [14 empty] | P | 3
| VV |  | "1.NP"22 |  | 22 | [12 empty] | VV | 3 | 2 | True | 0 | ROZPOCET
| VV |  | "2.NP-9.NP"120 |  | 120 | [12 empty] | VV | 3 | 2 | True | 0 | ROZPOCET
| VV |  | Součet |  | 142 | [12 empty] | VV | 3 | 4 | True | 1 | ROZPOCET
| D | 62 | Úprava povrchů vnějších |  |  |  | 0 |  |  |  |  | 0 |  | 0.85992 |  | 0 | 1 | D | 2 |  |  |  | ROZPOCET | [6 empty] | 0
57 | K | 622225124 | Oprava kontaktního zateplení stěn z desek z minerální vlny tl přes 80 do 120 mm pl přes 0,5 do 1,0 m2 | kus | 1 |  | 0 | CS ÚRS 2023 02 |  | základní |  | 0 | 0.02622 | 0.02622 | 0 | 0 | 16 | K | 3 |  |  |  | ROZPOCET | 0 | 0 | 0 | 0 | 0 | 1 | 0 | 16 | 1702876145
| PP |  | Oprava kontaktního zateplení z desek z minerální vlny jednotlivých malých ploch tloušťky přes 80 do 120 mm stěn, plochy jednotlivě přes 0,5 do 1,0 m2 | [14 empty] | PP | 3
| Online PSC |  | https://podminky.urs.cz/item/CS_URS_2023_02/622225124 | [14 empty] | Online PSC | 3
| VV |  | "střešní plášť - VZT - odvětrání výtahové šachty"1 |  | 1 | [12 empty] | VV | 3 | 2 | True | 0 | ROZPOCET
| VV |  | Součet |  | 1 | [12 empty] | VV | 3 | 4 | True | 1 | ROZPOCET
58 | K | 622225134 | Oprava kontaktního zateplení stěn z desek z minerální vlny tl přes 120 do 160 mm pl přes 0,5 do 1,0 m2 | kus | 10 |  | 0 | CS ÚRS 2023 02 |  | základní |  | 0 | 0.03044 | 0.3044 | 0 | 0 | 16 | K | 3 |  |  |  | ROZPOCET | 0 | 0 | 0 | 0 | 0 | 1 | 0 | 16 | -1010161381
| PP |  | Oprava kontaktního zateplení z desek z minerální vlny jednotlivých malých ploch tloušťky přes 120 do 160 mm stěn, plochy jednotlivě přes 0,5 do 1,0 m2 | [14 empty] | PP | 3
| Online PSC |  | https://podminky.urs.cz/item/CS_URS_2023_02/622225134 | [14 empty] | Online PSC | 3
| VV |  | "X.15"1*9 |  | 9 | [12 empty] | VV | 3 | 2 | True | 0 | ROZPOCET
| VV |  | "1.05 - přívod VZT"1 |  | 1 | [12 empty] | VV | 3 | 2 | True | 0 | ROZPOCET
| VV |  | Součet |  | 10 | [12 empty] | VV | 3 | 4 | True | 1 | ROZPOCET
59 | K | 622222051 | Montáž kontaktního zateplení vnějšího ostění, nadpraží nebo parapetu hl. špalety do 400 mm lepením desek z minerální vlny tl do 40 mm | m | 64.8 |  | 0 | CS ÚRS 2023 02 |  | základní |  | 0 | 0.00339 | 0.21967 | 0 | 0 | 4 | K | 3 |  |  |  | ROZPOCET | 0 | 0 | 0 | 0 | 0 | 1 | 0 | 4 | 271831976
| PP |  | Montáž kontaktního zateplení vnějšího ostění, nadpraží nebo parapetu lepením z desek z minerální vlny s podélnou nebo kolmou orientací vláken nebo z kombinovaných desek hloubky špalet přes 200 do 400 mm, tloušťky desek do 40 mm | [14 empty] | PP | 3
| Online PSC |  | https://podminky.urs.cz/item/CS_URS_2023_02/622222051 | [14 empty] | Online PSC | 3
| VV |  | "X.15"(2,1+1,5)*2*9 |  | 64.8 | [12 empty] | VV | 3 | 2 | True | 0 | ROZPOCET
| VV |  | Součet |  | 64.8 | [12 empty] | VV | 3 | 4 | True | 1 | ROZPOCET
60 | M | 63151518 | deska tepelně izolační minerální kontaktních fasád podélné vlákno λ=0,036 tl 40mm | m2 | 10.098 |  | 0 | CS ÚRS 2023 02 |  | základní |  | 0 | 0.006 | 0.060588 | 0 | 0 | 8 | M | 3 |  |  |  | ROZPOCET | 0 | 0 | 0 | 0 | 0 | 1 | 0 | 4 | -131292022
| PP |  | deska tepelně izolační minerální kontaktních fasád podélné vlákno λ=0,036 tl 40mm | [14 empty] | PP | 3
| VV |  | "X.15 okno, ostění a nadpraží"(2,1+1,5*2)*9*0,2 |  | 9.18 | [12 empty] | VV | 3 | 2 | True | 0 | ROZPOCET
| VV |  | Součet |  | 9.18 | [12 empty] | VV | 3 | 4 | True | 1 | ROZPOCET
| VV |  | 9,18*1,1 'Přepočtené koeficientem množství |  | 10.098 | [12 empty] | VV | 3 | 2 | False | 1 | ROZPOCET
61 | M | 28376802 | deska fenolická tepelně izolační fasádní λ=0,021 tl 40mm | m2 | 4.158 |  | 0 | CS ÚRS 2023 02 |  | základní |  | 0 | 0.0012 | 0.0049896 | 0 | 0 | 8 | M | 3 |  |  |  | ROZPOCET | 0 | 0 | 0 | 0 | 0 | 1 | 0 | 4 | -339464945
| PP |  | deska fenolická tepelně izolační fasádní λ=0,021 tl 40mm | [14 empty] | PP | 3
| VV |  | "X.15 okno, parapet"2,1*9*0,2 |  | 3.78 | [12 empty] | VV | 3 | 2 | True | 0 | ROZPOCET
| VV |  | Součet |  | 3.78 | [12 empty] | VV | 3 | 4 | True | 1 | ROZPOCET
| VV |  | 3,78*1,1 'Přepočtené koeficientem množství |  | 4.158 | [12 empty] | VV | 3 | 2 | False | 1 | ROZPOCET
62 | K | 622142001 | Potažení vnějších stěn sklovláknitým pletivem vtlačeným do tenkovrstvé hmoty | m2 | 31.05 |  | 0 | CS ÚRS 2023 02 |  | základní |  | 0 | 0.00438 | 0.136 | 0 | 0 | 4 | K | 3 |  |  |  | ROZPOCET | 0 | 0 | 0 | 0 | 0 | 1 | 0 | 4 | -1338317090
| PP |  | Potažení vnějších ploch pletivem v ploše nebo pruzích, na plném podkladu sklovláknitým vtlačením do tmelu stěn | [14 empty] | PP | 3
| Online PSC |  | https://podminky.urs.cz/item/CS_URS_2023_02/622142001 | [14 empty] | Online PSC | 3
| PSC |  | Poznámka k souboru cen: 1. V cenách -2001 jsou započteny i náklady na tmel. | [14 empty] | PSC | 3
| VV |  | "Začištění omítky KZS po obvodě zpětně namontovaných oken"(1,5+1,95)*2*0,5*9 |  | 31.05 | [12 empty] | VV | 3 | 2 | True | 0 | ROZPOCET
| VV |  | Součet |  | 31.05 | [12 empty] | VV | 3 | 4 | True | 1 | ROZPOCET
63 | K | 622143002 | Montáž omítkových plastových nebo pozinkovaných dilatačních profilů | m | 106.65 |  | 0 | CS ÚRS 2023 02 |  | základní |  | 0 | 0 | 0 | 0 | 0 | 4 | K | 3 |  |  |  | ROZPOCET | 0 | 0 | 0 | 0 | 0 | 1 | 0 | 4 | -1948015168
| PP |  | Montáž omítkových profilů plastových nebo pozinkovaných, upevněných vtlačením do podkladní vrstvy nebo přibitím dilatačních s tkaninou | [14 empty] | PP | 3
| Online PSC |  | https://podminky.urs.cz/item/CS_URS_2023_02/622143002 | [14 empty] | Online PSC | 3
| PSC |  | Poznámka k souboru cen: 1. V cenách jsou započteny náklady na montáž profilů včetně úchytného materiálu. 2. V cenách nejsou započteny náklady na dodávku profilů, tyto se oceňují ve specifikaci, ztratné lze stanovit ve výši 5%. 3. V ceně -3004 nejsou započteny náklady na ochrannou fólii pro okna a dveře; tyto se oceňují cenou 629 99-1012 podle příslušné plochy otvoru. | [14 empty] | PSC | 3
64 | M | 622202 | profil systémový pro KZS s integrovanou tkaninou se skelných vláken - připojovací 6mm 2D s lepící páskou a měkým praporkem, OZN: C1 | m | 46.778 |  | 0 | CS ÚRS 2023 02 |  | základní |  | 0 | 0 | 0 | 0 | 0 | 128 | M | 3 |  |  |  | ROZPOCET | 0 | 0 | 0 | 0 | 0 | 1 | 0 | 128 | 215730378
| PP |  | lišta okenní začišťovací 2D 6 mm s krycí lamelou a sklovláknitou výztužnou tkaninou pro spojení dilatujicí ve 2 směrech mezi rámem okna nebo dveří a omítkou v kontaktním zateplovacím systému – ETICS | [14 empty] | PP | 3
| P |  | Poznámka k položce: Specifikace: - barva Ral 8024 - materiál: PVC - UV stabilní a odolné alkalickému prostředí, sklovláknitá výztužná tkanina vyhovující ETAG 004, oboustranně lepicí páska | [14 empty] | P | 3
| VV |  | "OKNA"(1,95+1,5*2)*9 |  | 44.55 | [12 empty] | VV | 3 | 2 | True | 0 | ROZPOCET
| VV |  | Součet |  | 44.55 | [12 empty] | VV | 3 | 4 | True | 1 | ROZPOCET
| VV |  | 44,55*1,05 'Přepočtené koeficientem množství |  | 46.778 | [12 empty] | VV | 3 | 2 | False | 1 | ROZPOCET
65 | M | 622203 | profil systémový pro KZS s integrovanou tkaninou se skelných vláken - okapnice | m | 18.428 |  | 0 | CS ÚRS 2023 02 |  | základní |  | 0 | 0 | 0 | 0 | 0 | 128 | M | 3 |  |  |  | ROZPOCET | 0 | 0 | 0 | 0 | 0 | 1 | 0 | 128 | 133800752
| PP |  | lišta s nepřiznanou okapnicí (podomítkovou) a sklovláknitou výztužnou tkaninou pro začištění omítky a zajištění svodu vody na horním ostění stavebních otvorů v kontaktním zateplovacím systému – ETICS | [14 empty] | PP | 3
| P |  | Poznámka k položce: Specifikace: materiál: PVC odolné alkalickému prostředí, sklovláknitá výztužná tkanina vyhovující ETAG 004 barva: bílá | [14 empty] | P | 3
| VV |  | "OKNA"1,95*9 |  | 17.55 | [12 empty] | VV | 3 | 2 | True | 0 | ROZPOCET
| VV |  | Součet |  | 17.55 | [12 empty] | VV | 3 | 4 | True | 1 | ROZPOCET
| VV |  | 17,55*1,05 'Přepočtené koeficientem množství |  | 18.428 | [12 empty] | VV | 3 | 2 | False | 1 | ROZPOCET
66 | M | 622204.2 | profil systémový pro KZS s integrovanou tkaninou se skelných vláken - parapetní profil | m | 18.428 |  | 0 | CS ÚRS 2023 02 |  | základní |  | 0 | 0 | 0 | 0 | 0 | 128 | M | 3 |  |  |  | ROZPOCET | 0 | 0 | 0 | 0 | 0 | 1 | 0 | 128 | -457469744
| PP |  | lišta parapetní se sklovláknitou výztužnou tkaninou a pěnovou páskou pro zajištění dilatujicího napojení parapetní desky na povrchovou omítku | [14 empty] | PP | 3
| P |  | Poznámka k položce: Specifikace: - materiál: PVC odolné alkalickému prostředí, sklovláknitá výztužná tkanina vyhovující ETAG 004, oboustranně samolepicí PE dilatační páska s uzavřenými póry | [14 empty] | P | 3
| VV |  | "OKNA" | [14 empty] | VV | 3 | 1 | True | 0 | ROZPOCET
| VV |  | "OKNA"1,95*9 |  | 17.55 | [12 empty] | VV | 3 | 2 | True | 0 | ROZPOCET
| VV |  | Součet |  | 17.55 | [12 empty] | VV | 3 | 4 | True | 1 | ROZPOCET
| VV |  | 17,55*1,05 'Přepočtené koeficientem množství |  | 18.428 | [12 empty] | VV | 3 | 2 | False | 1 | ROZPOCET
67 | M | 622206 | profil systémový pro KZS s integrovanou tkaninou se skelných vláken - pro vnější rohy 30/30mm | m | 28.35 |  | 0 | CS ÚRS 2023 02 |  | základní |  | 0 | 0 | 0 | 0 | 0 | 128 | M | 3 |  |  |  | ROZPOCET | 0 | 0 | 0 | 0 | 0 | 1 | 0 | 128 | 1149537110
| PP |  | LK PVC 100 lišta rohová neboli kombilišta se sklovláknitou výztužnou tkaninou pro zpevnění a ochranu všech rohů, hran a ostění oken nebo dveří v kontaktním zateplovacím systému – ETICS | [14 empty] | PP | 3
| P |  | Poznámka k položce: Specifikace: materiál: PVC odolné alkalickému prostředí, sklovláknitá výztužná tkanina vyhovující ETAG 004 barva: bílá | [14 empty] | P | 3
| VV |  | "OKNA"1,5*2*9 |  | 27 | [12 empty] | VV | 3 | 2 | True | 0 | ROZPOCET
| VV |  | Součet |  | 27 | [12 empty] | VV | 3 | 4 | True | 1 | ROZPOCET
| VV |  | 27*1,05 'Přepočtené koeficientem množství |  | 28.35 | [12 empty] | VV | 3 | 2 | False | 1 | ROZPOCET
68 | K | 622521021 | Tenkovrstvá silikátová zrnitá omítka tl. 2,0 mm včetně penetrace vnějších stěn | m2 | 31.05 |  | 0 | CS ÚRS 2023 02 |  | základní |  | 0 | 0.00348 | 0.10805 | 0 | 0 | 4 | K | 3 |  |  |  | ROZPOCET | 0 | 0 | 0 | 0 | 0 | 1 | 0 | 4 | -458178144
| PP |  | Omítka tenkovrstvá silikátová vnějších ploch probarvená, včetně penetrace podkladu zrnitá, tloušťky 2,0 mm stěn | [14 empty] | PP | 3
| Online PSC |  | https://podminky.urs.cz/item/CS_URS_2023_02/622521021 | [14 empty] | Online PSC | 3
| VV |  | "Začištění omítky KZS po obvodě zpětně namontovaných oken"(1,5+1,95)*2*0,5*9 |  | 31.05 | [12 empty] | VV | 3 | 2 | True | 0 | ROZPOCET
| VV |  | Součet |  | 31.05 | [12 empty] | VV | 3 | 4 | True | 1 | ROZPOCET
69 | K | 629995101 | Očištění vnějších ploch tlakovou vodou | m2 | 566.867 |  | 0 | CS ÚRS 2023 02 |  | základní |  | 0 | 0 | 0 | 0 | 0 | 4 | K | 3 |  |  |  | ROZPOCET | 0 | 0 | 0 | 0 | 0 | 1 | 0 | 4 | 27864225
| PP |  | Očištění vnějších ploch tlakovou vodou omytím | [14 empty] | PP | 3
| Online PSC |  | https://podminky.urs.cz/item/CS_URS_2023_02/629995101 | [14 empty] | Online PSC | 3
| VV |  | "lešení Z fasáda"27,36*25,775-(1,95*1,5*7*9) |  | 520.929 | [12 empty] | VV | 3 | 2 | True | 0 | ROZPOCET
| VV |  | "strojovna výtahu"(9,16+3,965)*3,5 |  | 45.9375 | [12 empty] | VV | 3 | 2 | True | 0 | ROZPOCET
| VV |  | Součet |  | 566.8665 | [12 empty] | VV | 3 | 4 | True | 1 | ROZPOCET
| D | 63 | Podlahy a podlahové konstrukce |  |  |  | 0 |  |  |  |  | 0 |  | 534.4221 |  | 0 | 1 | D | 2 |  |  |  | ROZPOCET | [6 empty] | 0
70 | K | 631311126 | Mazanina tl do 120 mm z betonu prostého bez zvýšených nároků na prostředí tř. C 25/30 | m3 | 20.64 |  | 0 | CS ÚRS 2023 02 |  | základní |  | 0 | 2.4533 | 50.6359 | 0 | 0 | 4 | K | 3 |  |  |  | ROZPOCET | 0 | 0 | 0 | 0 | 0 | 1 | 0 | 4 | -1588422221
| PP |  | Mazanina z betonu prostého bez zvýšených nároků na prostředí tl. přes 80 do 120 mm tř. C 25/30 | [14 empty] | PP | 3
| Online PSC |  | https://podminky.urs.cz/item/CS_URS_2023_02/631311126 | [14 empty] | Online PSC | 3
| PSC |  | Poznámka k souboru cen: 1. Ceny jsou určeny pro mazaniny krycí (pochůzné i pojízdné), popř. podkladní, plovoucí, vyrovnávací nebo oddělující pod potěry, podlahy, průmyslové podlahy, popř. pro podlévání provizorně podklínovaných patek usazených strojů a technologických zařízení (s náležitým zatemováním hutného betonu). 2. Pro mazaniny tlouštěk větších než 240 mm jsou určeny: a) pro mazaniny ukládané na zeminu (v halách apod.) ceny souborů cen 27* 31- Základy z betonu prostého a 27* 32 - Základy z betonu železového, b) pro mazaniny v nadzemních podlažích ceny souboru cen 411 31- . . Beton kleneb. 3. Ceny lze použít i pro betonový okapový chodníček budovy (včetně tvarování rigolového žlábku) v příslušných tloušťkách. Jeho podloží se oceňuje samostatně. 4. V ceně jsou započteny i náklady na: a) základní stržení povrchu mazaniny s urovnáním vibrační lištou nebo dřevěným hladítkem, b) vytvoření dilatačních spár v mazanině bez zaplnění, pokud jsou dilatační spáry vytvářeny při provádění betonáže. Jestliže jsou dilatační spáry řezány dodatečně, oceňují se cenami souboru cen 634 91-11 Řezání dilatačních nebo smršťovacích spár. | [14 empty] | PSC | 3
| VV |  | "1.NP"20,64*10 |  | 206.4 | [12 empty] | VV | 3 | 2 | True | 0 | ROZPOCET
| VV |  | Součet |  | 206.4 | [12 empty] | VV | 3 | 4 | True | 1 | ROZPOCET
| VV |  | 206,4*0,1 'Přepočtené koeficientem množství |  | 20.64 | [12 empty] | VV | 3 | 2 | False | 1 | ROZPOCET
71 | K | 631319173 | Příplatek k mazanině tl do 120 mm za stržení povrchu spodní vrstvy před vložením výztuže | m3 | 206.4 |  | 0 | CS ÚRS 2023 02 |  | základní |  | 0 | 0 | 0 | 0 | 0 | 4 | K | 3 |  |  |  | ROZPOCET | 0 | 0 | 0 | 0 | 0 | 1 | 0 | 4 | 598167831
| PP |  | Příplatek k cenám mazanin za stržení povrchu spodní vrstvy mazaniny latí před vložením výztuže nebo pletiva pro tl. obou vrstev mazaniny přes 80 do 120 mm | [14 empty] | PP | 3
| Online PSC |  | https://podminky.urs.cz/item/CS_URS_2023_02/631319173 | [14 empty] | Online PSC | 3
| PSC |  | Poznámka k souboru cen: 1. Ceny -9011 až -9023 lze použít pro mazaniny min. tř. C 8/10. 2. V cenách -9011 až -9023 jsou započteny i náklady za přehlazení povrchu mazaniny ocelovým hladítkem. 3. Ceny -9171 až -9175 lze také použít, bude-li do mazaniny vkládána druhá vrstva výztuže nad sebou oddělená vrstvou betonové směsi, kdy se oceňuje druhé stržení povrchu latí rovněž výměrou (m3) celkové tloušťky tří vrstev mazaniny. | [14 empty] | PSC | 3
| VV |  | "1.NP"20,64*10 |  | 206.4 | [12 empty] | VV | 3 | 2 | True | 0 | ROZPOCET
| VV |  | Součet |  | 206.4 | [12 empty] | VV | 3 | 4 | True | 1 | ROZPOCET
72 | K | 631362021 | Výztuž mazanin svařovanými sítěmi Kari | t | 1.287 |  | 0 | CS ÚRS 2023 02 |  | základní |  | 0 | 1.0628 | 1.3678 | 0 | 0 | 4 | K | 3 |  |  |  | ROZPOCET | 0 | 0 | 0 | 0 | 0 | 1 | 0 | 4 | 2146368722
| PP |  | Výztuž mazanin ze svařovaných sítí z drátů typu KARI | [14 empty] | PP | 3
| Online PSC |  | https://podminky.urs.cz/item/CS_URS_2023_02/631362021 | [14 empty] | Online PSC | 3
| PSC |  | Poznámka k souboru cen: 1. Betonová podezdívek příček se oceňuje položkou 278 36-1111 souboru cen 278 36-11.1 - Výztuž základu (podezdívky) betonového | [14 empty] | PSC | 3
| VV |  | "podkladní betony - KH30 - 6/100/100" | [14 empty] | VV | 3 | 1 | True | 0 | ROZPOCET
| VV |  | "1.NP"20,64*10*4,44/1000*1,3*1,08 |  | 1.2866 | [12 empty] | VV | 3 | 2 | True | 0 | ROZPOCET
| VV |  | Součet |  | 1.2866 | [12 empty] | VV | 3 | 4 | True | 1 | ROZPOCET
73 | K | 632441111 | Potěr anhydritový samonivelační tl přes 10 do 20 mm ze suchých směsí | m2 | 449.464 |  | 0 | CS ÚRS 2023 02 |  | základní |  | 0 | 0.0378 | 16.9897 | 0 | 0 | 16 | K | 3 |  |  |  | ROZPOCET | 0 | 0 | 0 | 0 | 0 | 1 | 0 | 16 | -2048430416
| PP |  | Potěr anhydritový samonivelační ze suchých směsí tlouštky přes 10 do 20 mm | [14 empty] | PP | 3
| Online PSC |  | https://podminky.urs.cz/item/CS_URS_2023_02/632441111 | [14 empty] | Online PSC | 3
| VV |  | "2.-9.NP-(8x)" | [14 empty] | VV | 3 | 1 | True | 0 | ROZPOCET
| VV |  | "X.01 chodba"((7,06+0,14)*3,46)*8 |  | 199.296 | [12 empty] | VV | 3 | 2 | True | 0 | ROZPOCET
| VV |  | "X.05+X.06"((3,46*3,425)+(1,385+2,4))*2*8 |  | 250.168 | [12 empty] | VV | 3 | 2 | True | 0 | ROZPOCET
| VV |  | Součet |  | 449.464 | [12 empty] | VV | 3 | 4 | True | 1 | ROZPOCET
74 | K | 632441113 | Potěr anhydritový samonivelační tl přes 30 do 40 mm ze suchých směsí | m2 | 158.109 |  | 0 | CS ÚRS 2023 02 |  | základní |  | 0 | 0.0756 | 11.953 | 0 | 0 | 16 | K | 3 |  |  |  | ROZPOCET | 0 | 0 | 0 | 0 | 0 | 1 | 0 | 16 | 1831201894
| PP |  | Potěr anhydritový samonivelační ze suchých směsí tlouštky přes 30 do 40 mm | [14 empty] | PP | 3
| Online PSC |  | https://podminky.urs.cz/item/CS_URS_2023_02/632441113 | [14 empty] | Online PSC | 3
| VV |  | "2.-9.NP-(8x)" | [14 empty] | VV | 3 | 1 | True | 0 | ROZPOCET
| VV |  | "X.08."((3,46*4,21)+(1,22*1,655)+(2,14*1,485))*8 |  | 158.1088 | [12 empty] | VV | 3 | 2 | True | 0 | ROZPOCET
| VV |  | Součet |  | 158.1088 | [12 empty] | VV | 3 | 4 | True | 1 | ROZPOCET
75 | K | 632450134.01 | Vyrovnávací cementový potěr tl do 50 mm ze suchých směsí s výztužnými vlákny, provedený v ploše | m2 | 268.546 |  | 0 | individuální kalkulace |  | základní |  | 0 | 0.105 | 28.1973 | 0 | 0 | 4 | K | 3 |  |  |  | ROZPOCET | 0 | 0 | 0 | 0 | 0 | 1 | 0 | 4 | -195703867
| PP |  | Vyrovnávací cementový potěr tl do 50 mm ze suchých směsí s výztužnými vlákny, provedený v ploše | [14 empty] | PP | 3
| PSC |  | Poznámka k souboru cen: 1. Ceny –0121 až –0124 jsou určeny pro vyrovnávací potěr v pásu vodorovný nebo ve spádu do 15° na zdivu jako podklad pod izolaci, pod parapety z prefabrikovaných dílců, pod oplechování, jako podklad pro uložení ocelových profilů, překladů, stropních nosníků, apod. 2. Ceny –0131 až –0134 jsou určeny pro vyrovnávací potěr v ploše na stropech z prefabrikovaných dílců jako podklad pod izolaci, pod podlahové konstrukce apod., na mazaninách jen jako podklad pod izolaci proti vodě, jako ochrana izolace shora tvořící lože při kladení plošných prefa panelů (např. v kanálech). 3. Ceny –0131 až –0134 lze použít i pro podlévání provizorně podklínovaných patek usazených strojů a technologických zařízení, s náležitým zatemováním hutné malty. 4. V cenách jsou započteny i náklady na základní stržení povrchu potěru s urovnáním vibrační lištou nebo dřevěným hladítkem. | [14 empty] | PSC | 3
| P |  | Poznámka k položce: Specifikace: Pro ruční vytváření sdružených (připojených) a plovoucích potěrů určených k položení podlahové krytiny (dlažba, PVC, epoxidové nátěr apod.). Ideální na plochy, kde jsou požadavky na vyšší pevnost, odolnost a proměnlivou tloušťku (např. spádová vrstva na balkónech, lodžiích, terasách, v hromadných sprchách apod.). Je určený k aplikaci ve vnějším i vnitřním prostředí. Třída pevnosti: C30 Zrnitost (mm): 4,0 Spotřeba cca: 19,5 kg/m2 (na 10 mm tloušťky) Doporučená tl. (mm): 5-100 Hmotnost (kg): 25 | [14 empty] | P | 3
| VV |  | "1.-9.NP-(9x)" | [14 empty] | VV | 3 | 1 | True | 0 | ROZPOCET
| VV |  | "X.09-chodba"(2,38*3,46)*8 |  | 65.8784 | [12 empty] | VV | 3 | 2 | True | 0 | ROZPOCET
| VV |  | "X.10b-X.16b - koupelna"(((2,24*1,655)-(0,925*0,53))*7)*9 |  | 202.6678 | [12 empty] | VV | 3 | 2 | True | 0 | ROZPOCET
| VV |  | Součet |  | 268.5462 | [12 empty] | VV | 3 | 4 | True | 1 | ROZPOCET
76 | K | 632450134.02 | Vyrovnávací cementový potěr tl do 50 mm ze suchých směsí s výztužnými vlákny, provedený v ploše - příplatek ZKD 5mm | m2 | 537.093 |  | 0 | individuální kalkulace |  | základní |  | 0 | 0.105 | 56.3948 | 0 | 0 | 4 | K | 3 |  |  |  | ROZPOCET | 0 | 0 | 0 | 0 | 0 | 1 | 0 | 4 | 1141302294
| PP |  | Vyrovnávací cementový potěr tl do 50 mm ze suchých směsí s výztužnými vlákny, provedený v ploše - příplatek ZKD 5mm | [14 empty] | PP | 3
| PSC |  | Poznámka k souboru cen: 1. Ceny –0121 až –0124 jsou určeny pro vyrovnávací potěr v pásu vodorovný nebo ve spádu do 15° na zdivu jako podklad pod izolaci, pod parapety z prefabrikovaných dílců, pod oplechování, jako podklad pro uložení ocelových profilů, překladů, stropních nosníků, apod. 2. Ceny –0131 až –0134 jsou určeny pro vyrovnávací potěr v ploše na stropech z prefabrikovaných dílců jako podklad pod izolaci, pod podlahové konstrukce apod., na mazaninách jen jako podklad pod izolaci proti vodě, jako ochrana izolace shora tvořící lože při kladení plošných prefa panelů (např. v kanálech). 3. Ceny –0131 až –0134 lze použít i pro podlévání provizorně podklínovaných patek usazených strojů a technologických zařízení, s náležitým zatemováním hutné malty. 4. V cenách jsou započteny i náklady na základní stržení povrchu potěru s urovnáním vibrační lištou nebo dřevěným hladítkem. | [14 empty] | PSC | 3
| P |  | Poznámka k položce: Specifikace: Pro ruční vytváření sdružených (připojených) a plovoucích potěrů určených k položení podlahové krytiny (dlažba, PVC, epoxidové nátěr apod.). Ideální na plochy, kde jsou požadavky na vyšší pevnost, odolnost a proměnlivou tloušťku (např. spádová vrstva na balkónech, lodžiích, terasách, v hromadných sprchách apod.). Je určený k aplikaci ve vnějším i vnitřním prostředí. Třída pevnosti: C30 Zrnitost (mm): 4,0 Spotřeba cca: 19,5 kg/m2 (na 10 mm tloušťky) Doporučená tl. (mm): 5-100 Hmotnost (kg): 25 | [14 empty] | P | 3
| VV |  | "1.-9.NP-(9x)" | [14 empty] | VV | 3 | 1 | True | 0 | ROZPOCET
| VV |  | "X.09-chodba"(2,38*3,46)*8 |  | 65.8784 | [12 empty] | VV | 3 | 2 | True | 0 | ROZPOCET
| VV |  | "X.10b-X.16b - koupelna"(((2,24*1,655)-(0,925*0,53))*7)*9 |  | 202.6678 | [12 empty] | VV | 3 | 2 | True | 0 | ROZPOCET
| VV |  | Součet |  | 268.5462 | [12 empty] | VV | 3 | 4 | True | 1 | ROZPOCET
| VV |  | 268,54625*2 'Přepočtené koeficientem množství |  | 537.093 | [12 empty] | VV | 3 | 2 | False | 1 | ROZPOCET
77 | K | 632451254 | Potěr cementový samonivelační litý C30 tl do 50 mm | m2 | 1801.216 |  | 0 | CS ÚRS 2023 02 |  | základní |  | 0 | 0.11 | 198.1338 | 0 | 0 | 4 | K | 3 |  |  |  | ROZPOCET | 0 | 0 | 0 | 0 | 0 | 1 | 0 | 4 | 580657769
| PP |  | Potěr cementový samonivelační litý tř. C 30, tl. přes 45 do 50 mm | [14 empty] | PP | 3
| Online PSC |  | https://podminky.urs.cz/item/CS_URS_2023_02/632451254 | [14 empty] | Online PSC | 3
| VV |  | "1.NP" | [14 empty] | VV | 3 | 1 | True | 0 | ROZPOCET
| VV |  | "1.01 - chodba"7,06*3,46 |  | 24.4276 | [12 empty] | VV | 3 | 2 | True | 0 | ROZPOCET
| VV |  | "1.02 - schodiště"3,46*4,905 |  | 16.9713 | [12 empty] | VV | 3 | 2 | True | 0 | ROZPOCET
| VV |  | "1.08 - kuchyňka + úklid"3,46*4,21+1,22*1,655+(2,24*1,655-0,925*0,53) |  | 19.8026 | [12 empty] | VV | 3 | 2 | True | 0 | ROZPOCET
| VV |  | "1.-9.NP(9x) | [14 empty] | VV | 3 | 1 | True | 0 | ROZPOCET
| VV |  | "X.10-X.16 -pokoj-(7x)"(((3,46*5,965)-(2,34*1,755)+(0,1*0,7))*7)*9 |  | 1045.9386 | [12 empty] | VV | 3 | 2 | True | 0 | ROZPOCET
| VV |  | "2.-9.NP(8x) | [14 empty] | VV | 3 | 1 | True | 0 | ROZPOCET
| VV |  | "x.09-chodba"(25,075*3,46)*8 |  | 694.076 | [12 empty] | VV | 3 | 2 | True | 0 | ROZPOCET
| VV |  | Součet |  | 1801.2161 | [12 empty] | VV | 3 | 4 | True | 1 | ROZPOCET
78 | K | 632451293 | Příplatek k cementovému samonivelačnímu litému potěru C30 ZKD 5 mm tloušťky přes 50 mm | m2 | 2672.709 |  | 0 | CS ÚRS 2023 02 |  | základní |  | 0 | 0.011 | 29.3998 | 0 | 0 | 4 | K | 3 |  |  |  | ROZPOCET | 0 | 0 | 0 | 0 | 0 | 1 | 0 | 4 | 697482947
| PP |  | Potěr cementový samonivelační litý Příplatek k cenám za každých dalších i započatých 5 mm tloušťky přes 50 mm tř. C 30 | [14 empty] | PP | 3
| Online PSC |  | https://podminky.urs.cz/item/CS_URS_2023_02/632451293 | [14 empty] | Online PSC | 3
| VV |  | "1.NP-(1x)" | [14 empty] | VV | 3 | 1 | True | 0 | ROZPOCET
| VV |  | "1.01 - chodba"7,06*3,46*2 |  | 48.8552 | [12 empty] | VV | 3 | 2 | True | 0 | ROZPOCET
| VV |  | "1.02 - schodiště"3,46*4,905*2 |  | 33.9426 | [12 empty] | VV | 3 | 2 | True | 0 | ROZPOCET
| VV |  | "1.08 - kuchyňka + úklid"(3,46*4,21+1,22*1,655+(2,24*1,655-0,925*0,53))*2 |  | 39.6053 | [12 empty] | VV | 3 | 2 | True | 0 | ROZPOCET
| VV |  | "1.10-1.16 -pokoj-(7x)"(((3,46*5,965)-(2,34*1,755)+(0,1*0,7))*7)*1*2 |  | 232.4308 | [12 empty] | VV | 3 | 2 | True | 0 | ROZPOCET
| VV |  | "2.-9.NP-(8x)" | [14 empty] | VV | 3 | 1 | True | 0 | ROZPOCET
| VV |  | "X.10-X.16 - pokoj-(7x)"(((3,46*5,965)-(2,34*1,755)+(0,1*0,7))*7)*8*1 |  | 929.7232 | [12 empty] | VV | 3 | 2 | True | 0 | ROZPOCET
| VV |  | "X.09-chodba"(25,075*3,46)*8*2 |  | 1388.152 | [12 empty] | VV | 3 | 2 | True | 0 | ROZPOCET
| VV |  | Součet |  | 2672.7091 | [12 empty] | VV | 3 | 4 | True | 1 | ROZPOCET
79 | K | 632459175 | Příplatek k potěrům tl do 50 mm za plochu do 5 m2 | m2 | 231.62 |  | 0 | CS ÚRS 2023 02 |  | základní |  | 0 | 0 | 0 | 0 | 0 | 4 | K | 3 |  |  |  | ROZPOCET | 0 | 0 | 0 | 0 | 0 | 1 | 0 | 4 | 988878967
| PP |  | Příplatky k cenám potěrů za malou plochu do 5 m2 jednotlivě, tl. potěru přes 40 do 50 mm | [14 empty] | PP | 3
| Online PSC |  | https://podminky.urs.cz/item/CS_URS_2023_02/632459175 | [14 empty] | Online PSC | 3
| VV |  | "1.-9.NP-(9x)" | [14 empty] | VV | 3 | 1 | True | 0 | ROZPOCET
| VV |  | "X.08 -úklid"(((2,24*1,655)-(0,925*0,53))*1)*9 |  | 28.9525 | [12 empty] | VV | 3 | 2 | True | 0 | ROZPOCET
| VV |  | "X.10-X.16 -jádro-(7x)"(((2,24*1,655)-(0,925*0,53))*7)*9 |  | 202.6678 | [12 empty] | VV | 3 | 2 | True | 0 | ROZPOCET
| VV |  | Součet |  | 231.6204 | [12 empty] | VV | 3 | 4 | True | 1 | ROZPOCET
80 | K | 632683113 | Sešívání trhlin v betonových podlahách ocelovými sponkami ve vzdálenosti přes 15 do 20 cm | m | 230 |  | 0 | CS ÚRS 2023 02 |  | základní |  | 0 | 0.0009 | 0.207 | 0 | 0 | 4 | K | 3 |  |  |  | ROZPOCET | 0 | 0 | 0 | 0 | 0 | 1 | 0 | 4 | 1821079271
| PP |  | Sešívání trhlin v betonových podlahách ocelovými sponkami se zálivkou pryskyřicí vzdálenosti sponek přes 15 do 20 cm | [14 empty] | PP | 3
| Online PSC |  | https://podminky.urs.cz/item/CS_URS_2023_02/632683113 | [14 empty] | Online PSC | 3
| PSC |  | Poznámka k souboru cen: 1. Množství měrných jednotek se určuje v m délky sešívané spáry. 2. V cenách jsou započteny i náklady na proříznutí trhliny, provedení kolmých řezů na směr trhliny ve vzdálenosti 10 až 20 cm, vyčištění spar, vložení ocelových sponek do řezů kolmých k trhlině včetně jejich dodání, zalití trhliny a sponek pryskyřicí a posyp křemičitým pískem. | [14 empty] | PSC | 3
| VV |  | "ZÁKLADY" | [14 empty] | VV | 3 | 1 | True | 0 | ROZPOCET
| VV |  | "Z.04- výtahová šachta"6 |  | 6 | [12 empty] | VV | 3 | 2 | True | 0 | ROZPOCET
| VV |  | "2.-9.NP-(8x)" | [14 empty] | VV | 3 | 1 | True | 0 | ROZPOCET
| VV |  | "X.01 chodba"12*8 |  | 96 | [12 empty] | VV | 3 | 2 | True | 0 | ROZPOCET
| VV |  | "2-9.NP-(8X) | [14 empty] | VV | 3 | 1 | True | 0 | ROZPOCET
| VV |  | "X.05+X.06"8*2*8 |  | 128 | [12 empty] | VV | 3 | 2 | True | 0 | ROZPOCET
| VV |  | Součet |  | 230 | [12 empty] | VV | 3 | 4 | True | 1 | ROZPOCET
81 | K | 632902311.01 | Příprava zatvrdlého povrchu betonových mazanin pro cementový potěr polymercementovým spojovacím můstkem | m2 | 507.739 |  | 0 | individuální kalkulace |  | základní |  | 0 | 0.0041 | 2.0817 | 0 | 0 | 4 | K | 3 |  |  |  | ROZPOCET | 0 | 0 | 0 | 0 | 0 | 1 | 0 | 4 | 963795455
| PP |  | Příprava zatvrdlého povrchu betonových mazanin pro cementový potěr polymercementovým spojovacím můstkem včetně penetrace | [14 empty] | PP | 3
| P |  | Poznámka k položce: Specifikace: Úprava velmi hladkých povrchů – vytváří drsnou podkladní vrstvu. Spolehlivě vyrovnává extrémně vysokou nebo nízkou nasákavost podkladu (vápenopískové bloky a cihly, pórobeton, bloky a panely z lehkých betonů, konstrukce z betonových prefabrikátů, monolitických betonů apod.). Výrazně zvyšuje přídržnost následných vrstev (lepidla, stěrkovací hmoty, omítky) a optimalizuje rychlost jejich tuhnutí. Zrnitost (mm): 0,7 Vydatnost: 12,5-25 m2 / 25kg pytel Spotřeba při doporučené tloušťce cca (kg/m2): 1-2 Hmotnost (kg): 25 | [14 empty] | P | 3
| VV |  | "2.-9.NP-(8x)" | [14 empty] | VV | 3 | 1 | True | 0 | ROZPOCET
| VV |  | "X.01 chodba"((7,06+0,14)*3,46)*8 |  | 199.296 | [12 empty] | VV | 3 | 2 | True | 0 | ROZPOCET
| VV |  | "X.05+X.06"((3,46*3,425)+(1,385+2,4))*2*8 |  | 250.168 | [12 empty] | VV | 3 | 2 | True | 0 | ROZPOCET
| VV |  | "X.10-X.16 -sprchový kout-(7x)"(0,925*1,125)*7*8 |  | 58.275 | [12 empty] | VV | 3 | 2 | True | 0 | ROZPOCET
| VV |  | Součet |  | 507.739 | [12 empty] | VV | 3 | 4 | True | 1 | ROZPOCET
82 | K | 632481213 | Separační vrstva z PE fólie | m2 | 1959.286 |  | 0 | CS ÚRS 2023 02 |  | základní |  | 0 | 0.00013 | 0.25471 | 0 | 0 | 4 | K | 3 |  |  |  | ROZPOCET | 0 | 0 | 0 | 0 | 0 | 1 | 0 | 4 | 479769312
| PP |  | Separační vrstva k oddělení podlahových vrstev z polyetylénové fólie | [14 empty] | PP | 3
| Online PSC |  | https://podminky.urs.cz/item/CS_URS_2023_02/632481213 | [14 empty] | Online PSC | 3
| VV |  | "1.NP" | [14 empty] | VV | 3 | 1 | True | 0 | ROZPOCET
| VV |  | "1.01 - chodba"7,06*3,46 |  | 24.4276 | [12 empty] | VV | 3 | 2 | True | 0 | ROZPOCET
| VV |  | "1.02 - schodiště"3,46*4,905 |  | 16.9713 | [12 empty] | VV | 3 | 2 | True | 0 | ROZPOCET
| VV |  | "1.-9.NP-(9x)" | [14 empty] | VV | 3 | 1 | True | 0 | ROZPOCET
| VV |  | "X.08."((3,46*4,21)+(1,22*1,655)+(2,14*1,485))*9 |  | 177.8724 | [12 empty] | VV | 3 | 2 | True | 0 | ROZPOCET
| VV |  | "X.10-X.16 -pokoj-(7x)"(((3,46*5,965)-(2,34*1,755)+(0,1*0,7))*7)*9 |  | 1045.9386 | [12 empty] | VV | 3 | 2 | True | 0 | ROZPOCET
| VV |  | "2.-9.NP-(8x)" | [14 empty] | VV | 3 | 1 | True | 0 | ROZPOCET
| VV |  | "x.09-chodba"(25,075*3,46)*8 |  | 694.076 | [12 empty] | VV | 3 | 2 | True | 0 | ROZPOCET
| VV |  | Součet |  | 1959.2859 | [12 empty] | VV | 3 | 4 | True | 1 | ROZPOCET
83 | K | 633811111 | Broušení nerovností betonových podlah do 2 mm - stržení šlemu | m2 | 1959.286 |  | 0 | CS ÚRS 2023 02 |  | základní |  | 0 | 0 | 0 | 0 | 0 | 4 | K | 3 |  |  |  | ROZPOCET | 0 | 0 | 0 | 0 | 0 | 1 | 0 | 4 | 1613847349
| PP |  | Broušení betonových podlah nerovností do 2 mm (stržení šlemu) | [14 empty] | PP | 3
| Online PSC |  | https://podminky.urs.cz/item/CS_URS_2023_02/633811111 | [14 empty] | Online PSC | 3
| VV |  | "1.NP" | [14 empty] | VV | 3 | 1 | True | 0 | ROZPOCET
| VV |  | "1.01 - chodba"7,06*3,46 |  | 24.4276 | [12 empty] | VV | 3 | 2 | True | 0 | ROZPOCET
| VV |  | "1.02 - schodiště"3,46*4,905 |  | 16.9713 | [12 empty] | VV | 3 | 2 | True | 0 | ROZPOCET
| VV |  | "1.-9.NP-(9x)" | [14 empty] | VV | 3 | 1 | True | 0 | ROZPOCET
| VV |  | "X.08."((3,46*4,21)+(1,22*1,655)+(2,14*1,485))*9 |  | 177.8724 | [12 empty] | VV | 3 | 2 | True | 0 | ROZPOCET
| VV |  | "X.10-X.16 -pokoj-(7x)"(((3,46*5,965)-(2,34*1,755)+(0,1*0,7))*7)*9 |  | 1045.9386 | [12 empty] | VV | 3 | 2 | True | 0 | ROZPOCET
| VV |  | "2.-9.NP-(8x)" | [14 empty] | VV | 3 | 1 | True | 0 | ROZPOCET
| VV |  | "x.09-chodba"(25,075*3,46)*8 |  | 694.076 | [12 empty] | VV | 3 | 2 | True | 0 | ROZPOCET
| VV |  | Součet |  | 1959.2859 | [12 empty] | VV | 3 | 4 | True | 1 | ROZPOCET
84 | K | 634112127 | Obvodová dilatace podlahovým páskem s fólií v 100 mm š 8 mm mezi stěnou a samonivelačním potěrem | m | 1868.29 |  | 0 | CS ÚRS 2023 02 |  | základní |  | 0 | 2e-05 | 0.037366 | 0 | 0 | 4 | K | 3 |  |  |  | ROZPOCET | 0 | 0 | 0 | 0 | 0 | 1 | 0 | 4 | 890032318
| PP |  | Obvodová dilatace mezi stěnou a mazaninou nebo potěrem podlahovým páskem z pěnového PE s fólií tl. do 10 mm, výšky 120 mm | [14 empty] | PP | 3
| Online PSC |  | https://podminky.urs.cz/item/CS_URS_2023_02/634112127 | [14 empty] | Online PSC | 3
| VV |  | "1.NP" | [14 empty] | VV | 3 | 1 | True | 0 | ROZPOCET
| VV |  | "1.01 chodba"(5,36+3,46)*2 |  | 17.64 | [12 empty] | VV | 3 | 2 | True | 0 | ROZPOCET
| VV |  | "1.02 - schodiště"(3,46+4,905)*2 |  | 16.73 | [12 empty] | VV | 3 | 2 | True | 0 | ROZPOCET
| VV |  | "1.-9.NP-(9x)" | [14 empty] | VV | 3 | 1 | True | 0 | ROZPOCET
| VV |  | "X.08."((3,46+4,21)*2+(1,22+1,655)*2)*9 |  | 189.81 | [12 empty] | VV | 3 | 2 | True | 0 | ROZPOCET
| VV |  | "X.10-X.16 - pokoj"(3,46+5,965)*2*7*9 |  | 1187.55 | [12 empty] | VV | 3 | 2 | True | 0 | ROZPOCET
| VV |  | "2.-9.NP-(8x)" | [14 empty] | VV | 3 | 1 | True | 0 | ROZPOCET
| VV |  | "x.09-chodba"(25,075+3,46)*2*8 |  | 456.56 | [12 empty] | VV | 3 | 2 | True | 0 | ROZPOCET
| VV |  | Součet |  | 1868.29 | [12 empty] | VV | 3 | 4 | True | 1 | ROZPOCET
85 | K | 635111242 | Násyp pod podlahy z hrubého kameniva 16-32 se zhutněním | m3 | 64.245 |  | 0 | CS ÚRS 2023 02 |  | základní |  | 0 | 2.16 | 138.7692 | 0 | 0 | 4 | K | 3 |  |  |  | ROZPOCET | 0 | 0 | 0 | 0 | 0 | 1 | 0 | 4 | 497129225
| PP |  | Násyp ze štěrkopísku, písku nebo kameniva pod podlahy se zhutněním z kameniva hrubého 16-32 | [14 empty] | PP | 3
| Online PSC |  | https://podminky.urs.cz/item/CS_URS_2023_02/635111242 | [14 empty] | Online PSC | 3
| PSC |  | Poznámka k souboru cen: 1. Ceny jsou určeny pro násyp vodorovný nebo ve spádu pod podlahy, mazaniny, dlažby a pro násypy na plochých střechách. | [14 empty] | PSC | 3
| VV |  | "ZÁKLADY" | [14 empty] | VV | 3 | 1 | True | 0 | ROZPOCET
| VV |  | "1.NP"20,64*10*0,15 |  | 30.96 | [12 empty] | VV | 3 | 2 | True | 0 | ROZPOCET
| VV |  | "instalační kanály" (35+29+5,25+4,5+2,3+3,2)*0,6*0,7 |  | 33.285 | [12 empty] | VV | 3 | 2 | True | 0 | ROZPOCET
| VV |  | Součet |  | 64.245 | [12 empty] | VV | 3 | 4 | True | 1 | ROZPOCET
| D | 64 | Osazování výplní otvorů |  |  |  | 0 |  |  |  |  | 0 |  | 0 |  | 0 | 1 | D | 2 |  |  |  | ROZPOCET | [6 empty] | 0
86 | K | 008 | D+M Ocelová dvoudílná dveřní zárubeň pro dodatečnou montáž s PO EI 30 DP3-C2 800x1970x150 mm OZN. U1 | kus | 71 |  | 0 | individuální kalkulace |  | základní |  | 0 | 0 | 0 | 0 | 0 | 4 | K | 3 |  |  |  | ROZPOCET | 0 | 0 | 0 | 0 | 0 | 1 | 0 | 4 | 1680707424
| PP |  | Dodávka a montáž: Ocelová dvoudílná atypická dveřní zárubeň pro dodatečnou montáž, pro jednokřídlé otočné dveře s polodrážkou s viditelnými válečkovými závěsy, určená k instalaci na dokončenou podlahu včetně podlahové krytiny a povrchově upravené zdivo včetně keramického obkladu, před vnitřním nátěrem, s požadovanou požární odolností. Dveřní křídlo bude vybavené dveřním samo-zavíračem s horní montáží, s kluznou vodicí lištou upevněnou k zárubni na straně dveřních závěsů. Požární odolnost výplně: EI 30 DP3-C2 Světlý průchod: 800 x 1970 mm Tloušťka dokončeného zdiva s povrchovou úpravou: 150 mm, tolerance ± 15 mm | [14 empty] | PP | 3
| P |  | Poznámka k položce: Podrobná specifikace je uvedena ve Výpisu prvků, který je nedílnou součástí projektové dokumentace D.1.1. | [14 empty] | P | 3
| VV |  | "1.NP - levá + pravá"4+3 |  | 7 | [12 empty] | VV | 3 | 2 | True | 0 | ROZPOCET
| VV |  | "2.NP-9.NP - levá + pravá"32+32 |  | 64 | [12 empty] | VV | 3 | 2 | True | 0 | ROZPOCET
| VV |  | Součet |  | 71 | [12 empty] | VV | 3 | 4 | True | 1 | ROZPOCET
87 | K | 009 | D+M Ocelová dvoudílná dveřní zárubeň pro dodatečnou montáž s PO EI 30 DP3-C2 800x1970x112 mm OZN. U2 | kus | 3 |  | 0 | individuální kalkulace |  | základní |  | 0 | 0 | 0 | 0 | 0 | 4 | K | 3 |  |  |  | ROZPOCET | 0 | 0 | 0 | 0 | 0 | 1 | 0 | 4 | 1212101872
| PP |  | Dodávka a montáž: Ocelová dvoudílná atypická dveřní zárubeň pro dodatečnou montáž, pro jednokřídlé otočné dveře s polodrážkou s viditelnými válečkovými závěsy, určená k instalaci na dokončenou podlahu včetně podlahové krytiny a povrchově upravené zdivo včetně keramického obkladu, před vnitřním nátěrem, s požadovanou požární odolností. Dveřní křídlo bude vybavené dveřním samo-zavíračem s horní montáží, s kluznou vodicí lištou upevněnou k zárubni na straně dveřních závěsů. Požární odolnost výplně: EI 30 DP3-C2 Světlý průchod: 800 x 1970 mm Tloušťka dokončeného zdiva s povrchovou úpravou: 112 mm, tolerance ± 15 mm | [14 empty] | PP | 3
| P |  | Poznámka k položce: Podrobná specifikace je uvedena ve Výpisu prvků, který je nedílnou součástí projektové dokumentace D.1.1. | [14 empty] | P | 3
| VV |  | "1.NP - levá + pravá"1+1 |  | 2 | [12 empty] | VV | 3 | 2 | True | 0 | ROZPOCET
| VV |  | "10.NP - levá + pravá"0+1 |  | 1 | [12 empty] | VV | 3 | 2 | True | 0 | ROZPOCET
| VV |  | Součet |  | 3 | [12 empty] | VV | 3 | 4 | True | 1 | ROZPOCET
88 | K | 010 | D+M Ocelová dvoudílná dveřní zárubeň pro dodatečnou montáž bez PO 800x1970x150 mm OZN. U3 | kus | 18 |  | 0 | individuální kalkulace |  | základní |  | 0 | 0 | 0 | 0 | 0 | 4 | K | 3 |  |  |  | ROZPOCET | 0 | 0 | 0 | 0 | 0 | 1 | 0 | 4 | 1990034009
| PP |  | Dodávka a montáž: Ocelová dvoudílná atypická dveřní zárubeň pro dodatečnou montáž, pro jednokřídlé otočné dveře s polodrážkou s viditelnými válečkovými závěsy, určená k instalaci na dokončenou podlahu včetně podlahové krytiny a povrchově upravené zdivo včetně keramického obkladu, před vnitřním nátěrem, s požadovanou požární odolností. Dveřní křídlo bude vybavené dveřním samo-zavíračem s horní montáží, s kluznou vodicí lištou upevněnou k zárubni na straně dveřních závěsů. Světlý průchod: 800 x 1970 mm Tloušťka dokončeného zdiva s povrchovou úpravou: 150 mm, tolerance ± 15 mm | [14 empty] | PP | 3
| P |  | Poznámka k položce: Podrobná specifikace je uvedena ve Výpisu prvků, který je nedílnou součástí projektové dokumentace D.1.1. | [14 empty] | P | 3
| VV |  | "1.NP - levá + pravá"2+0 |  | 2 | [12 empty] | VV | 3 | 2 | True | 0 | ROZPOCET
| VV |  | "2.NP-9.NP - levá + pravá"8+8 |  | 16 | [12 empty] | VV | 3 | 2 | True | 0 | ROZPOCET
| VV |  | Součet |  | 18 | [12 empty] | VV | 3 | 4 | True | 1 | ROZPOCET
89 | K | 011 | D+M Ocelová dvoudílná dveřní zárubeň pro dodatečnou montáž bez PO 700x1970x112 mm OZN. U4 | kus | 72 |  | 0 | individuální kalkulace |  | základní |  | 0 | 0 | 0 | 0 | 0 | 4 | K | 3 |  |  |  | ROZPOCET | 0 | 0 | 0 | 0 | 0 | 1 | 0 | 4 | -1315193110
| PP |  | Dodávka a montáž: Ocelová dvoudílná atypická dveřní zárubeň pro dodatečnou montáž, pro jednokřídlé otočné dveře s polodrážkou s viditelnými válečkovými závěsy, určená k instalaci na dokončenou podlahu včetně podlahové krytiny a povrchově upravené zdivo včetně keramického obkladu, před vnitřním nátěrem, s požadovanou požární odolností. Dveřní křídlo bude vybavené dveřním samo-zavíračem s horní montáží, s kluznou vodicí lištou upevněnou k zárubni na straně dveřních závěsů. Světlý průchod: 700 x 1970 mm Tloušťka dokončeného zdiva s povrchovou úpravou: 112 mm, tolerance ± 15 mm | [14 empty] | PP | 3
| P |  | Poznámka k položce: Podrobná specifikace je uvedena ve Výpisu prvků, který je nedílnou součástí projektové dokumentace D.1.1. | [14 empty] | P | 3
| VV |  | "1.NP - levá + pravá"3+5 |  | 8 | [12 empty] | VV | 3 | 2 | True | 0 | ROZPOCET
| VV |  | "2.NP-9.NP - levá + pravá"32+32 |  | 64 | [12 empty] | VV | 3 | 2 | True | 0 | ROZPOCET
| VV |  | Součet |  | 72 | [12 empty] | VV | 3 | 4 | True | 1 | ROZPOCET
90 | K | 012 | D+M Ocelová dvoudílná dveřní zárubeň pro dodatečnou montáž bez PO 800x1970x112 mm OZN. U5 | kus | 9 |  | 0 | individuální kalkulace |  | základní |  | 0 | 0 | 0 | 0 | 0 | 4 | K | 3 |  |  |  | ROZPOCET | 0 | 0 | 0 | 0 | 0 | 1 | 0 | 4 | 2052478584
| PP |  | Dodávka a montáž: Ocelová dvoudílná atypická dveřní zárubeň pro dodatečnou montáž, pro jednokřídlé otočné dveře s polodrážkou s viditelnými válečkovými závěsy, určená k instalaci na dokončenou podlahu včetně podlahové krytiny a povrchově upravené zdivo včetně keramického obkladu, před vnitřním nátěrem, s požadovanou požární odolností. Dveřní křídlo bude vybavené dveřním samo-zavíračem s horní montáží, s kluznou vodicí lištou upevněnou k zárubni na straně dveřních závěsů. Světlý průchod: 800 x 1970 mm Tloušťka dokončeného zdiva s povrchovou úpravou: 112 mm, tolerance ± 15 mm | [14 empty] | PP | 3
| P |  | Poznámka k položce: Podrobná specifikace je uvedena ve Výpisu prvků, který je nedílnou součástí projektové dokumentace D.1.1. | [14 empty] | P | 3
| VV |  | "1.NP - levá + pravá"0+1 |  | 1 | [12 empty] | VV | 3 | 2 | True | 0 | ROZPOCET
| VV |  | "2.NP-9.NP - levá + pravá"0+8 |  | 8 | [12 empty] | VV | 3 | 2 | True | 0 | ROZPOCET
| VV |  | Součet |  | 9 | [12 empty] | VV | 3 | 4 | True | 1 | ROZPOCET
91 | K | 055 | D+M Jednokřídlé dveře z hliníkových profilů s bočním světlíkem do exteriéru 1920x2380 mm OZN. H1 | kus | 2 |  | 0 | individuální kalkulace |  | základní |  | 0 | 0 | 0 | 0 | 0 | 4 | K | 3 |  |  |  | ROZPOCET | 0 | 0 | 0 | 0 | 0 | 1 | 0 | 4 | -393342998
| PP |  | Dodávka a montáž: Jednodílné jednokřídlé otočné prosklené do exteriéru otvíravé dveře s bočním světlíkem z hliníkových profilů instalované v obvodovém plášti budovy technologií montáže do stavebního otvoru v obvodovém zdivu se stavebně upraveným ostěním a nadpražím, na únikové cestě z objektu. položka je včetně nákladů na zajištění výrobní dokumentace Rozměr: 1920 x 2380 mm | [14 empty] | PP | 3
| P |  | Poznámka k položce: Podrobná specifikace je uvedena ve Výpisu prvků, který je nedílnou součástí projektové dokumentace D.1.1. | [14 empty] | P | 3
| VV |  | "1.NP"2 |  | 2 | [12 empty] | VV | 3 | 2 | True | 0 | ROZPOCET
| VV |  | "2.NP-9.NP"0 |  | 0 | [12 empty] | VV | 3 | 2 | True | 0 | ROZPOCET
| VV |  | Součet |  | 2 | [12 empty] | VV | 3 | 4 | True | 1 | ROZPOCET
| D | 8 | Trubní vedení |  |  |  | 0 |  |  |  |  | 0 |  | 0.21734 |  | 0.15 | 1 | D | 1 |  |  |  | ROZPOCET | [6 empty] | 0
| D | 89 | Ostatní konstrukce |  |  |  | 0 |  |  |  |  | 0 |  | 0.21734 |  | 0.15 | 1 | D | 2 |  |  |  | ROZPOCET | [6 empty] | 0
92 | K | 899101211 | Demontáž poklopů litinových nebo ocelových včetně rámů hmotnosti do 50 kg | kus | 3 |  | 0 | CS ÚRS 2023 02 |  | základní |  | 0 | 0 | 0 | 0.05 | 0.15 | 4 | K | 3 |  |  |  | ROZPOCET | 0 | 0 | 0 | 0 | 0 | 1 | 0 | 4 | 55368252
| PP |  | Demontáž poklopů litinových a ocelových včetně rámů, hmotnosti jednotlivě do 50 kg | [14 empty] | PP | 3
| Online PSC |  | https://podminky.urs.cz/item/CS_URS_2023_02/899101211 | [14 empty] | Online PSC | 3
| VV |  | "1.NP-1.01"3 |  | 3 | [12 empty] | VV | 3 | 2 | True | 0 | ROZPOCET
| VV |  | Součet |  | 3 | [12 empty] | VV | 3 | 4 | True | 1 | ROZPOCET
93 | K | 899102112.2 | Repase stávajícího krytu vodoměrné šachty včetně rámu - kryt vodoměrné šachta 2750x1350mm | kus | 1 |  | 0 | individuální kalkulace |  | základní |  | 0 | 0.21734 | 0.21734 | 0 | 0 | 4 | K | 3 |  |  |  | ROZPOCET | 0 | 0 | 0 | 0 | 0 | 1 | 0 | 4 | -1651380758
| PP |  | Osazení poklopů litinových a ocelových včetně rámů pro třídu zatížení A15, A50 | [14 empty] | PP | 3
| PSC |  | Poznámka k souboru cen: 1. V cenách 899 10 -.112 nejsou započteny náklady na dodání poklopů včetně rámů; tyto náklady se oceňují ve specifikaci. 2. V cenách 899 10 -.113 nejsou započteny náklady na: a) dodání poklopů; tyto náklady se oceňují ve specifikaci, b) montáž rámů, která se oceňuje cenami souboru 452 11-21.. části A01 tohoto katalogu. 3. Poklopy a vtokové mříže dělíme do těchto tříd zatížení: a) A15, A50 pro plochy používané výlučně chodci a cyklisty, b) B125 pro chodníky, pěší zóny a plochy srovnatelné, plochy pro stání a parkování osobních automobilů i v patrech, c) C250 pro poklopy umístěné v ploše odvodňovacích proužků pozemní komunikace, která měřeno od hrany obrubníku, zasahuje nejvíce 0,5 m do vozovkya nejvíce 0,2 m do chodníku, d) D400 pro vozovky pozemních komunikací, ulice pro pěší, zpevněné krajnice a parkovací plochy, které jsou přístupné pro všechny druhy silničních vozidel, e) E600 pro plochy, které budou vystavené zvláště vysokému zatížení kol. | [14 empty] | PSC | 3
| P |  | Poznámka k položce: Specifikace : viz Technická zpráva D.1.1.a Rozměr krytu vodoměrné šachty s poklopem je 2750x1350 mm - broušení původního nátěru - nátěr odrezovačem - základní antikorozní nátěr - protiskluzový nátěr | [14 empty] | P | 3
| VV |  | "1.NP chodba"1 |  | 1 | [12 empty] | VV | 3 | 2 | True | 0 | ROZPOCET
| VV |  | Součet |  | 1 | [12 empty] | VV | 3 | 4 | True | 1 | ROZPOCET
| D | 9 | Ostatní konstrukce a práce, bourání |  |  |  | 0 |  |  |  |  | 0 |  | 26.3381 |  | 579.1114 | 1 | D | 1 |  |  |  | ROZPOCET | [6 empty] | 0
| D | 94 | Lešení a stavební výtahy |  |  |  | 0 |  |  |  |  | 0 |  | 0.75035 |  | 0 | 1 | D | 2 |  |  |  | ROZPOCET | [6 empty] | 0
94 | K | 941221112 | Montáž lešení řadového rámového těžkého zatížení do 300 kg/m2 š do 1,2 m v do 25 m | m2 | 729 |  | 0 | CS ÚRS 2023 02 |  | základní |  | 0 | 0 | 0 | 0 | 0 | 4 | K | 3 |  |  |  | ROZPOCET | 0 | 0 | 0 | 0 | 0 | 1 | 0 | 4 | -459953390
| PP |  | Montáž lešení řadového rámového těžkého pracovního s podlahami s provozním zatížením tř. 4 do 300 kg/m2 šířky tř. SW09 přes 0,9 do 1,2 m, výšky přes 10 do 25 m | [14 empty] | PP | 3
| Online PSC |  | https://podminky.urs.cz/item/CS_URS_2023_02/941221112 | [14 empty] | Online PSC | 3
| PSC |  | Poznámka k souboru cen: 1. V ceně jsou započteny i náklady na kotvení lešení. 2. Montáž lešení řadového rámového těžkého výšky přes 40 m se oceňuje individuálně. 3. Šířkou se rozumí půdorysná vzdálenost, měřená od vnitřního líce sloupků zábradlí k protilehlému volnému okraji podlahy nebo mezi vnitřními líci. | [14 empty] | PSC | 3
| VV |  | "lešení Z fasáda"27*27 |  | 729 | [12 empty] | VV | 3 | 2 | True | 0 | ROZPOCET
| VV |  | Součet |  | 729 | [12 empty] | VV | 3 | 4 | True | 1 | ROZPOCET
95 | K | 941221211 | Příplatek k lešení řadovému rámovému těžkému š 1,2 m v do 25 m za první a ZKD den použití | m2 | 400950 |  | 0 | CS ÚRS 2023 02 |  | základní |  | 0 | 0 | 0 | 0 | 0 | 4 | K | 3 |  |  |  | ROZPOCET | 0 | 0 | 0 | 0 | 0 | 1 | 0 | 4 | -226490626
| PP |  | Montáž lešení řadového rámového těžkého pracovního s podlahami s provozním zatížením tř. 4 do 300 kg/m2 Příplatek za první a každý další den použití lešení k ceně -1111 nebo -1112 | [14 empty] | PP | 3
| Online PSC |  | https://podminky.urs.cz/item/CS_URS_2023_02/941221211 | [14 empty] | Online PSC | 3
| PSC |  | Poznámka k souboru cen: 1. V ceně jsou započteny i náklady na kotvení lešení. 2. Montáž lešení řadového rámového těžkého výšky přes 40 m se oceňuje individuálně. 3. Šířkou se rozumí půdorysná vzdálenost, měřená od vnitřního líce sloupků zábradlí k protilehlému volnému okraji podlahy nebo mezi vnitřními líci. | [14 empty] | PSC | 3
| VV |  | 729*550 'Přepočtené koeficientem množství |  | 400950 | [12 empty] | VV | 3 | 2 | False | 1 | ROZPOCET
96 | K | 941221812 | Demontáž lešení řadového rámového těžkého zatížení do 300 kg/m2 š do 1,2 m v do 25 m | m2 | 729 |  | 0 | CS ÚRS 2023 02 |  | základní |  | 0 | 0 | 0 | 0 | 0 | 4 | K | 3 |  |  |  | ROZPOCET | 0 | 0 | 0 | 0 | 0 | 1 | 0 | 4 | -574188607
| PP |  | Demontáž lešení řadového rámového těžkého pracovního s provozním zatížením tř. 4 do 300 kg/m2 šířky tř. SW09 přes 0,9 do 1,2 m, výšky přes 10 do 25 m | [14 empty] | PP | 3
| Online PSC |  | https://podminky.urs.cz/item/CS_URS_2023_02/941221812 | [14 empty] | Online PSC | 3
| PSC |  | Poznámka k souboru cen: 1. Demontáž lešení řadového rámového těžkého výšky přes 40 m se oceňuje individuálně. | [14 empty] | PSC | 3
| VV |  | "lešení Z fasáda"27*27 |  | 729 | [12 empty] | VV | 3 | 2 | True | 0 | ROZPOCET
| VV |  | Součet |  | 729 | [12 empty] | VV | 3 | 4 | True | 1 | ROZPOCET
97 | K | 949101111 | Lešení pomocné pro objekty pozemních staveb s lešeňovou podlahou v do 1,9 m zatížení do 150 kg/m2 | m2 | 5771.891 |  | 0 | CS ÚRS 2023 02 |  | základní |  | 0 | 0.00013 | 0.75035 | 0 | 0 | 4 | K | 3 |  |  |  | ROZPOCET | 0 | 0 | 0 | 0 | 0 | 1 | 0 | 4 | 396739091
| PP |  | Lešení pomocné pracovní pro objekty pozemních staveb pro zatížení do 150 kg/m2, o výšce lešeňové podlahy do 1,9 m | [14 empty] | PP | 3
| Online PSC |  | https://podminky.urs.cz/item/CS_URS_2023_02/949101111 | [14 empty] | Online PSC | 3
| PSC |  | Poznámka k souboru cen: 1. V ceně jsou započteny i náklady na montáž, opotřebení a demontáž lešení. 2. V ceně nejsou započteny náklady na manipulaci s lešením; tyto jsou již zahrnuty v cenách příslušných stavebních prací. 3. Množství měrných jednotek se určuje m2 podlahové plochy, na které se práce provádí. | [14 empty] | PSC | 3
| P |  | Poznámka k položce: Dvojnásobné množství: 1. Při bouracích pracích 2. Při opravách nových povrchů Do jednotkové ceny je zahrnuto případně i opakované použití. | [14 empty] | P | 3
| VV |  | "1.-9.NP-(9x)" | [14 empty] | VV | 3 | 1 | True | 0 | ROZPOCET
| VV |  | "X.01 chodba"(7,06*3,46)*9 |  | 219.8484 | [12 empty] | VV | 3 | 2 | True | 0 | ROZPOCET
| VV |  | "X.02 - schodiště"(3,46*4,905)*9 |  | 152.7417 | [12 empty] | VV | 3 | 2 | True | 0 | ROZPOCET
| VV |  | "X.04- výtahová šachta"(1,935*2,4) |  | 4.644 | [12 empty] | VV | 3 | 2 | True | 0 | ROZPOCET
| VV |  | "X.05+X.06"(3,46*3,425)*2*9 |  | 213.309 | [12 empty] | VV | 3 | 2 | True | 0 | ROZPOCET
| VV |  | "X.08."(3,46*5,965)*9 |  | 185.7501 | [12 empty] | VV | 3 | 2 | True | 0 | ROZPOCET
| VV |  | "x.09-chodba"(25,075*3,46)*9 |  | 780.8355 | [12 empty] | VV | 3 | 2 | True | 0 | ROZPOCET
| VV |  | "X.10.-X.16 -(9x)"(3,46*5,965)*7*9 |  | 1300.2507 | [12 empty] | VV | 3 | 2 | True | 0 | ROZPOCET
| VV |  | "1.10 - výtahová strojovna"8,54*3,345 |  | 28.5663 | [12 empty] | VV | 3 | 2 | True | 0 | ROZPOCET
| VV |  | Součet |  | 2885.9457 | [12 empty] | VV | 3 | 4 | True | 1 | ROZPOCET
| VV |  | 2885,9457*2 'Přepočtené koeficientem množství |  | 5771.891 | [12 empty] | VV | 3 | 2 | False | 1 | ROZPOCET
| D | 95 | Různé dokončovací konstrukce a práce pozemních staveb |  |  |  | 0 |  |  |  |  | 0 |  | 24.3484 |  | 0 | 1 | D | 2 |  |  |  | ROZPOCET | [6 empty] | 0
98 | K | 952901111 | Vyčištění budov bytové a občanské výstavby při výšce podlaží do 4 m | m2 | 2885.946 |  | 0 | CS ÚRS 2023 02 |  | základní |  | 0 | 4e-05 | 0.11544 | 0 | 0 | 4 | K | 3 |  |  |  | ROZPOCET | 0 | 0 | 0 | 0 | 0 | 1 | 0 | 4 | 652399101
| PP |  | Vyčištění budov nebo objektů před předáním do užívání budov bytové nebo občanské výstavby, světlé výšky podlaží do 4 m | [14 empty] | PP | 3
| Online PSC |  | https://podminky.urs.cz/item/CS_URS_2023_02/952901111 | [14 empty] | Online PSC | 3
| PSC |  | Poznámka k souboru cen: 1. Cenu -1111 lze použít i pro vyčištění půdy a rovné střechy budov, pokud definitivní úprava umožňuje, aby se ploché střechy používalo jako terasy, nebo tehdy, když je nutno čistit konstrukce na těchto střechách (světlíky, dveře apod.). Do výměry se započítávají jednou třetinou plochy. 2. Střešní plochy hal se světlíky nebo okny se oceňují jako podlaží cenou -1221. 3. Množství měrných jednotek se určuje v m2 půdorysné plochy každého podlaží, dané vnějším obrysem podlaží budovy. Plochy balkonů se přičítají. 4. v ceně -1111 a -1114 jsou započteny náklady na zametení a umytí podlah, dlažeb, obkladů, schodů v místnostech, chodbách a schodištích, vyčištění a umytí oken, dveří s rámy, zárubněmi, umytí a vyčištění jiných zasklených a natíraných ploch a zařizovacích předmětů. 5. V ceně -1221 jsou započteny náklady na zametení podlahy, umytí dlažeb nebo keramických podlah v přilehlých místnostech, chodbách a schodištích, umytí obkladů, schodů, vyčištění a umytí oken a dveří s rámy a zárubněmi, umytí a vyčištění jiných zasklených a natíraných ploch a zařizovacích předmětů. 6. V ceně -1311 jsou započteny náklady na zametení a čištění dlažeb, umytí, vyčištění okenních a dveřních rámů a zařizovacích předmětů. 7. V ceně -1411 jsou započteny náklady na vynesení zbytků stavebního rumu, kropení a 2x zametení podlah, oprášení stěn a výplní otvorů. | [14 empty] | PSC | 3
| VV |  | "1.-9.NP-(9x)" | [14 empty] | VV | 3 | 1 | True | 0 | ROZPOCET
| VV |  | "X.01 chodba"(7,06*3,46)*9 |  | 219.8484 | [12 empty] | VV | 3 | 2 | True | 0 | ROZPOCET
| VV |  | "X.02 - schodiště"(3,46*4,905)*9 |  | 152.7417 | [12 empty] | VV | 3 | 2 | True | 0 | ROZPOCET
| VV |  | "X.04- výtahová šachta"(1,935*2,4) |  | 4.644 | [12 empty] | VV | 3 | 2 | True | 0 | ROZPOCET
| VV |  | "X.05+X.06"(3,46*3,425)*2*9 |  | 213.309 | [12 empty] | VV | 3 | 2 | True | 0 | ROZPOCET
| VV |  | "X.08."(3,46*5,965)*9 |  | 185.7501 | [12 empty] | VV | 3 | 2 | True | 0 | ROZPOCET
| VV |  | "x.09-chodba"(25,075*3,46)*9 |  | 780.8355 | [12 empty] | VV | 3 | 2 | True | 0 | ROZPOCET
| VV |  | "X.10.-X.16 -(9x)"(3,46*5,965)*7*9 |  | 1300.2507 | [12 empty] | VV | 3 | 2 | True | 0 | ROZPOCET
| VV |  | "1.10 - výtahová strojovna"8,54*3,345 |  | 28.5663 | [12 empty] | VV | 3 | 2 | True | 0 | ROZPOCET
| VV |  | Součet |  | 2885.9457 | [12 empty] | VV | 3 | 4 | True | 1 | ROZPOCET
99 | K | 952902611 | Čištění budov vysátí prachu z ostatních ploch | m2 | 5771.891 |  | 0 | CS ÚRS 2023 02 |  | základní |  | 0 | 0 | 0 | 0 | 0 | 4 | K | 3 |  |  |  | ROZPOCET | 0 | 0 | 0 | 0 | 0 | 1 | 0 | 4 | 1813331776
| PP |  | Čištění budov při provádění oprav a udržovacích prací vysátím prachu z ostatních ploch | [14 empty] | PP | 3
| Online PSC |  | https://podminky.urs.cz/item/CS_URS_2023_02/952902611 | [14 empty] | Online PSC | 3
| PSC |  | Poznámka k souboru cen: 1. Ceny jsou určeny pro oceňování konečného čištění po ukončení oprav a udržovacích prací před předáním do užívání. Do výměry ploch se započítávají i plochy místností, schodišť a chodeb, kterými se přepravuje materiál pro stavební práce. 2. Čištění vnějších ploch tlakovou vodou a tryskáním:pískem se oceňuje cenami souboru cen 629 99 -51 tohoto katalogu. 3. Množství jednotek čištěných ploch: a) se určuje v m2 ploch místností a chodeb nebo jejich částí, kterými se dopravuje materiál nebo jsou používány pro stavební práce b) schodiště se určuje v m2 rozvinuté plochy schodišťových stupňů, c) podest se určuje v m2 půdorysné plochy, d) oken, dveří a vrat v m2 plochy, e) konstrukcí a prvků se určuje v m2 pohledové plochy. 4. Povrch hladký je rovný, nezdrsněný, nezvrásněný (např. linoleum, teraco, hladké dlažby, parkety apod. ). Povrch drsný je nerovný, zdrsněný, zvrásněný (např. betonový potěr, mozaiková dlažba, palubky apod.). 5. V cenách očištění schodišť jsou započteny náklady na očištění schodišťových stupňů a schodišťového zábradlí. Plocha podest se započítává do plochy podlah. 6. V cenách čištění oken a balkonových dveří jsou započteny náklady na očištění rámu, parapetu, prahu a kování a očištění a vyleštění skleněné výplně. 7. V cenách čištění dveří a vrat jsou započteny náklady na očištění rámu, výplně, prahu a kování. 8. Čištění říms (odstraňování smetí, prachu, náletů apod.) se oceňuje individuálně. 9. Odvoz odpadu se ocení položkami odvozu suti ceníku 801-3, hmotnost se stanoví individuálně. | [14 empty] | PSC | 3
| P |  | Poznámka k položce: Vyčistění objektu před předáním do užívání. | [14 empty] | P | 3
| VV |  | "1.-9.NP-(9x)" | [14 empty] | VV | 3 | 1 | True | 0 | ROZPOCET
| VV |  | "X.01 chodba"(7,06*3,46)*9 |  | 219.8484 | [12 empty] | VV | 3 | 2 | True | 0 | ROZPOCET
| VV |  | "X.02 - schodiště"(3,46*4,905)*9 |  | 152.7417 | [12 empty] | VV | 3 | 2 | True | 0 | ROZPOCET
| VV |  | "X.04- výtahová šachta"(1,935*2,4) |  | 4.644 | [12 empty] | VV | 3 | 2 | True | 0 | ROZPOCET
| VV |  | "X.05+X.06"(3,46*3,425)*2*9 |  | 213.309 | [12 empty] | VV | 3 | 2 | True | 0 | ROZPOCET
| VV |  | "X.08."(3,46*5,965)*9 |  | 185.7501 | [12 empty] | VV | 3 | 2 | True | 0 | ROZPOCET
| VV |  | "x.09-chodba"(25,075*3,46)*9 |  | 780.8355 | [12 empty] | VV | 3 | 2 | True | 0 | ROZPOCET
| VV |  | "X.10.-X.16 -(9x)"(3,46*5,965)*7*9 |  | 1300.2507 | [12 empty] | VV | 3 | 2 | True | 0 | ROZPOCET
| VV |  | "1.10 - výtahová strojovna"8,54*3,345 |  | 28.5663 | [12 empty] | VV | 3 | 2 | True | 0 | ROZPOCET
| VV |  | Součet |  | 2885.9457 | [12 empty] | VV | 3 | 4 | True | 1 | ROZPOCET
| VV |  | 2885,9457*2 'Přepočtené koeficientem množství |  | 5771.891 | [12 empty] | VV | 3 | 2 | False | 1 | ROZPOCET
100 | K | 953921115.V01 | Dlaždice betonové 500x500 mm kladené na sucho na ploché střechy - demontáž a zpětná montáž | kus | 700 |  | 0 | individuální kalkulace |  | základní |  | 0 | 0.033 | 23.1 | 0 | 0 | 4 | K | 3 |  |  |  | ROZPOCET | 0 | 0 | 0 | 0 | 0 | 1 | 0 | 4 | 1705370719
| PP |  | Dlaždice betonové na sucho na ploché střechy kladené jednotlivě volně s mezerami např. pro schůdnost po měkké krytině, pro trvalé zatížení krytin, rozměru 500 x 500 mm | [14 empty] | PP | 3
| VV |  | "střecha"(32,4*2/0,5*5/6+67)*2*2 |  | 700 | [12 empty] | VV | 3 | 2 | True | 0 | ROZPOCET
| VV |  | Součet |  | 700 | [12 empty] | VV | 3 | 4 | True | 1 | ROZPOCET
101 | K | 953241111 | Osazení smykových dilatačních trnů D 20 mm pro nižší zatížení nerez nebo pozink bez pouzdra | kus | 3134 |  | 0 | CS ÚRS 2023 02 |  | základní |  | 0 | 0 | 0 | 0 | 0 | 4 | K | 3 |  |  |  | ROZPOCET | 0 | 0 | 0 | 0 | 0 | 1 | 0 | 4 | 1248343410
| PP |  | Osazení smykových trnů do dilatačních spár jednoduchých pro nižší zatížení z nerezové nebo pozinkované oceli bez pouzdra, průměr 20 mm | [14 empty] | PP | 3
| Online PSC |  | https://podminky.urs.cz/item/CS_URS_2023_02/953241111 | [14 empty] | Online PSC | 3
| PSC |  | Poznámka k souboru cen: 1. V cenách -1111 až -1114 jsou započteny i náklady na osazení smykového trnu, v cenách -1211 až -1517 i náklady na osazení smykového trnu a pouzdra do obou dilatačních celků. 2. V cenách nejsou započteny náklady na dodávku smykového trnu, pouzdra a protipožární manžety, které se oceňují ve specifikaci. 3. V cenách nejsou započteny náklady na přídavnou výztuž, která se oceňuje současně s výztuží betonářskou. | [14 empty] | PSC | 3
| VV |  | "smykové kotvení podkladního betonu" | [14 empty] | VV | 3 | 1 | True | 0 | ROZPOCET
| VV |  | "1.NP"(3,46+5,965)*2*10*3,33 |  | 627.705 | [12 empty] | VV | 3 | 2 | True | 0 | ROZPOCET
| VV |  | "instalační jádro"2,61*6,666*2*8*9 |  | 2505.3494 | [12 empty] | VV | 3 | 2 | True | 0 | ROZPOCET
| VV |  | Součet |  | 3133.0544 | [12 empty] | VV | 3 | 4 | True | 0 | ROZPOCET
| VV |  | 3134 |  | 3134 | [12 empty] | VV | 3 | 2 | True | 1 | ROZPOCET
102 | M | 13010012 | tyč ocelová kruhová jakost S235JR (11 375) D 12mm | t | 0.298 |  | 0 | CS ÚRS 2023 02 |  | základní |  | 0 | 1 | 0.298 | 0 | 0 | 8 | M | 3 |  |  |  | ROZPOCET | 0 | 0 | 0 | 0 | 0 | 1 | 0 | 4 | -1890775983
| PP |  | tyč ocelová kruhová jakost S235JR (11 375) D 12mm | [14 empty] | PP | 3
| P |  | Poznámka k položce: Hmotnost: 0,888 kg/m | [14 empty] | P | 3
| VV |  | "smykové kotvení podkladního betonu" | [14 empty] | VV | 3 | 1 | True | 0 | ROZPOCET
| VV |  | "1.NP"(3,46+5,965)*2*10*3,33*0,5*0,88*1,08/1000 |  | 0.29829 | [12 empty] | VV | 3 | 2 | True | 0 | ROZPOCET
| VV |  | Součet |  | 0.29829 | [12 empty] | VV | 3 | 4 | True | 1 | ROZPOCET
103 | M | 13010011 | tyč ocelová kruhová jakost 11 375 D 10mm | t | 0.835 |  | 0 | CS ÚRS 2023 02 |  | základní |  | 0 | 1 | 0.835 | 0 | 0 | 8 | M | 3 |  |  |  | ROZPOCET | 0 | 0 | 0 | 0 | 0 | 1 | 0 | 4 | -1944230147
| PP |  | tyč ocelová kruhová jakost 11 375 D 10mm | [14 empty] | PP | 3
| VV |  | "instalační jádro"(2,61*6,666*2*8*9*0,5*0,617*1,08)/1000 |  | 0.83473 | [12 empty] | VV | 3 | 2 | True | 0 | ROZPOCET
| VV |  | Součet |  | 0.83473 | [12 empty] | VV | 3 | 4 | True | 1 | ROZPOCET
| D | 96 | Bourání konstrukcí |  |  |  | 0 |  |  |  |  | 0 |  | 0 |  | 551.8226 | 1 | D | 2 |  |  |  | ROZPOCET | [6 empty] | 0
104 | K | 961044111 | Bourání základů z betonu prostého | m3 | 6.694 |  | 0 | CS ÚRS 2023 02 |  | základní |  | 0 | 0 | 0 | 2 | 13.388 | 4 | K | 3 |  |  |  | ROZPOCET | 0 | 0 | 0 | 0 | 0 | 1 | 0 | 4 | 1414585281
| PP |  | Bourání základů z betonu prostého | [14 empty] | PP | 3
| Online PSC |  | https://podminky.urs.cz/item/CS_URS_2023_02/961044111 | [14 empty] | Online PSC | 3
| VV |  | "ZÁKLADY" | [14 empty] | VV | 3 | 1 | True | 0 | ROZPOCET
| VV |  | "instalační kanály" (35+29+5,25+4,5+2,3+3,2+10)*0,15*0,5 |  | 6.6937 | [12 empty] | VV | 3 | 2 | True | 0 | ROZPOCET
| VV |  | Součet |  | 6.6937 | [12 empty] | VV | 3 | 4 | True | 1 | ROZPOCET
105 | K | 961055111 | Bourání základů ze ŽB | m3 | 32.208 |  | 0 | CS ÚRS 2023 02 |  | základní |  | 0 | 0 | 0 | 2.4 | 77.2992 | 4 | K | 3 |  |  |  | ROZPOCET | 0 | 0 | 0 | 0 | 0 | 1 | 0 | 4 | 1320454731
| PP |  | Bourání základů z betonu železového | [14 empty] | PP | 3
| Online PSC |  | https://podminky.urs.cz/item/CS_URS_2023_02/961055111 | [14 empty] | Online PSC | 3
| VV |  | "1.NP - podkladní beton"20,64*10+4,05+4,27 |  | 214.72 | [12 empty] | VV | 3 | 2 | True | 0 | ROZPOCET
| VV |  | Součet |  | 214.72 | [12 empty] | VV | 3 | 4 | True | 1 | ROZPOCET
| VV |  | 214,72*0,15 'Přepočtené koeficientem množství |  | 32.208 | [12 empty] | VV | 3 | 2 | False | 1 | ROZPOCET
106 | K | 962031132 | Bourání příček z cihel pálených na MVC tl do 100 mm | m2 | 126.882 |  | 0 | CS ÚRS 2023 02 |  | základní |  | 0 | 0 | 0 | 0.131 | 16.6215 | 16 | K | 3 |  |  |  | ROZPOCET | 0 | 0 | 0 | 0 | 0 | 1 | 0 | 16 | -432286431
| PP |  | Bourání příček z cihel, tvárnic nebo příčkovek z cihel pálených, plných nebo dutých na maltu vápennou nebo vápenocementovou, tl. do 100 mm | [14 empty] | PP | 3
| Online PSC |  | https://podminky.urs.cz/item/CS_URS_2023_02/962031132 | [14 empty] | Online PSC | 3
| VV |  | "1.-9.NP-(9x)" | [14 empty] | VV | 3 | 1 | True | 0 | ROZPOCET
| VV |  | "X.08."(3,46+1,86)*2,65*9 |  | 126.882 | [12 empty] | VV | 3 | 2 | True | 0 | ROZPOCET
| VV |  | Součet |  | 126.882 | [12 empty] | VV | 3 | 4 | True | 1 | ROZPOCET
107 | K | 962042321 | Bourání zdiva nadzákladového z betonu prostého přes 1 m3 | m3 | 4.02 |  | 0 | CS ÚRS 2023 02 |  | základní |  | 0 | 0 | 0 | 2.2 | 8.844 | 4 | K | 3 |  |  |  | ROZPOCET | 0 | 0 | 0 | 0 | 0 | 1 | 0 | 4 | -884857953
| PP |  | Bourání zdiva z betonu prostého nadzákladového objemu přes 1 m3 | [14 empty] | PP | 3
| Online PSC |  | https://podminky.urs.cz/item/CS_URS_2023_02/962042321 | [14 empty] | Online PSC | 3
| PSC |  | Poznámka k souboru cen: 1. Bourání pilířů o průřezu přes 0,36 m2 se oceňuje cenami -2320 a - 2321 jako bourání zdiva nadzákladového z betonu prostého. | [14 empty] | PSC | 3
| VV |  | "střecha"(14*1,8+0,8*2)*0,6*0,25 |  | 4.02 | [12 empty] | VV | 3 | 2 | True | 0 | ROZPOCET
| VV |  | Součet |  | 4.02 | [12 empty] | VV | 3 | 4 | True | 1 | ROZPOCET
108 | K | 963015131 | Demontáž prefabrikovaných krycích desek kanálů, šachet nebo žump do hmotnosti 0,12 t | kus | 336 |  | 0 | CS ÚRS 2023 02 |  | základní |  | 0 | 0 | 0 | 0.109 | 36.624 | 4 | K | 3 |  |  |  | ROZPOCET | 0 | 0 | 0 | 0 | 0 | 1 | 0 | 4 | 1632280529
| PP |  | Demontáž prefabrikovaných krycích desek kanálů, šachet nebo žump hmotnosti do 0,12 t | [14 empty] | PP | 3
| Online PSC |  | https://podminky.urs.cz/item/CS_URS_2023_02/963015131 | [14 empty] | Online PSC | 3
| PSC |  | Poznámka k souboru cen: 1. V cenách jsou započteny náklady na manipulaci s deskami do vzdálenosti 8 m od osy kanálu. 2. V cenách jsou započteny náklady na očistění nebo vysekání betonu kolem závěsných ok pro zachycení háků zvedacího mechanizmu. 3. V cenách nejsou započteny náklady na odstranění krycí mazaniny, izolace a vyrovnávacího potěru. Tyto stavební práce se oceňují příslušnými cenami této části. | [14 empty] | PSC | 3
| VV |  | "ZÁKLADY" | [14 empty] | VV | 3 | 1 | True | 0 | ROZPOCET
| VV |  | "instalační kanály" (35+29+5,25+4,5+2,3+3,2+15)/0,3 |  | 314.1667 | [12 empty] | VV | 3 | 2 | True | 0 | ROZPOCET
| VV |  | "Střecha" 6*3+3 |  | 21 | [12 empty] | VV | 3 | 2 | True | 0 | ROZPOCET
| VV |  | Součet |  | 335.1667 | [12 empty] | VV | 3 | 4 | True | 0 | ROZPOCET
| VV |  | 315+21 |  | 336 | [12 empty] | VV | 3 | 2 | True | 1 | ROZPOCET
109 | K | 965043341 | Bourání podkladů pod dlažby betonových s potěrem nebo teracem tl do 100 mm pl přes 4 m2 | m3 | 20.64 |  | 0 | CS ÚRS 2023 02 |  | základní |  | 0 | 0 | 0 | 2.2 | 45.408 | 4 | K | 3 |  |  |  | ROZPOCET | 0 | 0 | 0 | 0 | 0 | 1 | 0 | 4 | -708253753
| PP |  | Bourání mazanin betonových s potěrem nebo teracem tl. do 100 mm, plochy přes 4 m2 | [14 empty] | PP | 3
| Online PSC |  | https://podminky.urs.cz/item/CS_URS_2023_02/965043341 | [14 empty] | Online PSC | 3
| VV |  | "1.NP"20,64*10 |  | 206.4 | [12 empty] | VV | 3 | 2 | True | 0 | ROZPOCET
| VV |  | Součet |  | 206.4 | [12 empty] | VV | 3 | 4 | True | 1 | ROZPOCET
| VV |  | 206,4*0,1 'Přepočtené koeficientem množství |  | 20.64 | [12 empty] | VV | 3 | 2 | False | 1 | ROZPOCET
110 | K | 965046111 | Broušení stávajících betonových podlah úběr do 3 mm | m2 | 1781.908 |  | 0 | CS ÚRS 2023 02 |  | základní |  | 0 | 0 | 0 | 0 | 0 | 4 | K | 3 |  |  |  | ROZPOCET | 0 | 0 | 0 | 0 | 0 | 1 | 0 | 4 | -2008822127
| PP |  | Broušení stávajících betonových podlah úběr do 3 mm | [14 empty] | PP | 3
| Online PSC |  | https://podminky.urs.cz/item/CS_URS_2023_02/965046111 | [14 empty] | Online PSC | 3
| PSC |  | Poznámka k souboru cen: 1. Ceny jsou určeny pro zbroušení podlah před pokládkou zpevňovacích nátěrů, odfrézování zaolejovaných vrstev, odstranění starých nátěrů, lepidel dlažby, vyrovnání povrchu – odstranění nerovností, zarovnání nerovností v okolí dilatačních spar. | [14 empty] | PSC | 3
| VV |  | "vyhlazení povrchu stropních panelů 2.NP-9.NP" | [14 empty] | VV | 3 | 1 | True | 0 | ROZPOCET
| VV |  | "2.-9.NP-(8x)" | [14 empty] | VV | 3 | 1 | True | 0 | ROZPOCET
| VV |  | "X.08."((3,46*4,21)+(1,22*1,655)+(2,14*1,485))*8 |  | 158.1088 | [12 empty] | VV | 3 | 2 | True | 0 | ROZPOCET
| VV |  | "x.09-chodba"(25,075*3,46)*8 |  | 694.076 | [12 empty] | VV | 3 | 2 | True | 0 | ROZPOCET
| VV |  | "X.10-X.16 -pokoj-(7x)"(((3,46*5,965)-(2,34*1,755)+(0,1*0,7))*7)*8 |  | 929.7232 | [12 empty] | VV | 3 | 2 | True | 0 | ROZPOCET
| VV |  | Součet |  | 1781.908 | [12 empty] | VV | 3 | 4 | True | 1 | ROZPOCET
111 | K | 965046119 | Příplatek k broušení stávajících betonových podlah za každý další 1 mm úběru | m2 | 12473.356 |  | 0 | CS ÚRS 2023 02 |  | základní |  | 0 | 0 | 0 | 0 | 0 | 4 | K | 3 |  |  |  | ROZPOCET | 0 | 0 | 0 | 0 | 0 | 1 | 0 | 4 | 1492556473
| PP |  | Broušení stávajících betonových podlah Příplatek k ceně za každý další 1 mm úběru | [14 empty] | PP | 3
| Online PSC |  | https://podminky.urs.cz/item/CS_URS_2023_02/965046119 | [14 empty] | Online PSC | 3
| VV |  | "vyhlazení povrchu stropních panelů 2.NP-9.NP" | [14 empty] | VV | 3 | 1 | True | 0 | ROZPOCET
| VV |  | "2.-9.NP-(8x)" | [14 empty] | VV | 3 | 1 | True | 0 | ROZPOCET
| VV |  | "X.08."((3,46*4,21)+(1,22*1,655)+(2,14*1,485))*8 |  | 158.1088 | [12 empty] | VV | 3 | 2 | True | 0 | ROZPOCET
| VV |  | "x.09-chodba"(25,075*3,46)*8 |  | 694.076 | [12 empty] | VV | 3 | 2 | True | 0 | ROZPOCET
| VV |  | "X.10-X.16 -pokoj-(7x)"(((3,46*5,965)-(2,34*1,755)+(0,1*0,7))*7)*8 |  | 929.7232 | [12 empty] | VV | 3 | 2 | True | 0 | ROZPOCET
| VV |  | Součet |  | 1781.908 | [12 empty] | VV | 3 | 4 | True | 1 | ROZPOCET
| VV |  | 1781,908*7 'Přepočtené koeficientem množství |  | 12473.356 | [12 empty] | VV | 3 | 2 | False | 1 | ROZPOCET
112 | K | 965049112 | Příplatek k bourání betonových mazanin za bourání mazanin se svařovanou sítí tl přes 100 mm | m3 | 26.391 |  | 0 | CS ÚRS 2023 02 |  | základní |  | 0 | 0 | 0 | 0.029 | 0.76534 | 4 | K | 3 |  |  |  | ROZPOCET | 0 | 0 | 0 | 0 | 0 | 1 | 0 | 4 | 809224206
| PP |  | Bourání mazanin Příplatek k cenám za bourání mazanin betonových se svařovanou sítí, tl. přes 100 mm | [14 empty] | PP | 3
| Online PSC |  | https://podminky.urs.cz/item/CS_URS_2023_02/965049112 | [14 empty] | Online PSC | 3
| VV |  | "1.NP - podkladní beton"(20,64*7+4,64+3,17+6,67+2*1,72+5,22+4,05+4,27)*0,15 |  | 26.391 | [12 empty] | VV | 3 | 2 | True | 0 | ROZPOCET
| VV |  | Součet |  | 26.391 | [12 empty] | VV | 3 | 4 | True | 1 | ROZPOCET
113 | K | 965045113 | Bourání potěrů cementových nebo pískocementových tl do 50 mm pl přes 4 m2 | m2 | 2221.476 |  | 0 | CS ÚRS 2023 02 |  | základní |  | 0 | 0 | 0 | 0.09 | 199.9328 | 4 | K | 3 |  |  |  | ROZPOCET | 0 | 0 | 0 | 0 | 0 | 1 | 0 | 4 | 933243607
| PP |  | Bourání potěrů tl. do 50 mm cementových nebo pískocementových, plochy přes 4 m2 | [14 empty] | PP | 3
| Online PSC |  | https://podminky.urs.cz/item/CS_URS_2023_02/965045113 | [14 empty] | Online PSC | 3
| VV |  | "1.NP" | [14 empty] | VV | 3 | 1 | True | 0 | ROZPOCET
| VV |  | "1.01 chodba"(7,06*3,46)*1 |  | 24.4276 | [12 empty] | VV | 3 | 2 | True | 0 | ROZPOCET
| VV |  | "1.02 - schodiště"(3,46*4,905)*1 |  | 16.9713 | [12 empty] | VV | 3 | 2 | True | 0 | ROZPOCET
| VV |  | "1.-9.NP-(9x)" | [14 empty] | VV | 3 | 1 | True | 0 | ROZPOCET
| VV |  | "X.08."(3,46*5,965)*9 |  | 185.7501 | [12 empty] | VV | 3 | 2 | True | 0 | ROZPOCET
| VV |  | "X.10.-X.16 -(9x)"(3,46*5,965)*7*9 |  | 1300.2507 | [12 empty] | VV | 3 | 2 | True | 0 | ROZPOCET
| VV |  | "2.-9.NP-(9x)" | [14 empty] | VV | 3 | 1 | True | 0 | ROZPOCET
| VV |  | "x.09-chodba"(25,075*3,46)*8 |  | 694.076 | [12 empty] | VV | 3 | 2 | True | 0 | ROZPOCET
| VV |  | Součet |  | 2221.4757 | [12 empty] | VV | 3 | 4 | True | 1 | ROZPOCET
114 | K | 965081601 | Odsekání soklíků schodišťových | m | 58.24 |  | 0 | CS ÚRS 2023 02 |  | základní |  | 0 | 0 | 0 | 0.009 | 0.52416 | 4 | K | 3 |  |  |  | ROZPOCET | 0 | 0 | 0 | 0 | 0 | 1 | 0 | 4 | 1199409569
| PP |  | Odsekání soklíků včetně otlučení podkladní omítky až na zdivo schodišťových | [14 empty] | PP | 3
| Online PSC |  | https://podminky.urs.cz/item/CS_URS_2023_02/965081601 | [14 empty] | Online PSC | 3
| VV |  | "2.-9.NP" | [14 empty] | VV | 3 | 1 | True | 0 | ROZPOCET
| VV |  | "X.02 - schodiště"(0,28+0,175)*128 |  | 58.24 | [12 empty] | VV | 3 | 2 | True | 0 | ROZPOCET
| VV |  | Součet |  | 58.24 | [12 empty] | VV | 3 | 4 | True | 1 | ROZPOCET
115 | K | 965081611 | Odsekání soklíků rovných | m | 91.08 |  | 0 | CS ÚRS 2023 02 |  | základní |  | 0 | 0 | 0 | 0.009 | 0.81972 | 4 | K | 3 |  |  |  | ROZPOCET | 0 | 0 | 0 | 0 | 0 | 1 | 0 | 4 | 1720051018
| PP |  | Odsekání soklíků včetně otlučení podkladní omítky až na zdivo rovných | [14 empty] | PP | 3
| Online PSC |  | https://podminky.urs.cz/item/CS_URS_2023_02/965081611 | [14 empty] | Online PSC | 3
| VV |  | "1.NP" | [14 empty] | VV | 3 | 1 | True | 0 | ROZPOCET
| VV |  | "1.01 chodba"(5,36+3,46)*2 |  | 17.64 | [12 empty] | VV | 3 | 2 | True | 0 | ROZPOCET
| VV |  | "2.-9.NP" | [14 empty] | VV | 3 | 1 | True | 0 | ROZPOCET
| VV |  | "X.02 - schodiště"(3,46+(1,36+1,5)*2)*8 |  | 73.44 | [12 empty] | VV | 3 | 2 | True | 0 | ROZPOCET
| VV |  | Součet |  | 91.08 | [12 empty] | VV | 3 | 4 | True | 1 | ROZPOCET
116 | K | 965082933 | Odstranění násypů pod podlahami tl do 200 mm pl přes 2 m2 | m3 | 67.166 |  | 0 | CS ÚRS 2023 02 |  | základní |  | 0 | 0 | 0 | 1.4 | 94.0324 | 4 | K | 3 |  |  |  | ROZPOCET | 0 | 0 | 0 | 0 | 0 | 1 | 0 | 4 | 1908560325
| PP |  | Odstranění násypu pod podlahami nebo ochranného násypu na střechách tl. do 200 mm, plochy přes 2 m2 | [14 empty] | PP | 3
| Online PSC |  | https://podminky.urs.cz/item/CS_URS_2023_02/965082933 | [14 empty] | Online PSC | 3
| VV |  | "1.NP"3,1*3,95*11 |  | 134.695 | [12 empty] | VV | 3 | 2 | True | 0 | ROZPOCET
| VV |  | "stření plášť"133,97 |  | 133.97 | [12 empty] | VV | 3 | 2 | True | 0 | ROZPOCET
| VV |  | Součet |  | 268.665 | [12 empty] | VV | 3 | 4 | True | 1 | ROZPOCET
| VV |  | 268,665*0,25 'Přepočtené koeficientem množství |  | 67.166 | [12 empty] | VV | 3 | 2 | False | 1 | ROZPOCET
117 | K | 968072455 | Vybourání kovových dveřních zárubní pl do 2 m2 | m2 | 257.085 |  | 0 | CS ÚRS 2023 02 |  | základní |  | 0 | 0 | 0 | 0.076 | 19.5385 | 4 | K | 3 |  |  |  | ROZPOCET | 0 | 0 | 0 | 0 | 0 | 1 | 0 | 4 | 1121617959
| PP |  | Vybourání kovových rámů oken s křídly, dveřních zárubní, vrat, stěn, ostění nebo obkladů dveřních zárubní, plochy do 2 m2 | [14 empty] | PP | 3
| Online PSC |  | https://podminky.urs.cz/item/CS_URS_2023_02/968072455 | [14 empty] | Online PSC | 3
| PSC |  | Poznámka k souboru cen: 1. V cenách -2244 až -2559 jsou započteny i náklady na vyvěšení křídel. 2. Cenou -2641 se oceňuje i vybourání nosné ocelové konstrukce pro sádrokartonové příčky. | [14 empty] | PSC | 3
| VV |  | "1.NP"(0,8*12+0,7*7)*1,97 |  | 28.565 | [12 empty] | VV | 3 | 2 | True | 0 | ROZPOCET
| VV |  | "X.NP - (8x)"(0,8*12+0,7*7)*1,97*8 |  | 228.52 | [12 empty] | VV | 3 | 2 | True | 0 | ROZPOCET
| VV |  | Součet |  | 257.085 | [12 empty] | VV | 3 | 4 | True | 1 | ROZPOCET
118 | K | 96R01 | Bourání konstrukce bytového jádra | m3 | 584.999 |  | 0 | individuální kalkulace |  | základní |  | 0 | 0 | 0 | 0.065 | 38.0249 | 4 | K | 3 |  |  |  | ROZPOCET | 0 | 0 | 0 | 0 | 0 | 1 | 0 | 4 | -1293687929
| PP |  | Bourání prefabrikovaného bytového jádra o rozměrech 2,21x1,66x2,55m z umakartových desek tl 30mm a podhledu z ocelového plechu. Bourání bude provedeno včetně: - vyvěšení dveřních křídel 2ks - demontáže podhledu - demontáže rámové konstrukce jádra - demontáže podlahové krytiny - demontáže napojení na VZT potrubí | [14 empty] | PP | 3
| VV |  | "1.NP-9.NP"2,145*1,665*2,6*7*9 |  | 584.9994 | [12 empty] | VV | 3 | 2 | True | 0 | ROZPOCET
| VV |  | Součet |  | 584.9994 | [12 empty] | VV | 3 | 4 | True | 1 | ROZPOCET
| D | 97 | Prorážení otvorů a ostatní bourací práce |  |  |  | 0 |  |  |  |  | 0 |  | 1.2393 |  | 22.8553 | 1 | D | 2 |  |  |  | ROZPOCET | [6 empty] | 0
119 | K | 971042361 | Vybourání otvorů v betonových příčkách a zdech pl do 0,09 m2 tl do 600 mm | kus | 8 |  | 0 | CS ÚRS 2023 02 |  | základní |  | 0 | 0 | 0 | 0.119 | 0.952 | 4 | K | 3 |  |  |  | ROZPOCET | 0 | 0 | 0 | 0 | 0 | 1 | 0 | 4 | -658563776
| PP |  | Vybourání otvorů v betonových příčkách a zdech základových nebo nadzákladových plochy do 0,09 m2, tl. do 600 mm | [14 empty] | PP | 3
| Online PSC |  | https://podminky.urs.cz/item/CS_URS_2023_02/971042361 | [14 empty] | Online PSC | 3
| VV |  | "základový pas pod vnitřní prostup pro kanalizaci"8 |  | 8 | [12 empty] | VV | 3 | 2 | True | 0 | ROZPOCET
| VV |  | Součet |  | 8 | [12 empty] | VV | 3 | 4 | True | 1 | ROZPOCET
120 | K | 972054491 | Vybourání otvorů v ŽB stropech nebo klenbách pl do 1 m2 tl přes 80 mm | m3 | 0.512 |  | 0 | CS ÚRS 2023 02 |  | základní |  | 0 | 0 | 0 | 2.4 | 1.2288 | 4 | K | 3 |  |  |  | ROZPOCET | 0 | 0 | 0 | 0 | 0 | 1 | 0 | 4 | -6596744
| PP |  | Vybourání otvorů ve stropech nebo klenbách železobetonových bez odstranění podlahy a násypu, plochy do 1 m2, tl. přes 80 mm | [14 empty] | PP | 3
| Online PSC |  | https://podminky.urs.cz/item/CS_URS_2023_02/972054491 | [14 empty] | Online PSC | 3
| VV |  | "Prostupy stropy VZT - chodba" | [14 empty] | VV | 3 | 1 | True | 0 | ROZPOCET
| VV |  | "1.NP"0,42*0,52 |  | 0.2184 | [12 empty] | VV | 3 | 2 | True | 0 | ROZPOCET
| VV |  | "2.NP"0,435*0,52 |  | 0.2262 | [12 empty] | VV | 3 | 2 | True | 0 | ROZPOCET
| VV |  | "3.NP"0,435*0,62 |  | 0.2697 | [12 empty] | VV | 3 | 2 | True | 0 | ROZPOCET
| VV |  | "4.NP"0,52*0,62 |  | 0.3224 | [12 empty] | VV | 3 | 2 | True | 0 | ROZPOCET
| VV |  | "5.NP"0,62*0,62 |  | 0.3844 | [12 empty] | VV | 3 | 2 | True | 0 | ROZPOCET
| VV |  | "6.NP"0,62*0,62 |  | 0.3844 | [12 empty] | VV | 3 | 2 | True | 0 | ROZPOCET
| VV |  | "7.NP"0,62*0,68 |  | 0.4216 | [12 empty] | VV | 3 | 2 | True | 0 | ROZPOCET
| VV |  | "8.NP"0,62*0,75 |  | 0.465 | [12 empty] | VV | 3 | 2 | True | 0 | ROZPOCET
| VV |  | "9.NP"0,68*0,75 |  | 0.51 | [12 empty] | VV | 3 | 2 | True | 0 | ROZPOCET
| VV |  | Součet |  | 3.2021 | [12 empty] | VV | 3 | 4 | True | 1 | ROZPOCET
| VV |  | 3,2021*0,16 'Přepočtené koeficientem množství |  | 0.512 | [12 empty] | VV | 3 | 2 | False | 1 | ROZPOCET
121 | K | 977211112 | Řezání stěnovou pilou ŽB kcí s výztuží průměru do 16 mm hl přes 200 do 350 mm | m | 12.9 |  | 0 | CS ÚRS 2023 02 |  | základní |  | 0 | 0.0002 | 0.00258 | 0 | 0 | 4 | K | 3 |  |  |  | ROZPOCET | 0 | 0 | 0 | 0 | 0 | 1 | 0 | 4 | -208690602
| PP |  | Řezání konstrukcí stěnovou pilou železobetonových průměru řezané výztuže do 16 mm hloubka řezu přes 200 do 350 mm | [14 empty] | PP | 3
| Online PSC |  | https://podminky.urs.cz/item/CS_URS_2023_02/977211112 | [14 empty] | Online PSC | 3
| VV |  | "1NP - evakuační východy"0,9*5+2,1*2*2 |  | 12.9 | [12 empty] | VV | 3 | 2 | True | 0 | ROZPOCET
| VV |  | Součet |  | 12.9 | [12 empty] | VV | 3 | 4 | True | 1 | ROZPOCET
122 | K | 974032143 | Vysekání rýh ve stěnách nebo příčkách z dutých cihel nebo tvárnic hl do 70 mm š do 100 mm | m | 201.6 |  | 0 | CS ÚRS 2023 02 |  | základní |  | 0 | 0 | 0 | 0.01 | 2.016 | 16 | K | 3 |  |  |  | ROZPOCET | 0 | 0 | 0 | 0 | 0 | 1 | 0 | 16 | -2132922576
| PP |  | Vysekání rýh ve stěnách nebo příčkách z dutých cihel, tvárnic, desek z dutých cihel nebo tvárnic do hl. 70 mm a šířky do 100 mm | [14 empty] | PP | 3
| Online PSC |  | https://podminky.urs.cz/item/CS_URS_2023_02/974032143 | [14 empty] | Online PSC | 3
| VV |  | "1.-9.NP-(9x)" | [14 empty] | VV | 3 | 1 | True | 0 | ROZPOCET
| VV |  | "jádro-(7x)"((0,8+2)*8)*9 |  | 201.6 | [12 empty] | VV | 3 | 2 | True | 0 | ROZPOCET
| VV |  | Součet |  | 201.6 | [12 empty] | VV | 3 | 4 | True | 1 | ROZPOCET
123 | K | 975043111 | Jednořadové podchycení stropů pro osazení nosníků v do 3,5 m pro zatížení do 750 kg/m | m | 63 |  | 0 | CS ÚRS 2023 02 |  | základní |  | 0 | 0.01804 | 1.1365 | 0 | 0 | 4 | K | 3 |  |  |  | ROZPOCET | 0 | 0 | 0 | 0 | 0 | 1 | 0 | 4 | 56557752
| PP |  | Jednořadové podchycení stropů pro osazení nosníků dřevěnou výztuhou v. podchycení do 3,5 m, a při zatížení hmotností do 750 kg/m | [14 empty] | PP | 3
| Online PSC |  | https://podminky.urs.cz/item/CS_URS_2023_02/975043111 | [14 empty] | Online PSC | 3
| VV |  | "podepření stropů pro prostupy VZT chodba"3,5*2*9 |  | 63 | [12 empty] | VV | 3 | 2 | True | 0 | ROZPOCET
| VV |  | Součet |  | 63 | [12 empty] | VV | 3 | 4 | True | 1 | ROZPOCET
124 | K | 976082141 | Vybourání objímek, držáků nebo věšáků ze zdiva betonového | kus | 342 |  | 0 | CS ÚRS 2023 02 |  | základní |  | 0 | 0 | 0 | 0.001 | 0.342 | 4 | K | 3 |  |  |  | ROZPOCET | 0 | 0 | 0 | 0 | 0 | 1 | 0 | 4 | 619635568
| PP |  | Vybourání drobných zámečnických a jiných konstrukcí objímek, držáků, věšáků, záclonových konzol, lustrových skob apod., ze zdiva betonového | [14 empty] | PP | 3
| Online PSC |  | https://podminky.urs.cz/item/CS_URS_2023_02/976082141 | [14 empty] | Online PSC | 3
| VV |  | "gárnyže" | [14 empty] | VV | 3 | 1 | True | 0 | ROZPOCET
| VV |  | "pokoje"7*9*3 |  | 189 | [12 empty] | VV | 3 | 2 | True | 0 | ROZPOCET
| VV |  | "chodby"3*9 |  | 27 | [12 empty] | VV | 3 | 2 | True | 0 | ROZPOCET
| VV |  | "nosič interiérových předokenních rolet" | [14 empty] | VV | 3 | 1 | True | 0 | ROZPOCET
| VV |  | "pokoje"7*9*2 |  | 126 | [12 empty] | VV | 3 | 2 | True | 0 | ROZPOCET
| VV |  | Součet |  | 342 | [12 empty] | VV | 3 | 4 | True | 1 | ROZPOCET
125 | K | 977131110 | Vrty příklepovými vrtáky D do 16 mm do cihelného zdiva nebo prostého betonu | m | 295.65 |  | 0 | CS ÚRS 2023 02 |  | základní |  | 0 | 2e-05 | 0.005913 | 0.001 | 0.29565 | 4 | K | 3 |  |  |  | ROZPOCET | 0 | 0 | 0 | 0 | 0 | 1 | 0 | 4 | 412730387
| PP |  | Vrty příklepovými vrtáky do cihelného zdiva nebo prostého betonu průměru do 16 mm | [14 empty] | PP | 3
| Online PSC |  | https://podminky.urs.cz/item/CS_URS_2023_02/977131110 | [14 empty] | Online PSC | 3
| PSC |  | Poznámka k souboru cen: 1. V cenách jsou započteny i náklady na rozměření, vrtání vrtacím kladivem a opotřebení příklepových vrtáků. | [14 empty] | PSC | 3
| VV |  | "smykové trny"1971*0,15 |  | 295.65 | [12 empty] | VV | 3 | 2 | True | 0 | ROZPOCET
| VV |  | Součet |  | 295.65 | [12 empty] | VV | 3 | 4 | True | 1 | ROZPOCET
126 | K | 977151113 | Jádrové vrty diamantovými korunkami do D 50 mm do stavebních materiálů | m | 42.84 |  | 0 | CS ÚRS 2023 02 |  | základní |  | 0 | 0.00048 | 0.020563 | 0.008 | 0.34272 | 4 | K | 3 |  |  |  | ROZPOCET | 0 | 0 | 0 | 0 | 0 | 1 | 0 | 4 | -325968399
| PP |  | Jádrové vrty diamantovými korunkami do stavebních materiálů (železobetonu, betonu, cihel, obkladů, dlažeb, kamene) průměru přes 40 do 50 mm | [14 empty] | PP | 3
| Online PSC |  | https://podminky.urs.cz/item/CS_URS_2023_02/977151113 | [14 empty] | Online PSC | 3
| PSC |  | Poznámka k souboru cen: 1. V cenách jsou započteny i náklady na rozměření, ukotvení vrtacího stroje, vrtání, opotřebení diamantových vrtacích korunek a spotřebu vody. 2. V cenách -1211 až -1233 pro dovrchní vrty jsou započteny i náklady na odsátí výplachové vody z vrtu. | [14 empty] | PSC | 3
| VV |  | "1.-9.NP-(9x)" | [14 empty] | VV | 3 | 1 | True | 0 | ROZPOCET
| VV |  | "silnoproud" | [14 empty] | VV | 3 | 1 | True | 0 | ROZPOCET
| VV |  | "x.46/x.45"0,14*2*9 |  | 2.52 | [12 empty] | VV | 3 | 2 | True | 0 | ROZPOCET
| VV |  | "x.45/x.01"0,14*2*9 |  | 2.52 | [12 empty] | VV | 3 | 2 | True | 0 | ROZPOCET
| VV |  | "x.01/x.04"0,14*2*9 |  | 2.52 | [12 empty] | VV | 3 | 2 | True | 0 | ROZPOCET
| VV |  | "x.01/x.05"0,14*2*9 |  | 2.52 | [12 empty] | VV | 3 | 2 | True | 0 | ROZPOCET
| VV |  | "x.01/x.10"0,14*2*9 |  | 2.52 | [12 empty] | VV | 3 | 2 | True | 0 | ROZPOCET
| VV |  | "x.01/x.13"0,14*2*9 |  | 2.52 | [12 empty] | VV | 3 | 2 | True | 0 | ROZPOCET
| VV |  | "x.01/x.16"0,14*2*9 |  | 2.52 | [12 empty] | VV | 3 | 2 | True | 0 | ROZPOCET
| VV |  | "x.01/x.19"0,14*2*9 |  | 2.52 | [12 empty] | VV | 3 | 2 | True | 0 | ROZPOCET
| VV |  | "x.01/x.21"0,14*2*9 |  | 2.52 | [12 empty] | VV | 3 | 2 | True | 0 | ROZPOCET
| VV |  | "slaboproud" | [14 empty] | VV | 3 | 1 | True | 0 | ROZPOCET
| VV |  | "x.46/x.45"0,14*2*9 |  | 2.52 | [12 empty] | VV | 3 | 2 | True | 0 | ROZPOCET
| VV |  | "x.01/x.05"0,14*1*9 |  | 1.26 | [12 empty] | VV | 3 | 2 | True | 0 | ROZPOCET
| VV |  | "x.01/x.13"0,14*1*9 |  | 1.26 | [12 empty] | VV | 3 | 2 | True | 0 | ROZPOCET
| VV |  | "x.01/x.19"0,14*1*9 |  | 1.26 | [12 empty] | VV | 3 | 2 | True | 0 | ROZPOCET
| VV |  | "x.01/x.21"0,14*1*9 |  | 1.26 | [12 empty] | VV | 3 | 2 | True | 0 | ROZPOCET
| VV |  | "x.04/x.05"0,14*2*9 |  | 2.52 | [12 empty] | VV | 3 | 2 | True | 0 | ROZPOCET
| VV |  | "x.05/x.10"0,14*2*9 |  | 2.52 | [12 empty] | VV | 3 | 2 | True | 0 | ROZPOCET
| VV |  | "x.10/x.13"0,14*1*9 |  | 1.26 | [12 empty] | VV | 3 | 2 | True | 0 | ROZPOCET
| VV |  | "x.13/x.16"0,14*2*9 |  | 2.52 | [12 empty] | VV | 3 | 2 | True | 0 | ROZPOCET
| VV |  | "x.16/x.19"0,14*1*9 |  | 1.26 | [12 empty] | VV | 3 | 2 | True | 0 | ROZPOCET
| VV |  | "x.19/x.21"0,14*2*9 |  | 2.52 | [12 empty] | VV | 3 | 2 | True | 0 | ROZPOCET
| VV |  | Součet |  | 42.84 | [12 empty] | VV | 3 | 4 | True | 1 | ROZPOCET
127 | K | 977151124 | Jádrové vrty diamantovými korunkami do D 180 mm do stavebních materiálů | m | 5.775 |  | 0 | CS ÚRS 2023 02 |  | základní |  | 0 | 0.00232 | 0.013398 | 0.101 | 0.58327 | 4 | K | 3 |  |  |  | ROZPOCET | 0 | 0 | 0 | 0 | 0 | 1 | 0 | 4 | 1352771683
| PP |  | Jádrové vrty diamantovými korunkami do stavebních materiálů (železobetonu, betonu, cihel, obkladů, dlažeb, kamene) průměru přes 150 do 180 mm | [14 empty] | PP | 3
| Online PSC |  | https://podminky.urs.cz/item/CS_URS_2023_02/977151124 | [14 empty] | Online PSC | 3
| PSC |  | Poznámka k souboru cen: 1. V cenách jsou započteny i náklady na rozměření, ukotvení vrtacího stroje, vrtání, opotřebení diamantových vrtacích korunek a spotřebu vody. 2. V cenách -1211 až -1233 pro dovrchní vrty jsou započteny i náklady na odsátí výplachové vody z vrtu. | [14 empty] | PSC | 3
| VV |  | "Vzduchotechnika - vodorovně" | [14 empty] | VV | 3 | 1 | True | 0 | ROZPOCET
| VV |  | "1.-9.NP-(9x)" | [14 empty] | VV | 3 | 1 | True | 0 | ROZPOCET
| VV |  | "x.03/Š"0,075*1*9 |  | 0.675 | [12 empty] | VV | 3 | 2 | True | 0 | ROZPOCET
| VV |  | "x.07/Š"0,075*1*9 |  | 0.675 | [12 empty] | VV | 3 | 2 | True | 0 | ROZPOCET
| VV |  | "x.09/Š"0,075*1*9 |  | 0.675 | [12 empty] | VV | 3 | 2 | True | 0 | ROZPOCET
| VV |  | "x.12/Š"0,075*1*9 |  | 0.675 | [12 empty] | VV | 3 | 2 | True | 0 | ROZPOCET
| VV |  | "x.15/Š"0,075*1*9 |  | 0.675 | [12 empty] | VV | 3 | 2 | True | 0 | ROZPOCET
| VV |  | "x.18/Š"0,075*1*9 |  | 0.675 | [12 empty] | VV | 3 | 2 | True | 0 | ROZPOCET
| VV |  | "x.20/Š"0,075*1*9 |  | 0.675 | [12 empty] | VV | 3 | 2 | True | 0 | ROZPOCET
| VV |  | Mezisoučet |  | 4.725 | [12 empty] | VV | 3 | 3 | True | 0 | ROZPOCET
| VV |  | "Vzduchotechnika - svisle" | [14 empty] | VV | 3 | 1 | True | 0 | ROZPOCET
| VV |  | "1.NP | [14 empty] | VV | 3 | 1 | True | 0 | ROZPOCET
| VV |  | "1.03"0,15*1 |  | 0.15 | [12 empty] | VV | 3 | 2 | True | 0 | ROZPOCET
| VV |  | "1.07"0,15*1 |  | 0.15 | [12 empty] | VV | 3 | 2 | True | 0 | ROZPOCET
| VV |  | "1.09"0,15*1 |  | 0.15 | [12 empty] | VV | 3 | 2 | True | 0 | ROZPOCET
| VV |  | "1.12"0,15*1 |  | 0.15 | [12 empty] | VV | 3 | 2 | True | 0 | ROZPOCET
| VV |  | "1.15"0,15*1 |  | 0.15 | [12 empty] | VV | 3 | 2 | True | 0 | ROZPOCET
| VV |  | "1.18"0,15*1 |  | 0.15 | [12 empty] | VV | 3 | 2 | True | 0 | ROZPOCET
| VV |  | "1.20"0,15*1 |  | 0.15 | [12 empty] | VV | 3 | 2 | True | 0 | ROZPOCET
| VV |  | Mezisoučet |  | 1.05 | [12 empty] | VV | 3 | 3 | True | 0 | ROZPOCET
| VV |  | Součet |  | 5.775 | [12 empty] | VV | 3 | 4 | True | 1 | ROZPOCET
128 | K | 977151125 | Jádrové vrty diamantovými korunkami do D 200 mm do stavebních materiálů | m | 10.61 |  | 0 | CS ÚRS 2023 02 |  | základní |  | 0 | 0.00259 | 0.02748 | 0.126 | 1.3369 | 4 | K | 3 |  |  |  | ROZPOCET | 0 | 0 | 0 | 0 | 0 | 1 | 0 | 4 | 431044968
| PP |  | Jádrové vrty diamantovými korunkami do stavebních materiálů (železobetonu, betonu, cihel, obkladů, dlažeb, kamene) průměru přes 180 do 200 mm | [14 empty] | PP | 3
| Online PSC |  | https://podminky.urs.cz/item/CS_URS_2023_02/977151125 | [14 empty] | Online PSC | 3
| PSC |  | Poznámka k souboru cen: 1. V cenách jsou započteny i náklady na rozměření, ukotvení vrtacího stroje, vrtání, opotřebení diamantových vrtacích korunek a spotřebu vody. 2. V cenách -1211 až -1233 pro dovrchní vrty jsou započteny i náklady na odsátí výplachové vody z vrtu. | [14 empty] | PSC | 3
| VV |  | "Vzduchotechnika - vodorovně" | [14 empty] | VV | 3 | 1 | True | 0 | ROZPOCET
| VV |  | "1.NP"8*0,14+6*0,1 |  | 1.72 | [12 empty] | VV | 3 | 2 | True | 0 | ROZPOCET
| VV |  | "2.-9.NP"0,14*1*8*7 |  | 7.84 | [12 empty] | VV | 3 | 2 | True | 0 | ROZPOCET
| VV |  | "Vzduchotechnika - svisle" | [14 empty] | VV | 3 | 1 | True | 0 | ROZPOCET
| VV |  | "2.NP"0,15*7 |  | 1.05 | [12 empty] | VV | 3 | 2 | True | 0 | ROZPOCET
| VV |  | Součet |  | 10.61 | [12 empty] | VV | 3 | 4 | True | 1 | ROZPOCET
129 | K | 977151128 | Jádrové vrty diamantovými korunkami do D 300 mm do stavebních materiálů | m | 6.3 |  | 0 | CS ÚRS 2023 02 |  | základní |  | 0 | 0.00434 | 0.027342 | 0.283 | 1.7829 | 4 | K | 3 |  |  |  | ROZPOCET | 0 | 0 | 0 | 0 | 0 | 1 | 0 | 4 | -1023648495
| PP |  | Jádrové vrty diamantovými korunkami do stavebních materiálů (železobetonu, betonu, cihel, obkladů, dlažeb, kamene) průměru přes 250 do 300 mm | [14 empty] | PP | 3
| Online PSC |  | https://podminky.urs.cz/item/CS_URS_2023_02/977151128 | [14 empty] | Online PSC | 3
| PSC |  | Poznámka k souboru cen: 1. V cenách jsou započteny i náklady na rozměření, ukotvení vrtacího stroje, vrtání, opotřebení diamantových vrtacích korunek a spotřebu vody. 2. V cenách -1211 až -1233 pro dovrchní vrty jsou započteny i náklady na odsátí výplachové vody z vrtu. | [14 empty] | PSC | 3
| VV |  | "Vzduchotechnika - svisle" | [14 empty] | VV | 3 | 1 | True | 0 | ROZPOCET
| VV |  | "3.-8.NP-(x6)"0,15*1*6*7 |  | 6.3 | [12 empty] | VV | 3 | 2 | True | 0 | ROZPOCET
| VV |  | Součet |  | 6.3 | [12 empty] | VV | 3 | 4 | True | 1 | ROZPOCET
130 | K | 977151129 | Jádrové vrty diamantovými korunkami do D 350 mm do stavebních materiálů | m | 1.05 |  | 0 | CS ÚRS 2023 02 |  | základní |  | 0 | 0.00524 | 0.005502 | 0.384 | 0.4032 | 4 | K | 3 |  |  |  | ROZPOCET | 0 | 0 | 0 | 0 | 0 | 1 | 0 | 4 | -990361436
| PP |  | Jádrové vrty diamantovými korunkami do stavebních materiálů (železobetonu, betonu, cihel, obkladů, dlažeb, kamene) průměru přes 300 do 350 mm | [14 empty] | PP | 3
| Online PSC |  | https://podminky.urs.cz/item/CS_URS_2023_02/977151129 | [14 empty] | Online PSC | 3
| PSC |  | Poznámka k souboru cen: 1. V cenách jsou započteny i náklady na rozměření, ukotvení vrtacího stroje, vrtání, opotřebení diamantových vrtacích korunek a spotřebu vody. 2. V cenách -1211 až -1233 pro dovrchní vrty jsou započteny i náklady na odsátí výplachové vody z vrtu. | [14 empty] | PSC | 3
| VV |  | "Vzduchotechnika - svisle" | [14 empty] | VV | 3 | 1 | True | 0 | ROZPOCET
| VV |  | "9.NP"0,15*1*7 |  | 1.05 | [12 empty] | VV | 3 | 2 | True | 0 | ROZPOCET
| VV |  | Součet |  | 1.05 | [12 empty] | VV | 3 | 4 | True | 1 | ROZPOCET
131 | K | 977312113 | Řezání stávajících betonových mazanin vyztužených hl do 150 mm | m | 2.86 |  | 0 | CS ÚRS 2023 02 |  | základní |  | 0 | 0 | 0 | 0 | 0 | 4 | K | 3 |  |  |  | ROZPOCET | 0 | 0 | 0 | 0 | 0 | 1 | 0 | 4 | -1605059615
| PP |  | Řezání stávajících betonových mazanin s vyztužením hloubky přes 100 do 150 mm | [14 empty] | PP | 3
| Online PSC |  | https://podminky.urs.cz/item/CS_URS_2023_02/977312113 | [14 empty] | Online PSC | 3
| VV |  | "Prostupy stropy VZT - chodba" | [14 empty] | VV | 3 | 1 | True | 0 | ROZPOCET
| VV |  | "9.NP"(0,68+0,75)*2 |  | 2.86 | [12 empty] | VV | 3 | 2 | True | 0 | ROZPOCET
| VV |  | Součet |  | 2.86 | [12 empty] | VV | 3 | 4 | True | 1 | ROZPOCET
132 | K | 978035117 | Odsekání tenkovrstvé omítky obroušením v rozsahu do 100% | m2 | 5219.956 |  | 0 | CS ÚRS 2023 02 |  | základní |  | 0 | 0 | 0 | 0.0026 | 13.5719 | 4 | K | 3 |  |  |  | ROZPOCET | 0 | 0 | 0 | 0 | 0 | 1 | 0 | 4 | 83644037
| PP |  | Odstranění tenkovrstvých omítek nebo štuku tloušťky do 2 mm obroušením, rozsahu přes 50 do 100% | [14 empty] | PP | 3
| Online PSC |  | https://podminky.urs.cz/item/CS_URS_2023_02/978035117 | [14 empty] | Online PSC | 3
| VV |  | "stropy" | [14 empty] | VV | 3 | 1 | True | 0 | ROZPOCET
| VV |  | "1.-9.NP-(9x)" | [14 empty] | VV | 3 | 1 | True | 0 | ROZPOCET
| VV |  | "X.02 - schodiště"(3,46*4,05-2,45*1,26)*9 |  | 98.334 | [12 empty] | VV | 3 | 2 | True | 0 | ROZPOCET
| VV |  | "X.05+X.06"((3,46*3,425)+(1,385+2,4))*2*9 |  | 281.439 | [12 empty] | VV | 3 | 2 | True | 0 | ROZPOCET
| VV |  | Mezisoučet |  | 379.773 | [12 empty] | VV | 3 | 3 | True | 0 | ROZPOCET
| VV |  | "stěny" | [14 empty] | VV | 3 | 1 | True | 0 | ROZPOCET
| VV |  | "1.-9.NP-(9x)" | [14 empty] | VV | 3 | 1 | True | 0 | ROZPOCET
| VV |  | "X.01 chodba"((5,36+3,46)*2*2,6-(0,8*3+0,9*2+1,45)*1,97)*9 |  | 312.6015 | [12 empty] | VV | 3 | 2 | True | 0 | ROZPOCET
| VV |  | "X.02 - schodiště"((3,46+4,905)*2*2,6-(1,2*1,485+0,9*2,385))*9 |  | 356.1255 | [12 empty] | VV | 3 | 2 | True | 0 | ROZPOCET
| VV |  | "X.04- výtahová šachta"((1,935+2,4)*2*2,8-0,9*1,97)*9+(1,935+2,4)*2*1,2*2 |  | 223.335 | [12 empty] | VV | 3 | 2 | True | 0 | ROZPOCET
| VV |  | "X.05+X.06"((3,46+3,425)*2*2,6+(2,1+1,5*2)*0,2-(2,1*1,5+0,9*2,02)+(1,385+2,4)*2*2,6-(0,8*2*1,97))*2*9 |  | 870.912 | [12 empty] | VV | 3 | 2 | True | 0 | ROZPOCET
| VV |  | "x.09-chodba"((25,075*2,6-0,9*2,02*7)+(3,46*2,6-2,1*1,5))*9 |  | 524.835 | [12 empty] | VV | 3 | 2 | True | 0 | ROZPOCET
| VV |  | "X.08."((3,46+4,21*2)*2,6+(2,1+1,5*2)*0,2-(2,1*1,5+0,9*2,02)+(1,22+1,655)*2,6-0,8*1,97)*9 |  | 295.551 | [12 empty] | VV | 3 | 2 | True | 0 | ROZPOCET
| VV |  | "X.10.-X.16 -(9x)"((3,46+4,235+5,965+1,3)*2,6+(2,1+1,5*2)*0,2-(2,1*1,5+0,9*2,02))*7*9 |  | 2201.724 | [12 empty] | VV | 3 | 2 | True | 0 | ROZPOCET
| VV |  | "1.10 - výtahová strojovna"(8,54+3,345)*2*2,45-(0,9*2,1+1,04*0,6*2) |  | 55.0985 | [12 empty] | VV | 3 | 2 | True | 0 | ROZPOCET
| VV |  | Mezisoučet |  | 4840.1825 | [12 empty] | VV | 3 | 3 | True | 0 | ROZPOCET
| VV |  | Součet |  | 5219.9555 | [12 empty] | VV | 3 | 4 | True | 1 | ROZPOCET
| D | 98 | Demolice a sanace - azbest |  |  |  | 0 |  |  |  |  | 0 |  | 0 |  | 4.4335 | 1 | D | 2 |  |  |  | ROZPOCET | [6 empty] | 0
133 | K | 20000001.2 | Vybudování kontrolovaného pásma - uzavřené kontrolované pásmo s příslušenstvím | kompl. | 63 |  | 0 | individuální kalkulace |  | základní |  | 0 | 0 | 0 | 0 | 0 | 4 | K | 3 |  |  |  | ROZPOCET | 0 | 0 | 0 | 0 | 0 | 1 | 0 | 4 | 1041116194
| PP |  | Vybudování kontrolovaného pásma - uzavřené kontrolované pásmo s příslušenstvím › neprodyšně uzavřený prostor kontrolovaného pásma, › hygienická smyčka a materiálová propusť, přistavení kontejneru na odpady, označení kontejneru, › označení kontrolovaného pásma bezpečnostními výstražnými tabulkami, označení hygienické smyčky a materiálové propusti, › instalace rozvodů elektrické energie, › rozmístění filtrační/ventilační techniky (odsavače) zajišťující požadovanou pětinásobnou výměnu vzduchu, požadovaný podtlak a požadované proudění vzduchu směrem od řízeného nasávání k filtračním jednotkám, › instalace monitorovacího zařízení na měření diferenčního tlaku, › kontrola funkčnosti kontrolovaného pásma, | [14 empty] | PP | 3
| VV |  | "stavba" | [14 empty] | VV | 3 | 1 | True | 0 | ROZPOCET
| VV |  | "1.NP-9.NP"9*7 |  | 63 | [12 empty] | VV | 3 | 2 | True | 0 | ROZPOCET
| VV |  | Součet |  | 63 | [12 empty] | VV | 3 | 4 | True | 1 | ROZPOCET
134 | K | 20000002.2 | Provoz kontrolovaného pásma - stupačky | kompl. | 7 |  | 0 | individuální kalkulace |  | základní |  | 0 | 0 | 0 | 0 | 0 | 4 | K | 3 |  |  |  | ROZPOCET | 0 | 0 | 0 | 0 | 0 | 1 | 0 | 4 | 1089807166
| PP |  | Provoz kontrolovaného pásma - stupačky | [14 empty] | PP | 3
| VV |  | "stavba"7 |  | 7 | [12 empty] | VV | 3 | 2 | True | 0 | ROZPOCET
| VV |  | Součet |  | 7 | [12 empty] | VV | 3 | 4 | True | 1 | ROZPOCET
135 | K | 30000001.2 | Odstraňování AZB oblož. VZT a všech kontaminovaných příchytek, objímek atd. | m2 | 217.728 |  | 0 | individuální kalkulace |  | základní |  | 0 | 0 | 0 | 0.0129 | 2.8087 | 4 | K | 3 |  |  |  | ROZPOCET | 0 | 0 | 0 | 0 | 0 | 1 | 0 | 4 | 1944774861
| PP |  | Odstraňování AZB oblož. VZT a všech kontaminovaných příchytek, objímek atd., balení odpadu, nakládka, sanace/ celkem obklad 115,6 bm potrubí 20x20cm / demontáž materiálů s obsahem azbestu a ostatních nebezpečných materiálů - provedení enkapsulačního postřiku materiálů s obsahem azbestu před demontáží, - demontáž materiálů s obsahem azbestu s minimalizací řezání a lámání, - stabilizace demontovaného odpadu a jeho neprodyšné zabalení, - vysátí azbestového prachu v místě demontáže a osátí zabaleného odpadu v materiálové propusti vysavači třídy H13, H14, - enkapsulace sanovaného prostoru a místa úložiště, | [14 empty] | PP | 3
| VV |  | "stavba"((0,3+0,24)*2*2,8+(0,24+0,12)*2*0,6)*9*7 |  | 217.728 | [12 empty] | VV | 3 | 2 | True | 0 | ROZPOCET
| VV |  | Součet |  | 217.728 | [12 empty] | VV | 3 | 4 | True | 1 | ROZPOCET
136 | K | Pol1.2 | Měření respirabilních vláken dle platné legislativy - jedna sonda | soubor | 21 |  | 0 | individuální kalkulace |  | základní |  | 0 | 0 | 0 | 0 | 0 | 4 | K | 3 |  |  |  | ROZPOCET | 0 | 0 | 0 | 0 | 0 | 1 | 0 | 4 | -241457794
| PP |  | Měření respirabilních vláken dle platné legislativy. - kontrolní měření v průběhu prací, - kontrolní měření po ukončení prací. - kontrolní měření před sanací stanoví kontaminaci ovzduší před započetím prací (stav způsobený užíváním objektu nebo stavebními úpravami bez zohlednění přítomnosti azbestu v objektu), - pracovní měření se provádí v dýchací zóně pracovníka v průběhu sanačních prací (expozice během sanace), - kontrolní měření po ukončení sanace se provádí v průměrné výšce dýchací zóny (nutno zohlednit způsob využití objektu), toto měření stanoví úspěšnost sanace, | [14 empty] | PP | 3
| VV |  | "stavba" | [14 empty] | VV | 3 | 1 | True | 0 | ROZPOCET
| VV |  | "kontrolované pásmo při provádění"1*7 |  | 7 | [12 empty] | VV | 3 | 2 | True | 0 | ROZPOCET
| VV |  | "měření před sanací" | [14 empty] | VV | 3 | 1 | True | 0 | ROZPOCET
| VV |  | "stoupačka"1*7 |  | 7 | [12 empty] | VV | 3 | 2 | True | 0 | ROZPOCET
| VV |  | "měření po sanaci | [14 empty] | VV | 3 | 1 | True | 0 | ROZPOCET
| VV |  | "stoupačka"1*7 |  | 7 | [12 empty] | VV | 3 | 2 | True | 0 | ROZPOCET
| VV |  | Součet |  | 21 | [12 empty] | VV | 3 | 4 | True | 1 | ROZPOCET
137 | K | Pol2.2 | Prostředky osobní ochrany | soubor | 63 |  | 0 | individuální kalkulace |  | základní |  | 0 | 0 | 0 | 0 | 0 | 4 | K | 3 |  |  |  | ROZPOCET | 0 | 0 | 0 | 0 | 0 | 1 | 0 | 4 | 1266172069
| PP |  | Prostředky osobní ochrany - vybavení osobními ochrannými pracovními pomůckami, ochrana dechu (celoobličejová maska, polomaska nebo rouška typu P), jednorázový pracovní oděv (minimálně kategorie 4520), ochranné pracovní rukavice. Podle potřeby a podmínek návleky na obuv, ochranné brýle, přilba, - proškolení pracovníků pro nakládání s azbestem, bezpečnost práce a seznámení s riziky prací na základě znalosti a studia technické dokumentace, | [14 empty] | PP | 3
| VV |  | "Stavba"9*7 |  | 63 | [12 empty] | VV | 3 | 2 | True | 0 | ROZPOCET
| VV |  | Součet |  | 63 | [12 empty] | VV | 3 | 4 | True | 1 | ROZPOCET
138 | K | Pol3.2 | Ostatní práce a opatření uvedené v postupu a upřesnění k zabezpečení ochrany všech dotčených osob v domově | soubor | 1 |  | 0 | individuální kalkulace |  | základní |  | 0 | 0 | 0 | 0 | 0 | 4 | K | 3 |  |  |  | ROZPOCET | 0 | 0 | 0 | 0 | 0 | 1 | 0 | 4 | 1221416462
| PP |  | Ostatní práce a opatření uvedené v postupu a upřesnění k zabezpečení ochrany všech dotčených osob v domově, dále bude splněna legislativa - v této fázi má zhotovitel vydané zařazení do třetí kategorie rizikových prací příslušnou hygienickou stanicí, zaměstnanci jsou zařazeni do rizikových prací s azbestem, je jim řádně vedena expoziční karta ve které jsou uvedeny následující údaje: - identifikace pracovníka, - počet odpracovaných směn při rizikové práci, - doklad o provedených lékařských prohlídkách, - údaje o výsledcích sledování zátěže organizmu faktory pracovních podmínek a koncentrace faktorů pracovních podmínek (PEL), druhu a typu biologické zátěže, | [14 empty] | PP | 3
| VV |  | "stavba"1 |  | 1 | [12 empty] | VV | 3 | 2 | True | 0 | ROZPOCET
| VV |  | Součet |  | 1 | [12 empty] | VV | 3 | 4 | True | 1 | ROZPOCET
139 | K | Pol4.2 | Demontáž stávajícího vzduchotechnického potrubí pozinkovaný plech 200x200mm po odstranění azbest. obkladu | m | 217.728 |  | 0 | individuální kalkulace |  | základní |  | 0 | 0 | 0 | 0.0059 | 1.2846 | 4 | K | 3 |  |  |  | ROZPOCET | 0 | 0 | 0 | 0 | 0 | 1 | 0 | 4 | -1297029983
| PP |  | Demontáž stávajícího vzduchotechnického potrubí pozinkovaný plech 200x200mm po odstranění azbest. obkladu v instalačních šachtách IŠ 3-6, kontaminované konzoly, objímky atd. sanace vnitřních prostor kontrolovaného pásma (po kompletním odstranění všech odpadů probíhá sanace vnitřních prostor kontrolovaného pásma) - vysátí prostor KP a povrchů konstrukcí vysavači třídy H13, H14, - enkapsulační postřik, - technologická pauza - filtrace vnitřního ovzduší, | [14 empty] | PP | 3
| VV |  | "stavba"((0,3+0,24)*2*2,8+(0,24+0,12)*2*0,6)*9*7 |  | 217.728 | [12 empty] | VV | 3 | 2 | True | 0 | ROZPOCET
| VV |  | Součet |  | 217.728 | [12 empty] | VV | 3 | 4 | True | 1 | ROZPOCET
140 | K | Pol4.3 | Demontáž potrubí vláknocementového DN 200 | m | 21 |  | 0 | individuální kalkulace |  | základní |  | 0 | 0 | 0 | 0.0162 | 0.3402 | 16 | K | 3 |  |  |  | ROZPOCET | 0 | 0 | 0 | 0 | 0 | 1 | 0 | 16 | 1302838342
| PP |  | Demontáž potrubí z vláknocementových trub odpadních nebo ventilačních přes 100 do DN 200 | [14 empty] | PP | 3
| VV |  | "odvětrání přes střechu"3*7 |  | 21 | [12 empty] | VV | 3 | 2 | True | 0 | ROZPOCET
| VV |  | Součet |  | 21 | [12 empty] | VV | 3 | 4 | True | 1 | ROZPOCET
141 | K | Pol5.1.2 | Odvoz nebezpečného materiálu do 1km | t | 4.433 |  | 0 | individuální kalkulace |  | základní |  | 0 | 0 | 0 | 0 | 0 | 4 | K | 3 |  |  |  | ROZPOCET | 0 | 0 | 0 | 0 | 0 | 1 | 0 | 4 | -1177671204
| PP |  | Odvoz, uložení na skladků vč.dokladu o ekologické likvidaci demontovaného potrubí (nebezpečný odpad) | [14 empty] | PP | 3
142 | K | Pol5.2.2 | příplatek k dovozu ZKD kilometr | t | 221.65 |  | 0 | individuální kalkulace |  | základní |  | 0 | 0 | 0 | 0 | 0 | 4 | K | 3 |  |  |  | ROZPOCET | 0 | 0 | 0 | 0 | 0 | 1 | 0 | 4 | 564319331
| PP |  | Odvoz, uložení na skladků vč.dokladu o ekologické likvidaci demontovaného potrubí (nebezpečný odpad) | [14 empty] | PP | 3
| VV |  | 4,433*50 'Přepočtené koeficientem množství |  | 221.65 | [12 empty] | VV | 3 | 2 | False | 1 | ROZPOCET
143 | K | Pol5.3.2 | Uložení na skladků vč.dokladu o ekologické likvidaci demontovaného potrubí (nebezpečný odpad) | t | 4.433 |  | 0 | individuální kalkulace |  | základní |  | 0 | 0 | 0 | 0 | 0 | 4 | K | 3 |  |  |  | ROZPOCET | 0 | 0 | 0 | 0 | 0 | 1 | 0 | 4 | 412897428
| PP |  | Odvoz, uložení na skladků vč.dokladu o ekologické likvidaci demontovaného potrubí (nebezpečný odpad) | [14 empty] | PP | 3
144 | K | Pol6.2 | Přesun sutě (nebezpečný odpad) do výšky 30m | t | 4.433 |  | 0 | individuální kalkulace |  | základní |  | 0 | 0 | 0 | 0 | 0 | 4 | K | 3 |  |  |  | ROZPOCET | 0 | 0 | 0 | 0 | 0 | 1 | 0 | 4 | -633266400
| PP |  | Přesun hmot do výšky 30m | [14 empty] | PP | 3
145 | K | Pol7.2 | Doprava a provoz technologie, příprava a likvidace staveniště odvoz odpadů | kompl. | 1 |  | 0 | individuální kalkulace |  | základní |  | 0 | 0 | 0 | 0 | 0 | 4 | K | 3 |  |  |  | ROZPOCET | 0 | 0 | 0 | 0 | 0 | 1 | 0 | 4 | 78401688
| PP |  | Doprava a provoz technologie, příprava a likvidace staveniště odvoz odpadů - povrch všech vaků/balíků musí být řádně dekontaminován, balíky musí řádně označené symbolem azbestu a číslem odpadu, neprodyšně zabalené odpady se transportují do uzavíratelného kontejneru - musí být vystavena a zkontrolována průvodní dokumentace a přepravní list, | [14 empty] | PP | 3
| VV |  | "stavba"1 |  | 1 | [12 empty] | VV | 3 | 2 | True | 0 | ROZPOCET
| VV |  | Součet |  | 1 | [12 empty] | VV | 3 | 4 | True | 1 | ROZPOCET
146 | K | Pol8.2 | Inženýring - v rámci postupu likvidace azbestu | kompl. | 1 |  | 0 | individuální kalkulace |  | základní |  | 0 | 0 | 0 | 0 | 0 | 4 | K | 3 |  |  |  | ROZPOCET | 0 | 0 | 0 | 0 | 0 | 1 | 0 | 4 | 133297047
| PP |  | Inženýring - prostudování dostupné dokumentace, vypracování vlastního technologického postupu, - zpracování „Hlášení prací s azbestem“ v souladu s platnou legislativou, na příslušnou hygienickou stanici nejméně 30 dní před zahájením sanačních prací, - zpracování „Plánu prací“ s azbestem v souladu s platnou legislativou a následně „Harmonogram realizace prací” v návaznosti na závazné etapy následné stavební činnosti, a)předání hotového díla - předávací a zjišťovací protokol, - demontáž a likvidace kontrolovaného pásma, - odvoz techniky, likvidace vybudovaného zařízení staveniště, b) předání dokumentační zprávy - identifikace stavby, základní cíle sanace, - technologické postupy, - fotodokumentace, - přepravní doklady a doklady o uložení (likvidaci) odpadů, - protokoly s výsledky kontrolních měření, - certifikáty a oprávnění, | [14 empty] | PP | 3
| VV |  | "stavba"1 |  | 1 | [12 empty] | VV | 3 | 2 | True | 1 | ROZPOCET
| D | 99 | Přesuny hmot a sutí |  |  |  | 0 |  |  |  |  | 0 |  | 0 |  | 0 | 1 | D | 2 |  |  |  | ROZPOCET | [6 empty] | 0
147 | K | 997013158 | Vnitrostaveništní doprava suti a vybouraných hmot pro budovy v do 27 m s omezením mechanizace | t | 653.081 |  | 0 | CS ÚRS 2023 02 |  | základní |  | 0 | 0 | 0 | 0 | 0 | 4 | K | 3 |  |  |  | ROZPOCET | 0 | 0 | 0 | 0 | 0 | 1 | 0 | 4 | -444729087
| PP |  | Vnitrostaveništní doprava suti a vybouraných hmot vodorovně do 50 m svisle s omezením mechanizace pro budovy a haly výšky přes 24 do 27 m | [14 empty] | PP | 3
| Online PSC |  | https://podminky.urs.cz/item/CS_URS_2023_02/997013158 | [14 empty] | Online PSC | 3
| PSC |  | Poznámka k souboru cen: 1. V cenách -3111 až -3217 jsou započteny i náklady na: a) vodorovnou dopravu na uvedenou vzdálenost, b) svislou dopravu pro uvedenou výšku budovy, c) naložení na vodorovný dopravní prostředek pro odvoz na skládku nebo meziskládku, d) náklady na rozhrnutí a urovnání suti na dopravním prostředku. 2. Jestliže se pro svislý přesun použije shoz nebo zařízení investora (např. výtah v budově), užijí se pro ocenění vodorovné dopravy suti ceny -3111, 3151 a -3211 pro budovy a haly výšky do 6 m. 3. Montáž, demontáž a pronájem shozu se ocení cenami souboru cen 997 01-33 Shoz suti. 4. Ceny -3151 až -3162 lze použít v případě, kdy dochází ke ztížení dopravy suti např. tím, že není možné instalovat jeřáb. | [14 empty] | PSC | 3
148 | K | 997013501 | Odvoz suti a vybouraných hmot na skládku nebo meziskládku do 1 km se složením | t | 653.081 |  | 0 | CS ÚRS 2023 02 |  | základní |  | 0 | 0 | 0 | 0 | 0 | 4 | K | 3 |  |  |  | ROZPOCET | 0 | 0 | 0 | 0 | 0 | 1 | 0 | 4 | 2131423762
| PP |  | Odvoz suti a vybouraných hmot na skládku nebo meziskládku se složením, na vzdálenost do 1 km | [14 empty] | PP | 3
| Online PSC |  | https://podminky.urs.cz/item/CS_URS_2023_02/997013501 | [14 empty] | Online PSC | 3
| PSC |  | Poznámka k souboru cen: 1. Délka odvozu suti je vzdálenost od místa naložení suti na dopravní prostředek až po místo složení na určené skládce nebo meziskládce. 2. V ceně -3501 jsou započteny i náklady na složení suti na skládku nebo meziskládku. 3. Ceny jsou určeny pro odvoz suti na skládku nebo meziskládku jakýmkoliv způsobem silniční dopravy (i prostřednictvím kontejnerů). 4. Odvoz suti z meziskládky se oceňuje cenou 997 01-3511. | [14 empty] | PSC | 3
149 | K | 997013509 | Příplatek k odvozu suti a vybouraných hmot na skládku ZKD 1 km přes 1 km | t | 9796.215 |  | 0 | CS ÚRS 2023 02 |  | základní |  | 0 | 0 | 0 | 0 | 0 | 4 | K | 3 |  |  |  | ROZPOCET | 0 | 0 | 0 | 0 | 0 | 1 | 0 | 4 | -692738404
| PP |  | Odvoz suti a vybouraných hmot na skládku nebo meziskládku se složením, na vzdálenost Příplatek k ceně za každý další i započatý 1 km přes 1 km | [14 empty] | PP | 3
| Online PSC |  | https://podminky.urs.cz/item/CS_URS_2023_02/997013509 | [14 empty] | Online PSC | 3
| PSC |  | Poznámka k souboru cen: 1. Délka odvozu suti je vzdálenost od místa naložení suti na dopravní prostředek až po místo složení na určené skládce nebo meziskládce. 2. V ceně -3501 jsou započteny i náklady na složení suti na skládku nebo meziskládku. 3. Ceny jsou určeny pro odvoz suti na skládku nebo meziskládku jakýmkoliv způsobem silniční dopravy (i prostřednictvím kontejnerů). 4. Odvoz suti z meziskládky se oceňuje cenou 997 01-3511. | [14 empty] | PSC | 3
| VV |  | 653,081*15 'Přepočtené koeficientem množství |  | 9796.215 | [12 empty] | VV | 3 | 2 | False | 1 | ROZPOCET
150 | K | 997013831 | Poplatek za uložení na skládce (skládkovné) stavebního odpadu směsného kód odpadu 170 904 | t | 653.081 |  | 0 | CS ÚRS 2023 02 |  | základní |  | 0 | 0 | 0 | 0 | 0 | 4 | K | 3 |  |  |  | ROZPOCET | 0 | 0 | 0 | 0 | 0 | 1 | 0 | 4 | -198542829
| PP |  | Poplatek za uložení stavebního odpadu na skládce (skládkovné) směsného stavebního a demoličního zatříděného do Katalogu odpadů pod kódem 170 904 | [14 empty] | PP | 3
| Online PSC |  | https://podminky.urs.cz/item/CS_URS_2023_02/997013831 | [14 empty] | Online PSC | 3
| PSC |  | Poznámka k souboru cen: 1. Ceny uvedenév souboru cen je doporučeno upravit podle aktuálních cen místně příslušné skládky odpadů. 2. Uložení odpadů neuvedených v souboru cen se oceňuje individuálně. 3. V cenách je započítán poplatek za ukládaní odpadu dle zákona 185/2001 Sb. 4. Případné drcení stavebního odpadu lze ocenit souborem cen 997 00-60 Drcení stavebního odpadu z katalogu 800-6 Demolice objektů. | [14 empty] | PSC | 3
| P |  | Poznámka k položce: jednotková cena obsahuje zpětný zisk z prodeje bouraných hmot | [14 empty] | P | 3
151 | K | 998017004 | Přesun hmot s omezením mechanizace pro budovy v do 36 m | t | 759.168 |  | 0 | CS ÚRS 2023 02 |  | základní |  | 0 | 0 | 0 | 0 | 0 | 4 | K | 3 |  |  |  | ROZPOCET | 0 | 0 | 0 | 0 | 0 | 1 | 0 | 4 | -1965215882
| PP |  | Přesun hmot pro budovy občanské výstavby, bydlení, výrobu a služby s omezením mechanizace vodorovná dopravní vzdálenost do 100 m pro budovy s jakoukoliv nosnou konstrukcí výšky přes 24 do 36 m | [14 empty] | PP | 3
| Online PSC |  | https://podminky.urs.cz/item/CS_URS_2023_02/998017004 | [14 empty] | Online PSC | 3
| PSC |  | Poznámka k souboru cen: 1. Ceny -7001 až -7006 lze použít v případě, kdy dochází ke ztížení přesunu např. tím, že není možné instalovat jeřáb. 2. K cenám -7001 až -7006 lze použít příplatky za zvětšený přesun -1014 až -1019, -2034 až -2039 nebo -2114 až 2119. 3. Jestliže pro svislý přesun používá zařízení investora (např. výtah v budově), užijí se pro ocenění přesunu hmot ceny stanovené pro nejmenší výšku, tj. 6 m. | [14 empty] | PSC | 3
| D | PSV | Práce a dodávky PSV |  |  |  | 0 |  |  |  |  | 0 |  | 122.1766 |  | 78.2531 | 2 | D | 0 |  |  |  | ROZPOCET | [6 empty] | 0
| D | 710 | Izolace |  |  |  | 0 |  |  |  |  | 0 |  | 7.3088 |  | 30.795 | 2 | D | 1 |  |  |  | ROZPOCET | [6 empty] | 0
| D | 711 | Izolace proti vodě, vlhkosti a plynům |  |  |  | 0 |  |  |  |  | 0 |  | 0.98214 |  | 3.5262 | 2 | D | 2 |  |  |  | ROZPOCET | [6 empty] | 0
152 | K | 711111002 | Provedení izolace proti zemní vlhkosti vodorovné za studena lakem asfaltovým | m2 | 31.83 |  | 0 | CS ÚRS 2023 02 |  | základní |  | 0 | 0 | 0 | 0 | 0 | 16 | K | 3 |  |  |  | ROZPOCET | 0 | 0 | 0 | 0 | 0 | 1 | 0 | 16 | -1216643654
| PP |  | Provedení izolace proti zemní vlhkosti natěradly a tmely za studena na ploše vodorovné V nátěrem lakem asfaltovým | [14 empty] | PP | 3
| Online PSC |  | https://podminky.urs.cz/item/CS_URS_2023_02/711111002 | [14 empty] | Online PSC | 3
| PSC |  | Poznámka k souboru cen: 1. Izolace plochy jednotlivě do 10 m2 se oceňují skladebně cenou příslušné izolace a cenou 711 19-9095 Příplatek za plochu do 10 m2. | [14 empty] | PSC | 3
153 | M | 11163155 | lak hydroizolační z modifikovaného asfaltu | t | 0.011 |  | 0 | CS ÚRS 2023 02 |  | základní |  | 0 | 1 | 0.011 | 0 | 0 | 32 | M | 3 |  |  |  | ROZPOCET | 0 | 0 | 0 | 0 | 0 | 1 | 0 | 16 | 2057749468
| PP |  | lak hydroizolační z modifikovaného asfaltu | [14 empty] | PP | 3
| VV |  | "1.NP"1,73+2,91+3,17+3,06+3,62+1,72*2+2,87+2,35+4,05+4,27 |  | 31.47 | [12 empty] | VV | 3 | 2 | True | 0 | ROZPOCET
| VV |  | "vodoměrná šachta"0,6*0,6 |  | 0.36 | [12 empty] | VV | 3 | 2 | True | 0 | ROZPOCET
| VV |  | Součet |  | 31.83 | [12 empty] | VV | 3 | 4 | True | 1 | ROZPOCET
| VV |  | 31,83*0,00035 'Přepočtené koeficientem množství |  | 0.011 | [12 empty] | VV | 3 | 2 | False | 1 | ROZPOCET
154 | K | 711131111 | Provedení izolace proti zemní vlhkosti pásy na sucho samolepící vodovné | m2 | 31.83 |  | 0 | CS ÚRS 2023 02 |  | základní |  | 0 | 0 | 0 | 0 | 0 | 16 | K | 3 |  |  |  | ROZPOCET | 0 | 0 | 0 | 0 | 0 | 1 | 0 | 16 | 2067650375
| PP |  | Provedení izolace proti zemní vlhkosti pásy na sucho samolepícího asfaltového pásu na ploše vodovné V | [14 empty] | PP | 3
| Online PSC |  | https://podminky.urs.cz/item/CS_URS_2023_02/711131111 | [14 empty] | Online PSC | 3
| PSC |  | Poznámka k souboru cen: 1. Izolace plochy jednotlivě do 10 m2 se oceňují skladebně cenou příslušné izolace a cenou 711 19-9096 Příplatek za plochu do 10 m2. | [14 empty] | PSC | 3
155 | M | 62853001 | pás asfaltový samolepicí modifikovaný SBS tl 4mm s vložkou ze skleněné tkaniny se spalitelnou fólií nebo jemnozrnný minerálním posypem nebo textilií na horním povrchu | m2 | 36.605 |  | 0 | CS ÚRS 2023 02 |  | základní |  | 0 | 0.0048 | 0.1757 | 0 | 0 | 32 | M | 3 |  |  |  | ROZPOCET | 0 | 0 | 0 | 0 | 0 | 1 | 0 | 16 | -615374421
| PP |  | pás asfaltový samolepicí modifikovaný SBS tl 4mm s vložkou ze skleněné tkaniny se spalitelnou fólií nebo jemnozrnný minerálním posypem nebo textilií na horním povrchu | [14 empty] | PP | 3
| VV |  | "1.NP"1,73+2,91+3,17+3,06+3,62+1,72*2+2,87+2,35+4,05+4,27 |  | 31.47 | [12 empty] | VV | 3 | 2 | True | 0 | ROZPOCET
| VV |  | "vodoměrná šachta"0,6*0,6 |  | 0.36 | [12 empty] | VV | 3 | 2 | True | 0 | ROZPOCET
| VV |  | Součet |  | 31.83 | [12 empty] | VV | 3 | 4 | True | 1 | ROZPOCET
| VV |  | 31,83*1,15 'Přepočtené koeficientem množství |  | 36.605 | [12 empty] | VV | 3 | 2 | False | 1 | ROZPOCET
156 | K | 711131811 | Odstranění izolace proti zemní vlhkosti vodorovné | m2 | 881.55 |  | 0 | CS ÚRS 2023 02 |  | základní |  | 0 | 0 | 0 | 0.004 | 3.5262 | 16 | K | 3 |  |  |  | ROZPOCET | 0 | 0 | 0 | 0 | 0 | 1 | 0 | 16 | -903473485
| PP |  | Odstranění izolace proti zemní vlhkosti na ploše vodorovné V | [14 empty] | PP | 3
| Online PSC |  | https://podminky.urs.cz/item/CS_URS_2023_02/711131811 | [14 empty] | Online PSC | 3
| PSC |  | Poznámka k souboru cen: 1. Ceny se používají pro odstranění hydroizolačních pásů a folií bez rozlišení tloušťky a počtu vrstev. | [14 empty] | PSC | 3
| VV |  | "1.NP"20,64*7+1,73+2,91+3,17+3,06+3,62+1,72*2+2,87+2,35+4,05+4,27 |  | 175.95 | [12 empty] | VV | 3 | 2 | True | 0 | ROZPOCET
| VV |  | "vodoměrná šachta"0,6*0,6 |  | 0.36 | [12 empty] | VV | 3 | 2 | True | 0 | ROZPOCET
| VV |  | Součet |  | 176.31 | [12 empty] | VV | 3 | 4 | True | 1 | ROZPOCET
| VV |  | 176,31*5 'Přepočtené koeficientem množství |  | 881.55 | [12 empty] | VV | 3 | 2 | False | 1 | ROZPOCET
157 | K | 711471301 | Provedení dvojitého hydroizolačního systému spodní stavby na ploše vodorovné fólií PVC volně s horkovzdušným navařením segmentů | m2 | 206.4 |  | 0 | CS ÚRS 2023 02 |  | základní |  | 0 | 0 | 0 | 0 | 0 | 16 | K | 3 |  |  |  | ROZPOCET | 0 | 0 | 0 | 0 | 0 | 1 | 0 | 16 | -1766685095
| PP |  | Montáž dvojitého hydroizolačního systému spodní stavby pro izolaci spodní stavby proti povrchové a podpovrchové tlakové vodě na ploše vodorovné V fólií z mPVC kladených volně jednovrstvá s horkovzdušným navařením jednotlivých segmentů | [14 empty] | PP | 3
| Online PSC |  | https://podminky.urs.cz/item/CS_URS_2023_02/711471301 | [14 empty] | Online PSC | 3
| PSC |  | Poznámka k souboru cen: 1. V cenách -1384, -1385, -2384, -2385 jsou započteny i náklady na dodávku hadic. 2. V cenách -1386, -1387, -2386, -2387 jsou započteny i náklady na dodávku trubic, stahovacích objímek, hadičníku, víčka a těsnění. 3. V ceně -2383 je započteno i kotvení drenážní vložky pomocí přířezů fólie tzv. prošitím 4. V cenách nejsou zpočteny náklady na provedení: a) podkladní mazaniny; tyto se oceňují soubory cen 631 31 Mazanina z betonu, část A05, katalogu 801-1 Budovy a haly - zděné a monolitické, b) podkladní a ochranné vrstvy z geotextilie; tyto se oceňují souborem cen 711 49 Provedení izolace proti povrchové a podpovrchové tlakové vodě ostatní tohto katalogu, c) tepelné izolace; tyto se oceňují cenami katalogu 800-713 Izolace Tepelné d) zesílení izolce u koutů nebo hran; tyto se oceňují cenami 711 77-12. tohoto katalogu. e) vakuové zkoušky; tyto se oceňují vedlejšími rozpočtovými náklady katalogu 800-0. | [14 empty] | PSC | 3
158 | M | 28322033 | fólie hydroizolační pro spodní stavbu mPVC tl 1,5mm se signální vrstvou | m2 | 237.36 |  | 0 | CS ÚRS 2023 02 |  | základní |  | 0 | 0.0027 | 0.64087 | 0 | 0 | 32 | M | 3 |  |  |  | ROZPOCET | 0 | 0 | 0 | 0 | 0 | 1 | 0 | 16 | 404565361
| PP |  | fólie hydroizolační pro spodní stavbu mPVC tl 1,5mm se signální vrstvou | [14 empty] | PP | 3
| VV |  | "1.NP"20,64*10 |  | 206.4 | [12 empty] | VV | 3 | 2 | True | 0 | ROZPOCET
| VV |  | Součet |  | 206.4 | [12 empty] | VV | 3 | 4 | True | 1 | ROZPOCET
| VV |  | 206,4*1,15 'Přepočtené koeficientem množství |  | 237.36 | [12 empty] | VV | 3 | 2 | False | 1 | ROZPOCET
159 | K | 711491171 | Provedení izolace proti tlakové vodě vodorovné z textilií vrstva podkladní | m2 | 206.4 |  | 0 | CS ÚRS 2023 02 |  | základní |  | 0 | 0 | 0 | 0 | 0 | 16 | K | 3 |  |  |  | ROZPOCET | 0 | 0 | 0 | 0 | 0 | 1 | 0 | 16 | 810639968
| PP |  | Provedení izolace proti povrchové a podpovrchové tlakové vodě ostatní na ploše vodorovné V z textilií, vrstva podkladní | [14 empty] | PP | 3
| Online PSC |  | https://podminky.urs.cz/item/CS_URS_2023_02/711491171 | [14 empty] | Online PSC | 3
| PSC |  | Poznámka k souboru cen: 1. Cenami -9095 až -9097 lze oceňovat jen tehdy, nepřesáhne-li součet souvislé plochy vodorovné a svislé izolační vrstvy 10 m2. 2. Cenou -1175 lze oceňovat i připevnění izolace na ploše svislé. 3. Cenami -1171 až -1273 lze oceňovat i izolace proti zemní vlhkosti. 4. V ceně -1177 jsou započteny i náklady na navrtání, osazení hmoždinek a zatmelení. | [14 empty] | PSC | 3
160 | M | 69311068 | geotextilie netkaná separační, ochranná, filtrační, drenážní PP 300g/m2 | m2 | 216.72 |  | 0 | CS ÚRS 2023 02 |  | základní |  | 0 | 0.0003 | 0.065016 | 0 | 0 | 32 | M | 3 |  |  |  | ROZPOCET | 0 | 0 | 0 | 0 | 0 | 1 | 0 | 16 | -560403306
| PP |  | geotextilie netkaná separační, ochranná, filtrační, drenážní PP 300g/m2 | [14 empty] | PP | 3
| VV |  | "1.NP"20,64*10 |  | 206.4 | [12 empty] | VV | 3 | 2 | True | 0 | ROZPOCET
| VV |  | Součet |  | 206.4 | [12 empty] | VV | 3 | 4 | True | 1 | ROZPOCET
| VV |  | 206,4*1,05 'Přepočtené koeficientem množství |  | 216.72 | [12 empty] | VV | 3 | 2 | False | 1 | ROZPOCET
161 | K | 711493001 | Opracování prostupu průměru do 200 mm dvojitého hydroizolačního systému spodní stavby | kus | 16 |  | 0 | CS ÚRS 2023 02 |  | základní |  | 0 | 0.0001 | 0.0016 | 0 | 0 | 16 | K | 3 |  |  |  | ROZPOCET | 0 | 0 | 0 | 0 | 0 | 1 | 0 | 16 | -1566270387
| PP |  | Montáž dvojitého hydroizolačního systému spodní stavby pro izolaci spodní stavby proti povrchové a podpovrchové tlakové vodě ostatní opracování prostupu, průměru do 200 mm | [14 empty] | PP | 3
| Online PSC |  | https://podminky.urs.cz/item/CS_URS_2023_02/711493001 | [14 empty] | Online PSC | 3
| PSC |  | Poznámka k souboru cen: 1. V cenách -1384, -1385, -2384, -2385 jsou započteny i náklady na dodávku hadic. 2. V cenách -1386, -1387, -2386, -2387 jsou započteny i náklady na dodávku trubic, stahovacích objímek, hadičníku, víčka a těsnění. 3. V ceně -2383 je započteno i kotvení drenážní vložky pomocí přířezů fólie tzv. prošitím 4. V cenách nejsou zpočteny náklady na provedení: a) podkladní mazaniny; tyto se oceňují soubory cen 631 31 Mazanina z betonu, část A05, katalogu 801-1 Budovy a haly - zděné a monolitické, b) podkladní a ochranné vrstvy z geotextilie; tyto se oceňují souborem cen 711 49 Provedení izolace proti povrchové a podpovrchové tlakové vodě ostatní tohto katalogu, c) tepelné izolace; tyto se oceňují cenami katalogu 800-713 Izolace Tepelné d) zesílení izolce u koutů nebo hran; tyto se oceňují cenami 711 77-12. tohoto katalogu. e) vakuové zkoušky; tyto se oceňují vedlejšími rozpočtovými náklady katalogu 800-0. | [14 empty] | PSC | 3
| VV |  | "1.NP"8+8 |  | 16 | [12 empty] | VV | 3 | 2 | True | 0 | ROZPOCET
| VV |  | Součet |  | 16 | [12 empty] | VV | 3 | 4 | True | 1 | ROZPOCET
162 | K | 711494002 | Ukončení textilie nebo izolace na svislé stěně | m | 188.5 |  | 0 | CS ÚRS 2023 02 |  | základní |  | 0 | 0 | 0 | 0 | 0 | 16 | K | 3 |  |  |  | ROZPOCET | 0 | 0 | 0 | 0 | 0 | 1 | 0 | 16 | -131421128
| PP |  | Montáž dvojitého hydroizolačního systému spodní stavby pro izolaci spodní stavby proti povrchové a podpovrchové tlakové vodě ostatní ukončení textilie nebo izolace na svislé ploše | [14 empty] | PP | 3
| Online PSC |  | https://podminky.urs.cz/item/CS_URS_2023_02/711494002 | [14 empty] | Online PSC | 3
| PSC |  | Poznámka k souboru cen: 1. V cenách -1384, -1385, -2384, -2385 jsou započteny i náklady na dodávku hadic. 2. V cenách -1386, -1387, -2386, -2387 jsou započteny i náklady na dodávku trubic, stahovacích objímek, hadičníku, víčka a těsnění. 3. V ceně -2383 je započteno i kotvení drenážní vložky pomocí přířezů fólie tzv. prošitím 4. V cenách nejsou zpočteny náklady na provedení: a) podkladní mazaniny; tyto se oceňují soubory cen 631 31 Mazanina z betonu, část A05, katalogu 801-1 Budovy a haly - zděné a monolitické, b) podkladní a ochranné vrstvy z geotextilie; tyto se oceňují souborem cen 711 49 Provedení izolace proti povrchové a podpovrchové tlakové vodě ostatní tohto katalogu, c) tepelné izolace; tyto se oceňují cenami katalogu 800-713 Izolace Tepelné d) zesílení izolce u koutů nebo hran; tyto se oceňují cenami 711 77-12. tohoto katalogu. e) vakuové zkoušky; tyto se oceňují vedlejšími rozpočtovými náklady katalogu 800-0. | [14 empty] | PSC | 3
163 | M | 55344004 | lišta stěnová vyhnutá z poplastované plechu (PVC-P) rš 70mm | m | 219.866 |  | 0 | CS ÚRS 2023 02 |  | základní |  | 0 | 0.0004 | 0.087946 | 0 | 0 | 32 | M | 3 |  |  |  | ROZPOCET | 0 | 0 | 0 | 0 | 0 | 1 | 0 | 16 | 1933264803
| PP |  | lišta stěnová vyhnutá z poplastované plechu (PVC-P) rš 70mm | [14 empty] | PP | 3
| VV |  | "1.NP"(3,46+5,965)*10*2*1,08 |  | 203.58 | [12 empty] | VV | 3 | 2 | True | 0 | ROZPOCET
| VV |  | Součet |  | 203.58 | [12 empty] | VV | 3 | 4 | True | 1 | ROZPOCET
| VV |  | 203,58*1,08 'Přepočtené koeficientem množství |  | 219.866 | [12 empty] | VV | 3 | 2 | False | 1 | ROZPOCET
164 | K | 998711103 | Přesun hmot tonážní pro izolace proti vodě, vlhkosti a plynům v objektech výšky do 60 m | t | 0.982 |  | 0 | CS ÚRS 2023 02 |  | základní |  | 0 | 0 | 0 | 0 | 0 | 16 | K | 3 |  |  |  | ROZPOCET | 0 | 0 | 0 | 0 | 0 | 1 | 0 | 16 | -430005775
| PP |  | Přesun hmot pro izolace proti vodě, vlhkosti a plynům stanovený z hmotnosti přesunovaného materiálu vodorovná dopravní vzdálenost do 50 m v objektech výšky přes 12 do 60 m | [14 empty] | PP | 3
| Online PSC |  | https://podminky.urs.cz/item/CS_URS_2023_02/998711103 | [14 empty] | Online PSC | 3
| PSC |  | Poznámka k souboru cen: 1. Ceny pro přesun hmot stanovený z hmotnosti přesunovaného materiálu se používají tehdy, pokud je možné určit hmotnost za celý stavební díl. Do této hmotnosti se započítává i hmotnost materiálů oceňovaných ve specifikaci. 2. Pokud nelze jednoznačně stanovit hmotnost přesunovaných materiálů, lze pro výpočet přesunu hmot použít orientačně procentní sazbu. Touto sazbou se vynásobí rozpočtové náklady za celý stavební díl včetně nákladů na materiál ve specifikacích. 3. Příplatek k cenám -1181 pro přesun prováděný bez použití mechanizace, tj. za ztížených podmínek, lze použít pouze pro hmotnost materiálu, která se tímto způsobem skutečně přemísťuje. | [14 empty] | PSC | 3
165 | K | 998711181 | Příplatek k přesunu hmot tonážní 711 prováděný bez použití mechanizace | t | 0.982 |  | 0 | CS ÚRS 2023 02 |  | základní |  | 0 | 0 | 0 | 0 | 0 | 16 | K | 3 |  |  |  | ROZPOCET | 0 | 0 | 0 | 0 | 0 | 1 | 0 | 16 | 1992190728
| PP |  | Přesun hmot pro izolace proti vodě, vlhkosti a plynům stanovený z hmotnosti přesunovaného materiálu Příplatek k cenám za přesun prováděný bez použití mechanizace pro jakoukoliv výšku objektu | [14 empty] | PP | 3
| Online PSC |  | https://podminky.urs.cz/item/CS_URS_2023_02/998711181 | [14 empty] | Online PSC | 3
| D | 712 | Povlakové krytiny |  |  |  | 0 |  |  |  |  | 0 |  | 1.0497 |  | 9.4813 | 2 | D | 2 |  |  |  | ROZPOCET | [6 empty] | 0
166 | K | 712300832 | Odstranění povlakové krytiny střech do 10° dvouvrstvé | m2 | 585.188 |  | 0 | CS ÚRS 2023 02 |  | základní |  | 0 | 0 | 0 | 0.01 | 5.8519 | 16 | K | 3 |  |  |  | ROZPOCET | 0 | 0 | 0 | 0 | 0 | 1 | 0 | 16 | 2109505940
| PP |  | Odstranění ze střech plochých do 10° krytiny povlakové dvouvrstvé | [14 empty] | PP | 3
| Online PSC |  | https://podminky.urs.cz/item/CS_URS_2023_02/712300832 | [14 empty] | Online PSC | 3
| VV |  | "střecha PVCm+geotextilie"513,3+(32,340+15,750)*2*0,3+(2+1,9)*2*0,8*3+(1,09*1,9)*2*0,8+(3,965+9,16)*2*0,8 |  | 585.1876 | [12 empty] | VV | 3 | 2 | True | 0 | ROZPOCET
| VV |  | Součet |  | 585.1876 | [12 empty] | VV | 3 | 4 | True | 1 | ROZPOCET
167 | K | 712300833 | Odstranění povlakové krytiny střech do 10° třívrstvé | m2 | 113.42 |  | 0 | CS ÚRS 2023 02 |  | základní |  | 0 | 0 | 0 | 0.014 | 1.5879 | 16 | K | 3 |  |  |  | ROZPOCET | 0 | 0 | 0 | 0 | 0 | 1 | 0 | 16 | 1353834054
| PP |  | Odstranění ze střech plochých do 10° krytiny povlakové třívrstvé | [14 empty] | PP | 3
| Online PSC |  | https://podminky.urs.cz/item/CS_URS_2023_02/712300833 | [14 empty] | Online PSC | 3
| VV |  | "střecha parozábrana 1x+původní krtina 5x"99,32+8,1+2*3 |  | 113.42 | [12 empty] | VV | 3 | 2 | True | 0 | ROZPOCET
| VV |  | Součet |  | 113.42 | [12 empty] | VV | 3 | 4 | True | 1 | ROZPOCET
168 | K | 712300834 | Příplatek k odstranění povlakové krytiny střech do 10° ZKD vrstvu | m2 | 340.26 |  | 0 | CS ÚRS 2023 02 |  | základní |  | 0 | 0 | 0 | 0.006 | 2.0416 | 16 | K | 3 |  |  |  | ROZPOCET | 0 | 0 | 0 | 0 | 0 | 1 | 0 | 16 | 1860552973
| PP |  | Odstranění ze střech plochých do 10° krytiny povlakové Příplatek k ceně - 0833 za každou další vrstvu | [14 empty] | PP | 3
| Online PSC |  | https://podminky.urs.cz/item/CS_URS_2023_02/712300834 | [14 empty] | Online PSC | 3
| VV |  | "střecha parozábrana 1x+původní krtina 5x"99,32+8,1+3*2 |  | 113.42 | [12 empty] | VV | 3 | 2 | True | 0 | ROZPOCET
| VV |  | Součet |  | 113.42 | [12 empty] | VV | 3 | 4 | True | 1 | ROZPOCET
| VV |  | 113,42*3 'Přepočtené koeficientem množství |  | 340.26 | [12 empty] | VV | 3 | 2 | False | 1 | ROZPOCET
169 | K | 712363001 | Provedení povlakové krytiny střech do 10° termoplastickou fólií PVC rozvinutím a natažením v ploše | m2 | 585.188 |  | 0 | CS ÚRS 2023 02 |  | základní |  | 0 | 0 | 0 | 0 | 0 | 16 | K | 3 |  |  |  | ROZPOCET | 0 | 0 | 0 | 0 | 0 | 1 | 0 | 16 | 1885052701
| PP |  | Provedení povlakové krytiny střech plochých do 10° fólií termoplastickou mPVC (měkčené PVC) rozvinutí a natažení fólie v ploše | [14 empty] | PP | 3
| Online PSC |  | https://podminky.urs.cz/item/CS_URS_2023_02/712363001 | [14 empty] | Online PSC | 3
| PSC |  | Poznámka k souboru cen: 1. Povlakové krytiny střech jednotlivě do 10 m2 se oceňují skladebně cenou příslušné izolace a cenou 712 39-9097 Příplatek za plochu do 10 m2. | [14 empty] | PSC | 3
170 | M | SKA.162860 | Sikaplan 12G š.1,54m (30,8m2/role) sv.šedá | m2 | 672.966 |  | 0 | CS ÚRS 2023 02 |  | základní |  | 0 | 0.0015 | 1.0094 | 0 | 0 | 32 | M | 3 |  |  |  | ROZPOCET | 0 | 0 | 0 | 0 | 0 | 1 | 0 | 16 | -926899813
| PP |  | Sikaplan 12G š.1,54m (30,8m2/role) sv.šedá | [14 empty] | PP | 3
| VV |  | "střecha - nová krytina" 513,3+(32,340+15,750)*2*0,3+(2+1,9)*2*0,8*3+(1,09*1,9)*2*0,8+(3,965+9,16)*2*0,8 |  | 585.1876 | [12 empty] | VV | 3 | 2 | True | 0 | ROZPOCET
| VV |  | Součet |  | 585.1876 | [12 empty] | VV | 3 | 4 | True | 1 | ROZPOCET
| VV |  | 585,1876*1,15 'Přepočtené koeficientem množství |  | 672.966 | [12 empty] | VV | 3 | 2 | False | 1 | ROZPOCET
171 | K | 712363003 | Provedení povlakové krytina střech do 10° spoj 2 pásů fólií PVC horkovzdušným navařením | m | 242 |  | 0 | CS ÚRS 2023 02 |  | základní |  | 0 | 0 | 0 | 0 | 0 | 16 | K | 3 |  |  |  | ROZPOCET | 0 | 0 | 0 | 0 | 0 | 1 | 0 | 16 | 1799066023
| PP |  | Provedení povlakové krytiny střech plochých do 10° fólií termoplastickou mPVC (měkčené PVC) vytvoření spoje dvou pásů fólií horkovzdušným navařením | [14 empty] | PP | 3
| Online PSC |  | https://podminky.urs.cz/item/CS_URS_2023_02/712363003 | [14 empty] | Online PSC | 3
| PSC |  | Poznámka k souboru cen: 1. Povlakové krytiny střech jednotlivě do 10 m2 se oceňují skladebně cenou příslušné izolace a cenou 712 39-9097 Příplatek za plochu do 10 m2. | [14 empty] | PSC | 3
| VV |  | "střecha - nová krytina"241,66/1,54+85 |  | 241.9221 | [12 empty] | VV | 3 | 2 | True | 0 | ROZPOCET
| VV |  | Součet |  | 241.9221 | [12 empty] | VV | 3 | 4 | True | 0 | ROZPOCET
| VV |  | 242 |  | 242 | [12 empty] | VV | 3 | 2 | True | 1 | ROZPOCET
172 | K | 712363005 | Provedení povlakové krytiny střech do 10° navařením fólie PVC na oplechování v plné ploše | m2 | 10.279 |  | 0 | CS ÚRS 2023 02 |  | základní |  | 0 | 0 | 0 | 0 | 0 | 16 | K | 3 |  |  |  | ROZPOCET | 0 | 0 | 0 | 0 | 0 | 1 | 0 | 16 | 195596881
| PP |  | Provedení povlakové krytiny střech plochých do 10° fólií termoplastickou mPVC (měkčené PVC) aplikace fólie na oplechování (na tzv. fóliový plech) horkovzdušným navařením v plné ploše | [14 empty] | PP | 3
| Online PSC |  | https://podminky.urs.cz/item/CS_URS_2023_02/712363005 | [14 empty] | Online PSC | 3
| PSC |  | Poznámka k souboru cen: 1. Povlakové krytiny střech jednotlivě do 10 m2 se oceňují skladebně cenou příslušné izolace a cenou 712 39-9097 Příplatek za plochu do 10 m2. | [14 empty] | PSC | 3
| VV |  | "střecha"(3,215+32,34+7,785+3,96+4,095)*0,2 |  | 10.279 | [12 empty] | VV | 3 | 2 | True | 0 | ROZPOCET
| VV |  | Součet |  | 10.279 | [12 empty] | VV | 3 | 4 | True | 1 | ROZPOCET
173 | K | 712363103 | Provedení povlakové krytiny střech do 10° ukotvení fólie talířovou hmoždinkou do betonu nebo ŽB | kus | 724.98 |  | 0 | CS ÚRS 2023 02 |  | základní |  | 0 | 0 | 0 | 0 | 0 | 16 | K | 3 |  |  |  | ROZPOCET | 0 | 0 | 0 | 0 | 0 | 1 | 0 | 16 | 1491682098
| PP |  | Provedení povlakové krytiny střech plochých do 10° fólií ostatní činnosti při pokládání hydroizolačních fólií (materiál ve specifikaci) mechanické ukotvení talířovou hmoždinkou do prostého nebo železového betonu | [14 empty] | PP | 3
| Online PSC |  | https://podminky.urs.cz/item/CS_URS_2023_02/712363103 | [14 empty] | Online PSC | 3
| PSC |  | Poznámka k souboru cen: 1. Povlakové krytiny střech jednotlivě do 10 m2 se oceňují skladebně cenou příslušné izolace a cenou 712 39-9097 Příplatek za plochu do 10 m2. | [14 empty] | PSC | 3
174 | M | 56280342 | teleskopická hmoždinka pro kotvení TI dl 450mm | kus | 761.229 |  | 0 | CS ÚRS 2023 02 |  | základní |  | 0 | 2e-05 | 0.015225 | 0 | 0 | 32 | M | 3 |  |  |  | ROZPOCET | 0 | 0 | 0 | 0 | 0 | 1 | 0 | 16 | 384866534
| PP |  | teleskopická hmoždinka pro kotvení TI dl 450mm | [14 empty] | PP | 3
| VV |  | "střecha - nová krytina"241,66*3 |  | 724.98 | [12 empty] | VV | 3 | 2 | True | 0 | ROZPOCET
| VV |  | Součet |  | 724.98 | [12 empty] | VV | 3 | 4 | True | 1 | ROZPOCET
| VV |  | 724,98*1,05 'Přepočtené koeficientem množství |  | 761.229 | [12 empty] | VV | 3 | 2 | False | 1 | ROZPOCET
175 | K | 712363112 | Provedení povlakové krytiny střech do 10° překrytí talířové hmoždinky pruhem navařené fólie | kus | 724.98 |  | 0 | CS ÚRS 2023 02 |  | základní |  | 0 | 0 | 0 | 0 | 0 | 16 | K | 3 |  |  |  | ROZPOCET | 0 | 0 | 0 | 0 | 0 | 1 | 0 | 16 | 572694337
| PP |  | Provedení povlakové krytiny střech plochých do 10° fólií ostatní činnosti při pokládání hydroizolačních fólií (materiál ve specifikaci) vodotěsné překrytí talířové hmoždinky pruhem fólie horkovzdušným navařením | [14 empty] | PP | 3
| Online PSC |  | https://podminky.urs.cz/item/CS_URS_2023_02/712363112 | [14 empty] | Online PSC | 3
| PSC |  | Poznámka k souboru cen: 1. Povlakové krytiny střech jednotlivě do 10 m2 se oceňují skladebně cenou příslušné izolace a cenou 712 39-9097 Příplatek za plochu do 10 m2. | [14 empty] | PSC | 3
| VV |  | "střecha - nová krytina"241,66*3 |  | 724.98 | [12 empty] | VV | 3 | 2 | True | 0 | ROZPOCET
| VV |  | Součet |  | 724.98 | [12 empty] | VV | 3 | 4 | True | 1 | ROZPOCET
176 | M | SKA.162860 | Sikaplan 12G š.1,54m (30,8m2/role) sv.šedá | m2 | 16.675 |  | 0 | CS ÚRS 2023 02 |  | základní |  | 0 | 0.0015 | 0.025013 | 0 | 0 | 32 | M | 3 |  |  |  | ROZPOCET | 0 | 0 | 0 | 0 | 0 | 1 | 0 | 16 | -688831528
| PP |  | Sikaplan 12G š.1,54m (30,8m2/role) sv.šedá | [14 empty] | PP | 3
| VV |  | "střecha - nová krytina"241,66*3*0,1*0,2 |  | 14.4996 | [12 empty] | VV | 3 | 2 | True | 0 | ROZPOCET
| VV |  | Součet |  | 14.4996 | [12 empty] | VV | 3 | 4 | True | 1 | ROZPOCET
| VV |  | 14,4996*1,15 'Přepočtené koeficientem množství |  | 16.675 | [12 empty] | VV | 3 | 2 | False | 1 | ROZPOCET
177 | K | 712771211 | Provedení drenážní vrstvy vegetační střechy z lehčeného kameniva tloušťky do 100 mm sklon do 5° | m2 | 99.32 |  | 0 | CS ÚRS 2023 02 |  | základní |  | 0 | 0 | 0 | 0 | 0 | 16 | K | 3 |  |  |  | ROZPOCET | 0 | 0 | 0 | 0 | 0 | 1 | 0 | 16 | 359278662
| PP |  | Provedení drenážní vrstvy vegetační střechy z lehčeného kameniva, tloušťky násypu do 100 mm, sklon střechy do 5° | [14 empty] | PP | 3
| Online PSC |  | https://podminky.urs.cz/item/CS_URS_2023_02/712771211 | [14 empty] | Online PSC | 3
| VV |  | "střecha "99,32 |  | 99.32 | [12 empty] | VV | 3 | 2 | True | 0 | ROZPOCET
| VV |  | Součet |  | 99.32 | [12 empty] | VV | 3 | 4 | True | 1 | ROZPOCET
178 | M | LSV.100708 | LIADRAIN 2-8 D, 1.000 l vak | kus | 11 |  | 0 | CS ÚRS 2023 02 |  | základní |  | 0 | 0 | 0 | 0 | 0 | 32 | M | 3 |  |  |  | ROZPOCET | 0 | 0 | 0 | 0 | 0 | 1 | 0 | 16 | -1432751379
| PP |  | LIADRAIN 2-8 D, 1.000 l vak | [14 empty] | PP | 3
| VV |  | "střecha "99,32*0,11 |  | 10.9252 | [12 empty] | VV | 3 | 2 | True | 0 | ROZPOCET
| VV |  | Součet |  | 10.9252 | [12 empty] | VV | 3 | 4 | True | 0 | ROZPOCET
| VV |  | 11 |  | 11 | [12 empty] | VV | 3 | 2 | True | 1 | ROZPOCET
179 | K | 712-008 | Provedení povlakové krytiny střech do 10° termoplastickou fólií PVC rozvinutím a natažením v ploše - příplatek za členění, počet prostupů a omezený prostor VZT zařízení a její nosné konstrukce | soubor | 1 |  | 0 | individuální kalkulace |  | základní |  | 0 | 0 | 0 | 0 | 0 | 16 | K | 3 |  |  |  | ROZPOCET | 0 | 0 | 0 | 0 | 0 | 1 | 0 | 16 | 1968077737
| PP |  | Provedení povlakové krytiny střech do 10° termoplastickou fólií PVC rozvinutím a natažením v ploše - příplatek za členění, počet prostupů a omezený prostor VZT zařízení a její nosné konstrukce | [14 empty] | PP | 3
| VV |  | "střecha"1 |  | 1 | [12 empty] | VV | 3 | 2 | True | 1 | ROZPOCET
180 | K | 712-009 | Statické posouzení kotvení + vytahové zkoušky kotvení, návrh kotvícího plánu | soubor | 1 |  | 0 | individuální kalkulace |  | základní |  | 0 | 0 | 0 | 0 | 0 | 16 | K | 3 |  |  |  | ROZPOCET | 0 | 0 | 0 | 0 | 0 | 1 | 0 | 16 | 922134569
| PP |  | Provedení povlakové krytiny střech do 10° termoplastickou fólií PVC rozvinutím a natažením v ploše - příplatek za členění, počet prostupů a omezený prostor VZT zařízení a její nosné konstrukce | [14 empty] | PP | 3
| VV |  | "střecha"1 |  | 1 | [12 empty] | VV | 3 | 2 | True | 0 | ROZPOCET
| VV |  | Součet |  | 1 | [12 empty] | VV | 3 | 4 | True | 1 | ROZPOCET
181 | K | 712-002 | Odstranění geotextilie ze střešního pláště zdvojená | m2 | 48.125 |  | 0 | individuální kalkulace |  | základní |  | 0 | 0 | 0 | 0 | 0 | 4 | K | 3 |  |  |  | ROZPOCET | 0 | 0 | 0 | 0 | 0 | 1 | 0 | 4 | 298035535
| PP |  | Odstranění geotextilie ze střešního pláště zdvojená | [14 empty] | PP | 3
| VV |  | "střecha"0,5*0,5*175*1,1 |  | 48.125 | [12 empty] | VV | 3 | 2 | True | 0 | ROZPOCET
| VV |  | Součet |  | 48.125 | [12 empty] | VV | 3 | 4 | True | 1 | ROZPOCET
182 | K | 027 | D+M Prostupová manžeta ZTI z PVC pr. 110 mm OZN. B8 | kus | 15 |  | 0 | individuální kalkulace |  | základní |  | 0 | 0 | 0 | 0 | 0 | 4 | K | 3 |  |  |  | ROZPOCET | 0 | 0 | 0 | 0 | 0 | 1 | 0 | 4 | -636758770
| PP |  | Dodávka a montáž: Prostup s kanalizačním potrubím bude utěsněn atypicky zhotovenou manžetou z PVC, případně TPO fólie horkovzdušně přivařenou k původní nebo nové střešní fólii. Na potrubí bude fólie svisle vytažená do výšky ≥ 200 mm. Spára mezi fólií a potrubím bude po obvodu vyplněná trvale pružným PU tmelem a pojistnou objímkou z korozivzdorné oceli. Parametry kanalizačního potrubí Průměr potrubí: ≥ 110 mm Materiál potrubí: plast HT | [14 empty] | PP | 3
| P |  | Poznámka k položce: Podrobná specifikace je uvedena ve Výpisu prvků, který je nedílnou součástí projektové dokumentace D.1.1. | [14 empty] | P | 3
| VV |  | "10.NP"15 |  | 15 | [12 empty] | VV | 3 | 2 | True | 0 | ROZPOCET
| VV |  | Součet |  | 15 | [12 empty] | VV | 3 | 4 | True | 1 | ROZPOCET
183 | K | 028 | D+M Prostupová manžeta VZT z PVC pr. 385 mm OZN. B9 | kus | 15 |  | 0 | individuální kalkulace |  | základní |  | 0 | 0 | 0 | 0 | 0 | 4 | K | 3 |  |  |  | ROZPOCET | 0 | 0 | 0 | 0 | 0 | 1 | 0 | 4 | 383763373
| PP |  | Dodávka a montáž: Prostup se vzduchotechnickým potrubím bude utěsněn atypicky zhotovenou manžetou z PVC, případně TPO fólie horkovzdušně přivařenou k původní nebo nové střešní fólii. Na potrubí bude fólie svisle vytažená do výšky ≥ 200 mm. Spára mezi fólií a potrubím bude po obvodu vyplněná trvale pružným PU tmelem a pojistnou objímkou z korozivzdorné oceli. Parametry vzduchotechnického potrubí Průměr vzduchotechnického potrubí: ≥ 385 mm, včetně tepelné izolace Materiál potrubí: hladký pozinkovaný plech spirálovitě vinutý Materiál izolace: minerální s jednostranným hliníkovým plechem | [14 empty] | PP | 3
| P |  | Poznámka k položce: Podrobná specifikace je uvedena ve Výpisu prvků, který je nedílnou součástí projektové dokumentace D.1.1. | [14 empty] | P | 3
| VV |  | "10.NP"15 |  | 15 | [12 empty] | VV | 3 | 2 | True | 0 | ROZPOCET
| VV |  | Součet |  | 15 | [12 empty] | VV | 3 | 4 | True | 1 | ROZPOCET
184 | K | 029 | D+M Prostupová manžeta VZT z PVC 720x790 mm OZN. B10 | kus | 2 |  | 0 | individuální kalkulace |  | základní |  | 0 | 0 | 0 | 0 | 0 | 4 | K | 3 |  |  |  | ROZPOCET | 0 | 0 | 0 | 0 | 0 | 1 | 0 | 4 | -655918899
| PP |  | Dodávka a montáž: Prostup se vzduchotechnickým potrubím bude utěsněn atypicky zhotovenou manžetou z PVC, případně TPO fólie horkovzdušně přivařenou k původní nebo nové střešní fólii. Na potrubí bude fólie svisle vytažená do výšky ≥ 200 mm. Spára mezi fólií a potrubím bude po obvodu vyplněná trvale pružným PU tmelem a pojistnou objímkou z korozivzdorné oceli. Součástí položky je dodávka materiálu, zhotovení tvarovky, rozměrová a tvarová úprava na staveništi, montáž a utěsnění prostupu. Parametry vzduchotechnického potrubí Průřez vzduchotechnického potrubí: ≥ 720x790 mm, včetně tepelné izolace Materiál potrubí: hladký pozinkovaný plech ohýbaný Materiál izolace: minerální s jednostranným hliníkovým plechem | [14 empty] | PP | 3
| P |  | Poznámka k položce: Podrobná specifikace je uvedena ve Výpisu prvků, který je nedílnou součástí projektové dokumentace D.1.1. | [14 empty] | P | 3
| VV |  | "10.NP"2 |  | 2 | [12 empty] | VV | 3 | 2 | True | 0 | ROZPOCET
| VV |  | Součet |  | 2 | [12 empty] | VV | 3 | 4 | True | 1 | ROZPOCET
185 | K | 030 | D+M Prostupová manžeta sloupků zajišťovacího systému z PVC pr. 80 mm OZN. B11 | kus | 15 |  | 0 | individuální kalkulace |  | základní |  | 0 | 0 | 0 | 0 | 0 | 4 | K | 3 |  |  |  | ROZPOCET | 0 | 0 | 0 | 0 | 0 | 1 | 0 | 4 | 435477390
| PP |  | Dodávka a montáž: Prostupy s kovovými sloupky zajišťovacího systému budou utěsněny atypicky zhotovenými manžetami z PVC, případně TPO fólie horkovzdušně přivařenými k původní nebo nové střešní fólii. Na sloupky bude fólie svisle vytažená do výšky ≥ 200 mm. Spára mezi fólií a sloupky bude po obvodu vyplněná trvale pružným PU tmelem a pojistnou objímkou z korozivzdorné oceli. Parametry sloupků Průměr sloupků: ≤ 80 mm Materiál sloupků: korozivzdorná ocel | [14 empty] | PP | 3
| P |  | Poznámka k položce: Podrobná specifikace je uvedena ve Výpisu prvků, který je nedílnou součástí projektové dokumentace D.1.1. | [14 empty] | P | 3
| VV |  | "10.NP"15 |  | 15 | [12 empty] | VV | 3 | 2 | True | 0 | ROZPOCET
| VV |  | Součet |  | 15 | [12 empty] | VV | 3 | 4 | True | 1 | ROZPOCET
186 | K | 031 | D+M Prostupová manžeta VZT z PVC pr. 500 mm OZN. B12 | kus | 1 |  | 0 | individuální kalkulace |  | základní |  | 0 | 0 | 0 | 0 | 0 | 4 | K | 3 |  |  |  | ROZPOCET | 0 | 0 | 0 | 0 | 0 | 1 | 0 | 4 | -243853073
| PP |  | Dodávka a montáž: Prostup se vzduchotechnickým potrubím bude utěsněn atypicky zhotovenou manžetou z PVC, případně TPO fólie horkovzdušně přivařenou k původní nebo nové střešní fólii. Na potrubí bude fólie svisle vytažená do výšky ≥ 200 mm. Spára mezi fólií a potrubím bude po obvodu vyplněná trvale pružným PU tmelem a pojistnou objímkou z korozivzdorné oceli. Parametry vzduchotechnického potrubí Průměr vzduchotechnického potrubí: ≥ 500 mm, včetně tepelné izolace Materiál potrubí: hladký pozinkovaný plech spirálovitě vinutý Materiál izolace: minerální s jednostranným hliníkovým plechem | [14 empty] | PP | 3
| P |  | Poznámka k položce: Podrobná specifikace je uvedena ve Výpisu prvků, který je nedílnou součástí projektové dokumentace D.1.1. | [14 empty] | P | 3
| VV |  | "10.NP"1 |  | 1 | [12 empty] | VV | 3 | 2 | True | 0 | ROZPOCET
| VV |  | Součet |  | 1 | [12 empty] | VV | 3 | 4 | True | 1 | ROZPOCET
187 | K | 032 | D+M Prostupová manžeta VZT z PVC 40X40 mm OZN. B13 | kus | 142 |  | 0 | individuální kalkulace |  | základní |  | 0 | 0 | 0 | 0 | 0 | 4 | K | 3 |  |  |  | ROZPOCET | 0 | 0 | 0 | 0 | 0 | 1 | 0 | 4 | -414804416
| PP |  | Dodávka a montáž: Prostup se vzduchotechnickým potrubím bude utěsněn atypicky zhotovenou manžetou z PVC, případně TPO fólie horkovzdušně přivařenou k původní nebo nové střešní fólii. Na potrubí bude fólie svisle vytažená do výšky ≥ 200 mm. Spára mezi fólií a potrubím bude po obvodu vyplněná trvale pružným PU tmelem a pojistnou objímkou z korozivzdorné oceli. Parametry vzduchotechnického potrubí Průřez sloupůků podpůrné konstrukce: ≥ 40x40 mm Materiál potrubí: hladký pozinkovaný jeckel | [14 empty] | PP | 3
| P |  | Poznámka k položce: Podrobná specifikace je uvedena ve Výpisu prvků, který je nedílnou součástí projektové dokumentace D.1.1. | [14 empty] | P | 3
| VV |  | "10.NP"142 |  | 142 | [12 empty] | VV | 3 | 2 | True | 0 | ROZPOCET
| VV |  | Součet |  | 142 | [12 empty] | VV | 3 | 4 | True | 1 | ROZPOCET
188 | K | 035 | D+M Střešní PP vtok DN 125 mm OZN. C3 | kus | 2 |  | 0 | individuální kalkulace |  | základní |  | 0 | 0 | 0 | 0 | 0 | 4 | K | 3 |  |  |  | ROZPOCET | 0 | 0 | 0 | 0 | 0 | 1 | 0 | 4 | -1337598288
| PP |  | Dodávka a montáž: Střešní vtok se svislým odtokem pro jednoplášťové ploché střechy s paro-zábranou z asfaltových pásů a fóliovou střešní krytinou, s pevnou izolační přírubou a izolační svorkou s křídlovými maticemi z korozivzdorné oceli, s elektrickým ohřevem se samoregulací (10-30 W / 230 V), se záchytným košem. Materiál: PP Vnější průměr: DN 125 mm Hydraulická kapacita: ≥ 14,0 l/s Nástavec se svislým odtokem pro jednoplášťové ploché střechy s paro-zábranou z asfaltových pásů a fóliovou střešní krytinou, s pevnou izolační přírubou a izolační svorkou s křídlovými maticemi z korozivzdorné oceli. Materiál: PP Vnější průměr: DN 125 mm Délka: 300 mm, včetně rozměrové a tvarové úpravy Délka: 300 mm, včetně rozměrové a tvarové úpravy | [14 empty] | PP | 3
| P |  | Poznámka k položce: Podrobná specifikace je uvedena ve Výpisu prvků, který je nedílnou součástí projektové dokumentace D.1.1. | [14 empty] | P | 3
| VV |  | "10.NP"2 |  | 2 | [12 empty] | VV | 3 | 2 | True | 0 | ROZPOCET
| VV |  | Součet |  | 2 | [12 empty] | VV | 3 | 4 | True | 1 | ROZPOCET
189 | K | 998712104 | Přesun hmot tonážní tonážní pro krytiny povlakové v objektech v do 36 m | t | 1.05 |  | 0 | CS ÚRS 2023 02 |  | základní |  | 0 | 0 | 0 | 0 | 0 | 16 | K | 3 |  |  |  | ROZPOCET | 0 | 0 | 0 | 0 | 0 | 1 | 0 | 16 | -1045436047
| PP |  | Přesun hmot pro povlakové krytiny stanovený z hmotnosti přesunovaného materiálu vodorovná dopravní vzdálenost do 50 m v objektech výšky přes 24 do 36 m | [14 empty] | PP | 3
| Online PSC |  | https://podminky.urs.cz/item/CS_URS_2023_02/998712104 | [14 empty] | Online PSC | 3
| PSC |  | Poznámka k souboru cen: 1. Ceny pro přesun hmot stanovený z hmotnosti přesunovaného materiálu se používají tehdy, pokud je možné určit hmotnost za celý stavební díl. Do této hmotnosti se započítává i hmotnost materiálů oceňovaných ve specifikaci. 2. Pokud nelze jednoznačně stanovit hmotnost přesunovaných materiálů, lze pro výpočet přesunu hmot použít orientačně procentní sazbu. Touto sazbou se vynásobí rozpočtové náklady za celý stavební díl včetně nákladů na materiál ve specifikacích. 3. Příplatek k cenám -2181 pro přesun prováděný bez použití mechanizace, tj. za ztížených podmínek, lze použít pouze pro hmotnost materiálu, která se tímto způsobem skutečně přemísťuje. | [14 empty] | PSC | 3
| D | 713 | Izolace tepelné |  |  |  | 0 |  |  |  |  | 0 |  | 5.2769 |  | 17.7875 | 2 | D | 2 |  |  |  | ROZPOCET | [6 empty] | 0
190 | K | 713120821 | Odstranění tepelné izolace podlah volně kladené z polystyrenu suchého tl do 100 mm | m2 | 206.4 |  | 0 | CS ÚRS 2023 02 |  | základní |  | 0 | 0 | 0 | 0.00042 | 0.086688 | 16 | K | 3 |  |  |  | ROZPOCET | 0 | 0 | 0 | 0 | 0 | 1 | 0 | 16 | -1661353787
| PP |  | Odstranění tepelné izolace podlah z rohoží, pásů, dílců, desek, bloků podlah volně kladených nebo mezi trámy z polystyrenu, tloušťka izolace suchého, tloušťka izolace do 100 mm | [14 empty] | PP | 3
| Online PSC |  | https://podminky.urs.cz/item/CS_URS_2023_02/713120821 | [14 empty] | Online PSC | 3
| PSC |  | Poznámka k souboru cen: 1. Ceny se používají pro odstraňování jednovrstvé a dvouvrstvé izolace, další vrstvy se oceňují individuálně. 2. U cen odstraňování polystyrenu připevněného lepením nerozlišujeme způsob nalepení. 3. V ceně nejsou započteny náklady na odstranění separačních vrstev. Tyto práce lze oceňovat příslušnými cenami katalogu 800–711 Izolace proti vodě, vlhkosti a plynům. | [14 empty] | PSC | 3
| VV |  | "1.NP"20,64*10 |  | 206.4 | [12 empty] | VV | 3 | 2 | True | 0 | ROZPOCET
| VV |  | Součet |  | 206.4 | [12 empty] | VV | 3 | 4 | True | 1 | ROZPOCET
191 | K | 713121111 | Montáž izolace tepelné podlah volně kladenými rohožemi, pásy, dílci, deskami 1 vrstva | m2 | 1745.673 |  | 0 | CS ÚRS 2023 02 |  | základní |  | 0 | 0 | 0 | 0 | 0 | 16 | K | 3 |  |  |  | ROZPOCET | 0 | 0 | 0 | 0 | 0 | 1 | 0 | 16 | 1174176570
| PP |  | Montáž tepelné izolace podlah rohožemi, pásy, deskami, dílci, bloky (izolační materiál ve specifikaci) kladenými volně jednovrstvá | [14 empty] | PP | 3
| Online PSC |  | https://podminky.urs.cz/item/CS_URS_2023_02/713121111 | [14 empty] | Online PSC | 3
| PSC |  | Poznámka k souboru cen: 1. Množství tepelné izolace podlah okrajovými pásky k ceně -1211 se určuje v m projektované délky obložení (bez přesahů) na obvodu podlahy. | [14 empty] | PSC | 3
192 | M | 61155340.4 | podložka izolační z pěnového PE 5mm š 1,2m bez povrchové úpravy | m2 | 127.968 |  | 0 | individuální kalkulace |  | základní |  | 0 | 6e-05 | 0.0076781 | 0 | 0 | 32 | M | 3 |  |  |  | ROZPOCET | 0 | 0 | 0 | 0 | 0 | 1 | 0 | 16 | 1806006388
| PP |  | podložka izolační z pěnového PE 5mm š 1,1m bez povrchové úpravy | [14 empty] | PP | 3
| P |  | Poznámka k položce: Specifikace: - Kročejová a tepelná izolace litých podlah ve formě pásů pro trvalé zabudování do skladby průmyslových podlah. Šíře: 120 cm (šedý) Vlastnosti: provedení v rolích: 20 m, 100 m kročejový útlum: 23 dB tepelný odpor: až 0,217 m2K/W | [14 empty] | P | 3
| VV |  | "2.-9.NP-(8x)" | [14 empty] | VV | 3 | 1 | True | 0 | ROZPOCET
| VV |  | "X.08. - kuchyňka, úklid" ((3,46*4,21)+(1,22+1,655)+)*8 | [14 empty] | VV | 3 | 1 | True | 0 | ROZPOCET
| VV |  | "X.10.-X.16 -koupelna před sprchovacím koutem-(7x)"(1,315*1,655)*7*8 |  | 121.8742 | [12 empty] | VV | 3 | 2 | True | 0 | ROZPOCET
| VV |  | Součet |  | 121.8742 | [12 empty] | VV | 3 | 4 | True | 1 | ROZPOCET
| VV |  | 121,8742*1,05 'Přepočtené koeficientem množství |  | 127.968 | [12 empty] | VV | 3 | 2 | False | 1 | ROZPOCET
193 | M | 61155340.5 | podložka izolační z pěnového PE 10mm š 1,2m bez povrchové úpravy | m2 | 976.209 |  | 0 | individuální kalkulace |  | základní |  | 0 | 6e-05 | 0.058573 | 0 | 0 | 128 | M | 3 |  |  |  | ROZPOCET | 0 | 0 | 0 | 0 | 0 | 1 | 0 | 128 | 124507718
| PP |  | podložka izolační z pěnového PE 10mm š 1,1m bez povrchové úpravy | [14 empty] | PP | 3
| P |  | Poznámka k položce: Specifikace: - Kročejová a tepelná izolace litých podlah ve formě pásů pro trvalé zabudování do skladby průmyslových podlah. Šíře: 120 cm (šedý) Vlastnosti: provedení v rolích: 20 m, 100 m kročejový útlum: 23 dB tepelný odpor: až 0,217 m2K/W | [14 empty] | P | 3
| VV |  | "2.-9.NP-(8x)" | [14 empty] | VV | 3 | 1 | True | 0 | ROZPOCET
| VV |  | "X.10-X.16 -pokoj-(7x)"(((3,46*5,965)-(2,34*1,755)+(0,1*0,7))*7)*8 |  | 929.7232 | [12 empty] | VV | 3 | 2 | True | 0 | ROZPOCET
| VV |  | Součet |  | 929.7232 | [12 empty] | VV | 3 | 4 | True | 1 | ROZPOCET
| VV |  | 929,7232*1,05 'Přepočtené koeficientem množství |  | 976.209 | [12 empty] | VV | 3 | 2 | False | 1 | ROZPOCET
194 | M | 28376557 | deska polystyrénová pro snížení kročejového hluku (max. zatížení 6,5 kN/m2) tl 30mm | m2 | 694.076 |  | 0 | CS ÚRS 2023 02 |  | základní |  | 0 | 0.00039 | 0.27069 | 0 | 0 | 32 | M | 3 |  |  |  | ROZPOCET | 0 | 0 | 0 | 0 | 0 | 1 | 0 | 16 | 663782341
| PP |  | deska polystyrénová pro snížení kročejového hluku (max. zatížení 6,5 kN/m2) tl 30mm | [14 empty] | PP | 3
| VV |  | "2.NP-9.NP-(8x)" | [14 empty] | VV | 3 | 1 | True | 0 | ROZPOCET
| VV |  | "x.09-chodba"(25,075*3,46)*8 |  | 694.076 | [12 empty] | VV | 3 | 2 | True | 0 | ROZPOCET
| VV |  | Součet |  | 694.076 | [12 empty] | VV | 3 | 4 | True | 1 | ROZPOCET
195 | K | 713121121 | Montáž izolace tepelné podlah volně kladenými rohožemi, pásy, dílci, deskami 2 vrstvy | m2 | 138.734 |  | 0 | CS ÚRS 2023 02 |  | základní |  | 0 | 0 | 0 | 0 | 0 | 16 | K | 3 |  |  |  | ROZPOCET | 0 | 0 | 0 | 0 | 0 | 1 | 0 | 16 | 325636202
| PP |  | Montáž tepelné izolace podlah rohožemi, pásy, deskami, dílci, bloky (izolační materiál ve specifikaci) kladenými volně dvouvrstvá | [14 empty] | PP | 3
| Online PSC |  | https://podminky.urs.cz/item/CS_URS_2023_02/713121121 | [14 empty] | Online PSC | 3
| PSC |  | Poznámka k souboru cen: 1. Množství tepelné izolace podlah okrajovými pásky k ceně -1211 se určuje v m projektované délky obložení (bez přesahů) na obvodu podlahy. | [14 empty] | PSC | 3
| VV |  | 277,4681*0,5 'Přepočtené koeficientem množství |  | 138.734 | [12 empty] | VV | 3 | 2 | False | 1 | ROZPOCET
196 | M | 28375909 | deska EPS 150 do plochých střech a podlah λ=0,035 tl 50mm | m2 | 23.645 |  | 0 | CS ÚRS 2023 02 |  | základní |  | 0 | 0.0015 | 0.035467 | 0 | 0 | 32 | M | 3 |  |  |  | ROZPOCET | 0 | 0 | 0 | 0 | 0 | 1 | 0 | 16 | 610943084
| PP |  | deska EPS 150 do plochých střech a podlah λ=0,035 tl 50mm | [14 empty] | PP | 3
| VV |  | "1.NP" | [14 empty] | VV | 3 | 1 | True | 0 | ROZPOCET
| VV |  | "1.10-1.16 - jádro-(7x)"((2,24*1,655)-(0,925*0,53))*7 |  | 22.5187 | [12 empty] | VV | 3 | 2 | True | 0 | ROZPOCET
| VV |  | Součet |  | 22.5187 | [12 empty] | VV | 3 | 4 | True | 1 | ROZPOCET
| VV |  | 22,51865*1,05 'Přepočtené koeficientem množství |  | 23.645 | [12 empty] | VV | 3 | 2 | False | 1 | ROZPOCET
197 | M | 28375911 | deska EPS 150 do plochých střech a podlah λ=0,035 tl 70mm | m2 | 122.026 |  | 0 | CS ÚRS 2023 02 |  | základní |  | 0 | 0.0021 | 0.25625 | 0 | 0 | 32 | M | 3 |  |  |  | ROZPOCET | 0 | 0 | 0 | 0 | 0 | 1 | 0 | 16 | 1238237467
| PP |  | deska EPS 150 do plochých střech a podlah λ=0,035 tl 70mm | [14 empty] | PP | 3
| VV |  | "1.NP" | [14 empty] | VV | 3 | 1 | True | 0 | ROZPOCET
| VV |  | "1.10-1.16 -pokoj-(7x)"((3,46*5,965)-(2,34*1,755)+(0,1*0,7))*7 |  | 116.2154 | [12 empty] | VV | 3 | 2 | True | 0 | ROZPOCET
| VV |  | Součet |  | 116.2154 | [12 empty] | VV | 3 | 4 | True | 1 | ROZPOCET
| VV |  | 116,2154*1,05 'Přepočtené koeficientem množství |  | 122.026 | [12 empty] | VV | 3 | 2 | False | 1 | ROZPOCET
198 | M | 28375912 | deska EPS 150 do plochých střech a podlah λ=0,035 tl 80mm | m2 | 145.671 |  | 0 | CS ÚRS 2023 02 |  | základní |  | 0 | 0.0024 | 0.34961 | 0 | 0 | 32 | M | 3 |  |  |  | ROZPOCET | 0 | 0 | 0 | 0 | 0 | 1 | 0 | 16 | 2004691878
| PP |  | deska EPS 150 do plochých střech a podlah λ=0,035 tl 80mm | [14 empty] | PP | 3
| VV |  | "1.NP" | [14 empty] | VV | 3 | 1 | True | 0 | ROZPOCET
| VV |  | "1.10-1.16 - jádro-(7x)"((2,24*1,655)-(0,925*0,53))*7 |  | 22.5187 | [12 empty] | VV | 3 | 2 | True | 0 | ROZPOCET
| VV |  | "1.10-1.16 -pokoj-(7x)"((3,46*5,965)-(2,34*1,755)+(0,1*0,7))*7 |  | 116.2154 | [12 empty] | VV | 3 | 2 | True | 0 | ROZPOCET
| VV |  | Součet |  | 138.734 | [12 empty] | VV | 3 | 4 | True | 1 | ROZPOCET
| VV |  | 138,73405*1,05 'Přepočtené koeficientem množství |  | 145.671 | [12 empty] | VV | 3 | 2 | False | 1 | ROZPOCET
199 | K | 713140814 | Odstranění tepelné izolace střech nadstřešní volně kladené z vláknitých materiálů nasáklých vodou tl přes 100 mm | m2 | 222.76 |  | 0 | CS ÚRS 2023 02 |  | základní |  | 0 | 0 | 0 | 0.072 | 16.0387 | 16 | K | 3 |  |  |  | ROZPOCET | 0 | 0 | 0 | 0 | 0 | 1 | 0 | 16 | -1507207549
| PP |  | Odstranění tepelné izolace střech plochých z rohoží, pásů, dílců, desek, bloků nadstřešních izolací volně položených z vláknitých materiálů nasáklých vodou, tloušťka izolace přes 100 mm | [14 empty] | PP | 3
| Online PSC |  | https://podminky.urs.cz/item/CS_URS_2023_02/713140814 | [14 empty] | Online PSC | 3
| PSC |  | Poznámka k souboru cen: 1. Ceny se používají pro odstraňování jednovrstvé a dvouvrstvé izolace, další vrstvy se oceňují individuálně. 2. U cen odstraňování polystyrenu připevněného lepením nerozlišujeme způsob nalepení. 3. V ceně nejsou započteny náklady na odstranění separačních vrstev. Tyto práce lze oceňovat příslušnými cenami katalogu 800–711 Izolace proti vodě, vlhkosti a plynům. | [14 empty] | PSC | 3
| VV |  | "střecha"99,32 |  | 99.32 | [12 empty] | VV | 3 | 2 | True | 0 | ROZPOCET
| VV |  | "nad střešní objekty"(1,9*3+1)*1,8 |  | 12.06 | [12 empty] | VV | 3 | 2 | True | 0 | ROZPOCET
| VV |  | Součet |  | 111.38 | [12 empty] | VV | 3 | 4 | True | 1 | ROZPOCET
| VV |  | 111,38*2 'Přepočtené koeficientem množství |  | 222.76 | [12 empty] | VV | 3 | 2 | False | 1 | ROZPOCET
200 | K | 713140823 | Odstranění tepelné izolace střech nadstřešní volně kladené z polystyrenu suchého tl přes 100 mm | m2 | 111.38 |  | 0 | CS ÚRS 2023 02 |  | základní |  | 0 | 0 | 0 | 0.0053 | 0.59031 | 16 | K | 3 |  |  |  | ROZPOCET | 0 | 0 | 0 | 0 | 0 | 1 | 0 | 16 | -1673000714
| PP |  | Odstranění tepelné izolace střech plochých z rohoží, pásů, dílců, desek, bloků nadstřešních izolací volně položených z polystyrenu suchého, tloušťka izolace přes 100 mm | [14 empty] | PP | 3
| Online PSC |  | https://podminky.urs.cz/item/CS_URS_2023_02/713140823 | [14 empty] | Online PSC | 3
| PSC |  | Poznámka k souboru cen: 1. Ceny se používají pro odstraňování jednovrstvé a dvouvrstvé izolace, další vrstvy se oceňují individuálně. 2. U cen odstraňování polystyrenu připevněného lepením nerozlišujeme způsob nalepení. 3. V ceně nejsou započteny náklady na odstranění separačních vrstev. Tyto práce lze oceňovat příslušnými cenami katalogu 800–711 Izolace proti vodě, vlhkosti a plynům. | [14 empty] | PSC | 3
| VV |  | "střecha"99,32 |  | 99.32 | [12 empty] | VV | 3 | 2 | True | 0 | ROZPOCET
| VV |  | "nad střešní objekty"(1,9*3+1)*1,8 |  | 12.06 | [12 empty] | VV | 3 | 2 | True | 0 | ROZPOCET
| VV |  | Součet |  | 111.38 | [12 empty] | VV | 3 | 4 | True | 1 | ROZPOCET
201 | K | 713141151 | Montáž izolace tepelné střech plochých kladené volně 1 vrstva rohoží, pásů, dílců, desek | m2 | 99.32 |  | 0 | CS ÚRS 2023 02 |  | základní |  | 0 | 0 | 0 | 0 | 0 | 16 | K | 3 |  |  |  | ROZPOCET | 0 | 0 | 0 | 0 | 0 | 1 | 0 | 16 | 1650030647
| PP |  | Montáž tepelné izolace střech plochých rohožemi, pásy, deskami, dílci, bloky (izolační materiál ve specifikaci) kladenými volně jednovrstvá | [14 empty] | PP | 3
| Online PSC |  | https://podminky.urs.cz/item/CS_URS_2023_02/713141151 | [14 empty] | Online PSC | 3
| PSC |  | Poznámka k souboru cen: 1. Množství tepelné izolace střech plochých atikovými pásky k ceně -1211 se určuje v m projektované délky obložení (bez přesahů) na obvodu ploché střechy. 2. Množství jednotek tepelné izolace střech plochých spádovými klíny k cenám -1311 až -1335 se určuje v m2 půdorysné projektované vyspádované plochy střechy. 3. V cenách -1221 až -1262 jsou započteny náklady na montáž a dodávku kotevních šroubů. 4. V cenách -1221 až -1262 nejsou započteny náklady na položení tepelné izolace; tyto se oceňují cenami -1111 až - 1151 tohoto souboru cen. 5. Ceny -1381 až -1396 lze použít pro montáž izolace do 1000mm. V případě vyšších střešních konstrukcí se pro izolace stěn použijí položky souboru cen 713 13-11 Montáž tepelné izolace stěn tohoto katalogu. | [14 empty] | PSC | 3
202 | M | 713-001 | Pascal rapid - EPS 150 tl.150mm+ SBS asfaltový pás se skelnou tkaninou tl 4mm | m2 | 109.252 |  | 0 | individuální kalkulace |  | základní |  | 0 | 0 | 0 | 0 | 0 | 32 | M | 3 |  |  |  | ROZPOCET | 0 | 0 | 0 | 0 | 0 | 1 | 0 | 16 | -751724722
| PP |  | Pascal rapid - EPS 150 tl.150mm+ SBS asfaltový pás se skelnou tkaninou tl 4mm | [14 empty] | PP | 3
| VV |  | "střecha "99,32 |  | 99.32 | [12 empty] | VV | 3 | 2 | True | 0 | ROZPOCET
| VV |  | Součet |  | 99.32 | [12 empty] | VV | 3 | 4 | True | 1 | ROZPOCET
| VV |  | 99,32*1,1 'Přepočtené koeficientem množství |  | 109.252 | [12 empty] | VV | 3 | 2 | False | 1 | ROZPOCET
203 | K | 713141152 | Montáž izolace tepelné střech plochých kladené volně 2 vrstvy rohoží, pásů, dílců, desek | m2 | 99.32 |  | 0 | CS ÚRS 2023 02 |  | základní |  | 0 | 0 | 0 | 0 | 0 | 16 | K | 3 |  |  |  | ROZPOCET | 0 | 0 | 0 | 0 | 0 | 1 | 0 | 16 | -1473104361
| PP |  | Montáž tepelné izolace střech plochých rohožemi, pásy, deskami, dílci, bloky (izolační materiál ve specifikaci) kladenými volně dvouvrstvá | [14 empty] | PP | 3
| Online PSC |  | https://podminky.urs.cz/item/CS_URS_2023_02/713141152 | [14 empty] | Online PSC | 3
| PSC |  | Poznámka k souboru cen: 1. Množství tepelné izolace střech plochých atikovými pásky k ceně -1211 se určuje v m projektované délky obložení (bez přesahů) na obvodu ploché střechy. 2. Množství jednotek tepelné izolace střech plochých spádovými klíny k cenám -1311 až -1335 se určuje v m2 půdorysné projektované vyspádované plochy střechy. 3. V cenách -1221 až -1262 jsou započteny náklady na montáž a dodávku kotevních šroubů. 4. V cenách -1221 až -1262 nejsou započteny náklady na položení tepelné izolace; tyto se oceňují cenami -1111 až - 1151 tohoto souboru cen. 5. Ceny -1381 až -1396 lze použít pro montáž izolace do 1000mm. V případě vyšších střešních konstrukcí se pro izolace stěn použijí položky souboru cen 713 13-11 Montáž tepelné izolace stěn tohoto katalogu. | [14 empty] | PSC | 3
| VV |  | 198,64*0,5 'Přepočtené koeficientem množství |  | 99.32 | [12 empty] | VV | 3 | 2 | False | 1 | ROZPOCET
204 | M | 63140404 | deska tepelně izolační minerální plochých střech dvouvrstvá λ=0,038-0,039 tl 120mm | m2 | 109.252 |  | 0 | CS ÚRS 2023 02 |  | základní |  | 0 | 0.01604 | 1.7524 | 0 | 0 | 128 | M | 3 |  |  |  | ROZPOCET | 0 | 0 | 0 | 0 | 0 | 1 | 0 | 128 | 272520957
| PP |  | deska tepelně izolační minerální plochých střech dvouvrstvá λ=0,038-0,039 tl 120mm | [14 empty] | PP | 3
| VV |  | "střecha "99,32 |  | 99.32 | [12 empty] | VV | 3 | 2 | True | 0 | ROZPOCET
| VV |  | Součet |  | 99.32 | [12 empty] | VV | 3 | 4 | True | 1 | ROZPOCET
| VV |  | 99,32*1,1 'Přepočtené koeficientem množství |  | 109.252 | [12 empty] | VV | 3 | 2 | False | 1 | ROZPOCET
205 | M | 63140405 | deska tepelně izolační minerální plochých střech dvouvrstvá λ=0,038-0,039 tl 140mm | m2 | 109.252 |  | 0 | CS ÚRS 2023 02 |  | základní |  | 0 | 0.01872 | 2.0452 | 0 | 0 | 128 | M | 3 |  |  |  | ROZPOCET | 0 | 0 | 0 | 0 | 0 | 1 | 0 | 128 | -106582457
| PP |  | deska tepelně izolační minerální plochých střech dvouvrstvá λ=0,038-0,039 tl 140mm | [14 empty] | PP | 3
| VV |  | "střecha "99,32 |  | 99.32 | [12 empty] | VV | 3 | 2 | True | 0 | ROZPOCET
| VV |  | Součet |  | 99.32 | [12 empty] | VV | 3 | 4 | True | 1 | ROZPOCET
| VV |  | 99,32*1,1 'Přepočtené koeficientem množství |  | 109.252 | [12 empty] | VV | 3 | 2 | False | 1 | ROZPOCET
206 | K | 713141263 | Přikotvení tepelné izolace šrouby do betonu pro izolaci tl přes 240 mm | m2 | 99.32 |  | 0 | CS ÚRS 2023 02 |  | základní |  | 0 | 0.0001 | 0.009932 | 0 | 0 | 16 | K | 3 |  |  |  | ROZPOCET | 0 | 0 | 0 | 0 | 0 | 1 | 0 | 16 | 727001275
| PP |  | Montáž tepelné izolace střech plochých mechanické přikotvení šrouby včetně dodávky šroubů, bez položení tepelné izolace tl. izolace přes 240 mm do betonu | [14 empty] | PP | 3
| Online PSC |  | https://podminky.urs.cz/item/CS_URS_2023_02/713141263 | [14 empty] | Online PSC | 3
| PSC |  | Poznámka k souboru cen: 1. Množství tepelné izolace střech plochých atikovými pásky k ceně -1211 se určuje v m projektované délky obložení (bez přesahů) na obvodu ploché střechy. 2. Množství jednotek tepelné izolace střech plochých spádovými klíny k cenám -1311 až -1335 se určuje v m2 půdorysné projektované vyspádované plochy střechy. 3. V cenách -1221 až -1262 jsou započteny náklady na montáž a dodávku kotevních šroubů. 4. V cenách -1221 až -1262 nejsou započteny náklady na položení tepelné izolace; tyto se oceňují cenami -1111 až - 1151 tohoto souboru cen. 5. Ceny -1381 až -1396 lze použít pro montáž izolace do 1000mm. V případě vyšších střešních konstrukcí se pro izolace stěn použijí položky souboru cen 713 13-11 Montáž tepelné izolace stěn tohoto katalogu. | [14 empty] | PSC | 3
| VV |  | "střecha "99,32 |  | 99.32 | [12 empty] | VV | 3 | 2 | True | 0 | ROZPOCET
| VV |  | Součet |  | 99.32 | [12 empty] | VV | 3 | 4 | True | 1 | ROZPOCET
207 | K | 713191115 | Montáž izolace tepelné podlah, stropů nebo střech překrytí pásem asfaltovým samolepícím na sucho | m2 | 99.32 |  | 0 | CS ÚRS 2023 02 |  | základní |  | 0 | 0 | 0 | 0 | 0 | 16 | K | 3 |  |  |  | ROZPOCET | 0 | 0 | 0 | 0 | 0 | 1 | 0 | 16 | -98637171
| PP |  | Montáž tepelné izolace stavebních konstrukcí - doplňky a konstrukční součásti podlah, stropů vrchem nebo střech překrytím pásem asfaltovým samolepícím na sucho | [14 empty] | PP | 3
| Online PSC |  | https://podminky.urs.cz/item/CS_URS_2023_02/713191115 | [14 empty] | Online PSC | 3
208 | M | 62856002 | pás asfaltový samolepicí modifikovaný SBS tl 3mm s hliníkové fólie, hliníkové fólie s textilií se spalitelnou fólií nebo jemnozrnný minerálním posypem nebo textilií na horním povrchu | m2 | 114.218 |  | 0 | CS ÚRS 2023 02 |  | základní |  | 0 | 0.0043 | 0.49114 | 0 | 0 | 32 | M | 3 |  |  |  | ROZPOCET | 0 | 0 | 0 | 0 | 0 | 1 | 0 | 16 | 790981637
| PP |  | pás asfaltový samolepicí modifikovaný SBS tl 3mm s hliníkové fólie, hliníkové fólie s textilií se spalitelnou fólií nebo jemnozrnný minerálním posypem nebo textilií na horním povrchu | [14 empty] | PP | 3
| VV |  | "střecha "99,32 |  | 99.32 | [12 empty] | VV | 3 | 2 | True | 0 | ROZPOCET
| VV |  | Součet |  | 99.32 | [12 empty] | VV | 3 | 4 | True | 1 | ROZPOCET
| VV |  | 99,32*1,15 'Přepočtené koeficientem množství |  | 114.218 | [12 empty] | VV | 3 | 2 | False | 1 | ROZPOCET
209 | K | 713410831 | Odstranění izolace tepelné potrubí pásy nebo rohožemi s AL fólií staženými drátem tl do 50 mm | m | 50.4 |  | 0 | CS ÚRS 2023 02 |  | základní |  | 0 | 0 | 0 | 0.00542 | 0.27317 | 16 | K | 3 |  |  |  | ROZPOCET | 0 | 0 | 0 | 0 | 0 | 1 | 0 | 16 | -298911738
| PP |  | Odstranění tepelné izolace potrubí a ohybů pásy nebo rohožemi s povrchovou úpravou hliníkovou fólií připevněnými ocelovým drátem potrubí, tloušťka izolace do 50 mm | [14 empty] | PP | 3
| Online PSC |  | https://podminky.urs.cz/item/CS_URS_2023_02/713410831 | [14 empty] | Online PSC | 3
| VV |  | "instalační kanál"3,6*7*2 |  | 50.4 | [12 empty] | VV | 3 | 2 | True | 0 | ROZPOCET
| VV |  | Součet |  | 50.4 | [12 empty] | VV | 3 | 4 | True | 1 | ROZPOCET
210 | K | 713410833 | Odstranění izolace tepelné potrubí pásy nebo rohožemi s AL fólií staženými drátem tl přes 50 mm | m | 111.23 |  | 0 | CS ÚRS 2023 02 |  | základní |  | 0 | 0 | 0 | 0.00718 | 0.79863 | 16 | K | 3 |  |  |  | ROZPOCET | 0 | 0 | 0 | 0 | 0 | 1 | 0 | 16 | 1713019002
| PP |  | Odstranění tepelné izolace potrubí a ohybů pásy nebo rohožemi s povrchovou úpravou hliníkovou fólií připevněnými ocelovým drátem potrubí, tloušťka izolace přes 50 mm | [14 empty] | PP | 3
| Online PSC |  | https://podminky.urs.cz/item/CS_URS_2023_02/713410833 | [14 empty] | Online PSC | 3
| VV |  | "instalační kanál"3,6*7*2 |  | 50.4 | [12 empty] | VV | 3 | 2 | True | 0 | ROZPOCET
| VV |  | "topný kanál"(3,6*6+2,815+6)*2 |  | 60.83 | [12 empty] | VV | 3 | 2 | True | 0 | ROZPOCET
| VV |  | Součet |  | 111.23 | [12 empty] | VV | 3 | 4 | True | 1 | ROZPOCET
211 | K | 998713103 | Přesun hmot tonážní pro izolace tepelné v objektech v do 24 m | t | 5.277 |  | 0 | CS ÚRS 2023 02 |  | základní |  | 0 | 0 | 0 | 0 | 0 | 16 | K | 3 |  |  |  | ROZPOCET | 0 | 0 | 0 | 0 | 0 | 1 | 0 | 16 | 781799009
| PP |  | Přesun hmot pro izolace tepelné stanovený z hmotnosti přesunovaného materiálu vodorovná dopravní vzdálenost do 50 m v objektech výšky přes 12 m do 24 m | [14 empty] | PP | 3
| Online PSC |  | https://podminky.urs.cz/item/CS_URS_2023_02/998713103 | [14 empty] | Online PSC | 3
| PSC |  | Poznámka k souboru cen: 1. Ceny pro přesun hmot stanovený z hmotnosti přesunovaného materiálu se používají tehdy, pokud je možné určit hmotnost za celý stavební díl. Do této hmotnosti se započítává i hmotnost materiálů oceňovaných ve specifikaci. 2. Pokud nelze jednoznačně stanovit hmotnost přesunovaných materiálů, lze pro výpočet přesunu hmot použít orientačně procentní sazbu. Touto sazbou se vynásobí rozpočtové náklady za celý stavební díl včetně nákladů na materiál ve specifikacích. 3. Příplatek k cenám -3181 pro přesun prováděný bez použití mechanizace, tj. za ztížených podmínek, lze použít pouze pro hmotnost materiálu, která se tímto způsobem skutečně přemísťuje. | [14 empty] | PSC | 3
| D | 720 | Zdravotechnika |  |  |  | 0 |  |  |  |  | 0 |  | 0.17136 |  | 0.05863 | 2 | D | 1 |  |  |  | ROZPOCET | [6 empty] | 0
| D | 721 | Zdravotechnika - vnitřní kanalizace |  |  |  | 0 |  |  |  |  | 0 |  | 0 |  | 0.05863 | 2 | D | 2 |  |  |  | ROZPOCET | [6 empty] | 0
212 | K | 721171809 | Demontáž potrubí z PVC do D 160 | m | 7 |  | 0 | CS ÚRS 2023 02 |  | základní |  | 0 | 0 | 0 | 0.00263 | 0.01841 | 16 | K | 3 |  |  |  | ROZPOCET | 0 | 0 | 0 | 0 | 0 | 1 | 0 | 16 | -2098084185
| PP |  | Demontáž potrubí z novodurových trub odpadních nebo připojovacích přes 114 do D 160 | [14 empty] | PP | 3
| Online PSC |  | https://podminky.urs.cz/item/CS_URS_2023_02/721171809 | [14 empty] | Online PSC | 3
| PSC |  | Poznámka k souboru cen: 1. Demontáž plstěných pásů se oceňuje cenami souboru cen 722 18-18 Demontáž plstěných pásů z trub, části B 02. | [14 empty] | PSC | 3
| VV |  | "střecha - větrací hlavice"1*7 |  | 7 | [12 empty] | VV | 3 | 2 | True | 0 | ROZPOCET
| VV |  | Součet |  | 7 | [12 empty] | VV | 3 | 4 | True | 1 | ROZPOCET
213 | K | 721210823 | Demontáž vpustí střešních DN 125 | kus | 2 |  | 0 | CS ÚRS 2023 02 |  | základní |  | 0 | 0 | 0 | 0.02011 | 0.04022 | 16 | K | 3 |  |  |  | ROZPOCET | 0 | 0 | 0 | 0 | 0 | 1 | 0 | 16 | -1256372747
| PP |  | Demontáž kanalizačního příslušenství střešních vtoků DN 125 | [14 empty] | PP | 3
| Online PSC |  | https://podminky.urs.cz/item/CS_URS_2023_02/721210823 | [14 empty] | Online PSC | 3
| VV |  | "střecha"2 |  | 2 | [12 empty] | VV | 3 | 2 | True | 0 | ROZPOCET
| VV |  | Součet |  | 2 | [12 empty] | VV | 3 | 4 | True | 1 | ROZPOCET
214 | K | 721290824 | Přemístění vnitrostaveništní demontovaných hmot vnitřní kanalizace v objektech výšky do 36 m | t | 0.059 |  | 0 | CS ÚRS 2023 02 |  | základní |  | 0 | 0 | 0 | 0 | 0 | 16 | K | 3 |  |  |  | ROZPOCET | 0 | 0 | 0 | 0 | 0 | 1 | 0 | 16 | 1759700363
| PP |  | Vnitrostaveništní přemístění vybouraných (demontovaných) hmot vnitřní kanalizace vodorovně do 100 m v objektech výšky přes 24 do 36 m | [14 empty] | PP | 3
| Online PSC |  | https://podminky.urs.cz/item/CS_URS_2023_02/721290824 | [14 empty] | Online PSC | 3
| D | 727 | Zdravotechnika - požární ochrana |  |  |  | 0 |  |  |  |  | 0 |  | 0.17136 |  | 0 | 2 | D | 2 |  |  |  | ROZPOCET | [6 empty] | 0
215 | K | 727111506 | Prostup kovového potrubí D 106 mm příčkou tl 10cm bez izolace požární odolnost EI 120 | kus | 126 |  | 0 | CS ÚRS 2023 02 |  | základní |  | 0 | 0.00058 | 0.07308 | 0 | 0 | 16 | K | 3 |  |  |  | ROZPOCET | 0 | 0 | 0 | 0 | 0 | 1 | 0 | 16 | 1416396896
| PP |  | Protipožární trubní ucpávky kovové potrubí bez izolace prostup příčkou tloušťky 100 mm požární odolnost EI 120 D 106 | [14 empty] | PP | 3
| Online PSC |  | https://podminky.urs.cz/item/CS_URS_2023_02/727111506 | [14 empty] | Online PSC | 3
| PSC |  | Poznámka k souboru cen: 1. V cenách -1111 až 1119, -1131 až 1219, -1321 až 1419 je započtena tloušťka vyplňované spáry 15mm a šířka 20 mm. 2. V cenách -1301 až 1319, -1421 až 1429 je započtena tloušťka vyplňované spáry 25mm a šířka 15 mm. 3. V cenách -1121 až 1129, -1221 až 1229, -1501 až 1509 je započtena tloušťka vyplňované spáry 15-20 mm. 4. V cenách -1111 až 1119, -1131 až 1219, -1321 až 1419 je započteno opláštění potrubí minerální vlnou tloušťky 35mm. 5. V cenách -1121 až 1129, -1221 až 1229 je započteno opláštění potrubí minerální vlnou tloušťky 32mm. 6. V cenách -1301 až 1319, -1421 až 1429 je započteno opláštění potrubí minerální vlnou tloušťky 20mm. | [14 empty] | PSC | 3
| VV |  | "silnoproud" | [14 empty] | VV | 3 | 1 | True | 0 | ROZPOCET
| VV |  | "1.-9.NP"(2+3)*9 |  | 45 | [12 empty] | VV | 3 | 2 | True | 0 | ROZPOCET
| VV |  | "slaboproud" | [14 empty] | VV | 3 | 1 | True | 0 | ROZPOCET
| VV |  | "1.9.NP"(2+7)*9 |  | 81 | [12 empty] | VV | 3 | 2 | True | 0 | ROZPOCET
| VV |  | Součet |  | 126 | [12 empty] | VV | 3 | 4 | True | 1 | ROZPOCET
216 | K | 727111504 | Prostup kovového potrubí D 50 mm příčkou tl 10cm bez izolace požární odolnost EI 120 | kus | 252 |  | 0 | CS ÚRS 2023 02 |  | základní |  | 0 | 0.00039 | 0.09828 | 0 | 0 | 16 | K | 3 |  |  |  | ROZPOCET | 0 | 0 | 0 | 0 | 0 | 1 | 0 | 16 | 1613935650
| PP |  | Protipožární trubní ucpávky kovové potrubí bez izolace prostup příčkou tloušťky 100 mm požární odolnost EI 120 D 50 | [14 empty] | PP | 3
| Online PSC |  | https://podminky.urs.cz/item/CS_URS_2023_02/727111504 | [14 empty] | Online PSC | 3
| PSC |  | Poznámka k souboru cen: 1. V cenách -1111 až 1119, -1131 až 1219, -1321 až 1419 je započtena tloušťka vyplňované spáry 15mm a šířka 20 mm. 2. V cenách -1301 až 1319, -1421 až 1429 je započtena tloušťka vyplňované spáry 25mm a šířka 15 mm. 3. V cenách -1121 až 1129, -1221 až 1229, -1501 až 1509 je započtena tloušťka vyplňované spáry 15-20 mm. 4. V cenách -1111 až 1119, -1131 až 1219, -1321 až 1419 je započteno opláštění potrubí minerální vlnou tloušťky 35mm. 5. V cenách -1121 až 1129, -1221 až 1229 je započteno opláštění potrubí minerální vlnou tloušťky 32mm. 6. V cenách -1301 až 1319, -1421 až 1429 je započteno opláštění potrubí minerální vlnou tloušťky 20mm. | [14 empty] | PSC | 3
| VV |  | "silnoproud" | [14 empty] | VV | 3 | 1 | True | 0 | ROZPOCET
| VV |  | "1.-9.NP"2*7*9 |  | 126 | [12 empty] | VV | 3 | 2 | True | 0 | ROZPOCET
| VV |  | "slaboproud" | [14 empty] | VV | 3 | 1 | True | 0 | ROZPOCET
| VV |  | "1.-9.NP"(1*6+2*4)*9 |  | 126 | [12 empty] | VV | 3 | 2 | True | 0 | ROZPOCET
| VV |  | Součet |  | 252 | [12 empty] | VV | 3 | 4 | True | 1 | ROZPOCET
| D | 740 | Elektroinstalace |  |  |  | 0 |  |  |  |  | 0 |  | 0 |  | 0 | 2 | D | 1 |  |  |  | ROZPOCET | [6 empty] | 0
| D | 741 | Elektroinstalace - silnoproud |  |  |  | 0 |  |  |  |  | 0 |  | 0 |  | 0 | 2 | D | 2 |  |  |  | ROZPOCET | [6 empty] | 0
217 | K | 014 | D+M Elektrické trubkové topné těleso ≥ 75 W OZN. A2 | kus | 63 |  | 0 | individuální kalkulace |  | základní |  | 0 | 0 | 0 | 0 | 0 | 16 | K | 3 |  |  |  | ROZPOCET | 0 | 0 | 0 | 0 | 0 | 1 | 0 | 16 | 1896957595
| PP |  | Dodávka a montáž: Elektrický sušák určený k nahřívání a sušení vlhkých ručníků vyrobený z trubek z korozivzdorné oceli kruhového průřezu povrchově upravených leštěním. Topné těleso bude vybavené odporovým drátem, bez použití kapalné plnicí směsi. Parametry Příkon: ≥ 75 W | [14 empty] | PP | 3
| P |  | Poznámka k položce: Podrobná specifikace je uvedena ve Výpisu prvků, který je nedílnou součástí projektové dokumentace D.1.1. | [14 empty] | P | 3
| VV |  | "1.NP"7 |  | 7 | [12 empty] | VV | 3 | 2 | True | 0 | ROZPOCET
| VV |  | "2.NP-9.NP"56 |  | 56 | [12 empty] | VV | 3 | 2 | True | 0 | ROZPOCET
| VV |  | Součet |  | 63 | [12 empty] | VV | 3 | 4 | True | 1 | ROZPOCET
218 | K | 741-00 | Připojení ventilátoru včetně dodávky jističe a připojení v rozvaděči | soubor | 1 |  | 0 | individuální kalkulace |  | základní |  | 0 | 0 | 0 | 0 | 0 | 16 | K | 3 |  |  |  | ROZPOCET | 0 | 0 | 0 | 0 | 0 | 1 | 0 | 16 | 499245782
| PP |  | Připojení ventilátoru včetně dodávky jističe a připojení v rozvaděči | [14 empty] | PP | 3
| P |  | Poznámka k položce: Specifikace: - stěnový ventilátor - kabeláž 3x1,5 - 20m - jistič - lišta - zapojení v rozvaděči | [14 empty] | P | 3
| VV |  | " 1.05a"1 |  | 1 | [12 empty] | VV | 3 | 2 | True | 0 | ROZPOCET
| VV |  | Součet |  | 1 | [12 empty] | VV | 3 | 4 | True | 1 | ROZPOCET
219 | K | 741-001 | Přeložka trasy stávající kabeláže rozvodných skříní, včetně demontáže, odpojení v rozvaděči, zapojení a zprovoznění | m | 200 |  | 0 | individuální kalkulace |  | základní |  | 0 | 0 | 0 | 0 | 0 | 16 | K | 3 |  |  |  | ROZPOCET | 0 | 0 | 0 | 0 | 0 | 1 | 0 | 16 | -528596023
| PP |  | Přeložka stávající kabeláže rozvodných skříní, včetně demontáže, odpojení v rozvaděči, zapojení a zprovoznění | [14 empty] | PP | 3
| P |  | Poznámka k položce: Specifikace: - 25ks kabelů - uvolnění z nosného systému - odpojení v rozvaděči - přeložení do nového kabelového žalbu v délce cca10m - zapojení v rozvaděči - zprovoznění a oživaení tras - demontáž původního nosného systému | [14 empty] | P | 3
| VV |  | "základy 1.05a"20*10 |  | 200 | [12 empty] | VV | 3 | 2 | True | 0 | ROZPOCET
| VV |  | Součet |  | 200 | [12 empty] | VV | 3 | 4 | True | 1 | ROZPOCET
220 | K | 741910414 | Montáž žlab kovový šířky do 250 mm bez víka | m | 9 |  | 0 | CS ÚRS 2023 02 |  | základní |  | 0 | 0 | 0 | 0 | 0 | 16 | K | 3 |  |  |  | ROZPOCET | 0 | 0 | 0 | 0 | 0 | 1 | 0 | 16 | -1765920313
| PP |  | Montáž žlabů bez stojiny a výložníků kovových s podpěrkami a příslušenstvím bez víka, šířky do 250 mm | [14 empty] | PP | 3
| Online PSC |  | https://podminky.urs.cz/item/CS_URS_2023_02/741910414 | [14 empty] | Online PSC | 3
221 | M | 1000287697 | Dodávka drátěný kabelový žlab MERKUR 2 250/50 "GZ" - vzdálenost podpěr 1m, včetně příslušenství a kotvení | m | 9 |  | 0 | CS ÚRS 2023 02 |  | základní |  | 0 | 0 | 0 | 0 | 0 | 32 | M | 3 |  |  |  | ROZPOCET | 0 | 0 | 0 | 0 | 0 | 1 | 0 | 16 | -1466848579
| PP |  | Dodávka drátěný kabelový žlab MERKUR 2 250/50 "GZ" - vzdálenost podpěr 1m , včetně příslušenství a kotvení | [14 empty] | PP | 3
| P |  | Poznámka k položce: Specifikace: - drátěný žlab 250/50 žárově zinkovaný - 1x oblouk - spojky - upevňovací konzoly | [14 empty] | P | 3
| VV |  | "základy 1.05a"9 |  | 9 | [12 empty] | VV | 3 | 2 | True | 0 | ROZPOCET
| VV |  | Součet |  | 9 | [12 empty] | VV | 3 | 4 | True | 1 | ROZPOCET
222 | K | 998741202 | Přesun hmot procentní pro silnoproud v objektech v přes 6 do 12 m | % |  |  | 0 | CS ÚRS 2023 02 |  | základní |  | 0 | 0 | 0 | 0 | 0 | 16 | K | 3 |  |  |  | ROZPOCET | 0 | 0 | 0 | 0 | 0 | 1 | 0 | 16 | 1131258811
| PP |  | Přesun hmot pro silnoproud stanovený procentní sazbou (%) z ceny vodorovná dopravní vzdálenost do 50 m v objektech výšky přes 6 do 12 m | [14 empty] | PP | 3
| Online PSC |  | https://podminky.urs.cz/item/CS_URS_2023_02/998741202 | [14 empty] | Online PSC | 3
| D | 750 | Vzduchotechnika |  |  |  | 0 |  |  |  |  | 0 |  | 0.00342 |  | 0.027344 | 2 | D | 1 |  |  |  | ROZPOCET | [6 empty] | 0
| D | 751 | Vzduchotechnika |  |  |  | 0 |  |  |  |  | 0 |  | 0.00342 |  | 0.027344 | 2 | D | 2 |  |  |  | ROZPOCET | [6 empty] | 0
223 | K | 751-001 | Demontáž ventilační turbíny | kus | 7 |  | 0 | individuální kalkulace |  | základní |  | 0 | 0 | 0 | 0.002 | 0.014 | 16 | K | 3 |  |  |  | ROZPOCET | 0 | 0 | 0 | 0 | 0 | 1 | 0 | 16 | 1387150396
| PP |  | Demontáž ventilační terbíny | [14 empty] | PP | 3
| VV |  | "střecha"7 |  | 7 | [12 empty] | VV | 3 | 2 | True | 1 | ROZPOCET
224 | K | 751111012 | Montáž ventilátoru axiálního nízkotlakého nástěnného základního D přes 100 do 200 mm | kus | 1 |  | 0 | CS ÚRS 2023 02 |  | základní |  | 0 | 0 | 0 | 0 | 0 | 16 | K | 3 |  |  |  | ROZPOCET | 0 | 0 | 0 | 0 | 0 | 1 | 0 | 16 | 998608814
| PP |  | Montáž ventilátoru axiálního nízkotlakého nástěnného základního, průměru přes 100 do 200 mm | [14 empty] | PP | 3
| Online PSC |  | https://podminky.urs.cz/item/CS_URS_2023_02/751111012 | [14 empty] | Online PSC | 3
225 | M | 42914120 | ventilátor axiální stěnový skříň z plastu IP44 35W D 150mm | kus | 1 |  | 0 | CS ÚRS 2023 02 |  | základní |  | 0 | 0.0009 | 0.0009 | 0 | 0 | 32 | M | 3 |  |  |  | ROZPOCET | 0 | 0 | 0 | 0 | 0 | 1 | 0 | 16 | 1152669886
| PP |  | ventilátor axiální stěnový skříň z plastu IP44 35W D 150mm | [14 empty] | PP | 3
| VV |  | "1.05a"1 |  | 1 | [12 empty] | VV | 3 | 2 | True | 0 | ROZPOCET
| VV |  | Součet |  | 1 | [12 empty] | VV | 3 | 4 | True | 1 | ROZPOCET
226 | K | 751111811 | Demontáž ventilátoru axiálního nízkotlakého kruhové potrubí D do 200 mm | kus | 1 |  | 0 | CS ÚRS 2023 02 |  | základní |  | 0 | 0 | 0 | 0.002 | 0.002 | 16 | K | 3 |  |  |  | ROZPOCET | 0 | 0 | 0 | 0 | 0 | 1 | 0 | 16 | -819538271
| PP |  | Demontáž ventilátoru axiálního nízkotlakého kruhové potrubí, průměru do 200 mm | [14 empty] | PP | 3
| Online PSC |  | https://podminky.urs.cz/item/CS_URS_2023_02/751111811 | [14 empty] | Online PSC | 3
| P |  | Poznámka k položce: podrobná specifikace položky je uvedena v kapitole D.1.1a - Technická zpráva | [14 empty] | P | 3
| VV |  | "1.22"1 |  | 1 | [12 empty] | VV | 3 | 2 | True | 0 | ROZPOCET
| VV |  | Součet |  | 1 | [12 empty] | VV | 3 | 4 | True | 1 | ROZPOCET
227 | K | 751398041 | Montáž protidešťové žaluzie nebo žaluziové klapky na kruhové potrubí D do 300 mm | kus | 1 |  | 0 | CS ÚRS 2023 02 |  | základní |  | 0 | 0 | 0 | 0 | 0 | 16 | K | 3 |  |  |  | ROZPOCET | 0 | 0 | 0 | 0 | 0 | 1 | 0 | 16 | -297051242
| PP |  | Montáž ostatních zařízení protidešťové žaluzie nebo žaluziové klapky na kruhové potrubí, průměru do 300 mm | [14 empty] | PP | 3
| Online PSC |  | https://podminky.urs.cz/item/CS_URS_2023_02/751398041 | [14 empty] | Online PSC | 3
228 | M | 42972901 | žaluzie protidešťová plastová s pevnými lamelami, pro potrubí D 160mm | kus | 1 |  | 0 | CS ÚRS 2023 02 |  | základní |  | 0 | 0.0008 | 0.0008 | 0 | 0 | 32 | M | 3 |  |  |  | ROZPOCET | 0 | 0 | 0 | 0 | 0 | 1 | 0 | 16 | -320702367
| PP |  | žaluzie protidešťová plastová s pevnými lamelami, pro potrubí D 160mm | [14 empty] | PP | 3
| VV |  | "1.05a"1 |  | 1 | [12 empty] | VV | 3 | 2 | True | 0 | ROZPOCET
| VV |  | Součet |  | 1 | [12 empty] | VV | 3 | 4 | True | 1 | ROZPOCET
229 | K | 751398822 | Demontáž větrací mřížky stěnové průřezu přes 0,040 do 0,100 m2 | kus | 4 |  | 0 | CS ÚRS 2023 02 |  | základní |  | 0 | 0 | 0 | 0.0001 | 0.0004 | 16 | K | 3 |  |  |  | ROZPOCET | 0 | 0 | 0 | 0 | 0 | 1 | 0 | 16 | -996627170
| PP |  | Demontáž ostatních zařízení větrací mřížky stěnové, průřezu přes 0,040 do 0,100 m2 | [14 empty] | PP | 3
| Online PSC |  | https://podminky.urs.cz/item/CS_URS_2023_02/751398822 | [14 empty] | Online PSC | 3
| VV |  | "1.08"2 |  | 2 | [12 empty] | VV | 3 | 2 | True | 0 | ROZPOCET
| VV |  | "2.08"2 |  | 2 | [12 empty] | VV | 3 | 2 | True | 0 | ROZPOCET
| VV |  | Součet |  | 4 | [12 empty] | VV | 3 | 4 | True | 1 | ROZPOCET
230 | K | 751510042 | Vzduchotechnické potrubí z pozinkovaného plechu kruhové spirálně vinutá trouba bez příruby D přes 100 do 200 mm | m | 0.5 |  | 0 | CS ÚRS 2023 02 |  | základní |  | 0 | 0.00344 | 0.00172 | 0 | 0 | 16 | K | 3 |  |  |  | ROZPOCET | 0 | 0 | 0 | 0 | 0 | 1 | 0 | 16 | -1077647661
| PP |  | Vzduchotechnické potrubí z pozinkovaného plechu kruhové, trouba spirálně vinutá bez příruby, průměru přes 100 do 200 mm | [14 empty] | PP | 3
| Online PSC |  | https://podminky.urs.cz/item/CS_URS_2023_02/751510042 | [14 empty] | Online PSC | 3
| VV |  | "1.05a"0,5 |  | 0.5 | [12 empty] | VV | 3 | 2 | True | 0 | ROZPOCET
| VV |  | Součet |  | 0.5 | [12 empty] | VV | 3 | 4 | True | 1 | ROZPOCET
231 | K | 751511801 | Demontáž potrubí plechového skupiny I čtyřhranného s přírubou nebo bez příruby tloušťky plechu 0,6 mm průřezu přes 0,03 do 0,07 m2 | m | 3.2 |  | 0 | CS ÚRS 2023 02 |  | základní |  | 0 | 0 | 0 | 0.00342 | 0.010944 | 16 | K | 3 |  |  |  | ROZPOCET | 0 | 0 | 0 | 0 | 0 | 1 | 0 | 16 | -210346548
| PP |  | Demontáž potrubí plechového skupiny I čtyřhranného s přírubou nebo bez příruby tloušťky plechu 0,6 mm, průřezu přes 0,03 do 0,07 m2 | [14 empty] | PP | 3
| Online PSC |  | https://podminky.urs.cz/item/CS_URS_2023_02/751511801 | [14 empty] | Online PSC | 3
| VV |  | "1.08"1,6 |  | 1.6 | [12 empty] | VV | 3 | 2 | True | 0 | ROZPOCET
| VV |  | "2.08"1,6 |  | 1.6 | [12 empty] | VV | 3 | 2 | True | 0 | ROZPOCET
| VV |  | Součet |  | 3.2 | [12 empty] | VV | 3 | 4 | True | 1 | ROZPOCET
232 | K | 998751101 | Přesun hmot tonážní pro vzduchotechniku v objektech výšky do 12 m | t | 0.003 |  | 0 | CS ÚRS 2023 02 |  | základní |  | 0 | 0 | 0 | 0 | 0 | 16 | K | 3 |  |  |  | ROZPOCET | 0 | 0 | 0 | 0 | 0 | 1 | 0 | 16 | -1233508195
| PP |  | Přesun hmot pro vzduchotechniku stanovený z hmotnosti přesunovaného materiálu vodorovná dopravní vzdálenost do 100 m v objektech výšky do 12 m | [14 empty] | PP | 3
| Online PSC |  | https://podminky.urs.cz/item/CS_URS_2023_02/998751101 | [14 empty] | Online PSC | 3
| D | 760 | Konstrukce řemesel |  |  |  | 0 |  |  |  |  | 0 |  | 39.3584 |  | 38.144 | 2 | D | 1 |  |  |  | ROZPOCET | [6 empty] | 0
| D | 762 | Konstrukce tesařské |  |  |  | 0 |  |  |  |  | 0 |  | 0 |  | 1.0633 | 2 | D | 2 |  |  |  | ROZPOCET | [6 empty] | 0
233 | K | 762341832 | Demontáž bednění střech z desek tvrdých | m2 | 34.3 |  | 0 | CS ÚRS 2023 02 |  | základní |  | 0 | 0 | 0 | 0.031 | 1.0633 | 16 | K | 3 |  |  |  | ROZPOCET | 0 | 0 | 0 | 0 | 0 | 1 | 0 | 16 | -57860286
| PP |  | Demontáž bednění a laťování bednění střech rovných, obloukových, sklonu do 60° se všemi nadstřešními konstrukcemi z desek tvrdých (cementotřískových, dřevoštěpkových apod.) | [14 empty] | PP | 3
| Online PSC |  | https://podminky.urs.cz/item/CS_URS_2023_02/762341832 | [14 empty] | Online PSC | 3
| VV |  | "nadstřešní objekty - demontáž OSB"(1,9*3+1)*1,8+((1,9*3+1)+1,8*4)*2*0,8 |  | 34.3 | [12 empty] | VV | 3 | 2 | True | 0 | ROZPOCET
| VV |  | Součet |  | 34.3 | [12 empty] | VV | 3 | 4 | True | 1 | ROZPOCET
| D | 763 | Konstrukce suché výstavby |  |  |  | 0 |  |  |  |  | 0 |  | 38.8859 |  | 24.6024 | 2 | D | 2 |  |  |  | ROZPOCET | [6 empty] | 0
234 | K | 763121413 | SDK stěna předsazená tl 87,5 mm profil CW+UW 75 deska 1xA 12,5 bez izolace EI 15 - dočasná instalace | m2 | 789.75 |  | 0 | CS ÚRS 2023 02 |  | základní |  | 0 | 0.01256 | 9.9193 | 0 | 0 | 16 | K | 3 |  |  |  | ROZPOCET | 0 | 0 | 0 | 0 | 0 | 1 | 0 | 16 | -1418989930
| PP |  | Stěna předsazená ze sádrokartonových desek s nosnou konstrukcí z ocelových profilů CW, UW jednoduše opláštěná deskou standardní A tl. 12,5 mm bez izolace, EI 15, stěna tl. 87,5 mm, profil 75 | [14 empty] | PP | 3
| Online PSC |  | https://podminky.urs.cz/item/CS_URS_2023_02/763121413 | [14 empty] | Online PSC | 3
| PSC |  | Poznámka k souboru cen: 1. V cenách jsou započteny i náklady na tmelení a výztužnou pásku. 2. V cenách nejsou započteny náklady na základní penetrační nátěr; tyto se oceňují cenou 763 12-1714. 3. Ceny pro předsazené stěny lepené celoplošně jsou určeny pro lepení na rovný podklad, lepené na bochánky jsou určeny pro podklad o nerovnosti do 20 mm. 4. Ceny -1611 a -1612 Montáž nosné konstrukce je stanoveny pro m2 plochy předsazené stěny. 5. V ceně -1611 a -1612 nejsou započteny náklady na profily; tyto se oceňují ve specifikaci. 6. V cenách -1621 až -1641 Montáž desek nejsou započteny náklady na desky; tato dodávka se oceňuje ve specifikaci. 7. Ostatní konstrukce a práce a příplatky, neuvedené v tomto souboru cen, se oceňují cenami 763 11-17.. pro příčky ze sádrokartonových desek. | [14 empty] | PSC | 3
| P |  | Poznámka k položce: Vzduchotěsné provedení | [14 empty] | P | 3
| VV |  | "Půdorys POV" | [14 empty] | VV | 3 | 1 | True | 0 | ROZPOCET
| VV |  | "1.-9.NP-(9x)" | [14 empty] | VV | 3 | 1 | True | 0 | ROZPOCET
| VV |  | "x.01-chodba"(0,8*2+2)*2,6*2*9 |  | 168.48 | [12 empty] | VV | 3 | 2 | True | 0 | ROZPOCET
| VV |  | "x.09-chodba"26,55*2,6*9 |  | 621.27 | [12 empty] | VV | 3 | 2 | True | 0 | ROZPOCET
| VV |  | Součet |  | 789.75 | [12 empty] | VV | 3 | 4 | True | 1 | ROZPOCET
235 | K | 763121423 | SDK stěna předsazená tl 87,5 mm profil CW+UW 75 deska 1xDF 12,5 s izolací EI 30 Rw do 12 dB | m2 | 76.055 |  | 0 | CS ÚRS 2023 02 |  | základní |  | 0 | 0.01414 | 1.0754 | 0 | 0 | 16 | K | 3 |  |  |  | ROZPOCET | 0 | 0 | 0 | 0 | 0 | 1 | 0 | 16 | -809890330
| PP |  | Stěna předsazená ze sádrokartonových desek s nosnou konstrukcí z ocelových profilů CW, UW jednoduše opláštěná deskou protipožární DF tl. 12,5 mm s izolací, EI 30, stěna tl. 87,5 mm, profil 75, Rw do 12 dB | [14 empty] | PP | 3
| Online PSC |  | https://podminky.urs.cz/item/CS_URS_2023_02/763121423 | [14 empty] | Online PSC | 3
| PSC |  | Poznámka k souboru cen: 1. V cenách jsou započteny i náklady na tmelení a výztužnou pásku. 2. V cenách nejsou započteny náklady na základní penetrační nátěr; tyto se oceňují cenou 763 12-1714. 3. Ceny pro předsazené stěny lepené celoplošně jsou určeny pro lepení na rovný podklad, lepené na bochánky jsou určeny pro podklad o nerovnosti do 20 mm. 4. Ceny -1611 a -1612 Montáž nosné konstrukce je stanoveny pro m2 plochy předsazené stěny. 5. V ceně -1611 a -1612 nejsou započteny náklady na profily; tyto se oceňují ve specifikaci. 6. V cenách -1621 až -1641 Montáž desek nejsou započteny náklady na desky; tato dodávka se oceňuje ve specifikaci. 7. Ostatní konstrukce a práce a příplatky, neuvedené v tomto souboru cen, se oceňují cenami 763 11-17.. pro příčky ze sádrokartonových desek. | [14 empty] | PSC | 3
| VV |  | "Svislé opláštění VZT potrubí" (0,8+0,7)*2,65*9 |  | 35.775 | [12 empty] | VV | 3 | 2 | True | 0 | ROZPOCET
| VV |  | "svislé opláštění dešťových svodů"(0,25*2+0,3)*2,65*2*9 |  | 38.16 | [12 empty] | VV | 3 | 2 | True | 0 | ROZPOCET
| VV |  | "svislé opláštění dešťových vodovod"(0,25*2+0,3)*2,65 |  | 2.12 | [12 empty] | VV | 3 | 2 | True | 0 | ROZPOCET
| VV |  | Součet |  | 76.055 | [12 empty] | VV | 3 | 4 | True | 1 | ROZPOCET
236 | K | 763121712 | SDK stěna předsazená zalomení | m | 288.35 |  | 0 | CS ÚRS 2023 02 |  | základní |  | 0 | 0.00091 | 0.2624 | 0 | 0 | 16 | K | 3 |  |  |  | ROZPOCET | 0 | 0 | 0 | 0 | 0 | 1 | 0 | 16 | 1629294130
| PP |  | Stěna předsazená ze sádrokartonových desek ostatní konstrukce a práce na předsazených stěnách ze sádrokartonových desek zalomení stěny | [14 empty] | PP | 3
| Online PSC |  | https://podminky.urs.cz/item/CS_URS_2023_02/763121712 | [14 empty] | Online PSC | 3
| PSC |  | Poznámka k souboru cen: 1. V cenách jsou započteny i náklady na tmelení a výztužnou pásku. 2. V cenách nejsou započteny náklady na základní penetrační nátěr; tyto se oceňují cenou 763 12-1714. 3. Ceny pro předsazené stěny lepené celoplošně jsou určeny pro lepení na rovný podklad, lepené na bochánky jsou určeny pro podklad o nerovnosti do 20 mm. 4. Ceny -1611 a -1612 Montáž nosné konstrukce je stanoveny pro m2 plochy předsazené stěny. 5. V ceně -1611 a -1612 nejsou započteny náklady na profily; tyto se oceňují ve specifikaci. 6. V cenách -1621 až -1641 Montáž desek nejsou započteny náklady na desky; tato dodávka se oceňuje ve specifikaci. 7. Ostatní konstrukce a práce a příplatky, neuvedené v tomto souboru cen, se oceňují cenami 763 11-17.. pro příčky ze sádrokartonových desek. | [14 empty] | PSC | 3
| VV |  | "1.-9.NP-(9x)" | [14 empty] | VV | 3 | 1 | True | 0 | ROZPOCET
| VV |  | "x.01-chodba dočasná instalace"2,6*2*2*9 |  | 93.6 | [12 empty] | VV | 3 | 2 | True | 0 | ROZPOCET
| VV |  | "x.09-chodba dočasná instalace"2,6*3*9 |  | 70.2 | [12 empty] | VV | 3 | 2 | True | 0 | ROZPOCET
| VV |  | "Svislé opláštění VZT potrubí" 2,65*9 |  | 23.85 | [12 empty] | VV | 3 | 2 | True | 0 | ROZPOCET
| VV |  | "svislé opláštění dešťových svod"2,65*2*2*9 |  | 95.4 | [12 empty] | VV | 3 | 2 | True | 0 | ROZPOCET
| VV |  | "svislé opláštění vodovodu 1.NP"2,65*2 |  | 5.3 | [12 empty] | VV | 3 | 2 | True | 0 | ROZPOCET
| VV |  | Součet |  | 288.35 | [12 empty] | VV | 3 | 4 | True | 1 | ROZPOCET
237 | K | 763121716 | SDK stěna předsazená úprava styku stěny a podhledu akrylátovým tmelem | m | 28.7 |  | 0 | CS ÚRS 2023 02 |  | základní |  | 0 | 0.00011 | 0.003157 | 0 | 0 | 16 | K | 3 |  |  |  | ROZPOCET | 0 | 0 | 0 | 0 | 0 | 1 | 0 | 16 | -1393747273
| PP |  | Stěna předsazená ze sádrokartonových desek ostatní konstrukce a práce na předsazených stěnách ze sádrokartonových desek úprava styku stěny a podhledu akrylátovým tmelem | [14 empty] | PP | 3
| Online PSC |  | https://podminky.urs.cz/item/CS_URS_2023_02/763121716 | [14 empty] | Online PSC | 3
| PSC |  | Poznámka k souboru cen: 1. V cenách jsou započteny i náklady na tmelení a výztužnou pásku. 2. V cenách nejsou započteny náklady na základní penetrační nátěr; tyto se oceňují cenou 763 12-1714. 3. Ceny pro předsazené stěny lepené celoplošně jsou určeny pro lepení na rovný podklad, lepené na bochánky jsou určeny pro podklad o nerovnosti do 20 mm. 4. Ceny -1611 a -1612 Montáž nosné konstrukce je stanoveny pro m2 plochy předsazené stěny. 5. V ceně -1611 a -1612 nejsou započteny náklady na profily; tyto se oceňují ve specifikaci. 6. V cenách -1621 až -1641 Montáž desek nejsou započteny náklady na desky; tato dodávka se oceňuje ve specifikaci. 7. Ostatní konstrukce a práce a příplatky, neuvedené v tomto souboru cen, se oceňují cenami 763 11-17.. pro příčky ze sádrokartonových desek. | [14 empty] | PSC | 3
| VV |  | "Svislé opláštění VZT potrubí" (0,8+0,7)*9 |  | 13.5 | [12 empty] | VV | 3 | 2 | True | 0 | ROZPOCET
| VV |  | "svislé opláštění dešťových svod"(0,25*2+0,3)*2*9 |  | 14.4 | [12 empty] | VV | 3 | 2 | True | 0 | ROZPOCET
| VV |  | "svislé opláštění dešťových svod"(0,25*2+0,3)*1 |  | 0.8 | [12 empty] | VV | 3 | 2 | True | 0 | ROZPOCET
| VV |  | Součet |  | 28.7 | [12 empty] | VV | 3 | 4 | True | 1 | ROZPOCET
238 | K | 763121751 | Příplatek k SDK stěně předsazené za plochu do 6 m2 jednotlivě | m2 | 76.055 |  | 0 | CS ÚRS 2023 02 |  | základní |  | 0 | 0 | 0 | 0 | 0 | 16 | K | 3 |  |  |  | ROZPOCET | 0 | 0 | 0 | 0 | 0 | 1 | 0 | 16 | 1438092892
| PP |  | Stěna předsazená ze sádrokartonových desek Příplatek k cenám za plochu do 6 m2 jednotlivě | [14 empty] | PP | 3
| Online PSC |  | https://podminky.urs.cz/item/CS_URS_2023_02/763121751 | [14 empty] | Online PSC | 3
| PSC |  | Poznámka k souboru cen: 1. V cenách jsou započteny i náklady na tmelení a výztužnou pásku. 2. V cenách nejsou započteny náklady na základní penetrační nátěr; tyto se oceňují cenou 763 12-1714. 3. Ceny pro předsazené stěny lepené celoplošně jsou určeny pro lepení na rovný podklad, lepené na bochánky jsou určeny pro podklad o nerovnosti do 20 mm. 4. Ceny -1611 a -1612 Montáž nosné konstrukce je stanoveny pro m2 plochy předsazené stěny. 5. V ceně -1611 a -1612 nejsou započteny náklady na profily; tyto se oceňují ve specifikaci. 6. V cenách -1621 až -1641 Montáž desek nejsou započteny náklady na desky; tato dodávka se oceňuje ve specifikaci. 7. Ostatní konstrukce a práce a příplatky, neuvedené v tomto souboru cen, se oceňují cenami 763 11-17.. pro příčky ze sádrokartonových desek. | [14 empty] | PSC | 3
| VV |  | "Svislé opláštění VZT potrubí" (0,8+0,7)*2,65*9 |  | 35.775 | [12 empty] | VV | 3 | 2 | True | 0 | ROZPOCET
| VV |  | "svislé opláštění dešťových svod"(0,25*2+0,3)*2,65*2*9 |  | 38.16 | [12 empty] | VV | 3 | 2 | True | 0 | ROZPOCET
| VV |  | "svislé opláštění dešťových vodovod 1.NP"(0,25*2+0,3)*2,65 |  | 2.12 | [12 empty] | VV | 3 | 2 | True | 0 | ROZPOCET
| VV |  | Součet |  | 76.055 | [12 empty] | VV | 3 | 4 | True | 1 | ROZPOCET
239 | K | 763121811 | Demontáž SDK předsazené/šachtové stěny s jednoduchou nosnou kcí opláštění jednoduché - dočasná instalace | m2 | 789.75 |  | 0 | CS ÚRS 2023 02 |  | základní |  | 0 | 0 | 0 | 0.01725 | 13.6232 | 16 | K | 3 |  |  |  | ROZPOCET | 0 | 0 | 0 | 0 | 0 | 1 | 0 | 16 | 647682602
| PP |  | Demontáž předsazených nebo šachtových stěn ze sádrokartonových desek s nosnou konstrukcí z ocelových profilů jednoduchých, opláštění jednoduché | [14 empty] | PP | 3
| Online PSC |  | https://podminky.urs.cz/item/CS_URS_2023_02/763121811 | [14 empty] | Online PSC | 3
| PSC |  | Poznámka k souboru cen: 1. Ceny -1811 a -1823 jsou určeny pro kompletní demontáž předsazené nebo šachtové stěny, tj. nosné konstrukce, desek i tepelné izolace. | [14 empty] | PSC | 3
| VV |  | "1.-9.NP-(9x)" | [14 empty] | VV | 3 | 1 | True | 0 | ROZPOCET
| VV |  | "1.-9.NP-(9x)" | [14 empty] | VV | 3 | 1 | True | 0 | ROZPOCET
| VV |  | "x.01-chodba"(0,8*2+2)*2,6*2*9 |  | 168.48 | [12 empty] | VV | 3 | 2 | True | 0 | ROZPOCET
| VV |  | "x.09-chodba"26,55*2,6*9 |  | 621.27 | [12 empty] | VV | 3 | 2 | True | 0 | ROZPOCET
| VV |  | Součet |  | 789.75 | [12 empty] | VV | 3 | 4 | True | 1 | ROZPOCET
240 | K | 763131421 | SDK podhled desky 2xA 12,5 bez izolace dvouvrstvá spodní kce profil CD+UD, EI 30 | m2 | 466.322 |  | 0 | CS ÚRS 2023 02 |  | základní |  | 0 | 0.021873 | 10.2001 | 0 | 0 | 16 | K | 3 |  |  |  | ROZPOCET | 0 | 0 | 0 | 0 | 0 | 1 | 0 | 16 | -1226188391
| PP |  | Podhled ze sádrokartonových desek dvouvrstvá zavěšená spodní konstrukce z ocelových profilů CD, UD dvojitě opláštěná deskami standardními A, tl. 2 x 12,5 mm, bez izolace | [14 empty] | PP | 3
| Online PSC |  | https://podminky.urs.cz/item/CS_URS_2023_02/763131421 | [14 empty] | Online PSC | 3
| PSC |  | Poznámka k souboru cen: 1. V cenách jsou započteny i náklady na tmelení a výztužnou pásku. 2. V cenách nejsou započteny náklady na základní penetrační nátěr; tyto se oceňují cenou -1714. 3. Ceny -1612 až -1613 Montáž nosné konstrukce je stanoveny pro m2 plochy podhledu. 4. Vcenách -2612 a -2613 nejsou započteny náklady na profily; tyto se oceňují ve specifikaci. 5. V cenách -1621 až -1624 Montáž desek nejsou započteny náklady na desky; tato dodávka se oceňuje ve specifikaci. 6. V ceně -1763 Příplatek za průhyb nosného stropu přes 20 mm je započtena pouze montáž, atypický profil se oceňuje individuálně ve specifikaci. | [14 empty] | PSC | 3
| VV |  | "1.-9.NP-(9x)" | [14 empty] | VV | 3 | 1 | True | 0 | ROZPOCET
| VV |  | "x.01-chodba"(7,06*3,46+1,3*3,46)*9 |  | 260.3304 | [12 empty] | VV | 3 | 2 | True | 0 | ROZPOCET
| VV |  | "x.09-chodba"(25,075*(1,215+0,6))*1+(25,075*(0,6+0,2))*8 |  | 205.9911 | [12 empty] | VV | 3 | 2 | True | 0 | ROZPOCET
| VV |  | Součet |  | 466.3215 | [12 empty] | VV | 3 | 4 | True | 1 | ROZPOCET
241 | K | 763131511 | SDK podhled deska 1xA 12,5 bez izolace jednovrstvá spodní kce profil CD+UD | m2 | 1092.517 |  | 0 | CS ÚRS 2023 02 |  | základní |  | 0 | 0.01217 | 13.2957 | 0 | 0 | 16 | K | 3 |  |  |  | ROZPOCET | 0 | 0 | 0 | 0 | 0 | 1 | 0 | 16 | 1017659518
| PP |  | Podhled ze sádrokartonových desek jednovrstvá zavěšená spodní konstrukce z ocelových profilů CD, UD jednoduše opláštěná deskou standardní A, tl. 12,5 mm, bez izolace | [14 empty] | PP | 3
| Online PSC |  | https://podminky.urs.cz/item/CS_URS_2023_02/763131511 | [14 empty] | Online PSC | 3
| PSC |  | Poznámka k souboru cen: 1. V cenách jsou započteny i náklady na tmelení a výztužnou pásku. 2. V cenách nejsou započteny náklady na základní penetrační nátěr; tyto se oceňují cenou -1714. 3. Ceny -1612 až -1613 Montáž nosné konstrukce je stanoveny pro m2 plochy podhledu. 4. Vcenách -2612 a -2613 nejsou započteny náklady na profily; tyto se oceňují ve specifikaci. 5. V cenách -1621 až -1624 Montáž desek nejsou započteny náklady na desky; tato dodávka se oceňuje ve specifikaci. 6. V ceně -1763 Příplatek za průhyb nosného stropu přes 20 mm je započtena pouze montáž, atypický profil se oceňuje individuálně ve specifikaci. | [14 empty] | PSC | 3
| VV |  | "1.-9.NP-(9x)" | [14 empty] | VV | 3 | 1 | True | 0 | ROZPOCET
| VV |  | "X..08 -kuchyňka, úklid-(1x)"((3,46*4,210+1,22*1,655+2,14*1,48-0,355*0,925)*1)*9 |  | 174.8207 | [12 empty] | VV | 3 | 2 | True | 0 | ROZPOCET
| VV |  | "X.10-X.16 -pokoj-(7x)"((3,46*4,210)*7)*9 |  | 917.6958 | [12 empty] | VV | 3 | 2 | True | 0 | ROZPOCET
| VV |  | Součet |  | 1092.5165 | [12 empty] | VV | 3 | 4 | True | 1 | ROZPOCET
242 | K | 763131712 | SDK podhled napojení na jiný druh podhledu | m | 70.56 |  | 0 | CS ÚRS 2023 02 |  | základní |  | 0 | 1e-05 | 0.0007056 | 0 | 0 | 16 | K | 3 |  |  |  | ROZPOCET | 0 | 0 | 0 | 0 | 0 | 1 | 0 | 16 | -392999744
| PP |  | Podhled ze sádrokartonových desek ostatní práce a konstrukce na podhledech ze sádrokartonových desek napojení na jiný druh podhledu | [14 empty] | PP | 3
| Online PSC |  | https://podminky.urs.cz/item/CS_URS_2023_02/763131712 | [14 empty] | Online PSC | 3
| PSC |  | Poznámka k souboru cen: 1. V cenách jsou započteny i náklady na tmelení a výztužnou pásku. 2. V cenách nejsou započteny náklady na základní penetrační nátěr; tyto se oceňují cenou -1714. 3. Ceny -1612 až -1613 Montáž nosné konstrukce je stanoveny pro m2 plochy podhledu. 4. Vcenách -2612 a -2613 nejsou započteny náklady na profily; tyto se oceňují ve specifikaci. 5. V cenách -1621 až -1624 Montáž desek nejsou započteny náklady na desky; tato dodávka se oceňuje ve specifikaci. 6. V ceně -1763 Příplatek za průhyb nosného stropu přes 20 mm je započtena pouze montáž, atypický profil se oceňuje individuálně ve specifikaci. | [14 empty] | PSC | 3
| VV |  | "1.-9.NP-(9x)" | [14 empty] | VV | 3 | 1 | True | 0 | ROZPOCET
| VV |  | "pokoj-(7x)"1,120*7*9 |  | 70.56 | [12 empty] | VV | 3 | 2 | True | 0 | ROZPOCET
| VV |  | Součet |  | 70.56 | [12 empty] | VV | 3 | 4 | True | 1 | ROZPOCET
243 | K | 763131721 | SDK podhled skoková změna v do 0,5 m | m | 580.87 |  | 0 | CS ÚRS 2023 02 |  | základní |  | 0 | 0.00438 | 2.5442 | 0 | 0 | 16 | K | 3 |  |  |  | ROZPOCET | 0 | 0 | 0 | 0 | 0 | 1 | 0 | 16 | 887866227
| PP |  | Podhled ze sádrokartonových desek ostatní práce a konstrukce na podhledech ze sádrokartonových desek skokové změny výšky podhledu do 0,5 m | [14 empty] | PP | 3
| Online PSC |  | https://podminky.urs.cz/item/CS_URS_2023_02/763131721 | [14 empty] | Online PSC | 3
| PSC |  | Poznámka k souboru cen: 1. V cenách jsou započteny i náklady na tmelení a výztužnou pásku. 2. V cenách nejsou započteny náklady na základní penetrační nátěr; tyto se oceňují cenou -1714. 3. Ceny -1612 až -1613 Montáž nosné konstrukce je stanoveny pro m2 plochy podhledu. 4. Vcenách -2612 a -2613 nejsou započteny náklady na profily; tyto se oceňují ve specifikaci. 5. V cenách -1621 až -1624 Montáž desek nejsou započteny náklady na desky; tato dodávka se oceňuje ve specifikaci. 6. V ceně -1763 Příplatek za průhyb nosného stropu přes 20 mm je započtena pouze montáž, atypický profil se oceňuje individuálně ve specifikaci. | [14 empty] | PSC | 3
| VV |  | "1.NP" | [14 empty] | VV | 3 | 1 | True | 0 | ROZPOCET
| VV |  | "1..08 -kuchyňka, úklid-(1x)"3,6*1 |  | 3.6 | [12 empty] | VV | 3 | 2 | True | 0 | ROZPOCET
| VV |  | "1.10-1.16 -pokoj-(7x)"3,46*7 |  | 24.22 | [12 empty] | VV | 3 | 2 | True | 0 | ROZPOCET
| VV |  | "1.-9.NP-(9x)" | [14 empty] | VV | 3 | 1 | True | 0 | ROZPOCET
| VV |  | "´x.01-chodba"3,46*9 |  | 31.14 | [12 empty] | VV | 3 | 2 | True | 0 | ROZPOCET
| VV |  | "x.09-chodba"(25,075*2)*9 |  | 451.35 | [12 empty] | VV | 3 | 2 | True | 0 | ROZPOCET
| VV |  | "x.10-x.16 -pokoj-(7x)"1,12*7*9 |  | 70.56 | [12 empty] | VV | 3 | 2 | True | 0 | ROZPOCET
| VV |  | Součet |  | 580.87 | [12 empty] | VV | 3 | 4 | True | 1 | ROZPOCET
244 | K | 763131731 | SDK podhled - čelo pro kazetové podhledy (F lišta) tl 12,5 mm | m | 70.56 |  | 0 | CS ÚRS 2023 02 |  | základní |  | 0 | 1e-05 | 0.0007056 | 0 | 0 | 16 | K | 3 |  |  |  | ROZPOCET | 0 | 0 | 0 | 0 | 0 | 1 | 0 | 16 | -306325738
| PP |  | Podhled ze sádrokartonových desek ostatní práce a konstrukce na podhledech ze sádrokartonových desek čelo pro kazetové pohledy (F lišta) tl. 12,5 mm | [14 empty] | PP | 3
| Online PSC |  | https://podminky.urs.cz/item/CS_URS_2023_02/763131731 | [14 empty] | Online PSC | 3
| PSC |  | Poznámka k souboru cen: 1. V cenách jsou započteny i náklady na tmelení a výztužnou pásku. 2. V cenách nejsou započteny náklady na základní penetrační nátěr; tyto se oceňují cenou -1714. 3. Ceny -1612 až -1613 Montáž nosné konstrukce je stanoveny pro m2 plochy podhledu. 4. Vcenách -2612 a -2613 nejsou započteny náklady na profily; tyto se oceňují ve specifikaci. 5. V cenách -1621 až -1624 Montáž desek nejsou započteny náklady na desky; tato dodávka se oceňuje ve specifikaci. 6. V ceně -1763 Příplatek za průhyb nosného stropu přes 20 mm je započtena pouze montáž, atypický profil se oceňuje individuálně ve specifikaci. | [14 empty] | PSC | 3
| VV |  | "1.-9.NP-(9x) | [14 empty] | VV | 3 | 1 | True | 0 | ROZPOCET
| VV |  | "x.10-x.16 -pokoj-(7x)"1,12*7*9 |  | 70.56 | [12 empty] | VV | 3 | 2 | True | 0 | ROZPOCET
| VV |  | Součet |  | 70.56 | [12 empty] | VV | 3 | 4 | True | 1 | ROZPOCET
245 | K | 763131822 | Demontáž SDK podhledu s dvouvrstvou nosnou kcí z ocelových profilů opláštění dvojité | m2 | 366.298 |  | 0 | CS ÚRS 2023 02 |  | základní |  | 0 | 0 | 0 | 0.02831 | 10.3699 | 16 | K | 3 |  |  |  | ROZPOCET | 0 | 0 | 0 | 0 | 0 | 1 | 0 | 16 | -962847750
| PP |  | Demontáž podhledu nebo samostatného požárního předělu ze sádrokartonových desek s nosnou konstrukcí dvouvrstvou z ocelových profilů, opláštění dvojité | [14 empty] | PP | 3
| Online PSC |  | https://podminky.urs.cz/item/CS_URS_2023_02/763131822 | [14 empty] | Online PSC | 3
| PSC |  | Poznámka k souboru cen: 1. Ceny -1811 a -1832 jsou stanoveny pro kompletní demontáž podhledu nebo samostatného požárního předělu, tj. nosné konstrukce, desek i tepelné izolace. 2. Ceny demontáže desek -2811 a -2812 jsou určeny pro odstranění pouze desek z nosné konstrukce podhledu. | [14 empty] | PSC | 3
| VV |  | "1.NP " | [14 empty] | VV | 3 | 1 | True | 0 | ROZPOCET
| VV |  | "1.01"(0,6+0,35+0,8+0,2+0,6+0,2)*7,06+0,6*0,35*1*2 |  | 19.835 | [12 empty] | VV | 3 | 2 | True | 0 | ROZPOCET
| VV |  | "1.09"(0,6+0,35)*25,325+0,6*0,35*2 |  | 24.4788 | [12 empty] | VV | 3 | 2 | True | 0 | ROZPOCET
| VV |  | "2.-9.NP - | [14 empty] | VV | 3 | 1 | True | 0 | ROZPOCET
| VV |  | "X.01"(0,6+0,35)*(7,06+3,46)*2*8 |  | 159.904 | [12 empty] | VV | 3 | 2 | True | 0 | ROZPOCET
| VV |  | "X.09"(0,6+0,2)*25,325*8 |  | 162.08 | [12 empty] | VV | 3 | 2 | True | 0 | ROZPOCET
| VV |  | Součet |  | 366.2978 | [12 empty] | VV | 3 | 4 | True | 1 | ROZPOCET
246 | K | 763171811 | Demontáž revizních klapek/dvířek SDK kcí vel. do 1 m2 pro příčky/předsazené stěny | kus | 1 |  | 0 | CS ÚRS 2023 02 |  | základní |  | 0 | 0 | 0 | 0.006 | 0.006 | 16 | K | 3 |  |  |  | ROZPOCET | 0 | 0 | 0 | 0 | 0 | 1 | 0 | 16 | -1254648181
| PP |  | Demontáž instalační techniky pro konstrukce ze sádrokartonových desek revizních klapek nebo dvířek pro příčky nebo předsazené stěny, velikost do 1,00 m2 | [14 empty] | PP | 3
| Online PSC |  | https://podminky.urs.cz/item/CS_URS_2023_02/763171811 | [14 empty] | Online PSC | 3
| VV |  | "1.04"1 |  | 1 | [12 empty] | VV | 3 | 2 | True | 0 | ROZPOCET
| VV |  | Součet |  | 1 | [12 empty] | VV | 3 | 4 | True | 1 | ROZPOCET
247 | K | 763171821 | Demontáž revizních klapek/dvířek SDK kcí vel. do 1 m2 pro podhledy | kus | 21 |  | 0 | CS ÚRS 2023 02 |  | základní |  | 0 | 0 | 0 | 0.007 | 0.147 | 16 | K | 3 |  |  |  | ROZPOCET | 0 | 0 | 0 | 0 | 0 | 1 | 0 | 16 | 895471249
| PP |  | Demontáž instalační techniky pro konstrukce ze sádrokartonových desek revizních klapek nebo dvířek pro podhledy, velikost do 1,00 m2 | [14 empty] | PP | 3
| Online PSC |  | https://podminky.urs.cz/item/CS_URS_2023_02/763171821 | [14 empty] | Online PSC | 3
| VV |  | "1.NP"7*3 |  | 21 | [12 empty] | VV | 3 | 2 | True | 0 | ROZPOCET
| VV |  | Součet |  | 21 | [12 empty] | VV | 3 | 4 | True | 1 | ROZPOCET
248 | K | 763181311 | Montáž jednokřídlové kovové zárubně SDK příčka - dočasná instalace | kus | 27 |  | 0 | CS ÚRS 2023 02 |  | základní |  | 0 | 0.00022 | 0.00594 | 0 | 0 | 16 | K | 3 |  |  |  | ROZPOCET | 0 | 0 | 0 | 0 | 0 | 1 | 0 | 16 | -321980012
| PP |  | Výplně otvorů konstrukcí ze sádrokartonových desek montáž zárubně kovové s konstrukcí jednokřídlové | [14 empty] | PP | 3
| Online PSC |  | https://podminky.urs.cz/item/CS_URS_2023_02/763181311 | [14 empty] | Online PSC | 3
| PSC |  | Poznámka k souboru cen: 1. V cenách montáže zárubní -1311 a -1312 nejsou započteny náklady na dodávku zárubní; tato dodávka se oceňuje ve specifikaci. 2. Ceny montáže zárubní nelze použít pro dodatečnou montáž zárubně. 3. V ceně ztužující výplně otvoru pro dveře -1411 jsou započteny náklady na montáž a dodávku CW profilů pro obě svislé strany dveřního otvoru a UW profilů pro nadpraží. 4. V cenách ztužující výplně otvoru pro dveře -1421 až -1424 jsou započteny náklady na montáž a dodávku UA profilů pro obě svislé strany dveřního otvoru, UW profilů pro nadpraží a patek. a) pro příčku výšky do 2,75 m takto: - délka profilu CW = 2x konstrukční výška příčky - délka profilu UW = 2x konstrukční výška příčky + šířka dveří + 300 mm, b) pro příčku výšky přes 2,75 do 4,25 m takto: - délka profilu UW = šířka dveří + 300 mm, - délka profilu UA = 2x konstrukční výška příčky, - patka UA = 4 kusy. 5. V ceně -1325 jsou započteny náklady na usazení, vyvážení a přetmelení, včetně kotevního materiálu. 6. Montáž zárubní dřevěných a obložkových lze oceňovat cenami katalogu 800-766 Konstrukce truhlářské. 7. V cenách -2313 a -2314 ostění oken jsou započteny i náklady na ochranné úhelníky. 8. V ceně -2411 opláštění střešního okna jsou započteny i náklady na CD a UD profily. 9. V cenách -3111 až -3222 jsou započteny i náklady na sestavení stavebního pouzdra. 10. V cenách -3111 až -3222 nejsou započteny náklady na opláštění stavebního pouzdra sádrokartonovými deskami a jejich povrchové úpravy. Tyto práce se oceňují příslušnými položkami souboru cen 763 11-1 Příčka ze sádrokartonových desek. | [14 empty] | PSC | 3
249 | M | 55331513 | zárubeň ocelová pro sádrokarton 75 levá/pravá 900 | kus | 27 |  | 0 | CS ÚRS 2023 02 |  | základní |  | 0 | 0.02175 | 0.58725 | 0 | 0 | 32 | M | 3 |  |  |  | ROZPOCET | 0 | 0 | 0 | 0 | 0 | 1 | 0 | 16 | -1063960609
| PP |  | zárubeň ocelová pro sádrokarton 75 levá/pravá 900 | [14 empty] | PP | 3
| VV |  | "1.-9.NP-(9x)" | [14 empty] | VV | 3 | 1 | True | 0 | ROZPOCET
| VV |  | "x.01-chodba"2*9 |  | 18 | [12 empty] | VV | 3 | 2 | True | 0 | ROZPOCET
| VV |  | "x.09-chodba"1*9 |  | 9 | [12 empty] | VV | 3 | 2 | True | 0 | ROZPOCET
| VV |  | Součet |  | 27 | [12 empty] | VV | 3 | 4 | True | 1 | ROZPOCET
250 | K | 763181811 | Demontáž jednokřídlové kovové zárubně v do 2,75 m SDK příčka | kus | 27 |  | 0 | CS ÚRS 2023 02 |  | základní |  | 0 | 0 | 0 | 0.0169 | 0.4563 | 16 | K | 3 |  |  |  | ROZPOCET | 0 | 0 | 0 | 0 | 0 | 1 | 0 | 16 | 1240703578
| PP |  | Demontáž kovových zárubní konstrukcí ze sádrokartonových příček výšky do 2,75 m jednokřídlových | [14 empty] | PP | 3
| Online PSC |  | https://podminky.urs.cz/item/CS_URS_2023_02/763181811 | [14 empty] | Online PSC | 3
| VV |  | "1.-9.NP-(9x)" | [14 empty] | VV | 3 | 1 | True | 0 | ROZPOCET
| VV |  | "x.01-chodba"2*9 |  | 18 | [12 empty] | VV | 3 | 2 | True | 0 | ROZPOCET
| VV |  | "x.09-chodba"1*9 |  | 9 | [12 empty] | VV | 3 | 2 | True | 0 | ROZPOCET
| VV |  | Součet |  | 27 | [12 empty] | VV | 3 | 4 | True | 1 | ROZPOCET
251 | K | 763431001 | Montáž minerálního podhledu s vyjímatelnými panely vel. do 0,36 m2 na zavěšený viditelný rošt | m2 | 326.501 |  | 0 | CS ÚRS 2023 02 |  | základní |  | 0 | 0.00117 | 0.38201 | 0 | 0 | 16 | K | 3 |  |  |  | ROZPOCET | 0 | 0 | 0 | 0 | 0 | 1 | 0 | 16 | 507599020
| PP |  | Montáž podhledu minerálního včetně zavěšeného roštu viditelného s panely vyjímatelnými, velikosti panelů do 0,36 m2 | [14 empty] | PP | 3
| Online PSC |  | https://podminky.urs.cz/item/CS_URS_2023_02/763431001 | [14 empty] | Online PSC | 3
| PSC |  | Poznámka k souboru cen: 1. V cenách montáže podhledu -1001 až -1201 jsou započteny náklady na montáž a dodávku nosné konstrukce. 2. V cenách nejsou započteny náklady na dodávku panelů; jejich dodávka se oceňuje ve specifikaci. 3. Ostatní práce a konstrukce na minerálních podhledech lze ocenit cenami 763 13-17. . . | [14 empty] | PSC | 3
252 | M | 59036122 | panel akustický pro vlhké prostory, barvená hrana, bílá, tl 20mm | m2 | 342.826 |  | 0 | CS ÚRS 2023 02 |  | základní |  | 0 | 0.00132 | 0.45253 | 0 | 0 | 32 | M | 3 |  |  |  | ROZPOCET | 0 | 0 | 0 | 0 | 0 | 1 | 0 | 16 | -2029771348
| PP |  | panel akustický pro vlhké prostory, barvená hrana, bílá, tl 20mm | [14 empty] | PP | 3
| P |  | Poznámka k položce: Tloušťka desky: 20 mm; rovná, povrchově upravená boční hrana po obvodu Hmotnost desky: ≥ 2,1 kg/m² Odolnost desek trvalé relativní vlhkosti prostředí při 30°C podle dle (ISO 4611): ≥ 95 % Světelná odrazivost: ≥ 84 % Mikrobiologická rezistence systému podle normy ASTM G 21-96: třída 0 Klasifikace systému dle normy NF S 90-351: třída M1 pro zónu 4 Součinitel zvukové absorpce dle klasifikace EN ISO 11654: αw=0,95, αp 125 Hz =0,50 Podílové složení materiálu minerálních desek: - Skelná vata: 63 % - Barva na vodní bázi – 29 % - Skelné vlákno: 5 % - Pojivo na vodní bázi: 3 % | [14 empty] | P | 3
| VV |  | "1.-9.NP-(9x)" | [14 empty] | VV | 3 | 1 | True | 0 | ROZPOCET
| VV |  | "x.10-x.16 -jádro-(7x)"((2,24*1,655)-(0,925*0,53))*7*9 |  | 202.6678 | [12 empty] | VV | 3 | 2 | True | 0 | ROZPOCET
| VV |  | "x.10-x16 -pokoj-(7x)"1,12*1,755*7*9 |  | 123.8328 | [12 empty] | VV | 3 | 2 | True | 0 | ROZPOCET
| VV |  | Součet |  | 326.5007 | [12 empty] | VV | 3 | 4 | True | 1 | ROZPOCET
| VV |  | 326,50065*1,05 'Přepočtené koeficientem množství |  | 342.826 | [12 empty] | VV | 3 | 2 | False | 1 | ROZPOCET
253 | K | 763431201 | Napojení minerálního podhledu na stěnu obvodovou lištou | m | 782.46 |  | 0 | CS ÚRS 2023 02 |  | základní |  | 0 | 0.0002 | 0.15649 | 0 | 0 | 16 | K | 3 |  |  |  | ROZPOCET | 0 | 0 | 0 | 0 | 0 | 1 | 0 | 16 | 1926490949
| PP |  | Montáž podhledu minerálního napojení na stěnu lištou obvodovou | [14 empty] | PP | 3
| Online PSC |  | https://podminky.urs.cz/item/CS_URS_2023_02/763431201 | [14 empty] | Online PSC | 3
| PSC |  | Poznámka k souboru cen: 1. V cenách montáže podhledu -1001 až -1201 jsou započteny náklady na montáž a dodávku nosné konstrukce. 2. V cenách nejsou započteny náklady na dodávku panelů; jejich dodávka se oceňuje ve specifikaci. 3. Ostatní práce a konstrukce na minerálních podhledech lze ocenit cenami 763 13-17. . . | [14 empty] | PSC | 3
| VV |  | "1.-9.NP-(9x)" | [14 empty] | VV | 3 | 1 | True | 0 | ROZPOCET
| VV |  | "x.10-x.16 - jádro-(7x)"(2,24+1,655)*2*7*9 |  | 490.77 | [12 empty] | VV | 3 | 2 | True | 0 | ROZPOCET
| VV |  | "x.10-x.16 - pokoj-(7x)"(1,12+1,755*2)*7*9 |  | 291.69 | [12 empty] | VV | 3 | 2 | True | 0 | ROZPOCET
| VV |  | Součet |  | 782.46 | [12 empty] | VV | 3 | 4 | True | 1 | ROZPOCET
254 | K | 020 | D+M Skrytá hliníková revizní dvířka s PO ≥ EI 30 DP1 300x300 mm OZN. B1 | kus | 47 |  | 0 | individuální kalkulace |  | základní |  | 0 | 0 | 0 | 0 | 0 | 4 | K | 3 |  |  |  | ROZPOCET | 0 | 0 | 0 | 0 | 0 | 1 | 0 | 4 | -1603500981
| PP |  | Dodávka a montáž: Průmyslově vyrobená skrytá revizní dvířka určená k montáži do vodorovného sádrokartonového opláštění povrchových rozvodů vnitřních instalací s požadovanou požární odolností. Parametry Materiál: hliník, sádrokarton GKF Montáž: podhled Zámek: tlakový Vnitřní rozměr: 300x300 mm Osvědčení o požární odolnosti zabudovaného výrobku: ≥ EI 30 DP1 | [14 empty] | PP | 3
| P |  | Poznámka k položce: Podrobná specifikace je uvedena ve Výpisu prvků, který je nedílnou součástí projektové dokumentace D.1.1. | [14 empty] | P | 3
| VV |  | "1.NP"7 |  | 7 | [12 empty] | VV | 3 | 2 | True | 0 | ROZPOCET
| VV |  | "2.NP-9.NP"40 |  | 40 | [12 empty] | VV | 3 | 2 | True | 0 | ROZPOCET
| VV |  | Součet |  | 47 | [12 empty] | VV | 3 | 4 | True | 1 | ROZPOCET
255 | K | 021 | D+M Skrytá hliníková revizní dvířka s PO ≥ EI 30 DP1 400x400 mm OZN. B2 | kus | 36 |  | 0 | individuální kalkulace |  | základní |  | 0 | 0 | 0 | 0 | 0 | 4 | K | 3 |  |  |  | ROZPOCET | 0 | 0 | 0 | 0 | 0 | 1 | 0 | 4 | -1515626994
| PP |  | Dodávka a montáž: Průmyslově vyrobená skrytá revizní dvířka určená k montáži do vodorovného sádrokartonového opláštění povrchových rozvodů vnitřních instalací s požadovanou požární odolností. Parametry Materiál: hliník, sádrokarton GKF Montáž: podhled Zámek: tlakový Vnitřní rozměr: 400x400 mm Osvědčení o požární odolnosti zabudovaného výrobku: ≥ EI 30 DP1 | [14 empty] | PP | 3
| P |  | Poznámka k položce: Podrobná specifikace je uvedena ve Výpisu prvků, který je nedílnou součástí projektové dokumentace D.1.1. | [14 empty] | P | 3
| VV |  | "1.NP"4 |  | 4 | [12 empty] | VV | 3 | 2 | True | 0 | ROZPOCET
| VV |  | "2.NP-9.NP"32 |  | 32 | [12 empty] | VV | 3 | 2 | True | 0 | ROZPOCET
| VV |  | Součet |  | 36 | [12 empty] | VV | 3 | 4 | True | 1 | ROZPOCET
256 | K | 022 | D+M Skrytá hliníková revizní dvířka bez PO 300x300 mm OZN. B3 | kus | 125 |  | 0 | individuální kalkulace |  | základní |  | 0 | 0 | 0 | 0 | 0 | 4 | K | 3 |  |  |  | ROZPOCET | 0 | 0 | 0 | 0 | 0 | 1 | 0 | 4 | -2037766538
| PP |  | Dodávka a montáž: Průmyslově vyrobená skrytá revizní dvířka určená k montáži do vodorovného sádrokartonového opláštění povrchových rozvodů vnitřních instalací nebo podhledu. Parametry Materiál: hliník, sádrokarton GKF Montáž: podhled Zámek: tlakový + bezpečnostní lanko Vnitřní rozměr: 300x300 mm Dodávka obsahuje revizní dvířka, upevňovací prostředky a tmely. Součástí položky je dodávka výrobku a příslušenství, odborná montáž a zprovoznění. | [14 empty] | PP | 3
| P |  | Poznámka k položce: Podrobná specifikace je uvedena ve Výpisu prvků, který je nedílnou součástí projektové dokumentace D.1.1. | [14 empty] | P | 3
| VV |  | "1.NP"13 |  | 13 | [12 empty] | VV | 3 | 2 | True | 0 | ROZPOCET
| VV |  | "2.NP-9.NP"112 |  | 112 | [12 empty] | VV | 3 | 2 | True | 0 | ROZPOCET
| VV |  | Součet |  | 125 | [12 empty] | VV | 3 | 4 | True | 1 | ROZPOCET
257 | K | 023 | D+M Skrytá hliníková revizní dvířka s PO ≥ EI 30 DP1 200x200 mm OZN. B4 | kus | 2 |  | 0 | individuální kalkulace |  | základní |  | 0 | 0 | 0 | 0 | 0 | 4 | K | 3 |  |  |  | ROZPOCET | 0 | 0 | 0 | 0 | 0 | 1 | 0 | 4 | -2090149924
| PP |  | Dodávka a montáž: Průmyslově vyrobená skrytá revizní dvířka určená k montáži do svislého sádrokartonového opláštění povrchových rozvodů vnitřních instalací s požadovanou požární odolností. Parametry Materiál: hliník, sádrokarton GKF Montáž: stěna Zámek: tlakový Vnitřní rozměr: 200x200 mm Osvědčení o požární odolnosti zabudovaného výrobku: ≥ EI 30 DP1 | [14 empty] | PP | 3
| P |  | Poznámka k položce: Podrobná specifikace je uvedena ve Výpisu prvků, který je nedílnou součástí projektové dokumentace D.1.1. | [14 empty] | P | 3
| VV |  | "1.NP"2 |  | 2 | [12 empty] | VV | 3 | 2 | True | 0 | ROZPOCET
| VV |  | "2.NP-9.NP"0 |  | 0 | [12 empty] | VV | 3 | 2 | True | 0 | ROZPOCET
| VV |  | Součet |  | 2 | [12 empty] | VV | 3 | 4 | True | 1 | ROZPOCET
258 | K | 024 | D+M Skrytá hliníková revizní dvířka s PO ≥ EI 30 DP1 400x400 mm OZN. B5 | kus | 8 |  | 0 | individuální kalkulace |  | základní |  | 0 | 0 | 0 | 0 | 0 | 4 | K | 3 |  |  |  | ROZPOCET | 0 | 0 | 0 | 0 | 0 | 1 | 0 | 4 | -321454643
| PP |  | Dodávka a montáž: Průmyslově vyrobená skrytá revizní dvířka určená k montáži do svislého sádrokartonového opláštění povrchových rozvodů vnitřních instalací s požadovanou požární odolností. Parametry Materiál: hliník, sádrokarton GKF Montáž: stěna Zámek: tlakový Vnitřní rozměr: 400x400 mm Osvědčení o požární odolnosti zabudovaného výrobku: ≥ EI 30 DP1 | [14 empty] | PP | 3
| P |  | Poznámka k položce: Podrobná specifikace je uvedena ve Výpisu prvků, který je nedílnou součástí projektové dokumentace D.1.1. | [14 empty] | P | 3
| VV |  | "1.NP"0 |  | 0 | [12 empty] | VV | 3 | 2 | True | 0 | ROZPOCET
| VV |  | "2.NP-9.NP"8 |  | 8 | [12 empty] | VV | 3 | 2 | True | 0 | ROZPOCET
| VV |  | Součet |  | 8 | [12 empty] | VV | 3 | 4 | True | 1 | ROZPOCET
259 | K | 025 | D+M Skrytá hliníková revizní dvířka bez PO 400x400 mm OZN. B6 | kus | 1 |  | 0 | individuální kalkulace |  | základní |  | 0 | 0 | 0 | 0 | 0 | 4 | K | 3 |  |  |  | ROZPOCET | 0 | 0 | 0 | 0 | 0 | 1 | 0 | 4 | 1972653620
| PP |  | Dodávka a montáž: Průmyslově vyrobená skrytá revizní dvířka určená k montáži do vodorovného sádrokartonového opláštění povrchových rozvodů vnitřních instalací nebo podhledu. Parametry Materiál: hliník, sádrokarton GKF Montáž: podhled Zámek: tlakový + bezpečnostní lanko Vnitřní rozměr: 400x400 mm | [14 empty] | PP | 3
| P |  | Poznámka k položce: Podrobná specifikace je uvedena ve Výpisu prvků, který je nedílnou součástí projektové dokumentace D.1.1. | [14 empty] | P | 3
| VV |  | "1.NP"1 |  | 1 | [12 empty] | VV | 3 | 2 | True | 0 | ROZPOCET
| VV |  | "2.NP-9.NP"0 |  | 0 | [12 empty] | VV | 3 | 2 | True | 0 | ROZPOCET
| VV |  | Součet |  | 1 | [12 empty] | VV | 3 | 4 | True | 1 | ROZPOCET
260 | K | 998763304 | Přesun hmot tonážní pro sádrokartonové konstrukce v objektech v do 36 m | t | 38.886 |  | 0 | CS ÚRS 2023 02 |  | základní |  | 0 | 0 | 0 | 0 | 0 | 16 | K | 3 |  |  |  | ROZPOCET | 0 | 0 | 0 | 0 | 0 | 1 | 0 | 16 | -2008701636
| PP |  | Přesun hmot pro konstrukce montované z desek sádrokartonových, sádrovláknitých, cementovláknitých nebo cementových stanovený z hmotnosti přesunovaného materiálu vodorovná dopravní vzdálenost do 50 m v objektech výšky přes 24 do 36 m | [14 empty] | PP | 3
| Online PSC |  | https://podminky.urs.cz/item/CS_URS_2023_02/998763304 | [14 empty] | Online PSC | 3
| PSC |  | Poznámka k souboru cen: 1. Ceny pro přesun hmot stanovený z hmotnosti přesunovaného materiálu se použijí tehdy, pokud je možné určit hmotnost za celý stavební díl. Do této hmotnosti se započítává i hmotnost materiálů oceňovaných ve specifikaci. 2. Pokud nelze jednoznačně stanovit hmotnost přesunovaných materiálů, lze pro výpočet přesunu hmot použít orientačně procentní sazbu. Touto sazbou se vynásobí rozpočtové náklady za celý stavební díl včetně nákladů na materiál ve specifikacích. 3. Příplatek k cenám -3381 pro přesun prováděný bez použití mechanizace, tj. za ztížených podmínek, lze použít pouze pro hmotnost materiálu, která se tímto způsobem skutečně přemísťuje. U přesunu stanoveného procentní sazbou se ztížení přesunu ocení individuálně. | [14 empty] | PSC | 3
| D | 764 | Konstrukce klempířské |  |  |  | 0 |  |  |  |  | 0 |  | 0 |  | 0.029309 | 2 | D | 2 |  |  |  | ROZPOCET | [6 empty] | 0
261 | K | 764002851 | Demontáž oplechování parapetů do suti | m | 17.55 |  | 0 | CS ÚRS 2023 02 |  | základní |  | 0 | 0 | 0 | 0.00167 | 0.029309 | 16 | K | 3 |  |  |  | ROZPOCET | 0 | 0 | 0 | 0 | 0 | 1 | 0 | 16 | 827121997
| PP |  | Demontáž klempířských konstrukcí oplechování parapetů do suti | [14 empty] | PP | 3
| Online PSC |  | https://podminky.urs.cz/item/CS_URS_2023_02/764002851 | [14 empty] | Online PSC | 3
| VV |  | "x.15 - Okna"1,95*9 |  | 17.55 | [12 empty] | VV | 3 | 2 | True | 0 | ROZPOCET
| VV |  | Součet |  | 17.55 | [12 empty] | VV | 3 | 4 | True | 1 | ROZPOCET
262 | K | 037 | D+M Venkovní kompozitní hliníkový parapetní profil š. 300 mm, dl. 2050 mm OZN. K1 | kus | 9 |  | 0 | CS ÚRS 2023 02 |  | základní |  | 0 | 0 | 0 | 0 | 0 | 4 | K | 3 |  |  |  | ROZPOCET | 0 | 0 | 0 | 0 | 0 | 1 | 0 | 4 | -1970841400
| PP |  | Dodávka a montáž: Jednodílný venkovní plnoplošně lepený kompozitní parapetní profil se zaobleným nosem vyrobený z jakostní hliníkové slitiny extrudováním, rozměrově, tvarově a barevně shodný se stávajícími obklady venkovních parapetů okenních otvorů.Na volných okrajích bude parapetní profil ukončený krytkami z trvale UV stabilizovaného bílého plastu. ZÁKLADNÍ ROZMĚR PARAPETNÍHO PROFILU: 2050 x ≤ 300 mm | [14 empty] | PP | 3
| Online PSC |  | https://podminky.urs.cz/item/CS_URS_2023_02/037 | [14 empty] | Online PSC | 3
| P |  | Poznámka k položce: Podrobná specifikace je uvedena ve Výpisu prvků, který je nedílnou součástí projektové dokumentace D.1.1. | [14 empty] | P | 3
| VV |  | "1.NP"1 |  | 1 | [12 empty] | VV | 3 | 2 | True | 0 | ROZPOCET
| VV |  | "2.NP-9.NP"8 |  | 8 | [12 empty] | VV | 3 | 2 | True | 0 | ROZPOCET
| VV |  | Součet |  | 9 | [12 empty] | VV | 3 | 4 | True | 1 | ROZPOCET
263 | K | 998764204 | Přesun hmot procentní pro konstrukce klempířské v objektech v přes 24 do 36 m | % |  |  | 0 | CS ÚRS 2023 02 |  | základní |  | 0 | 0 | 0 | 0 | 0 | 16 | K | 3 |  |  |  | ROZPOCET | 0 | 0 | 0 | 0 | 0 | 1 | 0 | 16 | 1591425353
| PP |  | Přesun hmot pro konstrukce klempířské stanovený procentní sazbou (%) z ceny vodorovná dopravní vzdálenost do 50 m v objektech výšky přes 24 do 36 m | [14 empty] | PP | 3
| Online PSC |  | https://podminky.urs.cz/item/CS_URS_2023_02/998764204 | [14 empty] | Online PSC | 3
| D | 766 | Konstrukce truhlářské |  |  |  | 0 |  |  |  |  | 0 |  | 0.4725 |  | 10.699 | 2 | D | 2 |  |  |  | ROZPOCET | [6 empty] | 0
264 | K | 766111820 | Demontáž truhlářských stěn dřevěných plných | m2 | 566.748 |  | 0 | CS ÚRS 2023 02 |  | základní |  | 0 | 0 | 0 | 0.01695 | 9.6064 | 16 | K | 3 |  |  |  | ROZPOCET | 0 | 0 | 0 | 0 | 0 | 1 | 0 | 16 | 301143051
| PP |  | Demontáž dřevěných stěn plných | [14 empty] | PP | 3
| Online PSC |  | https://podminky.urs.cz/item/CS_URS_2023_02/766111820 | [14 empty] | Online PSC | 3
| PSC |  | Poznámka k souboru cen: 1. Demontáž stěn záchodových se oceňuje cenou -1820. 2. V cenách je započtena demontáž lišt i vysklení. | [14 empty] | PSC | 3
| VV |  | "1.NP"3,46*2,6*7*9 |  | 566.748 | [12 empty] | VV | 3 | 2 | True | 0 | ROZPOCET
| VV |  | Součet |  | 566.748 | [12 empty] | VV | 3 | 4 | True | 1 | ROZPOCET
265 | K | 766441821 | Demontáž parapetních desek dřevěných nebo plastových šířky do 30 cm délky přes 1,0 m | kus | 9 |  | 0 | CS ÚRS 2023 02 |  | základní |  | 0 | 0 | 0 | 0.005 | 0.045 | 16 | K | 3 |  |  |  | ROZPOCET | 0 | 0 | 0 | 0 | 0 | 1 | 0 | 16 | -411119836
| PP |  | Demontáž parapetních desek dřevěných nebo plastových šířky do 300 mm délky přes 1 m | [14 empty] | PP | 3
| Online PSC |  | https://podminky.urs.cz/item/CS_URS_2023_02/766441821 | [14 empty] | Online PSC | 3
| VV |  | "1.-9.NP" | [14 empty] | VV | 3 | 1 | True | 0 | ROZPOCET
| VV |  | "x.15 -okna"9 |  | 9 | [12 empty] | VV | 3 | 2 | True | 0 | ROZPOCET
| VV |  | Součet |  | 9 | [12 empty] | VV | 3 | 4 | True | 1 | ROZPOCET
266 | K | 766660002 | Montáž dveřních křídel otvíravých jednokřídlových š přes 0,8 m do ocelové zárubně | kus | 27 |  | 0 | CS ÚRS 2023 02 |  | základní |  | 0 | 0 | 0 | 0 | 0 | 16 | K | 3 |  |  |  | ROZPOCET | 0 | 0 | 0 | 0 | 0 | 1 | 0 | 16 | -2143979857
| PP |  | Montáž dveřních křídel dřevěných nebo plastových otevíravých do ocelové zárubně povrchově upravených jednokřídlových, šířky přes 800 mm | [14 empty] | PP | 3
| Online PSC |  | https://podminky.urs.cz/item/CS_URS_2023_02/766660002 | [14 empty] | Online PSC | 3
| PSC |  | Poznámka k souboru cen: 1. Cenami -0021 až -0031, -0161 až -0163, -0181 až -0183, se oceňují dveře s protipožární odolností do 30 min. 2. V cenách -0201 až -0272 je započtena i montáž okopného plechu, stavěče křídel a držadel kyvných dveří. 3. V cenách -0351 až -0384 jsou započtené i náklady na osazení kování, vodícího trnu, seřízení pojezdů na stěnu a následné vyrovnání a seřízení dveřních křídel. 4. V cenách -0311 až -0324 nejsou započtené náklady na sestavení a osazení stavebního pouzdra, tyto náklady se oceňují cenami souboru cen 642 94-6 . . . Osazení stavebního pouzdra posuvných dveří do zděné příčky, katalogu 801-1 Budovy a haly - zděné a monolitické. | [14 empty] | PSC | 3
267 | M | 61160053 | dveře dřevěné vnitřní hladké plné 1křídlé bez povrchové úpravy 900x1970mm | kus | 27 |  | 0 | CS ÚRS 2023 02 |  | základní |  | 0 | 0.0175 | 0.4725 | 0 | 0 | 32 | M | 3 |  |  |  | ROZPOCET | 0 | 0 | 0 | 0 | 0 | 1 | 0 | 16 | -1294127624
| PP |  | dveře jednokřídlé dřevěné bez povrchové úpravy plné 900x1970mm | [14 empty] | PP | 3
| VV |  | "1.-9.NP-(9x)" | [14 empty] | VV | 3 | 1 | True | 0 | ROZPOCET
| VV |  | "x.01-chodba"2*9 |  | 18 | [12 empty] | VV | 3 | 2 | True | 0 | ROZPOCET
| VV |  | "x.09-chodba"1*9 |  | 9 | [12 empty] | VV | 3 | 2 | True | 0 | ROZPOCET
| VV |  | Součet |  | 27 | [12 empty] | VV | 3 | 4 | True | 1 | ROZPOCET
268 | K | 766662811 | Demontáž dveřních prahů u dveří jednokřídlových | kus | 162 |  | 0 | CS ÚRS 2023 02 |  | základní |  | 0 | 0 | 0 | 0.0018 | 0.2916 | 16 | K | 3 |  |  |  | ROZPOCET | 0 | 0 | 0 | 0 | 0 | 1 | 0 | 16 | -1638719603
| PP |  | Demontáž dveřních konstrukcí k opětovnému použití prahů dveří jednokřídlových | [14 empty] | PP | 3
| Online PSC |  | https://podminky.urs.cz/item/CS_URS_2023_02/766662811 | [14 empty] | Online PSC | 3
| VV |  | "1-9.NP" | [14 empty] | VV | 3 | 1 | True | 0 | ROZPOCET
| VV |  | "x.NP"(4+2*7)*9 |  | 162 | [12 empty] | VV | 3 | 2 | True | 0 | ROZPOCET
| VV |  | Součet |  | 162 | [12 empty] | VV | 3 | 4 | True | 1 | ROZPOCET
269 | K | 766691915 | Vyvěšení nebo zavěšení dřevěných křídel dveří pl přes 2 m2 | kus | 27 |  | 0 | CS ÚRS 2023 02 |  | základní |  | 0 | 0 | 0 | 0.028 | 0.756 | 16 | K | 3 |  |  |  | ROZPOCET | 0 | 0 | 0 | 0 | 0 | 1 | 0 | 16 | -1286596040
| PP |  | Ostatní práce vyvěšení nebo zavěšení křídel s případným uložením a opětovným zavěšením po provedení stavebních změn dřevěných dveřních, plochy přes 2 m2 | [14 empty] | PP | 3
| Online PSC |  | https://podminky.urs.cz/item/CS_URS_2023_02/766691915 | [14 empty] | Online PSC | 3
| PSC |  | Poznámka k souboru cen: 1. Ceny -1931 a -1932 lze užít jen pro křídlo mající současně obě jmenované funkce. | [14 empty] | PSC | 3
| VV |  | "1.-9.NP-(9x)" | [14 empty] | VV | 3 | 1 | True | 0 | ROZPOCET
| VV |  | "x.01-chodba"2*9 |  | 18 | [12 empty] | VV | 3 | 2 | True | 0 | ROZPOCET
| VV |  | "x.09-chodba"1*9 |  | 9 | [12 empty] | VV | 3 | 2 | True | 0 | ROZPOCET
| VV |  | Součet |  | 27 | [12 empty] | VV | 3 | 4 | True | 1 | ROZPOCET
270 | K | 001.1 | D+M Vnitřní hladké zátěžové jednokřídlé otočné dveře 800x1970mm, s PO EI 30 DP3-C2, OZN. D1 | kus | 74 |  | 0 | individuální kalkulace |  | základní |  | 0 | 0 | 0 | 0 | 0 | 4 | K | 3 |  |  |  | ROZPOCET | 0 | 0 | 0 | 0 | 0 | 1 | 0 | 4 | -874411669
| PP |  | Dodávka a montáž: Vnitřní dřevěné atypické plné hladké zátěžové zvukově izolační jednokřídlé otočné dveře v provedení s polodrážkou, s povrchovou úpravou vysokotlakým laminátem, určené k použití do provozně exponovaného prostředí, s požadovanou požární odolností EI 30 DP3-C2 Rozměr dveří: 800 x 1970 mm | [14 empty] | PP | 3
| P |  | Poznámka k položce: Podrobná specifikace je uvedena ve Výpisu prvků, který je nedílnou součástí projektové dokumentace D.1.1. | [14 empty] | P | 3
| VV |  | "1.NP - levé + pravé"5+4 |  | 9 | [12 empty] | VV | 3 | 2 | True | 0 | ROZPOCET
| VV |  | "2.NP-9.NP - levé + pravé"32+32 |  | 64 | [12 empty] | VV | 3 | 2 | True | 0 | ROZPOCET
| VV |  | "10.NP"0+1 |  | 1 | [12 empty] | VV | 3 | 2 | True | 0 | ROZPOCET
| VV |  | Součet |  | 74 | [12 empty] | VV | 3 | 4 | True | 1 | ROZPOCET
271 | K | 001 | D+M Oboustranná hliníková dveřní mřížka 400x50 mm OZN. D2 | kus | 72 |  | 0 | individuální kalkulace |  | základní |  | 0 | 0 | 0 | 0 | 0 | 4 | K | 3 |  |  |  | ROZPOCET | 0 | 0 | 0 | 0 | 0 | 1 | 0 | 4 | 1763769697
| PP |  | Dodávka a montáž: Oboustranná mechanicky upevněná neprůhledná hliníková dveřní mřížka s pevnými lamelami, určená k instalaci do dveřního křídla ve vnitřním prostředí se zvýšeným výskytem vlhkosti a vody. Rozměr instalačního otvoru: 400 x 150 mm | [14 empty] | PP | 3
| P |  | Poznámka k položce: Podrobná specifikace je uvedena ve Výpisu prvků, který je nedílnou součástí projektové dokumentace D.1.1. | [14 empty] | P | 3
| VV |  | "1.NP"8 |  | 8 | [12 empty] | VV | 3 | 2 | True | 0 | ROZPOCET
| VV |  | "2.NP-9.NP"64 |  | 64 | [12 empty] | VV | 3 | 2 | True | 0 | ROZPOCET
| VV |  | Součet |  | 72 | [12 empty] | VV | 3 | 4 | True | 1 | ROZPOCET
272 | K | 002 | D+M hliníková dveřní mřížka 400x150 mm OZN. D3 | kus | 9 |  | 0 | individuální kalkulace |  | základní |  | 0 | 0 | 0 | 0 | 0 | 4 | K | 3 |  |  |  | ROZPOCET | 0 | 0 | 0 | 0 | 0 | 1 | 0 | 4 | -200343315
| PP |  | Dodávka a montáž: Oboustranná mechanicky upevněná neprůhledná hliníková dveřní mřížka s pevnými lamelami, určená k instalaci do dveřního křídla ve vnitřním prostředí se zvýšeným výskytem vlhkosti a vody. Rozměr instalačního otvoru: 400 x 150 mm | [14 empty] | PP | 3
| P |  | Poznámka k položce: Podrobná specifikace je uvedena ve Výpisu prvků, který je nedílnou součástí projektové dokumentace D.1.1. | [14 empty] | P | 3
| VV |  | "1.NP"1 |  | 1 | [12 empty] | VV | 3 | 2 | True | 0 | ROZPOCET
| VV |  | "2.NP-9.NP"8 |  | 8 | [12 empty] | VV | 3 | 2 | True | 0 | ROZPOCET
| VV |  | Součet |  | 9 | [12 empty] | VV | 3 | 4 | True | 1 | ROZPOCET
273 | K | 003 | D+M Vnitřní hladké zátěžové jednokřídlé otočné dveře 700x1970 mm OZN. D2 | kus | 72 |  | 0 | individuální kalkulace |  | základní |  | 0 | 0 | 0 | 0 | 0 | 4 | K | 3 |  |  |  | ROZPOCET | 0 | 0 | 0 | 0 | 0 | 1 | 0 | 4 | 117528360
| PP |  | Dodávka a montáž: Vnitřní atypické plné hladké zátěžové jednokřídlé otočné dveře v provedení s polodrážkou, s povrchovou úpravou vysokotlakým laminátem, určené k použití do místností se zvýšeným výskytem vlhkosti a vody. Rozměr dveří: 700 x 1970 mm | [14 empty] | PP | 3
| P |  | Poznámka k položce: Podrobná specifikace je uvedena ve Výpisu prvků, který je nedílnou součástí projektové dokumentace D.1.1. | [14 empty] | P | 3
| VV |  | "1.NP - levé + pravé"3+5 |  | 8 | [12 empty] | VV | 3 | 2 | True | 0 | ROZPOCET
| VV |  | "2.NP-9.NP - levé + pravé"32+32 |  | 64 | [12 empty] | VV | 3 | 2 | True | 0 | ROZPOCET
| VV |  | Součet |  | 72 | [12 empty] | VV | 3 | 4 | True | 1 | ROZPOCET
274 | K | 004 | D+M Vnitřní hladké zátěžové jednokřídlé otočné dveře 800x1970 mm OZN. D3 | kus | 27 |  | 0 | individuální kalkulace |  | základní |  | 0 | 0 | 0 | 0 | 0 | 4 | K | 3 |  |  |  | ROZPOCET | 0 | 0 | 0 | 0 | 0 | 1 | 0 | 4 | -1689336727
| PP |  | Dodávka a montáž: Vnitřní atypické plné hladké zátěžové jednokřídlé otočné dveře v provedení s polodrážkou, s povrchovou úpravou vysokotlakým laminátem, určené k použití do místností se zvýšeným výskytem vlhkosti a vody. Rozměr dveří: 800 x 1970 mm | [14 empty] | PP | 3
| P |  | Poznámka k položce: Podrobná specifikace je uvedena ve Výpisu prvků, který je nedílnou součástí projektové dokumentace D.1.1. | [14 empty] | P | 3
| VV |  | "1.NP - levé + pravé"2+1 |  | 3 | [12 empty] | VV | 3 | 2 | True | 0 | ROZPOCET
| VV |  | "2.NP-9.NP - levé + pravé"8+16 |  | 24 | [12 empty] | VV | 3 | 2 | True | 0 | ROZPOCET
| VV |  | Součet |  | 27 | [12 empty] | VV | 3 | 4 | True | 1 | ROZPOCET
275 | K | 033 | Demontáž a zpětná montáž oken 1950x1500 mm OZN. C1 | kus | 9 |  | 0 | individuální kalkulace |  | základní |  | 0 | 0 | 0 | 0 | 0 | 4 | K | 3 |  |  |  | ROZPOCET | 0 | 0 | 0 | 0 | 0 | 1 | 0 | 4 | 1967098592
| PP |  | Demontáž pro zpětné použití a montáž: V souvislosti se zřízením transportní cesty pro přesun stavebních hmot v úrovni 1.NP až 9.NP budovy DM je navržena demontáž stávajících jednodílných tříkřídlých oken z plastových profilů a jejich zpětná montáž před ukončením stavebních úprav. Rozměr okenního otvoru: 1950x1500 mm | [14 empty] | PP | 3
| P |  | Poznámka k položce: Podrobná specifikace je uvedena ve Výpisu prvků, který je nedílnou součástí projektové dokumentace D.1.1. | [14 empty] | P | 3
| VV |  | "1.NP"1 |  | 1 | [12 empty] | VV | 3 | 2 | True | 0 | ROZPOCET
| VV |  | "2.NP-9.NP"8 |  | 8 | [12 empty] | VV | 3 | 2 | True | 0 | ROZPOCET
| VV |  | Součet |  | 9 | [12 empty] | VV | 3 | 4 | True | 1 | ROZPOCET
276 | K | 034 | D+M Vnitřní předokenní hliníkové žaluzie 650x1500 mm OZN. C2 | kus | 27 |  | 0 | individuální kalkulace |  | základní |  | 0 | 0 | 0 | 0 | 0 | 4 | K | 3 |  |  |  | ROZPOCET | 0 | 0 | 0 | 0 | 0 | 1 | 0 | 4 | -1300983887
| PP |  | Dodávka a montáž: Vnitřní předokenní horizontální žaluzie. Konstrukční, materiálové a výtvarné zpracování žaluzií bude totožné se stávajícími prvky na ostatních oknech. Nosné prvky žaluzie budou vyrobeny z tažených profilů z extrudovaného hliníku. Lamely jsou navrženy hliníkové tloušťky ≥ 0,21 mm. Šířka lamel bude 25 mm, bez viditelných prostřihů (celo-stínicí). Rozměr okenního otvoru: 1950x1500 mm Vnější rozměr okenního křídla: ≤ 650x1500 mm x 3 ks / 1 okno | [14 empty] | PP | 3
| P |  | Poznámka k položce: Podrobná specifikace je uvedena ve Výpisu prvků, který je nedílnou součástí projektové dokumentace D.1.1. | [14 empty] | P | 3
| VV |  | "1.NP"1*3 |  | 3 | [12 empty] | VV | 3 | 2 | True | 0 | ROZPOCET
| VV |  | "2.NP-9.NP"8*3 |  | 24 | [12 empty] | VV | 3 | 2 | True | 0 | ROZPOCET
| VV |  | Součet |  | 27 | [12 empty] | VV | 3 | 4 | True | 1 | ROZPOCET
277 | K | 036 | D+M Vnitřní plastová parapetní deska š. 300 mm, dl. 2150 mm OZN. V1 | kus | 9 |  | 0 | individuální kalkulace |  | základní |  | 0 | 0 | 0 | 0 | 0 | 4 | K | 3 |  |  |  | ROZPOCET | 0 | 0 | 0 | 0 | 0 | 1 | 0 | 4 | -246736602
| PP |  | Dodávka a montáž: Jednodílná vnitřní plnoplošně lepená více-komorová plastová parapetní deska se zaobleným nosem včetně krytek. ZÁKLADNÍ ROZMĚR PARAPETNÍ DESKY: 2150 x ≤ 300 mm | [14 empty] | PP | 3
| P |  | Poznámka k položce: Podrobná specifikace je uvedena ve Výpisu prvků, který je nedílnou součástí projektové dokumentace D.1.1. | [14 empty] | P | 3
| VV |  | "1.NP"1 |  | 1 | [12 empty] | VV | 3 | 2 | True | 0 | ROZPOCET
| VV |  | "2.NP-9.NP"8 |  | 8 | [12 empty] | VV | 3 | 2 | True | 0 | ROZPOCET
| VV |  | Součet |  | 9 | [12 empty] | VV | 3 | 4 | True | 1 | ROZPOCET
278 | K | 056 | D+M Atypická kuchyňská linka - bez spotřebičů, OZN. T2 | kpl | 8 |  | 0 | individuální kalkulace |  | základní |  | 0 | 0 | 0 | 0 | 0 | 4 | K | 3 |  |  |  | ROZPOCET | 0 | 0 | 0 | 0 | 0 | 1 | 0 | 4 | 24632806
| PP |  | Dodávka a montáž: Vnitřní atypická kuchyňská linka s prostorem pro podstavnou lednici, dřezem, vodovodní baterií. Součástí je příslušenství bez spotřebičů. Rozměrové parametry prostoru pro přistavěnou kuchyňskou linku Šířka: 1950 mm Hloubka: 600 mm Výška: 2120 mm | [14 empty] | PP | 3
| P |  | Poznámka k položce: Podrobná specifikace je uvedena ve Výpisu prvků, který je nedílnou součástí projektové dokumentace D.1.1. Kuchyňská linka je započítána bez spotřebíčů Spotřebiče jsou vymezeny samostatným rozpočtem | [14 empty] | P | 3
| VV |  | "1.NP"1 |  | 1 | [12 empty] | VV | 3 | 2 | True | 0 | ROZPOCET
| VV |  | "2.NP-9.NP"7 |  | 7 | [12 empty] | VV | 3 | 2 | True | 0 | ROZPOCET
| VV |  | Součet |  | 8 | [12 empty] | VV | 3 | 4 | True | 1 | ROZPOCET
279 | K | 057 | D+M Atypická kuchyňská linka - bez spotřebičů, OZN. T3 | kpl | 1 |  | 0 | individuální kalkulace |  | základní |  | 0 | 0 | 0 | 0 | 0 | 4 | K | 3 |  |  |  | ROZPOCET | 0 | 0 | 0 | 0 | 0 | 1 | 0 | 4 | 191171936
| PP |  | Dodávka a montáž: Vnitřní atypická kuchyňská linka s prostorem pro podstavnou lednici, dřezem, vodovodní baterií. Součástí je příslušenství bez spotřebičů. Rozměrové parametry prostoru pro přistavěnou kuchyňskou linku: Šířka: 2100 mm Hloubka: 600 mm Výška: 2120 mm | [14 empty] | PP | 3
| P |  | Poznámka k položce: Podrobná specifikace je uvedena ve Výpisu prvků, který je nedílnou součástí projektové dokumentace D.1.1. Kuchyňská linka je započítána bez spotřebíčů Spotřebiče jsou vymezeny samostatným rozpočtem | [14 empty] | P | 3
| VV |  | "1.NP"0 |  | 0 | [12 empty] | VV | 3 | 2 | True | 0 | ROZPOCET
| VV |  | "2.NP-9.NP"1 |  | 1 | [12 empty] | VV | 3 | 2 | True | 0 | ROZPOCET
| VV |  | Součet |  | 1 | [12 empty] | VV | 3 | 4 | True | 1 | ROZPOCET
280 | K | 998766204 | Přesun hmot procentní pro kce truhlářské v objektech v přes 24 do 36 m | % |  |  | 0 | CS ÚRS 2023 02 |  | základní |  | 0 | 0 | 0 | 0 | 0 | 16 | K | 3 |  |  |  | ROZPOCET | 0 | 0 | 0 | 0 | 0 | 1 | 0 | 16 | 285927495
| PP |  | Přesun hmot pro konstrukce truhlářské stanovený procentní sazbou (%) z ceny vodorovná dopravní vzdálenost do 50 m v objektech výšky přes 24 do 36 m | [14 empty] | PP | 3
| Online PSC |  | https://podminky.urs.cz/item/CS_URS_2023_02/998766204 | [14 empty] | Online PSC | 3
| D | 767 | Konstrukce zámečnické |  |  |  | 0 |  |  |  |  | 0 |  | 0 |  | 1.75 | 2 | D | 2 |  |  |  | ROZPOCET | [6 empty] | 0
281 | K | 767134802 | Demontáž oplechování stěn šroubovaných | m2 | 30.888 |  | 0 | CS ÚRS 2023 02 |  | základní |  | 0 | 0 | 0 | 0.009 | 0.27799 | 16 | K | 3 |  |  |  | ROZPOCET | 0 | 0 | 0 | 0 | 0 | 1 | 0 | 16 | 1448928901
| PP |  | Demontáž stěn a příček z plechů oplechování stěn plechy šroubovanými | [14 empty] | PP | 3
| Online PSC |  | https://podminky.urs.cz/item/CS_URS_2023_02/767134802 | [14 empty] | Online PSC | 3
| VV |  | "opláštění vnitřních svodů dešťové kanalizace" | [14 empty] | VV | 3 | 1 | True | 0 | ROZPOCET
| VV |  | "chodby"(0,21*2+0,24)*2,6*2*9 |  | 30.888 | [12 empty] | VV | 3 | 2 | True | 0 | ROZPOCET
| VV |  | Součet |  | 30.888 | [12 empty] | VV | 3 | 4 | True | 1 | ROZPOCET
282 | K | 038 | D+M Hliníkový poklop inspekční šachty v interiéru 600x600 mm OZN. Z1 | kus | 2 |  | 0 | individuální kalkulace |  | základní |  | 0 | 0 | 0 | 0 | 0 | 4 | K | 3 |  |  |  | ROZPOCET | 0 | 0 | 0 | 0 | 0 | 1 | 0 | 4 | -910177561
| PP |  | Dodávka a montáž: Vodotěsný a plynotěsný poklop pro zakrytí otvoru inspekční šachty v interiéru budovy. Rám a poklop budou vyrobeny z extrudovaných hliníkových v celé délce spoje svařovaných profilů s kotvícími prvky do betonu a závitovými sloupci v rozích poklopu určených ke zvedání a zamykání víka poklopu. Parametry Světlý průchozí rozměr poklopu: 600x600 mm Vnější rozměr poklopu: 715x715 mm Výška rámu: 75 mm Výška víka poklopu: 50 mm Nosnost poklopu: ≥ 1,5 t Výplň konstrukce poklopu: beton B 30, tloušťka 50 mm | [14 empty] | PP | 3
| P |  | Poznámka k položce: Podrobná specifikace je uvedena ve Výpisu prvků, který je nedílnou součástí projektové dokumentace D.1.1. | [14 empty] | P | 3
| VV |  | "1.NP"2 |  | 2 | [12 empty] | VV | 3 | 2 | True | 0 | ROZPOCET
| VV |  | "2.NP-9.NP"0 |  | 0 | [12 empty] | VV | 3 | 2 | True | 0 | ROZPOCET
| VV |  | Součet |  | 2 | [12 empty] | VV | 3 | 4 | True | 1 | ROZPOCET
283 | K | 039 | D+M Bezpečnostní cylindrická vložka třída RC 3 OZN. Z2 | kus | 9 |  | 0 | individuální kalkulace |  | základní |  | 0 | 0 | 0 | 0 | 0 | 4 | K | 3 |  |  |  | ROZPOCET | 0 | 0 | 0 | 0 | 0 | 1 | 0 | 4 | -1885881704
| PP |  | Dodávka a montáž: Je navržena bezpečnostní cylindrická vložka odolná vůči destruktivním i nedestruktivním metodám překonání. Provedení: jednostranná s otočným kolíkem na vnitřní straně, rozměrově v souladu se stávajícím dveřním zámkem, kováním a dveřní zárubní Materiál: satinovaný nikl Počet klíčů: 5 | [14 empty] | PP | 3
| P |  | Poznámka k položce: Podrobná specifikace je uvedena ve Výpisu prvků, který je nedílnou součástí projektové dokumentace D.1.1. | [14 empty] | P | 3
| VV |  | "1.NP"1 |  | 1 | [12 empty] | VV | 3 | 2 | True | 0 | ROZPOCET
| VV |  | "2.NP-9.NP"8 |  | 8 | [12 empty] | VV | 3 | 2 | True | 0 | ROZPOCET
| VV |  | Součet |  | 9 | [12 empty] | VV | 3 | 4 | True | 1 | ROZPOCET
284 | K | 040 | D+M Bezpečnostní cylindrická vložka třída RC 3 OZN. Z3 | kus | 27 |  | 0 | individuální kalkulace |  | základní |  | 0 | 0 | 0 | 0 | 0 | 4 | K | 3 |  |  |  | ROZPOCET | 0 | 0 | 0 | 0 | 0 | 1 | 0 | 4 | -1243278808
| PP |  | Dodávka a montáž: Je navržena bezpečnostní cylindrická vložka odolná vůči destruktivním i nedestruktivním metodám překonání. Provedení: oboustranná, rozměrově v souladu se stávajícím dveřním zámkem, kováním a dveřní zárubní Materiál: satinovaný nikl Počet klíčů: 5 | [14 empty] | PP | 3
| P |  | Poznámka k položce: Podrobná specifikace je uvedena ve Výpisu prvků, který je nedílnou součástí projektové dokumentace D.1.1. | [14 empty] | P | 3
| VV |  | "1.NP"3 |  | 3 | [12 empty] | VV | 3 | 2 | True | 0 | ROZPOCET
| VV |  | "2.NP-9.NP"24 |  | 24 | [12 empty] | VV | 3 | 2 | True | 0 | ROZPOCET
| VV |  | Součet |  | 27 | [12 empty] | VV | 3 | 4 | True | 1 | ROZPOCET
285 | K | 041 | D+M Visací zámek OZN. Z4 | kus | 1 |  | 0 | individuální kalkulace |  | základní |  | 0 | 0 | 0 | 0 | 0 | 4 | K | 3 |  |  |  | ROZPOCET | 0 | 0 | 0 | 0 | 0 | 1 | 0 | 4 | -1710994851
| PP |  | Dodávka a montáž: Stávající výklopný poklop na střechu budovy DM v 9.NP bude vybaven novým visacím zámkem. Je navržen visací zámek se samočinně výsuvným otočným (360°) třmenem se zvýšenou ochranou proti řezání, stříhání nebo úderům kladiva. Rozměry: Šířka tělesa: ≥ 63 mm Výška tělesa: ≥ 42 mm Hloubka tělesa: ≥ 25 mm Průměr třmenu: 10 mm Počet klíčů: 3 | [14 empty] | PP | 3
| P |  | Poznámka k položce: Podrobná specifikace je uvedena ve Výpisu prvků, který je nedílnou součástí projektové dokumentace D.1.1. | [14 empty] | P | 3
| VV |  | "1.NP"0 |  | 0 | [12 empty] | VV | 3 | 2 | True | 0 | ROZPOCET
| VV |  | "2.NP-9.NP"1 |  | 1 | [12 empty] | VV | 3 | 2 | True | 0 | ROZPOCET
| VV |  | Součet |  | 1 | [12 empty] | VV | 3 | 4 | True | 1 | ROZPOCET
286 | K | 042 | D+M Kovová atypická konzola pro VZT OZN. Z5 | kus | 1 |  | 0 | individuální kalkulace |  | základní |  | 0 | 0 | 0 | 0 | 0 | 4 | K | 3 |  |  |  | ROZPOCET | 0 | 0 | 0 | 0 | 0 | 1 | 0 | 4 | 2022068612
| PP |  | Dodávka a montáž: Kovová, konstrukčně atypická, dílensky zhotovená konzola pro upevnění venkovních horizontálních rozvodů vzduchotechniky v prostoru jednoplášťové dodatečně zateplené ploché střechy. Předpokládaná materiálová specifikace konzoly: Průřez profilu sloupku: ≥ 40x40/3,0 mm Délka sloupku: ≤ 1300 mm, 2x předvrtaný otvor v horní části sloupku průměr ≥ 10 mm Počet sloupků: 2 ks / 1 konzola Kotevní patice: formát 150x150 mm, tloušťka plechu ≥ 4,0 mm, 4x předvrtaný otvor průměr ≥ 10 mm Počet kotevních patic: 1 ks / 1 sloupek Průřez montážního nosníku: 40x60/2,5 mm Délka montážního nosníku: ≤ 1700 mm Počet montážních nosníků: 1 ks / 1 konzola Spoje: svářením v ochranné atmosféře Povrchová úprava: galvanické zinkování | [14 empty] | PP | 3
| P |  | Poznámka k položce: Podrobná specifikace je uvedena ve Výpisu prvků, který je nedílnou součástí projektové dokumentace D.1.1. | [14 empty] | P | 3
| VV |  | "10.NP"1 |  | 1 | [12 empty] | VV | 3 | 2 | True | 0 | ROZPOCET
| VV |  | Součet |  | 1 | [12 empty] | VV | 3 | 4 | True | 1 | ROZPOCET
287 | K | 043 | D+M Kovová atypická konzola pro VZT OZN. Z6 | kus | 10 |  | 0 | individuální kalkulace |  | základní |  | 0 | 0 | 0 | 0 | 0 | 4 | K | 3 |  |  |  | ROZPOCET | 0 | 0 | 0 | 0 | 0 | 1 | 0 | 4 | -674195540
| PP |  | Dodávka a montáž: Kovová, konstrukčně atypická, dílensky zhotovená konzola pro upevnění venkovních horizontálních rozvodů vzduchotechniky v prostoru jednoplášťové dodatečně zateplené ploché střechy. Předpokládaná materiálová specifikace konzoly: Průřez profilu sloupku: ≥ 40x40/3,0 mm Délka sloupku: ≤ 1300 mm, 2x předvrtaný otvor v horní části sloupku průměr ≥ 10 mm Počet sloupků: 2 ks / 1 konzola Kotevní patice: formát 150x150 mm, tloušťka plechu ≥ 4,0 mm, 4x předvrtaný otvor průměr ≥ 10 mm Počet kotevních patic: 1 ks / 1 sloupek Průřez montážního nosníku: 40x60/2,5 mm Délka montážního nosníku: ≤ 1450 mm Počet montážních nosníků: 1 ks / 1 konzola Spoje: svářením v ochranné atmosféře Povrchová úprava: galvanické zinkování | [14 empty] | PP | 3
| P |  | Poznámka k položce: Podrobná specifikace je uvedena ve Výpisu prvků, který je nedílnou součástí projektové dokumentace D.1.1. | [14 empty] | P | 3
| VV |  | "10.NP"10 |  | 10 | [12 empty] | VV | 3 | 2 | True | 0 | ROZPOCET
| VV |  | Součet |  | 10 | [12 empty] | VV | 3 | 4 | True | 1 | ROZPOCET
288 | K | 044 | D+M Kovová atypická konzola pro VZT OZN. Z7 | kus | 5 |  | 0 | individuální kalkulace |  | základní |  | 0 | 0 | 0 | 0 | 0 | 4 | K | 3 |  |  |  | ROZPOCET | 0 | 0 | 0 | 0 | 0 | 1 | 0 | 4 | 1459955893
| PP |  | Dodávka a montáž: Kovová, konstrukčně atypická, dílensky zhotovená konzola pro upevnění venkovních horizontálních rozvodů vzduchotechniky v prostoru jednoplášťové dodatečně zateplené ploché střechy. Předpokládaná materiálová specifikace konzoly: Průřez profilu sloupku: ≥ 40x40/3,0 mm Délka sloupku: ≤ 850 mm, 2x předvrtaný otvor v horní části sloupku průměr ≥ 10 mm Počet sloupků: 2 ks / 1 konzola Kotevní patice: formát 150x150 mm, tloušťka plechu ≥ 4,0 mm, 4x předvrtaný otvor průměr ≥ 10 mm Počet kotevních patic: 1 ks / 1 sloupek Průřez montážního nosníku: 40x60/2,5 mm Délka montážního nosníku: ≤ 1450 mm Počet montážních nosníků: 1 ks / 1 konzola Spoje: svářením v ochranné atmosféře Povrchová úprava: galvanické zinkování | [14 empty] | PP | 3
| P |  | Poznámka k položce: Podrobná specifikace je uvedena ve Výpisu prvků, který je nedílnou součástí projektové dokumentace D.1.1. | [14 empty] | P | 3
| VV |  | "10.NP"5 |  | 5 | [12 empty] | VV | 3 | 2 | True | 0 | ROZPOCET
| VV |  | Součet |  | 5 | [12 empty] | VV | 3 | 4 | True | 1 | ROZPOCET
289 | K | 045 | D+M Kovová atypická konzola pro VZT OZN. Z8 | kus | 2 |  | 0 | individuální kalkulace |  | základní |  | 0 | 0 | 0 | 0 | 0 | 4 | K | 3 |  |  |  | ROZPOCET | 0 | 0 | 0 | 0 | 0 | 1 | 0 | 4 | -392474099
| PP |  | Dodávka a montáž: Kovová, konstrukčně atypická, dílensky zhotovená konzola pro upevnění venkovních horizontálních rozvodů vzduchotechniky v prostoru jednoplášťové dodatečně zateplené ploché střechy. Předpokládaná materiálová specifikace konzoly: Průřez profilu sloupku: ≥ 40x40/3,0 mm Délka sloupku: ≤ 700 mm, 2x předvrtaný otvor v horní části sloupku průměr ≥ 10 mm Počet sloupků: 2 ks / 1 konzola Kotevní patice: formát 150x150 mm, tloušťka plechu ≥ 4,0 mm, 4x předvrtaný otvor průměr ≥ 10 mm Počet kotevních patic: 1 ks / 1 sloupek Průřez montážního nosníku: 40x60/2,5 mm Délka montážního nosníku: ≤ 1450 mm Počet montážních nosníků: 1 ks / 1 konzola Spoje: svářením v ochranné atmosféře Povrchová úprava: galvanické zinkování | [14 empty] | PP | 3
| P |  | Poznámka k položce: Podrobná specifikace je uvedena ve Výpisu prvků, který je nedílnou součástí projektové dokumentace D.1.1. | [14 empty] | P | 3
| VV |  | "10.NP"2 |  | 2 | [12 empty] | VV | 3 | 2 | True | 0 | ROZPOCET
| VV |  | Součet |  | 2 | [12 empty] | VV | 3 | 4 | True | 1 | ROZPOCET
290 | K | 046 | D+M Kovová atypická konzola pro VZT OZN. Z9 | kus | 3 |  | 0 | individuální kalkulace |  | základní |  | 0 | 0 | 0 | 0 | 0 | 4 | K | 3 |  |  |  | ROZPOCET | 0 | 0 | 0 | 0 | 0 | 1 | 0 | 4 | -2063584355
| PP |  | Dodávka a montáž: Kovová, konstrukčně atypická, dílensky zhotovená konzola pro upevnění venkovních horizontálních rozvodů vzduchotechniky v prostoru jednoplášťové dodatečně zateplené ploché střechy. Předpokládaná materiálová specifikace konzoly: Průřez profilu sloupku: ≥ 40x40/3,0 mm Délka sloupku: ≤ 850 mm, 2x předvrtaný otvor v horní části sloupku průměr ≥ 10 mm Počet sloupků: 2 ks / 1 konzola Kotevní patice: formát 150x150 mm, tloušťka plechu ≥ 4,0 mm, 4x předvrtaný otvor průměr ≥ 10 mm Počet kotevních patic: 1 ks / 1 sloupek Průřez montážního nosníku: 38x40/2,0 mm Délka montážního nosníku: ≤ 1100 mm Počet montážních nosníků: 1 ks / 1 konzola Spoje: svářením v ochranné atmosféře Povrchová úprava: galvanické zinkování | [14 empty] | PP | 3
| P |  | Poznámka k položce: Podrobná specifikace je uvedena ve Výpisu prvků, který je nedílnou součástí projektové dokumentace D.1.1. | [14 empty] | P | 3
| VV |  | "10.NP"3 |  | 3 | [12 empty] | VV | 3 | 2 | True | 0 | ROZPOCET
| VV |  | Součet |  | 3 | [12 empty] | VV | 3 | 4 | True | 1 | ROZPOCET
291 | K | 047 | D+M Kovová atypická konzola pro VZT OZN. Z10 | kus | 1 |  | 0 | individuální kalkulace |  | základní |  | 0 | 0 | 0 | 0 | 0 | 4 | K | 3 |  |  |  | ROZPOCET | 0 | 0 | 0 | 0 | 0 | 1 | 0 | 4 | -1449542490
| PP |  | Dodávka a montáž: Kovová, konstrukčně atypická, dílensky zhotovená konzola pro upevnění venkovních horizontálních rozvodů vzduchotechniky v prostoru jednoplášťové dodatečně zateplené ploché střechy. Předpokládaná materiálová specifikace konzoly: Průřez profilu sloupku: ≥ 40x40/3,0 mm Délka sloupku: ≤ 1950 mm, 2x předvrtaný otvor v horní části sloupku průměr ≥ 10 mm Počet sloupků: 2 ks / 1 konzola Kotevní patice: formát 150x150 mm, tloušťka plechu ≥ 4,0 mm, 4x předvrtaný otvor průměr ≥ 10 mm Počet kotevních patic: 1 ks / 1 sloupek Průřez montážního nosníku: 38x40/2,0 mm Délka montážního nosníku: ≤ 950 mm Počet montážních nosníků: 1 ks / 1 konzola Spoje: svářením v ochranné atmosféře Povrchová úprava: galvanické zinkování | [14 empty] | PP | 3
| P |  | Poznámka k položce: Podrobná specifikace je uvedena ve Výpisu prvků, který je nedílnou součástí projektové dokumentace D.1.1. | [14 empty] | P | 3
| VV |  | "10.NP"1 |  | 1 | [12 empty] | VV | 3 | 2 | True | 0 | ROZPOCET
| VV |  | Součet |  | 1 | [12 empty] | VV | 3 | 4 | True | 1 | ROZPOCET
292 | K | 048 | D+M Kovová atypická konzola pro VZT OZN. Z11 | kus | 4 |  | 0 | individuální kalkulace |  | základní |  | 0 | 0 | 0 | 0 | 0 | 4 | K | 3 |  |  |  | ROZPOCET | 0 | 0 | 0 | 0 | 0 | 1 | 0 | 4 | -1051408002
| PP |  | Dodávka a montáž: Kovová, konstrukčně atypická, dílensky zhotovená konzola pro upevnění venkovních horizontálních rozvodů vzduchotechniky v prostoru jednoplášťové dodatečně zateplené ploché střechy. Předpokládaná materiálová specifikace konzoly: Průřez profilu sloupku: ≥ 40x40/3,0 mm Délka sloupku: ≤ 850 mm, 2x předvrtaný otvor v horní části sloupku průměr ≥ 10 mm Počet sloupků: 2 ks / 1 konzola Kotevní patice: formát 150x150 mm, tloušťka plechu ≥ 4,0 mm, 4x předvrtaný otvor průměr ≥ 10 mm Počet kotevních patic: 1 ks / 1 sloupek Průřez montážního nosníku: 38x40/2,0 mm Délka montážního nosníku: ≤ 950 mm Počet montážních nosníků: 1 ks / 1 konzola Spoje: svářením v ochranné atmosféře Povrchová úprava: galvanické zinkování | [14 empty] | PP | 3
| P |  | Poznámka k položce: Podrobná specifikace je uvedena ve Výpisu prvků, který je nedílnou součástí projektové dokumentace D.1.1. | [14 empty] | P | 3
| VV |  | "10.NP"4 |  | 4 | [12 empty] | VV | 3 | 2 | True | 0 | ROZPOCET
| VV |  | Součet |  | 4 | [12 empty] | VV | 3 | 4 | True | 1 | ROZPOCET
293 | K | 049 | D+M Kovová atypická konzola pro VZT OZN. Z12 | kus | 4 |  | 0 | individuální kalkulace |  | základní |  | 0 | 0 | 0 | 0 | 0 | 4 | K | 3 |  |  |  | ROZPOCET | 0 | 0 | 0 | 0 | 0 | 1 | 0 | 4 | 1681558212
| PP |  | Dodávka a montáž: Kovová, konstrukčně atypická, dílensky zhotovená konzola pro upevnění venkovních horizontálních rozvodů vzduchotechniky v prostoru jednoplášťové dodatečně zateplené ploché střechy. Předpokládaná materiálová specifikace konzoly: Průřez profilu sloupku: ≥ 40x40/3,0 mm Délka sloupku: ≤ 850 mm, 2x předvrtaný otvor v horní části sloupku průměr ≥ 10 mm Počet sloupků: 2 ks / 1 konzola Kotevní patice: formát 150x150 mm, tloušťka plechu ≥ 4,0 mm, 4x předvrtaný otvor průměr ≥ 10 mm Počet kotevních patic: 1 ks / 1 sloupek Průřez montážního nosníku: 38x40/2,0 mm Délka montážního nosníku: ≤ 700 mm Počet montážních nosníků: 1 ks / 1 konzola Spoje: svářením v ochranné atmosféře Povrchová úprava: galvanické zinkování | [14 empty] | PP | 3
| P |  | Poznámka k položce: Podrobná specifikace je uvedena ve Výpisu prvků, který je nedílnou součástí projektové dokumentace D.1.1. | [14 empty] | P | 3
| VV |  | "10.NP"4 |  | 4 | [12 empty] | VV | 3 | 2 | True | 0 | ROZPOCET
| VV |  | Součet |  | 4 | [12 empty] | VV | 3 | 4 | True | 1 | ROZPOCET
294 | K | 050 | D+M Kovová atypická nosná konstrukce pro VZT OZN. Z17 | kus | 1 |  | 0 | individuální kalkulace |  | základní |  | 0 | 0 | 0 | 0 | 0 | 4 | K | 3 |  |  |  | ROZPOCET | 0 | 0 | 0 | 0 | 0 | 1 | 0 | 4 | -1721487517
| PP |  | Dodávka a montáž: Kovová, konstrukčně atypická, dílensky zhotovená jednodílná nosná konstrukce pro uložení a upevnění venkovní vzduchotechnické jednotky v prostoru jednoplášťové dodatečně zateplené ploché střechy. Parametry vzduchotechnické jednotky Šířka: 1700 mm Délka: 2650 mm Výška bez podstavce: 1390 mm Výška podstavce: 200 mm Výška spodní hrany jednotky od horního líce stropní / střešní konstrukce: ≤ 800 mm Orientační hmotnost: 628 kg Předpokládaná materiálová specifikace nosné konstrukce Průřez profilu sloupku: ≥ 50x50/5,0 mm Délka sloupku: ≤ 600 mm Počet sloupků: ≥ 6 ks Kotevní patice: formát 200x200 mm, tloušťka plechu ≥ 8,0 mm, 4x předvrtaný otvor průměr ≥ 12 mm Počet kotevních patic: 1 ks / 1 sloupek Průřez profilu horizontálního rámu: ≥ 80x50/5,0 mm Výška svislého lemu po obvodu rámu: ≥ 300 mm Tloušťka plechu svislého lemu: ≥ 3,0 mm Spoje: svářením v ochranné atmosféře Povrchová úprava: galvanické zinkování | [14 empty] | PP | 3
| P |  | Poznámka k položce: Podrobná specifikace je uvedena ve Výpisu prvků, který je nedílnou součástí projektové dokumentace D.1.1. | [14 empty] | P | 3
| VV |  | "10.NP"1 |  | 1 | [12 empty] | VV | 3 | 2 | True | 0 | ROZPOCET
| VV |  | Součet |  | 1 | [12 empty] | VV | 3 | 4 | True | 1 | ROZPOCET
295 | K | 051 | D+M Atypické nerezové schodišťové zábradlí OZN. Z13 | m | 41.6 |  | 0 | individuální kalkulace |  | základní |  | 0 | 0 | 0 | 0 | 0 | 4 | K | 3 |  |  |  | ROZPOCET | 0 | 0 | 0 | 0 | 0 | 1 | 0 | 4 | -1520268888
| PP |  | Dodávka a montáž: Atypické schodišťové stavebnicové zábradlí z nerezové oceli s výplní vodorovnými a šikmími prvky. Konstrukční prvky: Sloupky: nerez trubka ø 42,4 mm, boční kotvení, včetně příslušenství a tvarovek, povrchová úprava kartáčovaná nerez Madlo: nerez trubka ø 42,4 mm, včetně příslušenství a tvarovek, povrchová úprava kartáčovaná nerez Kotvení: Úchyt nerez na boční kotvení sloupku ø 42,4 mm, (kotevní deska 120x60x10 mm), povrchová úprava kartáčovaná nerez Výplň: 5x nerez vodorovné trubky ø 12 mm, včetně příslušenství a tvarovek pro boční napojení na sloupek, povrchová úprava kartáčovaná nerez Rozměry: délka šikmého segmentu 2,6m x 2 x 8 = 41,6m´ | [14 empty] | PP | 3
| P |  | Poznámka k položce: Podrobná specifikace je uvedena ve Výpisu prvků, který je nedílnou součástí projektové dokumentace D.1.1. | [14 empty] | P | 3
| VV |  | "1.NP"0 |  | 0 | [12 empty] | VV | 3 | 2 | True | 0 | ROZPOCET
| VV |  | "2.NP-9.NP"41,6 |  | 41.6 | [12 empty] | VV | 3 | 2 | True | 0 | ROZPOCET
| VV |  | Součet |  | 41.6 | [12 empty] | VV | 3 | 4 | True | 1 | ROZPOCET
296 | K | 052 | D+M Atypické nerezové schodišťové zábradlí OZN. Z14 | m | 21.3 |  | 0 | individuální kalkulace |  | základní |  | 0 | 0 | 0 | 0 | 0 | 4 | K | 3 |  |  |  | ROZPOCET | 0 | 0 | 0 | 0 | 0 | 1 | 0 | 4 | -830885251
| PP |  | Dodávka a montáž: Atypické schodišťové stavebnicové zábradlí z nerezové oceli s výplní vodorovnými a šikmími prvky. Konstrukční prvky: Sloupky: nerez trubka ø 42,4 mm, boční kotvení, včetně příslušenství a tvarovek, povrchová úprava kartáčovaná nerez Madlo: nerez trubka ø 42,4 mm, včetně příslušenství a tvarovek, povrchová úprava kartáčovaná nerez Kotvení: Úchyt nerez na boční kotvení sloupku ø 42,4 mm, (kotevní deska 120x60x10 mm), povrchová úprava kartáčovaná nerez Výplň: 5x nerez vodorovné trubky ø 12 mm, včetně příslušenství a tvarovek pro boční napojení na sloupek, povrchová úprava kartáčovaná nerez Rozměry: délka vodorovného segmentu 1,26m x 2 x 8 +1,1= 21,3m´ | [14 empty] | PP | 3
| P |  | Poznámka k položce: Podrobná specifikace je uvedena ve Výpisu prvků, který je nedílnou součástí projektové dokumentace D.1.1. | [14 empty] | P | 3
| VV |  | "1.NP"0 |  | 0 | [12 empty] | VV | 3 | 2 | True | 0 | ROZPOCET
| VV |  | "2.NP-9.NP"21,3 |  | 21.3 | [12 empty] | VV | 3 | 2 | True | 0 | ROZPOCET
| VV |  | Součet |  | 21.3 | [12 empty] | VV | 3 | 4 | True | 1 | ROZPOCET
297 | K | 053 | D+M Atypické ocelové schodiště OZN. Z15 | kus | 1 |  | 0 | individuální kalkulace |  | základní |  | 0 | 0 | 0 | 0 | 0 | 4 | K | 3 |  |  |  | ROZPOCET | 0 | 0 | 0 | 0 | 0 | 1 | 0 | 4 | 239216908
| PP |  | Dodávka a montáž: Atypické stavebnicové schodiště s podestou z ocelových pozinkovaných prvků bez podstupnic se dvěma bočními schodnicemi včetně oboustranného zábradlí. Rozměry: půdorys 1500/2000mm, 3 schodišťové stupně 275/175mm | [14 empty] | PP | 3
| P |  | Poznámka k položce: Podrobná specifikace je uvedena ve Výpisu prvků, který je nedílnou součástí projektové dokumentace D.1.1. | [14 empty] | P | 3
| VV |  | "1.NP"1 |  | 1 | [12 empty] | VV | 3 | 2 | True | 0 | ROZPOCET
| VV |  | "2.NP-9.NP"0 |  | 0 | [12 empty] | VV | 3 | 2 | True | 0 | ROZPOCET
| VV |  | Součet |  | 1 | [12 empty] | VV | 3 | 4 | True | 1 | ROZPOCET
298 | K | 054 | D+M Atypické ocelové schodiště OZN. Z16 | kus | 1 |  | 0 | individuální kalkulace |  | základní |  | 0 | 0 | 0 | 0 | 0 | 4 | K | 3 |  |  |  | ROZPOCET | 0 | 0 | 0 | 0 | 0 | 1 | 0 | 4 | -2140730142
| PP |  | Dodávka a montáž: Atypické stavebnicové schodiště s podestou z ocelových pozinkovaných prvků bez podstupnic se dvěma bočními schodnicemi včetně oboustranného zábradlí. Rozměry: půdorys 1500/2200mm, 4 schodišťové stupně 275/175mm | [14 empty] | PP | 3
| P |  | Poznámka k položce: Podrobná specifikace je uvedena ve Výpisu prvků, který je nedílnou součástí projektové dokumentace D.1.1. | [14 empty] | P | 3
| VV |  | "1.NP"1 |  | 1 | [12 empty] | VV | 3 | 2 | True | 0 | ROZPOCET
| VV |  | "2.NP-9.NP"0 |  | 0 | [12 empty] | VV | 3 | 2 | True | 0 | ROZPOCET
| VV |  | Součet |  | 1 | [12 empty] | VV | 3 | 4 | True | 1 | ROZPOCET
299 | K | 767-001 | Systém generálního klíče | soubor | 1 |  | 0 | individuální kalkulace |  | základní |  | 0 | 0 | 0 | 0 | 0 | 4 | K | 3 |  |  |  | ROZPOCET | 0 | 0 | 0 | 0 | 0 | 1 | 0 | 4 | -174057432
| PP |  | Dodávka a montáž: Systém generálního klíče | [14 empty] | PP | 3
| P |  | Poznámka k položce: Počty a oprávnění rozšíření stávajícího systému: 9 podlaží celkem v každém podlaží 7 pokojů v rámci rekonstrukce celkem tak 63 vložek (35/35mm) výrobce KABA (EG LINE) typ pExtra+ BT RC4 pro případ ztráty nebo odcizení klíče od pokoje bude zajištěna rezerva systému - 5x rezervní vložka pro možnost výměny za některou z 126 ks systému - tyto vložky se ale zatím fyzicky nebudou vyrábět ke každému pokoji bude 5ks klíčů (celkem tedy 315 klíčů) OPRÁVNĚNÍ: KAŽDÝ POKOJ + KUCHYŇKA BUDE MÍT TZV. VLASTNÍ KLÍČ (který tedy otevře pouze a jenom jednu místnost) - CELKEM TEDY 72 VLASTNÍCH KLÍČŮ KAŽDÉ PATRO BUDE MÍT CENTRÁLNÍ KLÍČ OD VŠECH 7 POKOJŮ a kuchyňky (jeden klíč tedy otevře všech 7 pokojů a kuchyňku na patře) - celkem tedy 9 centrálních klíčů GENERÁLNÍ KLÍČ OD VŠECH POKOJŮ A KUCHYNĚK NA DM | [14 empty] | P | 3
| VV |  | "SO01 - domov mládeže"1 |  | 1 | [12 empty] | VV | 3 | 2 | True | 0 | ROZPOCET
| VV |  | Součet |  | 1 | [12 empty] | VV | 3 | 4 | True | 1 | ROZPOCET
300 | K | 767161813 | Demontáž zábradlí rovného nerozebíratelného hmotnosti 1 m zábradlí do 20 kg do suti | m | 21.3 |  | 0 | CS ÚRS 2023 02 |  | základní |  | 0 | 0 | 0 | 0.016 | 0.3408 | 16 | K | 3 |  |  |  | ROZPOCET | 0 | 0 | 0 | 0 | 0 | 1 | 0 | 16 | 1189684896
| PP |  | Demontáž zábradlí do suti rovného nerozebíratelný spoj hmotnosti 1 m zábradlí do 20 kg | [14 empty] | PP | 3
| Online PSC |  | https://podminky.urs.cz/item/CS_URS_2023_02/767161813 | [14 empty] | Online PSC | 3
| VV |  | "1.NP"0 |  | 0 | [12 empty] | VV | 3 | 2 | True | 0 | ROZPOCET
| VV |  | "2.NP-9.NP"21,3 |  | 21.3 | [12 empty] | VV | 3 | 2 | True | 0 | ROZPOCET
| VV |  | Součet |  | 21.3 | [12 empty] | VV | 3 | 4 | True | 1 | ROZPOCET
301 | K | 767161823 | Demontáž zábradlí schodišťového nerozebíratelného hmotnosti 1 m zábradlí do 20 kg do suti | m | 41.6 |  | 0 | CS ÚRS 2023 02 |  | základní |  | 0 | 0 | 0 | 0.016 | 0.6656 | 16 | K | 3 |  |  |  | ROZPOCET | 0 | 0 | 0 | 0 | 0 | 1 | 0 | 16 | 749016960
| PP |  | Demontáž zábradlí do suti schodišťového nerozebíratelný spoj hmotnosti 1 m zábradlí do 20 kg | [14 empty] | PP | 3
| Online PSC |  | https://podminky.urs.cz/item/CS_URS_2023_02/767161823 | [14 empty] | Online PSC | 3
| VV |  | "1.NP"0 |  | 0 | [12 empty] | VV | 3 | 2 | True | 0 | ROZPOCET
| VV |  | "2.NP-9.NP"41,6 |  | 41.6 | [12 empty] | VV | 3 | 2 | True | 0 | ROZPOCET
| VV |  | Součet |  | 41.6 | [12 empty] | VV | 3 | 4 | True | 1 | ROZPOCET
302 | K | 767161850 | Demontáž madel rovných do suti | m | 21.3 |  | 0 | CS ÚRS 2023 02 |  | základní |  | 0 | 0 | 0 | 0.016 | 0.3408 | 16 | K | 3 |  |  |  | ROZPOCET | 0 | 0 | 0 | 0 | 0 | 1 | 0 | 16 | 1574607681
| PP |  | Demontáž zábradlí do suti madel rovných | [14 empty] | PP | 3
| Online PSC |  | https://podminky.urs.cz/item/CS_URS_2023_02/767161850 | [14 empty] | Online PSC | 3
| VV |  | "1.NP"0 |  | 0 | [12 empty] | VV | 3 | 2 | True | 0 | ROZPOCET
| VV |  | "2.NP-9.NP"21,3 |  | 21.3 | [12 empty] | VV | 3 | 2 | True | 0 | ROZPOCET
| VV |  | Součet |  | 21.3 | [12 empty] | VV | 3 | 4 | True | 1 | ROZPOCET
303 | K | 767161851 | Demontáž madel schodišťových do suti | m | 41.6 |  | 0 | CS ÚRS 2023 02 |  | základní |  | 0 | 0 | 0 | 0.003 | 0.1248 | 16 | K | 3 |  |  |  | ROZPOCET | 0 | 0 | 0 | 0 | 0 | 1 | 0 | 16 | -2126696596
| PP |  | Demontáž zábradlí do suti madel schodišťových | [14 empty] | PP | 3
| Online PSC |  | https://podminky.urs.cz/item/CS_URS_2023_02/767161851 | [14 empty] | Online PSC | 3
| VV |  | "1.NP"0 |  | 0 | [12 empty] | VV | 3 | 2 | True | 0 | ROZPOCET
| VV |  | "2.NP-9.NP"41,6 |  | 41.6 | [12 empty] | VV | 3 | 2 | True | 0 | ROZPOCET
| VV |  | Součet |  | 41.6 | [12 empty] | VV | 3 | 4 | True | 1 | ROZPOCET
304 | K | 998767204 | Přesun hmot procentní pro zámečnické konstrukce v objektech v do 36 m | % |  |  | 0 | CS ÚRS 2023 02 |  | základní |  | 0 | 0 | 0 | 0 | 0 | 16 | K | 3 |  |  |  | ROZPOCET | 0 | 0 | 0 | 0 | 0 | 1 | 0 | 16 | 2031504121
| PP |  | Přesun hmot pro zámečnické konstrukce stanovený procentní sazbou (%) z ceny vodorovná dopravní vzdálenost do 50 m v objektech výšky přes 24 do 36 m | [14 empty] | PP | 3
| Online PSC |  | https://podminky.urs.cz/item/CS_URS_2023_02/998767204 | [14 empty] | Online PSC | 3
| PSC |  | Poznámka k souboru cen: 1. Ceny pro přesun hmot stanovený z hmotnosti přesunovaného materiálu se používají tehdy, pokud je možné určit hmotnost za celý stavební díl. Do této hmotnosti se započítává i hmotnost materiálů oceňovaných ve specifikaci. 2. Pokud nelze jednoznačně stanovit hmotnost přesunovaných materiálů, lze pro výpočet přesunu hmot použít orientačně procentní sazbu. Touto sazbou se vynásobí rozpočtové náklady za celý stavební díl včetně nákladů na materiál ve specifikacích. 3. Příplatek k cenám -7181 pro přesun prováděný bez použití mechanizace, tj. za ztížených podmínek, lze použít pouze pro hmotnost materiálu, která se tímto způsobem skutečně přemísťuje. | [14 empty] | PSC | 3
| D | 770 | Podlahy |  |  |  | 0 |  |  |  |  | 0 |  | 35.205 |  | 9.2281 | 2 | D | 1 |  |  |  | ROZPOCET | [6 empty] | 0
| D | 771 | Podlahy z dlaždic |  |  |  | 0 |  |  |  |  | 0 |  | 5.5439 |  | 1.753 | 2 | D | 2 |  |  |  | ROZPOCET | [6 empty] | 0
305 | K | 771111011 | Vysátí podkladu před pokládkou dlažby | m2 | 608.004 |  | 0 | CS ÚRS 2023 02 |  | základní |  | 0 | 0 | 0 | 0 | 0 | 16 | K | 3 |  |  |  | ROZPOCET | 0 | 0 | 0 | 0 | 0 | 1 | 0 | 16 | 1315374292
| PP |  | Příprava podkladu před provedením dlažby vysátí podlah | [14 empty] | PP | 3
| Online PSC |  | https://podminky.urs.cz/item/CS_URS_2023_02/771111011 | [14 empty] | Online PSC | 3
| PSC |  | Poznámka k souboru cen: 1. V cenách 771 12-1011 až 771 12-1015 jsou započteny i náklady na dodání nátěru. 2. V cenách 771 15-1011 až 771 15-1026 jsou započteny i náklady na dodání stěrky. 3. V cenách 771 16-1011 až -1023 nejsou započteny náklady na materiál, tyto se oceňují ve specifikaci. | [14 empty] | PSC | 3
| VV |  | "1.-9.NP-(9x)" | [14 empty] | VV | 3 | 1 | True | 0 | ROZPOCET
| VV |  | "x.10-x.16 -jádro-(7x)"(((2,24*1,655)-(0,925*0,53))*7)*9 |  | 202.6678 | [12 empty] | VV | 3 | 2 | True | 0 | ROZPOCET
| VV |  | Součet |  | 202.6678 | [12 empty] | VV | 3 | 4 | True | 1 | ROZPOCET
| VV |  | 202,66785*3 'Přepočtené koeficientem množství |  | 608.004 | [12 empty] | VV | 3 | 2 | False | 1 | ROZPOCET
306 | K | 771121011 | Nátěr penetrační na podlahu | m2 | 202.668 |  | 0 | CS ÚRS 2023 02 |  | základní |  | 0 | 0.0003 | 0.0608 | 0 | 0 | 16 | K | 3 |  |  |  | ROZPOCET | 0 | 0 | 0 | 0 | 0 | 1 | 0 | 16 | -118353109
| PP |  | Příprava podkladu před provedením dlažby nátěr penetrační na podlahu | [14 empty] | PP | 3
| Online PSC |  | https://podminky.urs.cz/item/CS_URS_2023_02/771121011 | [14 empty] | Online PSC | 3
| PSC |  | Poznámka k souboru cen: 1. V cenách 771 12-1011 až 771 12-1015 jsou započteny i náklady na dodání nátěru. 2. V cenách 771 15-1011 až 771 15-1026 jsou započteny i náklady na dodání stěrky. 3. V cenách 771 16-1011 až -1023 nejsou započteny náklady na materiál, tyto se oceňují ve specifikaci. | [14 empty] | PSC | 3
| VV |  | "1.-9.NP-(9x)" | [14 empty] | VV | 3 | 1 | True | 0 | ROZPOCET
| VV |  | "x.10-x.16 -jádro-(7x)"(((2,24*1,655)-(0,925*0,53))*7)*9 |  | 202.6678 | [12 empty] | VV | 3 | 2 | True | 0 | ROZPOCET
| VV |  | Součet |  | 202.6678 | [12 empty] | VV | 3 | 4 | True | 1 | ROZPOCET
307 | K | 771151031.01 | Vyrovnávací stěrka podlah pevnosti 30 MPa tl 3 mm - rychle tvrdnoucí s výztužnými vlákny | m2 | 202.668 |  | 0 | individuální kalkulace |  | základní |  | 0 | 0.0045 | 0.91201 | 0 | 0 | 16 | K | 3 |  |  |  | ROZPOCET | 0 | 0 | 0 | 0 | 0 | 1 | 0 | 16 | -1901613654
| PP |  | Vyrovnávací stěrka podlah pevnosti 30 MPa tl 3 mm - rychle tvrdnoucí s výztužnými vlákny | [14 empty] | PP | 3
| PSC |  | Poznámka k souboru cen: 1. V cenách 771 12-1011 až 771 12-1015 jsou započteny i náklady na dodání nátěru. 2. V cenách 771 15-1011 až 771 15-1026 jsou započteny i náklady na dodání stěrky. 3. V cenách 771 16-1011 až -1023 nejsou započteny náklady na materiál, tyto se oceňují ve specifikaci. | [14 empty] | PSC | 3
| P |  | Poznámka k položce: TECHNICKÉ VLASTNOSTI (typické hodnoty) SPECIFIKACE VÝROBKU Konzistence: prášek Barva: šedá Maximální rozměry plniva (mm): 1 Zdánlivá objemová hmotnost (kg/m³): 1 300 Obsah sušiny (%): 100 EMICODE: EC1 - velmi nízké emise ÚDAJE PRO POUŽITÍ (při +20°C - 50% rel. vlhkosti) Barva směsi: šedá Mísicí poměr: 100 hmotnostních dílů Planitopu Fast 330 s 18-20 hmotnostními díly vody (4,5-5 litru vody 25 kg pytel) Objemová hmotnost směsi EN 1015-6 (kg/m³): 1 750 Maximální tloušťka vrstvy pro nanášení (mm): 30 Přípustná teplota zpracování: od +5°C do +35°C Minimální doba čekání před následným lepením keramiky: 4 hodiny při +20°C 24 hodiny při +5°C | [14 empty] | P | 3
| VV |  | "1.-9.NP-(9x)" | [14 empty] | VV | 3 | 1 | True | 0 | ROZPOCET
| VV |  | "x.10-x.16 -jádro-(7x)"(((2,24*1,655)-(0,925*0,53))*7)*9 |  | 202.6678 | [12 empty] | VV | 3 | 2 | True | 0 | ROZPOCET
| VV |  | Součet |  | 202.6678 | [12 empty] | VV | 3 | 4 | True | 1 | ROZPOCET
308 | K | 771471810 | Demontáž soklíků z dlaždic keramických kladených do malty rovných | m | 91.08 |  | 0 | CS ÚRS 2023 02 |  | základní |  | 0 | 0 | 0 | 0.01174 | 1.0693 | 16 | K | 3 |  |  |  | ROZPOCET | 0 | 0 | 0 | 0 | 0 | 1 | 0 | 16 | -145977122
| PP |  | Demontáž soklíků z dlaždic keramických kladených do malty rovných | [14 empty] | PP | 3
| Online PSC |  | https://podminky.urs.cz/item/CS_URS_2023_02/771471810 | [14 empty] | Online PSC | 3
| VV |  | "1.NP" | [14 empty] | VV | 3 | 1 | True | 0 | ROZPOCET
| VV |  | "1.01 chodba"(5,36+3,46)*2 |  | 17.64 | [12 empty] | VV | 3 | 2 | True | 0 | ROZPOCET
| VV |  | "2.-9.NP" | [14 empty] | VV | 3 | 1 | True | 0 | ROZPOCET
| VV |  | "X.02 - schodiště"(3,46+(1,36+1,5)*2)*8 |  | 73.44 | [12 empty] | VV | 3 | 2 | True | 0 | ROZPOCET
| VV |  | Součet |  | 91.08 | [12 empty] | VV | 3 | 4 | True | 1 | ROZPOCET
309 | K | 771471830 | Demontáž soklíků z dlaždic keramických kladených do malty schodišťových | m | 58.24 |  | 0 | CS ÚRS 2023 02 |  | základní |  | 0 | 0 | 0 | 0.01174 | 0.68374 | 16 | K | 3 |  |  |  | ROZPOCET | 0 | 0 | 0 | 0 | 0 | 1 | 0 | 16 | -1901355525
| PP |  | Demontáž soklíků z dlaždic keramických kladených do malty schodišťových | [14 empty] | PP | 3
| Online PSC |  | https://podminky.urs.cz/item/CS_URS_2023_02/771471830 | [14 empty] | Online PSC | 3
| VV |  | "2.-9.NP" | [14 empty] | VV | 3 | 1 | True | 0 | ROZPOCET
| VV |  | "X.02 - schodiště"(0,28+0,175)*128 |  | 58.24 | [12 empty] | VV | 3 | 2 | True | 0 | ROZPOCET
| VV |  | Součet |  | 58.24 | [12 empty] | VV | 3 | 4 | True | 1 | ROZPOCET
310 | K | 771474112 | Montáž soklů z dlaždic keramických rovných flexibilní lepidlo v přes 65 do 90 mm | m | 91.08 |  | 0 | CS ÚRS 2023 02 |  | základní |  | 0 | 0.00043 | 0.039164 | 0 | 0 | 16 | K | 3 |  |  |  | ROZPOCET | 0 | 0 | 0 | 0 | 0 | 1 | 0 | 16 | 1754179997
| PP |  | Montáž soklů z dlaždic keramických lepených flexibilním lepidlem rovných, výšky přes 65 do 90 mm | [14 empty] | PP | 3
| Online PSC |  | https://podminky.urs.cz/item/CS_URS_2023_02/771474112 | [14 empty] | Online PSC | 3
| VV |  | "1.NP" | [14 empty] | VV | 3 | 1 | True | 0 | ROZPOCET
| VV |  | "1.01 chodba"(5,36+3,46)*2 |  | 17.64 | [12 empty] | VV | 3 | 2 | True | 0 | ROZPOCET
| VV |  | "2.-9.NP" | [14 empty] | VV | 3 | 1 | True | 0 | ROZPOCET
| VV |  | "X.02 - schodiště"(3,46+(1,36+1,5)*2)*8 |  | 73.44 | [12 empty] | VV | 3 | 2 | True | 0 | ROZPOCET
| VV |  | Součet |  | 91.08 | [12 empty] | VV | 3 | 4 | True | 1 | ROZPOCET
311 | M | 59761416 | sokl-dlažba keramická slinutá hladká do interiéru i exteriéru 300x80mm | kus | 333.626 |  | 0 | CS ÚRS 2023 02 |  | základní |  | 0 | 0.00045 | 0.15013 | 0 | 0 | 32 | M | 3 |  |  |  | ROZPOCET | 0 | 0 | 0 | 0 | 0 | 1 | 0 | 16 | 261647598
| PP |  | sokl-dlažba keramická slinutá hladká do interiéru i exteriéru 300x80mm | [14 empty] | PP | 3
| VV |  | "1.NP" | [14 empty] | VV | 3 | 1 | True | 0 | ROZPOCET
| VV |  | "1.01 chodba"(5,36+3,46)*2 |  | 17.64 | [12 empty] | VV | 3 | 2 | True | 0 | ROZPOCET
| VV |  | "1.02 - schodiště"(3,46+(1,36+1,5)*2)*8 |  | 73.44 | [12 empty] | VV | 3 | 2 | True | 0 | ROZPOCET
| VV |  | Součet |  | 91.08 | [12 empty] | VV | 3 | 4 | True | 0 | ROZPOCET
| VV |  | 91,08*3,33 |  | 303.2964 | [12 empty] | VV | 3 | 2 | True | 1 | ROZPOCET
| VV |  | 303,2964*1,1 'Přepočtené koeficientem množství |  | 333.626 | [12 empty] | VV | 3 | 2 | False | 1 | ROZPOCET
312 | K | 771474123 | Montáž soklů z dlaždic keramických schodišťových šikmých flexibilní lepidlo v přes 90 do 120 mm | m | 58.24 |  | 0 | CS ÚRS 2023 02 |  | základní |  | 0 | 0.00058 | 0.033779 | 0 | 0 | 16 | K | 3 |  |  |  | ROZPOCET | 0 | 0 | 0 | 0 | 0 | 1 | 0 | 16 | 1709013129
| PP |  | Montáž soklů z dlaždic keramických lepených flexibilním lepidlem schodišťových šikmých, výšky přes 90 do 120 mm | [14 empty] | PP | 3
| Online PSC |  | https://podminky.urs.cz/item/CS_URS_2023_02/771474123 | [14 empty] | Online PSC | 3
| VV |  | "2.-9.NP" | [14 empty] | VV | 3 | 1 | True | 0 | ROZPOCET
| VV |  | "X.02 - schodiště"(0,28+0,175)*128 |  | 58.24 | [12 empty] | VV | 3 | 2 | True | 0 | ROZPOCET
| VV |  | Součet |  | 58.24 | [12 empty] | VV | 3 | 4 | True | 1 | ROZPOCET
313 | M | 59761416 | sokl-dlažba keramická slinutá hladká do interiéru i exteriéru 300x80mm | kus | 213.333 |  | 0 | CS ÚRS 2023 02 |  | základní |  | 0 | 0.00045 | 0.096 | 0 | 0 | 32 | M | 3 |  |  |  | ROZPOCET | 0 | 0 | 0 | 0 | 0 | 1 | 0 | 16 | 1341544077
| PP |  | sokl-dlažba keramická slinutá hladká do interiéru i exteriéru 300x80mm | [14 empty] | PP | 3
| VV |  | "1.NP" | [14 empty] | VV | 3 | 1 | True | 0 | ROZPOCET
| VV |  | "1.02 - schodiště"(0,28+0,175)*128 |  | 58.24 | [12 empty] | VV | 3 | 2 | True | 0 | ROZPOCET
| VV |  | Součet |  | 58.24 | [12 empty] | VV | 3 | 4 | True | 0 | ROZPOCET
| VV |  | 58,24*3,33 |  | 193.9392 | [12 empty] | VV | 3 | 2 | True | 1 | ROZPOCET
| VV |  | 193,9392*1,1 'Přepočtené koeficientem množství |  | 213.333 | [12 empty] | VV | 3 | 2 | False | 1 | ROZPOCET
314 | K | 771577111 | Příplatek k montáži podlah keramických lepených flexibilním lepidlem za plochu do 5 m2 | m2 | 202.668 |  | 0 | CS ÚRS 2023 02 |  | základní |  | 0 | 0 | 0 | 0 | 0 | 16 | K | 3 |  |  |  | ROZPOCET | 0 | 0 | 0 | 0 | 0 | 1 | 0 | 16 | 452188628
| PP |  | Montáž podlah z dlaždic keramických lepených flexibilním lepidlem Příplatek k cenám za plochu do 5 m2 jednotlivě | [14 empty] | PP | 3
| Online PSC |  | https://podminky.urs.cz/item/CS_URS_2023_02/771577111 | [14 empty] | Online PSC | 3
| PSC |  | Poznámka k souboru cen: 1. Položky jsou učeny pro všechy druhy povrchových úprav. | [14 empty] | PSC | 3
| VV |  | "1.-9.NP-(9x)" | [14 empty] | VV | 3 | 1 | True | 0 | ROZPOCET
| VV |  | "x.10-x.16 -jádro-(7x)"(((2,24*1,655)-(0,925*0,53))*7)*9 |  | 202.6678 | [12 empty] | VV | 3 | 2 | True | 0 | ROZPOCET
| VV |  | Součet |  | 202.6678 | [12 empty] | VV | 3 | 4 | True | 1 | ROZPOCET
315 | K | 771591112.01 | Izolace pod dlažbu nátěrem nebo stěrkou ve dvou vrstvách | m2 | 202.668 |  | 0 | individuální kalkulace |  | základní |  | 0 | 0.0015 | 0.304 | 0 | 0 | 16 | K | 3 |  |  |  | ROZPOCET | 0 | 0 | 0 | 0 | 0 | 1 | 0 | 16 | -699248273
| PP |  | Izolace podlahy pod dlažbu nátěrem nebo stěrkou ve dvou vrstvách | [14 empty] | PP | 3
| PSC |  | Poznámka k souboru cen: 1. V ceně 771 59-1112 jsou započteny i náklady na materiál. 2. Položka 771 59-1112 se použije pro izolaci podlah zatížené přechodnou vlhkostí. 3. V ceně 771 59-1112 až -1212 jsou započteny i náklady na materiál. 4. V cenách 77159-1227, 77159-1217, 77159-1237, 77159-1247, 77159-1257 nejsou započteny náklady na materiál, tyto se oceňují ve specifikaci. | [14 empty] | PSC | 3
| VV |  | "1.-9.NP-(9x)" | [14 empty] | VV | 3 | 1 | True | 0 | ROZPOCET
| VV |  | "x.10-x.16 - jádro-(7x)"(((2,24*1,655)-(0,925*0,53))*7)*9 |  | 202.6678 | [12 empty] | VV | 3 | 2 | True | 0 | ROZPOCET
| VV |  | Součet |  | 202.6678 | [12 empty] | VV | 3 | 4 | True | 1 | ROZPOCET
316 | K | 771591115 | Podlahy spárování silikonem | m | 683.595 |  | 0 | CS ÚRS 2023 02 |  | základní |  | 0 | 3e-05 | 0.020508 | 0 | 0 | 16 | K | 3 |  |  |  | ROZPOCET | 0 | 0 | 0 | 0 | 0 | 1 | 0 | 16 | 1650321535
| PP |  | Podlahy - dokončovací práce spárování silikonem | [14 empty] | PP | 3
| Online PSC |  | https://podminky.urs.cz/item/CS_URS_2023_02/771591115 | [14 empty] | Online PSC | 3
| PSC |  | Poznámka k souboru cen: 1. Množství měrných jednotek u ceny -1185 se stanoví podle počtu řezaných dlaždic, nezávisle na jejich velikosti. 2. Ceny 771 59-1115 až -1123 obsahují náklady i na materiál. 3. Položku -1185 lze použít při nuceném použítí jiného nástroje než řezačky. | [14 empty] | PSC | 3
| VV |  | "1.NP" | [14 empty] | VV | 3 | 1 | True | 0 | ROZPOCET
| VV |  | "1.01 chodba"(5,36+3,46)*2 |  | 17.64 | [12 empty] | VV | 3 | 2 | True | 0 | ROZPOCET
| VV |  | "1.02 - schodiště"(3,46+4,905)*2 |  | 16.73 | [12 empty] | VV | 3 | 2 | True | 0 | ROZPOCET
| VV |  | "1.-9.NP-(9x)" | [14 empty] | VV | 3 | 1 | True | 0 | ROZPOCET
| VV |  | "jádro-(7x)"(((2,24+1,655)*2+1,125-0,7)*7)*9 |  | 517.545 | [12 empty] | VV | 3 | 2 | True | 0 | ROZPOCET
| VV |  | "2.-9.NP-(8x)" | [14 empty] | VV | 3 | 1 | True | 0 | ROZPOCET
| VV |  | "x.02 - schodiště"(3,46+(1,36+1,5)*2)*8 |  | 73.44 | [12 empty] | VV | 3 | 2 | True | 0 | ROZPOCET
| VV |  | "x.02 - schodiště - stupně"(0,28+0,175)*16*8 |  | 58.24 | [12 empty] | VV | 3 | 2 | True | 0 | ROZPOCET
| VV |  | Součet |  | 683.595 | [12 empty] | VV | 3 | 4 | True | 1 | ROZPOCET
317 | K | 771591121 | Podlahy separační provazec do pružných spar průměru 4 mm | m | 683.595 |  | 0 | CS ÚRS 2023 02 |  | základní |  | 0 | 2e-05 | 0.013672 | 0 | 0 | 16 | K | 3 |  |  |  | ROZPOCET | 0 | 0 | 0 | 0 | 0 | 1 | 0 | 16 | -696152557
| PP |  | Podlahy - dokončovací práce separační provazec do pružných spar, průměru 4 mm | [14 empty] | PP | 3
| Online PSC |  | https://podminky.urs.cz/item/CS_URS_2023_02/771591121 | [14 empty] | Online PSC | 3
| VV |  | "1.NP" | [14 empty] | VV | 3 | 1 | True | 0 | ROZPOCET
| VV |  | "1.01 chodba"(5,36+3,46)*2 |  | 17.64 | [12 empty] | VV | 3 | 2 | True | 0 | ROZPOCET
| VV |  | "1.02 - schodiště"(3,46+4,905)*2 |  | 16.73 | [12 empty] | VV | 3 | 2 | True | 0 | ROZPOCET
| VV |  | "1.-9.NP-(9x)" | [14 empty] | VV | 3 | 1 | True | 0 | ROZPOCET
| VV |  | "jádro-(7x)"(((2,24+1,655)*2+1,125-0,7)*7)*9 |  | 517.545 | [12 empty] | VV | 3 | 2 | True | 0 | ROZPOCET
| VV |  | "2.-9.NP-(8x)" | [14 empty] | VV | 3 | 1 | True | 0 | ROZPOCET
| VV |  | "x.02 - schodiště"(3,46+(1,36+1,5)*2)*8 |  | 73.44 | [12 empty] | VV | 3 | 2 | True | 0 | ROZPOCET
| VV |  | "x.02 - schodiště - stupně"(0,28+0,175)*16*8 |  | 58.24 | [12 empty] | VV | 3 | 2 | True | 0 | ROZPOCET
| VV |  | Součet |  | 683.595 | [12 empty] | VV | 3 | 4 | True | 1 | ROZPOCET
318 | K | 771591185 | Podlahy pracnější řezání keramických dlaždic rovné | kus | 1222 |  | 0 | CS ÚRS 2023 02 |  | základní |  | 0 | 0 | 0 | 0 | 0 | 16 | K | 3 |  |  |  | ROZPOCET | 0 | 0 | 0 | 0 | 0 | 1 | 0 | 16 | -2095377995
| PP |  | Podlahy - dokončovací práce pracnější řezání dlaždic keramických rovné | [14 empty] | PP | 3
| Online PSC |  | https://podminky.urs.cz/item/CS_URS_2023_02/771591185 | [14 empty] | Online PSC | 3
| PSC |  | Poznámka k souboru cen: 1. Množství měrných jednotek u ceny -1185 se stanoví podle počtu řezaných dlaždic, nezávisle na jejich velikosti. 2. Ceny 771 59-1115 až -1123 obsahují náklady i na materiál. 3. Položku -1185 lze použít při nuceném použítí jiného nástroje než řezačky. | [14 empty] | PSC | 3
| VV |  | "2.NP-9.NP" | [14 empty] | VV | 3 | 1 | True | 0 | ROZPOCET
| VV |  | "x.02 - schodiště"(0,28+0,175)*16*8*3,33*1,1 |  | 213.3331 | [12 empty] | VV | 3 | 2 | True | 0 | ROZPOCET
| VV |  | "1.-9.NP-(9x)" | [14 empty] | VV | 3 | 1 | True | 0 | ROZPOCET
| VV |  | "x.10-x.16 - jádro-(7x) - úžlabí dlažby"2*2*4*7*9 |  | 1008 | [12 empty] | VV | 3 | 2 | True | 0 | ROZPOCET
| VV |  | Součet |  | 1221.3331 | [12 empty] | VV | 3 | 4 | True | 0 | ROZPOCET
| VV |  | 1222 |  | 1222 | [12 empty] | VV | 3 | 2 | True | 1 | ROZPOCET
319 | K | 771591232 | Izolace těsnícími pásy pružná přes dilatační spáry | m | 70.875 |  | 0 | CS ÚRS 2023 02 |  | základní |  | 0 | 0.00028 | 0.019845 | 0 | 0 | 16 | K | 3 |  |  |  | ROZPOCET | 0 | 0 | 0 | 0 | 0 | 1 | 0 | 16 | 1426351194
| PP |  | Izolace podlahy pod dlažbu těsnícími izolačními pásy pro styčné nebo dilatační spáry | [14 empty] | PP | 3
| Online PSC |  | https://podminky.urs.cz/item/CS_URS_2023_02/771591232 | [14 empty] | Online PSC | 3
| PSC |  | Poznámka k souboru cen: 1. V ceně 771 59-1112 jsou započteny i náklady na materiál. 2. Položka 771 59-1112 se použije pro izolaci podlah zatížené přechodnou vlhkostí. 3. V ceně 771 59-1112 až -1212 jsou započteny i náklady na materiál. 4. V cenách 77159-1227, 77159-1217, 77159-1237, 77159-1247, 77159-1257 nejsou započteny náklady na materiál, tyto se oceňují ve specifikaci. | [14 empty] | PSC | 3
| VV |  | "1.-9.NP-(9x)" | [14 empty] | VV | 3 | 1 | True | 0 | ROZPOCET
| VV |  | "x.10-x.16 -jádro-(7x)"1,125*7*9 |  | 70.875 | [12 empty] | VV | 3 | 2 | True | 0 | ROZPOCET
| VV |  | Součet |  | 70.875 | [12 empty] | VV | 3 | 4 | True | 1 | ROZPOCET
320 | K | 771591241 | Izolace těsnícími pásy vnitřní kout | kus | 315 |  | 0 | CS ÚRS 2023 02 |  | základní |  | 0 | 0.00021 | 0.06615 | 0 | 0 | 16 | K | 3 |  |  |  | ROZPOCET | 0 | 0 | 0 | 0 | 0 | 1 | 0 | 16 | 323673839
| PP |  | Izolace podlahy pod dlažbu těsnícími izolačními pásy vnitřní kout | [14 empty] | PP | 3
| Online PSC |  | https://podminky.urs.cz/item/CS_URS_2023_02/771591241 | [14 empty] | Online PSC | 3
| PSC |  | Poznámka k souboru cen: 1. V ceně 771 59-1112 jsou započteny i náklady na materiál. 2. Položka 771 59-1112 se použije pro izolaci podlah zatížené přechodnou vlhkostí. 3. V ceně 771 59-1112 až -1212 jsou započteny i náklady na materiál. 4. V cenách 77159-1227, 77159-1217, 77159-1237, 77159-1247, 77159-1257 nejsou započteny náklady na materiál, tyto se oceňují ve specifikaci. | [14 empty] | PSC | 3
| VV |  | "1.-9.NP-(9x)" | [14 empty] | VV | 3 | 1 | True | 0 | ROZPOCET
| VV |  | "x-10-x.16-jádro-(7x)"5*7*9 |  | 315 | [12 empty] | VV | 3 | 2 | True | 0 | ROZPOCET
| VV |  | Součet |  | 315 | [12 empty] | VV | 3 | 4 | True | 1 | ROZPOCET
321 | K | 771591242 | Izolace těsnícími pásy vnější roh | kus | 63 |  | 0 | CS ÚRS 2023 02 |  | základní |  | 0 | 0.0002 | 0.0126 | 0 | 0 | 16 | K | 3 |  |  |  | ROZPOCET | 0 | 0 | 0 | 0 | 0 | 1 | 0 | 16 | -629071320
| PP |  | Izolace podlahy pod dlažbu těsnícími izolačními pásy vnější roh | [14 empty] | PP | 3
| Online PSC |  | https://podminky.urs.cz/item/CS_URS_2023_02/771591242 | [14 empty] | Online PSC | 3
| PSC |  | Poznámka k souboru cen: 1. V ceně 771 59-1112 jsou započteny i náklady na materiál. 2. Položka 771 59-1112 se použije pro izolaci podlah zatížené přechodnou vlhkostí. 3. V ceně 771 59-1112 až -1212 jsou započteny i náklady na materiál. 4. V cenách 77159-1227, 77159-1217, 77159-1237, 77159-1247, 77159-1257 nejsou započteny náklady na materiál, tyto se oceňují ve specifikaci. | [14 empty] | PSC | 3
| VV |  | "1.-9.NP-(9x)" | [14 empty] | VV | 3 | 1 | True | 0 | ROZPOCET
| VV |  | "x.10-x.16-jádro-(7x)"1*7*9 |  | 63 | [12 empty] | VV | 3 | 2 | True | 0 | ROZPOCET
| VV |  | Součet |  | 63 | [12 empty] | VV | 3 | 4 | True | 1 | ROZPOCET
322 | K | 771591264 | Izolace těsnícími pásy mezi podlahou a stěnou | m | 446.67 |  | 0 | CS ÚRS 2023 02 |  | základní |  | 0 | 0.00032 | 0.14293 | 0 | 0 | 16 | K | 3 |  |  |  | ROZPOCET | 0 | 0 | 0 | 0 | 0 | 1 | 0 | 16 | 1722893588
| PP |  | Izolace podlahy pod dlažbu těsnícími izolačními pásy mezi podlahou a stěnu | [14 empty] | PP | 3
| Online PSC |  | https://podminky.urs.cz/item/CS_URS_2023_02/771591264 | [14 empty] | Online PSC | 3
| PSC |  | Poznámka k souboru cen: 1. V ceně 771 59-1112 jsou započteny i náklady na materiál. 2. Položka 771 59-1112 se použije pro izolaci podlah zatížené přechodnou vlhkostí. 3. V ceně 771 59-1112 až -1212 jsou započteny i náklady na materiál. 4. V cenách 77159-1227, 77159-1217, 77159-1237, 77159-1247, 77159-1257 nejsou započteny náklady na materiál, tyto se oceňují ve specifikaci. | [14 empty] | PSC | 3
| VV |  | "1.-9.NP-(9x)" | [14 empty] | VV | 3 | 1 | True | 0 | ROZPOCET
| VV |  | "x.10-x.16jádro-(7x)"(((2,24+1,655)*2-0,7)*7)*9 |  | 446.67 | [12 empty] | VV | 3 | 2 | True | 0 | ROZPOCET
| VV |  | Součet |  | 446.67 | [12 empty] | VV | 3 | 4 | True | 1 | ROZPOCET
323 | K | 771574112 | Montáž podlah keramických hladkých lepených flexibilním lepidlem do 12 ks/ m2 | m2 | 168.152 |  | 0 | CS ÚRS 2023 02 |  | základní |  | 0 | 0.0063 | 1.0594 | 0 | 0 | 16 | K | 3 |  |  |  | ROZPOCET | 0 | 0 | 0 | 0 | 0 | 1 | 0 | 16 | 734726301
| PP |  | Montáž podlah z dlaždic keramických lepených flexibilním lepidlem maloformátových hladkých přes 9 do 12 ks/m2 | [14 empty] | PP | 3
| Online PSC |  | https://podminky.urs.cz/item/CS_URS_2023_02/771574112 | [14 empty] | Online PSC | 3
| PSC |  | Poznámka k souboru cen: 1. Položky jsou učeny pro všechy druhy povrchových úprav. | [14 empty] | PSC | 3
324 | M | LSS.TAA35003 | dlaždice vysoce slinuté neglazované jednobarevné, 298x298x9mm - hladká | m2 | 139.428 |  | 0 | CS ÚRS 2023 02 |  | základní |  | 0 | 0 | 0 | 0 | 0 | 32 | M | 3 |  |  |  | ROZPOCET | 0 | 0 | 0 | 0 | 0 | 1 | 0 | 16 | 27424380
| PP |  | dlaždice TAURUS COLOR 03 Light Grey, 298x298x9mm | [14 empty] | PP | 3
| P |  | Poznámka k položce: Požadované technické parametry dlažby Odolnost proti uklouznutí – zatřídění dle ČSN 72 5191: ≥ R10 / A Tloušťka keramické dlažby: ≥ 9 mm Povrch keramické dlažby: matný, hladký nebo jemně reliéfní Požadovaný formát keramické dlažby: 300x300 mm Chemická odolnost: vysoká | [14 empty] | P | 3
| VV |  | "1.-9.NP-(9x)" | [14 empty] | VV | 3 | 1 | True | 0 | ROZPOCET
| VV |  | "x.10-x.16 -jádro-(7x)"((1,315*1,53)*7)*9 |  | 126.7528 | [12 empty] | VV | 3 | 2 | True | 0 | ROZPOCET
| VV |  | Součet |  | 126.7528 | [12 empty] | VV | 3 | 4 | True | 1 | ROZPOCET
| VV |  | 126,75285*1,1 'Přepočtené koeficientem množství |  | 139.428 | [12 empty] | VV | 3 | 2 | False | 1 | ROZPOCET
325 | M | 59761434 | dlažba keramická slinutá hladká do interiéru i exteriéru pro vysoké mechanické namáhání přes 9 do 12ks/m2, hladký povrch, R9/A | m2 | 45.539 |  | 0 | CS ÚRS 2023 02 |  | základní |  | 0 | 0.0192 | 0.87435 | 0 | 0 | 32 | M | 3 |  |  |  | ROZPOCET | 0 | 0 | 0 | 0 | 0 | 1 | 0 | 16 | 2063866043
| PP |  | dlažba keramická slinutá hladká do interiéru i exteriéru pro vysoké mechanické namáhání přes 9 do 12ks/m2 | [14 empty] | PP | 3
| VV |  | "1.NP" | [14 empty] | VV | 3 | 1 | True | 0 | ROZPOCET
| VV |  | "1.01 - chodba"7,06*3,46 |  | 24.4276 | [12 empty] | VV | 3 | 2 | True | 0 | ROZPOCET
| VV |  | "1.02 - schodiště"3,46*4,905 |  | 16.9713 | [12 empty] | VV | 3 | 2 | True | 0 | ROZPOCET
| VV |  | Součet |  | 41.3989 | [12 empty] | VV | 3 | 4 | True | 1 | ROZPOCET
| VV |  | 41,3989*1,1 'Přepočtené koeficientem množství |  | 45.539 | [12 empty] | VV | 3 | 2 | False | 1 | ROZPOCET
326 | K | 771574226 | Montáž podlah keramických z dekorů lepených flexibilním lepidlem do 25 ks/m2 | m2 | 65.559 |  | 0 | CS ÚRS 2023 02 |  | základní |  | 0 | 0.0054 | 0.35402 | 0 | 0 | 16 | K | 3 |  |  |  | ROZPOCET | 0 | 0 | 0 | 0 | 0 | 1 | 0 | 16 | 857366518
| PP |  | Montáž podlah z dlaždic keramických lepených flexibilním lepidlem maloformátových reliéfních nebo z dekorů přes 22 do 25 ks/m2 | [14 empty] | PP | 3
| Online PSC |  | https://podminky.urs.cz/item/CS_URS_2023_02/771574226 | [14 empty] | Online PSC | 3
| PSC |  | Poznámka k souboru cen: 1. Položky jsou učeny pro všechy druhy povrchových úprav. | [14 empty] | PSC | 3
327 | M | LSS.TR326069 | dlaždice vysoce slinuté neglazované jednobarevné, 198x198x9mm - reliéfní | m2 | 72.115 |  | 0 | CS ÚRS 2023 02 |  | základní |  | 0 | 0.0192 | 1.3846 | 0 | 0 | 32 | M | 3 |  |  |  | ROZPOCET | 0 | 0 | 0 | 0 | 0 | 1 | 0 | 16 | 1779958501
| PP |  | dlaždice slinutá TAURUS GRANIT, 198 x 198 x 9 mm | [14 empty] | PP | 3
| P |  | Poznámka k položce: Požadované technické parametry dlažby: Odolnost proti uklouznutí – zatřídění dle ČSN 72 5191: ≥ R11 / B Tloušťka keramické dlažby: ≥ 9 mm Povrch keramické dlažby: matný, pravidelně reliéfní Požadovaný formát keramické dlažby: 200x200 mm Chemická odolnost: vysoká | [14 empty] | P | 3
| VV |  | "1.-9.NP-(9x)" | [14 empty] | VV | 3 | 1 | True | 0 | ROZPOCET
| VV |  | "jádro-(7x)"(0,925*1,125)*7*9 |  | 65.5594 | [12 empty] | VV | 3 | 2 | True | 0 | ROZPOCET
| VV |  | Součet |  | 65.5594 | [12 empty] | VV | 3 | 4 | True | 1 | ROZPOCET
| VV |  | 65,559375*1,1 'Přepočtené koeficientem množství |  | 72.115 | [12 empty] | VV | 3 | 2 | False | 1 | ROZPOCET
328 | K | 998771104 | Přesun hmot tonážní pro podlahy z dlaždic v objektech v do 36 m | t | 5.544 |  | 0 | CS ÚRS 2023 02 |  | základní |  | 0 | 0 | 0 | 0 | 0 | 16 | K | 3 |  |  |  | ROZPOCET | 0 | 0 | 0 | 0 | 0 | 1 | 0 | 16 | 1021768889
| PP |  | Přesun hmot pro podlahy z dlaždic stanovený z hmotnosti přesunovaného materiálu vodorovná dopravní vzdálenost do 50 m v objektech výšky přes 24 do 36 m | [14 empty] | PP | 3
| Online PSC |  | https://podminky.urs.cz/item/CS_URS_2023_02/998771104 | [14 empty] | Online PSC | 3
| PSC |  | Poznámka k souboru cen: 1. Ceny pro přesun hmot stanovený z hmotnosti přesunovaného materiálu se používají tehdy, pokud je možné určit hmotnost za celý stavební díl. Do této hmotnosti se započítává i hmotnost materiálů oceňovaných ve specifikaci. 2. Pokud nelze jednoznačně stanovit hmotnost přesunovaných materiálů, lze pro výpočet přesunu hmot použít orientačně procentní sazbu. Touto sazbou se vynásobí rozpočtové náklady za celý stavební díl včetně nákladů na materiál ve specifikacích. 3. Příplatek k cenám -1181 pro přesun prováděný bez použití mechanizace, tj. za ztížených podmínek, lze použít pouze pro hmotnost materiálu, která se tímto způsobem skutečně přemísťuje. | [14 empty] | PSC | 3
| D | 773 | Podlahy z litého teraca |  |  |  | 0 |  |  |  |  | 0 |  | 9.9724 |  | 0 | 2 | D | 2 |  |  |  | ROZPOCET | [6 empty] | 0
329 | K | 773-001 | Oprava hran schodišťových stupňů přírodním litým teracem - stupňů profilovaných bez zábradlí | m | 140.8 |  | 0 | CS ÚRS 2023 02 |  | základní |  | 0 | 0.0658 | 9.2646 | 0 | 0 | 16 | K | 3 |  |  |  | ROZPOCET | 0 | 0 | 0 | 0 | 0 | 1 | 0 | 16 | -274257315
| PP |  | Oprava hran schodišťových stupňů přírodním litým teracem - stupňů profilovaných bez zábradlí | [14 empty] | PP | 3
| Online PSC |  | https://podminky.urs.cz/item/CS_URS_2023_02/773-001 | [14 empty] | Online PSC | 3
| VV |  | "2.NP-9.NP" | [14 empty] | VV | 3 | 1 | True | 0 | ROZPOCET
| VV |  | "x.02 - schodiště"128*1,1 |  | 140.8 | [12 empty] | VV | 3 | 2 | True | 0 | ROZPOCET
| VV |  | Součet |  | 140.8 | [12 empty] | VV | 3 | 4 | True | 1 | ROZPOCET
330 | K | 773993901 | Broušení stávající podlahy z litého teraca | m2 | 137.428 |  | 0 | CS ÚRS 2023 02 |  | základní |  | 0 | 0.005 | 0.68714 | 0 | 0 | 16 | K | 3 |  |  |  | ROZPOCET | 0 | 0 | 0 | 0 | 0 | 1 | 0 | 16 | 432026628
| PP |  | Údržba podlah z litého teraca broušení stávající podlahy | [14 empty] | PP | 3
| Online PSC |  | https://podminky.urs.cz/item/CS_URS_2023_02/773993901 | [14 empty] | Online PSC | 3
| VV |  | "2.NP-9.NP" | [14 empty] | VV | 3 | 1 | True | 0 | ROZPOCET
| VV |  | "X.02 - schodiště"(3,46*4,905-1,26*2,28+16*1,1*0,175)*8 |  | 137.428 | [12 empty] | VV | 3 | 2 | True | 0 | ROZPOCET
| VV |  | Součet |  | 137.428 | [12 empty] | VV | 3 | 4 | True | 1 | ROZPOCET
331 | K | 773993907 | Impregnace podlahy z litého teraca | m2 | 137.428 |  | 0 | CS ÚRS 2023 02 |  | základní |  | 0 | 0.00015 | 0.020614 | 0 | 0 | 16 | K | 3 |  |  |  | ROZPOCET | 0 | 0 | 0 | 0 | 0 | 1 | 0 | 16 | -1605625426
| PP |  | Údržba podlah z litého teraca impregnace | [14 empty] | PP | 3
| Online PSC |  | https://podminky.urs.cz/item/CS_URS_2023_02/773993907 | [14 empty] | Online PSC | 3
| VV |  | "2.NP-9.NP" | [14 empty] | VV | 3 | 1 | True | 0 | ROZPOCET
| VV |  | "X.02 - schodiště"(3,46*4,905-1,26*2,28+16*1,1*0,175)*8 |  | 137.428 | [12 empty] | VV | 3 | 2 | True | 0 | ROZPOCET
| VV |  | Součet |  | 137.428 | [12 empty] | VV | 3 | 4 | True | 1 | ROZPOCET
332 | K | 998773104 | Přesun hmot tonážní pro podlahy teracové lité v objektech v přes 24 do 36 m | t | 9.972 |  | 0 | CS ÚRS 2023 02 |  | základní |  | 0 | 0 | 0 | 0 | 0 | 16 | K | 3 |  |  |  | ROZPOCET | 0 | 0 | 0 | 0 | 0 | 1 | 0 | 16 | -800554787
| PP |  | Přesun hmot pro podlahy teracové lité stanovený z hmotnosti přesunovaného materiálu vodorovná dopravní vzdálenost do 50 m v objektech výšky přes 24 do 36 m | [14 empty] | PP | 3
| Online PSC |  | https://podminky.urs.cz/item/CS_URS_2023_02/998773104 | [14 empty] | Online PSC | 3
333 | K | 998773181 | Příplatek k přesunu hmot tonážní 773 prováděný bez použití mechanizace | t | 9.972 |  | 0 | CS ÚRS 2023 02 |  | základní |  | 0 | 0 | 0 | 0 | 0 | 16 | K | 3 |  |  |  | ROZPOCET | 0 | 0 | 0 | 0 | 0 | 1 | 0 | 16 | 114399076
| PP |  | Přesun hmot pro podlahy teracové lité stanovený z hmotnosti přesunovaného materiálu Příplatek k cenám za přesun prováděný bez použití mechanizace pro jakoukoliv výšku objektu | [14 empty] | PP | 3
| Online PSC |  | https://podminky.urs.cz/item/CS_URS_2023_02/998773181 | [14 empty] | Online PSC | 3
| D | 776 | Podlahy povlakové |  |  |  | 0 |  |  |  |  | 0 |  | 19.6886 |  | 7.4751 | 2 | D | 2 |  |  |  | ROZPOCET | [6 empty] | 0
334 | K | 776111112 | Broušení betonového podkladu povlakových podlah | m2 | 2454.111 |  | 0 | CS ÚRS 2023 02 |  | základní |  | 0 | 0 | 0 | 0 | 0 | 16 | K | 3 |  |  |  | ROZPOCET | 0 | 0 | 0 | 0 | 0 | 1 | 0 | 16 | -498636426
| PP |  | Příprava podkladu broušení podlah nového podkladu betonového | [14 empty] | PP | 3
| Online PSC |  | https://podminky.urs.cz/item/CS_URS_2023_02/776111112 | [14 empty] | Online PSC | 3
| PSC |  | Poznámka k souboru cen: 1. V ceně 776 12-1511 zábrana proti vlhkosti jsou započteny i náklady na 2 vrstvy penetrace a zasypání křemičitým pískem. 2. V ceně 776 13-2111 vyztužení pletivem jsou započteny i náklady na dodávku pletiva. 3. V cenách 776 14-1111 až 776 14-4111 jsou započteny i náklady na dodání stěrky. | [14 empty] | PSC | 3
| VV |  | "1.-9.NP-(9x)" | [14 empty] | VV | 3 | 1 | True | 0 | ROZPOCET
| VV |  | "X.08."((3,46*4,21)+(1,22*1,655)+(2,14*1,485))*9 |  | 177.8724 | [12 empty] | VV | 3 | 2 | True | 0 | ROZPOCET
| VV |  | "x.09-chodba"(25,075*3,46)*9 |  | 780.8355 | [12 empty] | VV | 3 | 2 | True | 0 | ROZPOCET
| VV |  | "X.10-X.16 -pokoj-(7x)"(((3,46*5,965)-(2,34*1,755)+(0,1*0,7))*7)*9 |  | 1045.9386 | [12 empty] | VV | 3 | 2 | True | 0 | ROZPOCET
| VV |  | "2.-9.NP-(8x)" | [14 empty] | VV | 3 | 1 | True | 0 | ROZPOCET
| VV |  | "X.01 chodba"((7,06+0,14)*3,46)*8 |  | 199.296 | [12 empty] | VV | 3 | 2 | True | 0 | ROZPOCET
| VV |  | "X.05+X.06"((3,46*3,425)+(1,385+2,4))*2*8 |  | 250.168 | [12 empty] | VV | 3 | 2 | True | 0 | ROZPOCET
| VV |  | Součet |  | 2454.1105 | [12 empty] | VV | 3 | 4 | True | 1 | ROZPOCET
335 | K | 776111311 | Vysátí podkladu povlakových podlah | m2 | 4908.221 |  | 0 | CS ÚRS 2023 02 |  | základní |  | 0 | 0 | 0 | 0 | 0 | 16 | K | 3 |  |  |  | ROZPOCET | 0 | 0 | 0 | 0 | 0 | 1 | 0 | 16 | -727222151
| PP |  | Příprava podkladu vysátí podlah | [14 empty] | PP | 3
| Online PSC |  | https://podminky.urs.cz/item/CS_URS_2023_02/776111311 | [14 empty] | Online PSC | 3
| PSC |  | Poznámka k souboru cen: 1. V ceně 776 12-1511 zábrana proti vlhkosti jsou započteny i náklady na 2 vrstvy penetrace a zasypání křemičitým pískem. 2. V ceně 776 13-2111 vyztužení pletivem jsou započteny i náklady na dodávku pletiva. 3. V cenách 776 14-1111 až 776 14-4111 jsou započteny i náklady na dodání stěrky. | [14 empty] | PSC | 3
| VV |  | "1.-9.NP-(9x)" | [14 empty] | VV | 3 | 1 | True | 0 | ROZPOCET
| VV |  | "X.08."((3,46*4,21)+(1,22*1,655)+(2,14*1,485))*9 |  | 177.8724 | [12 empty] | VV | 3 | 2 | True | 0 | ROZPOCET
| VV |  | "x.09-chodba"(25,075*3,46)*9 |  | 780.8355 | [12 empty] | VV | 3 | 2 | True | 0 | ROZPOCET
| VV |  | "X.10-X.16 -pokoj-(7x)"(((3,46*5,965)-(2,34*1,755)+(0,1*0,7))*7)*9 |  | 1045.9386 | [12 empty] | VV | 3 | 2 | True | 0 | ROZPOCET
| VV |  | "2.-9.NP-(8x)" | [14 empty] | VV | 3 | 1 | True | 0 | ROZPOCET
| VV |  | "X.01 chodba"((7,06+0,14)*3,46)*8 |  | 199.296 | [12 empty] | VV | 3 | 2 | True | 0 | ROZPOCET
| VV |  | "X.05+X.06"((3,46*3,425)+(1,385+2,4))*2*8 |  | 250.168 | [12 empty] | VV | 3 | 2 | True | 0 | ROZPOCET
| VV |  | Součet |  | 2454.1105 | [12 empty] | VV | 3 | 4 | True | 1 | ROZPOCET
| VV |  | 2454,1105*2 'Přepočtené koeficientem množství |  | 4908.221 | [12 empty] | VV | 3 | 2 | False | 1 | ROZPOCET
336 | K | 776121311 | Vodou ředitelná penetrace savého podkladu povlakových podlah ředěná v poměru 1:1 | m2 | 2454.111 |  | 0 | CS ÚRS 2023 02 |  | základní |  | 0 | 7e-05 | 0.17179 | 0 | 0 | 16 | K | 3 |  |  |  | ROZPOCET | 0 | 0 | 0 | 0 | 0 | 1 | 0 | 16 | -1899079879
| PP |  | Příprava podkladu penetrace vodou ředitelná na savý podklad (válečkováním) ředěná v poměru 1:1 podlah | [14 empty] | PP | 3
| Online PSC |  | https://podminky.urs.cz/item/CS_URS_2023_02/776121311 | [14 empty] | Online PSC | 3
| PSC |  | Poznámka k souboru cen: 1. V ceně 776 12-1511 zábrana proti vlhkosti jsou započteny i náklady na 2 vrstvy penetrace a zasypání křemičitým pískem. 2. V ceně 776 13-2111 vyztužení pletivem jsou započteny i náklady na dodávku pletiva. 3. V cenách 776 14-1111 až 776 14-4111 jsou započteny i náklady na dodání stěrky. | [14 empty] | PSC | 3
| VV |  | "1.-9.NP-(9x)" | [14 empty] | VV | 3 | 1 | True | 0 | ROZPOCET
| VV |  | "X.08."((3,46*4,21)+(1,22*1,655)+(2,14*1,485))*9 |  | 177.8724 | [12 empty] | VV | 3 | 2 | True | 0 | ROZPOCET
| VV |  | "x.09-chodba"(25,075*3,46)*9 |  | 780.8355 | [12 empty] | VV | 3 | 2 | True | 0 | ROZPOCET
| VV |  | "X.10-X.16 -pokoj-(7x)"(((3,46*5,965)-(2,34*1,755)+(0,1*0,7))*7)*9 |  | 1045.9386 | [12 empty] | VV | 3 | 2 | True | 0 | ROZPOCET
| VV |  | "2.-9.NP-(8x)" | [14 empty] | VV | 3 | 1 | True | 0 | ROZPOCET
| VV |  | "X.01 chodba"((7,06+0,14)*3,46)*8 |  | 199.296 | [12 empty] | VV | 3 | 2 | True | 0 | ROZPOCET
| VV |  | "X.05+X.06"((3,46*3,425)+(1,385+2,4))*2*8 |  | 250.168 | [12 empty] | VV | 3 | 2 | True | 0 | ROZPOCET
| VV |  | Součet |  | 2454.1105 | [12 empty] | VV | 3 | 4 | True | 1 | ROZPOCET
337 | K | 776141121 | Vyrovnání podkladu povlakových podlah stěrkou pevnosti 30 MPa tl 3 mm | m2 | 2454.111 |  | 0 | CS ÚRS 2023 02 |  | základní |  | 0 | 0.0045 | 11.0435 | 0 | 0 | 16 | K | 3 |  |  |  | ROZPOCET | 0 | 0 | 0 | 0 | 0 | 1 | 0 | 16 | -453116660
| PP |  | Příprava podkladu vyrovnání samonivelační stěrkou podlah min.pevnosti 30 MPa, tloušťky do 3 mm | [14 empty] | PP | 3
| Online PSC |  | https://podminky.urs.cz/item/CS_URS_2023_02/776141121 | [14 empty] | Online PSC | 3
| PSC |  | Poznámka k souboru cen: 1. V ceně 776 12-1511 zábrana proti vlhkosti jsou započteny i náklady na 2 vrstvy penetrace a zasypání křemičitým pískem. 2. V ceně 776 13-2111 vyztužení pletivem jsou započteny i náklady na dodávku pletiva. 3. V cenách 776 14-1111 až 776 14-4111 jsou započteny i náklady na dodání stěrky. | [14 empty] | PSC | 3
| VV |  | "1.-9.NP-(9x)" | [14 empty] | VV | 3 | 1 | True | 0 | ROZPOCET
| VV |  | "X.08."((3,46*4,21)+(1,22*1,655)+(2,14*1,485))*9 |  | 177.8724 | [12 empty] | VV | 3 | 2 | True | 0 | ROZPOCET
| VV |  | "x.09-chodba"(25,075*3,46)*9 |  | 780.8355 | [12 empty] | VV | 3 | 2 | True | 0 | ROZPOCET
| VV |  | "X.10-X.16 -pokoj-(7x)"(((3,46*5,965)-(2,34*1,755)+(0,1*0,7))*7)*9 |  | 1045.9386 | [12 empty] | VV | 3 | 2 | True | 0 | ROZPOCET
| VV |  | "2.-9.NP-(8x)" | [14 empty] | VV | 3 | 1 | True | 0 | ROZPOCET
| VV |  | "X.01 chodba"((7,06+0,14)*3,46)*8 |  | 199.296 | [12 empty] | VV | 3 | 2 | True | 0 | ROZPOCET
| VV |  | "X.05+X.06"((3,46*3,425)+(1,385+2,4))*2*8 |  | 250.168 | [12 empty] | VV | 3 | 2 | True | 0 | ROZPOCET
| VV |  | Součet |  | 2454.1105 | [12 empty] | VV | 3 | 4 | True | 1 | ROZPOCET
338 | K | 776201811 | Demontáž lepených povlakových podlah bez podložky ručně | m2 | 2629.903 |  | 0 | CS ÚRS 2023 02 |  | základní |  | 0 | 0 | 0 | 0.0025 | 6.5748 | 16 | K | 3 |  |  |  | ROZPOCET | 0 | 0 | 0 | 0 | 0 | 1 | 0 | 16 | -1267188186
| PP |  | Demontáž povlakových podlahovin lepených ručně bez podložky | [14 empty] | PP | 3
| Online PSC |  | https://podminky.urs.cz/item/CS_URS_2023_02/776201811 | [14 empty] | Online PSC | 3
| VV |  | "1.-9.NP-(9x)" | [14 empty] | VV | 3 | 1 | True | 0 | ROZPOCET
| VV |  | "X.08."((3,46*4,585)+(3,46*1,25))*9 |  | 181.7019 | [12 empty] | VV | 3 | 2 | True | 0 | ROZPOCET
| VV |  | "X.10-X.16 -pokoj-(7x)"(((3,46*5,965)+(0,1*0,7))*7)*9 |  | 1304.6607 | [12 empty] | VV | 3 | 2 | True | 0 | ROZPOCET
| VV |  | "2.-9.NP-(8x)" | [14 empty] | VV | 3 | 1 | True | 0 | ROZPOCET
| VV |  | "X.01 chodba"((7,06+0,14)*3,46)*8 |  | 199.296 | [12 empty] | VV | 3 | 2 | True | 0 | ROZPOCET
| VV |  | "X.05+X.06"((3,46*3,425)+(1,385+2,4))*2*8 |  | 250.168 | [12 empty] | VV | 3 | 2 | True | 0 | ROZPOCET
| VV |  | "x.09-chodba"(25,075*3,46)*8 |  | 694.076 | [12 empty] | VV | 3 | 2 | True | 0 | ROZPOCET
| VV |  | Součet |  | 2629.9026 | [12 empty] | VV | 3 | 4 | True | 1 | ROZPOCET
339 | K | 776221111 | Lepení pásů z PVC standardním lepidlem | m2 | 2454.111 |  | 0 | CS ÚRS 2023 02 |  | základní |  | 0 | 0.0003 | 0.73623 | 0 | 0 | 16 | K | 3 |  |  |  | ROZPOCET | 0 | 0 | 0 | 0 | 0 | 1 | 0 | 16 | 389283702
| PP |  | Montáž podlahovin z PVC lepením standardním lepidlem z pásů standardních | [14 empty] | PP | 3
| Online PSC |  | https://podminky.urs.cz/item/CS_URS_2023_02/776221111 | [14 empty] | Online PSC | 3
340 | M | 28411018.1 | PVC heterogenní zátěžové akustická tl 2,60mm, nášlapná vrstva 0,70mm, zátěž 34/42, otlak do 0,07mm, útlum 15dB, R9, hořlavost Bfl S1 | m2 | 2699.522 |  | 0 | CS ÚRS 2023 02 |  | základní |  | 0 | 0.0027 | 7.2887 | 0 | 0 | 32 | M | 3 |  |  |  | ROZPOCET | 0 | 0 | 0 | 0 | 0 | 1 | 0 | 16 | 1100138027
| PP |  | PVC heterogenní zátěžové akustická tl 2,60mm, nášlapná vrstva 0,70mm, zátěž 34/42, otlak do 0,07mm, útlum 15dB, R9, hořlavost Bfl S1 | [14 empty] | PP | 3
| VV |  | "1.-9.NP-(9x)" | [14 empty] | VV | 3 | 1 | True | 0 | ROZPOCET
| VV |  | "X.08."((3,46*4,21)+(1,22*1,655)+(2,14*1,485))*9 |  | 177.8724 | [12 empty] | VV | 3 | 2 | True | 0 | ROZPOCET
| VV |  | "x.09-chodba"(25,075*3,46)*9 |  | 780.8355 | [12 empty] | VV | 3 | 2 | True | 0 | ROZPOCET
| VV |  | "X.10-X.16 -pokoj-(7x)"(((3,46*5,965)-(2,34*1,755)+(0,1*0,7))*7)*9 |  | 1045.9386 | [12 empty] | VV | 3 | 2 | True | 0 | ROZPOCET
| VV |  | "2.-9.NP-(8x)" | [14 empty] | VV | 3 | 1 | True | 0 | ROZPOCET
| VV |  | "X.01 chodba"((7,06+0,14)*3,46)*8 |  | 199.296 | [12 empty] | VV | 3 | 2 | True | 0 | ROZPOCET
| VV |  | "X.05+X.06"((3,46*3,425)+(1,385+2,4))*2*8 |  | 250.168 | [12 empty] | VV | 3 | 2 | True | 0 | ROZPOCET
| VV |  | Součet |  | 2454.1105 | [12 empty] | VV | 3 | 4 | True | 1 | ROZPOCET
| VV |  | 2454,1105*1,1 'Přepočtené koeficientem množství |  | 2699.522 | [12 empty] | VV | 3 | 2 | False | 1 | ROZPOCET
341 | K | 776223111 | Spoj povlakových podlahovin z PVC svařováním za tepla | m | 1227.055 |  | 0 | CS ÚRS 2023 02 |  | základní |  | 0 | 2e-05 | 0.024541 | 0 | 0 | 16 | K | 3 |  |  |  | ROZPOCET | 0 | 0 | 0 | 0 | 0 | 1 | 0 | 16 | 462914986
| PP |  | Montáž podlahovin z PVC spoj podlah svařováním za tepla (včetně frézování) | [14 empty] | PP | 3
| Online PSC |  | https://podminky.urs.cz/item/CS_URS_2023_02/776223111 | [14 empty] | Online PSC | 3
| VV |  | "1.-9.NP-(9x)" | [14 empty] | VV | 3 | 1 | True | 0 | ROZPOCET
| VV |  | "X.08."((3,46*4,21)+(1,22*1,655)+(2,14*1,485))*9 |  | 177.8724 | [12 empty] | VV | 3 | 2 | True | 0 | ROZPOCET
| VV |  | "x.09-chodba"(25,075*3,46)*9 |  | 780.8355 | [12 empty] | VV | 3 | 2 | True | 0 | ROZPOCET
| VV |  | "X.10-X.16 -pokoj-(7x)"(((3,46*5,965)-(2,34*1,755)+(0,1*0,7))*7)*9 |  | 1045.9386 | [12 empty] | VV | 3 | 2 | True | 0 | ROZPOCET
| VV |  | "2.-9.NP-(8x)" | [14 empty] | VV | 3 | 1 | True | 0 | ROZPOCET
| VV |  | "X.01 chodba"((7,06+0,14)*3,46)*8 |  | 199.296 | [12 empty] | VV | 3 | 2 | True | 0 | ROZPOCET
| VV |  | "X.05+X.06"((3,46*3,425)+(1,385+2,4))*2*8 |  | 250.168 | [12 empty] | VV | 3 | 2 | True | 0 | ROZPOCET
| VV |  | Součet |  | 2454.1105 | [12 empty] | VV | 3 | 4 | True | 1 | ROZPOCET
| VV |  | 2454,1105*0,5 'Přepočtené koeficientem množství |  | 1227.055 | [12 empty] | VV | 3 | 2 | False | 1 | ROZPOCET
342 | K | 776410811 | Odstranění soklíků a lišt pryžových nebo plastových | m | 3001.154 |  | 0 | CS ÚRS 2023 02 |  | základní |  | 0 | 0 | 0 | 0.0003 | 0.90035 | 16 | K | 3 |  |  |  | ROZPOCET | 0 | 0 | 0 | 0 | 0 | 1 | 0 | 16 | 265923409
| PP |  | Demontáž soklíků nebo lišt pryžových nebo plastových | [14 empty] | PP | 3
| Online PSC |  | https://podminky.urs.cz/item/CS_URS_2023_02/776410811 | [14 empty] | Online PSC | 3
| VV |  | "1.-9.NP-(9x)" | [14 empty] | VV | 3 | 1 | True | 0 | ROZPOCET
| VV |  | "X.08."(((3,46+4,21)+(1,22*1,655)+(2,14*1,485))*2)*9 |  | 231.606 | [12 empty] | VV | 3 | 2 | True | 0 | ROZPOCET
| VV |  | "x.09-chodba"(25,075+3,46)*2*9 |  | 513.63 | [12 empty] | VV | 3 | 2 | True | 0 | ROZPOCET
| VV |  | "X.10-X.16 -pokoj-(7x)"(((3,46+5,965+3,46+1,68)*2)*7)*9 |  | 1835.19 | [12 empty] | VV | 3 | 2 | True | 0 | ROZPOCET
| VV |  | "2.-9.NP-(8x)" | [14 empty] | VV | 3 | 1 | True | 0 | ROZPOCET
| VV |  | "X.01 chodba"(7,06+0,14+3,46)*2*8 |  | 170.56 | [12 empty] | VV | 3 | 2 | True | 0 | ROZPOCET
| VV |  | "X.05+X.06"((3,46*3,425)+(1,385+2,4))*2*8 |  | 250.168 | [12 empty] | VV | 3 | 2 | True | 0 | ROZPOCET
| VV |  | Součet |  | 3001.154 | [12 empty] | VV | 3 | 4 | True | 1 | ROZPOCET
343 | K | 776411111 | Montáž obvodových soklíků výšky do 80 mm | m | 2353.514 |  | 0 | CS ÚRS 2023 02 |  | základní |  | 0 | 1e-05 | 0.023535 | 0 | 0 | 16 | K | 3 |  |  |  | ROZPOCET | 0 | 0 | 0 | 0 | 0 | 1 | 0 | 16 | 1420011164
| PP |  | Montáž soklíků lepením obvodových, výšky do 80 mm | [14 empty] | PP | 3
| Online PSC |  | https://podminky.urs.cz/item/CS_URS_2023_02/776411111 | [14 empty] | Online PSC | 3
| VV |  | "1.-9.NP-(9x)" | [14 empty] | VV | 3 | 1 | True | 0 | ROZPOCET
| VV |  | "X.08."(((3,46+4,21)+(1,22*1,655)+(2,14*1,485))*2)*9 |  | 231.606 | [12 empty] | VV | 3 | 2 | True | 0 | ROZPOCET
| VV |  | "x.09-chodba"(25,075+3,46)*2*9 |  | 513.63 | [12 empty] | VV | 3 | 2 | True | 0 | ROZPOCET
| VV |  | "X.10-X.16 -pokoj-(7x)"(((3,46+5,965)*2)*7)*9 |  | 1187.55 | [12 empty] | VV | 3 | 2 | True | 0 | ROZPOCET
| VV |  | "2.-9.NP-(8x)" | [14 empty] | VV | 3 | 1 | True | 0 | ROZPOCET
| VV |  | "X.01 chodba"(7,06+0,14+3,46)*2*8 |  | 170.56 | [12 empty] | VV | 3 | 2 | True | 0 | ROZPOCET
| VV |  | "X.05+X.06"((3,46*3,425)+(1,385+2,4))*2*8 |  | 250.168 | [12 empty] | VV | 3 | 2 | True | 0 | ROZPOCET
| VV |  | Součet |  | 2353.514 | [12 empty] | VV | 3 | 4 | True | 1 | ROZPOCET
344 | M | 28411018.1 | PVC heterogenní zátěžové akustická tl 2,60mm, nášlapná vrstva 0,70mm, zátěž 34/42, otlak do 0,07mm, útlum 15dB, R9, hořlavost Bfl S1 | m2 | 148.271 |  | 0 | CS ÚRS 2023 02 |  | základní |  | 0 | 0.0027 | 0.40033 | 0 | 0 | 32 | M | 3 |  |  |  | ROZPOCET | 0 | 0 | 0 | 0 | 0 | 1 | 0 | 16 | -1646405902
| PP |  | PVC heterogenní zátěžové akustická tl 2,60mm, nášlapná vrstva 0,70mm, zátěž 34/42, otlak do 0,07mm, útlum 15dB, R9, hořlavost Bfl S1 | [14 empty] | PP | 3
| VV |  | "1.-9.NP-(9x)" | [14 empty] | VV | 3 | 1 | True | 0 | ROZPOCET
| VV |  | "X.08."(((3,46+4,21)+(1,22*1,655)+(2,14*1,485))*2)*9 |  | 231.606 | [12 empty] | VV | 3 | 2 | True | 0 | ROZPOCET
| VV |  | "x.09-chodba"(25,075+3,46)*2*9 |  | 513.63 | [12 empty] | VV | 3 | 2 | True | 0 | ROZPOCET
| VV |  | "X.10-X.16 -pokoj-(7x)"(((3,46+5,965)*2)*7)*9 |  | 1187.55 | [12 empty] | VV | 3 | 2 | True | 0 | ROZPOCET
| VV |  | "2.-9.NP-(8x)" | [14 empty] | VV | 3 | 1 | True | 0 | ROZPOCET
| VV |  | "X.01 chodba"(7,06+0,14+3,46)*2*8 |  | 170.56 | [12 empty] | VV | 3 | 2 | True | 0 | ROZPOCET
| VV |  | "X.05+X.06"((3,46*3,425)+(1,385+2,4))*2*8 |  | 250.168 | [12 empty] | VV | 3 | 2 | True | 0 | ROZPOCET
| VV |  | Součet |  | 2353.514 | [12 empty] | VV | 3 | 4 | True | 0 | ROZPOCET
| VV |  | 2353,514*0,06 |  | 141.2108 | [12 empty] | VV | 3 | 2 | True | 1 | ROZPOCET
| VV |  | 141,21084*1,05 'Přepočtené koeficientem množství |  | 148.271 | [12 empty] | VV | 3 | 2 | False | 1 | ROZPOCET
345 | K | 018 | D+M Podlahový soklíkový PVC profil OZN. A6 | m | 2353.514 |  | 0 | individuální kalkulace |  | základní |  | 0 | 0 | 0 | 0 | 0 | 4 | K | 3 |  |  |  | ROZPOCET | 0 | 0 | 0 | 0 | 0 | 1 | 0 | 4 | -72195526
| PP |  | Dodávka a montáž: Mechanicky upevněný, případně konstrukčně lepený podlahový soklíkový profil v místnostech s povlakovou podlahovou krytinou. Je navržen profil z tvrzeného PVC s průběžnou samolepicí zónou pro vlepení pásku podlahové krytiny, s průběžným lemem z měkčeného PVC v místě kontaktu s vodorovnou plochou. | [14 empty] | PP | 3
| P |  | Poznámka k položce: Podrobná specifikace je uvedena ve Výpisu prvků, který je nedílnou součástí projektové dokumentace D.1.1. | [14 empty] | P | 3
| VV |  | "1.-9.NP-(9x)" | [14 empty] | VV | 3 | 1 | True | 0 | ROZPOCET
| VV |  | "X.08."(((3,46+4,21)+(1,22*1,655)+(2,14*1,485))*2)*9 |  | 231.606 | [12 empty] | VV | 3 | 2 | True | 0 | ROZPOCET
| VV |  | "x.09-chodba"(25,075+3,46)*2*9 |  | 513.63 | [12 empty] | VV | 3 | 2 | True | 0 | ROZPOCET
| VV |  | "X.10-X.16 -pokoj-(7x)"(((3,46+5,965)*2)*7)*9 |  | 1187.55 | [12 empty] | VV | 3 | 2 | True | 0 | ROZPOCET
| VV |  | "2.-9.NP-(8x)" | [14 empty] | VV | 3 | 1 | True | 0 | ROZPOCET
| VV |  | "X.01 chodba"(7,06+0,14+3,46)*2*8 |  | 170.56 | [12 empty] | VV | 3 | 2 | True | 0 | ROZPOCET
| VV |  | "X.05+X.06"((3,46*3,425)+(1,385+2,4))*2*8 |  | 250.168 | [12 empty] | VV | 3 | 2 | True | 0 | ROZPOCET
| VV |  | Součet |  | 2353.514 | [12 empty] | VV | 3 | 4 | True | 1 | ROZPOCET
346 | K | 005 | D+M Mechanicky kotvený nerezový přechodový profil š. 40 mm dl. 800 mm OZN. U1 | kus | 71 |  | 0 | individuální kalkulace |  | základní |  | 0 | 0 | 0 | 0 | 0 | 4 | K | 3 |  |  |  | ROZPOCET | 0 | 0 | 0 | 0 | 0 | 1 | 0 | 4 | -1214554518
| PP |  | Dodávka a montáž: Mechanicky kotvený přechodový profil určený pro krytí spáry rozdílných podlahových krytin rozdílné tloušťky, ve stejné výšce, v odůvodněných případech s rozdílem převýšení podlah nepřesahujícím 6 mm. Je navržen hladký plochý profil z nerezové oceli s povrchovou úpravou kartáčováním nebo satinováním. Materiál: nerezová ocel minimální jakosti AISI 430 - DIN 1.4016 Výška profilu: maximálně 6 mm Šířka profilu: minimálně 40 mm, maximálně 60 mm Kotvení profilu: nerezové vruty do PP nebo nylonové hmoždinky Délka: 800 mm | [14 empty] | PP | 3
| P |  | Poznámka k položce: Podrobná specifikace je uvedena ve Výpisu prvků, který je nedílnou součástí projektové dokumentace D.1.1. | [14 empty] | P | 3
| VV |  | "1.NP"7 |  | 7 | [12 empty] | VV | 3 | 2 | True | 0 | ROZPOCET
| VV |  | "2.NP-9.NP"64 |  | 64 | [12 empty] | VV | 3 | 2 | True | 0 | ROZPOCET
| VV |  | Součet |  | 71 | [12 empty] | VV | 3 | 4 | True | 1 | ROZPOCET
347 | K | 006 | D+M Mechanicky kotvený nerezový přechodový profil š. 40 mm dl. 800 mm OZN. U2 | kus | 1 |  | 0 | individuální kalkulace |  | základní |  | 0 | 0 | 0 | 0 | 0 | 4 | K | 3 |  |  |  | ROZPOCET | 0 | 0 | 0 | 0 | 0 | 1 | 0 | 4 | -1315932020
| PP |  | Dodávka a montáž: Mechanicky kotvený přechodový profil určený pro krytí spáry rozdílných podlahových krytin rozdílné tloušťky, ve stejné výšce, v odůvodněných případech s rozdílem převýšení podlah nepřesahujícím 6 mm. Je navržen hladký plochý profil z nerezové oceli s povrchovou úpravou kartáčováním nebo satinováním. Materiál: nerezová ocel minimální jakosti AISI 430 - DIN 1.4016 Výška profilu: maximálně 6 mm Šířka profilu: minimálně 40 mm, maximálně 60 mm Kotvení profilu: nerezové vruty do PP nebo nylonové hmoždinky Délka: 800 mm | [14 empty] | PP | 3
| P |  | Poznámka k položce: Podrobná specifikace je uvedena ve Výpisu prvků, který je nedílnou součástí projektové dokumentace D.1.1. | [14 empty] | P | 3
| VV |  | "10.NP"1 |  | 1 | [12 empty] | VV | 3 | 2 | True | 0 | ROZPOCET
| VV |  | Součet |  | 1 | [12 empty] | VV | 3 | 4 | True | 1 | ROZPOCET
348 | K | 007 | D+M Mechanicky kotvený nerezový přechodový profil š. 40 mm dl. 700 mm OZN. U4 | kus | 72 |  | 0 | individuální kalkulace |  | základní |  | 0 | 0 | 0 | 0 | 0 | 4 | K | 3 |  |  |  | ROZPOCET | 0 | 0 | 0 | 0 | 0 | 1 | 0 | 4 | 754066317
| PP |  | Dodávka a montáž: Mechanicky kotvený přechodový profil určený pro krytí spáry rozdílných podlahových krytin rozdílné tloušťky, ve stejné výšce, v odůvodněných případech s rozdílem převýšení podlah nepřesahujícím 6 mm. Je navržen hladký plochý profil z nerezové oceli s povrchovou úpravou kartáčováním nebo satinováním. Materiál: nerezová ocel minimální jakosti AISI 430 - DIN 1.4016 Výška profilu: maximálně 6 mm Šířka profilu: minimálně 40 mm, maximálně 60 mm Kotvení profilu: nerezové vruty do PP nebo nylonové hmoždinky Délka: 700 mm | [14 empty] | PP | 3
| P |  | Poznámka k položce: Podrobná specifikace je uvedena ve Výpisu prvků, který je nedílnou součástí projektové dokumentace D.1.1. | [14 empty] | P | 3
| VV |  | "1.NP"8 |  | 8 | [12 empty] | VV | 3 | 2 | True | 0 | ROZPOCET
| VV |  | "2.NP"64 |  | 64 | [12 empty] | VV | 3 | 2 | True | 0 | ROZPOCET
| VV |  | Součet |  | 72 | [12 empty] | VV | 3 | 4 | True | 1 | ROZPOCET
349 | K | 019 | D+M Mechanicky kotvený nerezový přechodový profil š. 40 mm dl. 3500 mm OZN. A7 | kus | 8 |  | 0 | individuální kalkulace |  | základní |  | 0 | 0 | 0 | 0 | 0 | 4 | K | 3 |  |  |  | ROZPOCET | 0 | 0 | 0 | 0 | 0 | 1 | 0 | 4 | 162737442
| PP |  | Dodávka a montáž: Mechanicky kotvený přechodový profil určený pro krytí spáry rozdílných podlahových krytin rozdílné tloušťky, ve stejné výšce, v odůvodněných případech s rozdílem převýšení podlah nepřesahujícím 6 mm. Je navržen hladký plochý profil z nerezové oceli s povrchovou úpravou kartáčováním nebo satinováním. Materiál: nerezová ocel minimální jakosti AISI 430 - DIN 1.4016 Výška profilu: maximálně 6 mm Šířka profilu: minimálně 40 mm, maximálně 60 mm Kotvení profilu: nerezové vruty do PP nebo nylonové hmoždinky Délka: 3500 mm | [14 empty] | PP | 3
| P |  | Poznámka k položce: Podrobná specifikace je uvedena ve Výpisu prvků, který je nedílnou součástí projektové dokumentace D.1.1. | [14 empty] | P | 3
| VV |  | "1.NP"0 |  | 0 | [12 empty] | VV | 3 | 2 | True | 0 | ROZPOCET
| VV |  | "2.NP-9.NP"8 |  | 8 | [12 empty] | VV | 3 | 2 | True | 0 | ROZPOCET
| VV |  | Součet |  | 8 | [12 empty] | VV | 3 | 4 | True | 1 | ROZPOCET
350 | K | 998776104 | Přesun hmot tonážní pro podlahy povlakové v objektech v do 36 m | t | 19.689 |  | 0 | CS ÚRS 2023 02 |  | základní |  | 0 | 0 | 0 | 0 | 0 | 16 | K | 3 |  |  |  | ROZPOCET | 0 | 0 | 0 | 0 | 0 | 1 | 0 | 16 | -1769289576
| PP |  | Přesun hmot pro podlahy povlakové stanovený z hmotnosti přesunovaného materiálu vodorovná dopravní vzdálenost do 50 m v objektech výšky přes 24 do 36 m | [14 empty] | PP | 3
| Online PSC |  | https://podminky.urs.cz/item/CS_URS_2023_02/998776104 | [14 empty] | Online PSC | 3
| PSC |  | Poznámka k souboru cen: 1. Ceny pro přesun hmot stanovený z hmotnosti přesunovaného materiálu se používají tehdy, pokud je možné určit hmotnost za celý stavební díl. Do této hmotnosti se započítává i hmotnost materiálů oceňovaných ve specifikaci. 2. Pokud nelze jednoznačně stanovit hmotnost přesunovaných materiálů, lze pro výpočet přesunu hmot použít orientačně procentní sazbu. Touto sazbou se vynásobí rozpočtové náklady za celý stavební díl včetně nákladů na materiál ve specifikacích. 3. Příplatek k cenám -6181 pro přesun prováděný bez použití mechanizace, tj. za ztížených podmínek, lze použít pouze pro hmotnost materiálu, která se tímto způsobem skutečně přemísťuje. | [14 empty] | PSC | 3
| D | 780 | Dokončovací práce |  |  |  | 0 |  |  |  |  | 0 |  | 40.1297 |  | 0 | 2 | D | 1 |  |  |  | ROZPOCET | [6 empty] | 0
| D | 781 | Dokončovací práce - obklady |  |  |  | 0 |  |  |  |  | 0 |  | 34.4198 |  | 0 | 2 | D | 2 |  |  |  | ROZPOCET | [6 empty] | 0
351 | K | 781131112 | Izolace pod obklad nátěrem nebo stěrkou ve dvou vrstvách | m2 | 374.85 |  | 0 | CS ÚRS 2023 02 |  | základní |  | 0 | 0.0015 | 0.56227 | 0 | 0 | 16 | K | 3 |  |  |  | ROZPOCET | 0 | 0 | 0 | 0 | 0 | 1 | 0 | 16 | 2008836451
| PP |  | Izolace stěny pod obklad izolace nátěrem nebo stěrkou ve dvou vrstvách | [14 empty] | PP | 3
| Online PSC |  | https://podminky.urs.cz/item/CS_URS_2023_02/781131112 | [14 empty] | Online PSC | 3
| PSC |  | Poznámka k souboru cen: 1. Položka 781 13-1112 se použije pro izolaci stěny zatížené přechodnou vlhkostí. 2. V cenách 781 13-1112 až -1262 jsou započteny i náklady na materiál. 3. V cenách 78113-1207,78113-1227, 78159-1237, 78159-1247, 78159-1257 nejsou započteny náklady na materiál, tyto se oceňují ve specifikaci. | [14 empty] | PSC | 3
| VV |  | "1.-9.NP-(9x)" | [14 empty] | VV | 3 | 1 | True | 0 | ROZPOCET
| VV |  | "x.10-x.16 - sprchový kout-(7x)"((0,925*2+1,125)*2,0)*7*9 |  | 374.85 | [12 empty] | VV | 3 | 2 | True | 0 | ROZPOCET
| VV |  | Součet |  | 374.85 | [12 empty] | VV | 3 | 4 | True | 1 | ROZPOCET
352 | K | 781131264 | Izolace pod obklad těsnícími pásy mezi podlahou a stěnou | m | 486.36 |  | 0 | CS ÚRS 2023 02 |  | základní |  | 0 | 0.00032 | 0.15564 | 0 | 0 | 16 | K | 3 |  |  |  | ROZPOCET | 0 | 0 | 0 | 0 | 0 | 1 | 0 | 16 | -1606774839
| PP |  | Izolace stěny pod obklad izolace těsnícími izolačními pásy mezi podlahou a stěnu | [14 empty] | PP | 3
| Online PSC |  | https://podminky.urs.cz/item/CS_URS_2023_02/781131264 | [14 empty] | Online PSC | 3
| PSC |  | Poznámka k souboru cen: 1. Položka 781 13-1112 se použije pro izolaci stěny zatížené přechodnou vlhkostí. 2. V cenách 781 13-1112 až -1262 jsou započteny i náklady na materiál. 3. V cenách 78113-1207,78113-1227, 78159-1237, 78159-1247, 78159-1257 nejsou započteny náklady na materiál, tyto se oceňují ve specifikaci. | [14 empty] | PSC | 3
| VV |  | "1.-9.NP-(9x)" | [14 empty] | VV | 3 | 1 | True | 0 | ROZPOCET
| VV |  | "x.10-x.16 -jádro-(7x)"(2,31+1,55)*2*7*9 |  | 486.36 | [12 empty] | VV | 3 | 2 | True | 0 | ROZPOCET
| VV |  | Součet |  | 486.36 | [12 empty] | VV | 3 | 4 | True | 1 | ROZPOCET
353 | K | 781131251 | Izolace pod obklad těsnící manžetou pro prostupy potrubí | kus | 126 |  | 0 | CS ÚRS 2023 02 |  | základní |  | 0 | 0.00021 | 0.02646 | 0 | 0 | 16 | K | 3 |  |  |  | ROZPOCET | 0 | 0 | 0 | 0 | 0 | 1 | 0 | 16 | -1329703797
| PP |  | Izolace stěny pod obklad izolace těsnícími izolačními pásy z manžety pro prostupy potrubí | [14 empty] | PP | 3
| Online PSC |  | https://podminky.urs.cz/item/CS_URS_2023_02/781131251 | [14 empty] | Online PSC | 3
| PSC |  | Poznámka k souboru cen: 1. Položka 781 13-1112 se použije pro izolaci stěny zatížené přechodnou vlhkostí. 2. V cenách 781 13-1112 až -1262 jsou započteny i náklady na materiál. 3. V cenách 78113-1207,78113-1227, 78159-1237, 78159-1247, 78159-1257 nejsou započteny náklady na materiál, tyto se oceňují ve specifikaci. | [14 empty] | PSC | 3
| VV |  | "1.-9.NP-(9x)" | [14 empty] | VV | 3 | 1 | True | 0 | ROZPOCET
| VV |  | "x.10-x.16 -jádro-(7x)"2*7*9 |  | 126 | [12 empty] | VV | 3 | 2 | True | 0 | ROZPOCET
| VV |  | Součet |  | 126 | [12 empty] | VV | 3 | 4 | True | 1 | ROZPOCET
354 | K | 781474154 | Montáž obkladů vnitřních keramických velkoformátových hladkých do 6 ks/m2 lepených flexibilním lepidlem | m2 | 1041.39 |  | 0 | CS ÚRS 2023 02 |  | základní |  | 0 | 0.009 | 9.3725 | 0 | 0 | 16 | K | 3 |  |  |  | ROZPOCET | 0 | 0 | 0 | 0 | 0 | 1 | 0 | 16 | 1782387327
| PP |  | Montáž obkladů vnitřních stěn z dlaždic keramických lepených flexibilním lepidlem velkoformátových hladkých přes 4 do 6 ks/m2 | [14 empty] | PP | 3
| Online PSC |  | https://podminky.urs.cz/item/CS_URS_2023_02/781474154 | [14 empty] | Online PSC | 3
| PSC |  | Poznámka k souboru cen: 1. Položky jsou určeny pro všechny druhy povrchových úprav. | [14 empty] | PSC | 3
355 | M | 59761001 | obklad velkoformátový keramický hladký přes 4 do 6ks/m2 | m2 | 1197.599 |  | 0 | CS ÚRS 2023 02 |  | základní |  | 0 | 0.02 | 23.952 | 0 | 0 | 128 | M | 3 |  |  |  | ROZPOCET | 0 | 0 | 0 | 0 | 0 | 1 | 0 | 128 | 791013357
| PP |  | obklad velkoformátový keramický hladký přes 4 do 6ks/m2 | [14 empty] | PP | 3
| VV |  | "1.-9.NP-(9x)" | [14 empty] | VV | 3 | 1 | True | 0 | ROZPOCET
| VV |  | "x.10-x.16 - jádro-(7x)"((2,24+1,655)*2*2,4-(0,8*2,02+1,1*0,5))*7*9 |  | 1041.39 | [12 empty] | VV | 3 | 2 | True | 0 | ROZPOCET
| VV |  | Součet |  | 1041.39 | [12 empty] | VV | 3 | 4 | True | 1 | ROZPOCET
| VV |  | 1041,39*1,15 'Přepočtené koeficientem množství |  | 1197.599 | [12 empty] | VV | 3 | 2 | False | 1 | ROZPOCET
356 | K | 781479191 | Příplatek k montáži obkladů vnitřních keramických hladkých za plochu do 10 m2 | m2 | 1041.39 |  | 0 | CS ÚRS 2023 02 |  | základní |  | 0 | 0 | 0 | 0 | 0 | 16 | K | 3 |  |  |  | ROZPOCET | 0 | 0 | 0 | 0 | 0 | 1 | 0 | 16 | 607114511
| PP |  | Montáž obkladů vnitřních stěn z dlaždic keramických Příplatek k cenám za plochu do 10 m2 jednotlivě | [14 empty] | PP | 3
| Online PSC |  | https://podminky.urs.cz/item/CS_URS_2023_02/781479191 | [14 empty] | Online PSC | 3
| PSC |  | Poznámka k souboru cen: 1. Položky jsou určeny pro všechny druhy povrchových úprav. | [14 empty] | PSC | 3
| VV |  | "1.-9.NP-(9x)" | [14 empty] | VV | 3 | 1 | True | 0 | ROZPOCET
| VV |  | "x.10-x.16 - jádro-(7x)"((2,24+1,655)*2*2,4-(0,8*2,02+1,1*0,5))*7*9 |  | 1041.39 | [12 empty] | VV | 3 | 2 | True | 0 | ROZPOCET
| VV |  | Součet |  | 1041.39 | [12 empty] | VV | 3 | 4 | True | 1 | ROZPOCET
357 | K | 781495111 | Penetrace podkladu vnitřních obkladů | m2 | 1041.39 |  | 0 | CS ÚRS 2023 02 |  | základní |  | 0 | 0.0003 | 0.31242 | 0 | 0 | 16 | K | 3 |  |  |  | ROZPOCET | 0 | 0 | 0 | 0 | 0 | 1 | 0 | 16 | 1187455476
| PP |  | Příprava podkladu před provedením obkladu nátěr penetrační na stěnu | [14 empty] | PP | 3
| Online PSC |  | https://podminky.urs.cz/item/CS_URS_2023_02/781495111 | [14 empty] | Online PSC | 3
| PSC |  | Poznámka k souboru cen: 1. V cenách 781 12-1011 až -1015 jsou započteny i náklady na materiál. 2. V cenách 781 15-1011 až -1041 jsou započteny i náklady na materiál. 3. Lokalní vyrovnání podkladu tloušťky vetší než 3 mm se oceňuje cenami souboru cen Vyrovnání podkladu vnitřních omítaných ploch katalogu 801-4 Budovy a haly - opravy a údržba. 4. V cenách 781 16-1011 až -1023 nejsou započteny náklady na materiál, tyto se oceňují ve specifikaci. | [14 empty] | PSC | 3
| VV |  | "1.-9.NP-(9x)" | [14 empty] | VV | 3 | 1 | True | 0 | ROZPOCET
| VV |  | "x.10-x.16 - jádro-(7x)"((2,24+1,655)*2*2,4-(0,8*2,02+1,1*0,5))*7*9 |  | 1041.39 | [12 empty] | VV | 3 | 2 | True | 0 | ROZPOCET
| VV |  | Součet |  | 1041.39 | [12 empty] | VV | 3 | 4 | True | 1 | ROZPOCET
358 | K | 781495115 | Spárování vnitřních obkladů silikonem | m | 1284.57 |  | 0 | CS ÚRS 2023 02 |  | základní |  | 0 | 3e-05 | 0.038537 | 0 | 0 | 16 | K | 3 |  |  |  | ROZPOCET | 0 | 0 | 0 | 0 | 0 | 1 | 0 | 16 | 2114324442
| PP |  | Obklad - dokončující práce ostatní práce spárování silikonem | [14 empty] | PP | 3
| Online PSC |  | https://podminky.urs.cz/item/CS_URS_2023_02/781495115 | [14 empty] | Online PSC | 3
| PSC |  | Poznámka k souboru cen: 1. Množství měrných jednotek u ceny -5185 se stanoví podle počtu řezaných obkladaček, nezávisle na jejich velikosti. 2. Položku -5185 lze použít při nuceném použití jiného nástroje než řezačky. | [14 empty] | PSC | 3
| VV |  | "1.-9.NP-(9x)" | [14 empty] | VV | 3 | 1 | True | 0 | ROZPOCET
| VV |  | "x.10-x.16 - jádro-(7x)"(5*2,4+0,125*2+0,9+2,02*2+(1,1+0,5)*2)*7*9 |  | 1284.57 | [12 empty] | VV | 3 | 2 | True | 0 | ROZPOCET
| VV |  | Součet |  | 1284.57 | [12 empty] | VV | 3 | 4 | True | 1 | ROZPOCET
359 | K | 781495141 | Průnik obkladem kruhový do DN 30 bez izolace | kus | 252 |  | 0 | CS ÚRS 2023 02 |  | základní |  | 0 | 0 | 0 | 0 | 0 | 16 | K | 3 |  |  |  | ROZPOCET | 0 | 0 | 0 | 0 | 0 | 1 | 0 | 16 | 961569907
| PP |  | Obklad - dokončující práce průnik obkladem kruhový, bez izolace do DN 30 | [14 empty] | PP | 3
| Online PSC |  | https://podminky.urs.cz/item/CS_URS_2023_02/781495141 | [14 empty] | Online PSC | 3
| PSC |  | Poznámka k souboru cen: 1. Množství měrných jednotek u ceny -5185 se stanoví podle počtu řezaných obkladaček, nezávisle na jejich velikosti. 2. Položku -5185 lze použít při nuceném použití jiného nástroje než řezačky. | [14 empty] | PSC | 3
| VV |  | "1.-9.NP-(9x)" | [14 empty] | VV | 3 | 1 | True | 0 | ROZPOCET
| VV |  | "x.10-x.16 -jádro-(7x)"4*7*9 |  | 252 | [12 empty] | VV | 3 | 2 | True | 0 | ROZPOCET
| VV |  | Součet |  | 252 | [12 empty] | VV | 3 | 4 | True | 1 | ROZPOCET
360 | K | 781495142 | Průnik obkladem kruhový do DN 90 bez izolace | kus | 252 |  | 0 | CS ÚRS 2023 02 |  | základní |  | 0 | 0 | 0 | 0 | 0 | 16 | K | 3 |  |  |  | ROZPOCET | 0 | 0 | 0 | 0 | 0 | 1 | 0 | 16 | 1103951873
| PP |  | Obklad - dokončující práce průnik obkladem kruhový, bez izolace přes DN 30 do DN 90 | [14 empty] | PP | 3
| Online PSC |  | https://podminky.urs.cz/item/CS_URS_2023_02/781495142 | [14 empty] | Online PSC | 3
| PSC |  | Poznámka k souboru cen: 1. Množství měrných jednotek u ceny -5185 se stanoví podle počtu řezaných obkladaček, nezávisle na jejich velikosti. 2. Položku -5185 lze použít při nuceném použití jiného nástroje než řezačky. | [14 empty] | PSC | 3
| VV |  | "1.-9.NP-(9x)" | [14 empty] | VV | 3 | 1 | True | 0 | ROZPOCET
| VV |  | "x.10-x16 - jádro-(7x)"4*7*9 |  | 252 | [12 empty] | VV | 3 | 2 | True | 0 | ROZPOCET
| VV |  | Součet |  | 252 | [12 empty] | VV | 3 | 4 | True | 1 | ROZPOCET
361 | K | 781495143 | Průnik obkladem kruhový přes DN 90 bez izolace | kus | 63 |  | 0 | CS ÚRS 2023 02 |  | základní |  | 0 | 0 | 0 | 0 | 0 | 16 | K | 3 |  |  |  | ROZPOCET | 0 | 0 | 0 | 0 | 0 | 1 | 0 | 16 | -1712590325
| PP |  | Obklad - dokončující práce průnik obkladem kruhový, bez izolace přes DN 90 | [14 empty] | PP | 3
| Online PSC |  | https://podminky.urs.cz/item/CS_URS_2023_02/781495143 | [14 empty] | Online PSC | 3
| PSC |  | Poznámka k souboru cen: 1. Množství měrných jednotek u ceny -5185 se stanoví podle počtu řezaných obkladaček, nezávisle na jejich velikosti. 2. Položku -5185 lze použít při nuceném použití jiného nástroje než řezačky. | [14 empty] | PSC | 3
| VV |  | "1.-9.NP-(9x)" | [14 empty] | VV | 3 | 1 | True | 0 | ROZPOCET
| VV |  | "x.10-x.16 - jádro-(7x)"1*7*9 |  | 63 | [12 empty] | VV | 3 | 2 | True | 0 | ROZPOCET
| VV |  | Součet |  | 63 | [12 empty] | VV | 3 | 4 | True | 1 | ROZPOCET
362 | K | 781495153 | Průnik obkladem hranatý o delší straně přes 90 mm bez izolace | kus | 63 |  | 0 | CS ÚRS 2023 02 |  | základní |  | 0 | 0 | 0 | 0 | 0 | 16 | K | 3 |  |  |  | ROZPOCET | 0 | 0 | 0 | 0 | 0 | 1 | 0 | 16 | -1453880356
| PP |  | Obklad - dokončující práce průnik obkladem hranatý, bez izolace, o delší straně přes 90 mm | [14 empty] | PP | 3
| Online PSC |  | https://podminky.urs.cz/item/CS_URS_2023_02/781495153 | [14 empty] | Online PSC | 3
| PSC |  | Poznámka k souboru cen: 1. Množství měrných jednotek u ceny -5185 se stanoví podle počtu řezaných obkladaček, nezávisle na jejich velikosti. 2. Položku -5185 lze použít při nuceném použití jiného nástroje než řezačky. | [14 empty] | PSC | 3
| VV |  | "1.-9.NP-(9x)" | [14 empty] | VV | 3 | 1 | True | 0 | ROZPOCET
| VV |  | "x.10-x.16 - jádro-(7x)"1*7*9 |  | 63 | [12 empty] | VV | 3 | 2 | True | 0 | ROZPOCET
| VV |  | Součet |  | 63 | [12 empty] | VV | 3 | 4 | True | 1 | ROZPOCET
363 | K | 013 | D+M Interiérová plastová revizní dvířka do zdiva 300x300 mm OZN. A1 | kus | 72 |  | 0 | individuální kalkulace |  | základní |  | 0 | 0 | 0 | 0 | 0 | 4 | K | 3 |  |  |  | ROZPOCET | 0 | 0 | 0 | 0 | 0 | 1 | 0 | 4 | 266814396
| PP |  | Dodávka a montáž: Průmyslově vyrobená interiérová revizní dvířka určená k montáži do zdiva z pórobetonu povrchově upraveného keramickým obkladem. Materiál: plast ASA, trvale UV stabilizovaný Barva: bílá Světlý rozměr revizních dvířek: 300 x 300 mm | [14 empty] | PP | 3
| P |  | Poznámka k položce: Podrobná specifikace je uvedena ve Výpisu prvků, který je nedílnou součástí projektové dokumentace D.1.1. | [14 empty] | P | 3
| VV |  | "1.NP"8 |  | 8 | [12 empty] | VV | 3 | 2 | True | 0 | ROZPOCET
| VV |  | "2.NP-9.NP"64 |  | 64 | [12 empty] | VV | 3 | 2 | True | 0 | ROZPOCET
| VV |  | Součet |  | 72 | [12 empty] | VV | 3 | 4 | True | 1 | ROZPOCET
364 | K | 016 | D+M Ukončovací nerezový profil pro vodorovné a svislé rohy 12,5 mm OZN. A4 | m | 276.3 |  | 0 | individuální kalkulace |  | základní |  | 0 | 0 | 0 | 0 | 0 | 4 | K | 3 |  |  |  | ROZPOCET | 0 | 0 | 0 | 0 | 0 | 1 | 0 | 4 | -942188055
| PP |  | Dodávka a montáž: Ochranný, ukončovací a dekorativní profil pro vodorovné a svislé vnější rohy ve styku keramických obkladů a vodorovné, případně svislé ukončení keramických obkladů ve styku s omítkou. Materiál: nerezová ocel AISI 316 - DIN 1.4404 Výška profilu: v závislosti na keramickém obkladu nebo mozaice; v intervalu 8 - 12,5 mm Povrch: satinovaný | [14 empty] | PP | 3
| P |  | Poznámka k položce: Podrobná specifikace je uvedena ve Výpisu prvků, který je nedílnou součástí projektové dokumentace D.1.1. | [14 empty] | P | 3
| VV |  | "1.NP"30,7 |  | 30.7 | [12 empty] | VV | 3 | 2 | True | 0 | ROZPOCET
| VV |  | "2.NP-9.NP"245,6 |  | 245.6 | [12 empty] | VV | 3 | 2 | True | 0 | ROZPOCET
| VV |  | Součet |  | 276.3 | [12 empty] | VV | 3 | 4 | True | 1 | ROZPOCET
365 | K | 998781103 | Přesun hmot tonážní pro obklady keramické v objektech v do 24 m | t | 34.42 |  | 0 | CS ÚRS 2023 02 |  | základní |  | 0 | 0 | 0 | 0 | 0 | 16 | K | 3 |  |  |  | ROZPOCET | 0 | 0 | 0 | 0 | 0 | 1 | 0 | 16 | 1648409354
| PP |  | Přesun hmot pro obklady keramické stanovený z hmotnosti přesunovaného materiálu vodorovná dopravní vzdálenost do 50 m v objektech výšky přes 12 do 24 m | [14 empty] | PP | 3
| Online PSC |  | https://podminky.urs.cz/item/CS_URS_2023_02/998781103 | [14 empty] | Online PSC | 3
| PSC |  | Poznámka k souboru cen: 1. Ceny pro přesun hmot stanovený z hmotnosti přesunovaného materiálu se používají tehdy, pokud je možné určit hmotnost za celý stavební díl. Do této hmotnosti se započítává i hmotnost materiálů oceňovaných ve specifikaci. 2. Pokud nelze jednoznačně stanovit hmotnost přesunovaných materiálů, lze pro výpočet přesunu hmot použít orientačně procentní sazbu. Touto sazbou se vynásobí rozpočtové náklady za celý stavební díl včetně nákladů na materiál ve specifikacích. 3. Příplatek k cenám -1181 pro přesun prováděný bez použití mechanizace, tj. za ztížených podmínek, lze použít pouze pro hmotnost materiálu, která se tímto způsobem skutečně přemísťuje. | [14 empty] | PSC | 3
| D | 784 | Dokončovací práce - malby a tapety |  |  |  | 0 |  |  |  |  | 0 |  | 5.7099 |  | 0 | 2 | D | 2 |  |  |  | ROZPOCET | [6 empty] | 0
366 | K | 784181121 | Hloubková jednonásobná penetrace podkladu v místnostech výšky do 3,80 m | m2 | 8735.138 |  | 0 | CS ÚRS 2023 02 |  | základní |  | 0 | 0.0002 | 1.747 | 0 | 0 | 16 | K | 3 |  |  |  | ROZPOCET | 0 | 0 | 0 | 0 | 0 | 1 | 0 | 16 | 139738351
| PP |  | Penetrace podkladu jednonásobná hloubková v místnostech výšky do 3,80 m | [14 empty] | PP | 3
| Online PSC |  | https://podminky.urs.cz/item/CS_URS_2023_02/784181121 | [14 empty] | Online PSC | 3
| VV |  | "stropy" | [14 empty] | VV | 3 | 1 | True | 0 | ROZPOCET
| VV |  | "1.-9.NP-(9x)" | [14 empty] | VV | 3 | 1 | True | 0 | ROZPOCET
| VV |  | "x.01-chodba"(7,06*3,46+1,3*3,46)*9 |  | 260.3304 | [12 empty] | VV | 3 | 2 | True | 0 | ROZPOCET
| VV |  | "x.09-chodba"(25,075*(1,215+0,6))*1+(25,075*(0,6+0,2))*9 |  | 226.0511 | [12 empty] | VV | 3 | 2 | True | 0 | ROZPOCET
| VV |  | "X.05+X.06"((3,46*3,425)+(1,385+2,4))*2*9 |  | 281.439 | [12 empty] | VV | 3 | 2 | True | 0 | ROZPOCET
| VV |  | "X.08 -kuchyňka, úklid-(1x)"((3,46*4,210+1,22*1,655+2,14*1,48-0,355*0,925)*1)*9 |  | 174.8207 | [12 empty] | VV | 3 | 2 | True | 0 | ROZPOCET
| VV |  | "X.10-X.16 -pokoj-(7x)"((3,46*4,210)*7)*9 |  | 917.6958 | [12 empty] | VV | 3 | 2 | True | 0 | ROZPOCET
| VV |  | Mezisoučet |  | 1860.3371 | [12 empty] | VV | 3 | 3 | True | 0 | ROZPOCET
| VV |  | "stěny" | [14 empty] | VV | 3 | 1 | True | 0 | ROZPOCET
| VV |  | "X.01 chodba"(7,06+3,46)*2*2,6*9 |  | 492.336 | [12 empty] | VV | 3 | 2 | True | 0 | ROZPOCET
| VV |  | "X.04- výtahová šachta"(1,935+2,4)*2*2,8*9+(1,935+2,4)*2*1,2*2 |  | 239.292 | [12 empty] | VV | 3 | 2 | True | 0 | ROZPOCET
| VV |  | "X.05+X.06"((3,46+3,425)*2*2,6+(1,385+2,4)*2*2,6)*2*9 |  | 998.712 | [12 empty] | VV | 3 | 2 | True | 0 | ROZPOCET
| VV |  | "X.08."((3,46+4,21)*2*2,6+(1,22+1,655)*2*2,6+(1,485+2,14)*2*2,6)*9 |  | 663.156 | [12 empty] | VV | 3 | 2 | True | 0 | ROZPOCET
| VV |  | "x.09-chodba"((25,075+3,46)*2*2,6)*9 |  | 1335.438 | [12 empty] | VV | 3 | 2 | True | 0 | ROZPOCET
| VV |  | "X.10-X.16 - pokoj"((3,46+5,965)*2*2,6)*7*9 |  | 3087.63 | [12 empty] | VV | 3 | 2 | True | 0 | ROZPOCET
| VV |  | "1.10 - výtahová strojovna"(8,54+3,345)*2*2,45 |  | 58.2365 | [12 empty] | VV | 3 | 2 | True | 0 | ROZPOCET
| VV |  | Mezisoučet |  | 6874.8005 | [12 empty] | VV | 3 | 3 | True | 0 | ROZPOCET
| VV |  | Součet |  | 8735.1375 | [12 empty] | VV | 3 | 4 | True | 1 | ROZPOCET
367 | K | 784181127 | Hloubková jednonásobná bezbarvá penetrace podkladu na schodišti podlaží v do 3,80 m | m2 | 519.93 |  | 0 | CS ÚRS 2023 02 |  | základní |  | 0 | 0.0002 | 0.10399 | 0 | 0 | 16 | K | 3 |  |  |  | ROZPOCET | 0 | 0 | 0 | 0 | 0 | 1 | 0 | 16 | -1640093652
| PP |  | Penetrace podkladu jednonásobná hloubková akrylátová bezbarvá na schodišti o výšce podlaží do 3,80 m | [14 empty] | PP | 3
| Online PSC |  | https://podminky.urs.cz/item/CS_URS_2023_02/784181127 | [14 empty] | Online PSC | 3
| VV |  | "X.02 - schodiště"((3,46+4,905)*2*2,8+3,46*4,05-2,45*1,26)*9 |  | 519.93 | [12 empty] | VV | 3 | 2 | True | 0 | ROZPOCET
| VV |  | Součet |  | 519.93 | [12 empty] | VV | 3 | 4 | True | 1 | ROZPOCET
368 | K | 784191003 | Čištění vnitřních ploch oken dvojitých nebo zdvojených po provedení malířských prací | m2 | 322.56 |  | 0 | CS ÚRS 2023 02 |  | základní |  | 0 | 2e-05 | 0.0064512 | 0 | 0 | 16 | K | 3 |  |  |  | ROZPOCET | 0 | 0 | 0 | 0 | 0 | 1 | 0 | 16 | 490805833
| PP |  | Čištění vnitřních ploch hrubý úklid po provedení malířských prací omytím oken dvojitých nebo zdvojených | [14 empty] | PP | 3
| Online PSC |  | https://podminky.urs.cz/item/CS_URS_2023_02/784191003 | [14 empty] | Online PSC | 3
| VV |  | "1.NP"8*2,1*1,5*1 |  | 25.2 | [12 empty] | VV | 3 | 2 | True | 0 | ROZPOCET
| VV |  | "2.NP"9*2,1*1,5*1+(1,5*1,5+0,9*2,4) |  | 32.76 | [12 empty] | VV | 3 | 2 | True | 0 | ROZPOCET
| VV |  | "3.-9.NP-(7x)" | [14 empty] | VV | 3 | 1 | True | 0 | ROZPOCET
| VV |  | "x.NP"2,1*1,5*12*7 |  | 264.6 | [12 empty] | VV | 3 | 2 | True | 0 | ROZPOCET
| VV |  | Součet |  | 322.56 | [12 empty] | VV | 3 | 4 | True | 1 | ROZPOCET
369 | K | 784191007 | Čištění vnitřních ploch podlah po provedení malířských prací | m2 | 2733.204 |  | 0 | CS ÚRS 2023 02 |  | základní |  | 0 | 1e-05 | 0.027332 | 0 | 0 | 16 | K | 3 |  |  |  | ROZPOCET | 0 | 0 | 0 | 0 | 0 | 1 | 0 | 16 | 1435956586
| PP |  | Čištění vnitřních ploch hrubý úklid po provedení malířských prací omytím podlah | [14 empty] | PP | 3
| Online PSC |  | https://podminky.urs.cz/item/CS_URS_2023_02/784191007 | [14 empty] | Online PSC | 3
| VV |  | "1.-9.NP-(9x)" | [14 empty] | VV | 3 | 1 | True | 0 | ROZPOCET
| VV |  | "X.01 chodba"(7,06*3,46)*9 |  | 219.8484 | [12 empty] | VV | 3 | 2 | True | 0 | ROZPOCET
| VV |  | "X.04- výtahová šachta"(1,935*2,4) |  | 4.644 | [12 empty] | VV | 3 | 2 | True | 0 | ROZPOCET
| VV |  | "X.05+X.06"(3,46*3,425)*2*9 |  | 213.309 | [12 empty] | VV | 3 | 2 | True | 0 | ROZPOCET
| VV |  | "X.08."(3,46*5,965)*9 |  | 185.7501 | [12 empty] | VV | 3 | 2 | True | 0 | ROZPOCET
| VV |  | "x.09-chodba"(25,075*3,46)*9 |  | 780.8355 | [12 empty] | VV | 3 | 2 | True | 0 | ROZPOCET
| VV |  | "X.10.-X.16 -(9x)"(3,46*5,965)*7*9 |  | 1300.2507 | [12 empty] | VV | 3 | 2 | True | 0 | ROZPOCET
| VV |  | "10.NP" | [14 empty] | VV | 3 | 1 | True | 0 | ROZPOCET
| VV |  | "1.10 - výtahová strojovna"8,54*3,345 |  | 28.5663 | [12 empty] | VV | 3 | 2 | True | 0 | ROZPOCET
| VV |  | Součet |  | 2733.204 | [12 empty] | VV | 3 | 4 | True | 1 | ROZPOCET
370 | K | 784191009 | Čištění vnitřních ploch schodišť po provedení malířských prací | m2 | 152.742 |  | 0 | CS ÚRS 2023 02 |  | základní |  | 0 | 1e-05 | 0.0015274 | 0 | 0 | 16 | K | 3 |  |  |  | ROZPOCET | 0 | 0 | 0 | 0 | 0 | 1 | 0 | 16 | -485921494
| PP |  | Čištění vnitřních ploch hrubý úklid po provedení malířských prací omytím schodišť | [14 empty] | PP | 3
| Online PSC |  | https://podminky.urs.cz/item/CS_URS_2023_02/784191009 | [14 empty] | Online PSC | 3
| VV |  | "1.-9.NP-(9x)" | [14 empty] | VV | 3 | 1 | True | 0 | ROZPOCET
| VV |  | "X.02 - schodiště"(3,46*4,905)*9 |  | 152.7417 | [12 empty] | VV | 3 | 2 | True | 0 | ROZPOCET
| VV |  | Součet |  | 152.7417 | [12 empty] | VV | 3 | 4 | True | 1 | ROZPOCET
371 | K | 784211101 | Dvojnásobné bílé malby ze směsí za mokra výborně otěruvzdorných v místnostech výšky do 3,80 m | m2 | 3830.235 |  | 0 | CS ÚRS 2023 02 |  | základní |  | 0 | 0.00026 | 0.99586 | 0 | 0 | 16 | K | 3 |  |  |  | ROZPOCET | 0 | 0 | 0 | 0 | 0 | 1 | 0 | 16 | -561255259
| PP |  | Malby z malířských směsí otěruvzdorných za mokra dvojnásobné, bílé za mokra otěruvzdorné výborně v místnostech výšky do 3,80 m | [14 empty] | PP | 3
| Online PSC |  | https://podminky.urs.cz/item/CS_URS_2023_02/784211101 | [14 empty] | Online PSC | 3
| VV |  | "stěny" | [14 empty] | VV | 3 | 1 | True | 0 | ROZPOCET
| VV |  | "X.01 chodba"(7,06+3,46)*2*1,5*9 |  | 284.04 | [12 empty] | VV | 3 | 2 | True | 0 | ROZPOCET
| VV |  | "X.05+X.06"((3,46+3,425)*2*1,5+(1,385+2,4)*2*1,5)*2*9 |  | 576.18 | [12 empty] | VV | 3 | 2 | True | 0 | ROZPOCET
| VV |  | "X.08."((3,46+4,21)*2*1,5+(1,22+1,655)*2*1,5+(1,485+2,14)*2*1,5)*9 |  | 382.59 | [12 empty] | VV | 3 | 2 | True | 0 | ROZPOCET
| VV |  | "x.09-chodba"((25,075+3,46)*2*1,5)*9 |  | 770.445 | [12 empty] | VV | 3 | 2 | True | 0 | ROZPOCET
| VV |  | "X.10-X.16 - pokoj"((3,46+5,965)*2*1,5)*7*9 |  | 1781.325 | [12 empty] | VV | 3 | 2 | True | 0 | ROZPOCET
| VV |  | "1.10 - výtahová strojovna"(8,54+3,345)*2*1,5 |  | 35.655 | [12 empty] | VV | 3 | 2 | True | 0 | ROZPOCET
| VV |  | Mezisoučet |  | 3830.235 | [12 empty] | VV | 3 | 3 | True | 0 | ROZPOCET
| VV |  | Součet |  | 3830.235 | [12 empty] | VV | 3 | 4 | True | 1 | ROZPOCET
372 | K | 784211107 | Dvojnásobné bílé malby ze směsí za mokra výborně oděruvzdorných na schodišti v do 3,80 m | m2 | 225.855 |  | 0 | CS ÚRS 2023 02 |  | základní |  | 0 | 0.00026 | 0.058722 | 0 | 0 | 16 | K | 3 |  |  |  | ROZPOCET | 0 | 0 | 0 | 0 | 0 | 1 | 0 | 16 | 1183803322
| PP |  | Malby z malířských směsí oděruvzdorných za mokra dvojnásobné, bílé za mokra oděruvzdorné výborně na schodišti o výšce podlaží do 3,80 m | [14 empty] | PP | 3
| Online PSC |  | https://podminky.urs.cz/item/CS_URS_2023_02/784211107 | [14 empty] | Online PSC | 3
| VV |  | "X.02 - schodiště"((3,46+4,905)*2*1,5)*9 |  | 225.855 | [12 empty] | VV | 3 | 2 | True | 0 | ROZPOCET
| VV |  | Součet |  | 225.855 | [12 empty] | VV | 3 | 4 | True | 1 | ROZPOCET
373 | K | 784211143 | Příplatek k cenám 2x maleb ze směsí za mokra za provádění styku 2 barev | m | 2975.086 |  | 0 | CS ÚRS 2023 02 |  | základní |  | 0 | 0 | 0 | 0 | 0 | 16 | K | 3 |  |  |  | ROZPOCET | 0 | 0 | 0 | 0 | 0 | 1 | 0 | 16 | 1992203763
| PP |  | Malby z malířských směsí otěruvzdorných za mokra Příplatek k cenám dvojnásobných maleb za zvýšenou pracnost při provádění styku 2 barev | [14 empty] | PP | 3
| Online PSC |  | https://podminky.urs.cz/item/CS_URS_2023_02/784211143 | [14 empty] | Online PSC | 3
| VV |  | "stěny" | [14 empty] | VV | 3 | 1 | True | 0 | ROZPOCET
| VV |  | "X.01 chodba"(7,06+3,46)*2*9 |  | 189.36 | [12 empty] | VV | 3 | 2 | True | 0 | ROZPOCET
| VV |  | "X.02 - schodiště"((3,46+4,905)*2*2,8)*9 |  | 421.596 | [12 empty] | VV | 3 | 2 | True | 0 | ROZPOCET
| VV |  | "X.05+X.06"((3,46+3,425)*2+(1,385+2,4)*2)*2*9 |  | 384.12 | [12 empty] | VV | 3 | 2 | True | 0 | ROZPOCET
| VV |  | "X.08."((3,46+4,21)*2+(1,22+1,655)*2+(1,485+2,14)*2)*9 |  | 255.06 | [12 empty] | VV | 3 | 2 | True | 0 | ROZPOCET
| VV |  | "x.09-chodba"((25,075+3,46)*2)*9 |  | 513.63 | [12 empty] | VV | 3 | 2 | True | 0 | ROZPOCET
| VV |  | "X.10-X.16 - pokoj"((3,46+5,965)*2)*7*9 |  | 1187.55 | [12 empty] | VV | 3 | 2 | True | 0 | ROZPOCET
| VV |  | "1.10 - výtahová strojovna"(8,54+3,345)*2 |  | 23.77 | [12 empty] | VV | 3 | 2 | True | 0 | ROZPOCET
| VV |  | Mezisoučet |  | 2975.086 | [12 empty] | VV | 3 | 3 | True | 0 | ROZPOCET
| VV |  | Součet |  | 2975.086 | [12 empty] | VV | 3 | 4 | True | 1 | ROZPOCET
374 | K | 784211163 | Příplatek k cenám 2x maleb ze směsí za mokra otěruvzdorných za barevnou malbu středně sytého odstínu | m2 | 4251.831 |  | 0 | CS ÚRS 2023 02 |  | základní |  | 0 | 2e-05 | 0.085037 | 0 | 0 | 16 | K | 3 |  |  |  | ROZPOCET | 0 | 0 | 0 | 0 | 0 | 1 | 0 | 16 | -471353280
| PP |  | Malby z malířských směsí otěruvzdorných za mokra Příplatek k cenám dvojnásobných maleb za provádění barevné malby tónované na tónovacích automatech, v odstínu středně sytém | [14 empty] | PP | 3
| Online PSC |  | https://podminky.urs.cz/item/CS_URS_2023_02/784211163 | [14 empty] | Online PSC | 3
| VV |  | "stěny" | [14 empty] | VV | 3 | 1 | True | 0 | ROZPOCET
| VV |  | "X.01 chodba"(7,06+3,46)*2*1,5*9 |  | 284.04 | [12 empty] | VV | 3 | 2 | True | 0 | ROZPOCET
| VV |  | "X.02 - schodiště"((3,46+4,905)*2*2,8)*9 |  | 421.596 | [12 empty] | VV | 3 | 2 | True | 0 | ROZPOCET
| VV |  | "X.05+X.06"((3,46+3,425)*2*1,5+(1,385+2,4)*2*1,5)*2*9 |  | 576.18 | [12 empty] | VV | 3 | 2 | True | 0 | ROZPOCET
| VV |  | "X.08."((3,46+4,21)*2*1,5+(1,22+1,655)*2*1,5+(1,485+2,14)*2*1,5)*9 |  | 382.59 | [12 empty] | VV | 3 | 2 | True | 0 | ROZPOCET
| VV |  | "x.09-chodba"((25,075+3,46)*2*1,5)*9 |  | 770.445 | [12 empty] | VV | 3 | 2 | True | 0 | ROZPOCET
| VV |  | "X.10-X.16 - pokoj"((3,46+5,965)*2*1,5)*7*9 |  | 1781.325 | [12 empty] | VV | 3 | 2 | True | 0 | ROZPOCET
| VV |  | "1.10 - výtahová strojovna"(8,54+3,345)*2*1,5 |  | 35.655 | [12 empty] | VV | 3 | 2 | True | 0 | ROZPOCET
| VV |  | Mezisoučet |  | 4251.831 | [12 empty] | VV | 3 | 3 | True | 0 | ROZPOCET
| VV |  | Součet |  | 4251.831 | [12 empty] | VV | 3 | 4 | True | 1 | ROZPOCET
375 | K | 784221101 | Dvojnásobné bílé malby ze směsí za sucha dobře otěruvzdorných v místnostech do 3,80 m | m2 | 8735.138 |  | 0 | CS ÚRS 2023 02 |  | základní |  | 0 | 0.00029 | 2.5332 | 0 | 0 | 16 | K | 3 |  |  |  | ROZPOCET | 0 | 0 | 0 | 0 | 0 | 1 | 0 | 16 | -2043670156
| PP |  | Malby z malířských směsí otěruvzdorných za sucha dvojnásobné, bílé za sucha otěruvzdorné dobře v místnostech výšky do 3,80 m | [14 empty] | PP | 3
| Online PSC |  | https://podminky.urs.cz/item/CS_URS_2023_02/784221101 | [14 empty] | Online PSC | 3
| VV |  | "stropy" | [14 empty] | VV | 3 | 1 | True | 0 | ROZPOCET
| VV |  | "1.-9.NP-(9x)" | [14 empty] | VV | 3 | 1 | True | 0 | ROZPOCET
| VV |  | "x.01-chodba"(7,06*3,46+1,3*3,46)*9 |  | 260.3304 | [12 empty] | VV | 3 | 2 | True | 0 | ROZPOCET
| VV |  | "x.09-chodba"(25,075*(1,215+0,6))*1+(25,075*(0,6+0,2))*9 |  | 226.0511 | [12 empty] | VV | 3 | 2 | True | 0 | ROZPOCET
| VV |  | "X.05+X.06"((3,46*3,425)+(1,385+2,4))*2*9 |  | 281.439 | [12 empty] | VV | 3 | 2 | True | 0 | ROZPOCET
| VV |  | "X.08 -kuchyňka, úklid-(1x)"((3,46*4,210+1,22*1,655+2,14*1,48-0,355*0,925)*1)*9 |  | 174.8207 | [12 empty] | VV | 3 | 2 | True | 0 | ROZPOCET
| VV |  | "X.10-X.16 -pokoj-(7x)"((3,46*4,210)*7)*9 |  | 917.6958 | [12 empty] | VV | 3 | 2 | True | 0 | ROZPOCET
| VV |  | Mezisoučet |  | 1860.3371 | [12 empty] | VV | 3 | 3 | True | 0 | ROZPOCET
| VV |  | "stěny" | [14 empty] | VV | 3 | 1 | True | 0 | ROZPOCET
| VV |  | "X.01 chodba"(7,06+3,46)*2*2,6*9 |  | 492.336 | [12 empty] | VV | 3 | 2 | True | 0 | ROZPOCET
| VV |  | "X.04- výtahová šachta"(1,935+2,4)*2*2,8*9+(1,935+2,4)*2*1,2*2 |  | 239.292 | [12 empty] | VV | 3 | 2 | True | 0 | ROZPOCET
| VV |  | "X.05+X.06"((3,46+3,425)*2*2,6+(1,385+2,4)*2*2,6)*2*9 |  | 998.712 | [12 empty] | VV | 3 | 2 | True | 0 | ROZPOCET
| VV |  | "X.08."((3,46+4,21)*2*2,6+(1,22+1,655)*2*2,6+(1,485+2,14)*2*2,6)*9 |  | 663.156 | [12 empty] | VV | 3 | 2 | True | 0 | ROZPOCET
| VV |  | "x.09-chodba"((25,075+3,46)*2*2,6)*9 |  | 1335.438 | [12 empty] | VV | 3 | 2 | True | 0 | ROZPOCET
| VV |  | "X.10-X.16 - pokoj"((3,46+5,965)*2*2,6)*7*9 |  | 3087.63 | [12 empty] | VV | 3 | 2 | True | 0 | ROZPOCET
| VV |  | "1.10 - výtahová strojovna"(8,54+3,345)*2*2,45 |  | 58.2365 | [12 empty] | VV | 3 | 2 | True | 0 | ROZPOCET
| VV |  | Mezisoučet |  | 6874.8005 | [12 empty] | VV | 3 | 3 | True | 0 | ROZPOCET
| VV |  | Součet |  | 8735.1375 | [12 empty] | VV | 3 | 4 | True | 1 | ROZPOCET
376 | K | 784221107 | Dvojnásobné bílé malby ze směsí za sucha dobře otěruvzdorných na schodišti do 3,80 m | m2 | 519.93 |  | 0 | CS ÚRS 2023 02 |  | základní |  | 0 | 0.00029 | 0.15078 | 0 | 0 | 16 | K | 3 |  |  |  | ROZPOCET | 0 | 0 | 0 | 0 | 0 | 1 | 0 | 16 | -350936497
| PP |  | Malby z malířských směsí otěruvzdorných za sucha dvojnásobné, bílé za sucha otěruvzdorné dobře na schodišti o výšce podlaží do 3,80 m | [14 empty] | PP | 3
| Online PSC |  | https://podminky.urs.cz/item/CS_URS_2023_02/784221107 | [14 empty] | Online PSC | 3
| VV |  | "X.02 - schodiště"((3,46+4,905)*2*2,8+3,46*4,05-2,45*1,26)*9 |  | 519.93 | [12 empty] | VV | 3 | 2 | True | 0 | ROZPOCET
| VV |  | Součet |  | 519.93 | [12 empty] | VV | 3 | 4 | True | 1 | ROZPOCET

## D.1.4.1 - Zdravotně techn...
{eb7455ec-b27c-46f1-a3ff-97d52b7c20f1}
2
| KRYCÍ LIST SOUPISU PRACÍ | [7 empty] | v --- níže se nacházejí doplnkové a pomocné údaje k sestavám --- v | [8 empty] | False
Stavba:
SPŠ Třebíč – Rekonstrukce pokojů, větrání a elektroinstalace DM
Objekt:
D.1 - SO01 Domov mládeže
Soupis:
D.1.4.1 - Zdravotně technické instalace
| KSO: |  |  |  |  | CC-CZ:
| Místo: |  | Třebíč, Manželů Curieových 734 |  |  | Datum: | 31. 12. 2023
| Zadavatel: |  |  |  |  | IČ: | 70890749
|  | Kraj Vysočina |  |  |  | DIČ: | CZ70890749
| Uchazeč: |  |  |  |  | IČ: | Vyplň údaj
|  | Vyplň údaj |  |  |  | DIČ: | Vyplň údaj
| Projektant: |  |  |  |  | IČ: | 03816931
|  | V.I.R.Tech., s.r.o. |  |  |  | DIČ: | CZ03816931
| Zpracovatel: |  |  |  |  | IČ: | 47444703
|  | Ing. Radovan Vejvoda |  |  |  | DIČ:
Poznámka:
Soupis prací je sestaven s využitím Cenové soustavy ÚRS. Položky, které pochází z této cenové soustavy, jsou ve sloupci 'Cenová soustava' označeny popisem 'CS ÚRS' a úrovní příslušného kalendářního pololetí. Všechny další informace vymezující popis a podmínky použití těchto položek z Cenové soustavy, které nejsou uvedeny přímo v soupisu prací, jsou neomezeně dálkově k dispozici na www.cs-urs.cz, sekce Cenové a technické podmínky. Nedílnou součástí výkazu výměr je projektová dokumentace zpracovaná projekční firmou V.I.R.Tech., s.r.o.. Pro sestavení SOUPISU PRACÍ v podrobnostech vymezených vyhláškou č. 169/2016 Sb. byla použita cenová soustava URS, která obsahuje veškeré údaje nezbytné pro soupis prací - viz. §4 odst. 4 této vyhlášky. Dle vyhlášky č. 169/2016Sb. §11 odst. 2 uvádí zadavatel v zadávací dokumentaci odkaz na použitou cenovou soustavu (zadavatel zajišťuje neomezený dálkový přístup k cenové soustavě, jelikož byla použita). UCHAZEČ O VEŘEJNOU ZAKÁZKU JE POVINEN PŘI OCEŇOVÁNÍ SOUTĚŽNÍHO SOUPISU STAVEBNÍCH PRACÍ, DODÁVEK A SLUŽEB S VÝKAZEM VÝMĚR PROVÉST KONTROLU FUNKCE ARITMETICKÝCH VZORCŮ JEDNOTLIVÝCH SOUPISŮ VE VAZBĚ NA JEDNOTLIVÉ ODDÍLY, REKAPITULACE A KRYCÍ LIST. Technické a materiálové specifikace jednotlivých navržených materiálů, prvků a výrobků jsou uvedeny v samostatných částech této projektové dokumentace jako je VÝKRESOVÁ ČÁST, VÝPIS PRVKŮ PSV, SKLADBY KONSTRUKCÍ A TECHNICKÁ ZPRÁVA. Na základě těchto podkladů bude provedeno ocenění výše uvedených prací, dodávek a služeb. U všech dodávek budou v ceně zahrnuty náklady na doplňkový kotevní a spojovací materiál, zhotovení případné výrobní dokumentace nebo pořízení fyzických vzorků materiálů a vzorníků barev. Kde není výslovně uvedeno, bude pracovní postup a technologie provádění stanovena oprávněnou osobou zhotovitele. TYTO PŘÍLOHY JSOU NEDÍLNOU SOUČÁSTÍ SOUTĚŽNÍHO SOUPISU STAVEBNÍCH PRACÍ, DODÁVEK A SLUŽEB S VÝKAZEM VÝMĚR.
| Cena bez DPH | [5 empty] | 0
|  |  | Základ daně |  |  | Sazba daně | Výše daně
| DPH | základní | 0 |  |  | 21% | 0
|  | snížená | 0 |  |  | 12% | 0
|  | zákl. přenesená | 0 |  |  | 21% | 0
|  | sníž. přenesená | 0 |  |  | 12% | 0
|  | nulová | 0 |  |  | 0% | 0
| Cena s DPH |  |  | v | CZK |  | 0
| Projektant |  |  | Zpracovatel
| Datum a podpis: |  | Razítko | Datum a podpis: |  |  | Razítko
| Objednavatel |  |  | Uchazeč
| Datum a podpis: |  | Razítko | Datum a podpis: |  |  | Razítko
REKAPITULACE ČLENĚNÍ SOUPISU PRACÍ
Stavba:
SPŠ Třebíč – Rekonstrukce pokojů, větrání a elektroinstalace DM
Objekt:
D.1 - SO01 Domov mládeže
Soupis:
D.1.4.1 - Zdravotně technické instalace
Místo: |  |  | Třebíč, Manželů Curieových 734 |  |  | Datum: | 31. 12. 2023
Zadavatel: |  |  | Kraj Vysočina |  |  | Projektant: | V.I.R.Tech., s.r.o.
Uchazeč: |  |  | Vyplň údaj |  |  | Zpracovatel: | Ing. Radovan Vejvoda
Kód dílu - Popis | [6 empty] | Cena celkem [CZK]
Náklady ze soupisu prací | [6 empty] | 0 | [11 empty] | -1
| HSV - Práce a dodávky HSV | [5 empty] | 0
| 1 - Zemní práce | [5 empty] | 0
| 13 - Zemní práce - hloubené vykopávky | [5 empty] | 0
| 16 - Zemní práce - přemístění výkopku | [5 empty] | 0
| 17 - Zemní práce - konstrukce ze zemin | [5 empty] | 0
| 3 - Svislé a kompletní konstrukce | [5 empty] | 0
| 31 - Zdi pozemních staveb | [5 empty] | 0
| 4 - Vodorovné konstrukce | [5 empty] | 0
| 41 - Stropy a stropní konstrukce pozemních staveb | [5 empty] | 0
| 45 - Podkladní a vedlejší konstrukce kromě vozovek a železničního svršku | [5 empty] | 0
| 6 - Úpravy povrchů, podlahy a osazování výplní | [5 empty] | 0
| 61 - Úprava povrchů vnitřních | [5 empty] | 0
| 9 - Ostatní konstrukce a práce, bourání | [5 empty] | 0
| 94 - Lešení a stavební výtahy | [5 empty] | 0
| 95 - Různé dokončovací konstrukce a práce pozemních staveb | [5 empty] | 0
| 97 - Prorážení otvorů a ostatní bourací práce | [5 empty] | 0
| 99 - Přesuny hmot a sutí | [5 empty] | 0
| 997 - Přesun sutě | [5 empty] | 0
| 998 - Přesun hmot | [5 empty] | 0
| PSV - Práce a dodávky PSV | [5 empty] | 0
| 710 - Izolace | [5 empty] | 0
| 713 - Izolace tepelné | [5 empty] | 0
| 720 - Zdravotechnicka | [5 empty] | 0
| 721 - Zdravotechnika - vnitřní kanalizace | [5 empty] | 0
| 722 - Zdravotechnika - vnitřní vodovod | [5 empty] | 0
| 725 - Zdravotechnika - zařizovací předměty | [5 empty] | 0
| 726 - Zdravotechnika - předstěnové instalace | [5 empty] | 0
| 727 - Zdravotechnika - požární ochrana | [5 empty] | 0
| HZS - Hodinové zúčtovací sazby | [5 empty] | 0
SOUPIS PRACÍ
Stavba:
SPŠ Třebíč – Rekonstrukce pokojů, větrání a elektroinstalace DM
Objekt:
D.1 - SO01 Domov mládeže
Soupis:
D.1.4.1 - Zdravotně technické instalace
Místo: |  |  | Třebíč, Manželů Curieových 734 |  |  | Datum: | 31. 12. 2023
Zadavatel: |  |  | Kraj Vysočina |  |  | Projektant: | V.I.R.Tech., s.r.o.
Uchazeč: |  |  | Vyplň údaj |  |  | Zpracovatel: | Ing. Radovan Vejvoda
PČ | Typ | Kód | Popis | MJ | Množství | J.cena [CZK] | Cena celkem [CZK] | Cenová soustava |  | DPH | J. Nh [h] | Nh celkem [h] | J. hmotnost [t] | Hmotnost celkem [t] | J. suť [t] | Suť Celkem [t]
Náklady soupisu celkem | [6 empty] | 0 |  |  |  |  | 0 |  | 25.2256 |  | 30.9064 |  | D | -1 | [10 empty] | 0
| D | HSV | Práce a dodávky HSV |  |  |  | 0 |  |  |  |  | 0 |  | 18.4865 |  | 15.3093 | 1 | D | 0 |  |  |  | ROZPOCET | [6 empty] | 0
| D | 1 | Zemní práce |  |  |  | 0 |  |  |  |  | 0 |  | 3.6 |  | 0 | 1 | D | 1 |  |  |  | ROZPOCET | [6 empty] | 0
| D | 13 | Zemní práce - hloubené vykopávky |  |  |  | 0 |  |  |  |  | 0 |  | 0 |  | 0 | 1 | D | 2 |  |  |  | ROZPOCET | [6 empty] | 0
1 | K | 139751101 | Vykopávky v uzavřených prostorech v hornině třídy těžitelnosti I, skupiny 1 až 3 ručně | m3 | 8 |  | 0 | CS ÚRS 2023 02 |  | základní |  | 0 | 0 | 0 | 0 | 0 | 4 | K | 3 |  |  |  | ROZPOCET | 0 | 0 | 0 | 0 | 0 | 1 | 0 | 4 | 463494568
| PP |  | Vykopávka v uzavřených prostorech ručně v hornině třídy těžitelnosti I skupiny 1 až 3 | [14 empty] | PP | 3
| Online PSC |  | https://podminky.urs.cz/item/CS_URS_2023_02/139751101 | [14 empty] | Online PSC | 3
| PSC |  | Poznámka k souboru cen: 1. V cenách jsou započteny náklady na naložení výkopku na dopravní prostředek. 2. V cenách nejsou započteny náklady na podchycení stavebních konstrukcí a případné odvětrávání pracovního prostoru. | [14 empty] | PSC | 3
| VV |  | "stoupačka"8*1 |  | 8 | [12 empty] | VV | 3 | 2 | True | 0 | ROZPOCET
| VV |  | Součet |  | 8 | [12 empty] | VV | 3 | 4 | True | 1 | ROZPOCET
| D | 16 | Zemní práce - přemístění výkopku |  |  |  | 0 |  |  |  |  | 0 |  | 0 |  | 0 | 1 | D | 2 |  |  |  | ROZPOCET | [6 empty] | 0
2 | K | 162211311 | Vodorovné přemístění výkopku z horniny třídy těžitelnosti I, skupiny 1 až 3 stavebním kolečkem do 10 m | m3 | 8 |  | 0 | CS ÚRS 2023 02 |  | základní |  | 0 | 0 | 0 | 0 | 0 | 4 | K | 3 |  |  |  | ROZPOCET | 0 | 0 | 0 | 0 | 0 | 1 | 0 | 4 | 375703888
| PP |  | Vodorovné přemístění výkopku nebo sypaniny stavebním kolečkem s naložením a vyprázdněním kolečka na hromady nebo do dopravního prostředku na vzdálenost do 10 m z horniny třídy těžitelnosti I, skupiny 1 až 3 | [14 empty] | PP | 3
| Online PSC |  | https://podminky.urs.cz/item/CS_URS_2023_02/162211311 | [14 empty] | Online PSC | 3
| VV |  | "stoupačka"8*1 |  | 8 | [12 empty] | VV | 3 | 2 | True | 0 | ROZPOCET
| VV |  | Součet |  | 8 | [12 empty] | VV | 3 | 4 | True | 1 | ROZPOCET
3 | K | 162211319 | Příplatek k vodorovnému přemístění výkopku z horniny třídy těžitelnosti I, skupiny 1 až 3 stavebním kolečkem ZKD 10 m | m3 | 40 |  | 0 | CS ÚRS 2023 02 |  | základní |  | 0 | 0 | 0 | 0 | 0 | 4 | K | 3 |  |  |  | ROZPOCET | 0 | 0 | 0 | 0 | 0 | 1 | 0 | 4 | 1585751449
| PP |  | Vodorovné přemístění výkopku nebo sypaniny stavebním kolečkem s naložením a vyprázdněním kolečka na hromady nebo do dopravního prostředku na vzdálenost do 10 m Příplatek k ceně za každých dalších 10 m | [14 empty] | PP | 3
| Online PSC |  | https://podminky.urs.cz/item/CS_URS_2023_02/162211319 | [14 empty] | Online PSC | 3
| VV |  | "stoupačka"8*1 |  | 8 | [12 empty] | VV | 3 | 2 | True | 0 | ROZPOCET
| VV |  | Součet |  | 8 | [12 empty] | VV | 3 | 4 | True | 1 | ROZPOCET
| VV |  | 8*5 'Přepočtené koeficientem množství |  | 40 | [12 empty] | VV | 3 | 2 | False | 1 | ROZPOCET
4 | K | 162751117 | Vodorovné přemístění do 10000 m výkopku/sypaniny z horniny třídy těžitelnosti I, skupiny 1 až 3 | m3 | 8 |  | 0 | CS ÚRS 2023 02 |  | základní |  | 0 | 0 | 0 | 0 | 0 | 4 | K | 3 |  |  |  | ROZPOCET | 0 | 0 | 0 | 0 | 0 | 1 | 0 | 4 | -118832900
| PP |  | Vodorovné přemístění výkopku nebo sypaniny po suchu na obvyklém dopravním prostředku, bez naložení výkopku, avšak se složením bez rozhrnutí z horniny třídy těžitelnosti I skupiny 1 až 3 na vzdálenost přes 9 000 do 10 000 m | [14 empty] | PP | 3
| Online PSC |  | https://podminky.urs.cz/item/CS_URS_2023_02/162751117 | [14 empty] | Online PSC | 3
| PSC |  | Poznámka k souboru cen: 1. Přemísťuje-li se výkopek z dočasných skládek vzdálených do 50 m, neoceňuje se nakládání výkopku, i když se provádí. Toto ustanovení neplatí, vylučuje-li projekt použití dozeru. 2. Ceny nelze použít, předepisuje-li projekt přemístit výkopek na místo nepřístupné obvyklým dopravním prostředkům; toto přemístění se oceňuje individuálně. | [14 empty] | PSC | 3
| VV |  | "stoupačka"8*1 |  | 8 | [12 empty] | VV | 3 | 2 | True | 0 | ROZPOCET
| VV |  | Součet |  | 8 | [12 empty] | VV | 3 | 4 | True | 1 | ROZPOCET
5 | K | 162751119 | Příplatek k vodorovnému přemístění výkopku/sypaniny z horniny třídy těžitelnosti I, skupiny 1 až 3 ZKD 1000 m přes 10000 m | m3 | 40 |  | 0 | CS ÚRS 2023 02 |  | základní |  | 0 | 0 | 0 | 0 | 0 | 4 | K | 3 |  |  |  | ROZPOCET | 0 | 0 | 0 | 0 | 0 | 1 | 0 | 4 | 1606495842
| PP |  | Vodorovné přemístění výkopku nebo sypaniny po suchu na obvyklém dopravním prostředku, bez naložení výkopku, avšak se složením bez rozhrnutí z horniny třídy těžitelnosti I skupiny 1 až 3 na vzdálenost Příplatek k ceně za každých dalších i započatých 1 000 m | [14 empty] | PP | 3
| Online PSC |  | https://podminky.urs.cz/item/CS_URS_2023_02/162751119 | [14 empty] | Online PSC | 3
| PSC |  | Poznámka k souboru cen: 1. Přemísťuje-li se výkopek z dočasných skládek vzdálených do 50 m, neoceňuje se nakládání výkopku, i když se provádí. Toto ustanovení neplatí, vylučuje-li projekt použití dozeru. 2. Ceny nelze použít, předepisuje-li projekt přemístit výkopek na místo nepřístupné obvyklým dopravním prostředkům; toto přemístění se oceňuje individuálně. | [14 empty] | PSC | 3
| VV |  | "stoupačka"8*1 |  | 8 | [12 empty] | VV | 3 | 2 | True | 0 | ROZPOCET
| VV |  | Součet |  | 8 | [12 empty] | VV | 3 | 4 | True | 1 | ROZPOCET
| VV |  | 8*5 'Přepočtené koeficientem množství |  | 40 | [12 empty] | VV | 3 | 2 | False | 1 | ROZPOCET
6 | K | 167111101 | Nakládání výkopku z hornin třídy těžitelnosti I, skupiny 1 až 3 do 100 m3 ručně | m3 | 8 |  | 0 | CS ÚRS 2023 02 |  | základní |  | 0 | 0 | 0 | 0 | 0 | 4 | K | 3 |  |  |  | ROZPOCET | 0 | 0 | 0 | 0 | 0 | 1 | 0 | 4 | -2044375940
| PP |  | Nakládání, skládání a překládání neulehlého výkopku nebo sypaniny ručně nakládání, z hornin třídy těžitelnosti I, skupiny 1 až 3 | [14 empty] | PP | 3
| Online PSC |  | https://podminky.urs.cz/item/CS_URS_2023_02/167111101 | [14 empty] | Online PSC | 3
| PSC |  | Poznámka k souboru cen: 1. Množství měrných jednotek se určí v rostlém stavu horniny. | [14 empty] | PSC | 3
| VV |  | "stoupačka"8*1 |  | 8 | [12 empty] | VV | 3 | 2 | True | 0 | ROZPOCET
| VV |  | Součet |  | 8 | [12 empty] | VV | 3 | 4 | True | 1 | ROZPOCET
| D | 17 | Zemní práce - konstrukce ze zemin |  |  |  | 0 |  |  |  |  | 0 |  | 3.6 |  | 0 | 1 | D | 2 |  |  |  | ROZPOCET | [6 empty] | 0
7 | K | 174111102 | Zásyp v uzavřených prostorech sypaninou se zhutněním ručně | m3 | 8 |  | 0 | CS ÚRS 2023 02 |  | základní |  | 0 | 0 | 0 | 0 | 0 | 4 | K | 3 |  |  |  | ROZPOCET | 0 | 0 | 0 | 0 | 0 | 1 | 0 | 4 | 813726524
| PP |  | Zásyp sypaninou z jakékoliv horniny ručně s uložením výkopku ve vrstvách se zhutněním v uzavřených prostorách s urovnáním povrchu zásypu | [14 empty] | PP | 3
| Online PSC |  | https://podminky.urs.cz/item/CS_URS_2023_02/174111102 | [14 empty] | Online PSC | 3
| PSC |  | Poznámka k souboru cen: 1. Ceny nelze použít pro zásyp rýh pro drenážní trativody pro lesnicko-technické meliorace a zemědělské. Zásyp těchto rýh se oceňuje cenami souboru cen 174 Zásyp rýh pro drény. 2. V cenách je započteno přemístění sypaniny ze vzdálenosti 10 m od kraje výkopu nebo zasypávaného prostoru, měřeno k těžišti skládky. 3. Objem zásypu je rozdíl objemu výkopu a objemu do něho vestavěných konstrukcí nebo uložených vedení i s jejich obklady a podklady. Objem potrubí do DN 180, příp. i s obalem, se od objemu zásypu neodečítá. Pro stanovení objemu zásypu se od objemu výkopu odečítá i objem obsypu potrubí oceňovaný cenami souboru cen 175 Obsyp potrubí, přichází-li v úvahu . 4. Odklizení zbylého výkopku po provedení zásypu zářezů se šikmými stěnami pro podzemní vedení nebo zásypu jam a rýh pro podzemní vedení se oceňuje cenami souboru cen 167 Nakládání výkopku nebo sypaniny a 162 Vodorovné přemístění výkopku. 5. Rozprostření zbylého výkopku podél výkopu a nad výkopem po provedení zásypů zářezů se šikmými stěnami pro podzemní vedení nebo zásypu jam a rýh pro podzemní vedení se oceňuje cenami souborů cen 171 Uložení sypaniny do násypů. | [14 empty] | PSC | 3
| VV |  | "stoupačka"8*1 |  | 8 | [12 empty] | VV | 3 | 2 | True | 0 | ROZPOCET
| VV |  | Součet |  | 8 | [12 empty] | VV | 3 | 4 | True | 1 | ROZPOCET
8 | K | 174111109 | Příplatek k zásypu za ruční prohození sypaniny sítem | m3 | 8 |  | 0 | CS ÚRS 2023 02 |  | základní |  | 0 | 0 | 0 | 0 | 0 | 4 | K | 3 |  |  |  | ROZPOCET | 0 | 0 | 0 | 0 | 0 | 1 | 0 | 4 | 1004768688
| PP |  | Zásyp sypaninou z jakékoliv horniny ručně Příplatek k ceně za prohození sypaniny sítem | [14 empty] | PP | 3
| Online PSC |  | https://podminky.urs.cz/item/CS_URS_2023_02/174111109 | [14 empty] | Online PSC | 3
| PSC |  | Poznámka k souboru cen: 1. Ceny nelze použít pro zásyp rýh pro drenážní trativody pro lesnicko-technické meliorace a zemědělské. Zásyp těchto rýh se oceňuje cenami souboru cen 174 Zásyp rýh pro drény. 2. V cenách je započteno přemístění sypaniny ze vzdálenosti 10 m od kraje výkopu nebo zasypávaného prostoru, měřeno k těžišti skládky. 3. Objem zásypu je rozdíl objemu výkopu a objemu do něho vestavěných konstrukcí nebo uložených vedení i s jejich obklady a podklady. Objem potrubí do DN 180, příp. i s obalem, se od objemu zásypu neodečítá. Pro stanovení objemu zásypu se od objemu výkopu odečítá i objem obsypu potrubí oceňovaný cenami souboru cen 175 Obsyp potrubí, přichází-li v úvahu . 4. Odklizení zbylého výkopku po provedení zásypu zářezů se šikmými stěnami pro podzemní vedení nebo zásypu jam a rýh pro podzemní vedení se oceňuje cenami souboru cen 167 Nakládání výkopku nebo sypaniny a 162 Vodorovné přemístění výkopku. 5. Rozprostření zbylého výkopku podél výkopu a nad výkopem po provedení zásypů zářezů se šikmými stěnami pro podzemní vedení nebo zásypu jam a rýh pro podzemní vedení se oceňuje cenami souborů cen 171 Uložení sypaniny do násypů. | [14 empty] | PSC | 3
| VV |  | "stoupačka"8*1 |  | 8 | [12 empty] | VV | 3 | 2 | True | 0 | ROZPOCET
| VV |  | Součet |  | 8 | [12 empty] | VV | 3 | 4 | True | 1 | ROZPOCET
9 | K | 175111101 | Obsypání potrubí ručně sypaninou bez prohození, uloženou do 3 m | m3 | 2 |  | 0 | CS ÚRS 2023 02 |  | základní |  | 0 | 0 | 0 | 0 | 0 | 4 | K | 3 |  |  |  | ROZPOCET | 0 | 0 | 0 | 0 | 0 | 1 | 0 | 4 | -1554581104
| PP |  | Obsypání potrubí ručně sypaninou z vhodných hornin třídy těžitelnosti I a II, skupiny 1 až 4 nebo materiálem připraveným podél výkopu ve vzdálenosti do 3 m od jeho kraje pro jakoukoliv hloubku výkopu a míru zhutnění bez prohození sypaniny | [14 empty] | PP | 3
| Online PSC |  | https://podminky.urs.cz/item/CS_URS_2023_02/175111101 | [14 empty] | Online PSC | 3
| PSC |  | Poznámka k souboru cen: 1. Objem obsypu na 1 m délky potrubí se rovná šířce dna výkopu násobené součtem vnějšího průměru potrubí příp. i s obalem a projektované tloušťky obsypu nad, případně i pod potrubím. Pro odečítání objemu potrubí se započítávají všechny vestavěné konstrukce nebo uložené vedení i s jejich obklady a podklady (tento objem se nazývá objemem horniny vytlačené konstrukcí). 2. V cenách nejsou zahrnuty náklady na nakupovanou sypaninu. Tato se oceňuje ve specifikaci. | [14 empty] | PSC | 3
| VV |  | "stoupačka"8*0,25 |  | 2 | [12 empty] | VV | 3 | 2 | True | 0 | ROZPOCET
| VV |  | Součet |  | 2 | [12 empty] | VV | 3 | 4 | True | 1 | ROZPOCET
10 | M | 58331351 | kamenivo těžené drobné frakce 0/4 | t | 3.6 |  | 0 | CS ÚRS 2023 02 |  | základní |  | 0 | 1 | 3.6 | 0 | 0 | 8 | M | 3 |  |  |  | ROZPOCET | 0 | 0 | 0 | 0 | 0 | 1 | 0 | 4 | -1937377118
| PP |  | kamenivo těžené drobné frakce 0/4 | [14 empty] | PP | 3
| VV |  | 2*1,8 'Přepočtené koeficientem množství |  | 3.6 | [12 empty] | VV | 3 | 2 | False | 1 | ROZPOCET
| D | 3 | Svislé a kompletní konstrukce |  |  |  | 0 |  |  |  |  | 0 |  | 2.3306 |  | 0 | 1 | D | 1 |  |  |  | ROZPOCET | [6 empty] | 0
| D | 31 | Zdi pozemních staveb |  |  |  | 0 |  |  |  |  | 0 |  | 2.3306 |  | 0 | 1 | D | 2 |  |  |  | ROZPOCET | [6 empty] | 0
11 | K | 310321111 | Zabetonování otvorů do pl 1 m2 ve zdivu nadzákladovém včetně bednění a výztuže | m3 | 1 |  | 0 | CS ÚRS 2023 02 |  | základní |  | 0 | 2.3306 | 2.3306 | 0 | 0 | 4 | K | 3 |  |  |  | ROZPOCET | 0 | 0 | 0 | 0 | 0 | 1 | 0 | 4 | -1593225162
| PP |  | Zabetonování otvorů ve zdivu nadzákladovém včetně bednění, odbednění a výztuže (materiál v ceně) plochy do 1 m2 | [14 empty] | PP | 3
| Online PSC |  | https://podminky.urs.cz/item/CS_URS_2023_02/310321111 | [14 empty] | Online PSC | 3
| VV |  | "stoupačka - zabetonování v základovém pasu"8*0,5*0,5*0,5 |  | 1 | [12 empty] | VV | 3 | 2 | True | 0 | ROZPOCET
| VV |  | Součet |  | 1 | [12 empty] | VV | 3 | 4 | True | 1 | ROZPOCET
| D | 4 | Vodorovné konstrukce |  |  |  | 0 |  |  |  |  | 0 |  | 11.4674 |  | 0 | 1 | D | 1 |  |  |  | ROZPOCET | [6 empty] | 0
| D | 41 | Stropy a stropní konstrukce pozemních staveb |  |  |  | 0 |  |  |  |  | 0 |  | 9.9548 |  | 0 | 2 | D | 2 |  |  |  | ROZPOCET | [6 empty] | 0
12 | K | 411388531 | Zabetonování otvorů pl do 1 m2 ve stropech | m3 | 4.131 |  | 0 | CS ÚRS 2023 02 |  | základní |  | 0 | 2.4098 | 9.9548 | 0 | 0 | 4 | K | 3 |  |  |  | ROZPOCET | 0 | 0 | 0 | 0 | 0 | 1 | 0 | 4 | 2004880407
| PP |  | Zabetonování otvorů ve stropech nebo v klenbách včetně lešení, bednění, odbednění a výztuže (materiál v ceně) ve stropech železobetonových, tvárnicových a prefabrikovaných | [14 empty] | PP | 3
| Online PSC |  | https://podminky.urs.cz/item/CS_URS_2023_02/411388531 | [14 empty] | Online PSC | 3
| VV |  | "instalační jádra"0,45*0,85*0,15*8*9 |  | 4.131 | [12 empty] | VV | 3 | 2 | True | 0 | ROZPOCET
| VV |  | Součet |  | 4.131 | [12 empty] | VV | 3 | 4 | True | 1 | ROZPOCET
| D | 45 | Podkladní a vedlejší konstrukce kromě vozovek a železničního svršku |  |  |  | 0 |  |  |  |  | 0 |  | 1.5126 |  | 0 | 1 | D | 2 |  |  |  | ROZPOCET | [6 empty] | 0
13 | K | 451572111 | Lože pod potrubí otevřený výkop z kameniva drobného těženého | m3 | 0.8 |  | 0 | CS ÚRS 2023 02 |  | základní |  | 0 | 1.8908 | 1.5126 | 0 | 0 | 4 | K | 3 |  |  |  | ROZPOCET | 0 | 0 | 0 | 0 | 0 | 1 | 0 | 4 | 293163907
| PP |  | Lože pod potrubí, stoky a drobné objekty v otevřeném výkopu z kameniva drobného těženého 0 až 4 mm | [14 empty] | PP | 3
| Online PSC |  | https://podminky.urs.cz/item/CS_URS_2023_02/451572111 | [14 empty] | Online PSC | 3
| PSC |  | Poznámka k souboru cen: 1. Ceny -1111 a -1192 lze použít i pro zřízení sběrných vrstev nad drenážními trubkami. 2. V cenách -5111 a -1192 jsou započteny i náklady na prohození výkopku získaného při zemních pracích. | [14 empty] | PSC | 3
| VV |  | "stoupačka"8*0,1 |  | 0.8 | [12 empty] | VV | 3 | 2 | True | 0 | ROZPOCET
| VV |  | Součet |  | 0.8 | [12 empty] | VV | 3 | 4 | True | 1 | ROZPOCET
| D | 6 | Úpravy povrchů, podlahy a osazování výplní |  |  |  | 0 |  |  |  |  | 0 |  | 0.792 |  | 0 | 1 | D | 1 |  |  |  | ROZPOCET | [6 empty] | 0
| D | 61 | Úprava povrchů vnitřních |  |  |  | 0 |  |  |  |  | 0 |  | 0.792 |  | 0 | 1 | D | 2 |  |  |  | ROZPOCET | [6 empty] | 0
14 | K | 612135101 | Hrubá výplň rýh ve stěnách maltou jakékoli šířky rýhy | m2 | 19.8 |  | 0 | CS ÚRS 2023 02 |  | základní |  | 0 | 0.04 | 0.792 | 0 | 0 | 4 | K | 3 |  |  |  | ROZPOCET | 0 | 0 | 0 | 0 | 0 | 1 | 0 | 4 | 1648449265
| PP |  | Hrubá výplň rýh maltou jakékoli šířky rýhy ve stěnách | [14 empty] | PP | 3
| Online PSC |  | https://podminky.urs.cz/item/CS_URS_2023_02/612135101 | [14 empty] | Online PSC | 3
| PSC |  | Poznámka k souboru cen: 1. V cenách nejsou započteny náklady na omítku rýh, tyto se ocení příšlušnými cenami tohoto katalogu. | [14 empty] | PSC | 3
| VV |  | "vodovod" | [14 empty] | VV | 3 | 1 | True | 0 | ROZPOCET
| VV |  | "z instalační jádra k ZP"0,75*8*9*0,1 |  | 5.4 | [12 empty] | VV | 3 | 2 | True | 0 | ROZPOCET
| VV |  | "kanalizce" | [14 empty] | VV | 3 | 1 | True | 0 | ROZPOCET
| VV |  | "z instalačního jádra k ZP"1*8*9*0,2 |  | 14.4 | [12 empty] | VV | 3 | 2 | True | 0 | ROZPOCET
| VV |  | Součet |  | 19.8 | [12 empty] | VV | 3 | 4 | True | 1 | ROZPOCET
| D | 9 | Ostatní konstrukce a práce, bourání |  |  |  | 0 |  |  |  |  | 0 |  | 0.2965 |  | 15.3093 | 1 | D | 1 |  |  |  | ROZPOCET | [6 empty] | 0
| D | 94 | Lešení a stavební výtahy |  |  |  | 0 |  |  |  |  | 0 |  | 0.13104 |  | 0 | 1 | D | 2 |  |  |  | ROZPOCET | [6 empty] | 0
15 | K | 949101111 | Lešení pomocné pro objekty pozemních staveb s lešeňovou podlahou v do 1,9 m zatížení do 150 kg/m2 | m2 | 1008 |  | 0 | CS ÚRS 2023 02 |  | základní |  | 0 | 0.00013 | 0.13104 | 0 | 0 | 4 | K | 3 |  |  |  | ROZPOCET | 0 | 0 | 0 | 0 | 0 | 1 | 0 | 4 | -1760812569
| PP |  | Lešení pomocné pracovní pro objekty pozemních staveb pro zatížení do 150 kg/m2, o výšce lešeňové podlahy do 1,9 m | [14 empty] | PP | 3
| Online PSC |  | https://podminky.urs.cz/item/CS_URS_2023_02/949101111 | [14 empty] | Online PSC | 3
| PSC |  | Poznámka k souboru cen: 1. V ceně jsou započteny i náklady na montáž, opotřebení a demontáž lešení. 2. V ceně nejsou započteny náklady na manipulaci s lešením; tyto jsou již zahrnuty v cenách příslušných stavebních prací. 3. Množství měrných jednotek se určuje m2 podlahové plochy, na které se práce provádí. | [14 empty] | PSC | 3
| VV |  | "plocha montáže ZTI"112*9 |  | 1008 | [12 empty] | VV | 3 | 2 | True | 0 | ROZPOCET
| VV |  | Součet |  | 1008 | [12 empty] | VV | 3 | 4 | True | 1 | ROZPOCET
| D | 95 | Různé dokončovací konstrukce a práce pozemních staveb |  |  |  | 0 |  |  |  |  | 0 |  | 0 |  | 0 | 1 | D | 2 |  |  |  | ROZPOCET | [6 empty] | 0
16 | K | 952902021 | Čištění budov zametení hladkých podlah | m2 | 1008 |  | 0 | CS ÚRS 2023 02 |  | základní |  | 0 | 0 | 0 | 0 | 0 | 4 | K | 3 |  |  |  | ROZPOCET | 0 | 0 | 0 | 0 | 0 | 1 | 0 | 4 | 1514647383
| PP |  | Čištění budov při provádění oprav a udržovacích prací podlah hladkých zametením | [14 empty] | PP | 3
| Online PSC |  | https://podminky.urs.cz/item/CS_URS_2023_02/952902021 | [14 empty] | Online PSC | 3
| VV |  | "plocha montáže ZTI"112*9 |  | 1008 | [12 empty] | VV | 3 | 2 | True | 0 | ROZPOCET
| VV |  | Součet |  | 1008 | [12 empty] | VV | 3 | 4 | True | 1 | ROZPOCET
17 | K | 952902611 | Čištění budov vysátí prachu z ostatních ploch | m2 | 1008 |  | 0 | CS ÚRS 2023 02 |  | základní |  | 0 | 0 | 0 | 0 | 0 | 4 | K | 3 |  |  |  | ROZPOCET | 0 | 0 | 0 | 0 | 0 | 1 | 0 | 4 | 911849679
| PP |  | Čištění budov při provádění oprav a udržovacích prací vysátím prachu z ostatních ploch | [14 empty] | PP | 3
| Online PSC |  | https://podminky.urs.cz/item/CS_URS_2023_02/952902611 | [14 empty] | Online PSC | 3
| VV |  | "plocha montáže ZTI"112*9 |  | 1008 | [12 empty] | VV | 3 | 2 | True | 0 | ROZPOCET
| VV |  | Součet |  | 1008 | [12 empty] | VV | 3 | 4 | True | 1 | ROZPOCET
| D | 97 | Prorážení otvorů a ostatní bourací práce |  |  |  | 0 |  |  |  |  | 0 |  | 0.16546 |  | 15.3093 | 2 | D | 2 |  |  |  | ROZPOCET | [6 empty] | 0
18 | K | 972054491 | Vybourání otvorů v ŽB stropech nebo klenbách pl do 1 m2 tl přes 80 mm | m3 | 4.131 |  | 0 | CS ÚRS 2023 02 |  | základní |  | 0 | 0 | 0 | 2.4 | 9.9144 | 4 | K | 3 |  |  |  | ROZPOCET | 0 | 0 | 0 | 0 | 0 | 1 | 0 | 4 | 1364916577
| PP |  | Vybourání otvorů ve stropech nebo klenbách železobetonových bez odstranění podlahy a násypu, plochy do 1 m2, tl. přes 80 mm | [14 empty] | PP | 3
| Online PSC |  | https://podminky.urs.cz/item/CS_URS_2023_02/972054491 | [14 empty] | Online PSC | 3
| VV |  | "instalační šachty"0,45*0,85*0,15*8*9 |  | 4.131 | [12 empty] | VV | 3 | 2 | True | 0 | ROZPOCET
| VV |  | Součet |  | 4.131 | [12 empty] | VV | 3 | 4 | True | 1 | ROZPOCET
19 | K | 974032143 | Vysekání rýh ve stěnách nebo příčkách z dutých cihel nebo tvárnic hl do 70 mm š do 100 mm | m | 54 |  | 0 | CS ÚRS 2023 02 |  | základní |  | 0 | 0 | 0 | 0.01 | 0.54 | 4 | K | 3 |  |  |  | ROZPOCET | 0 | 0 | 0 | 0 | 0 | 1 | 0 | 4 | -965905683
| PP |  | Vysekání rýh ve stěnách nebo příčkách z dutých cihel, tvárnic, desek z dutých cihel nebo tvárnic do hl. 70 mm a šířky do 100 mm | [14 empty] | PP | 3
| Online PSC |  | https://podminky.urs.cz/item/CS_URS_2023_02/974032143 | [14 empty] | Online PSC | 3
| VV |  | "vodovod" | [14 empty] | VV | 3 | 1 | True | 0 | ROZPOCET
| VV |  | "z instalační jádra k ZP"0,75*8*9 |  | 54 | [12 empty] | VV | 3 | 2 | True | 0 | ROZPOCET
| VV |  | Součet |  | 54 | [12 empty] | VV | 3 | 4 | True | 1 | ROZPOCET
20 | K | 974032145 | Vysekání rýh ve stěnách nebo příčkách z dutých cihel nebo tvárnic hl do 70 mm š do 200 mm | m | 72 |  | 0 | CS ÚRS 2023 02 |  | základní |  | 0 | 0 | 0 | 0.021 | 1.512 | 4 | K | 3 |  |  |  | ROZPOCET | 0 | 0 | 0 | 0 | 0 | 1 | 0 | 4 | -765160331
| PP |  | Vysekání rýh ve stěnách nebo příčkách z dutých cihel, tvárnic, desek z dutých cihel nebo tvárnic do hl. 70 mm a šířky do 200 mm | [14 empty] | PP | 3
| Online PSC |  | https://podminky.urs.cz/item/CS_URS_2023_02/974032145 | [14 empty] | Online PSC | 3
| VV |  | "kanalizce" | [14 empty] | VV | 3 | 1 | True | 0 | ROZPOCET
| VV |  | "z instalačního jádra k ZP"1*8*9 |  | 72 | [12 empty] | VV | 3 | 2 | True | 0 | ROZPOCET
| VV |  | Součet |  | 72 | [12 empty] | VV | 3 | 4 | True | 1 | ROZPOCET
21 | K | 977131110 | Vrty příklepovými vrtáky D do 16 mm do cihelného zdiva nebo prostého betonu | m | 864 |  | 0 | CS ÚRS 2023 02 |  | základní |  | 0 | 2e-05 | 0.01728 | 0.001 | 0.864 | 4 | K | 3 |  |  |  | ROZPOCET | 0 | 0 | 0 | 0 | 0 | 1 | 0 | 4 | 2040685361
| PP |  | Vrty příklepovými vrtáky do cihelného zdiva nebo prostého betonu průměru do 16 mm | [14 empty] | PP | 3
| Online PSC |  | https://podminky.urs.cz/item/CS_URS_2023_02/977131110 | [14 empty] | Online PSC | 3
| PSC |  | Poznámka k souboru cen: 1. V cenách jsou započteny i náklady na rozměření, vrtání vrtacím kladivem a opotřebení příklepových vrtáků. | [14 empty] | PSC | 3
| VV |  | "instalační jádra - smykové trny"12*8*9 |  | 864 | [12 empty] | VV | 3 | 2 | True | 0 | ROZPOCET
| VV |  | Součet |  | 864 | [12 empty] | VV | 3 | 4 | True | 1 | ROZPOCET
22 | K | 977151111 | Jádrové vrty diamantovými korunkami do D 35 mm do stavebních materiálů | m | 26.1 |  | 0 | CS ÚRS 2023 02 |  | základní |  | 0 | 0.00012 | 0.003132 | 0.004 | 0.1044 | 4 | K | 3 |  |  |  | ROZPOCET | 0 | 0 | 0 | 0 | 0 | 1 | 0 | 4 | 1964740397
| PP |  | Jádrové vrty diamantovými korunkami do stavebních materiálů (železobetonu, betonu, cihel, obkladů, dlažeb, kamene) průměru do 35 mm | [14 empty] | PP | 3
| Online PSC |  | https://podminky.urs.cz/item/CS_URS_2023_02/977151111 | [14 empty] | Online PSC | 3
| PSC |  | Poznámka k souboru cen: 1. V cenách jsou započteny i náklady na rozměření, ukotvení vrtacího stroje, vrtání, opotřebení diamantových vrtacích korunek a spotřebu vody. 2. V cenách -1211 až -1233 pro dovrchní vrty jsou započteny i náklady na odsátí výplachové vody z vrtu. | [14 empty] | PSC | 3
| VV |  | "vodovod" | [14 empty] | VV | 3 | 1 | True | 0 | ROZPOCET
| VV |  | "páteřní rozvody 1.NP"5*3*0,15*2 |  | 4.5 | [12 empty] | VV | 3 | 2 | True | 0 | ROZPOCET
| VV |  | "z instalační šachty k ZP"2*0,075*8*9*2 |  | 21.6 | [12 empty] | VV | 3 | 2 | True | 0 | ROZPOCET
| VV |  | Součet |  | 26.1 | [12 empty] | VV | 3 | 4 | True | 1 | ROZPOCET
23 | K | 977151112 | Jádrové vrty diamantovými korunkami do stavebních materiálů D přes 35 do 40 mm | m | 57.6 |  | 0 | CS ÚRS 2023 02 |  | základní |  | 0 | 0.00091 | 0.052416 | 0.0028 | 0.16128 | 4 | K | 3 |  |  |  | ROZPOCET | 0 | 0 | 0 | 0 | 0 | 1 | 0 | 4 | 777214554
| PP |  | Jádrové vrty diamantovými korunkami do stavebních materiálů (železobetonu, betonu, cihel, obkladů, dlažeb, kamene) průměru přes 35 do 40 mm | [14 empty] | PP | 3
| Online PSC |  | https://podminky.urs.cz/item/CS_URS_2023_02/977151112 | [14 empty] | Online PSC | 3
| VV |  | "vodovod" | [14 empty] | VV | 3 | 1 | True | 0 | ROZPOCET
| VV |  | "stoupačky v instalačních šachtách"8*8*2*3*0,15 |  | 57.6 | [12 empty] | VV | 3 | 2 | True | 0 | ROZPOCET
| VV |  | Součet |  | 57.6 | [12 empty] | VV | 3 | 4 | True | 1 | ROZPOCET
24 | K | 977151113 | Jádrové vrty diamantovými korunkami do stavebních materiálů D přes 40 do 50 mm | m | 2.85 |  | 0 | CS ÚRS 2023 02 |  | základní |  | 0 | 0.00097 | 0.0027645 | 0.0043 | 0.012255 | 4 | K | 3 |  |  |  | ROZPOCET | 0 | 0 | 0 | 0 | 0 | 1 | 0 | 4 | 354482833
| PP |  | Jádrové vrty diamantovými korunkami do stavebních materiálů (železobetonu, betonu, cihel, obkladů, dlažeb, kamene) průměru přes 40 do 50 mm | [14 empty] | PP | 3
| Online PSC |  | https://podminky.urs.cz/item/CS_URS_2023_02/977151113 | [14 empty] | Online PSC | 3
| VV |  | "vodovod" | [14 empty] | VV | 3 | 1 | True | 0 | ROZPOCET
| VV |  | "páteřní rozvody 1.NP - panel"5*3*0,15 |  | 2.25 | [12 empty] | VV | 3 | 2 | True | 0 | ROZPOCET
| VV |  | "páteřní rozvody 1.NP - porobeton"2*3*0,10 |  | 0.6 | [12 empty] | VV | 3 | 2 | True | 0 | ROZPOCET
| VV |  | Součet |  | 2.85 | [12 empty] | VV | 3 | 4 | True | 1 | ROZPOCET
25 | K | 977151116 | Jádrové vrty diamantovými korunkami do D 80 mm do stavebních materiálů | m | 65.025 |  | 0 | CS ÚRS 2023 02 |  | základní |  | 0 | 0.00067 | 0.043567 | 0.02 | 1.3005 | 4 | K | 3 |  |  |  | ROZPOCET | 0 | 0 | 0 | 0 | 0 | 1 | 0 | 4 | 55867708
| PP |  | Jádrové vrty diamantovými korunkami do stavebních materiálů (železobetonu, betonu, cihel, obkladů, dlažeb, kamene) průměru přes 70 do 80 mm | [14 empty] | PP | 3
| Online PSC |  | https://podminky.urs.cz/item/CS_URS_2023_02/977151116 | [14 empty] | Online PSC | 3
| PSC |  | Poznámka k souboru cen: 1. V cenách jsou započteny i náklady na rozměření, ukotvení vrtacího stroje, vrtání, opotřebení diamantových vrtacích korunek a spotřebu vody. 2. V cenách -1211 až -1233 pro dovrchní vrty jsou započteny i náklady na odsátí výplachové vody z vrtu. | [14 empty] | PSC | 3
| VV |  | "kanalizace" | [14 empty] | VV | 3 | 1 | True | 0 | ROZPOCET
| VV |  | "sprchový kout do instal. šachty"7*9*0,075 |  | 4.725 | [12 empty] | VV | 3 | 2 | True | 0 | ROZPOCET
| VV |  | Mezisoučet |  | 4.725 | [12 empty] | VV | 3 | 3 | True | 0 | ROZPOCET
| VV |  | "vodovod" | [14 empty] | VV | 3 | 1 | True | 0 | ROZPOCET
| VV |  | "páteřní rozvody 1.NP - porobeton"9*3*0,10 |  | 2.7 | [12 empty] | VV | 3 | 2 | True | 0 | ROZPOCET
| VV |  | "stoupačky v instalačních šachtách"8*8*2*3*0,15 |  | 57.6 | [12 empty] | VV | 3 | 2 | True | 0 | ROZPOCET
| VV |  | Součet |  | 65.025 | [12 empty] | VV | 3 | 4 | True | 1 | ROZPOCET
26 | K | 977151122 | Jádrové vrty diamantovými korunkami do stavebních materiálů D přes 120 do 130 mm | m | 31.05 |  | 0 | CS ÚRS 2023 02 |  | základní |  | 0 | 0.00137 | 0.042538 | 0.029 | 0.90045 | 4 | K | 3 |  |  |  | ROZPOCET | 0 | 0 | 0 | 0 | 0 | 1 | 0 | 4 | 1078539183
| PP |  | Jádrové vrty diamantovými korunkami do stavebních materiálů (železobetonu, betonu, cihel, obkladů, dlažeb, kamene) průměru přes 120 do 130 mm | [14 empty] | PP | 3
| Online PSC |  | https://podminky.urs.cz/item/CS_URS_2023_02/977151122 | [14 empty] | Online PSC | 3
| VV |  | "kanalizace" | [14 empty] | VV | 3 | 1 | True | 0 | ROZPOCET
| VV |  | "stoupačky přes strop"8*0,15*9 |  | 10.8 | [12 empty] | VV | 3 | 2 | True | 0 | ROZPOCET
| VV |  | "sprchový kout přes strop"7*0,15*9 |  | 9.45 | [12 empty] | VV | 3 | 2 | True | 0 | ROZPOCET
| VV |  | "z instalační šachty k ZP"0,075*2*8*9 |  | 10.8 | [12 empty] | VV | 3 | 2 | True | 0 | ROZPOCET
| VV |  | Součet |  | 31.05 | [12 empty] | VV | 3 | 4 | True | 1 | ROZPOCET
27 | K | 977211111 | Řezání stěnovou pilou ŽB kcí s výztuží průměru do 16 mm hl do 200 mm | m | 46.98 |  | 0 | CS ÚRS 2023 02 |  | základní |  | 0 | 8e-05 | 0.0037584 | 0 | 0 | 4 | K | 3 |  |  |  | ROZPOCET | 0 | 0 | 0 | 0 | 0 | 1 | 0 | 4 | -1070871971
| PP |  | Řezání konstrukcí stěnovou pilou železobetonových průměru řezané výztuže do 16 mm hloubka řezu do 200 mm | [14 empty] | PP | 3
| Online PSC |  | https://podminky.urs.cz/item/CS_URS_2023_02/977211111 | [14 empty] | Online PSC | 3
| VV |  | "instalační jádra"(0,455+0,85)/2*8*9 |  | 46.98 | [12 empty] | VV | 3 | 2 | True | 0 | ROZPOCET
| VV |  | Součet |  | 46.98 | [12 empty] | VV | 3 | 4 | True | 1 | ROZPOCET
| D | 99 | Přesuny hmot a sutí |  |  |  | 0 |  |  |  |  | 0 |  | 0 |  | 0 | 1 | D | 2 |  |  |  | ROZPOCET | [6 empty] | 0
| D | 997 | Přesun sutě |  |  |  | 0 |  |  |  |  | 0 |  | 0 |  | 0 | 1 | D | 3 |  |  |  | ROZPOCET | [6 empty] | 0
28 | K | 997013213 | Vnitrostaveništní doprava suti a vybouraných hmot pro budovy v do 12 m ručně | t | 30.906 |  | 0 | CS ÚRS 2023 02 |  | základní |  | 0 | 0 | 0 | 0 | 0 | 4 | K | 4 |  |  |  | ROZPOCET | 0 | 0 | 0 | 0 | 0 | 1 | 0 | 4 | -544543745
| PP |  | Vnitrostaveništní doprava suti a vybouraných hmot vodorovně do 50 m svisle ručně pro budovy a haly výšky přes 9 do 12 m | [14 empty] | PP | 4
| Online PSC |  | https://podminky.urs.cz/item/CS_URS_2023_02/997013213 | [14 empty] | Online PSC | 4
| PSC |  | Poznámka k souboru cen: 1. V cenách -3111 až -3217 jsou započteny i náklady na: a) vodorovnou dopravu na uvedenou vzdálenost, b) svislou dopravu pro uvedenou výšku budovy, c) naložení na vodorovný dopravní prostředek pro odvoz na skládku nebo meziskládku, d) náklady na rozhrnutí a urovnání suti na dopravním prostředku. 2. Jestliže se pro svislý přesun použije shoz nebo zařízení investora (např. výtah v budově), užijí se pro ocenění vodorovné dopravy suti ceny -3111, 3151 a -3211 pro budovy a haly výšky do 6 m. 3. Montáž, demontáž a pronájem shozu se ocení cenami souboru cen 997 01-33 Shoz suti. 4. Ceny -3151 až -3162 lze použít v případě, kdy dochází ke ztížení dopravy suti např. tím, že není možné instalovat jeřáb. | [14 empty] | PSC | 4
29 | K | 997013501 | Odvoz suti a vybouraných hmot na skládku nebo meziskládku do 1 km se složením | t | 30.906 |  | 0 | CS ÚRS 2023 02 |  | základní |  | 0 | 0 | 0 | 0 | 0 | 4 | K | 4 |  |  |  | ROZPOCET | 0 | 0 | 0 | 0 | 0 | 1 | 0 | 4 | -1860897150
| PP |  | Odvoz suti a vybouraných hmot na skládku nebo meziskládku se složením, na vzdálenost do 1 km | [14 empty] | PP | 4
| Online PSC |  | https://podminky.urs.cz/item/CS_URS_2023_02/997013501 | [14 empty] | Online PSC | 4
| PSC |  | Poznámka k souboru cen: 1. Délka odvozu suti je vzdálenost od místa naložení suti na dopravní prostředek až po místo složení na určené skládce nebo meziskládce. 2. V ceně -3501 jsou započteny i náklady na složení suti na skládku nebo meziskládku. 3. Ceny jsou určeny pro odvoz suti na skládku nebo meziskládku jakýmkoliv způsobem silniční dopravy (i prostřednictvím kontejnerů). 4. Odvoz suti z meziskládky se oceňuje cenou 997 01-3511. | [14 empty] | PSC | 4
30 | K | 997013509 | Příplatek k odvozu suti a vybouraných hmot na skládku ZKD 1 km přes 1 km | t | 432.684 |  | 0 | CS ÚRS 2023 02 |  | základní |  | 0 | 0 | 0 | 0 | 0 | 4 | K | 4 |  |  |  | ROZPOCET | 0 | 0 | 0 | 0 | 0 | 1 | 0 | 4 | -2028132244
| PP |  | Odvoz suti a vybouraných hmot na skládku nebo meziskládku se složením, na vzdálenost Příplatek k ceně za každý další i započatý 1 km přes 1 km | [14 empty] | PP | 4
| Online PSC |  | https://podminky.urs.cz/item/CS_URS_2023_02/997013509 | [14 empty] | Online PSC | 4
| PSC |  | Poznámka k souboru cen: 1. Délka odvozu suti je vzdálenost od místa naložení suti na dopravní prostředek až po místo složení na určené skládce nebo meziskládce. 2. V ceně -3501 jsou započteny i náklady na složení suti na skládku nebo meziskládku. 3. Ceny jsou určeny pro odvoz suti na skládku nebo meziskládku jakýmkoliv způsobem silniční dopravy (i prostřednictvím kontejnerů). 4. Odvoz suti z meziskládky se oceňuje cenou 997 01-3511. | [14 empty] | PSC | 4
| VV |  | 30,906*14 'Přepočtené koeficientem množství |  | 432.684 | [12 empty] | VV | 4 | 2 | False | 1 | ROZPOCET
31 | K | 997013631 | Poplatek za uložení na skládce (skládkovné) stavebního odpadu směsného kód odpadu 17 09 04 | t | 30.906 |  | 0 | CS ÚRS 2023 02 |  | základní |  | 0 | 0 | 0 | 0 | 0 | 4 | K | 4 |  |  |  | ROZPOCET | 0 | 0 | 0 | 0 | 0 | 1 | 0 | 4 | -279558974
| PP |  | Poplatek za uložení stavebního odpadu na skládce (skládkovné) směsného stavebního a demoličního zatříděného do Katalogu odpadů pod kódem 17 09 04 | [14 empty] | PP | 4
| Online PSC |  | https://podminky.urs.cz/item/CS_URS_2023_02/997013631 | [14 empty] | Online PSC | 4
| PSC |  | Poznámka k souboru cen: 1. Ceny uvedené v souboru cen je doporučeno upravit podle aktuálních cen místně příslušné skládky odpadů. 2. Uložení odpadů neuvedených v souboru cen se oceňuje individuálně. 3. V cenách je započítán poplatek za ukládaní odpadu dle zákona 185/2001 Sb. 4. Případné drcení stavebního odpadu lze ocenit souborem cen 997 00-60 Drcení stavebního odpadu z katalogu 800-6 Demolice objektů. | [14 empty] | PSC | 4
| D | 998 | Přesun hmot |  |  |  | 0 |  |  |  |  | 0 |  | 0 |  | 0 | 1 | D | 3 |  |  |  | ROZPOCET | [6 empty] | 0
32 | K | 998017004 | Přesun hmot s omezením mechanizace pro budovy v přes 24 do 36 m | t | 18.486 |  | 0 | CS ÚRS 2023 02 |  | základní |  | 0 | 0 | 0 | 0 | 0 | 4 | K | 4 |  |  |  | ROZPOCET | 0 | 0 | 0 | 0 | 0 | 1 | 0 | 4 | -161487203
| PP |  | Přesun hmot pro budovy občanské výstavby, bydlení, výrobu a služby s omezením mechanizace vodorovná dopravní vzdálenost do 100 m pro budovy s jakoukoliv nosnou konstrukcí výšky přes 24 do 36 m | [14 empty] | PP | 4
| Online PSC |  | https://podminky.urs.cz/item/CS_URS_2023_02/998017004 | [14 empty] | Online PSC | 4
| D | PSV | Práce a dodávky PSV |  |  |  | 0 |  |  |  |  | 0 |  | 6.7391 |  | 15.5971 | 2 | D | 0 |  |  |  | ROZPOCET | [6 empty] | 0
| D | 710 | Izolace |  |  |  | 0 |  |  |  |  | 0 |  | 0.32553 |  | 7.837 | 2 | D | 1 |  |  |  | ROZPOCET | [6 empty] | 0
| D | 713 | Izolace tepelné |  |  |  | 0 |  |  |  |  | 0 |  | 0.32553 |  | 7.837 | 2 | D | 2 |  |  |  | ROZPOCET | [6 empty] | 0
33 | K | 713420811 | Odstranění izolace tepelné potrubí rohožemi bez úpravy v pletivu spojenými drátem tl do 50 mm | m | 792 |  | 0 | CS ÚRS 2023 02 |  | základní |  | 0 | 0 | 0 | 0.00531 | 4.2055 | 16 | K | 3 |  |  |  | ROZPOCET | 0 | 0 | 0 | 0 | 0 | 1 | 0 | 16 | -1800868733
| PP |  | Odstranění tepelné izolace potrubí, ohybů, armatur a přírub rohožemi v pletivu bez povrchové úpravy spojených ocelovým drátem potrubí, tloušťka izolace do 50 mm | [14 empty] | PP | 3
| Online PSC |  | https://podminky.urs.cz/item/CS_URS_2023_02/713420811 | [14 empty] | Online PSC | 3
| VV |  | "vodovod" | [14 empty] | VV | 3 | 1 | True | 0 | ROZPOCET
| VV |  | "páteřní rozvod 1.NP"5*8*3 |  | 120 | [12 empty] | VV | 3 | 2 | True | 0 | ROZPOCET
| VV |  | "svodné potrubí (stoupačky)"25*8*3 |  | 600 | [12 empty] | VV | 3 | 2 | True | 0 | ROZPOCET
| VV |  | "připojovací"1*8*9 |  | 72 | [12 empty] | VV | 3 | 2 | True | 0 | ROZPOCET
| VV |  | Součet |  | 792 | [12 empty] | VV | 3 | 4 | True | 1 | ROZPOCET
34 | K | 713420813 | Odstranění izolace tepelné potrubí rohožemi bez úpravy v pletivu spojenými drátem tl přes 50 mm | m | 130 |  | 0 | CS ÚRS 2023 02 |  | základní |  | 0 | 0 | 0 | 0.01193 | 1.5509 | 16 | K | 3 |  |  |  | ROZPOCET | 0 | 0 | 0 | 0 | 0 | 1 | 0 | 16 | -1314960361
| PP |  | Odstranění tepelné izolace potrubí, ohybů, armatur a přírub rohožemi v pletivu bez povrchové úpravy spojených ocelovým drátem potrubí, tloušťka izolace přes 50 mm | [14 empty] | PP | 3
| Online PSC |  | https://podminky.urs.cz/item/CS_URS_2023_02/713420813 | [14 empty] | Online PSC | 3
| VV |  | "vodovod" | [14 empty] | VV | 3 | 1 | True | 0 | ROZPOCET
| VV |  | "instalační kanál"32,5*2*2 |  | 130 | [12 empty] | VV | 3 | 2 | True | 0 | ROZPOCET
| VV |  | Součet |  | 130 | [12 empty] | VV | 3 | 4 | True | 1 | ROZPOCET
35 | K | 713420821 | Odstranění izolace tepelné ohybů rohožemi bez úpravy v pletivu spojenými drátem tl do 50 mm | m | 274 |  | 0 | CS ÚRS 2023 02 |  | základní |  | 0 | 0 | 0 | 0.00597 | 1.6358 | 16 | K | 3 |  |  |  | ROZPOCET | 0 | 0 | 0 | 0 | 0 | 1 | 0 | 16 | 1031717935
| PP |  | Odstranění tepelné izolace potrubí, ohybů, armatur a přírub rohožemi v pletivu bez povrchové úpravy spojených ocelovým drátem ohybů, tloušťka izolace do 50 mm | [14 empty] | PP | 3
| Online PSC |  | https://podminky.urs.cz/item/CS_URS_2023_02/713420821 | [14 empty] | Online PSC | 3
| VV |  | "vodovod" | [14 empty] | VV | 3 | 1 | True | 0 | ROZPOCET
| VV |  | "páteřní rozvod 1.NP"22 |  | 22 | [12 empty] | VV | 3 | 2 | True | 0 | ROZPOCET
| VV |  | "svodné potrubí (stoupačky)"18*7 |  | 126 | [12 empty] | VV | 3 | 2 | True | 0 | ROZPOCET
| VV |  | "připojovací"9*2*7 |  | 126 | [12 empty] | VV | 3 | 2 | True | 0 | ROZPOCET
| VV |  | Součet |  | 274 | [12 empty] | VV | 3 | 4 | True | 1 | ROZPOCET
36 | K | 713420823 | Odstranění izolace tepelné ohybů rohožemi bez úpravy v pletivu spojenými drátem tl přes 50 mm | m | 32 |  | 0 | CS ÚRS 2023 02 |  | základní |  | 0 | 0 | 0 | 0.0139 | 0.4448 | 16 | K | 3 |  |  |  | ROZPOCET | 0 | 0 | 0 | 0 | 0 | 1 | 0 | 16 | -1247285134
| PP |  | Odstranění tepelné izolace potrubí, ohybů, armatur a přírub rohožemi v pletivu bez povrchové úpravy spojených ocelovým drátem ohybů, tloušťka izolace přes 50 mm | [14 empty] | PP | 3
| Online PSC |  | https://podminky.urs.cz/item/CS_URS_2023_02/713420823 | [14 empty] | Online PSC | 3
| VV |  | "vodovod" | [14 empty] | VV | 3 | 1 | True | 0 | ROZPOCET
| VV |  | "instalační kanál"4*8 |  | 32 | [12 empty] | VV | 3 | 2 | True | 0 | ROZPOCET
| VV |  | Součet |  | 32 | [12 empty] | VV | 3 | 4 | True | 1 | ROZPOCET
37 | K | 713463311 | Montáž izolace tepelné potrubí potrubními pouzdry s Al fólií s přesahem Al páskou 1x D do 50 mm | m | 621 |  | 0 | CS ÚRS 2023 02 |  | základní |  | 0 | 9e-05 | 0.05589 | 0 | 0 | 16 | K | 3 |  |  |  | ROZPOCET | 0 | 0 | 0 | 0 | 0 | 1 | 0 | 16 | -1664111387
| PP |  | Montáž izolace tepelné potrubí a ohybů tvarovkami nebo deskami potrubními pouzdry s povrchovou úpravou hliníkovou fólií se samolepícím přesahem (izolační materiál ve specifikaci) přelepenými samolepící hliníkovou páskou potrubí jednovrstvá D do 50 mm | [14 empty] | PP | 3
| Online PSC |  | https://podminky.urs.cz/item/CS_URS_2023_02/713463311 | [14 empty] | Online PSC | 3
| PSC |  | Poznámka k souboru cen: 1. Ceny -1121 až -1173 slouží pro skladebné ocenění oprav tepelných izolací potrubí skružemi připevněnými na tmel v části C01 Opravy a údržba tepelných izolací. 2. Cenami -1121 až -1173 lze oceňovat izolace skružemi o obvodu izolace do 1 570 mm včetně (tj. do vnějšího průměru skruže 500 mm). Izolace většího obvodu lze oceňovat cenami souboru cen 713 36-112 Montáž izolace tepelné těles ploch tvarových v části A 03. 3. Množství měrných jednotek u položek 713 46-3111 až -3411 se určuje podle článku 3521 Všeobecných podmínek části A04 tohoto katalogu. | [14 empty] | PSC | 3
38 | M | 63154530 | pouzdro izolační potrubní z minerální vlny s Al fólií max. 250/100°C 22/30mm | m | 248.6 |  | 0 | CS ÚRS 2023 02 |  | základní |  | 0 | 0.00027 | 0.067122 | 0 | 0 | 128 | M | 3 |  |  |  | ROZPOCET | 0 | 0 | 0 | 0 | 0 | 1 | 0 | 128 | 922852830
| PP |  | pouzdro izolační potrubní z minerální vlny s Al fólií max. 250/100°C 22/30mm | [14 empty] | PP | 3
| VV |  | "vodovod" | [14 empty] | VV | 3 | 1 | True | 0 | ROZPOCET
| VV |  | "ležaté v podvěsu 1.NP" | [14 empty] | VV | 3 | 1 | True | 0 | ROZPOCET
| VV |  | "T"0 |  | 0 | [12 empty] | VV | 3 | 2 | True | 0 | ROZPOCET
| VV |  | "S"0 |  | 0 | [12 empty] | VV | 3 | 2 | True | 0 | ROZPOCET
| VV |  | "C"1+1 |  | 2 | [12 empty] | VV | 3 | 2 | True | 0 | ROZPOCET
| VV |  | Mezisoučet |  | 2 | [12 empty] | VV | 3 | 3 | True | 0 | ROZPOCET
| VV |  | "odpadní (stoupačky)" | [14 empty] | VV | 3 | 1 | True | 0 | ROZPOCET
| VV |  | "T"3*8 |  | 24 | [12 empty] | VV | 3 | 2 | True | 0 | ROZPOCET
| VV |  | "S"3*8 |  | 24 | [12 empty] | VV | 3 | 2 | True | 0 | ROZPOCET
| VV |  | "C"22*8 |  | 176 | [12 empty] | VV | 3 | 2 | True | 0 | ROZPOCET
| VV |  | Mezisoučet |  | 224 | [12 empty] | VV | 3 | 3 | True | 0 | ROZPOCET
| VV |  | Součet |  | 226 | [12 empty] | VV | 3 | 4 | True | 1 | ROZPOCET
| VV |  | 226*1,1 'Přepočtené koeficientem množství |  | 248.6 | [12 empty] | VV | 3 | 2 | False | 1 | ROZPOCET
39 | M | 63154531 | pouzdro izolační potrubní z minerální vlny s Al fólií max. 250/100°C 28/30mm | m | 130.9 |  | 0 | CS ÚRS 2023 02 |  | základní |  | 0 | 0.00029 | 0.037961 | 0 | 0 | 128 | M | 3 |  |  |  | ROZPOCET | 0 | 0 | 0 | 0 | 0 | 1 | 0 | 128 | -428888981
| PP |  | pouzdro izolační potrubní z minerální vlny s Al fólií max. 250/100°C 28/30mm | [14 empty] | PP | 3
| VV |  | "vodovod" | [14 empty] | VV | 3 | 1 | True | 0 | ROZPOCET
| VV |  | "ležaté v podvěsu 1.NP" | [14 empty] | VV | 3 | 1 | True | 0 | ROZPOCET
| VV |  | "T"0 |  | 0 | [12 empty] | VV | 3 | 2 | True | 0 | ROZPOCET
| VV |  | "S"0 |  | 0 | [12 empty] | VV | 3 | 2 | True | 0 | ROZPOCET
| VV |  | "C"23 |  | 23 | [12 empty] | VV | 3 | 2 | True | 0 | ROZPOCET
| VV |  | Mezisoučet |  | 23 | [12 empty] | VV | 3 | 3 | True | 0 | ROZPOCET
| VV |  | "odpadní (stoupačky)" | [14 empty] | VV | 3 | 1 | True | 0 | ROZPOCET
| VV |  | "T"3*2*8 |  | 48 | [12 empty] | VV | 3 | 2 | True | 0 | ROZPOCET
| VV |  | "S"3*2*8 |  | 48 | [12 empty] | VV | 3 | 2 | True | 0 | ROZPOCET
| VV |  | Mezisoučet |  | 96 | [12 empty] | VV | 3 | 3 | True | 0 | ROZPOCET
| VV |  | Součet |  | 119 | [12 empty] | VV | 3 | 4 | True | 1 | ROZPOCET
| VV |  | 119*1,1 'Přepočtené koeficientem množství |  | 130.9 | [12 empty] | VV | 3 | 2 | False | 1 | ROZPOCET
40 | M | 63154532 | pouzdro izolační potrubní z minerální vlny s Al fólií max. 250/100°C 35/30mm | m | 228 |  | 0 | CS ÚRS 2023 02 |  | základní |  | 0 | 0.00032 | 0.07296 | 0 | 0 | 128 | M | 3 |  |  |  | ROZPOCET | 0 | 0 | 0 | 0 | 0 | 1 | 0 | 128 | -689384530
| PP |  | pouzdro izolační potrubní z minerální vlny s Al fólií max. 250/100°C 35/30mm | [14 empty] | PP | 3
| VV |  | "vodovod" | [14 empty] | VV | 3 | 1 | True | 0 | ROZPOCET
| VV |  | "ležaté v podvěsu 1.NP" | [14 empty] | VV | 3 | 1 | True | 0 | ROZPOCET
| VV |  | "T"1+1 |  | 2 | [12 empty] | VV | 3 | 2 | True | 0 | ROZPOCET
| VV |  | "S"1+1 |  | 2 | [12 empty] | VV | 3 | 2 | True | 0 | ROZPOCET
| VV |  | "C"0 |  | 0 | [12 empty] | VV | 3 | 2 | True | 0 | ROZPOCET
| VV |  | Mezisoučet |  | 4 | [12 empty] | VV | 3 | 3 | True | 0 | ROZPOCET
| VV |  | "odpadní (stoupačky)" | [14 empty] | VV | 3 | 1 | True | 0 | ROZPOCET
| VV |  | "T"14*8 |  | 112 | [12 empty] | VV | 3 | 2 | True | 0 | ROZPOCET
| VV |  | "S"14*8 |  | 112 | [12 empty] | VV | 3 | 2 | True | 0 | ROZPOCET
| VV |  | "C"0 |  | 0 | [12 empty] | VV | 3 | 2 | True | 0 | ROZPOCET
| VV |  | Mezisoučet |  | 224 | [12 empty] | VV | 3 | 3 | True | 0 | ROZPOCET
| VV |  | Součet |  | 228 | [12 empty] | VV | 3 | 4 | True | 1 | ROZPOCET
41 | M | 63154533 | pouzdro izolační potrubní z minerální vlny s Al fólií max. 250/100°C 42/30mm | m | 16 |  | 0 | CS ÚRS 2023 02 |  | základní |  | 0 | 0.00037 | 0.00592 | 0 | 0 | 128 | M | 3 |  |  |  | ROZPOCET | 0 | 0 | 0 | 0 | 0 | 1 | 0 | 128 | -454819299
| PP |  | pouzdro izolační potrubní z minerální vlny s Al fólií max. 250/100°C 42/30mm | [14 empty] | PP | 3
| VV |  | "vodovod" | [14 empty] | VV | 3 | 1 | True | 0 | ROZPOCET
| VV |  | "ležaté v podvěsu 1.NP" | [14 empty] | VV | 3 | 1 | True | 0 | ROZPOCET
| VV |  | "T"8 |  | 8 | [12 empty] | VV | 3 | 2 | True | 0 | ROZPOCET
| VV |  | "S"8 |  | 8 | [12 empty] | VV | 3 | 2 | True | 0 | ROZPOCET
| VV |  | "C"0 |  | 0 | [12 empty] | VV | 3 | 2 | True | 0 | ROZPOCET
| VV |  | Mezisoučet |  | 16 | [12 empty] | VV | 3 | 3 | True | 0 | ROZPOCET
| VV |  | Součet |  | 16 | [12 empty] | VV | 3 | 4 | True | 1 | ROZPOCET
42 | M | 63154014 | pouzdro izolační potrubní z minerální vlny s Al fólií max. 250/100°C 54/30mm | m | 32 |  | 0 | CS ÚRS 2023 02 |  | základní |  | 0 | 0.00045 | 0.0144 | 0 | 0 | 128 | M | 3 |  |  |  | ROZPOCET | 0 | 0 | 0 | 0 | 0 | 1 | 0 | 128 | -1915980506
| PP |  | pouzdro izolační potrubní z minerální vlny s Al fólií max. 250/100°C 54/30mm | [14 empty] | PP | 3
| VV |  | "vodovod" | [14 empty] | VV | 3 | 1 | True | 0 | ROZPOCET
| VV |  | "ležaté v podvěsu 1.NP" | [14 empty] | VV | 3 | 1 | True | 0 | ROZPOCET
| VV |  | "T"16 |  | 16 | [12 empty] | VV | 3 | 2 | True | 0 | ROZPOCET
| VV |  | "S"16 |  | 16 | [12 empty] | VV | 3 | 2 | True | 0 | ROZPOCET
| VV |  | "C"0 |  | 0 | [12 empty] | VV | 3 | 2 | True | 0 | ROZPOCET
| VV |  | Mezisoučet |  | 32 | [12 empty] | VV | 3 | 3 | True | 0 | ROZPOCET
| VV |  | Součet |  | 32 | [12 empty] | VV | 3 | 4 | True | 1 | ROZPOCET
43 | K | 713463411 | Montáž izolace tepelné potrubí a ohybů návlekovými izolačními pouzdry | m | 648 |  | 0 | CS ÚRS 2023 02 |  | základní |  | 0 | 0 | 0 | 0 | 0 | 16 | K | 3 |  |  |  | ROZPOCET | 0 | 0 | 0 | 0 | 0 | 1 | 0 | 16 | 583241840
| PP |  | Montáž izolace tepelné potrubí a ohybů tvarovkami nebo deskami potrubními pouzdry návlekovými izolačními hadicemi potrubí a ohybů | [14 empty] | PP | 3
| Online PSC |  | https://podminky.urs.cz/item/CS_URS_2023_02/713463411 | [14 empty] | Online PSC | 3
44 | M | 27127004 | pouzdro izolační potrubní z EPDM kaučuku 22/13mm | m | 712.8 |  | 0 | CS ÚRS 2023 02 |  | základní |  | 0 | 0.0001 | 0.07128 | 0 | 0 | 128 | M | 3 |  |  |  | ROZPOCET | 0 | 0 | 0 | 0 | 0 | 1 | 0 | 128 | -384596647
| PP |  | pouzdro izolační potrubní z EPDM kaučuku 22/13mm | [14 empty] | PP | 3
| VV |  | "vodovod" | [14 empty] | VV | 3 | 1 | True | 0 | ROZPOCET
| VV |  | "připojovací potrubí" | [14 empty] | VV | 3 | 1 | True | 0 | ROZPOCET
| VV |  | "T"4*8*9 |  | 288 | [12 empty] | VV | 3 | 2 | True | 0 | ROZPOCET
| VV |  | "S"5*8*9 |  | 360 | [12 empty] | VV | 3 | 2 | True | 0 | ROZPOCET
| VV |  | Součet |  | 648 | [12 empty] | VV | 3 | 4 | True | 1 | ROZPOCET
| VV |  | 648*1,1 'Přepočtené koeficientem množství |  | 712.8 | [12 empty] | VV | 3 | 2 | False | 1 | ROZPOCET
45 | K | 998713101 | Přesun hmot tonážní pro izolace tepelné v objektech v do 6 m | t | 0.326 |  | 0 | CS ÚRS 2023 02 |  | základní |  | 0 | 0 | 0 | 0 | 0 | 16 | K | 3 |  |  |  | ROZPOCET | 0 | 0 | 0 | 0 | 0 | 1 | 0 | 16 | 219706764
| PP |  | Přesun hmot pro izolace tepelné stanovený z hmotnosti přesunovaného materiálu vodorovná dopravní vzdálenost do 50 m v objektech výšky do 6 m | [14 empty] | PP | 3
| Online PSC |  | https://podminky.urs.cz/item/CS_URS_2023_02/998713101 | [14 empty] | Online PSC | 3
| PSC |  | Poznámka k souboru cen: 1. Ceny pro přesun hmot stanovený z hmotnosti přesunovaného materiálu se používají tehdy, pokud je možné určit hmotnost za celý stavební díl. Do této hmotnosti se započítává i hmotnost materiálů oceňovaných ve specifikaci. 2. Pokud nelze jednoznačně stanovit hmotnost přesunovaných materiálů, lze pro výpočet přesunu hmot použít orientačně procentní sazbu. Touto sazbou se vynásobí rozpočtové náklady za celý stavební díl včetně nákladů na materiál ve specifikacích. 3. Příplatek k cenám -3181 pro přesun prováděný bez použití mechanizace, tj. za ztížených podmínek, lze použít pouze pro hmotnost materiálu, která se tímto způsobem skutečně přemísťuje. | [14 empty] | PSC | 3
46 | K | 998713181 | Příplatek k přesunu hmot tonážní 713 prováděný bez použití mechanizace | t | 0.326 |  | 0 | CS ÚRS 2023 02 |  | základní |  | 0 | 0 | 0 | 0 | 0 | 16 | K | 3 |  |  |  | ROZPOCET | 0 | 0 | 0 | 0 | 0 | 1 | 0 | 16 | 1207502813
| PP |  | Přesun hmot pro izolace tepelné stanovený z hmotnosti přesunovaného materiálu Příplatek k cenám za přesun prováděný bez použití mechanizace pro jakoukoliv výšku objektu | [14 empty] | PP | 3
| Online PSC |  | https://podminky.urs.cz/item/CS_URS_2023_02/998713181 | [14 empty] | Online PSC | 3
| PSC |  | Poznámka k souboru cen: 1. Ceny pro přesun hmot stanovený z hmotnosti přesunovaného materiálu se používají tehdy, pokud je možné určit hmotnost za celý stavební díl. Do této hmotnosti se započítává i hmotnost materiálů oceňovaných ve specifikaci. 2. Pokud nelze jednoznačně stanovit hmotnost přesunovaných materiálů, lze pro výpočet přesunu hmot použít orientačně procentní sazbu. Touto sazbou se vynásobí rozpočtové náklady za celý stavební díl včetně nákladů na materiál ve specifikacích. 3. Příplatek k cenám -3181 pro přesun prováděný bez použití mechanizace, tj. za ztížených podmínek, lze použít pouze pro hmotnost materiálu, která se tímto způsobem skutečně přemísťuje. | [14 empty] | PSC | 3
| D | 720 | Zdravotechnicka |  |  |  | 0 |  |  |  |  | 0 |  | 6.4136 |  | 7.7601 | 2 | D | 1 |  |  |  | ROZPOCET | [6 empty] | 0
| D | 721 | Zdravotechnika - vnitřní kanalizace |  |  |  | 0 |  |  |  |  | 0 |  | 0.91398 |  | 0 | 2 | D | 2 |  |  |  | ROZPOCET | [6 empty] | 0
47 | K | 721171916 | Potrubí z PP propojení potrubí DN 125 | kus | 8 |  | 0 | CS ÚRS 2023 02 |  | základní |  | 0 | 0.00129 | 0.01032 | 0 | 0 | 16 | K | 3 |  |  |  | ROZPOCET | 0 | 0 | 0 | 0 | 0 | 1 | 0 | 16 | 1162255499
| PP |  | Opravy odpadního potrubí plastového propojení dosavadního potrubí DN 125 | [14 empty] | PP | 3
| Online PSC |  | https://podminky.urs.cz/item/CS_URS_2023_02/721171916 | [14 empty] | Online PSC | 3
| VV |  | "kanalizace" | [14 empty] | VV | 3 | 1 | True | 0 | ROZPOCET
| VV |  | "stoupačky"8 |  | 8 | [12 empty] | VV | 3 | 2 | True | 0 | ROZPOCET
| VV |  | Součet |  | 8 | [12 empty] | VV | 3 | 4 | True | 1 | ROZPOCET
48 | K | 721173402 | Potrubí kanalizační z PVC SN 4 svodné DN 125 | m | 16 |  | 0 | CS ÚRS 2023 02 |  | základní |  | 0 | 0.00744 | 0.11904 | 0 | 0 | 16 | K | 3 |  |  |  | ROZPOCET | 0 | 0 | 0 | 0 | 0 | 1 | 0 | 16 | 2064209101
| PP |  | Potrubí z trub PVC SN4 svodné (ležaté) DN 125 | [14 empty] | PP | 3
| Online PSC |  | https://podminky.urs.cz/item/CS_URS_2023_02/721173402 | [14 empty] | Online PSC | 3
| PSC |  | Poznámka k souboru cen: 1. Cenami -3315 až -3317 se oceňuje svislé potrubí od střešního vtoku po čisticí kus. | [14 empty] | PSC | 3
| VV |  | "kanalizace"2*8 |  | 16 | [12 empty] | VV | 3 | 2 | True | 0 | ROZPOCET
| VV |  | Součet |  | 16 | [12 empty] | VV | 3 | 4 | True | 1 | ROZPOCET
49 | K | 721174025 | Potrubí kanalizační z PP odpadní DN 110 | m | 192 |  | 0 | CS ÚRS 2023 02 |  | základní |  | 0 | 0.00201 | 0.38592 | 0 | 0 | 16 | K | 3 |  |  |  | ROZPOCET | 0 | 0 | 0 | 0 | 0 | 1 | 0 | 16 | 1982224495
| PP |  | Potrubí z trub polypropylenových odpadní (svislé) DN 110 | [14 empty] | PP | 3
| Online PSC |  | https://podminky.urs.cz/item/CS_URS_2023_02/721174025 | [14 empty] | Online PSC | 3
| PSC |  | Poznámka k souboru cen: 1. Cenami -4054 až -4057 se oceňuje svislé potrubí od střešního vtoku po čisticí kus. 2. Ochrany odpadního a připojovacího potrubí z plastových trub se oceňují cenami souboru cen 722 18- . . Ochrana potrubí, části A 02. | [14 empty] | PSC | 3
| VV |  | "kanalizace" | [14 empty] | VV | 3 | 1 | True | 0 | ROZPOCET
| VV |  | "stoupačka"24*8 |  | 192 | [12 empty] | VV | 3 | 2 | True | 0 | ROZPOCET
| VV |  | Součet |  | 192 | [12 empty] | VV | 3 | 4 | True | 1 | ROZPOCET
50 | K | 721174042 | Potrubí kanalizační z PP připojovací DN 40 | m | 56 |  | 0 | CS ÚRS 2023 02 |  | základní |  | 0 | 0.00041 | 0.02296 | 0 | 0 | 16 | K | 3 |  |  |  | ROZPOCET | 0 | 0 | 0 | 0 | 0 | 1 | 0 | 16 | -856455294
| PP |  | Potrubí z trub polypropylenových připojovací DN 40 | [14 empty] | PP | 3
| Online PSC |  | https://podminky.urs.cz/item/CS_URS_2023_02/721174042 | [14 empty] | Online PSC | 3
| PSC |  | Poznámka k souboru cen: 1. Cenami -4054 až -4057 se oceňuje svislé potrubí od střešního vtoku po čisticí kus. 2. Ochrany odpadního a připojovacího potrubí z plastových trub se oceňují cenami souboru cen 722 18- . . Ochrana potrubí, části A 02. | [14 empty] | PSC | 3
| VV |  | "kanalizace" | [14 empty] | VV | 3 | 1 | True | 0 | ROZPOCET
| VV |  | "U"1*8*7 |  | 56 | [12 empty] | VV | 3 | 2 | True | 0 | ROZPOCET
| VV |  | Součet |  | 56 | [12 empty] | VV | 3 | 4 | True | 1 | ROZPOCET
51 | K | 721174043 | Potrubí kanalizační z PP připojovací DN 50 | m | 92 |  | 0 | CS ÚRS 2023 02 |  | základní |  | 0 | 0.00048 | 0.04416 | 0 | 0 | 16 | K | 3 |  |  |  | ROZPOCET | 0 | 0 | 0 | 0 | 0 | 1 | 0 | 16 | -789418321
| PP |  | Potrubí z trub polypropylenových připojovací DN 50 | [14 empty] | PP | 3
| Online PSC |  | https://podminky.urs.cz/item/CS_URS_2023_02/721174043 | [14 empty] | Online PSC | 3
| PSC |  | Poznámka k souboru cen: 1. Cenami -4054 až -4057 se oceňuje svislé potrubí od střešního vtoku po čisticí kus. 2. Ochrany odpadního a připojovacího potrubí z plastových trub se oceňují cenami souboru cen 722 18- . . Ochrana potrubí, části A 02. | [14 empty] | PSC | 3
| VV |  | "kanalizace" | [14 empty] | VV | 3 | 1 | True | 0 | ROZPOCET
| VV |  | "S"1,5*8*7 |  | 84 | [12 empty] | VV | 3 | 2 | True | 0 | ROZPOCET
| VV |  | "D"1*8 |  | 8 | [12 empty] | VV | 3 | 2 | True | 0 | ROZPOCET
| VV |  | Součet |  | 92 | [12 empty] | VV | 3 | 4 | True | 1 | ROZPOCET
52 | K | 721174045 | Potrubí kanalizační z PP připojovací DN 110 | m | 85.5 |  | 0 | CS ÚRS 2023 02 |  | základní |  | 0 | 0.00224 | 0.19152 | 0 | 0 | 16 | K | 3 |  |  |  | ROZPOCET | 0 | 0 | 0 | 0 | 0 | 1 | 0 | 16 | -1633455484
| PP |  | Potrubí z trub polypropylenových připojovací DN 110 | [14 empty] | PP | 3
| Online PSC |  | https://podminky.urs.cz/item/CS_URS_2023_02/721174045 | [14 empty] | Online PSC | 3
| PSC |  | Poznámka k souboru cen: 1. Cenami -4054 až -4057 se oceňuje svislé potrubí od střešního vtoku po čisticí kus. 2. Ochrany odpadního a připojovacího potrubí z plastových trub se oceňují cenami souboru cen 722 18- . . Ochrana potrubí, části A 02. | [14 empty] | PSC | 3
| VV |  | "kanalizace" | [14 empty] | VV | 3 | 1 | True | 0 | ROZPOCET
| VV |  | "WC"1*9*8 |  | 72 | [12 empty] | VV | 3 | 2 | True | 0 | ROZPOCET
| VV |  | "V"1,5*9 |  | 13.5 | [12 empty] | VV | 3 | 2 | True | 0 | ROZPOCET
| VV |  | Součet |  | 85.5 | [12 empty] | VV | 3 | 4 | True | 1 | ROZPOCET
53 | K | 721174056 | Potrubí kanalizační z PP dešťové DN 125 | m | 52 |  | 0 | CS ÚRS 2023 02 |  | základní |  | 0 | 0.00139 | 0.07228 | 0 | 0 | 16 | K | 3 |  |  |  | ROZPOCET | 0 | 0 | 0 | 0 | 0 | 1 | 0 | 16 | -1227607084
| PP |  | Potrubí z trub polypropylenových dešťové DN 125 | [14 empty] | PP | 3
| Online PSC |  | https://podminky.urs.cz/item/CS_URS_2023_02/721174056 | [14 empty] | Online PSC | 3
| VV |  | "kanalizace - dešťová" | [14 empty] | VV | 3 | 1 | True | 0 | ROZPOCET
| VV |  | 26*2 |  | 52 | [12 empty] | VV | 3 | 2 | True | 0 | ROZPOCET
| VV |  | Součet |  | 52 | [12 empty] | VV | 3 | 4 | True | 1 | ROZPOCET
54 | K | 721194104 | Vyvedení a upevnění odpadních výpustek DN 40 | kus | 63 |  | 0 | CS ÚRS 2023 02 |  | základní |  | 0 | 0 | 0 | 0 | 0 | 16 | K | 3 |  |  |  | ROZPOCET | 0 | 0 | 0 | 0 | 0 | 1 | 0 | 16 | 767787718
| PP |  | Vyměření přípojek na potrubí vyvedení a upevnění odpadních výpustek DN 40 | [14 empty] | PP | 3
| Online PSC |  | https://podminky.urs.cz/item/CS_URS_2023_02/721194104 | [14 empty] | Online PSC | 3
| PSC |  | Poznámka k souboru cen: 1. Cenami lze oceňovat i vyvedení a upevnění odpadních výpustek ke strojům a zařízením. 2. Potrubí odpadních výpustek se oceňují cenami souboru cen 721 17- . . Potrubí z plastových trub, části A 01. | [14 empty] | PSC | 3
| VV |  | "kanalizace" | [14 empty] | VV | 3 | 1 | True | 0 | ROZPOCET
| VV |  | "U"7*9 |  | 63 | [12 empty] | VV | 3 | 2 | True | 0 | ROZPOCET
| VV |  | Součet |  | 63 | [12 empty] | VV | 3 | 4 | True | 1 | ROZPOCET
55 | K | 721194105 | Vyvedení a upevnění odpadních výpustek DN 50 | kus | 71 |  | 0 | CS ÚRS 2023 02 |  | základní |  | 0 | 0 | 0 | 0 | 0 | 16 | K | 3 |  |  |  | ROZPOCET | 0 | 0 | 0 | 0 | 0 | 1 | 0 | 16 | -30695694
| PP |  | Vyměření přípojek na potrubí vyvedení a upevnění odpadních výpustek DN 50 | [14 empty] | PP | 3
| Online PSC |  | https://podminky.urs.cz/item/CS_URS_2023_02/721194105 | [14 empty] | Online PSC | 3
| PSC |  | Poznámka k souboru cen: 1. Cenami lze oceňovat i vyvedení a upevnění odpadních výpustek ke strojům a zařízením. 2. Potrubí odpadních výpustek se oceňují cenami souboru cen 721 17- . . Potrubí z plastových trub, části A 01. | [14 empty] | PSC | 3
| VV |  | "kanalizace" | [14 empty] | VV | 3 | 1 | True | 0 | ROZPOCET
| VV |  | "D"9 |  | 9 | [12 empty] | VV | 3 | 2 | True | 0 | ROZPOCET
| VV |  | "S"6*9+8 |  | 62 | [12 empty] | VV | 3 | 2 | True | 0 | ROZPOCET
| VV |  | Součet |  | 71 | [12 empty] | VV | 3 | 4 | True | 1 | ROZPOCET
56 | K | 721194109 | Vyvedení a upevnění odpadních výpustek DN 100 | kus | 72 |  | 0 | CS ÚRS 2023 02 |  | základní |  | 0 | 0 | 0 | 0 | 0 | 16 | K | 3 |  |  |  | ROZPOCET | 0 | 0 | 0 | 0 | 0 | 1 | 0 | 16 | 1838262976
| PP |  | Vyměření přípojek na potrubí vyvedení a upevnění odpadních výpustek DN 100 | [14 empty] | PP | 3
| Online PSC |  | https://podminky.urs.cz/item/CS_URS_2023_02/721194109 | [14 empty] | Online PSC | 3
| PSC |  | Poznámka k souboru cen: 1. Cenami lze oceňovat i vyvedení a upevnění odpadních výpustek ke strojům a zařízením. 2. Potrubí odpadních výpustek se oceňují cenami souboru cen 721 17- . . Potrubí z plastových trub, části A 01. | [14 empty] | PSC | 3
| VV |  | "kanalizace" | [14 empty] | VV | 3 | 1 | True | 0 | ROZPOCET
| VV |  | "WC"7*9 |  | 63 | [12 empty] | VV | 3 | 2 | True | 0 | ROZPOCET
| VV |  | "V"9 |  | 9 | [12 empty] | VV | 3 | 2 | True | 0 | ROZPOCET
| VV |  | Součet |  | 72 | [12 empty] | VV | 3 | 4 | True | 1 | ROZPOCET
57 | K | 721211911 | Montáž vpustí podlahových DN 40/50 | kus | 6 |  | 0 | CS ÚRS 2023 02 |  | základní |  | 0 | 0.00018 | 0.00108 | 0 | 0 | 16 | K | 3 |  |  |  | ROZPOCET | 0 | 0 | 0 | 0 | 0 | 1 | 0 | 16 | -416679200
| PP |  | Podlahové vpusti montáž podlahových vpustí DN 40/50 | [14 empty] | PP | 3
| Online PSC |  | https://podminky.urs.cz/item/CS_URS_2023_02/721211911 | [14 empty] | Online PSC | 3
58 | M | ALP.APV2324 | Podlahová vpust 105×105/50/75 mm přímá, mřížka nerez, nerezová příruba a límec 2. úrovně izolace, kombinovaná zápachová uzávěra SMART, OZN.:"S" | kus | 6 |  | 0 | individuální kalkulace |  | základní |  | 0 | 0.00113 | 0.00678 | 0 | 0 | 32 | M | 3 |  |  |  | ROZPOCET | 0 | 0 | 0 | 0 | 0 | 1 | 0 | 16 | 688960937
| PP |  | Podlahová vpust 105×105/50/75 mm přímá, mřížka nerez, nerezová příruba a límec 2. úrovně izolace, kombinovaná zápachová uzávěra SMART | [14 empty] | PP | 3
| VV |  | "kanalizace - 1.NP" | [14 empty] | VV | 3 | 1 | True | 0 | ROZPOCET
| VV |  | "S"6 |  | 6 | [12 empty] | VV | 3 | 2 | True | 0 | ROZPOCET
| VV |  | Součet |  | 6 | [12 empty] | VV | 3 | 4 | True | 1 | ROZPOCET
59 | K | 721211912.1 | Montáž vpustí podlahových DN 50/50 ostatní typ | kus | 56 |  | 0 | individuální kalkulace |  | základní |  | 0 | 0.00028 | 0.01568 | 0 | 0 | 16 | K | 3 |  |  |  | ROZPOCET | 0 | 0 | 0 | 0 | 0 | 1 | 0 | 16 | -1528723644
| PP |  | Podlahové vpusti montáž podlahových vpustí ostatních typů DN 50/75 | [14 empty] | PP | 3
60 | M | ALP.APV2311 | Podlahová vpust 105×105/50/75 mm přímá, mřížka nerez, vodní zápachová uzávěra, OZN.:"S" | kus | 56 |  | 0 | individuální kalkulace |  | základní |  | 0 | 0.00079 | 0.04424 | 0 | 0 | 32 | M | 3 |  |  |  | ROZPOCET | 0 | 0 | 0 | 0 | 0 | 1 | 0 | 16 | -1993686386
| PP |  | Podlahová vpust 105×105/50/75 mm přímá, mřížka nerez, vodní zápachová uzávěra | [14 empty] | PP | 3
| VV |  | "kanalizace - 2.-9.NP" | [14 empty] | VV | 3 | 1 | True | 0 | ROZPOCET
| VV |  | "S"7*8 |  | 56 | [12 empty] | VV | 3 | 2 | True | 0 | ROZPOCET
| VV |  | Součet |  | 56 | [12 empty] | VV | 3 | 4 | True | 1 | ROZPOCET
61 | K | 721290111 | Zkouška těsnosti potrubí kanalizace vodou do DN 125 | m | 285.5 |  | 0 | CS ÚRS 2023 02 |  | základní |  | 0 | 0 | 0 | 0 | 0 | 16 | K | 3 |  |  |  | ROZPOCET | 0 | 0 | 0 | 0 | 0 | 1 | 0 | 16 | 195116994
| PP |  | Zkouška těsnosti kanalizace v objektech vodou do DN 125 | [14 empty] | PP | 3
| Online PSC |  | https://podminky.urs.cz/item/CS_URS_2023_02/721290111 | [14 empty] | Online PSC | 3
| PSC |  | Poznámka k souboru cen: 1. V ceně -0123 není započteno dodání média; jeho dodávka se oceňuje ve specifikaci. | [14 empty] | PSC | 3
| VV |  | "kanalizace" | [14 empty] | VV | 3 | 1 | True | 0 | ROZPOCET
| VV |  | "DN40"56 |  | 56 | [12 empty] | VV | 3 | 2 | True | 0 | ROZPOCET
| VV |  | "DN50"92 |  | 92 | [12 empty] | VV | 3 | 2 | True | 0 | ROZPOCET
| VV |  | "DN110"85,5 |  | 85.5 | [12 empty] | VV | 3 | 2 | True | 0 | ROZPOCET
| VV |  | "DN125"52 |  | 52 | [12 empty] | VV | 3 | 2 | True | 0 | ROZPOCET
| VV |  | Součet |  | 285.5 | [12 empty] | VV | 3 | 4 | True | 1 | ROZPOCET
62 | K | 721290823 | Přemístění vnitrostaveništní demontovaných hmot vnitřní kanalizace v objektech v přes 12 do 24 m | t | 0.914 |  | 0 | CS ÚRS 2022 01 |  | základní |  | 0 | 0 | 0 | 0 | 0 | 16 | K | 3 |  |  |  | ROZPOCET | 0 | 0 | 0 | 0 | 0 | 1 | 0 | 16 | 424115545
| PP |  | Vnitrostaveništní přemístění vybouraných (demontovaných) hmot vnitřní kanalizace vodorovně do 100 m v objektech výšky přes 12 do 24 m | [14 empty] | PP | 3
| Online PSC |  | https://podminky.urs.cz/item/CS_URS_2022_01/721290823 | [14 empty] | Online PSC | 3
63 | K | 998721101 | Přesun hmot tonážní pro vnitřní kanalizace v objektech v do 6 m | t | 0.914 |  | 0 | CS ÚRS 2023 02 |  | základní |  | 0 | 0 | 0 | 0 | 0 | 16 | K | 3 |  |  |  | ROZPOCET | 0 | 0 | 0 | 0 | 0 | 1 | 0 | 16 | 1061038359
| PP |  | Přesun hmot pro vnitřní kanalizace stanovený z hmotnosti přesunovaného materiálu vodorovná dopravní vzdálenost do 50 m v objektech výšky do 6 m | [14 empty] | PP | 3
| Online PSC |  | https://podminky.urs.cz/item/CS_URS_2023_02/998721101 | [14 empty] | Online PSC | 3
| PSC |  | Poznámka k souboru cen: 1. Ceny pro přesun hmot stanovený z hmotnosti přesunovaného materiálu se používají tehdy, pokud je možné určit hmotnost za celý stavební díl. Do této hmotnosti se započítává i hmotnost materiálů oceňovaných ve specifikaci. 2. Pokud nelze jednoznačně stanovit hmotnost přesunovaných materiálů, lze pro výpočet přesunu hmot použít orientačně procentní sazbu. Touto sazbou se vynásobí rozpočtové náklady za celý stavební díl včetně nákladů na materiál ve specifikacích. 3. Příplatek k cenám -1181 pro přesun prováděný bez použití mechanizace, tj. za ztížených podmínek, lze použít pouze pro hmotnost materiálu, která se tímto způsobem skutečně přemísťuje. | [14 empty] | PSC | 3
64 | K | 998721181 | Příplatek k přesunu hmot tonážní 721 prováděný bez použití mechanizace | t | 0.914 |  | 0 | CS ÚRS 2023 02 |  | základní |  | 0 | 0 | 0 | 0 | 0 | 16 | K | 3 |  |  |  | ROZPOCET | 0 | 0 | 0 | 0 | 0 | 1 | 0 | 16 | -1030002690
| PP |  | Přesun hmot pro vnitřní kanalizace stanovený z hmotnosti přesunovaného materiálu Příplatek k ceně za přesun prováděný bez použití mechanizace pro jakoukoliv výšku objektu | [14 empty] | PP | 3
| Online PSC |  | https://podminky.urs.cz/item/CS_URS_2023_02/998721181 | [14 empty] | Online PSC | 3
| PSC |  | Poznámka k souboru cen: 1. Ceny pro přesun hmot stanovený z hmotnosti přesunovaného materiálu se používají tehdy, pokud je možné určit hmotnost za celý stavební díl. Do této hmotnosti se započítává i hmotnost materiálů oceňovaných ve specifikaci. 2. Pokud nelze jednoznačně stanovit hmotnost přesunovaných materiálů, lze pro výpočet přesunu hmot použít orientačně procentní sazbu. Touto sazbou se vynásobí rozpočtové náklady za celý stavební díl včetně nákladů na materiál ve specifikacích. 3. Příplatek k cenám -1181 pro přesun prováděný bez použití mechanizace, tj. za ztížených podmínek, lze použít pouze pro hmotnost materiálu, která se tímto způsobem skutečně přemísťuje. | [14 empty] | PSC | 3
| D | 722 | Zdravotechnika - vnitřní vodovod |  |  |  | 0 |  |  |  |  | 0 |  | 1.9532 |  | 2.0009 | 2 | D | 2 |  |  |  | ROZPOCET | [6 empty] | 0
65 | K | 722130803 | Demontáž potrubí ocelové pozinkované závitové DN přes 40 do 50 | m | 189 |  | 0 | CS ÚRS 2023 02 |  | základní |  | 0 | 0 | 0 | 0.0067 | 1.2663 | 16 | K | 3 |  |  |  | ROZPOCET | 0 | 0 | 0 | 0 | 0 | 1 | 0 | 16 | -994188758
| PP |  | Demontáž potrubí z ocelových trubek pozinkovaných závitových přes 40 do DN 50 | [14 empty] | PP | 3
| Online PSC |  | https://podminky.urs.cz/item/CS_URS_2023_02/722130803 | [14 empty] | Online PSC | 3
| VV |  | "vodovod" | [14 empty] | VV | 3 | 1 | True | 0 | ROZPOCET
| VV |  | "vodorovné"189 |  | 189 | [12 empty] | VV | 3 | 2 | True | 0 | ROZPOCET
| VV |  | Součet |  | 189 | [12 empty] | VV | 3 | 4 | True | 1 | ROZPOCET
66 | K | 722170801 | Demontáž rozvodů vody z plastů D do 25 | m | 345 |  | 0 | CS ÚRS 2023 02 |  | základní |  | 0 | 0 | 0 | 0.00028 | 0.0966 | 16 | K | 3 |  |  |  | ROZPOCET | 0 | 0 | 0 | 0 | 0 | 1 | 0 | 16 | -942328949
| PP |  | Demontáž rozvodů vody z plastů do Ø 25 mm | [14 empty] | PP | 3
| Online PSC |  | https://podminky.urs.cz/item/CS_URS_2023_02/722170801 | [14 empty] | Online PSC | 3
| VV |  | "vodovod"345 |  | 345 | [12 empty] | VV | 3 | 2 | True | 0 | ROZPOCET
| VV |  | Součet |  | 345 | [12 empty] | VV | 3 | 4 | True | 1 | ROZPOCET
67 | K | 722170804 | Demontáž rozvodů vody z plastů D přes 25 do 50 | m | 276 |  | 0 | CS ÚRS 2023 02 |  | základní |  | 0 | 0 | 0 | 0.00029 | 0.08004 | 16 | K | 3 |  |  |  | ROZPOCET | 0 | 0 | 0 | 0 | 0 | 1 | 0 | 16 | 239082529
| PP |  | Demontáž rozvodů vody z plastů přes 25 do Ø 50 mm | [14 empty] | PP | 3
| Online PSC |  | https://podminky.urs.cz/item/CS_URS_2023_02/722170804 | [14 empty] | Online PSC | 3
| VV |  | "vodovod"276 |  | 276 | [12 empty] | VV | 3 | 2 | True | 0 | ROZPOCET
| VV |  | Součet |  | 276 | [12 empty] | VV | 3 | 4 | True | 1 | ROZPOCET
68 | K | 722130821 | Demontáž spoje na závit šroubení G 6/4 | kus | 144 |  | 0 | CS ÚRS 2023 02 |  | základní |  | 0 | 0 | 0 | 0.00087 | 0.12528 | 16 | K | 3 |  |  |  | ROZPOCET | 0 | 0 | 0 | 0 | 0 | 1 | 0 | 16 | -249560449
| PP |  | Demontáž potrubí z ocelových trubek pozinkovaných šroubení do G 6/4 | [14 empty] | PP | 3
| Online PSC |  | https://podminky.urs.cz/item/CS_URS_2023_02/722130821 | [14 empty] | Online PSC | 3
| VV |  | "vodovod" | [14 empty] | VV | 3 | 1 | True | 0 | ROZPOCET
| VV |  | "armatury v bytovém jádře- koupelna"2*8*9 |  | 144 | [12 empty] | VV | 3 | 2 | True | 0 | ROZPOCET
| VV |  | Součet |  | 144 | [12 empty] | VV | 3 | 4 | True | 1 | ROZPOCET
69 | K | 722130831 | Demontáž nástěnky | kus | 72 |  | 0 | CS ÚRS 2023 02 |  | základní |  | 0 | 0 | 0 | 0.00022 | 0.01584 | 16 | K | 3 |  |  |  | ROZPOCET | 0 | 0 | 0 | 0 | 0 | 1 | 0 | 16 | -1046917798
| PP |  | Demontáž potrubí z ocelových trubek pozinkovaných tvarovek nástěnek | [14 empty] | PP | 3
| Online PSC |  | https://podminky.urs.cz/item/CS_URS_2023_02/722130831 | [14 empty] | Online PSC | 3
| VV |  | "vodovod" | [14 empty] | VV | 3 | 1 | True | 0 | ROZPOCET
| VV |  | "armatury v bytovém jádře-WC"1*8*9 |  | 72 | [12 empty] | VV | 3 | 2 | True | 0 | ROZPOCET
| VV |  | Součet |  | 72 | [12 empty] | VV | 3 | 4 | True | 1 | ROZPOCET
70 | K | 722174062 | Potrubí vodovodní plastové křížení PPR svar polyfuze PN 20 D 20 x 3,4 mm | kus | 126 |  | 0 | CS ÚRS 2023 02 |  | základní |  | 0 | 0.000701 | 0.088326 | 0 | 0 | 16 | K | 3 |  |  |  | ROZPOCET | 0 | 0 | 0 | 0 | 0 | 1 | 0 | 16 | 2132849532
| PP |  | Potrubí z plastových trubek z polypropylenu (PPR) svařovaných polyfuzně křížení potrubí (PPR) PN 20 (SDR 6) D 20 x 3,4 | [14 empty] | PP | 3
| Online PSC |  | https://podminky.urs.cz/item/CS_URS_2023_02/722174062 | [14 empty] | Online PSC | 3
| PSC |  | Poznámka k souboru cen: 1. V cenách -4001 až -4088 jsou započteny náklady na montáž a dodávku potrubí a tvarovek. | [14 empty] | PSC | 3
| VV |  | "vodovod" | [14 empty] | VV | 3 | 1 | True | 0 | ROZPOCET
| VV |  | "obytné buňky"7*9*2 |  | 126 | [12 empty] | VV | 3 | 2 | True | 0 | ROZPOCET
| VV |  | Součet |  | 126 | [12 empty] | VV | 3 | 4 | True | 1 | ROZPOCET
71 | K | 722175002 | Potrubí vodovodní plastové PP-RCT svar polyfúze D 20x2,8 mm | m | 874 |  | 0 | CS ÚRS 2023 02 |  | základní |  | 0 | 0.00073 | 0.63802 | 0 | 0 | 16 | K | 3 |  |  |  | ROZPOCET | 0 | 0 | 0 | 0 | 0 | 1 | 0 | 16 | 1063572781
| PP |  | Potrubí z plastových trubek z polypropylenu PP-RCT svařovaných polyfúzně D 20 x 2,8 | [14 empty] | PP | 3
| Online PSC |  | https://podminky.urs.cz/item/CS_URS_2023_02/722175002 | [14 empty] | Online PSC | 3
| P |  | Poznámka k položce: SPECIFIKACE: třívrstvá PP-RCT/AL/PPR, S 3,2, max 90°C | [14 empty] | P | 3
| VV |  | "vodovod" | [14 empty] | VV | 3 | 1 | True | 0 | ROZPOCET
| VV |  | "ležaté v podvěsu 1.NP" | [14 empty] | VV | 3 | 1 | True | 0 | ROZPOCET
| VV |  | "T"0 |  | 0 | [12 empty] | VV | 3 | 2 | True | 0 | ROZPOCET
| VV |  | "S"0 |  | 0 | [12 empty] | VV | 3 | 2 | True | 0 | ROZPOCET
| VV |  | "C"1+1 |  | 2 | [12 empty] | VV | 3 | 2 | True | 0 | ROZPOCET
| VV |  | Mezisoučet |  | 2 | [12 empty] | VV | 3 | 3 | True | 0 | ROZPOCET
| VV |  | "odpadní (stoupačky)" | [14 empty] | VV | 3 | 1 | True | 0 | ROZPOCET
| VV |  | "T"3*8 |  | 24 | [12 empty] | VV | 3 | 2 | True | 0 | ROZPOCET
| VV |  | "S"3*8 |  | 24 | [12 empty] | VV | 3 | 2 | True | 0 | ROZPOCET
| VV |  | "C"22*8 |  | 176 | [12 empty] | VV | 3 | 2 | True | 0 | ROZPOCET
| VV |  | Mezisoučet |  | 224 | [12 empty] | VV | 3 | 3 | True | 0 | ROZPOCET
| VV |  | "připojovací potrubí" | [14 empty] | VV | 3 | 1 | True | 0 | ROZPOCET
| VV |  | "T"4*8*9 |  | 288 | [12 empty] | VV | 3 | 2 | True | 0 | ROZPOCET
| VV |  | "S"5*8*9 |  | 360 | [12 empty] | VV | 3 | 2 | True | 0 | ROZPOCET
| VV |  | Mezisoučet |  | 648 | [12 empty] | VV | 3 | 3 | True | 0 | ROZPOCET
| VV |  | Součet |  | 874 | [12 empty] | VV | 3 | 4 | True | 1 | ROZPOCET
72 | K | 722175003 | Potrubí vodovodní plastové PP-RCT svar polyfúze D 25x3,5 mm | m | 119 |  | 0 | CS ÚRS 2023 02 |  | základní |  | 0 | 0.00098 | 0.11662 | 0 | 0 | 16 | K | 3 |  |  |  | ROZPOCET | 0 | 0 | 0 | 0 | 0 | 1 | 0 | 16 | -300123365
| PP |  | Potrubí z plastových trubek z polypropylenu PP-RCT svařovaných polyfúzně D 25 x 3,5 | [14 empty] | PP | 3
| Online PSC |  | https://podminky.urs.cz/item/CS_URS_2023_02/722175003 | [14 empty] | Online PSC | 3
| P |  | Poznámka k položce: SPECIFIKACE: třívrstvá PP-RCT/AL/PPR, S 3,2, max 90°C | [14 empty] | P | 3
| VV |  | "vodovod" | [14 empty] | VV | 3 | 1 | True | 0 | ROZPOCET
| VV |  | "ležaté v podvěsu 1.NP" | [14 empty] | VV | 3 | 1 | True | 0 | ROZPOCET
| VV |  | "T"0 |  | 0 | [12 empty] | VV | 3 | 2 | True | 0 | ROZPOCET
| VV |  | "S"0 |  | 0 | [12 empty] | VV | 3 | 2 | True | 0 | ROZPOCET
| VV |  | "C"23 |  | 23 | [12 empty] | VV | 3 | 2 | True | 0 | ROZPOCET
| VV |  | Mezisoučet |  | 23 | [12 empty] | VV | 3 | 3 | True | 0 | ROZPOCET
| VV |  | "odpadní (stoupačky)" | [14 empty] | VV | 3 | 1 | True | 0 | ROZPOCET
| VV |  | "T"3*2*8 |  | 48 | [12 empty] | VV | 3 | 2 | True | 0 | ROZPOCET
| VV |  | "S"3*2*8 |  | 48 | [12 empty] | VV | 3 | 2 | True | 0 | ROZPOCET
| VV |  | Mezisoučet |  | 96 | [12 empty] | VV | 3 | 3 | True | 0 | ROZPOCET
| VV |  | Součet |  | 119 | [12 empty] | VV | 3 | 4 | True | 1 | ROZPOCET
73 | K | 722175004 | Potrubí vodovodní plastové PP-RCT svar polyfúze D 32x4,4 mm | m | 228 |  | 0 | CS ÚRS 2023 02 |  | základní |  | 0 | 0.0013 | 0.2964 | 0 | 0 | 16 | K | 3 |  |  |  | ROZPOCET | 0 | 0 | 0 | 0 | 0 | 1 | 0 | 16 | 1956670150
| PP |  | Potrubí z plastových trubek z polypropylenu PP-RCT svařovaných polyfúzně D 32 x 4,4 | [14 empty] | PP | 3
| Online PSC |  | https://podminky.urs.cz/item/CS_URS_2023_02/722175004 | [14 empty] | Online PSC | 3
| P |  | Poznámka k položce: SPECIFIKACE: třívrstvá PP-RCT/AL/PPR, S 3,2, max 90°C | [14 empty] | P | 3
| VV |  | "vodovod" | [14 empty] | VV | 3 | 1 | True | 0 | ROZPOCET
| VV |  | "ležaté v podvěsu 1.NP" | [14 empty] | VV | 3 | 1 | True | 0 | ROZPOCET
| VV |  | "T"1+1 |  | 2 | [12 empty] | VV | 3 | 2 | True | 0 | ROZPOCET
| VV |  | "S"1+1 |  | 2 | [12 empty] | VV | 3 | 2 | True | 0 | ROZPOCET
| VV |  | "C"0 |  | 0 | [12 empty] | VV | 3 | 2 | True | 0 | ROZPOCET
| VV |  | Mezisoučet |  | 4 | [12 empty] | VV | 3 | 3 | True | 0 | ROZPOCET
| VV |  | "odpadní (stoupačky)" | [14 empty] | VV | 3 | 1 | True | 0 | ROZPOCET
| VV |  | "T"14*8 |  | 112 | [12 empty] | VV | 3 | 2 | True | 0 | ROZPOCET
| VV |  | "S"14*8 |  | 112 | [12 empty] | VV | 3 | 2 | True | 0 | ROZPOCET
| VV |  | "C"0 |  | 0 | [12 empty] | VV | 3 | 2 | True | 0 | ROZPOCET
| VV |  | Mezisoučet |  | 224 | [12 empty] | VV | 3 | 3 | True | 0 | ROZPOCET
| VV |  | Součet |  | 228 | [12 empty] | VV | 3 | 4 | True | 1 | ROZPOCET
74 | K | 722175005 | Potrubí vodovodní plastové PP-RCT svar polyfúze D 40x5,5 mm | m | 16 |  | 0 | CS ÚRS 2023 02 |  | základní |  | 0 | 0.00263 | 0.04208 | 0 | 0 | 16 | K | 3 |  |  |  | ROZPOCET | 0 | 0 | 0 | 0 | 0 | 1 | 0 | 16 | 1180311194
| PP |  | Potrubí z plastových trubek z polypropylenu PP-RCT svařovaných polyfúzně D 40 x 5,5 | [14 empty] | PP | 3
| Online PSC |  | https://podminky.urs.cz/item/CS_URS_2023_02/722175005 | [14 empty] | Online PSC | 3
| P |  | Poznámka k položce: SPECIFIKACE: třívrstvá PP-RCT/AL/PPR, S 3,2, max 90°C | [14 empty] | P | 3
| VV |  | "vodovod" | [14 empty] | VV | 3 | 1 | True | 0 | ROZPOCET
| VV |  | "ležaté v podvěsu 1.NP" | [14 empty] | VV | 3 | 1 | True | 0 | ROZPOCET
| VV |  | "T"8 |  | 8 | [12 empty] | VV | 3 | 2 | True | 0 | ROZPOCET
| VV |  | "S"8 |  | 8 | [12 empty] | VV | 3 | 2 | True | 0 | ROZPOCET
| VV |  | "C"0 |  | 0 | [12 empty] | VV | 3 | 2 | True | 0 | ROZPOCET
| VV |  | Mezisoučet |  | 16 | [12 empty] | VV | 3 | 3 | True | 0 | ROZPOCET
| VV |  | Součet |  | 16 | [12 empty] | VV | 3 | 4 | True | 1 | ROZPOCET
75 | K | 722175006 | Potrubí vodovodní plastové PP-RCT svar polyfúze D 50x6,9 mm | m | 32 |  | 0 | CS ÚRS 2023 02 |  | základní |  | 0 | 0.00364 | 0.11648 | 0 | 0 | 16 | K | 3 |  |  |  | ROZPOCET | 0 | 0 | 0 | 0 | 0 | 1 | 0 | 16 | 419399988
| PP |  | Potrubí z plastových trubek z polypropylenu PP-RCT svařovaných polyfúzně D 50 x 6,9 | [14 empty] | PP | 3
| Online PSC |  | https://podminky.urs.cz/item/CS_URS_2023_02/722175006 | [14 empty] | Online PSC | 3
| P |  | Poznámka k položce: SPECIFIKACE: třívrstvá PP-RCT/AL/PPR, S 3,2, max 90°C | [14 empty] | P | 3
| VV |  | "vodovod" | [14 empty] | VV | 3 | 1 | True | 0 | ROZPOCET
| VV |  | "ležaté v podvěsu 1.NP" | [14 empty] | VV | 3 | 1 | True | 0 | ROZPOCET
| VV |  | "T"16 |  | 16 | [12 empty] | VV | 3 | 2 | True | 0 | ROZPOCET
| VV |  | "S"16 |  | 16 | [12 empty] | VV | 3 | 2 | True | 0 | ROZPOCET
| VV |  | "C"0 |  | 0 | [12 empty] | VV | 3 | 2 | True | 0 | ROZPOCET
| VV |  | Mezisoučet |  | 32 | [12 empty] | VV | 3 | 3 | True | 0 | ROZPOCET
| VV |  | Součet |  | 32 | [12 empty] | VV | 3 | 4 | True | 1 | ROZPOCET
76 | K | 722181812 | Demontáž plstěných pásů z trub do D 50 | m | 610 |  | 0 | CS ÚRS 2023 02 |  | základní |  | 0 | 0 | 0 | 0.00023 | 0.1403 | 16 | K | 3 |  |  |  | ROZPOCET | 0 | 0 | 0 | 0 | 0 | 1 | 0 | 16 | 1830364774
| PP |  | Demontáž plstěných pásů z trub do Ø 50 | [14 empty] | PP | 3
| Online PSC |  | https://podminky.urs.cz/item/CS_URS_2023_02/722181812 | [14 empty] | Online PSC | 3
| PSC |  | Poznámka k souboru cen: 1. Cenami lze oceňovat i demontáž plstěných pásů z potrubí odpadního z novodurových trubek části B 01. 2. Množství se určí v m izolovaného potrubí. | [14 empty] | PSC | 3
| VV |  | "vodovod " | [14 empty] | VV | 3 | 1 | True | 0 | ROZPOCET
| VV |  | "ocelové potrubí"610 |  | 610 | [12 empty] | VV | 3 | 2 | True | 0 | ROZPOCET
| VV |  | Součet |  | 610 | [12 empty] | VV | 3 | 4 | True | 1 | ROZPOCET
77 | K | 722181851 | Demontáž termoizolačních trubic z trub D do 45 | m | 890 |  | 0 | CS ÚRS 2023 02 |  | základní |  | 0 | 0 | 0 | 0.00024 | 0.2136 | 16 | K | 3 |  |  |  | ROZPOCET | 0 | 0 | 0 | 0 | 0 | 1 | 0 | 16 | 1975186768
| PP |  | Demontáž ochrany potrubí termoizolačních trubic z trub, průměru do 45 mm | [14 empty] | PP | 3
| Online PSC |  | https://podminky.urs.cz/item/CS_URS_2023_02/722181851 | [14 empty] | Online PSC | 3
| VV |  | "vodovod" | [14 empty] | VV | 3 | 1 | True | 0 | ROZPOCET
| VV |  | "do D45"890 |  | 890 | [12 empty] | VV | 3 | 2 | True | 0 | ROZPOCET
| VV |  | Součet |  | 890 | [12 empty] | VV | 3 | 4 | True | 1 | ROZPOCET
78 | K | 722181852 | Demontáž termoizolačních trubic z trub D přes 45 do 89 | m | 185 |  | 0 | CS ÚRS 2023 02 |  | základní |  | 0 | 0 | 0 | 0.00034 | 0.0629 | 16 | K | 3 |  |  |  | ROZPOCET | 0 | 0 | 0 | 0 | 0 | 1 | 0 | 16 | -995042563
| PP |  | Demontáž ochrany potrubí termoizolačních trubic z trub, průměru přes 45 do 89 mm | [14 empty] | PP | 3
| Online PSC |  | https://podminky.urs.cz/item/CS_URS_2023_02/722181852 | [14 empty] | Online PSC | 3
| VV |  | "vodovod" | [14 empty] | VV | 3 | 1 | True | 0 | ROZPOCET
| VV |  | "do D89"185 |  | 185 | [12 empty] | VV | 3 | 2 | True | 0 | ROZPOCET
| VV |  | Součet |  | 185 | [12 empty] | VV | 3 | 4 | True | 1 | ROZPOCET
79 | K | 722182012 | Podpůrný žlab pro potrubí D 25 | m | 23 |  | 0 | CS ÚRS 2023 02 |  | základní |  | 0 | 0.001919 | 0.044137 | 0 | 0 | 16 | K | 3 |  |  |  | ROZPOCET | 0 | 0 | 0 | 0 | 0 | 1 | 0 | 16 | -373500959
| PP |  | Podpůrný žlab pro potrubí průměru D 25 | [14 empty] | PP | 3
| Online PSC |  | https://podminky.urs.cz/item/CS_URS_2023_02/722182012 | [14 empty] | Online PSC | 3
| PSC |  | Poznámka k souboru cen: 1. V cenách jsou započítány náklady na dodávku a montáž podpůrného žlabu. 2. Ceny neobsahují náklady na zavěšení potrubí, ty jsou zahrnuty v cenách potrubí. | [14 empty] | PSC | 3
| VV |  | "vodovod" | [14 empty] | VV | 3 | 1 | True | 0 | ROZPOCET
| VV |  | "ležaté v podvěsu 1.NP" | [14 empty] | VV | 3 | 1 | True | 0 | ROZPOCET
| VV |  | "T"0 |  | 0 | [12 empty] | VV | 3 | 2 | True | 0 | ROZPOCET
| VV |  | "S"0 |  | 0 | [12 empty] | VV | 3 | 2 | True | 0 | ROZPOCET
| VV |  | "C"23 |  | 23 | [12 empty] | VV | 3 | 2 | True | 0 | ROZPOCET
| VV |  | Součet |  | 23 | [12 empty] | VV | 3 | 4 | True | 1 | ROZPOCET
80 | K | 722182013 | Podpůrný žlab pro potrubí D 32 | m | 4 |  | 0 | CS ÚRS 2023 02 |  | základní |  | 0 | 0.002424 | 0.009696 | 0 | 0 | 16 | K | 3 |  |  |  | ROZPOCET | 0 | 0 | 0 | 0 | 0 | 1 | 0 | 16 | 254021587
| PP |  | Podpůrný žlab pro potrubí průměru D 32 | [14 empty] | PP | 3
| Online PSC |  | https://podminky.urs.cz/item/CS_URS_2023_02/722182013 | [14 empty] | Online PSC | 3
| PSC |  | Poznámka k souboru cen: 1. V cenách jsou započítány náklady na dodávku a montáž podpůrného žlabu. 2. Ceny neobsahují náklady na zavěšení potrubí, ty jsou zahrnuty v cenách potrubí. | [14 empty] | PSC | 3
| VV |  | "vodovod" | [14 empty] | VV | 3 | 1 | True | 0 | ROZPOCET
| VV |  | "ležaté v podvěsu 1.NP" | [14 empty] | VV | 3 | 1 | True | 0 | ROZPOCET
| VV |  | "T"1+1 |  | 2 | [12 empty] | VV | 3 | 2 | True | 0 | ROZPOCET
| VV |  | "S"1+1 |  | 2 | [12 empty] | VV | 3 | 2 | True | 0 | ROZPOCET
| VV |  | "C"0 |  | 0 | [12 empty] | VV | 3 | 2 | True | 0 | ROZPOCET
| VV |  | Součet |  | 4 | [12 empty] | VV | 3 | 4 | True | 1 | ROZPOCET
81 | K | 722182014 | Podpůrný žlab pro potrubí D 40 | m | 16 |  | 0 | CS ÚRS 2023 02 |  | základní |  | 0 | 0.00268 | 0.04288 | 0 | 0 | 16 | K | 3 |  |  |  | ROZPOCET | 0 | 0 | 0 | 0 | 0 | 1 | 0 | 16 | 1606357248
| PP |  | Podpůrný žlab pro potrubí průměru D 40 | [14 empty] | PP | 3
| Online PSC |  | https://podminky.urs.cz/item/CS_URS_2023_02/722182014 | [14 empty] | Online PSC | 3
| PSC |  | Poznámka k souboru cen: 1. V cenách jsou započítány náklady na dodávku a montáž podpůrného žlabu. 2. Ceny neobsahují náklady na zavěšení potrubí, ty jsou zahrnuty v cenách potrubí. | [14 empty] | PSC | 3
| VV |  | "vodovod" | [14 empty] | VV | 3 | 1 | True | 0 | ROZPOCET
| VV |  | "ležaté v podvěsu 1.NP" | [14 empty] | VV | 3 | 1 | True | 0 | ROZPOCET
| VV |  | "T"8 |  | 8 | [12 empty] | VV | 3 | 2 | True | 0 | ROZPOCET
| VV |  | "S"8 |  | 8 | [12 empty] | VV | 3 | 2 | True | 0 | ROZPOCET
| VV |  | "C"0 |  | 0 | [12 empty] | VV | 3 | 2 | True | 0 | ROZPOCET
| VV |  | Součet |  | 16 | [12 empty] | VV | 3 | 4 | True | 1 | ROZPOCET
82 | K | 722182015 | Podpůrný žlab pro potrubí D 50 | m | 32 |  | 0 | CS ÚRS 2023 02 |  | základní |  | 0 | 0.00394 | 0.12608 | 0 | 0 | 16 | K | 3 |  |  |  | ROZPOCET | 0 | 0 | 0 | 0 | 0 | 1 | 0 | 16 | -2125525995
| PP |  | Podpůrný žlab pro potrubí průměru D 50 | [14 empty] | PP | 3
| Online PSC |  | https://podminky.urs.cz/item/CS_URS_2023_02/722182015 | [14 empty] | Online PSC | 3
| VV |  | "vodovod" | [14 empty] | VV | 3 | 1 | True | 0 | ROZPOCET
| VV |  | "ležaté v podvěsu 1.NP" | [14 empty] | VV | 3 | 1 | True | 0 | ROZPOCET
| VV |  | "T"16 |  | 16 | [12 empty] | VV | 3 | 2 | True | 0 | ROZPOCET
| VV |  | "S"16 |  | 16 | [12 empty] | VV | 3 | 2 | True | 0 | ROZPOCET
| VV |  | "C"0 |  | 0 | [12 empty] | VV | 3 | 2 | True | 0 | ROZPOCET
| VV |  | Mezisoučet |  | 32 | [12 empty] | VV | 3 | 3 | True | 0 | ROZPOCET
| VV |  | Součet |  | 32 | [12 empty] | VV | 3 | 4 | True | 1 | ROZPOCET
83 | K | 722190401 | Vyvedení a upevnění výpustku do DN 25 | kus | 349 |  | 0 | CS ÚRS 2023 02 |  | základní |  | 0 | 0 | 0 | 0 | 0 | 16 | K | 3 |  |  |  | ROZPOCET | 0 | 0 | 0 | 0 | 0 | 1 | 0 | 16 | -1132828977
| PP |  | Zřízení přípojek na potrubí vyvedení a upevnění výpustek do DN 25 | [14 empty] | PP | 3
| Online PSC |  | https://podminky.urs.cz/item/CS_URS_2023_02/722190401 | [14 empty] | Online PSC | 3
| PSC |  | Poznámka k souboru cen: 1. Cenami -0401 až -0403 se oceňuje vyvedení a upevnění výpustek zařizovacích předmětů a výtokových armatur. 2. Potrubí vodovodních přípojek k zařizovacím předmětům, výtokovým armaturám, případně strojům a zařízením se oceňuje příslušnými cenami potrubí jako rozvod. | [14 empty] | PSC | 3
| VV |  | "vodovod" | [14 empty] | VV | 3 | 1 | True | 0 | ROZPOCET
| VV |  | "K"7*9 |  | 63 | [12 empty] | VV | 3 | 2 | True | 0 | ROZPOCET
| VV |  | "U"7*9*2 |  | 126 | [12 empty] | VV | 3 | 2 | True | 0 | ROZPOCET
| VV |  | "S"(6*9+8)*2 |  | 124 | [12 empty] | VV | 3 | 2 | True | 0 | ROZPOCET
| VV |  | "V"1*9*2 |  | 18 | [12 empty] | VV | 3 | 2 | True | 0 | ROZPOCET
| VV |  | "D"1*9*2 |  | 18 | [12 empty] | VV | 3 | 2 | True | 0 | ROZPOCET
| VV |  | Součet |  | 349 | [12 empty] | VV | 3 | 4 | True | 1 | ROZPOCET
84 | K | 722220152 | Nástěnka závitová plastová PPR PN 20 DN 20 x G 1/2 | kus | 349 |  | 0 | CS ÚRS 2023 02 |  | základní |  | 0 | 0.00017 | 0.05933 | 0 | 0 | 16 | K | 3 |  |  |  | ROZPOCET | 0 | 0 | 0 | 0 | 0 | 1 | 0 | 16 | -769356612
| PP |  | Armatury s jedním závitem plastové (PPR) PN 20 (SDR 6) DN 20 x G 1/2 | [14 empty] | PP | 3
| Online PSC |  | https://podminky.urs.cz/item/CS_URS_2023_02/722220152 | [14 empty] | Online PSC | 3
| PSC |  | Poznámka k souboru cen: 1. Cenami -9101 až -9106 nelze oceňovat montáž nástěnek. 2. V cenách –0111 až -0122 je započteno i vyvedení a upevnění výpustek. | [14 empty] | PSC | 3
| VV |  | "vodovod" | [14 empty] | VV | 3 | 1 | True | 0 | ROZPOCET
| VV |  | "K"7*9 |  | 63 | [12 empty] | VV | 3 | 2 | True | 0 | ROZPOCET
| VV |  | "U"7*9*2 |  | 126 | [12 empty] | VV | 3 | 2 | True | 0 | ROZPOCET
| VV |  | "S"(6*9+8)*2 |  | 124 | [12 empty] | VV | 3 | 2 | True | 0 | ROZPOCET
| VV |  | "V"1*9*2 |  | 18 | [12 empty] | VV | 3 | 2 | True | 0 | ROZPOCET
| VV |  | "D"1*9*2 |  | 18 | [12 empty] | VV | 3 | 2 | True | 0 | ROZPOCET
| VV |  | Součet |  | 349 | [12 empty] | VV | 3 | 4 | True | 1 | ROZPOCET
85 | K | 722232402 | Kompenzátor nerezový G 3/4" PN 16 do 90°C | kus | 1 |  | 0 | CS ÚRS 2023 02 |  | základní |  | 0 | 0.00099 | 0.00099 | 0 | 0 | 16 | K | 3 |  |  |  | ROZPOCET | 0 | 0 | 0 | 0 | 0 | 1 | 0 | 16 | -291833482
| PP |  | Armatury se dvěma závity kompenzátory nerezové PN 16 do 90 °C G 3/4" (DN 20) | [14 empty] | PP | 3
| Online PSC |  | https://podminky.urs.cz/item/CS_URS_2023_02/722232402 | [14 empty] | Online PSC | 3
| VV |  | "vodovod" | [14 empty] | VV | 3 | 1 | True | 0 | ROZPOCET
| VV |  | "1.NP"1 |  | 1 | [12 empty] | VV | 3 | 2 | True | 0 | ROZPOCET
| VV |  | Součet |  | 1 | [12 empty] | VV | 3 | 4 | True | 1 | ROZPOCET
86 | K | 722232405 | Kompenzátor nerezový G 6/4" PN 16 do 90°C | kus | 1 |  | 0 | CS ÚRS 2023 02 |  | základní |  | 0 | 0.00247 | 0.00247 | 0 | 0 | 16 | K | 3 |  |  |  | ROZPOCET | 0 | 0 | 0 | 0 | 0 | 1 | 0 | 16 | -1299181882
| PP |  | Armatury se dvěma závity kompenzátory nerezové PN 16 do 90 °C G 6/4" (DN 40) | [14 empty] | PP | 3
| Online PSC |  | https://podminky.urs.cz/item/CS_URS_2023_02/722232405 | [14 empty] | Online PSC | 3
| VV |  | "vodovod" | [14 empty] | VV | 3 | 1 | True | 0 | ROZPOCET
| VV |  | "1.NP"1 |  | 1 | [12 empty] | VV | 3 | 2 | True | 0 | ROZPOCET
| VV |  | Součet |  | 1 | [12 empty] | VV | 3 | 4 | True | 1 | ROZPOCET
87 | K | 722240121 | Kohout kulový plastový PPR DN 16 | kus | 160 |  | 0 | CS ÚRS 2023 02 |  | základní |  | 0 | 0.0006 | 0.096 | 0 | 0 | 16 | K | 3 |  |  |  | ROZPOCET | 0 | 0 | 0 | 0 | 0 | 1 | 0 | 16 | -1737670766
| PP |  | Armatury z plastických hmot kohouty (PPR) kulové DN 16 | [14 empty] | PP | 3
| Online PSC |  | https://podminky.urs.cz/item/CS_URS_2023_02/722240121 | [14 empty] | Online PSC | 3
| VV |  | "vodovod" | [14 empty] | VV | 3 | 1 | True | 0 | ROZPOCET
| VV |  | "bytové uzávěry"8*9*2 |  | 144 | [12 empty] | VV | 3 | 2 | True | 0 | ROZPOCET
| VV |  | "vyvažovací ventil"8*2 |  | 16 | [12 empty] | VV | 3 | 2 | True | 0 | ROZPOCET
| VV |  | Součet |  | 160 | [12 empty] | VV | 3 | 4 | True | 1 | ROZPOCET
88 | K | 722240122 | Kohout kulový plastový PPR DN 20 | kus | 1 |  | 0 | CS ÚRS 2023 02 |  | základní |  | 0 | 0.00075 | 0.00075 | 0 | 0 | 16 | K | 3 |  |  |  | ROZPOCET | 0 | 0 | 0 | 0 | 0 | 1 | 0 | 16 | 133907595
| PP |  | Armatury z plastických hmot kohouty (PPR) kulové DN 20 | [14 empty] | PP | 3
| Online PSC |  | https://podminky.urs.cz/item/CS_URS_2023_02/722240122 | [14 empty] | Online PSC | 3
| VV |  | "vodovod" | [14 empty] | VV | 3 | 1 | True | 0 | ROZPOCET
| VV |  | "napojení páteřního rozvodu -C"1 |  | 1 | [12 empty] | VV | 3 | 2 | True | 0 | ROZPOCET
| VV |  | Součet |  | 1 | [12 empty] | VV | 3 | 4 | True | 1 | ROZPOCET
89 | K | 722240123 | Kohout kulový plastový PPR DN 25 | kus | 16 |  | 0 | CS ÚRS 2023 02 |  | základní |  | 0 | 0.0009735 | 0.015576 | 0 | 0 | 16 | K | 3 |  |  |  | ROZPOCET | 0 | 0 | 0 | 0 | 0 | 1 | 0 | 16 | -798752118
| PP |  | Armatury z plastických hmot kohouty (PPR) kulové DN 25 | [14 empty] | PP | 3
| Online PSC |  | https://podminky.urs.cz/item/CS_URS_2023_02/722240123 | [14 empty] | Online PSC | 3
| VV |  | "vodovod" | [14 empty] | VV | 3 | 1 | True | 0 | ROZPOCET
| VV |  | "pata stoupačky"8*2 |  | 16 | [12 empty] | VV | 3 | 2 | True | 0 | ROZPOCET
| VV |  | Součet |  | 16 | [12 empty] | VV | 3 | 4 | True | 1 | ROZPOCET
90 | K | 722240125 | Kohout kulový plastový PPR DN 40 | kus | 2 |  | 0 | CS ÚRS 2023 02 |  | základní |  | 0 | 0.00176 | 0.00352 | 0 | 0 | 16 | K | 3 |  |  |  | ROZPOCET | 0 | 0 | 0 | 0 | 0 | 1 | 0 | 16 | 1517908589
| PP |  | Armatury z plastických hmot kohouty (PPR) kulové DN 40 | [14 empty] | PP | 3
| Online PSC |  | https://podminky.urs.cz/item/CS_URS_2023_02/722240125 | [14 empty] | Online PSC | 3
| VV |  | "vodovod" | [14 empty] | VV | 3 | 1 | True | 0 | ROZPOCET
| VV |  | "napojení páteřního rozvodu T+S"1+1 |  | 2 | [12 empty] | VV | 3 | 2 | True | 0 | ROZPOCET
| VV |  | Součet |  | 2 | [12 empty] | VV | 3 | 4 | True | 1 | ROZPOCET
91 | K | 722290226 | Zkouška těsnosti vodovodního potrubí závitového do DN 50 | m | 1269 |  | 0 | CS ÚRS 2023 02 |  | základní |  | 0 | 0.00019 | 0.24111 | 0 | 0 | 16 | K | 3 |  |  |  | ROZPOCET | 0 | 0 | 0 | 0 | 0 | 1 | 0 | 16 | -1650755766
| PP |  | Zkoušky, proplach a desinfekce vodovodního potrubí zkoušky těsnosti vodovodního potrubí závitového do DN 50 | [14 empty] | PP | 3
| Online PSC |  | https://podminky.urs.cz/item/CS_URS_2023_02/722290226 | [14 empty] | Online PSC | 3
| PSC |  | Poznámka k souboru cen: 1. Cenami se oceňují dílčí zkoušky těsnosti vodovodního potrubí, které bude v dalším pracovním postupu zakryto nebo se stane nepřístupným. 2. Cenami nelze oceňovat celkové zkoušky těsnosti rozvodů vodovodního potrubí. 3. V cenách je započteno i dodání vody, uzavření a zabezpečení konců potrubí. 4. V cenách -0234 a -0237 je započteno i dodání desinfekčního prostředku. | [14 empty] | PSC | 3
| VV |  | "vodovod" | [14 empty] | VV | 3 | 1 | True | 0 | ROZPOCET
| VV |  | "D20"874 |  | 874 | [12 empty] | VV | 3 | 2 | True | 0 | ROZPOCET
| VV |  | "D25"119 |  | 119 | [12 empty] | VV | 3 | 2 | True | 0 | ROZPOCET
| VV |  | "D32"228 |  | 228 | [12 empty] | VV | 3 | 2 | True | 0 | ROZPOCET
| VV |  | "D40"16 |  | 16 | [12 empty] | VV | 3 | 2 | True | 0 | ROZPOCET
| VV |  | "D50"32 |  | 32 | [12 empty] | VV | 3 | 2 | True | 0 | ROZPOCET
| VV |  | Součet |  | 1269 | [12 empty] | VV | 3 | 4 | True | 1 | ROZPOCET
92 | K | 722290234 | Proplach a dezinfekce vodovodního potrubí do DN 80 | m | 1269 |  | 0 | CS ÚRS 2023 02 |  | základní |  | 0 | 1e-05 | 0.01269 | 0 | 0 | 16 | K | 3 |  |  |  | ROZPOCET | 0 | 0 | 0 | 0 | 0 | 1 | 0 | 16 | 697535823
| PP |  | Zkoušky, proplach a desinfekce vodovodního potrubí proplach a desinfekce vodovodního potrubí do DN 80 | [14 empty] | PP | 3
| Online PSC |  | https://podminky.urs.cz/item/CS_URS_2023_02/722290234 | [14 empty] | Online PSC | 3
| PSC |  | Poznámka k souboru cen: 1. Cenami se oceňují dílčí zkoušky těsnosti vodovodního potrubí, které bude v dalším pracovním postupu zakryto nebo se stane nepřístupným. 2. Cenami nelze oceňovat celkové zkoušky těsnosti rozvodů vodovodního potrubí. 3. V cenách je započteno i dodání vody, uzavření a zabezpečení konců potrubí. 4. V cenách -0234 a -0237 je započteno i dodání desinfekčního prostředku. | [14 empty] | PSC | 3
| VV |  | "vodovod" | [14 empty] | VV | 3 | 1 | True | 0 | ROZPOCET
| VV |  | "D20"874 |  | 874 | [12 empty] | VV | 3 | 2 | True | 0 | ROZPOCET
| VV |  | "D25"119 |  | 119 | [12 empty] | VV | 3 | 2 | True | 0 | ROZPOCET
| VV |  | "D32"228 |  | 228 | [12 empty] | VV | 3 | 2 | True | 0 | ROZPOCET
| VV |  | "D40"16 |  | 16 | [12 empty] | VV | 3 | 2 | True | 0 | ROZPOCET
| VV |  | "D50"32 |  | 32 | [12 empty] | VV | 3 | 2 | True | 0 | ROZPOCET
| VV |  | Součet |  | 1269 | [12 empty] | VV | 3 | 4 | True | 1 | ROZPOCET
93 | K | 722290823 | Přemístění vnitrostaveništní demontovaných hmot pro vnitřní vodovod v objektech v přes 12 do 24 m | t | 2.001 |  | 0 | CS ÚRS 2022 01 |  | základní |  | 0 | 0 | 0 | 0 | 0 | 16 | K | 3 |  |  |  | ROZPOCET | 0 | 0 | 0 | 0 | 0 | 1 | 0 | 16 | 107680623
| PP |  | Vnitrostaveništní přemístění vybouraných (demontovaných) hmot vnitřní vodovod vodorovně do 100 m v objektech výšky přes 12 do 24 m | [14 empty] | PP | 3
| Online PSC |  | https://podminky.urs.cz/item/CS_URS_2022_01/722290823 | [14 empty] | Online PSC | 3
94 | K | 998722104 | Přesun hmot tonážní pro vnitřní vodovod v objektech v do 36 m | t | 1.953 |  | 0 | CS ÚRS 2023 02 |  | základní |  | 0 | 0 | 0 | 0 | 0 | 16 | K | 3 |  |  |  | ROZPOCET | 0 | 0 | 0 | 0 | 0 | 1 | 0 | 16 | -1084952133
| PP |  | Přesun hmot pro vnitřní vodovod stanovený z hmotnosti přesunovaného materiálu vodorovná dopravní vzdálenost do 50 m v objektech výšky přes 24 do 36 m | [14 empty] | PP | 3
| Online PSC |  | https://podminky.urs.cz/item/CS_URS_2023_02/998722104 | [14 empty] | Online PSC | 3
| PSC |  | Poznámka k souboru cen: 1. Ceny pro přesun hmot stanovený z hmotnosti přesunovaného materiálu se používají tehdy, pokud je možné určit hmotnost za celý stavební díl. Do této hmotnosti se započítává i hmotnost materiálů oceňovaných ve specifikaci. 2. Pokud nelze jednoznačně stanovit hmotnost přesunovaných materiálů, lze pro výpočet přesunu hmot použít orientačně procentní sazbu. Touto sazbou se vynásobí rozpočtové náklady za celý stavební díl včetně nákladů na materiál ve specifikacích. 3. Příplatek k cenám -2181 pro přesun prováděný bez použití mechanizace, tj. za ztížených podmínek, lze použít pouze pro hmotnost materiálu, která se tímto způsobem skutečně přemísťuje. | [14 empty] | PSC | 3
95 | K | 998722181 | Příplatek k přesunu hmot tonážní 722 prováděný bez použití mechanizace | t | 1.953 |  | 0 | CS ÚRS 2023 02 |  | základní |  | 0 | 0 | 0 | 0 | 0 | 16 | K | 3 |  |  |  | ROZPOCET | 0 | 0 | 0 | 0 | 0 | 1 | 0 | 16 | 973112011
| PP |  | Přesun hmot pro vnitřní vodovod stanovený z hmotnosti přesunovaného materiálu Příplatek k ceně za přesun prováděný bez použití mechanizace pro jakoukoliv výšku objektu | [14 empty] | PP | 3
| Online PSC |  | https://podminky.urs.cz/item/CS_URS_2023_02/998722181 | [14 empty] | Online PSC | 3
| PSC |  | Poznámka k souboru cen: 1. Ceny pro přesun hmot stanovený z hmotnosti přesunovaného materiálu se používají tehdy, pokud je možné určit hmotnost za celý stavební díl. Do této hmotnosti se započítává i hmotnost materiálů oceňovaných ve specifikaci. 2. Pokud nelze jednoznačně stanovit hmotnost přesunovaných materiálů, lze pro výpočet přesunu hmot použít orientačně procentní sazbu. Touto sazbou se vynásobí rozpočtové náklady za celý stavební díl včetně nákladů na materiál ve specifikacích. 3. Příplatek k cenám -2181 pro přesun prováděný bez použití mechanizace, tj. za ztížených podmínek, lze použít pouze pro hmotnost materiálu, která se tímto způsobem skutečně přemísťuje. | [14 empty] | PSC | 3
| D | 725 | Zdravotechnika - zařizovací předměty |  |  |  | 0 |  |  |  |  | 0 |  | 2.7665 |  | 5.7593 | 2 | D | 2 |  |  |  | ROZPOCET | [6 empty] | 0
96 | K | 725110814 | Demontáž klozetu Kombi | soubor | 63 |  | 0 | CS ÚRS 2023 02 |  | základní |  | 0 | 0 | 0 | 0.0342 | 2.1546 | 16 | K | 3 |  |  |  | ROZPOCET | 0 | 0 | 0 | 0 | 0 | 1 | 0 | 16 | -312267817
| PP |  | Demontáž klozetů kombi | [14 empty] | PP | 3
| Online PSC |  | https://podminky.urs.cz/item/CS_URS_2023_02/725110814 | [14 empty] | Online PSC | 3
| VV |  | "vodovod" | [14 empty] | VV | 3 | 1 | True | 0 | ROZPOCET
| VV |  | "K"7*9 |  | 63 | [12 empty] | VV | 3 | 2 | True | 0 | ROZPOCET
| VV |  | Součet |  | 63 | [12 empty] | VV | 3 | 4 | True | 1 | ROZPOCET
97 | K | 725119125 | Montáž klozetových mís závěsných na nosné stěny | kus | 63 |  | 0 | CS ÚRS 2023 02 |  | základní |  | 0 | 0.0024688 | 0.15554 | 0 | 0 | 16 | K | 3 |  |  |  | ROZPOCET | 0 | 0 | 0 | 0 | 0 | 1 | 0 | 16 | -415698882
| PP |  | Zařízení záchodů montáž klozetových mís závěsných na nosné stěny | [14 empty] | PP | 3
| Online PSC |  | https://podminky.urs.cz/item/CS_URS_2023_02/725119125 | [14 empty] | Online PSC | 3
| PSC |  | Poznámka k souboru cen: 1. V cenách -1351, -1361 není započten napájecí zdroj. 2. V cenách jsou započtená klozetová sedátka. | [14 empty] | PSC | 3
98 | M | 551673810 | sedátko klozetové duroplastové bílé s poklopem, OZN.: WC | kus | 63 |  | 0 | CS ÚRS 2020 01 |  | základní |  | 0 | 0.0022 | 0.1386 | 0 | 0 | 128 | M | 3 |  |  |  | ROZPOCET | 0 | 0 | 0 | 0 | 0 | 1 | 0 | 128 | 970001384
| PP |  | sedátko klozetové duroplastové bílé s poklopem | [14 empty] | PP | 3
| VV |  | "zařizovací předměty" | [14 empty] | VV | 3 | 1 | True | 0 | ROZPOCET
| VV |  | "K"7*9 |  | 63 | [12 empty] | VV | 3 | 2 | True | 0 | ROZPOCET
| VV |  | Součet |  | 63 | [12 empty] | VV | 3 | 4 | True | 1 | ROZPOCET
99 | M | 64236031 | klozet keramický bílý závěsný hluboké splachování 530x360x350mm, OZN.: WC | kus | 63 |  | 0 | CS ÚRS 2023 02 |  | základní |  | 0 | 0.015 | 0.945 | 0 | 0 | 128 | M | 3 |  |  |  | ROZPOCET | 0 | 0 | 0 | 0 | 0 | 1 | 0 | 128 | 1469391927
| PP |  | klozet keramický bílý závěsný hluboké splachování 530x360x350mm | [14 empty] | PP | 3
| VV |  | "zařizovací předměty" | [14 empty] | VV | 3 | 1 | True | 0 | ROZPOCET
| VV |  | "K"7*9 |  | 63 | [12 empty] | VV | 3 | 2 | True | 0 | ROZPOCET
| VV |  | Součet |  | 63 | [12 empty] | VV | 3 | 4 | True | 1 | ROZPOCET
100 | M | ALP.M270.WC | Ovládací tlačítko pro předstěnové instalační systémy, bílá-lesk, OZN.: WC | kus | 63 |  | 0 | individuální kalkulace |  | základní |  | 0 | 0.00038 | 0.02394 | 0 | 0 | 512 | M | 3 |  |  |  | ROZPOCET | 0 | 0 | 0 | 0 | 0 | 1 | 0 | 512 | -891750305
| PP |  | Ovládací tlačítko pro předstěnové instalační systémy, bílá-lesk | [14 empty] | PP | 3
| VV |  | "zařizovací předměty" | [14 empty] | VV | 3 | 1 | True | 0 | ROZPOCET
| VV |  | "K"7*9 |  | 63 | [12 empty] | VV | 3 | 2 | True | 0 | ROZPOCET
| VV |  | Součet |  | 63 | [12 empty] | VV | 3 | 4 | True | 1 | ROZPOCET
101 | K | 725210821 | Demontáž umyvadel bez výtokových armatur | soubor | 63 |  | 0 | CS ÚRS 2023 02 |  | základní |  | 0 | 0 | 0 | 0.01946 | 1.226 | 16 | K | 3 |  |  |  | ROZPOCET | 0 | 0 | 0 | 0 | 0 | 1 | 0 | 16 | -520639435
| PP |  | Demontáž umyvadel bez výtokových armatur umyvadel | [14 empty] | PP | 3
| Online PSC |  | https://podminky.urs.cz/item/CS_URS_2023_02/725210821 | [14 empty] | Online PSC | 3
| VV |  | "zařizovací předměty" | [14 empty] | VV | 3 | 1 | True | 0 | ROZPOCET
| VV |  | "K"7*9 |  | 63 | [12 empty] | VV | 3 | 2 | True | 0 | ROZPOCET
| VV |  | Součet |  | 63 | [12 empty] | VV | 3 | 4 | True | 1 | ROZPOCET
102 | K | 725219102 | Montáž umyvadla připevněného na šrouby do zdiva | soubor | 63 |  | 0 | CS ÚRS 2023 02 |  | základní |  | 0 | 0.0017286 | 0.1089 | 0 | 0 | 16 | K | 3 |  |  |  | ROZPOCET | 0 | 0 | 0 | 0 | 0 | 1 | 0 | 16 | -1780785324
| PP |  | Umyvadla montáž umyvadel ostatních typů na šrouby do zdiva | [14 empty] | PP | 3
| Online PSC |  | https://podminky.urs.cz/item/CS_URS_2023_02/725219102 | [14 empty] | Online PSC | 3
| PSC |  | Poznámka k souboru cen: 1. V cenách -1601 až -9104 je započteno i dodání kulových uzávěrů (roháčků) a sifonu. 2. V cenách s viditelným sifonem (tj. bez krytu sifonu, slopu, skříňky, ..) jsou použity kulové uzávěry a sifon s celokovovým designem. 3. V cenách -1651 a -1661 nejsou započteny náklady na montáž a dodání desky, tyto se oceňují cenami 766693411 až 766693422 4. V cenách –4112-14, -4141-43, -4151-56, -4161-63, -4211, 21, 31, není započten napájecí zdroj | [14 empty] | PSC | 3
103 | M | 64211005 | umyvadlo keramické závěsné bílé 550x420mm, OZN.: U | kus | 63 |  | 0 | CS ÚRS 2023 02 |  | základní |  | 0 | 0.012 | 0.756 | 0 | 0 | 32 | M | 3 |  |  |  | ROZPOCET | 0 | 0 | 0 | 0 | 0 | 1 | 0 | 16 | 1292227228
| PP |  | umyvadlo keramické závěsné bílé 550x420mm | [14 empty] | PP | 3
| VV |  | "zařizovací předměty" | [14 empty] | VV | 3 | 1 | True | 0 | ROZPOCET
| VV |  | "U"7*9 |  | 63 | [12 empty] | VV | 3 | 2 | True | 0 | ROZPOCET
| VV |  | Součet |  | 63 | [12 empty] | VV | 3 | 4 | True | 1 | ROZPOCET
104 | K | 725220841 | Demontáž van ocelová rohová | soubor | 63 |  | 0 | CS ÚRS 2023 02 |  | základní |  | 0 | 0 | 0 | 0.0329 | 2.0727 | 16 | K | 3 |  |  |  | ROZPOCET | 0 | 0 | 0 | 0 | 0 | 1 | 0 | 16 | 1999581610
| PP |  | Demontáž van ocelových rohových | [14 empty] | PP | 3
| Online PSC |  | https://podminky.urs.cz/item/CS_URS_2023_02/725220841 | [14 empty] | Online PSC | 3
| VV |  | "zařizovací předměty" | [14 empty] | VV | 3 | 1 | True | 0 | ROZPOCET
| VV |  | "sprchovací vana"7*9 |  | 63 | [12 empty] | VV | 3 | 2 | True | 0 | ROZPOCET
| VV |  | Součet |  | 63 | [12 empty] | VV | 3 | 4 | True | 1 | ROZPOCET
105 | K | 725339111 | Montáž výlevky | soubor | 9 |  | 0 | CS ÚRS 2023 02 |  | základní |  | 0 | 0.00063884 | 0.0057495 | 0 | 0 | 16 | K | 3 |  |  |  | ROZPOCET | 0 | 0 | 0 | 0 | 0 | 1 | 0 | 16 | -753785173
| PP |  | Výlevky montáž výlevky | [14 empty] | PP | 3
| Online PSC |  | https://podminky.urs.cz/item/CS_URS_2023_02/725339111 | [14 empty] | Online PSC | 3
106 | M | 64271101 | výlevka keramická bílá závěsná, OZN.: V | kus | 9 |  | 0 | CS ÚRS 2023 02 |  | základní |  | 0 | 0.014 | 0.126 | 0 | 0 | 512 | M | 3 |  |  |  | ROZPOCET | 0 | 0 | 0 | 0 | 0 | 1 | 0 | 512 | 1689705275
| PP |  | výlevka keramická bílá závěsna včetně plastové mřížky | [14 empty] | PP | 3
| VV |  | "zařizovací předměty" | [14 empty] | VV | 3 | 1 | True | 0 | ROZPOCET
| VV |  | "V"9 |  | 9 | [12 empty] | VV | 3 | 2 | True | 0 | ROZPOCET
| VV |  | Součet |  | 9 | [12 empty] | VV | 3 | 4 | True | 1 | ROZPOCET
107 | M | ALP.M270.V | Ovládací tlačítko pro předstěnové instalační systémy, bílá-lesk, OZN.: WC | kus | 9 |  | 0 | individuální kalkulace |  | základní |  | 0 | 0.00038 | 0.00342 | 0 | 0 | 512 | M | 3 |  |  |  | ROZPOCET | 0 | 0 | 0 | 0 | 0 | 1 | 0 | 512 | -1235897175
| PP |  | Ovládací tlačítko pro předstěnové instalační systémy, bílá-lesk | [14 empty] | PP | 3
| VV |  | "zařizovací předměty" | [14 empty] | VV | 3 | 1 | True | 0 | ROZPOCET
| VV |  | "V"9 |  | 9 | [12 empty] | VV | 3 | 2 | True | 0 | ROZPOCET
| VV |  | Součet |  | 9 | [12 empty] | VV | 3 | 4 | True | 1 | ROZPOCET
108 | K | 725590813 | Přemístění vnitrostaveništní demontovaných zařizovacích předmětů v objektech v přes 12 do 24 m | t | 5.759 |  | 0 | CS ÚRS 2022 01 |  | základní |  | 0 | 0 | 0 | 0 | 0 | 16 | K | 3 |  |  |  | ROZPOCET | 0 | 0 | 0 | 0 | 0 | 1 | 0 | 16 | -901628371
| PP |  | Vnitrostaveništní přemístění vybouraných (demontovaných) hmot zařizovacích předmětů vodorovně do 100 m v objektech výšky přes 12 do 24 m | [14 empty] | PP | 3
| Online PSC |  | https://podminky.urs.cz/item/CS_URS_2022_01/725590813 | [14 empty] | Online PSC | 3
109 | K | 725810811 | Demontáž ventilů výtokových nástěnných | kus | 144 |  | 0 | CS ÚRS 2023 02 |  | základní |  | 0 | 0 | 0 | 0.00049 | 0.07056 | 16 | K | 3 |  |  |  | ROZPOCET | 0 | 0 | 0 | 0 | 0 | 1 | 0 | 16 | 147915584
| PP |  | Demontáž výtokových ventilů nástěnných | [14 empty] | PP | 3
| Online PSC |  | https://podminky.urs.cz/item/CS_URS_2023_02/725810811 | [14 empty] | Online PSC | 3
| VV |  | "zařizovací předměty" | [14 empty] | VV | 3 | 1 | True | 0 | ROZPOCET
| VV |  | "U"9*7*2 |  | 126 | [12 empty] | VV | 3 | 2 | True | 0 | ROZPOCET
| VV |  | "D"9*2 |  | 18 | [12 empty] | VV | 3 | 2 | True | 0 | ROZPOCET
| VV |  | Součet |  | 144 | [12 empty] | VV | 3 | 4 | True | 1 | ROZPOCET
110 | K | 725819402 | Montáž ventilů rohových G 1/2 bez připojovací trubičky | soubor | 207 |  | 0 | CS ÚRS 2023 02 |  | základní |  | 0 | 9.0097e-05 | 0.01865 | 0 | 0 | 16 | K | 3 |  |  |  | ROZPOCET | 0 | 0 | 0 | 0 | 0 | 1 | 0 | 16 | -645641901
| PP |  | Ventily montáž ventilů ostatních typů rohových bez připojovací trubičky G 1/2 | [14 empty] | PP | 3
| Online PSC |  | https://podminky.urs.cz/item/CS_URS_2023_02/725819402 | [14 empty] | Online PSC | 3
| VV |  | "zařizovací předměty" | [14 empty] | VV | 3 | 1 | True | 0 | ROZPOCET
| VV |  | "K"7*9 |  | 63 | [12 empty] | VV | 3 | 2 | True | 0 | ROZPOCET
| VV |  | "U"7*9*2 |  | 126 | [12 empty] | VV | 3 | 2 | True | 0 | ROZPOCET
| VV |  | "D"9*2 |  | 18 | [12 empty] | VV | 3 | 2 | True | 0 | ROZPOCET
| VV |  | Součet |  | 207 | [12 empty] | VV | 3 | 4 | True | 1 | ROZPOCET
111 | K | 725820801 | Demontáž baterie nástěnné do G 3 / 4 | soubor | 72 |  | 0 | CS ÚRS 2023 02 |  | základní |  | 0 | 0 | 0 | 0.00156 | 0.11232 | 16 | K | 3 |  |  |  | ROZPOCET | 0 | 0 | 0 | 0 | 0 | 1 | 0 | 16 | -1424234104
| PP |  | Demontáž baterií nástěnných do G 3/4 | [14 empty] | PP | 3
| Online PSC |  | https://podminky.urs.cz/item/CS_URS_2023_02/725820801 | [14 empty] | Online PSC | 3
| VV |  | "zařizovací předměty" | [14 empty] | VV | 3 | 1 | True | 0 | ROZPOCET
| VV |  | "U"7*9 |  | 63 | [12 empty] | VV | 3 | 2 | True | 0 | ROZPOCET
| VV |  | "D"9 |  | 9 | [12 empty] | VV | 3 | 2 | True | 0 | ROZPOCET
| VV |  | Součet |  | 72 | [12 empty] | VV | 3 | 4 | True | 1 | ROZPOCET
112 | K | 725829101 | Montáž baterie nástěnné dřezové pákové a klasické | kus | 9 |  | 0 | CS ÚRS 2023 02 |  | základní |  | 0 | 0.0001601 | 0.0014409 | 0 | 0 | 16 | K | 3 |  |  |  | ROZPOCET | 0 | 0 | 0 | 0 | 0 | 1 | 0 | 16 | -1143467352
| PP |  | Baterie dřezové montáž ostatních typů nástěnných pákových nebo klasických | [14 empty] | PP | 3
| Online PSC |  | https://podminky.urs.cz/item/CS_URS_2023_02/725829101 | [14 empty] | Online PSC | 3
| PSC |  | Poznámka k souboru cen: 1. V ceně -1422 není započten napájecí zdroj. | [14 empty] | PSC | 3
113 | M | 55143169 | baterie dřezová páková nástěnná s plochým ústím 300mm | kus | 9 |  | 0 | CS ÚRS 2023 02 |  | základní |  | 0 | 0.00156 | 0.01404 | 0 | 0 | 32 | M | 3 |  |  |  | ROZPOCET | 0 | 0 | 0 | 0 | 0 | 1 | 0 | 16 | 2028158835
| PP |  | baterie dřezová páková nástěnná s plochým ústím 300mm | [14 empty] | PP | 3
| VV |  | "zařizovací předměty" | [14 empty] | VV | 3 | 1 | True | 0 | ROZPOCET
| VV |  | "V"9 |  | 9 | [12 empty] | VV | 3 | 2 | True | 0 | ROZPOCET
| VV |  | Součet |  | 9 | [12 empty] | VV | 3 | 4 | True | 1 | ROZPOCET
114 | K | 725829131 | Montáž baterie umyvadlové stojánkové G 1/2 ostatní typ | kus | 63 |  | 0 | CS ÚRS 2023 02 |  | základní |  | 0 | 4.0097e-05 | 0.0025261 | 0 | 0 | 16 | K | 3 |  |  |  | ROZPOCET | 0 | 0 | 0 | 0 | 0 | 1 | 0 | 16 | -1294891744
| PP |  | Baterie umyvadlové montáž ostatních typů stojánkových G 1/2 | [14 empty] | PP | 3
| Online PSC |  | https://podminky.urs.cz/item/CS_URS_2023_02/725829131 | [14 empty] | Online PSC | 3
| PSC |  | Poznámka k souboru cen: 1. V cenách –2654, 56, -9101-9202 není započten napájecí zdroj. | [14 empty] | PSC | 3
115 | M | 55145686 | baterie umyvadlová stojánková páková, OZN.: U | kus | 63 |  | 0 | CS ÚRS 2023 02 |  | základní |  | 0 | 0.00147 | 0.09261 | 0 | 0 | 32 | M | 3 |  |  |  | ROZPOCET | 0 | 0 | 0 | 0 | 0 | 1 | 0 | 16 | -773240717
| PP |  | baterie umyvadlová stojánková páková | [14 empty] | PP | 3
| VV |  | "zařizovací předměty" | [14 empty] | VV | 3 | 1 | True | 0 | ROZPOCET
| VV |  | "U"7*9 |  | 63 | [12 empty] | VV | 3 | 2 | True | 0 | ROZPOCET
| VV |  | Součet |  | 63 | [12 empty] | VV | 3 | 4 | True | 1 | ROZPOCET
116 | K | 725849411 | Montáž baterie sprchové nástěnná s nastavitelnou výškou sprchy | kus | 62 |  | 0 | CS ÚRS 2023 02 |  | základní |  | 0 | 0.00012 | 0.00744 | 0 | 0 | 16 | K | 3 |  |  |  | ROZPOCET | 0 | 0 | 0 | 0 | 0 | 1 | 0 | 16 | 327880114
| PP |  | Baterie sprchové montáž nástěnných baterií s nastavitelnou výškou sprchy | [14 empty] | PP | 3
| Online PSC |  | https://podminky.urs.cz/item/CS_URS_2023_02/725849411 | [14 empty] | Online PSC | 3
117 | M | 55145590 | baterie sprchová páková včetně sprchové soupravy 150mm chrom | kus | 62 |  | 0 | CS ÚRS 2023 02 |  | základní |  | 0 | 0.00538 | 0.33356 | 0 | 0 | 32 | M | 3 |  |  |  | ROZPOCET | 0 | 0 | 0 | 0 | 0 | 1 | 0 | 16 | 7143037
| PP |  | baterie sprchová páková včetně sprchové soupravy 150mm chrom | [14 empty] | PP | 3
| P |  | Poznámka k položce: Specifikace: TECHNICKÉ ÚDAJE materiál: nerez regulace teploty: se směšovací kartuší napájení: 24V DC ovládání: piezo Rozměr nerezového krytu: 170 x 170 x 10 mm Rozměr montážní krabice: 155 x 155 x 82 mm Napájecí napětí: 24 V DC Doporučený pracovní tlak: 0,1 - 0,6 MPa Průtok: 12 l/min. (inf. údaj) Vstup vody: vnější závit G 3/4“ Výstup vody: vnější závit G 3/4“ | [14 empty] | P | 3
| VV |  | "zařizovací předměty" | [14 empty] | VV | 3 | 1 | True | 0 | ROZPOCET
| VV |  | "S"(6*9+8) |  | 62 | [12 empty] | VV | 3 | 2 | True | 0 | ROZPOCET
| VV |  | Součet |  | 62 | [12 empty] | VV | 3 | 4 | True | 1 | ROZPOCET
118 | K | 725850800 | Demontáž ventilů odpadních | kus | 72 |  | 0 | CS ÚRS 2023 02 |  | základní |  | 0 | 0 | 0 | 0.00086 | 0.06192 | 16 | K | 3 |  |  |  | ROZPOCET | 0 | 0 | 0 | 0 | 0 | 1 | 0 | 16 | 2078905734
| PP |  | Demontáž odpadních ventilů všech připojovacích dimenzí | [14 empty] | PP | 3
| Online PSC |  | https://podminky.urs.cz/item/CS_URS_2023_02/725850800 | [14 empty] | Online PSC | 3
| VV |  | "zařizovací předměty" | [14 empty] | VV | 3 | 1 | True | 0 | ROZPOCET
| VV |  | "U"7*9 |  | 63 | [12 empty] | VV | 3 | 2 | True | 0 | ROZPOCET
| VV |  | "D"9 |  | 9 | [12 empty] | VV | 3 | 2 | True | 0 | ROZPOCET
| VV |  | Součet |  | 72 | [12 empty] | VV | 3 | 4 | True | 1 | ROZPOCET
119 | K | 725859102 | Montáž ventilů odpadních do DN 50 pro zařizovací předměty | kus | 63 |  | 0 | CS ÚRS 2023 02 |  | základní |  | 0 | 6e-05 | 0.00378 | 0 | 0 | 16 | K | 3 |  |  |  | ROZPOCET | 0 | 0 | 0 | 0 | 0 | 1 | 0 | 16 | -1927873867
| PP |  | Ventily odpadní pro zařizovací předměty montáž ventilů přes 32 do DN 50 | [14 empty] | PP | 3
| Online PSC |  | https://podminky.urs.cz/item/CS_URS_2023_02/725859102 | [14 empty] | Online PSC | 3
120 | M | 55161007 | ventil odpadní umyvadlový celokovový CLICK/CLACK s přepadem a připojovacím závitem 5/4" | kus | 63 |  | 0 | CS ÚRS 2023 02 |  | základní |  | 0 | 0.00038 | 0.02394 | 0 | 0 | 32 | M | 3 |  |  |  | ROZPOCET | 0 | 0 | 0 | 0 | 0 | 1 | 0 | 16 | 756244875
| PP |  | ventil odpadní umyvadlový celokovový CLICK/CLACK s přepadem a připojovacím závitem 5/4" | [14 empty] | PP | 3
| VV |  | "zařizovací předměty" | [14 empty] | VV | 3 | 1 | True | 0 | ROZPOCET
| VV |  | "U"7*9 |  | 63 | [12 empty] | VV | 3 | 2 | True | 0 | ROZPOCET
| VV |  | Součet |  | 63 | [12 empty] | VV | 3 | 4 | True | 1 | ROZPOCET
121 | K | 725860811 | Demontáž uzávěrů zápachu jednoduchých | kus | 72 |  | 0 | CS ÚRS 2023 02 |  | základní |  | 0 | 0 | 0 | 0.00085 | 0.0612 | 16 | K | 3 |  |  |  | ROZPOCET | 0 | 0 | 0 | 0 | 0 | 1 | 0 | 16 | 1953296404
| PP |  | Demontáž zápachových uzávěrek pro zařizovací předměty jednoduchých | [14 empty] | PP | 3
| Online PSC |  | https://podminky.urs.cz/item/CS_URS_2023_02/725860811 | [14 empty] | Online PSC | 3
| VV |  | "zařizovací předměty" | [14 empty] | VV | 3 | 1 | True | 0 | ROZPOCET
| VV |  | "sprchovací vana"7*9 |  | 63 | [12 empty] | VV | 3 | 2 | True | 0 | ROZPOCET
| VV |  | "Dřez"9 |  | 9 | [12 empty] | VV | 3 | 2 | True | 0 | ROZPOCET
| VV |  | Součet |  | 72 | [12 empty] | VV | 3 | 4 | True | 1 | ROZPOCET
122 | K | 725-001 | Atypický vodorovný nosný a vodící profil, závěs do sprchového koutu, OZN.: S | kus | 62 |  | 0 |  |  | základní |  | 0 | 0 | 0 | 0 | 0 | 16 | K | 3 |  |  |  | ROZPOCET | 0 | 0 | 0 | 0 | 0 | 1 | 0 | 16 | -1029190841
| PP |  | D+M přímý nosný a vodící atypický profil závěsu do sprchy - bez závěsu, dl. 910mm | [14 empty] | PP | 3
| VV |  | "zařizovací předměty" | [14 empty] | VV | 3 | 1 | True | 0 | ROZPOCET
| VV |  | "sprchovací vana"6*9+8 |  | 62 | [12 empty] | VV | 3 | 2 | True | 0 | ROZPOCET
| VV |  | Součet |  | 62 | [12 empty] | VV | 3 | 4 | True | 1 | ROZPOCET
123 | K | 734220101 | Ventil závitový regulační přímý G 3/4 PN 20 do 100°C vyvažovací | kus | 7 |  | 0 | CS ÚRS 2023 02 |  | základní |  | 0 | 0.00052 | 0.00364 | 0 | 0 | 16 | K | 3 |  |  |  | ROZPOCET | 0 | 0 | 0 | 0 | 0 | 1 | 0 | 16 | 860681595
| PP |  | Ventily regulační závitové vyvažovací přímé PN 20 do 100°C G 3/4 | [14 empty] | PP | 3
| Online PSC |  | https://podminky.urs.cz/item/CS_URS_2023_02/734220101 | [14 empty] | Online PSC | 3
| VV |  | "vodovod" | [14 empty] | VV | 3 | 1 | True | 0 | ROZPOCET
| VV |  | "C"7 |  | 7 | [12 empty] | VV | 3 | 2 | True | 0 | ROZPOCET
| VV |  | Součet |  | 7 | [12 empty] | VV | 3 | 4 | True | 1 | ROZPOCET
124 | K | 734491101 | Ventil závitový regulační přímý G 3/4 PN 20 do 100°C měřící k vyvažovacímu ventilu | kus | 7 |  | 0 | CS ÚRS 2023 02 |  | základní |  | 0 | 0.00025 | 0.00175 | 0 | 0 | 16 | K | 3 |  |  |  | ROZPOCET | 0 | 0 | 0 | 0 | 0 | 1 | 0 | 16 | -2033821552
| PP |  | Měřicí armatury s vypouštěním k vyvažovacím nebo stoupačkovým ventilům přímé PN 20 do 100°C G 3/4 | [14 empty] | PP | 3
| Online PSC |  | https://podminky.urs.cz/item/CS_URS_2023_02/734491101 | [14 empty] | Online PSC | 3
| VV |  | "vodovod" | [14 empty] | VV | 3 | 1 | True | 0 | ROZPOCET
| VV |  | "C"7 |  | 7 | [12 empty] | VV | 3 | 2 | True | 0 | ROZPOCET
| VV |  | Součet |  | 7 | [12 empty] | VV | 3 | 4 | True | 1 | ROZPOCET
125 | K | 998725104 | Přesun hmot tonážní pro zařizovací předměty v objektech v do 36 m | t | 2.767 |  | 0 | CS ÚRS 2023 02 |  | základní |  | 0 | 0 | 0 | 0 | 0 | 16 | K | 3 |  |  |  | ROZPOCET | 0 | 0 | 0 | 0 | 0 | 1 | 0 | 16 | 1574976926
| PP |  | Přesun hmot pro zařizovací předměty stanovený z hmotnosti přesunovaného materiálu vodorovná dopravní vzdálenost do 50 m v objektech výšky přes 24 do 36 m | [14 empty] | PP | 3
| Online PSC |  | https://podminky.urs.cz/item/CS_URS_2023_02/998725104 | [14 empty] | Online PSC | 3
| PSC |  | Poznámka k souboru cen: 1. Ceny pro přesun hmot stanovený z hmotnosti přesunovaného materiálu se používají tehdy, pokud je možné určit hmotnost za celý stavební díl. Do této hmotnosti se započítává i hmotnost materiálů oceňovaných ve specifikaci. 2. Pokud nelze jednoznačně stanovit hmotnost přesunovaných materiálů, lze pro výpočet přesunu hmot použít orientačně procentní sazbu. Touto sazbou se vynásobí rozpočtové náklady za celý stavební díl včetně nákladů na materiál ve specifikacích. 3. Příplatek k cenám -5181 pro přesun prováděný bez použití mechanizace, tj. za ztížených podmínek, lze použít pouze pro hmotnost materiálu, která se tímto způsobem skutečně přemísťuje. | [14 empty] | PSC | 3
126 | K | 998725181 | Příplatek k přesunu hmot tonážní 725 prováděný bez použití mechanizace | t | 2.767 |  | 0 | CS ÚRS 2023 02 |  | základní |  | 0 | 0 | 0 | 0 | 0 | 16 | K | 3 |  |  |  | ROZPOCET | 0 | 0 | 0 | 0 | 0 | 1 | 0 | 16 | 256600734
| PP |  | Přesun hmot pro zařizovací předměty stanovený z hmotnosti přesunovaného materiálu Příplatek k cenám za přesun prováděný bez použití mechanizace pro jakoukoliv výšku objektu | [14 empty] | PP | 3
| Online PSC |  | https://podminky.urs.cz/item/CS_URS_2023_02/998725181 | [14 empty] | Online PSC | 3
| PSC |  | Poznámka k souboru cen: 1. Ceny pro přesun hmot stanovený z hmotnosti přesunovaného materiálu se používají tehdy, pokud je možné určit hmotnost za celý stavební díl. Do této hmotnosti se započítává i hmotnost materiálů oceňovaných ve specifikaci. 2. Pokud nelze jednoznačně stanovit hmotnost přesunovaných materiálů, lze pro výpočet přesunu hmot použít orientačně procentní sazbu. Touto sazbou se vynásobí rozpočtové náklady za celý stavební díl včetně nákladů na materiál ve specifikacích. 3. Příplatek k cenám -5181 pro přesun prováděný bez použití mechanizace, tj. za ztížených podmínek, lze použít pouze pro hmotnost materiálu, která se tímto způsobem skutečně přemísťuje. | [14 empty] | PSC | 3
| D | 726 | Zdravotechnika - předstěnové instalace |  |  |  | 0 |  |  |  |  | 0 |  | 0.69219 |  | 0 | 2 | D | 2 |  |  |  | ROZPOCET | [6 empty] | 0
127 | K | 726111204 | Instalační předstěna - montáž klozetu do masivní zděné kce | soubor | 63 |  | 0 | CS ÚRS 2023 02 |  | základní |  | 0 | 0 | 0 | 0 | 0 | 16 | K | 3 |  |  |  | ROZPOCET | 0 | 0 | 0 | 0 | 0 | 1 | 0 | 16 | 157251758
| PP |  | Předstěnové instalační systémy pro zazdění do masivních zděných konstrukcí montáž ostatních typů klozetů | [14 empty] | PP | 3
| Online PSC |  | https://podminky.urs.cz/item/CS_URS_2023_02/726111204 | [14 empty] | Online PSC | 3
128 | M | 55281700 | montážní prvek pro závěsné WC do zděných konstrukcí ovládání zepředu hl 120mm stavební v 1080mm, OZN.: WC | kus | 63 |  | 0 | CS ÚRS 2023 02 |  | základní |  | 0 | 0.0087 | 0.5481 | 0 | 0 | 512 | M | 3 |  |  |  | ROZPOCET | 0 | 0 | 0 | 0 | 0 | 1 | 0 | 512 | -904301135
| PP |  | montážní prvek pro závěsné WC do zděných konstrukcí ovládání zepředu hl 120mm stavební v 1080mm | [14 empty] | PP | 3
| P |  | Poznámka k položce: 1 | [14 empty] | P | 3
| VV |  | "předstěnové instalace" | [14 empty] | VV | 3 | 1 | True | 0 | ROZPOCET
| VV |  | "K"7*9 |  | 63 | [12 empty] | VV | 3 | 2 | True | 0 | ROZPOCET
| VV |  | Součet |  | 63 | [12 empty] | VV | 3 | 4 | True | 1 | ROZPOCET
129 | K | 726131204 | Instalační předstěna - montáž klozetu do lehkých stěn s kovovou kcí | soubor | 9 |  | 0 | CS ÚRS 2023 02 |  | základní |  | 0 | 0 | 0 | 0 | 0 | 16 | K | 3 |  |  |  | ROZPOCET | 0 | 0 | 0 | 0 | 0 | 1 | 0 | 16 | -1833946015
| PP |  | Předstěnové instalační systémy do lehkých stěn s kovovou konstrukcí montáž ostatních typů klozetů | [14 empty] | PP | 3
| Online PSC |  | https://podminky.urs.cz/item/CS_URS_2023_02/726131204 | [14 empty] | Online PSC | 3
| PSC |  | Poznámka k souboru cen: 1. V ceně jsou započteny náklady na: -1021 dodání nožního tlačítka na podlahu, -1041 dodání ovládacího tlačítka a zvukoizolační soupravy, -1042 dodání ovládacího tlačítka, -1043 dodání krycí desky, ručního tlačítka a zvukoizolační soupravy, -1061 dodání ovládacího tlačítka [Artline] a zvukoizolační soupravy. 2. V ceně nejsou započteny náklady na: -1043 dodání podpěrných prvků a madel, -1202 až -1204 dodání ovládacího tlačítka. 3. V cenách nejsou započteny náklady na dodávku zařizovacích předmětů. | [14 empty] | PSC | 3
130 | M | 6000169844 | Modul instalační pro výlevku, v. 1100 mm, OZN.: V | kus | 9 |  | 0 |  |  | základní |  | 0 | 0.01586 | 0.14274 | 0 | 0 | 32 | M | 3 |  |  |  | ROZPOCET | 0 | 0 | 0 | 0 | 0 | 1 | 0 | 16 | -736395517
| PP |  | Modul instalační Alca A108F/1100 pro výlevku | [14 empty] | PP | 3
| VV |  | "předstěnové instalace" | [14 empty] | VV | 3 | 1 | True | 0 | ROZPOCET
| VV |  | "V"9 |  | 9 | [12 empty] | VV | 3 | 2 | True | 0 | ROZPOCET
| VV |  | Součet |  | 9 | [12 empty] | VV | 3 | 4 | True | 1 | ROZPOCET
131 | K | 726191001 | Zvukoizolační souprava pro klozet a bidet | soubor | 9 |  | 0 | CS ÚRS 2023 02 |  | základní |  | 0 | 0.00015 | 0.00135 | 0 | 0 | 16 | K | 3 |  |  |  | ROZPOCET | 0 | 0 | 0 | 0 | 0 | 1 | 0 | 16 | -1367540859
| PP |  | Ostatní příslušenství instalačních systémů zvukoizolační souprava pro WC a bidet | [14 empty] | PP | 3
| Online PSC |  | https://podminky.urs.cz/item/CS_URS_2023_02/726191001 | [14 empty] | Online PSC | 3
| VV |  | "předstěnové instalace" | [14 empty] | VV | 3 | 1 | True | 0 | ROZPOCET
| VV |  | "V"9 |  | 9 | [12 empty] | VV | 3 | 2 | True | 0 | ROZPOCET
| VV |  | Součet |  | 9 | [12 empty] | VV | 3 | 4 | True | 1 | ROZPOCET
132 | K | 998726111 | Přesun hmot tonážní pro instalační prefabrikáty v objektech v do 6 m | t | 0.692 |  | 0 | CS ÚRS 2023 02 |  | základní |  | 0 | 0 | 0 | 0 | 0 | 16 | K | 3 |  |  |  | ROZPOCET | 0 | 0 | 0 | 0 | 0 | 1 | 0 | 16 | -1223402971
| PP |  | Přesun hmot pro instalační prefabrikáty stanovený z hmotnosti přesunovaného materiálu vodorovná dopravní vzdálenost do 50 m v objektech výšky do 6 m | [14 empty] | PP | 3
| Online PSC |  | https://podminky.urs.cz/item/CS_URS_2023_02/998726111 | [14 empty] | Online PSC | 3
| PSC |  | Poznámka k souboru cen: 1. Ceny pro přesun hmot stanovený z hmotnosti přesunovaného materiálu se používají tehdy, pokud je možné určit hmotnost za celý stavební díl. Do této hmotnosti se započítává i hmotnost materiálů oceňovaných ve specifikaci. 2. Pokud nelze jednoznačně stanovit hmotnost přesunovaných materiálů, lze pro výpočet přesunu hmot použít orientačně procentní sazbu. Touto sazbou se vynásobí rozpočtové náklady za celý stavební díl včetně nákladů na materiál ve specifikacích. 3. Příplatek k cenám -6181 pro přesun prováděný bez použití mechanizace, tj. za ztížených podmínek, lze použít pouze pro hmotnost materiálu, která se tímto způsobem skutečně přemísťuje. | [14 empty] | PSC | 3
133 | K | 998726181 | Příplatek k přesunu hmot tonážní 726 prováděný bez použití mechanizace | t | 0.692 |  | 0 | CS ÚRS 2023 02 |  | základní |  | 0 | 0 | 0 | 0 | 0 | 16 | K | 3 |  |  |  | ROZPOCET | 0 | 0 | 0 | 0 | 0 | 1 | 0 | 16 | 1120126730
| PP |  | Přesun hmot pro instalační prefabrikáty stanovený z hmotnosti přesunovaného materiálu Příplatek k cenám za přesun prováděný bez použití mechanizace pro jakoukoliv výšku objektu | [14 empty] | PP | 3
| Online PSC |  | https://podminky.urs.cz/item/CS_URS_2023_02/998726181 | [14 empty] | Online PSC | 3
| PSC |  | Poznámka k souboru cen: 1. Ceny pro přesun hmot stanovený z hmotnosti přesunovaného materiálu se používají tehdy, pokud je možné určit hmotnost za celý stavební díl. Do této hmotnosti se započítává i hmotnost materiálů oceňovaných ve specifikaci. 2. Pokud nelze jednoznačně stanovit hmotnost přesunovaných materiálů, lze pro výpočet přesunu hmot použít orientačně procentní sazbu. Touto sazbou se vynásobí rozpočtové náklady za celý stavební díl včetně nákladů na materiál ve specifikacích. 3. Příplatek k cenám -6181 pro přesun prováděný bez použití mechanizace, tj. za ztížených podmínek, lze použít pouze pro hmotnost materiálu, která se tímto způsobem skutečně přemísťuje. | [14 empty] | PSC | 3
| D | 727 | Zdravotechnika - požární ochrana |  |  |  | 0 |  |  |  |  | 0 |  | 0.08776 |  | 0 | 2 | D | 2 |  |  |  | ROZPOCET | [6 empty] | 0
134 | K | 727212102 | Trubní ucpávka plastového potrubí bez izolace D 25 mm stěnou tl 100 mm požární odolnost EI 90 | kus | 24 |  | 0 | CS ÚRS 2023 02 |  | základní |  | 0 | 0.00022 | 0.00528 | 0 | 0 | 16 | K | 3 |  |  |  | ROZPOCET | 0 | 0 | 0 | 0 | 0 | 1 | 0 | 16 | -2142977686
| PP |  | Protipožární trubní ucpávky plastového potrubí prostup stěnou tloušťky 100 mm požární odolnost EI 90 D 25 | [14 empty] | PP | 3
| Online PSC |  | https://podminky.urs.cz/item/CS_URS_2023_02/727212102 | [14 empty] | Online PSC | 3
| VV |  | "ZTI" | [14 empty] | VV | 3 | 1 | True | 0 | ROZPOCET
| VV |  | "1.NP" 8 |  | 8 | [12 empty] | VV | 3 | 2 | True | 0 | ROZPOCET
| VV |  | "UT" | [14 empty] | VV | 3 | 1 | True | 0 | ROZPOCET
| VV |  | "1.NP"8*2 |  | 16 | [12 empty] | VV | 3 | 2 | True | 0 | ROZPOCET
| VV |  | Součet |  | 24 | [12 empty] | VV | 3 | 4 | True | 1 | ROZPOCET
135 | K | 727212104 | Trubní ucpávka plastového potrubí bez izolace D 40 mm stěnou tl 100 mm požární odolnost EI 90 | kus | 24 |  | 0 | CS ÚRS 2023 02 |  | základní |  | 0 | 0.00029 | 0.00696 | 0 | 0 | 16 | K | 3 |  |  |  | ROZPOCET | 0 | 0 | 0 | 0 | 0 | 1 | 0 | 16 | -1198795019
| PP |  | Protipožární trubní ucpávky plastového potrubí prostup stěnou tloušťky 100 mm požární odolnost EI 90 D 40 | [14 empty] | PP | 3
| Online PSC |  | https://podminky.urs.cz/item/CS_URS_2023_02/727212104 | [14 empty] | Online PSC | 3
| VV |  | "ZTI" | [14 empty] | VV | 3 | 1 | True | 0 | ROZPOCET
| VV |  | "1.NP" 8 |  | 8 | [12 empty] | VV | 3 | 2 | True | 0 | ROZPOCET
| VV |  | "UT" | [14 empty] | VV | 3 | 1 | True | 0 | ROZPOCET
| VV |  | "1.NP"8*2 |  | 16 | [12 empty] | VV | 3 | 2 | True | 0 | ROZPOCET
| VV |  | Součet |  | 24 | [12 empty] | VV | 3 | 4 | True | 1 | ROZPOCET
136 | K | 727212105 | Trubní ucpávka plastového potrubí bez izolace D 50 mm stěnou tl 100 mm požární odolnost EI 90 | kus | 8 |  | 0 | CS ÚRS 2023 02 |  | základní |  | 0 | 0.00034 | 0.00272 | 0 | 0 | 16 | K | 3 |  |  |  | ROZPOCET | 0 | 0 | 0 | 0 | 0 | 1 | 0 | 16 | 2047214535
| PP |  | Protipožární trubní ucpávky plastového potrubí prostup stěnou tloušťky 100 mm požární odolnost EI 90 D 50 | [14 empty] | PP | 3
| Online PSC |  | https://podminky.urs.cz/item/CS_URS_2023_02/727212105 | [14 empty] | Online PSC | 3
| VV |  | "ZTI" | [14 empty] | VV | 3 | 1 | True | 0 | ROZPOCET
| VV |  | "1.NP" 8 |  | 8 | [12 empty] | VV | 3 | 2 | True | 0 | ROZPOCET
| VV |  | Součet |  | 8 | [12 empty] | VV | 3 | 4 | True | 1 | ROZPOCET
137 | K | 727213215 | Trubní ucpávka plastového potrubí bez izolace D 50 mm stropem tl 150 mm požární odolnost EI 90 | kus | 168 |  | 0 | CS ÚRS 2023 02 |  | základní |  | 0 | 0.00017 | 0.02856 | 0 | 0 | 16 | K | 3 |  |  |  | ROZPOCET | 0 | 0 | 0 | 0 | 0 | 1 | 0 | 16 | -852482146
| PP |  | Protipožární trubní ucpávky plastového potrubí prostup stropem tloušťky 150 mm požární odolnost EI 90 D 50 | [14 empty] | PP | 3
| Online PSC |  | https://podminky.urs.cz/item/CS_URS_2023_02/727213215 | [14 empty] | Online PSC | 3
| VV |  | "ZTI" | [14 empty] | VV | 3 | 1 | True | 0 | ROZPOCET
| VV |  | 3*7*8 |  | 168 | [12 empty] | VV | 3 | 2 | True | 0 | ROZPOCET
| VV |  | Součet |  | 168 | [12 empty] | VV | 3 | 4 | True | 1 | ROZPOCET
138 | K | 727223106 | Protipožární manžeta prostupu plastového potrubí bez izolace D 125 mm stropem tl 150 mm požární odolnost EI 90 | kus | 56 |  | 0 | CS ÚRS 2023 02 |  | základní |  | 0 | 0.00079 | 0.04424 | 0 | 0 | 16 | K | 3 |  |  |  | ROZPOCET | 0 | 0 | 0 | 0 | 0 | 1 | 0 | 16 | -1462005261
| PP |  | Protipožární ochranné manžety plastového potrubí prostup stropem tloušťky 150 mm požární odolnost EI 90 D 125 | [14 empty] | PP | 3
| Online PSC |  | https://podminky.urs.cz/item/CS_URS_2023_02/727223106 | [14 empty] | Online PSC | 3
| VV |  | "ZTI" | [14 empty] | VV | 3 | 1 | True | 0 | ROZPOCET
| VV |  | 7*8 |  | 56 | [12 empty] | VV | 3 | 2 | True | 0 | ROZPOCET
| VV |  | Součet |  | 56 | [12 empty] | VV | 3 | 4 | True | 1 | ROZPOCET
| D | HZS | Hodinové zúčtovací sazby |  |  |  | 0 |  |  |  |  | 0 |  | 0 |  | 0 | 4 | D | 0 |  |  |  | ROZPOCET | [6 empty] | 0
139 | K | HZS4232 | Hodinová zúčtovací sazba technik odborný - koordinace řemesel | hod | 75 |  | 0 | CS ÚRS 2023 02 |  | základní |  | 0 | 0 | 0 | 0 | 0 | 512 | K | 1 |  |  |  | ROZPOCET | 0 | 0 | 0 | 0 | 0 | 1 | 0 | 512 | -207742216
| PP |  | Hodinové zúčtovací sazby ostatních profesí revizní a kontrolní činnost technik odborný | [14 empty] | PP | 1
| Online PSC |  | https://podminky.urs.cz/item/CS_URS_2023_02/HZS4232 | [14 empty] | Online PSC | 1
| P |  | Poznámka k položce: Koordinace řemesel zhotovitel bude řešit vždy za účasti investora nebo AD nebo TDS výhradně v průběhu kontrolních dnů. Čerpání hodin bude na základě schválených záznamem do stavebního deníku investorem nebo AD nebo TDS. | [14 empty] | P | 1
| VV |  | "ZTI" | [14 empty] | VV | 1 | 1 | True | 0 | ROZPOCET
| VV |  | "kanalizace"28 |  | 28 | [12 empty] | VV | 1 | 2 | True | 0 | ROZPOCET
| VV |  | "vodovod"32 |  | 32 | [12 empty] | VV | 1 | 2 | True | 0 | ROZPOCET
| VV |  | "zařizovací předměty"15 |  | 15 | [12 empty] | VV | 1 | 2 | True | 0 | ROZPOCET
| VV |  | Součet |  | 75 | [12 empty] | VV | 1 | 4 | True | 1 | ROZPOCET

## D.1.4.2 - Vytápění
{170b0fb7-0504-422c-aec1-078687278fdf}
2
| KRYCÍ LIST SOUPISU PRACÍ | [7 empty] | v --- níže se nacházejí doplnkové a pomocné údaje k sestavám --- v | [8 empty] | False
Stavba:
SPŠ Třebíč – Rekonstrukce pokojů, větrání a elektroinstalace DM
Objekt:
D.1 - SO01 Domov mládeže
Soupis:
D.1.4.2 - Vytápění
| KSO: |  |  |  |  | CC-CZ:
| Místo: |  | Třebíč, Manželů Curieových 734 |  |  | Datum: | 31. 12. 2023
| Zadavatel: |  |  |  |  | IČ: | 70890749
|  | Kraj Vysočina |  |  |  | DIČ: | CZ70890749
| Uchazeč: |  |  |  |  | IČ: | Vyplň údaj
|  | Vyplň údaj |  |  |  | DIČ: | Vyplň údaj
| Projektant: |  |  |  |  | IČ: | 03816931
|  | V.I.R.Tech., s.r.o. |  |  |  | DIČ: | CZ03816931
| Zpracovatel: |  |  |  |  | IČ: | 47444703
|  | Ing. Radovan Vejvoda |  |  |  | DIČ:
Poznámka:
Soupis prací je sestaven s využitím Cenové soustavy ÚRS. Položky, které pochází z této cenové soustavy, jsou ve sloupci 'Cenová soustava' označeny popisem 'CS ÚRS' a úrovní příslušného kalendářního pololetí. Všechny další informace vymezující popis a podmínky použití těchto položek z Cenové soustavy, které nejsou uvedeny přímo v soupisu prací, jsou neomezeně dálkově k dispozici na www.cs-urs.cz, sekce Cenové a technické podmínky. Nedílnou součástí výkazu výměr je projektová dokumentace zpracovaná projekční firmou V.I.R.Tech., s.r.o.. Pro sestavení SOUPISU PRACÍ v podrobnostech vymezených vyhláškou č. 169/2016 Sb. byla použita cenová soustava URS, která obsahuje veškeré údaje nezbytné pro soupis prací - viz. §4 odst. 4 této vyhlášky. Dle vyhlášky č. 169/2016Sb. §11 odst. 2 uvádí zadavatel v zadávací dokumentaci odkaz na použitou cenovou soustavu (zadavatel zajišťuje neomezený dálkový přístup k cenové soustavě, jelikož byla použita). UCHAZEČ O VEŘEJNOU ZAKÁZKU JE POVINEN PŘI OCEŇOVÁNÍ SOUTĚŽNÍHO SOUPISU STAVEBNÍCH PRACÍ, DODÁVEK A SLUŽEB S VÝKAZEM VÝMĚR PROVÉST KONTROLU FUNKCE ARITMETICKÝCH VZORCŮ JEDNOTLIVÝCH SOUPISŮ VE VAZBĚ NA JEDNOTLIVÉ ODDÍLY, REKAPITULACE A KRYCÍ LIST. Technické a materiálové specifikace jednotlivých navržených materiálů, prvků a výrobků jsou uvedeny v samostatných částech této projektové dokumentace jako je VÝKRESOVÁ ČÁST, VÝPIS PRVKŮ PSV, SKLADBY KONSTRUKCÍ A TECHNICKÁ ZPRÁVA. Na základě těchto podkladů bude provedeno ocenění výše uvedených prací, dodávek a služeb. U všech dodávek budou v ceně zahrnuty náklady na doplňkový kotevní a spojovací materiál, zhotovení případné výrobní dokumentace nebo pořízení fyzických vzorků materiálů a vzorníků barev. Kde není výslovně uvedeno, bude pracovní postup a technologie provádění stanovena oprávněnou osobou zhotovitele. TYTO PŘÍLOHY JSOU NEDÍLNOU SOUČÁSTÍ SOUTĚŽNÍHO SOUPISU STAVEBNÍCH PRACÍ, DODÁVEK A SLUŽEB S VÝKAZEM VÝMĚR.
| Cena bez DPH | [5 empty] | 0
|  |  | Základ daně |  |  | Sazba daně | Výše daně
| DPH | základní | 0 |  |  | 21% | 0
|  | snížená | 0 |  |  | 12% | 0
|  | zákl. přenesená | 0 |  |  | 21% | 0
|  | sníž. přenesená | 0 |  |  | 12% | 0
|  | nulová | 0 |  |  | 0% | 0
| Cena s DPH |  |  | v | CZK |  | 0
| Projektant |  |  | Zpracovatel
| Datum a podpis: |  | Razítko | Datum a podpis: |  |  | Razítko
| Objednavatel |  |  | Uchazeč
| Datum a podpis: |  | Razítko | Datum a podpis: |  |  | Razítko
REKAPITULACE ČLENĚNÍ SOUPISU PRACÍ
Stavba:
SPŠ Třebíč – Rekonstrukce pokojů, větrání a elektroinstalace DM
Objekt:
D.1 - SO01 Domov mládeže
Soupis:
D.1.4.2 - Vytápění
Místo: |  |  | Třebíč, Manželů Curieových 734 |  |  | Datum: | 31. 12. 2023
Zadavatel: |  |  | Kraj Vysočina |  |  | Projektant: | V.I.R.Tech., s.r.o.
Uchazeč: |  |  | Vyplň údaj |  |  | Zpracovatel: | Ing. Radovan Vejvoda
Kód dílu - Popis | [6 empty] | Cena celkem [CZK]
Náklady ze soupisu prací | [6 empty] | 0 | [11 empty] | -1
| HSV - Práce a dodávky HSV | [5 empty] | 0
| 9 - Ostatní konstrukce a práce, bourání | [5 empty] | 0
| 95 - Různé dokončovací konstrukce a práce pozemních staveb | [5 empty] | 0
| 97 - Prorážení otvorů a ostatní bourací práce | [5 empty] | 0
| 99 - Přesun hmot a manipulace se sutí | [5 empty] | 0
| 997 - Přesun sutě | [5 empty] | 0
| 998 - Přesun hmot | [5 empty] | 0
| PSV - Práce a dodávky PSV | [5 empty] | 0
| 710 - Izolace | [5 empty] | 0
| 713 - Izolace tepelné | [5 empty] | 0
| 73 - Ústřední vytápění | [5 empty] | 0
| 732 - Strojovny | [5 empty] | 0
| 733 - Ústřední vytápění - rozvodné potrubí | [5 empty] | 0
| 734 - Ústřední vytápění - armatury | [5 empty] | 0
| 735 - Ústřední vytápění - otopná tělesa | [5 empty] | 0
| 78 - Dokončovací práce | [5 empty] | 0
| 783 - Dokončovací práce - nátěry | [5 empty] | 0
| HZS - Hodinové zúčtovací sazby | [5 empty] | 0
SOUPIS PRACÍ
Stavba:
SPŠ Třebíč – Rekonstrukce pokojů, větrání a elektroinstalace DM
Objekt:
D.1 - SO01 Domov mládeže
Soupis:
D.1.4.2 - Vytápění
Místo: |  |  | Třebíč, Manželů Curieových 734 |  |  | Datum: | 31. 12. 2023
Zadavatel: |  |  | Kraj Vysočina |  |  | Projektant: | V.I.R.Tech., s.r.o.
Uchazeč: |  |  | Vyplň údaj |  |  | Zpracovatel: | Ing. Radovan Vejvoda
PČ | Typ | Kód | Popis | MJ | Množství | J.cena [CZK] | Cena celkem [CZK] | Cenová soustava |  | DPH | J. Nh [h] | Nh celkem [h] | J. hmotnost [t] | Hmotnost celkem [t] | J. suť [t] | Suť Celkem [t]
Náklady soupisu celkem | [6 empty] | 0 |  |  |  |  | 0 |  | 4.7022 |  | 14.5593 |  | D | -1 | [10 empty] | 0
| D | HSV | Práce a dodávky HSV |  |  |  | 0 |  |  |  |  | 0 |  | 0.016012 |  | 0.05472 | 2 | D | 0 |  |  |  | ROZPOCET | [6 empty] | 0
| D | 9 | Ostatní konstrukce a práce, bourání |  |  |  | 0 |  |  |  |  | 0 |  | 0.016012 |  | 0.05472 | 2 | D | 1 |  |  |  | ROZPOCET | [6 empty] | 0
1 | K | 949101111 | Lešení pomocné pro objekty pozemních staveb s lešeňovou podlahou v do 1,9 m zatížení do 150 kg/m2 | m2 | 94 |  | 0 | CS ÚRS 2023 02 |  | základní |  | 0 | 0.00013 | 0.01222 | 0 | 0 | 4 | K | 2 |  |  |  | ROZPOCET | 0 | 0 | 0 | 0 | 0 | 1 | 0 | 4 | 299733317
| PP |  | Lešení pomocné pracovní pro objekty pozemních staveb pro zatížení do 150 kg/m2, o výšce lešeňové podlahy do 1,9 m | [14 empty] | PP | 2
| Online PSC |  | https://podminky.urs.cz/item/CS_URS_2023_02/949101111 | [14 empty] | Online PSC | 2
| VV |  | (15+32)*2 |  | 94 | [12 empty] | VV | 2 | 2 | True | 0 | ROZPOCET
| VV |  | Součet |  | 94 | [12 empty] | VV | 2 | 4 | True | 1 | ROZPOCET
| D | 95 | Různé dokončovací konstrukce a práce pozemních staveb |  |  |  | 0 |  |  |  |  | 0 |  | 0 |  | 0 | 1 | D | 2 |  |  |  | ROZPOCET | [6 empty] | 0
2 | K | 952902021 | Čištění budov zametení hladkých podlah | m2 | 1008 |  | 0 | CS ÚRS 2023 02 |  | základní |  | 0 | 0 | 0 | 0 | 0 | 4 | K | 3 |  |  |  | ROZPOCET | 0 | 0 | 0 | 0 | 0 | 1 | 0 | 4 | -2055927533
| PP |  | Čištění budov při provádění oprav a udržovacích prací podlah hladkých zametením | [14 empty] | PP | 3
| Online PSC |  | https://podminky.urs.cz/item/CS_URS_2023_02/952902021 | [14 empty] | Online PSC | 3
| VV |  | "plocha montáže UT"112*9 |  | 1008 | [12 empty] | VV | 3 | 2 | True | 0 | ROZPOCET
| VV |  | Součet |  | 1008 | [12 empty] | VV | 3 | 4 | True | 1 | ROZPOCET
3 | K | 952902611 | Čištění budov vysátí prachu z ostatních ploch | m2 | 1008 |  | 0 | CS ÚRS 2023 02 |  | základní |  | 0 | 0 | 0 | 0 | 0 | 4 | K | 3 |  |  |  | ROZPOCET | 0 | 0 | 0 | 0 | 0 | 1 | 0 | 4 | 802111259
| PP |  | Čištění budov při provádění oprav a udržovacích prací vysátím prachu z ostatních ploch | [14 empty] | PP | 3
| Online PSC |  | https://podminky.urs.cz/item/CS_URS_2023_02/952902611 | [14 empty] | Online PSC | 3
| VV |  | "plocha montáže UT"112*9 |  | 1008 | [12 empty] | VV | 3 | 2 | True | 0 | ROZPOCET
| VV |  | Součet |  | 1008 | [12 empty] | VV | 3 | 4 | True | 1 | ROZPOCET
| D | 97 | Prorážení otvorů a ostatní bourací práce |  |  |  | 0 |  |  |  |  | 0 |  | 0.003792 |  | 0.05472 | 2 | D | 2 |  |  |  | ROZPOCET | [6 empty] | 0
4 | K | 977151112 | Jádrové vrty diamantovými korunkami do stavebních materiálů D přes 35 do 40 mm | m | 2.4 |  | 0 | CS ÚRS 2023 02 |  | základní |  | 0 | 0.00091 | 0.002184 | 0.0028 | 0.00672 | 4 | K | 3 |  |  |  | ROZPOCET | 0 | 0 | 0 | 0 | 0 | 1 | 0 | 4 | 2071885700
| PP |  | Jádrové vrty diamantovými korunkami do stavebních materiálů (železobetonu, betonu, cihel, obkladů, dlažeb, kamene) průměru přes 35 do 40 mm | [14 empty] | PP | 3
| Online PSC |  | https://podminky.urs.cz/item/CS_URS_2023_02/977151112 | [14 empty] | Online PSC | 3
| VV |  | "páteřní rozvod 1.NP"0,15*2*8 |  | 2.4 | [12 empty] | VV | 3 | 2 | True | 0 | ROZPOCET
| VV |  | Součet |  | 2.4 | [12 empty] | VV | 3 | 4 | True | 1 | ROZPOCET
5 | K | 977151116 | Jádrové vrty diamantovými korunkami do D 80 mm do stavebních materiálů | m | 2.4 |  | 0 | CS ÚRS 2023 02 |  | základní |  | 0 | 0.00067 | 0.001608 | 0.02 | 0.048 | 4 | K | 3 |  |  |  | ROZPOCET | 0 | 0 | 0 | 0 | 0 | 1 | 0 | 4 | -1303366042
| PP |  | Jádrové vrty diamantovými korunkami do stavebních materiálů (železobetonu, betonu, cihel, obkladů, dlažeb, kamene) průměru přes 70 do 80 mm | [14 empty] | PP | 3
| Online PSC |  | https://podminky.urs.cz/item/CS_URS_2023_02/977151116 | [14 empty] | Online PSC | 3
| PSC |  | Poznámka k souboru cen: 1. V cenách jsou započteny i náklady na rozměření, ukotvení vrtacího stroje, vrtání, opotřebení diamantových vrtacích korunek a spotřebu vody. 2. V cenách -1211 až -1233 pro dovrchní vrty jsou započteny i náklady na odsátí výplachové vody z vrtu. | [14 empty] | PSC | 3
| VV |  | "páteřní rozvod 1.NP"0,15*2*8 |  | 2.4 | [12 empty] | VV | 3 | 2 | True | 0 | ROZPOCET
| VV |  | Součet |  | 2.4 | [12 empty] | VV | 3 | 4 | True | 1 | ROZPOCET
| D | 99 | Přesun hmot a manipulace se sutí |  |  |  | 0 |  |  |  |  | 0 |  | 0 |  | 0 | 2 | D | 2 |  |  |  | ROZPOCET | [6 empty] | 0
| D | 997 | Přesun sutě |  |  |  | 0 |  |  |  |  | 0 |  | 0 |  | 0 | 2 | D | 3 |  |  |  | ROZPOCET | [6 empty] | 0
6 | K | 997013157 | Vnitrostaveništní doprava suti a vybouraných hmot pro budovy v přes 21 do 24 m s omezením mechanizace | t | 14.559 |  | 0 | CS ÚRS 2023 02 |  | základní |  | 0 | 0 | 0 | 0 | 0 | 4 | K | 4 |  |  |  | ROZPOCET | 0 | 0 | 0 | 0 | 0 | 1 | 0 | 4 | 2105338546
| PP |  | Vnitrostaveništní doprava suti a vybouraných hmot vodorovně do 50 m svisle s omezením mechanizace pro budovy a haly výšky přes 21 do 24 m | [14 empty] | PP | 4
| Online PSC |  | https://podminky.urs.cz/item/CS_URS_2023_02/997013157 | [14 empty] | Online PSC | 4
7 | K | 997013501 | Odvoz suti a vybouraných hmot na skládku nebo meziskládku do 1 km se složením | t | 14.559 |  | 0 | CS ÚRS 2023 02 |  | základní |  | 0 | 0 | 0 | 0 | 0 | 4 | K | 4 |  |  |  | ROZPOCET | 0 | 0 | 0 | 0 | 0 | 1 | 0 | 4 | -1384831637
| PP |  | Odvoz suti a vybouraných hmot na skládku nebo meziskládku se složením, na vzdálenost do 1 km | [14 empty] | PP | 4
| Online PSC |  | https://podminky.urs.cz/item/CS_URS_2023_02/997013501 | [14 empty] | Online PSC | 4
8 | K | 997013509 | Příplatek k odvozu suti a vybouraných hmot na skládku ZKD 1 km přes 1 km | t | 203.826 |  | 0 | CS ÚRS 2023 02 |  | základní |  | 0 | 0 | 0 | 0 | 0 | 4 | K | 4 |  |  |  | ROZPOCET | 0 | 0 | 0 | 0 | 0 | 1 | 0 | 4 | -1341866978
| PP |  | Odvoz suti a vybouraných hmot na skládku nebo meziskládku se složením, na vzdálenost Příplatek k ceně za každý další i započatý 1 km přes 1 km | [14 empty] | PP | 4
| Online PSC |  | https://podminky.urs.cz/item/CS_URS_2023_02/997013509 | [14 empty] | Online PSC | 4
| VV |  | 14,559*14 'Přepočtené koeficientem množství |  | 203.826 | [12 empty] | VV | 4 | 2 | False | 1 | ROZPOCET
| D | 998 | Přesun hmot |  |  |  | 0 |  |  |  |  | 0 |  | 0 |  | 0 | 2 | D | 3 |  |  |  | ROZPOCET | [6 empty] | 0
9 | K | 998017003 | Přesun hmot s omezením mechanizace pro budovy v přes 12 do 24 m | t | 0.016 |  | 0 | CS ÚRS 2023 02 |  | základní |  | 0 | 0 | 0 | 0 | 0 | 4 | K | 4 |  |  |  | ROZPOCET | 0 | 0 | 0 | 0 | 0 | 1 | 0 | 4 | -161827127
| PP |  | Přesun hmot pro budovy občanské výstavby, bydlení, výrobu a služby s omezením mechanizace vodorovná dopravní vzdálenost do 100 m pro budovy s jakoukoliv nosnou konstrukcí výšky přes 12 do 24 m | [14 empty] | PP | 4
| Online PSC |  | https://podminky.urs.cz/item/CS_URS_2023_02/998017003 | [14 empty] | Online PSC | 4
| D | PSV | Práce a dodávky PSV |  |  |  | 0 |  |  |  |  | 0 |  | 4.6862 |  | 14.5046 | 2 | D | 0 |  |  |  | ROZPOCET | [6 empty] | 0
| D | 710 | Izolace |  |  |  | 0 |  |  |  |  | 0 |  | 0.070364 |  | 2.4746 | 2 | D | 1 |  |  |  | ROZPOCET | [6 empty] | 0
| D | 713 | Izolace tepelné |  |  |  | 0 |  |  |  |  | 0 |  | 0.070364 |  | 2.4746 | 2 | D | 2 |  |  |  | ROZPOCET | [6 empty] | 0
10 | K | 713420813 | Odstranění izolace tepelné potrubí rohožemi bez úpravy v pletivu spojenými drátem tl přes 50 mm | m | 151.5 |  | 0 | CS ÚRS 2023 02 |  | základní |  | 0 | 0 | 0 | 0.01193 | 1.8074 | 16 | K | 3 |  |  |  | ROZPOCET | 0 | 0 | 0 | 0 | 0 | 1 | 0 | 16 | 652162223
| PP |  | Odstranění tepelné izolace potrubí, ohybů, armatur a přírub rohožemi v pletivu bez povrchové úpravy spojených ocelovým drátem potrubí, tloušťka izolace přes 50 mm | [14 empty] | PP | 3
| Online PSC |  | https://podminky.urs.cz/item/CS_URS_2023_02/713420813 | [14 empty] | Online PSC | 3
| VV |  | "vytápění" | [14 empty] | VV | 3 | 1 | True | 0 | ROZPOCET
| VV |  | 32,5*3 |  | 97.5 | [12 empty] | VV | 3 | 2 | True | 0 | ROZPOCET
| VV |  | 18*3 |  | 54 | [12 empty] | VV | 3 | 2 | True | 0 | ROZPOCET
| VV |  | Součet |  | 151.5 | [12 empty] | VV | 3 | 4 | True | 1 | ROZPOCET
11 | K | 713420823 | Odstranění izolace tepelné ohybů rohožemi bez úpravy v pletivu spojenými drátem tl přes 50 mm | m | 48 |  | 0 | CS ÚRS 2023 02 |  | základní |  | 0 | 0 | 0 | 0.0139 | 0.6672 | 16 | K | 3 |  |  |  | ROZPOCET | 0 | 0 | 0 | 0 | 0 | 1 | 0 | 16 | 1406990154
| PP |  | Odstranění tepelné izolace potrubí, ohybů, armatur a přírub rohožemi v pletivu bez povrchové úpravy spojených ocelovým drátem ohybů, tloušťka izolace přes 50 mm | [14 empty] | PP | 3
| Online PSC |  | https://podminky.urs.cz/item/CS_URS_2023_02/713420823 | [14 empty] | Online PSC | 3
| VV |  | "vytápění" | [14 empty] | VV | 3 | 1 | True | 0 | ROZPOCET
| VV |  | 15*3 |  | 45 | [12 empty] | VV | 3 | 2 | True | 0 | ROZPOCET
| VV |  | 3*5*0,2 |  | 3 | [12 empty] | VV | 3 | 2 | True | 0 | ROZPOCET
| VV |  | Součet |  | 48 | [12 empty] | VV | 3 | 4 | True | 1 | ROZPOCET
12 | K | 713463311 | Montáž izolace tepelné potrubí potrubními pouzdry s Al fólií s přesahem Al páskou 1x D do 50 mm | m | 104 |  | 0 | CS ÚRS 2023 02 |  | základní |  | 0 | 9e-05 | 0.00936 | 0 | 0 | 16 | K | 3 |  |  |  | ROZPOCET | 0 | 0 | 0 | 0 | 0 | 1 | 0 | 16 | 1944820741
| PP |  | Montáž izolace tepelné potrubí a ohybů tvarovkami nebo deskami potrubními pouzdry s povrchovou úpravou hliníkovou fólií se samolepícím přesahem (izolační materiál ve specifikaci) přelepenými samolepící hliníkovou páskou potrubí jednovrstvá D do 50 mm | [14 empty] | PP | 3
| Online PSC |  | https://podminky.urs.cz/item/CS_URS_2023_02/713463311 | [14 empty] | Online PSC | 3
| PSC |  | Poznámka k souboru cen: 1. Ceny -1121 až -1173 slouží pro skladebné ocenění oprav tepelných izolací potrubí skružemi připevněnými na tmel v části C01 Opravy a údržba tepelných izolací. 2. Cenami -1121 až -1173 lze oceňovat izolace skružemi o obvodu izolace do 1 570 mm včetně (tj. do vnějšího průměru skruže 500 mm). Izolace většího obvodu lze oceňovat cenami souboru cen 713 36-112 Montáž izolace tepelné těles ploch tvarových v části A 03. 3. Množství měrných jednotek u položek 713 46-3111 až -3411 se určuje podle článku 3521 Všeobecných podmínek části A04 tohoto katalogu. | [14 empty] | PSC | 3
13 | M | 63154004 | pouzdro izolační potrubní z minerální vlny s Al fólií max. 250/100°C 22/20mm | m | 33 |  | 0 | CS ÚRS 2023 02 |  | základní |  | 0 | 0.00027 | 0.00891 | 0 | 0 | 128 | M | 3 |  |  |  | ROZPOCET | 0 | 0 | 0 | 0 | 0 | 1 | 0 | 128 | -1041390523
| PP |  | pouzdro izolační potrubní z minerální vlny s Al fólií max. 250/100°C 22/20mm | [14 empty] | PP | 3
| VV |  | "1.NP - páteřní "15*2 |  | 30 | [12 empty] | VV | 3 | 2 | True | 0 | ROZPOCET
| VV |  | Součet |  | 30 | [12 empty] | VV | 3 | 4 | True | 1 | ROZPOCET
| VV |  | 30*1,1 'Přepočtené koeficientem množství |  | 33 | [12 empty] | VV | 3 | 2 | False | 1 | ROZPOCET
14 | M | 63154005 | pouzdro izolační potrubní z minerální vlny s Al fólií max. 250/100°C 28/20mm | m | 15.4 |  | 0 | CS ÚRS 2023 02 |  | základní |  | 0 | 0.00029 | 0.004466 | 0 | 0 | 128 | M | 3 |  |  |  | ROZPOCET | 0 | 0 | 0 | 0 | 0 | 1 | 0 | 128 | 869028580
| PP |  | pouzdro izolační potrubní z minerální vlny s Al fólií max. 250/100°C 28/20mm | [14 empty] | PP | 3
| VV |  | "1.NP - páteřní "7*2 |  | 14 | [12 empty] | VV | 3 | 2 | True | 0 | ROZPOCET
| VV |  | Součet |  | 14 | [12 empty] | VV | 3 | 4 | True | 1 | ROZPOCET
| VV |  | 14*1,1 'Přepočtené koeficientem množství |  | 15.4 | [12 empty] | VV | 3 | 2 | False | 1 | ROZPOCET
15 | M | 63154006 | pouzdro izolační potrubní z minerální vlny s Al fólií max. 250/100°C 35/20mm | m | 2.2 |  | 0 | CS ÚRS 2023 02 |  | základní |  | 0 | 0.00032 | 0.000704 | 0 | 0 | 128 | M | 3 |  |  |  | ROZPOCET | 0 | 0 | 0 | 0 | 0 | 1 | 0 | 128 | 2044386816
| PP |  | pouzdro izolační potrubní z minerální vlny s Al fólií max. 250/100°C 35/20mm | [14 empty] | PP | 3
| VV |  | "1.NP - páteřní "1*2 |  | 2 | [12 empty] | VV | 3 | 2 | True | 0 | ROZPOCET
| VV |  | Součet |  | 2 | [12 empty] | VV | 3 | 4 | True | 1 | ROZPOCET
| VV |  | 2*1,1 'Přepočtené koeficientem množství |  | 2.2 | [12 empty] | VV | 3 | 2 | False | 1 | ROZPOCET
16 | M | 63154007 | pouzdro izolační potrubní z minerální vlny s Al fólií max. 250/100°C 42/20mm | m | 17.6 |  | 0 | CS ÚRS 2023 02 |  | základní |  | 0 | 0.00037 | 0.006512 | 0 | 0 | 128 | M | 3 |  |  |  | ROZPOCET | 0 | 0 | 0 | 0 | 0 | 1 | 0 | 128 | -1967912522
| PP |  | pouzdro izolační potrubní z minerální vlny s Al fólií max. 250/100°C 42/20mm | [14 empty] | PP | 3
| VV |  | "1.NP - páteřní "8*2 |  | 16 | [12 empty] | VV | 3 | 2 | True | 0 | ROZPOCET
| VV |  | Součet |  | 16 | [12 empty] | VV | 3 | 4 | True | 1 | ROZPOCET
| VV |  | 16*1,1 'Přepočtené koeficientem množství |  | 17.6 | [12 empty] | VV | 3 | 2 | False | 1 | ROZPOCET
17 | M | 63154008 | pouzdro izolační potrubní z minerální vlny s Al fólií max. 250/100°C 48/20mm | m | 46.2 |  | 0 | CS ÚRS 2023 02 |  | základní |  | 0 | 0.00042 | 0.019404 | 0 | 0 | 128 | M | 3 |  |  |  | ROZPOCET | 0 | 0 | 0 | 0 | 0 | 1 | 0 | 128 | -904425427
| PP |  | pouzdro izolační potrubní z minerální vlny s Al fólií max. 250/100°C 48/20mm | [14 empty] | PP | 3
| VV |  | "1.NP - páteřní "21*2 |  | 42 | [12 empty] | VV | 3 | 2 | True | 0 | ROZPOCET
| VV |  | Součet |  | 42 | [12 empty] | VV | 3 | 4 | True | 1 | ROZPOCET
| VV |  | 42*1,1 'Přepočtené koeficientem množství |  | 46.2 | [12 empty] | VV | 3 | 2 | False | 1 | ROZPOCET
18 | K | 713463312 | Montáž izolace tepelné potrubí potrubními pouzdry s Al fólií s přesahem Al páskou 1x D přes 50 do 100 mm | m | 26 |  | 0 | CS ÚRS 2023 02 |  | základní |  | 0 | 0.00017 | 0.00442 | 0 | 0 | 16 | K | 3 |  |  |  | ROZPOCET | 0 | 0 | 0 | 0 | 0 | 1 | 0 | 16 | -1166040218
| PP |  | Montáž izolace tepelné potrubí a ohybů tvarovkami nebo deskami potrubními pouzdry s povrchovou úpravou hliníkovou fólií se samolepícím přesahem (izolační materiál ve specifikaci) přelepenými samolepící hliníkovou páskou potrubí jednovrstvá D přes 50 do 100 mm | [14 empty] | PP | 3
| Online PSC |  | https://podminky.urs.cz/item/CS_URS_2023_02/713463312 | [14 empty] | Online PSC | 3
19 | M | 63154015 | pouzdro izolační potrubní z minerální vlny s Al fólií max. 250/100°C 64/30mm | m | 11 |  | 0 | CS ÚRS 2023 02 |  | základní |  | 0 | 0.0005 | 0.0055 | 0 | 0 | 128 | M | 3 |  |  |  | ROZPOCET | 0 | 0 | 0 | 0 | 0 | 1 | 0 | 128 | -1507681833
| PP |  | pouzdro izolační potrubní z minerální vlny s Al fólií max. 250/100°C 64/30mm | [14 empty] | PP | 3
| VV |  | "1.NP - páteřní "5*2 |  | 10 | [12 empty] | VV | 3 | 2 | True | 0 | ROZPOCET
| VV |  | Součet |  | 10 | [12 empty] | VV | 3 | 4 | True | 1 | ROZPOCET
| VV |  | 10*1,1 'Přepočtené koeficientem množství |  | 11 | [12 empty] | VV | 3 | 2 | False | 1 | ROZPOCET
20 | M | 63154538 | pouzdro izolační potrubní z minerální vlny s Al fólií max. 250/100°C 89/30mm | m | 17.6 |  | 0 | CS ÚRS 2023 02 |  | základní |  | 0 | 0.00063 | 0.011088 | 0 | 0 | 128 | M | 3 |  |  |  | ROZPOCET | 0 | 0 | 0 | 0 | 0 | 1 | 0 | 128 | -48249974
| PP |  | pouzdro izolační potrubní z minerální vlny s Al fólií max. 250/100°C 89/30mm | [14 empty] | PP | 3
| VV |  | "strojovna"16 |  | 16 | [12 empty] | VV | 3 | 2 | True | 0 | ROZPOCET
| VV |  | Součet |  | 16 | [12 empty] | VV | 3 | 4 | True | 1 | ROZPOCET
| VV |  | 16*1,1 'Přepočtené koeficientem množství |  | 17.6 | [12 empty] | VV | 3 | 2 | False | 1 | ROZPOCET
21 | K | 998713101 | Přesun hmot tonážní pro izolace tepelné v objektech v do 6 m | t | 0.07 |  | 0 | CS ÚRS 2023 02 |  | základní |  | 0 | 0 | 0 | 0 | 0 | 16 | K | 3 |  |  |  | ROZPOCET | 0 | 0 | 0 | 0 | 0 | 1 | 0 | 16 | 1604124145
| PP |  | Přesun hmot pro izolace tepelné stanovený z hmotnosti přesunovaného materiálu vodorovná dopravní vzdálenost do 50 m v objektech výšky do 6 m | [14 empty] | PP | 3
| Online PSC |  | https://podminky.urs.cz/item/CS_URS_2023_02/998713101 | [14 empty] | Online PSC | 3
| PSC |  | Poznámka k souboru cen: 1. Ceny pro přesun hmot stanovený z hmotnosti přesunovaného materiálu se používají tehdy, pokud je možné určit hmotnost za celý stavební díl. Do této hmotnosti se započítává i hmotnost materiálů oceňovaných ve specifikaci. 2. Pokud nelze jednoznačně stanovit hmotnost přesunovaných materiálů, lze pro výpočet přesunu hmot použít orientačně procentní sazbu. Touto sazbou se vynásobí rozpočtové náklady za celý stavební díl včetně nákladů na materiál ve specifikacích. 3. Příplatek k cenám -3181 pro přesun prováděný bez použití mechanizace, tj. za ztížených podmínek, lze použít pouze pro hmotnost materiálu, která se tímto způsobem skutečně přemísťuje. | [14 empty] | PSC | 3
22 | K | 998713181 | Příplatek k přesunu hmot tonážní 713 prováděný bez použití mechanizace | t | 0.07 |  | 0 | CS ÚRS 2023 02 |  | základní |  | 0 | 0 | 0 | 0 | 0 | 16 | K | 3 |  |  |  | ROZPOCET | 0 | 0 | 0 | 0 | 0 | 1 | 0 | 16 | -1935557530
| PP |  | Přesun hmot pro izolace tepelné stanovený z hmotnosti přesunovaného materiálu Příplatek k cenám za přesun prováděný bez použití mechanizace pro jakoukoliv výšku objektu | [14 empty] | PP | 3
| Online PSC |  | https://podminky.urs.cz/item/CS_URS_2023_02/998713181 | [14 empty] | Online PSC | 3
| PSC |  | Poznámka k souboru cen: 1. Ceny pro přesun hmot stanovený z hmotnosti přesunovaného materiálu se používají tehdy, pokud je možné určit hmotnost za celý stavební díl. Do této hmotnosti se započítává i hmotnost materiálů oceňovaných ve specifikaci. 2. Pokud nelze jednoznačně stanovit hmotnost přesunovaných materiálů, lze pro výpočet přesunu hmot použít orientačně procentní sazbu. Touto sazbou se vynásobí rozpočtové náklady za celý stavební díl včetně nákladů na materiál ve specifikacích. 3. Příplatek k cenám -3181 pro přesun prováděný bez použití mechanizace, tj. za ztížených podmínek, lze použít pouze pro hmotnost materiálu, která se tímto způsobem skutečně přemísťuje. | [14 empty] | PSC | 3
| D | 73 | Ústřední vytápění |  |  |  | 0 |  |  |  |  | 0 |  | 4.2739 |  | 12.03 | 2 | D | 1 |  |  |  | ROZPOCET | [6 empty] | 0
23 | K | 730-001 | Vyregulování systému | soubor | 1 |  | 0 | individuální kalkulace |  | základní |  | 0 | 0 | 0 | 0 | 0 | 16 | K | 2 |  |  |  | ROZPOCET | 0 | 0 | 0 | 0 | 0 | 1 | 0 | 16 | 1354643338
| PP |  | Vyregulování systému | [14 empty] | PP | 2
| VV |  | "Stavba"1 |  | 1 | [12 empty] | VV | 2 | 2 | True | 0 | ROZPOCET
| VV |  | Součet |  | 1 | [12 empty] | VV | 2 | 4 | True | 1 | ROZPOCET
24 | K | 730-002 | Topná zkouška | soubor | 1 |  | 0 | individuální kalkulace |  | základní |  | 0 | 0 | 0 | 0 | 0 | 16 | K | 2 |  |  |  | ROZPOCET | 0 | 0 | 0 | 0 | 0 | 1 | 0 | 16 | 1655424676
| PP |  | Topná zkouška | [14 empty] | PP | 2
| VV |  | "Stavba"1 |  | 1 | [12 empty] | VV | 2 | 2 | True | 0 | ROZPOCET
| VV |  | Součet |  | 1 | [12 empty] | VV | 2 | 4 | True | 1 | ROZPOCET
25 | K | 730-003 | Tlaková zkouška | hod | 10 |  | 0 | individuální kalkulace |  | základní |  | 0 | 0 | 0 | 0 | 0 | 16 | K | 2 |  |  |  | ROZPOCET | 0 | 0 | 0 | 0 | 0 | 1 | 0 | 16 | 1460877816
| PP |  | Tlaková zkouška | [14 empty] | PP | 2
| D | 732 | Strojovny |  |  |  | 0 |  |  |  |  | 0 |  | 0 |  | 0 | 2 | D | 2 |  |  |  | ROZPOCET | [6 empty] | 0
26 | K | 732-001 | Digitální prostorový termostat, dodávka a montáž, OZN. UT-01 | kus | 1 |  | 0 | individuální kalkulace |  | základní |  | 0 | 0 | 0 | 0 | 0 | 16 | K | 3 |  |  |  | ROZPOCET | 0 | 0 | 0 | 0 | 0 | 1 | 0 | 16 | -612459421
| PP |  | Digitální prostorový termostat, (viz. spec. E1), dodávka a montáž | [14 empty] | PP | 3
| P |  | Poznámka k položce: Není obsaženo v databázi RTS, cenová soustava vlastní Prostorový termostat a čidlo teploty Elektronický digitální prostorový termostat a externí čidlo teploty pro ovládání topných systémů. Termostat a čidlo budou technicky a funkčně v souladu s instalovaným dvoucestným zónovým uzávěrem se servo-pohonem použitým v systému stávající otopné soustavy v úrovni 2.NP až 9.NP v v západní svislé polovině řešené části budovy domova mládeže. Součástí položky je dodávka výrobků a souvisejících prvků, montáž a zapojení, zprovoznění, seřízení a zaškolení obsluhy. Prostorový termostat Prostorový termostat bude umístěn v 9.NP v místnosti 9.10a budovy DM. Součástí dodávky termostatu je zajištění silnoproudého přívodu napájení zařízení, včetně napojení do rozvaděče v místnosti 9.46, včetně povrchově vedené kabeláže v plastových lištách, koncových prvků, samostatného jištění bude-li vyžadováno, včetně revize silnoproudé elektroinstalace bez závad, případně ostatních souvisejících dodávek, činností nebo zajištění služeb. Součástí položky bude kabelové propojení s externím vnitřním čidlem umístěným v 9.NP v místnosti 9.05a. Trasa povrchového kabelového vedení je patrná z výkresu - Vytápění - Půdorys 9.NP. Parametry kabelového vedení budou v souladu s požadavky termostatu a čidla. Kabely budou vedeny stávajícími trasami dělenými kabelovými žlaby pod stropem, po povrchu v nově instalovaných lištách, případně na kabelových příchytkách. Součástí položky bude kabelové propojení termostatu s dvoucestným zónovým uzávěrem umístěným v 1.NP v místnosti 1.06b. Trasa kabelového vedení je patrná zvýkresů - Vytápění - Půdorysy 1.NP až 9.NP. Parametry kabelového vedení budou v souladu s požadavky termostatu a zónového uzávěru. Kabely budou vedeny povrchově instalační šachtou na kabelových příchytkách, případně nově instalovanými lištami. Součástí položky bude zřízení prostupů vodorovnými a svislými stavebními železobetonovými nebo pórobetonovými konstrukcemi pro kabelová vedení jádrovým vrtáním a jejich utěsnění v souladu s požadavky Požárně bezpečnostního řešen | [14 empty] | P | 3
27 | K | 732-002 | Smínač teploty k prostorovému termostatu, dodávka a montáž, OZN. UT-01 | kus | 1 |  | 0 | individuální kalkulace |  | základní |  | 0 | 0 | 0 | 0 | 0 | 16 | K | 3 |  |  |  | ROZPOCET | 0 | 0 | 0 | 0 | 0 | 1 | 0 | 16 | -2012746291
| PP |  | Smínač teploty k prostorovému termostatu, (viz. spec. E6), dodávka a montáž | [14 empty] | PP | 3
| P |  | Poznámka k položce: Není obsaženo v databázi RTS, cenová soustava vlastní Stávající referenční čidlo pro topný okruh ZÁPAD umístěné ve 2.NP v místnosti 2.47 budovy DM bude v souvislosti s navrženými úpravami vytápění východní svislé poloviny budovy DM přemístěno do 1.NP, místnost 1.06b. Původní povrchové kabelové vedení do místnosti 2.47 bude využito. Nová kabeláž, parametry shodná se stávající kabeláží, bude napojena v místnosti 2.47. Kabely budou vedeny stávajícími trasami dělenými kabelovými žlaby pod stropem, po povrchu v nově instalovaných lištách, případně na kabelových příchytkách do instalačníšachty v místnosti 2.03 a dále svisle instalační šachtou do místnosti 1.04. Umístění referenčního čidla v 1.NP bude půdorysně totožné s umístěním nového externího čidla v 9.NP. Výška umístění 2200 mm nad podlahou. Součástí položky bude zřízení prostupů vodorovnými a svislými stavebními železobetonovými nebo pórobetonovými konstrukcemi pro kabelová vedení jádrovýmvrtáním a jejich utěsnění v souladu s požadavky Požárně bezpečnostního řešení. Součástí položky je dodávka výrobků a souvisejících prvků, montáž a zapojení, zprovoznění, seřízení a zaškolení obsluhy. | [14 empty] | P | 3
| D | 733 | Ústřední vytápění - rozvodné potrubí |  |  |  | 0 |  |  |  |  | 0 |  | 1.0855 |  | 2.085 | 2 | D | 2 |  |  |  | ROZPOCET | [6 empty] | 0
28 | K | 733111123 | Potrubí ocelové závitové černé bezešvé běžné středotlaké DN 15 | m | 376 |  | 0 | CS ÚRS 2023 02 |  | základní |  | 0 | 0.00148 | 0.55648 | 0 | 0 | 16 | K | 3 |  |  |  | ROZPOCET | 0 | 0 | 0 | 0 | 0 | 1 | 0 | 16 | 1531463586
| PP |  | Potrubí z trubek ocelových závitových černých spojovaných svařováním bezešvých běžných středotlakých PN 16 nad 115°C DN 15 | [14 empty] | PP | 3
| Online PSC |  | https://podminky.urs.cz/item/CS_URS_2023_02/733111123 | [14 empty] | Online PSC | 3
| VV |  | "připojovací" | [14 empty] | VV | 3 | 1 | True | 0 | ROZPOCET
| VV |  | "1.NP"4*2*9 |  | 72 | [12 empty] | VV | 3 | 2 | True | 0 | ROZPOCET
| VV |  | "2.NP-9.NP"2*2*9*8 |  | 288 | [12 empty] | VV | 3 | 2 | True | 0 | ROZPOCET
| VV |  | Mezisoučet |  | 360 | [12 empty] | VV | 3 | 3 | True | 0 | ROZPOCET
| VV |  | "1.NP - páteřní "8*2 |  | 16 | [12 empty] | VV | 3 | 2 | True | 0 | ROZPOCET
| VV |  | Součet |  | 376 | [12 empty] | VV | 3 | 4 | True | 1 | ROZPOCET
29 | K | 733111124 | Potrubí ocelové závitové černé bezešvé běžné středotlaké DN 20 | m | 30 |  | 0 | CS ÚRS 2023 02 |  | základní |  | 0 | 0.00188 | 0.0564 | 0 | 0 | 16 | K | 3 |  |  |  | ROZPOCET | 0 | 0 | 0 | 0 | 0 | 1 | 0 | 16 | 1265151232
| PP |  | Potrubí z trubek ocelových závitových černých spojovaných svařováním bezešvých běžných středotlakých PN 16 nad 115°C DN 20 | [14 empty] | PP | 3
| Online PSC |  | https://podminky.urs.cz/item/CS_URS_2023_02/733111124 | [14 empty] | Online PSC | 3
| VV |  | "1.NP - páteřní "15*2 |  | 30 | [12 empty] | VV | 3 | 2 | True | 0 | ROZPOCET
| VV |  | Součet |  | 30 | [12 empty] | VV | 3 | 4 | True | 1 | ROZPOCET
30 | K | 733111125 | Potrubí ocelové závitové černé bezešvé běžné středotlaké DN 25 | m | 14 |  | 0 | CS ÚRS 2023 02 |  | základní |  | 0 | 0.00284 | 0.03976 | 0 | 0 | 16 | K | 3 |  |  |  | ROZPOCET | 0 | 0 | 0 | 0 | 0 | 1 | 0 | 16 | 431363469
| PP |  | Potrubí z trubek ocelových závitových černých spojovaných svařováním bezešvých běžných středotlakých PN 16 nad 115°C DN 25 | [14 empty] | PP | 3
| Online PSC |  | https://podminky.urs.cz/item/CS_URS_2023_02/733111125 | [14 empty] | Online PSC | 3
| VV |  | "1.NP - páteřní "7*2 |  | 14 | [12 empty] | VV | 3 | 2 | True | 0 | ROZPOCET
| VV |  | Součet |  | 14 | [12 empty] | VV | 3 | 4 | True | 1 | ROZPOCET
31 | K | 733111126 | Potrubí ocelové závitové černé bezešvé běžné středotlaké DN 32 | m | 2 |  | 0 | CS ÚRS 2023 02 |  | základní |  | 0 | 0.00366 | 0.00732 | 0 | 0 | 16 | K | 3 |  |  |  | ROZPOCET | 0 | 0 | 0 | 0 | 0 | 1 | 0 | 16 | -1476872776
| PP |  | Potrubí z trubek ocelových závitových černých spojovaných svařováním bezešvých běžných středotlakých PN 16 nad 115°C DN 32 | [14 empty] | PP | 3
| Online PSC |  | https://podminky.urs.cz/item/CS_URS_2023_02/733111126 | [14 empty] | Online PSC | 3
| VV |  | "1.NP - páteřní "1*2 |  | 2 | [12 empty] | VV | 3 | 2 | True | 0 | ROZPOCET
| VV |  | Součet |  | 2 | [12 empty] | VV | 3 | 4 | True | 1 | ROZPOCET
32 | K | 733111127 | Potrubí ocelové závitové černé bezešvé běžné středotlaké DN 40 | m | 16 |  | 0 | CS ÚRS 2023 02 |  | základní |  | 0 | 0.00428 | 0.06848 | 0 | 0 | 16 | K | 3 |  |  |  | ROZPOCET | 0 | 0 | 0 | 0 | 0 | 1 | 0 | 16 | 2044334671
| PP |  | Potrubí z trubek ocelových závitových černých spojovaných svařováním bezešvých běžných středotlakých PN 16 nad 115°C DN 40 | [14 empty] | PP | 3
| Online PSC |  | https://podminky.urs.cz/item/CS_URS_2023_02/733111127 | [14 empty] | Online PSC | 3
| VV |  | "1.NP - páteřní "8*2 |  | 16 | [12 empty] | VV | 3 | 2 | True | 0 | ROZPOCET
| VV |  | Součet |  | 16 | [12 empty] | VV | 3 | 4 | True | 1 | ROZPOCET
33 | K | 733111128 | Potrubí ocelové závitové černé bezešvé běžné středotlaké DN 50 | m | 42 |  | 0 | CS ÚRS 2023 02 |  | základní |  | 0 | 0.00594 | 0.24948 | 0 | 0 | 16 | K | 3 |  |  |  | ROZPOCET | 0 | 0 | 0 | 0 | 0 | 1 | 0 | 16 | -1731200662
| PP |  | Potrubí z trubek ocelových závitových černých spojovaných svařováním bezešvých běžných středotlakých PN 16 nad 115°C DN 50 | [14 empty] | PP | 3
| Online PSC |  | https://podminky.urs.cz/item/CS_URS_2023_02/733111128 | [14 empty] | Online PSC | 3
| VV |  | "1.NP - páteřní "21*2 |  | 42 | [12 empty] | VV | 3 | 2 | True | 0 | ROZPOCET
| VV |  | Součet |  | 42 | [12 empty] | VV | 3 | 4 | True | 1 | ROZPOCET
34 | K | 733111129 | Potrubí ocelové závitové černé bezešvé běžné středotlaké DN 65 | m | 10 |  | 0 | CS ÚRS 2023 02 |  | základní |  | 0 | 0.0077654 | 0.077654 | 0 | 0 | 16 | K | 3 |  |  |  | ROZPOCET | 0 | 0 | 0 | 0 | 0 | 1 | 0 | 16 | -1738171346
| PP |  | Potrubí z trubek ocelových závitových černých spojovaných svařováním bezešvých běžných středotlakých PN 16 nad 115°C DN 65 | [14 empty] | PP | 3
| Online PSC |  | https://podminky.urs.cz/item/CS_URS_2023_02/733111129 | [14 empty] | Online PSC | 3
| VV |  | "1.NP - páteřní "5*2 |  | 10 | [12 empty] | VV | 3 | 2 | True | 0 | ROZPOCET
| VV |  | Součet |  | 10 | [12 empty] | VV | 3 | 4 | True | 1 | ROZPOCET
35 | K | 733120815 | Demontáž potrubí ocelového hladkého D do 38 | m | 180 |  | 0 | CS ÚRS 2023 02 |  | základní |  | 0 | 4e-05 | 0.0072 | 0.00254 | 0.4572 | 16 | K | 3 |  |  |  | ROZPOCET | 0 | 0 | 0 | 0 | 0 | 1 | 0 | 16 | 468501058
| PP |  | Demontáž potrubí z trubek ocelových hladkých Ø do 38 | [14 empty] | PP | 3
| Online PSC |  | https://podminky.urs.cz/item/CS_URS_2023_02/733120815 | [14 empty] | Online PSC | 3
| VV |  | "připojovací" | [14 empty] | VV | 3 | 1 | True | 0 | ROZPOCET
| VV |  | "1.NP"2*2*9 |  | 36 | [12 empty] | VV | 3 | 2 | True | 0 | ROZPOCET
| VV |  | "2.NP-9.NP"1*2*9*8 |  | 144 | [12 empty] | VV | 3 | 2 | True | 0 | ROZPOCET
| VV |  | Součet |  | 180 | [12 empty] | VV | 3 | 4 | True | 1 | ROZPOCET
36 | K | 733120819 | Demontáž potrubí ocelového hladkého D přes 38 do 60,3 | m | 50.3 |  | 0 | CS ÚRS 2023 02 |  | základní |  | 0 | 5e-05 | 0.002515 | 0.00473 | 0.23792 | 16 | K | 3 |  |  |  | ROZPOCET | 0 | 0 | 0 | 0 | 0 | 1 | 0 | 16 | 847191169
| PP |  | Demontáž potrubí z trubek ocelových hladkých Ø přes 38 do 60,3 | [14 empty] | PP | 3
| Online PSC |  | https://podminky.urs.cz/item/CS_URS_2023_02/733120819 | [14 empty] | Online PSC | 3
| VV |  | "instalační kanál" | [14 empty] | VV | 3 | 1 | True | 0 | ROZPOCET
| VV |  | 32,3+18 |  | 50.3 | [12 empty] | VV | 3 | 2 | True | 0 | ROZPOCET
| VV |  | Součet |  | 50.3 | [12 empty] | VV | 3 | 4 | True | 1 | ROZPOCET
37 | K | 733120826 | Demontáž potrubí ocelového hladkého D přes 60,3 do 89 | m | 50.3 |  | 0 | CS ÚRS 2023 02 |  | základní |  | 0 | 6e-05 | 0.003018 | 0.00841 | 0.42302 | 16 | K | 3 |  |  |  | ROZPOCET | 0 | 0 | 0 | 0 | 0 | 1 | 0 | 16 | -706129007
| PP |  | Demontáž potrubí z trubek ocelových hladkých Ø přes 60,3 do 89 | [14 empty] | PP | 3
| Online PSC |  | https://podminky.urs.cz/item/CS_URS_2023_02/733120826 | [14 empty] | Online PSC | 3
| VV |  | "instalační kanál" | [14 empty] | VV | 3 | 1 | True | 0 | ROZPOCET
| VV |  | 32,3+18 |  | 50.3 | [12 empty] | VV | 3 | 2 | True | 0 | ROZPOCET
| VV |  | Součet |  | 50.3 | [12 empty] | VV | 3 | 4 | True | 1 | ROZPOCET
38 | K | 733120832 | Demontáž potrubí ocelového hladkého D přes 89 do 133 | m | 50.3 |  | 0 | CS ÚRS 2023 02 |  | základní |  | 0 | 0.0001 | 0.00503 | 0.01384 | 0.69615 | 16 | K | 3 |  |  |  | ROZPOCET | 0 | 0 | 0 | 0 | 0 | 1 | 0 | 16 | 1040620269
| PP |  | Demontáž potrubí z trubek ocelových hladkých Ø přes 89 do 133 | [14 empty] | PP | 3
| Online PSC |  | https://podminky.urs.cz/item/CS_URS_2023_02/733120832 | [14 empty] | Online PSC | 3
| VV |  | "instalační kanál" | [14 empty] | VV | 3 | 1 | True | 0 | ROZPOCET
| VV |  | 32,3+18 |  | 50.3 | [12 empty] | VV | 3 | 2 | True | 0 | ROZPOCET
| VV |  | Součet |  | 50.3 | [12 empty] | VV | 3 | 4 | True | 1 | ROZPOCET
39 | K | 733131103 | Kompenzátor pro ocelové potrubí pryžový G 3/4 PN 16 do 100°C závitový | kus | 2 |  | 0 | CS ÚRS 2023 02 |  | základní |  | 0 | 0.0014 | 0.0028 | 0 | 0 | 16 | K | 3 |  |  |  | ROZPOCET | 0 | 0 | 0 | 0 | 0 | 1 | 0 | 16 | 1066900441
| PP |  | Kompenzátory pro ocelové potrubí pryžové PN 16 do 100°C závitové se šroubením G 3/4 | [14 empty] | PP | 3
| Online PSC |  | https://podminky.urs.cz/item/CS_URS_2023_02/733131103 | [14 empty] | Online PSC | 3
| VV |  | "1.NP"2 |  | 2 | [12 empty] | VV | 3 | 2 | True | 0 | ROZPOCET
| VV |  | Součet |  | 2 | [12 empty] | VV | 3 | 4 | True | 1 | ROZPOCET
40 | K | 733131107 | Kompenzátor pro ocelové potrubí pryžový G 2 PN 16 do 100°C závitový | kus | 2 |  | 0 | CS ÚRS 2023 02 |  | základní |  | 0 | 0.00422 | 0.00844 | 0 | 0 | 16 | K | 3 |  |  |  | ROZPOCET | 0 | 0 | 0 | 0 | 0 | 1 | 0 | 16 | -861211202
| PP |  | Kompenzátory pro ocelové potrubí pryžové PN 16 do 100°C závitové se šroubením G 2 | [14 empty] | PP | 3
| Online PSC |  | https://podminky.urs.cz/item/CS_URS_2023_02/733131107 | [14 empty] | Online PSC | 3
| VV |  | "1.NP"2 |  | 2 | [12 empty] | VV | 3 | 2 | True | 0 | ROZPOCET
| VV |  | Součet |  | 2 | [12 empty] | VV | 3 | 4 | True | 1 | ROZPOCET
41 | K | 733190107 | Zkouška těsnosti potrubí ocelové závitové DN do 40 | m | 590 |  | 0 | CS ÚRS 2023 02 |  | základní |  | 0 | 0 | 0 | 0 | 0 | 16 | K | 3 |  |  |  | ROZPOCET | 0 | 0 | 0 | 0 | 0 | 1 | 0 | 16 | 377748598
| PP |  | Zkoušky těsnosti potrubí, manžety prostupové z trubek ocelových zkoušky těsnosti potrubí (za provozu) z trubek ocelových závitových DN do 40 | [14 empty] | PP | 3
| Online PSC |  | https://podminky.urs.cz/item/CS_URS_2023_02/733190107 | [14 empty] | Online PSC | 3
| VV |  | "připojovací" | [14 empty] | VV | 3 | 1 | True | 0 | ROZPOCET
| VV |  | "1.NP"2*2*9 |  | 36 | [12 empty] | VV | 3 | 2 | True | 0 | ROZPOCET
| VV |  | "2.NP-9.NP"1*2*9*8 |  | 144 | [12 empty] | VV | 3 | 2 | True | 0 | ROZPOCET
| VV |  | "stoupačky"25*2*7 |  | 350 | [12 empty] | VV | 3 | 2 | True | 0 | ROZPOCET
| VV |  | "páteřní rozvod 1.NP"30*2 |  | 60 | [12 empty] | VV | 3 | 2 | True | 0 | ROZPOCET
| VV |  | Součet |  | 590 | [12 empty] | VV | 3 | 4 | True | 1 | ROZPOCET
42 | K | 733190108 | Zkouška těsnosti potrubí ocelové závitové DN přes 40 do 50 | m | 60 |  | 0 | CS ÚRS 2023 02 |  | základní |  | 0 | 0 | 0 | 0 | 0 | 16 | K | 3 |  |  |  | ROZPOCET | 0 | 0 | 0 | 0 | 0 | 1 | 0 | 16 | -1714819867
| PP |  | Zkoušky těsnosti potrubí, manžety prostupové z trubek ocelových zkoušky těsnosti potrubí (za provozu) z trubek ocelových závitových DN 40 do 50 | [14 empty] | PP | 3
| Online PSC |  | https://podminky.urs.cz/item/CS_URS_2023_02/733190108 | [14 empty] | Online PSC | 3
| VV |  | "páteřní rozvod 1.NP"30*2 |  | 60 | [12 empty] | VV | 3 | 2 | True | 0 | ROZPOCET
| VV |  | Součet |  | 60 | [12 empty] | VV | 3 | 4 | True | 1 | ROZPOCET
43 | K | 733190801 | Odřezání objímky dvojité DN do 50 | kus | 30 |  | 0 | CS ÚRS 2023 02 |  | základní |  | 0 | 0 | 0 | 0.00072 | 0.0216 | 16 | K | 3 |  |  |  | ROZPOCET | 0 | 0 | 0 | 0 | 0 | 1 | 0 | 16 | -1678523712
| PP |  | Demontáž příslušenství potrubí odřezání objímek dvojitých DN do 50 | [14 empty] | PP | 3
| Online PSC |  | https://podminky.urs.cz/item/CS_URS_2023_02/733190801 | [14 empty] | Online PSC | 3
| VV |  | "instalační kanál" | [14 empty] | VV | 3 | 1 | True | 0 | ROZPOCET
| VV |  | 15*2 |  | 30 | [12 empty] | VV | 3 | 2 | True | 0 | ROZPOCET
| VV |  | Součet |  | 30 | [12 empty] | VV | 3 | 4 | True | 1 | ROZPOCET
44 | K | 733191823 | Odřezání držáku potrubí třmenového D přes 44,5 do 76 bez demontáže podpěr, konzol nebo výložníků | kus | 15 |  | 0 | CS ÚRS 2023 02 |  | základní |  | 0 | 0 | 0 | 0.00031 | 0.00465 | 16 | K | 3 |  |  |  | ROZPOCET | 0 | 0 | 0 | 0 | 0 | 1 | 0 | 16 | 1306783409
| PP |  | Demontáž příslušenství potrubí odřezání třmenových držáků bez demontáže podpěr, konzol nebo výložníků Ø přes 44,5 do 76 | [14 empty] | PP | 3
| Online PSC |  | https://podminky.urs.cz/item/CS_URS_2023_02/733191823 | [14 empty] | Online PSC | 3
| VV |  | "instalační kanál" | [14 empty] | VV | 3 | 1 | True | 0 | ROZPOCET
| VV |  | 15 |  | 15 | [12 empty] | VV | 3 | 2 | True | 0 | ROZPOCET
| VV |  | Součet |  | 15 | [12 empty] | VV | 3 | 4 | True | 1 | ROZPOCET
45 | K | 733191828 | Odřezání držáku potrubí třmenového D přes 76 do 108 bez demontáže podpěr, konzol nebo výložníků | kus | 30 |  | 0 | CS ÚRS 2023 02 |  | základní |  | 0 | 0 | 0 | 0.00068 | 0.0204 | 16 | K | 3 |  |  |  | ROZPOCET | 0 | 0 | 0 | 0 | 0 | 1 | 0 | 16 | 1693277810
| PP |  | Demontáž příslušenství potrubí odřezání třmenových držáků bez demontáže podpěr, konzol nebo výložníků Ø přes 76 do 108 | [14 empty] | PP | 3
| Online PSC |  | https://podminky.urs.cz/item/CS_URS_2023_02/733191828 | [14 empty] | Online PSC | 3
| VV |  | "instalační kanál" | [14 empty] | VV | 3 | 1 | True | 0 | ROZPOCET
| VV |  | 15*2 |  | 30 | [12 empty] | VV | 3 | 2 | True | 0 | ROZPOCET
| VV |  | Součet |  | 30 | [12 empty] | VV | 3 | 4 | True | 1 | ROZPOCET
46 | K | 733193820 | Rozřezání konzoly, podpěry nebo výložníku pro potrubí z L profilu přes 50x50x5 do 80x80x8 mm | kus | 30 |  | 0 | CS ÚRS 2023 02 |  | základní |  | 0 | 3e-05 | 0.0009 | 0.00747 | 0.2241 | 16 | K | 3 |  |  |  | ROZPOCET | 0 | 0 | 0 | 0 | 0 | 1 | 0 | 16 | -1327155925
| PP |  | Demontáž příslušenství potrubí rozřezání konzol, podpěr a výložníků pro potrubí z úhelníků L přes 50x50x5 do 80x80x8 mm | [14 empty] | PP | 3
| Online PSC |  | https://podminky.urs.cz/item/CS_URS_2023_02/733193820 | [14 empty] | Online PSC | 3
| VV |  | "instalační kanál" | [14 empty] | VV | 3 | 1 | True | 0 | ROZPOCET
| VV |  | 15*2 |  | 30 | [12 empty] | VV | 3 | 2 | True | 0 | ROZPOCET
| VV |  | Součet |  | 30 | [12 empty] | VV | 3 | 4 | True | 1 | ROZPOCET
47 | K | 733890803 | Přemístění potrubí demontovaného vodorovně do 100 m v objektech v přes 6 do 24 m | t | 2.085 |  | 0 | CS ÚRS 2023 02 |  | základní |  | 0 | 0 | 0 | 0 | 0 | 16 | K | 3 |  |  |  | ROZPOCET | 0 | 0 | 0 | 0 | 0 | 1 | 0 | 16 | 747750263
| PP |  | Vnitrostaveništní přemístění vybouraných (demontovaných) hmot rozvodů potrubí vodorovně do 100 m v objektech výšky přes 6 do 24 m | [14 empty] | PP | 3
| Online PSC |  | https://podminky.urs.cz/item/CS_URS_2023_02/733890803 | [14 empty] | Online PSC | 3
48 | K | 998733103 | Přesun hmot tonážní pro rozvody potrubí v objektech v přes 12 do 24 m | t | 1.085 |  | 0 | CS ÚRS 2023 02 |  | základní |  | 0 | 0 | 0 | 0 | 0 | 16 | K | 3 |  |  |  | ROZPOCET | 0 | 0 | 0 | 0 | 0 | 1 | 0 | 16 | -1853415663
| PP |  | Přesun hmot pro rozvody potrubí stanovený z hmotnosti přesunovaného materiálu vodorovná dopravní vzdálenost do 50 m v objektech výšky přes 12 do 24 m | [14 empty] | PP | 3
| Online PSC |  | https://podminky.urs.cz/item/CS_URS_2023_02/998733103 | [14 empty] | Online PSC | 3
| D | 734 | Ústřední vytápění - armatury |  |  |  | 0 |  |  |  |  | 0 |  | 0.0732 |  | 0 | 2 | D | 2 |  |  |  | ROZPOCET | [6 empty] | 0
49 | K | 734221545 | Ventil závitový termostatický přímý jednoregulační G 1/2 PN 16 do 110°C bez hlavice ovládání | kus | 90 |  | 0 | CS ÚRS 2023 02 |  | základní |  | 0 | 0.00026 | 0.0234 | 0 | 0 | 16 | K | 3 |  |  |  | ROZPOCET | 0 | 0 | 0 | 0 | 0 | 1 | 0 | 16 | 2059876600
| PP |  | Ventily regulační závitové termostatické, bez hlavice ovládání PN 16 do 110°C přímé jednoregulační G 1/2 | [14 empty] | PP | 3
| Online PSC |  | https://podminky.urs.cz/item/CS_URS_2023_02/734221545 | [14 empty] | Online PSC | 3
| VV |  | "amatury" | [14 empty] | VV | 3 | 1 | True | 0 | ROZPOCET
| VV |  | 10*9 |  | 90 | [12 empty] | VV | 3 | 2 | True | 0 | ROZPOCET
| VV |  | Součet |  | 90 | [12 empty] | VV | 3 | 4 | True | 1 | ROZPOCET
50 | K | 734221682 | Termostatická hlavice kapalinová PN 10 do 110°C otopných těles VK | kus | 90 |  | 0 | CS ÚRS 2023 02 |  | základní |  | 0 | 0.00014 | 0.0126 | 0 | 0 | 16 | K | 3 |  |  |  | ROZPOCET | 0 | 0 | 0 | 0 | 0 | 1 | 0 | 16 | -82601850
| PP |  | Ventily regulační závitové hlavice termostatické, pro ovládání ventilů PN 10 do 110°C kapalinové otopných těles VK | [14 empty] | PP | 3
| Online PSC |  | https://podminky.urs.cz/item/CS_URS_2023_02/734221682 | [14 empty] | Online PSC | 3
| VV |  | "amatury" | [14 empty] | VV | 3 | 1 | True | 0 | ROZPOCET
| VV |  | 10*9 |  | 90 | [12 empty] | VV | 3 | 2 | True | 0 | ROZPOCET
| VV |  | Součet |  | 90 | [12 empty] | VV | 3 | 4 | True | 1 | ROZPOCET
51 | K | 734261717 | Šroubení regulační radiátorové přímé G 1/2 s vypouštěním | kus | 90 |  | 0 | CS ÚRS 2023 02 |  | základní |  | 0 | 0.00026 | 0.0234 | 0 | 0 | 16 | K | 3 |  |  |  | ROZPOCET | 0 | 0 | 0 | 0 | 0 | 1 | 0 | 16 | 1333554632
| PP |  | Šroubení regulační radiátorové přímé s vypouštěním G 1/2 | [14 empty] | PP | 3
| Online PSC |  | https://podminky.urs.cz/item/CS_URS_2023_02/734261717 | [14 empty] | Online PSC | 3
| VV |  | "amatury" | [14 empty] | VV | 3 | 1 | True | 0 | ROZPOCET
| VV |  | 10*9 |  | 90 | [12 empty] | VV | 3 | 2 | True | 0 | ROZPOCET
| VV |  | Součet |  | 90 | [12 empty] | VV | 3 | 4 | True | 1 | ROZPOCET
52 | K | 734292724 | Kohout kulový přímý G 3/4 PN 42 do 185°C vnitřní závit s vypouštěním | kus | 2 |  | 0 | CS ÚRS 2023 02 |  | základní |  | 0 | 0.0004 | 0.0008 | 0 | 0 | 16 | K | 3 |  |  |  | ROZPOCET | 0 | 0 | 0 | 0 | 0 | 1 | 0 | 16 | 828262840
| PP |  | Ostatní armatury kulové kohouty PN 42 do 185°C přímé vnitřní závit s vypouštěním G 3/4 | [14 empty] | PP | 3
| Online PSC |  | https://podminky.urs.cz/item/CS_URS_2023_02/734292724 | [14 empty] | Online PSC | 3
| VV |  | "1.NP"2 |  | 2 | [12 empty] | VV | 3 | 2 | True | 0 | ROZPOCET
| VV |  | Součet |  | 2 | [12 empty] | VV | 3 | 4 | True | 1 | ROZPOCET
53 | K | 734292725 | Kohout kulový přímý G 1 PN 42 do 185°C vnitřní závit s vypouštěním | kus | 2 |  | 0 | CS ÚRS 2023 02 |  | základní |  | 0 | 0.00057 | 0.00114 | 0 | 0 | 16 | K | 3 |  |  |  | ROZPOCET | 0 | 0 | 0 | 0 | 0 | 1 | 0 | 16 | -1854828984
| PP |  | Ostatní armatury kulové kohouty PN 42 do 185°C přímé vnitřní závit s vypouštěním G 1 | [14 empty] | PP | 3
| Online PSC |  | https://podminky.urs.cz/item/CS_URS_2023_02/734292725 | [14 empty] | Online PSC | 3
| VV |  | "1.NP"2 |  | 2 | [12 empty] | VV | 3 | 2 | True | 0 | ROZPOCET
| VV |  | Součet |  | 2 | [12 empty] | VV | 3 | 4 | True | 1 | ROZPOCET
54 | K | 734292726 | Kohout kulový přímý G 5/4 PN 42 do 185°C vnitřní závit s vypouštěním | kus | 8 |  | 0 | CS ÚRS 2023 02 |  | základní |  | 0 | 0.0008 | 0.0064 | 0 | 0 | 16 | K | 3 |  |  |  | ROZPOCET | 0 | 0 | 0 | 0 | 0 | 1 | 0 | 16 | -1203956094
| PP |  | Ostatní armatury kulové kohouty PN 42 do 185°C přímé vnitřní závit s vypouštěním G 5/4 | [14 empty] | PP | 3
| Online PSC |  | https://podminky.urs.cz/item/CS_URS_2023_02/734292726 | [14 empty] | Online PSC | 3
| VV |  | "1.NP"8 |  | 8 | [12 empty] | VV | 3 | 2 | True | 0 | ROZPOCET
| VV |  | Součet |  | 8 | [12 empty] | VV | 3 | 4 | True | 1 | ROZPOCET
55 | K | 734292728 | Kohout kulový přímý G 2 PN 42 do 185°C vnitřní závit s vypouštěním | kus | 3 |  | 0 | CS ÚRS 2023 02 |  | základní |  | 0 | 0.00182 | 0.00546 | 0 | 0 | 16 | K | 3 |  |  |  | ROZPOCET | 0 | 0 | 0 | 0 | 0 | 1 | 0 | 16 | -86984265
| PP |  | Ostatní armatury kulové kohouty PN 42 do 185°C přímé vnitřní závit s vypouštěním G 2 | [14 empty] | PP | 3
| Online PSC |  | https://podminky.urs.cz/item/CS_URS_2023_02/734292728 | [14 empty] | Online PSC | 3
| VV |  | "1.NP"3 |  | 3 | [12 empty] | VV | 3 | 2 | True | 0 | ROZPOCET
| VV |  | Součet |  | 3 | [12 empty] | VV | 3 | 4 | True | 1 | ROZPOCET
56 | K | 998734103 | Přesun hmot tonážní pro armatury v objektech v přes 12 do 24 m | t | 0.073 |  | 0 | CS ÚRS 2023 02 |  | základní |  | 0 | 0 | 0 | 0 | 0 | 16 | K | 3 |  |  |  | ROZPOCET | 0 | 0 | 0 | 0 | 0 | 1 | 0 | 16 | 860774403
| PP |  | Přesun hmot pro armatury stanovený z hmotnosti přesunovaného materiálu vodorovná dopravní vzdálenost do 50 m v objektech výšky přes 12 do 24 m | [14 empty] | PP | 3
| Online PSC |  | https://podminky.urs.cz/item/CS_URS_2023_02/998734103 | [14 empty] | Online PSC | 3
| D | 735 | Ústřední vytápění - otopná tělesa |  |  |  | 0 |  |  |  |  | 0 |  | 3.1152 |  | 9.9449 | 2 | D | 2 |  |  |  | ROZPOCET | [6 empty] | 0
57 | K | 735000912 | Vyregulování ventilu nebo kohoutu dvojregulačního s termostatickým ovládáním | kus | 99 |  | 0 | CS ÚRS 2023 02 |  | základní |  | 0 | 0 | 0 | 0 | 0 | 16 | K | 3 |  |  |  | ROZPOCET | 0 | 0 | 0 | 0 | 0 | 1 | 0 | 16 | -1216446604
| PP |  | Regulace otopného systému při opravách vyregulování dvojregulačních ventilů a kohoutů s termostatickým ovládáním | [14 empty] | PP | 3
| Online PSC |  | https://podminky.urs.cz/item/CS_URS_2023_02/735000912 | [14 empty] | Online PSC | 3
| VV |  | "nastavení termostatických ventilů"11*9 |  | 99 | [12 empty] | VV | 3 | 2 | True | 0 | ROZPOCET
| VV |  | Součet |  | 99 | [12 empty] | VV | 3 | 4 | True | 1 | ROZPOCET
58 | K | 735110911 | Přetěsnění růžice radiátorové otopných těles litinových článkových | kus | 8 |  | 0 | CS ÚRS 2023 02 |  | základní |  | 0 | 7e-05 | 0.00056 | 0 | 0 | 16 | K | 3 |  |  |  | ROZPOCET | 0 | 0 | 0 | 0 | 0 | 1 | 0 | 16 | -2116516968
| PP |  | Opravy otopných těles článkových litinových přetěsnění radiátorové růžice | [14 empty] | PP | 3
| Online PSC |  | https://podminky.urs.cz/item/CS_URS_2023_02/735110911 | [14 empty] | Online PSC | 3
| VV |  | "1.NP"2*4 |  | 8 | [12 empty] | VV | 3 | 2 | True | 0 | ROZPOCET
| VV |  | Součet |  | 8 | [12 empty] | VV | 3 | 4 | True | 1 | ROZPOCET
59 | K | 735110912 | Rozpojení tělesa otopného teplovodního | kus | 2 |  | 0 | CS ÚRS 2023 02 |  | základní |  | 0 | 6e-05 | 0.00012 | 0 | 0 | 16 | K | 3 |  |  |  | ROZPOCET | 0 | 0 | 0 | 0 | 0 | 1 | 0 | 16 | -529295993
| PP |  | Opravy otopných těles článkových litinových rozpojení otopného tělesa teplovodního | [14 empty] | PP | 3
| Online PSC |  | https://podminky.urs.cz/item/CS_URS_2023_02/735110912 | [14 empty] | Online PSC | 3
| VV |  | "1.NP"2 |  | 2 | [12 empty] | VV | 3 | 2 | True | 0 | ROZPOCET
| VV |  | Součet |  | 2 | [12 empty] | VV | 3 | 4 | True | 1 | ROZPOCET
60 | K | 735111350 | Otopné těleso litinové článkové 500/160 mm 0,255 m2/kus se základním nátěrem | m2 | 110.925 |  | 0 | CS ÚRS 2023 02 |  | základní |  | 0 | 0.02363 | 2.6212 | 0 | 0 | 16 | K | 3 |  |  |  | ROZPOCET | 0 | 0 | 0 | 0 | 0 | 1 | 0 | 16 | 1173966284
| PP |  | Otopná tělesa litinová článková se základním nátěrem výkon 53-152 W/článek připojovací rozteč/hloubka (mm) 500/160 (0,255 m2/kus) | [14 empty] | PP | 3
| Online PSC |  | https://podminky.urs.cz/item/CS_URS_2023_02/735111350 | [14 empty] | Online PSC | 3
| VV |  | "2NP:"0,255*(25+20) |  | 11.475 | [12 empty] | VV | 3 | 2 | True | 0 | ROZPOCET
| VV |  | "3NP:"0,255*(25+20) |  | 11.475 | [12 empty] | VV | 3 | 2 | True | 0 | ROZPOCET
| VV |  | "4NP:"0,255*(25+20) |  | 11.475 | [12 empty] | VV | 3 | 2 | True | 0 | ROZPOCET
| VV |  | "5NP:"0,255*(25+20) |  | 11.475 | [12 empty] | VV | 3 | 2 | True | 0 | ROZPOCET
| VV |  | "6NP:"0,255*(25+20) |  | 11.475 | [12 empty] | VV | 3 | 2 | True | 0 | ROZPOCET
| VV |  | "7NP:"0,255*(25+20) |  | 11.475 | [12 empty] | VV | 3 | 2 | True | 0 | ROZPOCET
| VV |  | "8NP:"0,255*20 |  | 5.1 | [12 empty] | VV | 3 | 2 | True | 0 | ROZPOCET
| VV |  | "9NP:"0,255*(25+20+20+20+20+20+20) |  | 36.975 | [12 empty] | VV | 3 | 2 | True | 0 | ROZPOCET
| VV |  | Součet |  | 110.925 | [12 empty] | VV | 3 | 4 | True | 1 | ROZPOCET
61 | K | 735111810 | Demontáž otopného tělesa litinového článkového | m2 | 350.88 |  | 0 | CS ÚRS 2023 02 |  | základní |  | 0 | 0 | 0 | 0.0238 | 8.3509 | 16 | K | 3 |  |  |  | ROZPOCET | 0 | 0 | 0 | 0 | 0 | 1 | 0 | 16 | 1418985812
| PP |  | Demontáž otopných těles litinových článkových | [14 empty] | PP | 3
| Online PSC |  | https://podminky.urs.cz/item/CS_URS_2023_02/735111810 | [14 empty] | Online PSC | 3
| VV |  | "1.NP"11+6+5+5+25+25+18+20+20+20+27 |  | 182 | [12 empty] | VV | 3 | 2 | True | 0 | ROZPOCET
| VV |  | "2.NP"10+5+5+5+22+22+22+22+22+22+27 |  | 184 | [12 empty] | VV | 3 | 2 | True | 0 | ROZPOCET
| VV |  | "3.NP"12+7+11+10+22+22+22+22+22+22+27 |  | 199 | [12 empty] | VV | 3 | 2 | True | 0 | ROZPOCET
| VV |  | "4.NP"12+7+11+10+22+22+22+22+22+22+27 |  | 199 | [12 empty] | VV | 3 | 2 | True | 0 | ROZPOCET
| VV |  | "5.NP"12+7+11+10+22+22+22+22+22+22+27 |  | 199 | [12 empty] | VV | 3 | 2 | True | 0 | ROZPOCET
| VV |  | "6.NP"12+7+11+10+22+22+22+22+22+22+27 |  | 199 | [12 empty] | VV | 3 | 2 | True | 0 | ROZPOCET
| VV |  | "7.NP"12+7+11+10+22+22+22+22+22+22+27 |  | 199 | [12 empty] | VV | 3 | 2 | True | 0 | ROZPOCET
| VV |  | "8.NP"12+7+11+10+22+22+22+22+22+22+27 |  | 199 | [12 empty] | VV | 3 | 2 | True | 0 | ROZPOCET
| VV |  | "9.NP"15+15+14+12+27+27+27+27+27+27+28+5 |  | 251 | [12 empty] | VV | 3 | 2 | True | 0 | ROZPOCET
| VV |  | Součet |  | 1811 | [12 empty] | VV | 3 | 4 | True | 0 | ROZPOCET
| VV |  | 1811-435 |  | 1376 | [12 empty] | VV | 3 | 2 | True | 1 | ROZPOCET
| VV |  | 1376*0,255 'Přepočtené koeficientem množství |  | 350.88 | [12 empty] | VV | 3 | 2 | False | 1 | ROZPOCET
62 | K | 735121810 | Demontáž otopného tělesa ocelového článkového | m2 | 110.925 |  | 0 | CS ÚRS 2023 02 |  | základní |  | 0 | 0 | 0 | 0.01057 | 1.1725 | 16 | K | 3 |  |  |  | ROZPOCET | 0 | 0 | 0 | 0 | 0 | 1 | 0 | 16 | -86993207
| PP |  | Demontáž otopných těles ocelových článkových | [14 empty] | PP | 3
| Online PSC |  | https://podminky.urs.cz/item/CS_URS_2023_02/735121810 | [14 empty] | Online PSC | 3
| VV |  | "2NP:"25+20 |  | 45 | [12 empty] | VV | 3 | 2 | True | 0 | ROZPOCET
| VV |  | "3NP:"25+20 |  | 45 | [12 empty] | VV | 3 | 2 | True | 0 | ROZPOCET
| VV |  | "4NP:"25+20 |  | 45 | [12 empty] | VV | 3 | 2 | True | 0 | ROZPOCET
| VV |  | "5NP:"25+20 |  | 45 | [12 empty] | VV | 3 | 2 | True | 0 | ROZPOCET
| VV |  | "6NP:"25+20 |  | 45 | [12 empty] | VV | 3 | 2 | True | 0 | ROZPOCET
| VV |  | "7NP:"25+20 |  | 45 | [12 empty] | VV | 3 | 2 | True | 0 | ROZPOCET
| VV |  | "8NP:"20 |  | 20 | [12 empty] | VV | 3 | 2 | True | 0 | ROZPOCET
| VV |  | "9NP:"25+20+20+20+20+20+20 |  | 145 | [12 empty] | VV | 3 | 2 | True | 0 | ROZPOCET
| VV |  | Součet |  | 435 | [12 empty] | VV | 3 | 4 | True | 1 | ROZPOCET
| VV |  | 435*0,255 'Přepočtené koeficientem množství |  | 110.925 | [12 empty] | VV | 3 | 2 | False | 1 | ROZPOCET
63 | K | 735191904 | Vyčištění otopných těles litinových proplachem vodou | m2 | 461.805 |  | 0 | CS ÚRS 2023 02 |  | základní |  | 0 | 0 | 0 | 0 | 0 | 16 | K | 3 |  |  |  | ROZPOCET | 0 | 0 | 0 | 0 | 0 | 1 | 0 | 16 | 1429896949
| PP |  | Ostatní opravy otopných těles vyčištění propláchnutím vodou otopných těles litinových | [14 empty] | PP | 3
| Online PSC |  | https://podminky.urs.cz/item/CS_URS_2023_02/735191904 | [14 empty] | Online PSC | 3
| VV |  | "1.NP"11+6+5+5+25+25+18+20+20+20+27 |  | 182 | [12 empty] | VV | 3 | 2 | True | 0 | ROZPOCET
| VV |  | "2.NP"10+5+5+5+22+22+22+22+22+22+27 |  | 184 | [12 empty] | VV | 3 | 2 | True | 0 | ROZPOCET
| VV |  | "3.NP"12+7+11+10+22+22+22+22+22+22+27 |  | 199 | [12 empty] | VV | 3 | 2 | True | 0 | ROZPOCET
| VV |  | "4.NP"12+7+11+10+22+22+22+22+22+22+27 |  | 199 | [12 empty] | VV | 3 | 2 | True | 0 | ROZPOCET
| VV |  | "5.NP"12+7+11+10+22+22+22+22+22+22+27 |  | 199 | [12 empty] | VV | 3 | 2 | True | 0 | ROZPOCET
| VV |  | "6.NP"12+7+11+10+22+22+22+22+22+22+27 |  | 199 | [12 empty] | VV | 3 | 2 | True | 0 | ROZPOCET
| VV |  | "7.NP"12+7+11+10+22+22+22+22+22+22+27 |  | 199 | [12 empty] | VV | 3 | 2 | True | 0 | ROZPOCET
| VV |  | "8.NP"12+7+11+10+22+22+22+22+22+22+27 |  | 199 | [12 empty] | VV | 3 | 2 | True | 0 | ROZPOCET
| VV |  | "9.NP"15+15+14+12+27+27+27+27+27+27+28+5 |  | 251 | [12 empty] | VV | 3 | 2 | True | 0 | ROZPOCET
| VV |  | Součet |  | 1811 | [12 empty] | VV | 3 | 4 | True | 1 | ROZPOCET
| VV |  | 1811*0,255 'Přepočtené koeficientem množství |  | 461.805 | [12 empty] | VV | 3 | 2 | False | 1 | ROZPOCET
64 | K | 735191905 | Odvzdušnění otopných těles | kus | 99 |  | 0 | CS ÚRS 2023 02 |  | základní |  | 0 | 0 | 0 | 0 | 0 | 16 | K | 3 |  |  |  | ROZPOCET | 0 | 0 | 0 | 0 | 0 | 1 | 0 | 16 | 377201589
| PP |  | Ostatní opravy otopných těles odvzdušnění tělesa | [14 empty] | PP | 3
| Online PSC |  | https://podminky.urs.cz/item/CS_URS_2023_02/735191905 | [14 empty] | Online PSC | 3
| VV |  | "nastavení termostatických ventilů"11*9 |  | 99 | [12 empty] | VV | 3 | 2 | True | 0 | ROZPOCET
| VV |  | Součet |  | 99 | [12 empty] | VV | 3 | 4 | True | 1 | ROZPOCET
65 | K | 735191910 | Napuštění vody do otopných těles | m2 | 461.805 |  | 0 | CS ÚRS 2023 02 |  | základní |  | 0 | 0 | 0 | 0 | 0 | 16 | K | 3 |  |  |  | ROZPOCET | 0 | 0 | 0 | 0 | 0 | 1 | 0 | 16 | 1483756099
| PP |  | Ostatní opravy otopných těles napuštění vody do otopného systému včetně potrubí (bez kotle a ohříváků) otopných těles | [14 empty] | PP | 3
| Online PSC |  | https://podminky.urs.cz/item/CS_URS_2023_02/735191910 | [14 empty] | Online PSC | 3
| VV |  | "1.NP"11+6+5+5+25+25+18+20+20+20+27 |  | 182 | [12 empty] | VV | 3 | 2 | True | 0 | ROZPOCET
| VV |  | "2.NP"10+5+5+5+22+22+22+22+22+22+27 |  | 184 | [12 empty] | VV | 3 | 2 | True | 0 | ROZPOCET
| VV |  | "3.NP"12+7+11+10+22+22+22+22+22+22+27 |  | 199 | [12 empty] | VV | 3 | 2 | True | 0 | ROZPOCET
| VV |  | "4.NP"12+7+11+10+22+22+22+22+22+22+27 |  | 199 | [12 empty] | VV | 3 | 2 | True | 0 | ROZPOCET
| VV |  | "5.NP"12+7+11+10+22+22+22+22+22+22+27 |  | 199 | [12 empty] | VV | 3 | 2 | True | 0 | ROZPOCET
| VV |  | "6.NP"12+7+11+10+22+22+22+22+22+22+27 |  | 199 | [12 empty] | VV | 3 | 2 | True | 0 | ROZPOCET
| VV |  | "7.NP"12+7+11+10+22+22+22+22+22+22+27 |  | 199 | [12 empty] | VV | 3 | 2 | True | 0 | ROZPOCET
| VV |  | "8.NP"12+7+11+10+22+22+22+22+22+22+27 |  | 199 | [12 empty] | VV | 3 | 2 | True | 0 | ROZPOCET
| VV |  | "9.NP"15+15+14+12+27+27+27+27+27+27+28+5 |  | 251 | [12 empty] | VV | 3 | 2 | True | 0 | ROZPOCET
| VV |  | Součet |  | 1811 | [12 empty] | VV | 3 | 4 | True | 1 | ROZPOCET
| VV |  | 1811*0,255 'Přepočtené koeficientem množství |  | 461.805 | [12 empty] | VV | 3 | 2 | False | 1 | ROZPOCET
66 | K | 735119140 | Montáž otopného tělesa litinového článkového | m2 | 350.88 |  | 0 | CS ÚRS 2023 02 |  | základní |  | 0 | 0.00139 | 0.48772 | 0 | 0 | 16 | K | 3 |  |  |  | ROZPOCET | 0 | 0 | 0 | 0 | 0 | 1 | 0 | 16 | 386731233
| PP |  | Otopná tělesa litinová montáž těles článkových | [14 empty] | PP | 3
| Online PSC |  | https://podminky.urs.cz/item/CS_URS_2023_02/735119140 | [14 empty] | Online PSC | 3
| VV |  | "stávající" | [14 empty] | VV | 3 | 1 | True | 0 | ROZPOCET
| VV |  | "1.NP"11+6+5+5+25+25+18+20+20+20+27 |  | 182 | [12 empty] | VV | 3 | 2 | True | 0 | ROZPOCET
| VV |  | "2.NP"10+5+5+5+22+22+22+22+22+22+27 |  | 184 | [12 empty] | VV | 3 | 2 | True | 0 | ROZPOCET
| VV |  | "3.NP"12+7+11+10+22+22+22+22+22+22+27 |  | 199 | [12 empty] | VV | 3 | 2 | True | 0 | ROZPOCET
| VV |  | "4.NP"12+7+11+10+22+22+22+22+22+22+27 |  | 199 | [12 empty] | VV | 3 | 2 | True | 0 | ROZPOCET
| VV |  | "5.NP"12+7+11+10+22+22+22+22+22+22+27 |  | 199 | [12 empty] | VV | 3 | 2 | True | 0 | ROZPOCET
| VV |  | "6.NP"12+7+11+10+22+22+22+22+22+22+27 |  | 199 | [12 empty] | VV | 3 | 2 | True | 0 | ROZPOCET
| VV |  | "7.NP"12+7+11+10+22+22+22+22+22+22+27 |  | 199 | [12 empty] | VV | 3 | 2 | True | 0 | ROZPOCET
| VV |  | "8.NP"12+7+11+10+22+22+22+22+22+22+27 |  | 199 | [12 empty] | VV | 3 | 2 | True | 0 | ROZPOCET
| VV |  | "9.NP"15+15+14+12+27+27+27+27+27+27+28+5 |  | 251 | [12 empty] | VV | 3 | 2 | True | 0 | ROZPOCET
| VV |  | Mezisoučet |  | 1811 | [12 empty] | VV | 3 | 3 | True | 0 | ROZPOCET
| VV |  | "nová" | [14 empty] | VV | 3 | 1 | True | 0 | ROZPOCET
| VV |  | "2NP:"-(25+20) |  | -45 | [12 empty] | VV | 3 | 2 | True | 0 | ROZPOCET
| VV |  | "3NP:"-(25+20) |  | -45 | [12 empty] | VV | 3 | 2 | True | 0 | ROZPOCET
| VV |  | "4NP:"-(25+20) |  | -45 | [12 empty] | VV | 3 | 2 | True | 0 | ROZPOCET
| VV |  | "5NP:"-(25+20) |  | -45 | [12 empty] | VV | 3 | 2 | True | 0 | ROZPOCET
| VV |  | "6NP:"-(25+20) |  | -45 | [12 empty] | VV | 3 | 2 | True | 0 | ROZPOCET
| VV |  | "7NP:"-(25+20) |  | -45 | [12 empty] | VV | 3 | 2 | True | 0 | ROZPOCET
| VV |  | "8NP:"-20 |  | -20 | [12 empty] | VV | 3 | 2 | True | 0 | ROZPOCET
| VV |  | "9NP:"-(25+20+20+20+20+20+20) |  | -145 | [12 empty] | VV | 3 | 2 | True | 0 | ROZPOCET
| VV |  | Mezisoučet |  | -435 | [12 empty] | VV | 3 | 3 | True | 0 | ROZPOCET
| VV |  | Součet |  | 1376 | [12 empty] | VV | 3 | 4 | True | 1 | ROZPOCET
| VV |  | 1376*0,255 'Přepočtené koeficientem množství |  | 350.88 | [12 empty] | VV | 3 | 2 | False | 1 | ROZPOCET
67 | K | 735291800 | Demontáž konzoly nebo držáku otopných těles, registrů nebo konvektorů do odpadu | kus | 562 |  | 0 | CS ÚRS 2023 02 |  | základní |  | 0 | 1e-05 | 0.00562 | 0.00075 | 0.4215 | 16 | K | 3 |  |  |  | ROZPOCET | 0 | 0 | 0 | 0 | 0 | 1 | 0 | 16 | 631350124
| PP |  | Demontáž konzol nebo držáků otopných těles, registrů, konvektorů do odpadu | [14 empty] | PP | 3
| Online PSC |  | https://podminky.urs.cz/item/CS_URS_2023_02/735291800 | [14 empty] | Online PSC | 3
| VV |  | "1.NP"2+2+2+2+3+3+3+3+3+3+4 |  | 30 | [12 empty] | VV | 3 | 2 | True | 0 | ROZPOCET
| VV |  | "2.NP"2+2+2+2+3+3+3+3+3+3+4 |  | 30 | [12 empty] | VV | 3 | 2 | True | 0 | ROZPOCET
| VV |  | "3.NP"2+2+2+2+3+3+3+3+3+3+4 |  | 30 | [12 empty] | VV | 3 | 2 | True | 0 | ROZPOCET
| VV |  | "4.NP"2+2+2+2+3+3+3+3+3+3+4 |  | 30 | [12 empty] | VV | 3 | 2 | True | 0 | ROZPOCET
| VV |  | "5.NP"2+2+2+2+3+3+3+3+3+3+4 |  | 30 | [12 empty] | VV | 3 | 2 | True | 0 | ROZPOCET
| VV |  | "6.NP"2+2+2+2+3+3+3+3+3+3+4 |  | 30 | [12 empty] | VV | 3 | 2 | True | 0 | ROZPOCET
| VV |  | "7.NP"2+2+2+2+3+3+3+3+3+3+4 |  | 30 | [12 empty] | VV | 3 | 2 | True | 0 | ROZPOCET
| VV |  | "8.NP"2+2+2+2+3+3+3+3+3+3+4 |  | 30 | [12 empty] | VV | 3 | 2 | True | 0 | ROZPOCET
| VV |  | "9.NP"3+3+3+2+4+4+4+4+4+4+4+2 |  | 41 | [12 empty] | VV | 3 | 2 | True | 0 | ROZPOCET
| VV |  | Součet |  | 281 | [12 empty] | VV | 3 | 4 | True | 1 | ROZPOCET
| VV |  | 281*2 'Přepočtené koeficientem množství |  | 562 | [12 empty] | VV | 3 | 2 | False | 1 | ROZPOCET
68 | K | 735494811 | Vypuštění vody z otopných těles | m2 | 461.805 |  | 0 | CS ÚRS 2023 02 |  | základní |  | 0 | 0 | 0 | 0 | 0 | 16 | K | 3 |  |  |  | ROZPOCET | 0 | 0 | 0 | 0 | 0 | 1 | 0 | 16 | -2112521437
| PP |  | Vypuštění vody z otopných soustav bez kotlů, ohříváků, zásobníků a nádrží | [14 empty] | PP | 3
| Online PSC |  | https://podminky.urs.cz/item/CS_URS_2023_02/735494811 | [14 empty] | Online PSC | 3
| VV |  | "1.NP"11+6+5+5+25+25+18+20+20+20+27 |  | 182 | [12 empty] | VV | 3 | 2 | True | 0 | ROZPOCET
| VV |  | "2.NP"10+5+5+5+22+22+22+22+22+22+27 |  | 184 | [12 empty] | VV | 3 | 2 | True | 0 | ROZPOCET
| VV |  | "3.NP"12+7+11+10+22+22+22+22+22+22+27 |  | 199 | [12 empty] | VV | 3 | 2 | True | 0 | ROZPOCET
| VV |  | "4.NP"12+7+11+10+22+22+22+22+22+22+27 |  | 199 | [12 empty] | VV | 3 | 2 | True | 0 | ROZPOCET
| VV |  | "5.NP"12+7+11+10+22+22+22+22+22+22+27 |  | 199 | [12 empty] | VV | 3 | 2 | True | 0 | ROZPOCET
| VV |  | "6.NP"12+7+11+10+22+22+22+22+22+22+27 |  | 199 | [12 empty] | VV | 3 | 2 | True | 0 | ROZPOCET
| VV |  | "7.NP"12+7+11+10+22+22+22+22+22+22+27 |  | 199 | [12 empty] | VV | 3 | 2 | True | 0 | ROZPOCET
| VV |  | "8.NP"12+7+11+10+22+22+22+22+22+22+27 |  | 199 | [12 empty] | VV | 3 | 2 | True | 0 | ROZPOCET
| VV |  | "9.NP"15+15+14+12+27+27+27+27+27+27+28+5 |  | 251 | [12 empty] | VV | 3 | 2 | True | 0 | ROZPOCET
| VV |  | Součet |  | 1811 | [12 empty] | VV | 3 | 4 | True | 1 | ROZPOCET
| VV |  | 1811*0,255 'Přepočtené koeficientem množství |  | 461.805 | [12 empty] | VV | 3 | 2 | False | 1 | ROZPOCET
69 | K | 735890803 | Přemístění demontovaného otopného tělesa vodorovně 100 m v objektech výšky přes 12 do 24 m | t | 9.945 |  | 0 | CS ÚRS 2023 02 |  | základní |  | 0 | 0 | 0 | 0 | 0 | 16 | K | 3 |  |  |  | ROZPOCET | 0 | 0 | 0 | 0 | 0 | 1 | 0 | 16 | 337996550
| PP |  | Vnitrostaveništní přemístění vybouraných (demontovaných) hmot otopných těles vodorovně do 100 m v objektech výšky přes 12 do 24 m | [14 empty] | PP | 3
| Online PSC |  | https://podminky.urs.cz/item/CS_URS_2023_02/735890803 | [14 empty] | Online PSC | 3
70 | K | 998735103 | Přesun hmot tonážní pro otopná tělesa v objektech v přes 12 do 24 m | t | 3.115 |  | 0 | CS ÚRS 2023 02 |  | základní |  | 0 | 0 | 0 | 0 | 0 | 16 | K | 3 |  |  |  | ROZPOCET | 0 | 0 | 0 | 0 | 0 | 1 | 0 | 16 | -1728234970
| PP |  | Přesun hmot pro otopná tělesa stanovený z hmotnosti přesunovaného materiálu vodorovná dopravní vzdálenost do 50 m v objektech výšky přes 12 do 24 m | [14 empty] | PP | 3
| Online PSC |  | https://podminky.urs.cz/item/CS_URS_2023_02/998735103 | [14 empty] | Online PSC | 3
| D | 78 | Dokončovací práce |  |  |  | 0 |  |  |  |  | 0 |  | 0.34198 |  | 0 | 2 | D | 1 |  |  |  | ROZPOCET | [6 empty] | 0
| D | 783 | Dokončovací práce - nátěry |  |  |  | 0 |  |  |  |  | 0 |  | 0.34198 |  | 0 | 2 | D | 2 |  |  |  | ROZPOCET | [6 empty] | 0
71 | K | 783601345 | Odmaštění litinových otopných těles odmašťovačem vodou ředitelným před provedením nátěru | m2 | 461.805 |  | 0 | CS ÚRS 2023 02 |  | základní |  | 0 | 0.00023 | 0.10622 | 0 | 0 | 16 | K | 3 |  |  |  | ROZPOCET | 0 | 0 | 0 | 0 | 0 | 1 | 0 | 16 | 2042433827
| PP |  | Příprava podkladu otopných těles před provedením nátěrů litinových odmaštěním vodou ředitelným | [14 empty] | PP | 3
| Online PSC |  | https://podminky.urs.cz/item/CS_URS_2023_02/783601345 | [14 empty] | Online PSC | 3
| VV |  | "1.NP"11+6+5+5+25+25+18+20+20+20+27 |  | 182 | [12 empty] | VV | 3 | 2 | True | 0 | ROZPOCET
| VV |  | "2.NP"10+5+5+5+22+22+22+22+22+22+27 |  | 184 | [12 empty] | VV | 3 | 2 | True | 0 | ROZPOCET
| VV |  | "3.NP"12+7+11+10+22+22+22+22+22+22+27 |  | 199 | [12 empty] | VV | 3 | 2 | True | 0 | ROZPOCET
| VV |  | "4.NP"12+7+11+10+22+22+22+22+22+22+27 |  | 199 | [12 empty] | VV | 3 | 2 | True | 0 | ROZPOCET
| VV |  | "5.NP"12+7+11+10+22+22+22+22+22+22+27 |  | 199 | [12 empty] | VV | 3 | 2 | True | 0 | ROZPOCET
| VV |  | "6.NP"12+7+11+10+22+22+22+22+22+22+27 |  | 199 | [12 empty] | VV | 3 | 2 | True | 0 | ROZPOCET
| VV |  | "7.NP"12+7+11+10+22+22+22+22+22+22+27 |  | 199 | [12 empty] | VV | 3 | 2 | True | 0 | ROZPOCET
| VV |  | "8.NP"12+7+11+10+22+22+22+22+22+22+27 |  | 199 | [12 empty] | VV | 3 | 2 | True | 0 | ROZPOCET
| VV |  | "9.NP"15+15+14+12+27+27+27+27+27+27+28+5 |  | 251 | [12 empty] | VV | 3 | 2 | True | 0 | ROZPOCET
| VV |  | Součet |  | 1811 | [12 empty] | VV | 3 | 4 | True | 1 | ROZPOCET
| VV |  | 1811*0,255 'Přepočtené koeficientem množství |  | 461.805 | [12 empty] | VV | 3 | 2 | False | 1 | ROZPOCET
72 | K | 783601441 | Ometením litinových otopných těles před provedením nátěru | m2 | 461.805 |  | 0 | CS ÚRS 2023 02 |  | základní |  | 0 | 0 | 0 | 0 | 0 | 16 | K | 3 |  |  |  | ROZPOCET | 0 | 0 | 0 | 0 | 0 | 1 | 0 | 16 | 867450291
| PP |  | Příprava podkladu otopných těles před provedením nátěrů litinových očištění ometením | [14 empty] | PP | 3
| Online PSC |  | https://podminky.urs.cz/item/CS_URS_2023_02/783601441 | [14 empty] | Online PSC | 3
| VV |  | "1.NP"11+6+5+5+25+25+18+20+20+20+27 |  | 182 | [12 empty] | VV | 3 | 2 | True | 0 | ROZPOCET
| VV |  | "2.NP"10+5+5+5+22+22+22+22+22+22+27 |  | 184 | [12 empty] | VV | 3 | 2 | True | 0 | ROZPOCET
| VV |  | "3.NP"12+7+11+10+22+22+22+22+22+22+27 |  | 199 | [12 empty] | VV | 3 | 2 | True | 0 | ROZPOCET
| VV |  | "4.NP"12+7+11+10+22+22+22+22+22+22+27 |  | 199 | [12 empty] | VV | 3 | 2 | True | 0 | ROZPOCET
| VV |  | "5.NP"12+7+11+10+22+22+22+22+22+22+27 |  | 199 | [12 empty] | VV | 3 | 2 | True | 0 | ROZPOCET
| VV |  | "6.NP"12+7+11+10+22+22+22+22+22+22+27 |  | 199 | [12 empty] | VV | 3 | 2 | True | 0 | ROZPOCET
| VV |  | "7.NP"12+7+11+10+22+22+22+22+22+22+27 |  | 199 | [12 empty] | VV | 3 | 2 | True | 0 | ROZPOCET
| VV |  | "8.NP"12+7+11+10+22+22+22+22+22+22+27 |  | 199 | [12 empty] | VV | 3 | 2 | True | 0 | ROZPOCET
| VV |  | "9.NP"15+15+14+12+27+27+27+27+27+27+28+5 |  | 251 | [12 empty] | VV | 3 | 2 | True | 0 | ROZPOCET
| VV |  | Součet |  | 1811 | [12 empty] | VV | 3 | 4 | True | 1 | ROZPOCET
| VV |  | 1811*0,255 'Přepočtené koeficientem množství |  | 461.805 | [12 empty] | VV | 3 | 2 | False | 1 | ROZPOCET
73 | K | 783601713 | Odmaštění vodou ředitelným odmašťovačem potrubí DN do 50 mm | m | 650 |  | 0 | CS ÚRS 2023 02 |  | základní |  | 0 | 2e-05 | 0.013 | 0 | 0 | 16 | K | 3 |  |  |  | ROZPOCET | 0 | 0 | 0 | 0 | 0 | 1 | 0 | 16 | -33696514
| PP |  | Příprava podkladu armatur a kovových potrubí před provedením nátěru potrubí do DN 50 mm odmaštěním, odmašťovačem vodou ředitelným | [14 empty] | PP | 3
| Online PSC |  | https://podminky.urs.cz/item/CS_URS_2023_02/783601713 | [14 empty] | Online PSC | 3
| VV |  | "připojovací" | [14 empty] | VV | 3 | 1 | True | 0 | ROZPOCET
| VV |  | "1.NP"2*2*9 |  | 36 | [12 empty] | VV | 3 | 2 | True | 0 | ROZPOCET
| VV |  | "2.NP-9.NP"1*2*9*8 |  | 144 | [12 empty] | VV | 3 | 2 | True | 0 | ROZPOCET
| VV |  | "stoupačky"25*2*7 |  | 350 | [12 empty] | VV | 3 | 2 | True | 0 | ROZPOCET
| VV |  | "páteřní rozvod 1.NP"30*4 |  | 120 | [12 empty] | VV | 3 | 2 | True | 0 | ROZPOCET
| VV |  | Součet |  | 650 | [12 empty] | VV | 3 | 4 | True | 1 | ROZPOCET
74 | K | 783601731 | Odmaštění vodou ředitelným odmašťovačem potrubí přes DN 50 do DN 100 mm | m | 16 |  | 0 | CS ÚRS 2023 02 |  | základní |  | 0 | 3e-05 | 0.00048 | 0 | 0 | 16 | K | 3 |  |  |  | ROZPOCET | 0 | 0 | 0 | 0 | 0 | 1 | 0 | 16 | -2089428644
| PP |  | Příprava podkladu armatur a kovových potrubí před provedením nátěru potrubí přes DN 50 do DN 100 mm odmaštěním, odmašťovačem vodou ředitelným | [14 empty] | PP | 3
| Online PSC |  | https://podminky.urs.cz/item/CS_URS_2023_02/783601731 | [14 empty] | Online PSC | 3
| VV |  | "páteřní rozvod 1.NP"8*2 |  | 16 | [12 empty] | VV | 3 | 2 | True | 0 | ROZPOCET
| VV |  | Součet |  | 16 | [12 empty] | VV | 3 | 4 | True | 1 | ROZPOCET
75 | K | 783615553 | Mezinátěr jednonásobný syntetický samozákladující nátěr potrubí DN do 50 mm | m | 650 |  | 0 | CS ÚRS 2023 02 |  | základní |  | 0 | 2e-05 | 0.013 | 0 | 0 | 16 | K | 3 |  |  |  | ROZPOCET | 0 | 0 | 0 | 0 | 0 | 1 | 0 | 16 | 830115806
| PP |  | Mezinátěr armatur a kovových potrubí potrubí do DN 50 mm syntetický samozákladující | [14 empty] | PP | 3
| Online PSC |  | https://podminky.urs.cz/item/CS_URS_2023_02/783615553 | [14 empty] | Online PSC | 3
| VV |  | "připojovací" | [14 empty] | VV | 3 | 1 | True | 0 | ROZPOCET
| VV |  | "1.NP"2*2*9 |  | 36 | [12 empty] | VV | 3 | 2 | True | 0 | ROZPOCET
| VV |  | "2.NP-9.NP"1*2*9*8 |  | 144 | [12 empty] | VV | 3 | 2 | True | 0 | ROZPOCET
| VV |  | "stoupačky"25*2*7 |  | 350 | [12 empty] | VV | 3 | 2 | True | 0 | ROZPOCET
| VV |  | "páteřní rozvod 1.NP"30*4 |  | 120 | [12 empty] | VV | 3 | 2 | True | 0 | ROZPOCET
| VV |  | Součet |  | 650 | [12 empty] | VV | 3 | 4 | True | 1 | ROZPOCET
76 | K | 783615563 | Mezinátěr jednonásobný syntetický samozákladující nátěr potrubí přes DN 50 do DN 100 mm | m | 16 |  | 0 | CS ÚRS 2023 02 |  | základní |  | 0 | 5e-05 | 0.0008 | 0 | 0 | 16 | K | 3 |  |  |  | ROZPOCET | 0 | 0 | 0 | 0 | 0 | 1 | 0 | 16 | -740341693
| PP |  | Mezinátěr armatur a kovových potrubí potrubí přes DN 50 do DN 100 mm syntetický samozákladující | [14 empty] | PP | 3
| Online PSC |  | https://podminky.urs.cz/item/CS_URS_2023_02/783615563 | [14 empty] | Online PSC | 3
| VV |  | "páteřní rozvod 1.NP"8*2 |  | 16 | [12 empty] | VV | 3 | 2 | True | 0 | ROZPOCET
| VV |  | Součet |  | 16 | [12 empty] | VV | 3 | 4 | True | 1 | ROZPOCET
77 | K | 783617147 | Krycí dvojnásobný syntetický nátěr litinových otopných těles | m2 | 452.75 |  | 0 | CS ÚRS 2023 02 |  | základní |  | 0 | 0.00043 | 0.19468 | 0 | 0 | 16 | K | 3 |  |  |  | ROZPOCET | 0 | 0 | 0 | 0 | 0 | 1 | 0 | 16 | -1011516970
| PP |  | Krycí nátěr (email) otopných těles litinových dvojnásobný syntetický | [14 empty] | PP | 3
| Online PSC |  | https://podminky.urs.cz/item/CS_URS_2023_02/783617147 | [14 empty] | Online PSC | 3
| VV |  | "1.NP"11+6+5+5+25+25+18+20+20+20+27 |  | 182 | [12 empty] | VV | 3 | 2 | True | 0 | ROZPOCET
| VV |  | "2.NP"10+5+5+5+22+22+22+22+22+22+27 |  | 184 | [12 empty] | VV | 3 | 2 | True | 0 | ROZPOCET
| VV |  | "3.NP"12+7+11+10+22+22+22+22+22+22+27 |  | 199 | [12 empty] | VV | 3 | 2 | True | 0 | ROZPOCET
| VV |  | "4.NP"12+7+11+10+22+22+22+22+22+22+27 |  | 199 | [12 empty] | VV | 3 | 2 | True | 0 | ROZPOCET
| VV |  | "5.NP"12+7+11+10+22+22+22+22+22+22+27 |  | 199 | [12 empty] | VV | 3 | 2 | True | 0 | ROZPOCET
| VV |  | "6.NP"12+7+11+10+22+22+22+22+22+22+27 |  | 199 | [12 empty] | VV | 3 | 2 | True | 0 | ROZPOCET
| VV |  | "7.NP"12+7+11+10+22+22+22+22+22+22+27 |  | 199 | [12 empty] | VV | 3 | 2 | True | 0 | ROZPOCET
| VV |  | "8.NP"12+7+11+10+22+22+22+22+22+22+27 |  | 199 | [12 empty] | VV | 3 | 2 | True | 0 | ROZPOCET
| VV |  | "9.NP"15+15+14+12+27+27+27+27+27+27+28+5 |  | 251 | [12 empty] | VV | 3 | 2 | True | 0 | ROZPOCET
| VV |  | Součet |  | 1811 | [12 empty] | VV | 3 | 4 | True | 1 | ROZPOCET
| VV |  | 1811*0,25 'Přepočtené koeficientem množství |  | 452.75 | [12 empty] | VV | 3 | 2 | False | 1 | ROZPOCET
78 | K | 783617603 | Krycí jednonásobný syntetický samozákladující nátěr potrubí DN do 50 mm | m | 650 |  | 0 | CS ÚRS 2023 02 |  | základní |  | 0 | 2e-05 | 0.013 | 0 | 0 | 16 | K | 3 |  |  |  | ROZPOCET | 0 | 0 | 0 | 0 | 0 | 1 | 0 | 16 | 840234458
| PP |  | Krycí nátěr (email) armatur a kovových potrubí potrubí do DN 50 mm jednonásobný syntetický samozákladující | [14 empty] | PP | 3
| Online PSC |  | https://podminky.urs.cz/item/CS_URS_2023_02/783617603 | [14 empty] | Online PSC | 3
| VV |  | "připojovací" | [14 empty] | VV | 3 | 1 | True | 0 | ROZPOCET
| VV |  | "1.NP"2*2*9 |  | 36 | [12 empty] | VV | 3 | 2 | True | 0 | ROZPOCET
| VV |  | "2.NP-9.NP"1*2*9*8 |  | 144 | [12 empty] | VV | 3 | 2 | True | 0 | ROZPOCET
| VV |  | "stoupačky"25*2*7 |  | 350 | [12 empty] | VV | 3 | 2 | True | 0 | ROZPOCET
| VV |  | "páteřní rozvod 1.NP"30*4 |  | 120 | [12 empty] | VV | 3 | 2 | True | 0 | ROZPOCET
| VV |  | Součet |  | 650 | [12 empty] | VV | 3 | 4 | True | 1 | ROZPOCET
79 | K | 783617623 | Krycí jednonásobný syntetický samozákladující nátěr potrubí přes DN 50 do DN 100 mm | m | 16 |  | 0 | CS ÚRS 2023 02 |  | základní |  | 0 | 5e-05 | 0.0008 | 0 | 0 | 16 | K | 3 |  |  |  | ROZPOCET | 0 | 0 | 0 | 0 | 0 | 1 | 0 | 16 | 298665026
| PP |  | Krycí nátěr (email) armatur a kovových potrubí potrubí přes DN 50 do DN 100 mm jednonásobný syntetický samozákladující | [14 empty] | PP | 3
| Online PSC |  | https://podminky.urs.cz/item/CS_URS_2023_02/783617623 | [14 empty] | Online PSC | 3
| VV |  | "páteřní rozvod 1.NP"8*2 |  | 16 | [12 empty] | VV | 3 | 2 | True | 0 | ROZPOCET
| VV |  | Součet |  | 16 | [12 empty] | VV | 3 | 4 | True | 1 | ROZPOCET
| D | HZS | Hodinové zúčtovací sazby |  |  |  | 0 |  |  |  |  | 0 |  | 0 |  | 0 | 4 | D | 0 |  |  |  | ROZPOCET | [6 empty] | 0
80 | K | HZS2222 | Hodinová zúčtovací sazba topenář odborný - koordinace řemesel | hod | 38 |  | 0 | CS ÚRS 2023 02 |  | základní |  | 0 | 0 | 0 | 0 | 0 | 512 | K | 1 |  |  |  | ROZPOCET | 0 | 0 | 0 | 0 | 0 | 1 | 0 | 512 | 514309058
| PP |  | Hodinové zúčtovací sazby profesí PSV provádění stavebních instalací topenář odborný | [14 empty] | PP | 1
| Online PSC |  | https://podminky.urs.cz/item/CS_URS_2023_02/HZS2222 | [14 empty] | Online PSC | 1
| P |  | Poznámka k položce: Koordinace řemesel zhotovitel bude řešit vždy za účasti investora nebo AD nebo TDS výhradně v průběhu kontrolních dnů. Čerpání hodin bude na základě schválených záznamem do stavebního deníku investorem nebo AD nebo TDS. | [14 empty] | P | 1
| VV |  | "stavba"38 |  | 38 | [12 empty] | VV | 1 | 2 | True | 0 | ROZPOCET
| VV |  | Součet |  | 38 | [12 empty] | VV | 1 | 4 | True | 1 | ROZPOCET

## D.1.4.3 - Vzduchotechnika
{5a943804-baf3-405f-98c5-1ed5fdd7e14c}
2
| KRYCÍ LIST SOUPISU PRACÍ | [7 empty] | v --- níže se nacházejí doplnkové a pomocné údaje k sestavám --- v | [8 empty] | False
Stavba:
SPŠ Třebíč – Rekonstrukce pokojů, větrání a elektroinstalace DM
Objekt:
D.1 - SO01 Domov mládeže
Soupis:
D.1.4.3 - Vzduchotechnika
| KSO: |  |  |  |  | CC-CZ:
| Místo: |  | Třebíč, Manželů Curieových 734 |  |  | Datum: | 31. 12. 2023
| Zadavatel: |  |  |  |  | IČ: | 70890749
|  | Kraj Vysočina |  |  |  | DIČ: | CZ70890749
| Uchazeč: |  |  |  |  | IČ: | Vyplň údaj
|  | Vyplň údaj |  |  |  | DIČ: | Vyplň údaj
| Projektant: |  |  |  |  | IČ: | 03816931
|  | V.I.R.Tech., s.r.o. |  |  |  | DIČ: | CZ03816931
| Zpracovatel: |  |  |  |  | IČ: | 47444703
|  | Ing. Radovan Vejvoda |  |  |  | DIČ:
Poznámka:
Soupis prací je sestaven s využitím Cenové soustavy ÚRS. Položky, které pochází z této cenové soustavy, jsou ve sloupci 'Cenová soustava' označeny popisem 'CS ÚRS' a úrovní příslušného kalendářního pololetí. Všechny další informace vymezující popis a podmínky použití těchto položek z Cenové soustavy, které nejsou uvedeny přímo v soupisu prací, jsou neomezeně dálkově k dispozici na www.cs-urs.cz, sekce Cenové a technické podmínky. Nedílnou součástí výkazu výměr je projektová dokumentace zpracovaná projekční firmou V.I.R.Tech., s.r.o.. Pro sestavení SOUPISU PRACÍ v podrobnostech vymezených vyhláškou č. 169/2016 Sb. byla použita cenová soustava URS, která obsahuje veškeré údaje nezbytné pro soupis prací - viz. §4 odst. 4 této vyhlášky. Dle vyhlášky č. 169/2016Sb. §11 odst. 2 uvádí zadavatel v zadávací dokumentaci odkaz na použitou cenovou soustavu (zadavatel zajišťuje neomezený dálkový přístup k cenové soustavě, jelikož byla použita). UCHAZEČ O VEŘEJNOU ZAKÁZKU JE POVINEN PŘI OCEŇOVÁNÍ SOUTĚŽNÍHO SOUPISU STAVEBNÍCH PRACÍ, DODÁVEK A SLUŽEB S VÝKAZEM VÝMĚR PROVÉST KONTROLU FUNKCE ARITMETICKÝCH VZORCŮ JEDNOTLIVÝCH SOUPISŮ VE VAZBĚ NA JEDNOTLIVÉ ODDÍLY, REKAPITULACE A KRYCÍ LIST. Technické a materiálové specifikace jednotlivých navržených materiálů, prvků a výrobků jsou uvedeny v samostatných částech této projektové dokumentace jako je VÝKRESOVÁ ČÁST, VÝPIS PRVKŮ PSV, SKLADBY KONSTRUKCÍ A TECHNICKÁ ZPRÁVA. Na základě těchto podkladů bude provedeno ocenění výše uvedených prací, dodávek a služeb. U všech dodávek budou v ceně zahrnuty náklady na doplňkový kotevní a spojovací materiál, zhotovení případné výrobní dokumentace nebo pořízení fyzických vzorků materiálů a vzorníků barev. Kde není výslovně uvedeno, bude pracovní postup a technologie provádění stanovena oprávněnou osobou zhotovitele. TYTO PŘÍLOHY JSOU NEDÍLNOU SOUČÁSTÍ SOUTĚŽNÍHO SOUPISU STAVEBNÍCH PRACÍ, DODÁVEK A SLUŽEB S VÝKAZEM VÝMĚR.
| Cena bez DPH | [5 empty] | 0
|  |  | Základ daně |  |  | Sazba daně | Výše daně
| DPH | základní | 0 |  |  | 21% | 0
|  | snížená | 0 |  |  | 12% | 0
|  | zákl. přenesená | 0 |  |  | 21% | 0
|  | sníž. přenesená | 0 |  |  | 12% | 0
|  | nulová | 0 |  |  | 0% | 0
| Cena s DPH |  |  | v | CZK |  | 0
| Projektant |  |  | Zpracovatel
| Datum a podpis: |  | Razítko | Datum a podpis: |  |  | Razítko
| Objednavatel |  |  | Uchazeč
| Datum a podpis: |  | Razítko | Datum a podpis: |  |  | Razítko
REKAPITULACE ČLENĚNÍ SOUPISU PRACÍ
Stavba:
SPŠ Třebíč – Rekonstrukce pokojů, větrání a elektroinstalace DM
Objekt:
D.1 - SO01 Domov mládeže
Soupis:
D.1.4.3 - Vzduchotechnika
Místo: |  |  | Třebíč, Manželů Curieových 734 |  |  | Datum: | 31. 12. 2023
Zadavatel: |  |  | Kraj Vysočina |  |  | Projektant: | V.I.R.Tech., s.r.o.
Uchazeč: |  |  | Vyplň údaj |  |  | Zpracovatel: | Ing. Radovan Vejvoda
Kód dílu - Popis | [6 empty] | Cena celkem [CZK]
Náklady ze soupisu prací | [6 empty] | 0 | [11 empty] | -1
| PSV - Práce a dodávky PSV | [5 empty] | 0
| 751 - Vzduchotechnika | [5 empty] | 0
| Z1 - Zař.č.1 - větrání pokojů a hyg.zázemí | [5 empty] | 0
| Z-2 - Zař.č.2 -větrání kuchyňky 1-2.np | [5 empty] | 0
| Z-3 - Zař.č.3 - nucené větrání výtahové šachty | [5 empty] | 0
| HZS - Hodinové zúčtovací sazby | [5 empty] | 0
SOUPIS PRACÍ
Stavba:
SPŠ Třebíč – Rekonstrukce pokojů, větrání a elektroinstalace DM
Objekt:
D.1 - SO01 Domov mládeže
Soupis:
D.1.4.3 - Vzduchotechnika
Místo: |  |  | Třebíč, Manželů Curieových 734 |  |  | Datum: | 31. 12. 2023
Zadavatel: |  |  | Kraj Vysočina |  |  | Projektant: | V.I.R.Tech., s.r.o.
Uchazeč: |  |  | Vyplň údaj |  |  | Zpracovatel: | Ing. Radovan Vejvoda
PČ | Typ | Kód | Popis | MJ | Množství | J.cena [CZK] | Cena celkem [CZK] | Cenová soustava |  | DPH | J. Nh [h] | Nh celkem [h] | J. hmotnost [t] | Hmotnost celkem [t] | J. suť [t] | Suť Celkem [t]
Náklady soupisu celkem | [6 empty] | 0 |  |  |  |  | 0 |  | 7.3078 |  | 0 |  | D | -1 | [10 empty] | 0
| D | PSV | Práce a dodávky PSV |  |  |  | 0 |  |  |  |  | 0 |  | 7.3078 |  | 0 | 2 | D | 0 |  |  |  | ROZPOCET | [6 empty] | 0
| D | 751 | Vzduchotechnika |  |  |  | 0 |  |  |  |  | 0 |  | 7.3078 |  | 0 | 2 | D | 1 |  |  |  | ROZPOCET | [6 empty] | 0
| D | Z1 | Zař.č.1 - větrání pokojů a hyg.zázemí |  |  |  | 0 |  |  |  |  | 0 |  | 7.1531 |  | 0 | 2 | D | 2 |  |  |  | ROZPOCET | [6 empty] | 0
1 | K | 751611117 | Montáž vzduchotechnické jednotky s rekuperací tepla stojaté s výměnou vzduchu do 9000 m3/h | kus | 1 |  | 0 | CS ÚRS 2023 02 |  | základní |  | 0 | 0 | 0 | 0 | 0 | 16 | K | 3 |  |  |  | ROZPOCET | 0 | 0 | 0 | 0 | 0 | 1 | 0 | 16 | 1012524877
| PP |  | Montáž vzduchotechnické jednotky s rekuperací tepla stojaté s výměnou vzduchu do 9 000 m3/h | [14 empty] | PP | 3
| Online PSC |  | https://podminky.urs.cz/item/CS_URS_2023_02/751611117 | [14 empty] | Online PSC | 3
2 | K | 1.1 | Kompaktní nástřešní větrací jednotka s rekuperací | kus | 1 |  | 0 | individuální kalkulace |  | základní |  | 0 | 0 | 0 | 0 | 0 | 16 | K | 3 |  |  |  | ROZPOCET | 0 | 0 | 0 | 0 | 0 | 1 | 0 | 16 | -1925540466
| PP |  | Kompaktní nástřešní větrací jednotka s rekuperací ve složení : přívodní ventilátor Vp=5040m3/h (EC motor), Vo=5040m3/h (EC motor), deskový rekuperátor včetně bypassu o účinnosti 82%, kazety filtrů přívod-M5, odtah M5, interní bypass, vestavěný el.ohřívač, uzavírací klapky vč.servophonů, pružné manžety. Podrobněji viz.specifikace zařízení D.1.4c.05 Včetně rozšířené záruky na 5let. | [14 empty] | PP | 3
3 | M | 1.2 | Kompletní systém MaR pro zař.č.1 | kus | 1 |  | 0 | individuální kalkulace |  | základní |  | 0 | 0 | 0 | 0 | 0 | 32 | M | 3 |  |  |  | ROZPOCET | 0 | 0 | 0 | 0 | 0 | 1 | 0 | 16 | 2010731912
| PP |  | Kompletní systém MaR pro zař.č.1 - vestavěný rozvaděč MaR, kompletní dodávka čidel, snímačů, servopohonů, kompletního prokabelování systému, zprovoznění, zaškolení obsluhy, revize elektro. Podrobná specifikace viz.D.1.4-c.3 | [14 empty] | PP | 3
4 | M | 1.2a | Vzdálený digitální nástěnný ovladač pro jednotku 1.1. dodávka vč.montáže | kus | 1 |  | 0 | individuální kalkulace |  | základní |  | 0 | 0 | 0 | 0 | 0 | 32 | M | 3 |  |  |  | ROZPOCET | 0 | 0 | 0 | 0 | 0 | 1 | 0 | 16 | -189877593
| PP |  | Vzdálený digitální nástěnný ovladač pro jednotku 1.1. dodávka vč.montáže. | [14 empty] | PP | 3
5 | M | 1.2b | Detektor kouře | kus | 1 |  | 0 | individuální kalkulace |  | základní |  | 0 | 0 | 0 | 0 | 0 | 32 | M | 3 |  |  |  | ROZPOCET | 0 | 0 | 0 | 0 | 0 | 1 | 0 | 16 | 1053761411
| PP |  | Detektor kouře do nasávacího vzt potrubí vč.kabeláže a montáže | [14 empty] | PP | 3
6 | M | 1.2c | Poruchová ústředna signalizace poloh protipožárních klapek vč.GSM modulu | kus | 1 |  | 0 | individuální kalkulace |  | základní |  | 0 | 0 | 0 | 0 | 0 | 32 | M | 3 |  |  |  | ROZPOCET | 0 | 0 | 0 | 0 | 0 | 1 | 0 | 16 | 614658133
| PP |  | Poruchová ústředna signalizace poloh protipožárních klapek dodávka vč.montáže,viz.specifikace zařízení D.1.4c.03. Součástí dodávky ústředny bude GSM modul na DIN lištu, 1x vstup PPK + výpadek napětí PPK, 1x vstup pro VZT + výpadek napětí VZT. SIM kartu do GSM modulu si dodá provozovatel. | [14 empty] | PP | 3
7 | K | 751344124 | Mtž tlumiče hluku pro čtyřhranné potrubí do 0,600 m2 | kus | 7 |  | 0 | CS ÚRS 2023 02 |  | základní |  | 0 | 0 | 0 | 0 | 0 | 16 | K | 3 |  |  |  | ROZPOCET | 0 | 0 | 0 | 0 | 0 | 1 | 0 | 16 | 513628494
| PP |  | Montáž tlumičů hluku pro čtyřhranné potrubí, průřezu přes 0,450 do 0,600 m2 | [14 empty] | PP | 3
| Online PSC |  | https://podminky.urs.cz/item/CS_URS_2023_02/751344124 | [14 empty] | Online PSC | 3
8 | M | 1.3 | Čtyřhranný tlumič hluku | kus | 3 |  | 0 | individuální kalkulace |  | základní |  | 0 | 0 | 0 | 0 | 0 | 32 | M | 3 |  |  |  | ROZPOCET | 0 | 0 | 0 | 0 | 0 | 1 | 0 | 16 | -2035747475
| PP |  | Čtyřhranný tlumič hluku 1000x500 dl.1500mm pozink vč.buněk hluku s děrovaným plechem | [14 empty] | PP | 3
9 | M | 1.4 | Čtyřhranný tlumič hluku | kus | 2 |  | 0 | individuální kalkulace |  | základní |  | 0 | 0 | 0 | 0 | 0 | 32 | M | 3 |  |  |  | ROZPOCET | 0 | 0 | 0 | 0 | 0 | 1 | 0 | 16 | -48393729
| PP |  | Čtyřhranný tlumič hluku 1000x500 dl.1000mm pozink vč.buněk hluku s děrovaným plechem | [14 empty] | PP | 3
10 | M | 1.5 | Čtyřhranný tlumič hluku | kus | 2 |  | 0 | individuální kalkulace |  | základní |  | 0 | 0 | 0 | 0 | 0 | 32 | M | 3 |  |  |  | ROZPOCET | 0 | 0 | 0 | 0 | 0 | 1 | 0 | 16 | 1941449152
| PP |  | Čtyřhranný tlumič hluku 900x500 dl.1500mm pozink vč.buněk hluku s děrovaným plechem | [14 empty] | PP | 3
11 | K | 1.6 | Nasávací šikmý kus | kus | 1 |  | 0 | individuální kalkulace |  | základní |  | 0 | 0 | 0 | 0 | 0 | 16 | K | 3 |  |  |  | ROZPOCET | 0 | 0 | 0 | 0 | 0 | 1 | 0 | 16 | 503051848
| PP |  | Nasávací šikmý kus 800x800 vč.síta, dodávka vč.montáže | [14 empty] | PP | 3
12 | K | 1.7 | Výfukový šikmý kus 1000x500 vč.síta, dodávka vč.montáže | kus | 1 |  | 0 | individuální kalkulace |  | základní |  | 0 | 0 | 0 | 0 | 0 | 16 | K | 3 |  |  |  | ROZPOCET | 0 | 0 | 0 | 0 | 0 | 1 | 0 | 16 | -1632649868
| PP |  | Výfukový šikmý kus 1000x500 vč.síta, dodávka vč.montáže | [14 empty] | PP | 3
13 | K | 751322012 | Mtž talířového ventilu D do 200 mm | kus | 70 |  | 0 | CS ÚRS 2023 02 |  | základní |  | 0 | 0 | 0 | 0 | 0 | 16 | K | 3 |  |  |  | ROZPOCET | 0 | 0 | 0 | 0 | 0 | 1 | 0 | 16 | -989791475
| PP |  | Montáž talířových ventilů, anemostatů, dýz talířového ventilu, průměru přes 100 do 200 mm | [14 empty] | PP | 3
| Online PSC |  | https://podminky.urs.cz/item/CS_URS_2023_02/751322012 | [14 empty] | Online PSC | 3
14 | M | 1.8 | Protipožární ventil DN 125 | kus | 63 |  | 0 | individuální kalkulace |  | základní |  | 0 | 0 | 0 | 0 | 0 | 32 | M | 3 |  |  |  | ROZPOCET | 0 | 0 | 0 | 0 | 0 | 1 | 0 | 16 | 238708972
| PP |  | Protipožární ventil DN 125, viz.specifikace D.1.4c.03 | [14 empty] | PP | 3
15 | K | 751514876 | Mtž regulační a měřící clony do plech potrubí kruhové bez příruby D do 200 mm | kus | 126 |  | 0 | CS ÚRS 2023 02 |  | základní |  | 0 | 0 | 0 | 0 | 0 | 16 | K | 3 |  |  |  | ROZPOCET | 0 | 0 | 0 | 0 | 0 | 1 | 0 | 16 | 2094584205
| PP |  | Montáž regulační nebo měřící clony do plechového potrubí kruhové bez příruby, průměru přes 100 do 200 mm | [14 empty] | PP | 3
| Online PSC |  | https://podminky.urs.cz/item/CS_URS_2023_02/751514876 | [14 empty] | Online PSC | 3
16 | M | 1.9 | Omezovací regulátor průtoku pro vložení do potrubí DN 125 | kus | 63 |  | 0 | individuální kalkulace |  | základní |  | 0 | 0 | 0 | 0 | 0 | 32 | M | 3 |  |  |  | ROZPOCET | 0 | 0 | 0 | 0 | 0 | 1 | 0 | 16 | 812300778
| PP |  | Omezovací regulátor průtoku pro vložení do potrubí DN 125, viz.D.1.4c.03 | [14 empty] | PP | 3
17 | M | 1.10 | Regulátor konstantního průtoku do kruhového potrubí DN 160 | kus | 63 |  | 0 | individuální kalkulace |  | základní |  | 0 | 0 | 0 | 0 | 0 | 32 | M | 3 |  |  |  | ROZPOCET | 0 | 0 | 0 | 0 | 0 | 1 | 0 | 16 | 533350362
| PP |  | Regulátor konstantního průtoku do kruhového potrubí DN 160, viz.D.1.4c.03 | [14 empty] | PP | 3
18 | K | 751344112 | Mtž tlumiče hluku pro kruhové potrubí D do 200 mm | kus | 70 |  | 0 | CS ÚRS 2023 02 |  | základní |  | 0 | 0 | 0 | 0 | 0 | 16 | K | 3 |  |  |  | ROZPOCET | 0 | 0 | 0 | 0 | 0 | 1 | 0 | 16 | 807578127
| PP |  | Montáž tlumičů hluku pro kruhové potrubí, průměru přes 100 do 200 mm | [14 empty] | PP | 3
| Online PSC |  | https://podminky.urs.cz/item/CS_URS_2023_02/751344112 | [14 empty] | Online PSC | 3
19 | M | 1.11 | Kruhový tlumič hluku DN 160 dl.900mm, nízká instalační výška | kus | 56 |  | 0 | individuální kalkulace |  | základní |  | 0 | 0 | 0 | 0 | 0 | 32 | M | 3 |  |  |  | ROZPOCET | 0 | 0 | 0 | 0 | 0 | 1 | 0 | 16 | -375023997
| PP |  | Kruhový tlumič hluku DN 160 dl.900mm, nízká instalační výška, viz.D.1.4c.03 | [14 empty] | PP | 3
20 | K | 751311091 | Mtž vyústi čtyřhranné na čtyřhranné potrubí do 0,040 m2 | kus | 56 |  | 0 | CS ÚRS 2023 02 |  | základní |  | 0 | 0 | 0 | 0 | 0 | 16 | K | 3 |  |  |  | ROZPOCET | 0 | 0 | 0 | 0 | 0 | 1 | 0 | 16 | -1202353544
| PP |  | Montáž vyústí čtyřhranné do čtyřhranného potrubí, průřezu do 0,040 m2 | [14 empty] | PP | 3
| Online PSC |  | https://podminky.urs.cz/item/CS_URS_2023_02/751311091 | [14 empty] | Online PSC | 3
21 | M | 1.12 | Dvouřadá výustka 225x100 Al | kus | 56 |  | 0 | individuální kalkulace |  | základní |  | 0 | 0 | 0 | 0 | 0 | 32 | M | 3 |  |  |  | ROZPOCET | 0 | 0 | 0 | 0 | 0 | 1 | 0 | 16 | -1791527895
| PP |  | Dvouřadá výustka 225x100 Al | [14 empty] | PP | 3
22 | M | 1.13 | Přívodní talířový ventil DN 160 | kus | 7 |  | 0 | individuální kalkulace |  | základní |  | 0 | 0 | 0 | 0 | 0 | 32 | M | 3 |  |  |  | ROZPOCET | 0 | 0 | 0 | 0 | 0 | 1 | 0 | 16 | 1170483929
| PP |  | Přívodní talířový ventil DN 160 | [14 empty] | PP | 3
23 | M | 1.14 | Kruhový tlumič hluku DN 125 dl.600mm | kus | 7 |  | 0 | individuální kalkulace |  | základní |  | 0 | 0 | 0 | 0 | 0 | 32 | M | 3 |  |  |  | ROZPOCET | 0 | 0 | 0 | 0 | 0 | 1 | 0 | 16 | -1033697989
| PP |  | Kruhový tlumič hluku DN 125 dl.600mm | [14 empty] | PP | 3
24 | M | 1.15 | Kruhový tlumič hluku DN 160 dl.600mm, nízká instalační výška | kus | 7 |  | 0 | individuální kalkulace |  | základní |  | 0 | 0 | 0 | 0 | 0 | 32 | M | 3 |  |  |  | ROZPOCET | 0 | 0 | 0 | 0 | 0 | 1 | 0 | 16 | -655493643
| PP |  | Kruhový tlumič hluku DN 160 dl.600mm, nízká instalační výška, viz.D.1.4c.03 | [14 empty] | PP | 3
25 | M | PPK-1 | Protipožární klapka | kus | 1 |  | 0 | individuální kalkulace |  | základní |  | 0 | 0 | 0 | 0 | 0 | 32 | M | 3 |  |  |  | ROZPOCET | 0 | 0 | 0 | 0 | 0 | 1 | 0 | 16 | 1660226388
| PP |  | Protipožární klapka EIS90 630x200 prov.11, ruční, teplotní, s koncovým spínačem. Dodávka vč.montáže. | [14 empty] | PP | 3
26 | M | PPK-2 | Protipožární klapka | kus | 1 |  | 0 | individuální kalkulace |  | základní |  | 0 | 0 | 0 | 0 | 0 | 32 | M | 3 |  |  |  | ROZPOCET | 0 | 0 | 0 | 0 | 0 | 1 | 0 | 16 | 1015666560
| PP |  | Protipožární klapka EIS90 630x500 prov.11, ruční, teplotní, s koncovým spínačem. Dodávka vč.montáže. | [14 empty] | PP | 3
27 | M | PPK-3 | Protipožární klapka | kus | 1 |  | 0 | individuální kalkulace |  | základní |  | 0 | 0 | 0 | 0 | 0 | 32 | M | 3 |  |  |  | ROZPOCET | 0 | 0 | 0 | 0 | 0 | 1 | 0 | 16 | -1191546290
| PP |  | Protipožární klapka EIS90 560x500 prov.11, ruční, teplotní, s koncovým spínačem. Dodávka vč.montáže. | [14 empty] | PP | 3
28 | M | PPK-4 | Protipožární klapka | kus | 1 |  | 0 | individuální kalkulace |  | základní |  | 0 | 0 | 0 | 0 | 0 | 32 | M | 3 |  |  |  | ROZPOCET | 0 | 0 | 0 | 0 | 0 | 1 | 0 | 16 | -197398130
| PP |  | Protipožární klapka EIS90 500x500 prov.11, ruční, teplotní, s koncovým spínačem. Dodávka vč.montáže. | [14 empty] | PP | 3
29 | M | PPK-5 | Protipožární klapka | kus | 1 |  | 0 | individuální kalkulace |  | základní |  | 0 | 0 | 0 | 0 | 0 | 32 | M | 3 |  |  |  | ROZPOCET | 0 | 0 | 0 | 0 | 0 | 1 | 0 | 16 | -530669521
| PP |  | Protipožární klapka EIS90 500x500 prov.11, ruční, teplotní, s koncovým spínačem. Dodávka vč.montáže. | [14 empty] | PP | 3
30 | M | PPK-6 | Protipožární klapka | kus | 1 |  | 0 | individuální kalkulace |  | základní |  | 0 | 0 | 0 | 0 | 0 | 32 | M | 3 |  |  |  | ROZPOCET | 0 | 0 | 0 | 0 | 0 | 1 | 0 | 16 | -663949555
| PP |  | Protipožární klapka EIS90 500x400 prov.11, ruční, teplotní, s koncovým spínačem. Dodávka vč.montáže. | [14 empty] | PP | 3
31 | M | PPK-7 | Protipožární klapka | kus | 1 |  | 0 | individuální kalkulace |  | základní |  | 0 | 0 | 0 | 0 | 0 | 32 | M | 3 |  |  |  | ROZPOCET | 0 | 0 | 0 | 0 | 0 | 1 | 0 | 16 | 1139184227
| PP |  | Protipožární klapka EIS90 500x315 prov.11, ruční, teplotní, s koncovým spínačem. Dodávka vč.montáže. | [14 empty] | PP | 3
32 | M | PPK-8 | Protipožární klapka | kus | 1 |  | 0 | individuální kalkulace |  | základní |  | 0 | 0 | 0 | 0 | 0 | 32 | M | 3 |  |  |  | ROZPOCET | 0 | 0 | 0 | 0 | 0 | 1 | 0 | 16 | 1314676575
| PP |  | Protipožární klapka EIS90 400x315 prov.11, ruční, teplotní, s koncovým spínačem. Dodávka vč.montáže. | [14 empty] | PP | 3
33 | M | PPK-9 | Protipožární klapka | kus | 1 |  | 0 | individuální kalkulace |  | základní |  | 0 | 0 | 0 | 0 | 0 | 32 | M | 3 |  |  |  | ROZPOCET | 0 | 0 | 0 | 0 | 0 | 1 | 0 | 16 | 1014232610
| PP |  | Protipožární klapka EIS90 400x200 prov.11, ruční, teplotní, s koncovým spínačem. Dodávka vč.montáže. | [14 empty] | PP | 3
34 | M | PPK-9.1 až 9.7 | Protipožární klapka | kus | 7 |  | 0 | individuální kalkulace |  | základní |  | 0 | 0 | 0 | 0 | 0 | 32 | M | 3 |  |  |  | ROZPOCET | 0 | 0 | 0 | 0 | 0 | 1 | 0 | 16 | 418076886
| PP |  | Protipožární klapka EIS90 DN 160 prov.11, ruční, teplotní, s koncovým spínačem. Dodávka vč.montáže. | [14 empty] | PP | 3
35 | M | PPK-8.1 až 8.7 | Protipožární klapka | kus | 7 |  | 0 | individuální kalkulace |  | základní |  | 0 | 0 | 0 | 0 | 0 | 32 | M | 3 |  |  |  | ROZPOCET | 0 | 0 | 0 | 0 | 0 | 1 | 0 | 16 | -494928444
| PP |  | Protipožární klapka EIS90 DN 160 prov.11, ruční, teplotní, s koncovým spínačem. Dodávka vč.montáže. | [14 empty] | PP | 3
36 | M | PPK-7.1 až 7.7 | Protipožární klapka | kus | 7 |  | 0 | individuální kalkulace |  | základní |  | 0 | 0 | 0 | 0 | 0 | 32 | M | 3 |  |  |  | ROZPOCET | 0 | 0 | 0 | 0 | 0 | 1 | 0 | 16 | -619563647
| PP |  | Protipožární klapka EIS90 DN 160 prov.11, ruční, teplotní, s koncovým spínačem. Dodávka vč.montáže. | [14 empty] | PP | 3
37 | M | PPK-6.1 až 6.7 | Protipožární klapka | kus | 7 |  | 0 | individuální kalkulace |  | základní |  | 0 | 0 | 0 | 0 | 0 | 32 | M | 3 |  |  |  | ROZPOCET | 0 | 0 | 0 | 0 | 0 | 1 | 0 | 16 | -364773504
| PP |  | Protipožární klapka EIS90 DN 160 prov.11, ruční, teplotní, s koncovým spínačem. Dodávka vč.montáže. | [14 empty] | PP | 3
38 | M | PPK-5.1 až 5.7 | Protipožární klapka | kus | 7 |  | 0 | individuální kalkulace |  | základní |  | 0 | 0 | 0 | 0 | 0 | 32 | M | 3 |  |  |  | ROZPOCET | 0 | 0 | 0 | 0 | 0 | 1 | 0 | 16 | -1794636368
| PP |  | Protipožární klapka EIS90 DN 160 prov.11, ruční, teplotní, s koncovým spínačem. Dodávka vč.montáže. | [14 empty] | PP | 3
39 | M | PPK-4.1 až 4.7 | Protipožární klapka | kus | 7 |  | 0 | individuální kalkulace |  | základní |  | 0 | 0 | 0 | 0 | 0 | 32 | M | 3 |  |  |  | ROZPOCET | 0 | 0 | 0 | 0 | 0 | 1 | 0 | 16 | -1869407111
| PP |  | Protipožární klapka EIS90 DN 160 prov.11, ruční, teplotní, s koncovým spínačem. Dodávka vč.montáže. | [14 empty] | PP | 3
40 | M | PPK-3.1 až 3.7 | Protipožární klapka | kus | 7 |  | 0 | individuální kalkulace |  | základní |  | 0 | 0 | 0 | 0 | 0 | 32 | M | 3 |  |  |  | ROZPOCET | 0 | 0 | 0 | 0 | 0 | 1 | 0 | 16 | -1460410472
| PP |  | Protipožární klapka EIS90 DN 160 prov.11, ruční, teplotní, s koncovým spínačem. Dodávka vč.montáže. | [14 empty] | PP | 3
41 | M | PPK-2.1 až 2.7 | Protipožární klapka | kus | 7 |  | 0 | individuální kalkulace |  | základní |  | 0 | 0 | 0 | 0 | 0 | 32 | M | 3 |  |  |  | ROZPOCET | 0 | 0 | 0 | 0 | 0 | 1 | 0 | 16 | 708247822
| PP |  | Protipožární klapka EIS90 DN 160 prov.11, ruční, teplotní, s koncovým spínačem. Dodávka vč.montáže. | [14 empty] | PP | 3
42 | M | PPK-1.1 až 1.7 | Protipožární klapka | kus | 7 |  | 0 | individuální kalkulace |  | základní |  | 0 | 0 | 0 | 0 | 0 | 32 | M | 3 |  |  |  | ROZPOCET | 0 | 0 | 0 | 0 | 0 | 1 | 0 | 16 | 1183148224
| PP |  | Protipožární klapka EIS90 DN 160 prov.11, ruční, teplotní, s koncovým spínačem. Dodávka vč.montáže. | [14 empty] | PP | 3
43 | K | 751510042 | Vzduchotechnické potrubí pozink kruhové spirálně vinuté D do 200 mm | m | 126 |  | 0 | CS ÚRS 2023 02 |  | základní |  | 0 | 0.00312 | 0.39312 | 0 | 0 | 16 | K | 3 |  |  |  | ROZPOCET | 0 | 0 | 0 | 0 | 0 | 1 | 0 | 16 | 285008856
| PP |  | Vzduchotechnické potrubí z pozinkovaného plechu kruhové, trouba spirálně vinutá bez příruby, průměru přes 100 do 200 mm, provedení těsné, dodávka vč.montáže | [14 empty] | PP | 3
| Online PSC |  | https://podminky.urs.cz/item/CS_URS_2023_02/751510042 | [14 empty] | Online PSC | 3
44 | K | 751510044 | Vzduchotechnické potrubí pozink kruhové spirálně vinuté D do 400 mm | m | 195 |  | 0 | CS ÚRS 2023 02 |  | základní |  | 0 | 0.01081 | 2.108 | 0 | 0 | 16 | K | 3 |  |  |  | ROZPOCET | 0 | 0 | 0 | 0 | 0 | 1 | 0 | 16 | 1425093982
| PP |  | Vzduchotechnické potrubí z pozinkovaného plechu kruhové, trouba spirálně vinutá bez příruby, průměru přes 300 do 400 mm,provedení těsné, dodávka vč.montáže | [14 empty] | PP | 3
| Online PSC |  | https://podminky.urs.cz/item/CS_URS_2023_02/751510044 | [14 empty] | Online PSC | 3
45 | K | 751510013 | Vzduchotechnické potrubí pozink čtyřhranné průřezu do 0,13 m2 | m | 198 |  | 0 | CS ÚRS 2023 02 |  | základní |  | 0 | 0.01301 | 2.576 | 0 | 0 | 16 | K | 3 |  |  |  | ROZPOCET | 0 | 0 | 0 | 0 | 0 | 1 | 0 | 16 | 1390756481
| PP |  | Vzduchotechnické potrubí z pozinkovaného plechu čtyřhranné s přírubou, průřezu přes 0,07 do 0,13 m2 | [14 empty] | PP | 3
| Online PSC |  | https://podminky.urs.cz/item/CS_URS_2023_02/751510013 | [14 empty] | Online PSC | 3
46 | K | 751510014 | Vzduchotechnické potrubí pozink čtyřhranné průřezu do 0,28 m2 | m | 36 |  | 0 | CS ÚRS 2023 02 |  | základní |  | 0 | 0.01858 | 0.66888 | 0 | 0 | 16 | K | 3 |  |  |  | ROZPOCET | 0 | 0 | 0 | 0 | 0 | 1 | 0 | 16 | -2077641204
| PP |  | Vzduchotechnické potrubí z pozinkovaného plechu čtyřhranné s přírubou, průřezu přes 0,13 do 0,28 m2 | [14 empty] | PP | 3
| Online PSC |  | https://podminky.urs.cz/item/CS_URS_2023_02/751510014 | [14 empty] | Online PSC | 3
47 | K | 751510015 | Vzduchotechnické potrubí pozink čtyřhranné průřezu do 0,50 m2 | m | 52 |  | 0 | CS ÚRS 2023 02 |  | základní |  | 0 | 0.02706 | 1.4071 | 0 | 0 | 16 | K | 3 |  |  |  | ROZPOCET | 0 | 0 | 0 | 0 | 0 | 1 | 0 | 16 | 1346641973
| PP |  | Vzduchotechnické potrubí z pozinkovaného plechu čtyřhranné s přírubou, průřezu přes 0,28 do 0,50 m2 | [14 empty] | PP | 3
| Online PSC |  | https://podminky.urs.cz/item/CS_URS_2023_02/751510015 | [14 empty] | Online PSC | 3
48 | K | 713150 | Čtyřhranné potrubí | m2 | 20 |  | 0 | individuální kalkulace |  | základní |  | 0 | 0 | 0 | 0 | 0 | 16 | K | 3 |  |  |  | ROZPOCET | 0 | 0 | 0 | 0 | 0 | 1 | 0 | 16 | 1157806071
| PP |  | Čtyřhranné a kruhové potrubí pozink.krčky, odskoky, úprava potrubí, doměry. Dodávka vč.montáže | [14 empty] | PP | 3
49 | K | R713000001 | Tepelná a protihluková izolace tl.60mm ALS, montáž na navařovací trny vč.zaplechování pozink.plechem, dodávka vč.montáže | m2 | 226 |  | 0 | individuální kalkulace |  | základní |  | 0 | 0 | 0 | 0 | 0 | 16 | K | 3 |  |  |  | ROZPOCET | 0 | 0 | 0 | 0 | 0 | 1 | 0 | 16 | -562449883
| PP |  | Tepelná a protihluková izolace tl.60mm ALS, montáž na navařovací trny vč.zaplechování pozink.plechem, dodávka vč.montáže | [14 empty] | PP | 3
50 | K | R713000004 | Protipožární izolace, dodávka vč.montáže | m2 | 15 |  | 0 | individuální kalkulace |  | základní |  | 0 | 0 | 0 | 0 | 0 | 16 | K | 3 |  |  |  | ROZPOCET | 0 | 0 | 0 | 0 | 0 | 1 | 0 | 16 | -1064791681
| PP |  | Protipožární izolace, dodávka vč.montáže | [14 empty] | PP | 3
51 | K | R713000006 | Tepelná a protihluková izolace tl.40mm ALS, dodávka vč.montáže | m2 | 25 |  | 0 | individuální kalkulace |  | základní |  | 0 | 0 | 0 | 0 | 0 | 16 | K | 3 |  |  |  | ROZPOCET | 0 | 0 | 0 | 0 | 0 | 1 | 0 | 16 | -1087024434
| PP |  | Tepelná a protihluková izolace tl.40mm ALS, dodávka vč.montáže | [14 empty] | PP | 3
52 | K | R751000012 | Spojovací, těsnící, závěsný materiál, objímky, spojky na kruh.potrubí | kg | 400 |  | 0 | individuální kalkulace |  | základní |  | 0 | 0 | 0 | 0 | 0 | 16 | K | 3 |  |  |  | ROZPOCET | 0 | 0 | 0 | 0 | 0 | 1 | 0 | 16 | 1050285914
| PP |  | Spojovací, těsnící, závěsný materiál, objímky, spojky na kruh.potrubí, dodávka vč.montáže | [14 empty] | PP | 3
53 | K | R751000019 | Ocelové profily žárově zinkované pro zhotovení konzol pod vzt potrubí na střeše, dodávka vč.montáže | kg | 200 |  | 0 | individuální kalkulace |  | základní |  | 0 | 0 | 0 | 0 | 0 | 16 | K | 3 |  |  |  | ROZPOCET | 0 | 0 | 0 | 0 | 0 | 1 | 0 | 16 | -487623986
| PP |  | Ocelové profily žárově zinkované pro zhotovení konzol pod vzt potrubí na střeše objektu, dodávka vč.montáže | [14 empty] | PP | 3
54 | K | R751000005.1 | Zprovoznění zařízení, zaregulování, funkční zkoušky, zaškolení obsluhy | soubor | 1 |  | 0 |  |  | základní |  | 0 | 0 | 0 | 0 | 0 | 16 | K | 3 |  |  |  | ROZPOCET | 0 | 0 | 0 | 0 | 0 | 1 | 0 | 16 | -1898070182
| PP |  | Zprovoznění zařízení vzt, zaregulování, funkční zkoušky, zaškolení obsluhy | [14 empty] | PP | 3
55 | K | R751000006 | Zapojení kabeláží, nastavení a autorizované zprovoznění MaR | hod | 1 |  | 0 | individuální kalkulace |  | základní |  | 0 | 0 | 0 | 0 | 0 | 16 | K | 3 |  |  |  | ROZPOCET | 0 | 0 | 0 | 0 | 0 | 1 | 0 | 16 | 1789674948
| PP |  | Zapojení kabeláží, nastavení a autorizované zprovoznění systému, včetně revize | [14 empty] | PP | 3
56 | K | R751000007 | Vnitrostaveništní doprava, přesun hmot | soub | 1 |  | 0 | individuální kalkulace |  | základní |  | 0 | 0 | 0 | 0 | 0 | 16 | K | 3 |  |  |  | ROZPOCET | 0 | 0 | 0 | 0 | 0 | 1 | 0 | 16 | 918924644
| PP |  | Mimostaveništní doprava, přesun hmot | [14 empty] | PP | 3
57 | K | R751000010 | Stavební přípomoce | hod | 30 |  | 0 | individuální kalkulace |  | základní |  | 0 | 0 | 0 | 0 | 0 | 16 | K | 3 |  |  |  | ROZPOCET | 0 | 0 | 0 | 0 | 0 | 1 | 0 | 16 | -941519141
| PP |  | Stavební přípomoce - přisekání otvorů (zhotovení prostupů je v dodávce stavby) | [14 empty] | PP | 3
58 | K | R751000011 | Demontáže | ks | 9 |  | 0 | individuální kalkulace |  | základní |  | 0 | 0 | 0 | 0 | 0 | 16 | K | 3 |  |  |  | ROZPOCET | 0 | 0 | 0 | 0 | 0 | 1 | 0 | 16 | -237281847
| PP |  | Demontáže stávajících střešních hlavic | [14 empty] | PP | 3
59 | K | R751000009 | Jeřáb | soub | 1 |  | 0 | individuální kalkulace |  | základní |  | 0 | 0 | 0 | 0 | 0 | 16 | K | 3 |  |  |  | ROZPOCET | 0 | 0 | 0 | 0 | 0 | 1 | 0 | 16 | -1056123000
| PP |  | Práce jeřábem pro dopravu vzt jednotky, veškerého potrubí a instal.materiálu na střechu objektu | [14 empty] | PP | 3
60 | K | R751000011.1 | Protipožární ucpávky | soub | 1 |  | 0 | individuální kalkulace |  | základní |  | 0 | 0 | 0 | 0 | 0 | 16 | K | 3 |  |  |  | ROZPOCET | 0 | 0 | 0 | 0 | 0 | 1 | 0 | 16 | -133621650
| PP |  | Protipožární ucpávky | [14 empty] | PP | 3
61 | K | R751000015 | Příplatek za ruční nastěhování částí vzt pro 1-9.np, které nebude možné vyvézt výtahem | soub | 1 |  | 0 | individuální kalkulace |  | základní |  | 0 | 0 | 0 | 0 | 0 | 16 | K | 3 |  |  |  | ROZPOCET | 0 | 0 | 0 | 0 | 0 | 1 | 0 | 16 | 2074845196
| PP |  | Příplatek za ruční nastěhování částí vzt pro 1-9.np , které nebude možné vyvézt výtahem | [14 empty] | PP | 3
62 | K | D001 | Demontáž a opětovná montáž stávajícího vzt zařízení (1x tlumič dn160, regulátor průtoku, talířový ventil dn160) včetně spoj.a montážního materiálu | soub | 1 |  | 0 | individuální kalkulace |  | základní |  | 0 | 0 | 0 | 0 | 0 | 16 | K | 3 |  |  |  | ROZPOCET | 0 | 0 | 0 | 0 | 0 | 1 | 0 | 16 | -1182560736
| PP |  | Demontáž a opětovná montáž stávajícího vzt zařízení (1x tlumič dn160, regulátor průtoku, talířový ventil dn160) včetně spoj.a montážního materiálu | [14 empty] | PP | 3
| D | Z-2 | Zař.č.2 -větrání kuchyňky 1-2.np |  |  |  | 0 |  |  |  |  | 0 |  | 0 |  | 0 | 2 | D | 2 |  |  |  | ROZPOCET | [6 empty] | 0
63 | K | 2.1 | Lokalní nástěnná rekuperační jednotka | ks | 2 |  | 0 | individuální kalkulace |  | základní |  | 0 | 0 | 0 | 0 | 0 | 16 | K | 3 |  |  |  | ROZPOCET | 0 | 0 | 0 | 0 | 0 | 1 | 0 | 16 | 2026105216
| PP |  | Lokalní nástěnná rekuperační jednotka, EC motor, uzavírací klapka, deskový rekuperátor, včetně potrubí přes obv.zeď, žaluzie, dálkového ovladače, dodávka včetně montáže viz.specifikace zařízení | [14 empty] | PP | 3
64 | K | R751000012 | Spojovací, těsnící, závěsný materiál, objímky, spojky na kruh.potrubí | kg | 1 |  | 0 | individuální kalkulace |  | základní |  | 0 | 0 | 0 | 0 | 0 | 16 | K | 3 |  |  |  | ROZPOCET | 0 | 0 | 0 | 0 | 0 | 1 | 0 | 16 | 1573008800
| PP |  | Spojovací, těsnící, závěsný materiál, objímky, spojky na kruh.potrubí, dodávka vč.montáže | [14 empty] | PP | 3
65 | K | R751000005 | Zprovoznění zařízení, zaregulování, funkční zkoušky, zaškolení obsluhy | hod | 2 |  | 0 | individuální kalkulace |  | základní |  | 0 | 0 | 0 | 0 | 0 | 16 | K | 3 |  |  |  | ROZPOCET | 0 | 0 | 0 | 0 | 0 | 1 | 0 | 16 | -226741528
| PP |  | Zprovoznění zařízení vzt, zaregulování, funkční zkoušky, zaškolení obsluhy | [14 empty] | PP | 3
66 | K | R751000006 | Zapojení kabeláží, nastavení a autorizované zprovoznění MaR | hod | 4 |  | 0 | individuální kalkulace |  | základní |  | 0 | 0 | 0 | 0 | 0 | 16 | K | 3 |  |  |  | ROZPOCET | 0 | 0 | 0 | 0 | 0 | 1 | 0 | 16 | 539054472
| PP |  | Zapojení kabeláží, nastavení a autorizované zprovoznění systému, včetně revize | [14 empty] | PP | 3
67 | K | R751000007.1 | Mimostaveništní doprava, přesun hmot | soub | 1 |  | 0 | individuální kalkulace |  | základní |  | 0 | 0 | 0 | 0 | 0 | 16 | K | 3 |  |  |  | ROZPOCET | 0 | 0 | 0 | 0 | 0 | 1 | 0 | 16 | -874874892
| PP |  | Mimostaveništní doprava, přesun hmot | [14 empty] | PP | 3
| D | Z-3 | Zař.č.3 - nucené větrání výtahové šachty |  |  |  | 0 |  |  |  |  | 0 |  | 0.15472 |  | 0 | 2 | D | 2 |  |  |  | ROZPOCET | [6 empty] | 0
68 | K | 751111161 | Mtž vent ax ntl potrubního protipožárního D do 500 mm | kus | 1 |  | 0 | CS ÚRS 2023 02 |  | základní |  | 0 | 0 | 0 | 0 | 0 | 16 | K | 3 |  |  |  | ROZPOCET | 0 | 0 | 0 | 0 | 0 | 1 | 0 | 16 | 2082389210
| PP |  | Montáž ventilátoru axiálního nízkotlakého potrubního protipožárního, průměru do 500 mm | [14 empty] | PP | 3
| Online PSC |  | https://podminky.urs.cz/item/CS_URS_2023_02/751111161 | [14 empty] | Online PSC | 3
69 | K | 3.1. | Ventilátor pro přívod vzduchu do výtahové šachty | kus | 1 |  | 0 | individuální kalkulace |  | základní |  | 0 | 0 | 0 | 0 | 0 | 16 | K | 3 |  |  |  | ROZPOCET | 0 | 0 | 0 | 0 | 0 | 1 | 0 | 16 | 777960980
| PP |  | Ventilátor pro nucený přívod vzduchu do výtahové šachty Vp=2100m3/h (300Pa) ventilátor musí být v protipožárním obkladu s přístupem přes revizní dvířka s pož.odoslností (dodávka vzt) nebo s požární odolností. | [14 empty] | PP | 3
70 | K | 751398052 | Mtž protidešťové žaluzie potrubí do 0,300 m2 | kus | 1 |  | 0 | CS ÚRS 2023 02 |  | základní |  | 0 | 0 | 0 | 0 | 0 | 16 | K | 3 |  |  |  | ROZPOCET | 0 | 0 | 0 | 0 | 0 | 1 | 0 | 16 | 116470221
| PP |  | Montáž ostatních zařízení protidešťové žaluzie nebo žaluziové klapky na čtyřhranné potrubí, průřezu přes 0,150 do 0,300 m2 | [14 empty] | PP | 3
| Online PSC |  | https://podminky.urs.cz/item/CS_URS_2023_02/751398052 | [14 empty] | Online PSC | 3
71 | M | 3.1a | Uzavírací klapka 600x300 vč.servopohonu | kus | 1 |  | 0 | individuální kalkulace |  | základní |  | 0 | 0 | 0 | 0 | 0 | 32 | M | 3 |  |  |  | ROZPOCET | 0 | 0 | 0 | 0 | 0 | 1 | 0 | 16 | -1987292964
| PP |  | Uzavírací klapka 600x300 vč.servopohonu se zrychleným chodem do 30s, včetně krytu servopohonu do venkovního prostředí | [14 empty] | PP | 3
72 | K | 751398042 | Mtž protidešťové žaluzie potrubí D do 400 mm | kus | 1 |  | 0 | CS ÚRS 2023 02 |  | základní |  | 0 | 0 | 0 | 0 | 0 | 16 | K | 3 |  |  |  | ROZPOCET | 0 | 0 | 0 | 0 | 0 | 1 | 0 | 16 | -1464409950
| PP |  | Montáž ostatních zařízení protidešťové žaluzie nebo žaluziové klapky na kruhové potrubí, průměru přes 300 do 400 mm | [14 empty] | PP | 3
| Online PSC |  | https://podminky.urs.cz/item/CS_URS_2023_02/751398042 | [14 empty] | Online PSC | 3
73 | M | 3.1b | Těsná zpětná klapka dn400 | kus | 1 |  | 0 | individuální kalkulace |  | základní |  | 0 | 0 | 0 | 0 | 0 | 32 | M | 3 |  |  |  | ROZPOCET | 0 | 0 | 0 | 0 | 0 | 1 | 0 | 16 | 61557279
| PP |  | Těsná zpětná klapka dn400 | [14 empty] | PP | 3
74 | K | 3.2 | Krycí mřížka tahokov 500x500 | kus | 1 |  | 0 | individuální kalkulace |  | základní |  | 0 | 0 | 0 | 0 | 0 | 16 | K | 3 |  |  |  | ROZPOCET | 0 | 0 | 0 | 0 | 0 | 1 | 0 | 16 | -2080975563
| PP |  | Krycí mřížka tahokov 500x500 dodávka včetně montáže | [14 empty] | PP | 3
75 | K | 751398042 | Mtž protidešťové žaluzie potrubí D do 400 mm | kus | 1 |  | 0 | CS ÚRS 2023 02 |  | základní |  | 0 | 0 | 0 | 0 | 0 | 16 | K | 3 |  |  |  | ROZPOCET | 0 | 0 | 0 | 0 | 0 | 1 | 0 | 16 | -1173951080
| PP |  | Montáž ostatních zařízení protidešťové žaluzie nebo žaluziové klapky na kruhové potrubí, průměru přes 300 do 400 mm | [14 empty] | PP | 3
| Online PSC |  | https://podminky.urs.cz/item/CS_URS_2023_02/751398042 | [14 empty] | Online PSC | 3
76 | M | 3.3 | Protidešťová žaluzie dn400 Al | kus | 1 |  | 0 | individuální kalkulace |  | základní |  | 0 | 0 | 0 | 0 | 0 | 32 | M | 3 |  |  |  | ROZPOCET | 0 | 0 | 0 | 0 | 0 | 1 | 0 | 16 | -467210726
| PP |  | Protidešťová žaluzie dn400 Al dodávka včetně montáže | [14 empty] | PP | 3
77 | K | 3.4 | Výfukový kus 300x600 110 vč.mřížky | kus | 1 |  | 0 | individuální kalkulace |  | základní |  | 0 | 0 | 0 | 0 | 0 | 16 | K | 3 |  |  |  | ROZPOCET | 0 | 0 | 0 | 0 | 0 | 1 | 0 | 16 | 1173185144
| PP |  | Výfukový kus 300x600 110 vč.mřížky dodávka včetně montáže | [14 empty] | PP | 3
78 | K | 751510044 | Vzduchotechnické potrubí pozink kruhové spirálně vinuté D do 400 mm | m | 4 |  | 0 | CS ÚRS 2023 02 |  | základní |  | 0 | 0.01081 | 0.04324 | 0 | 0 | 16 | K | 3 |  |  |  | ROZPOCET | 0 | 0 | 0 | 0 | 0 | 1 | 0 | 16 | 489823198
| PP |  | Vzduchotechnické potrubí z pozinkovaného plechu kruhové, trouba spirálně vinutá bez příruby, průměru přes 300 do 400 mm,provedení těsné, dodávka vč.montáže | [14 empty] | PP | 3
| Online PSC |  | https://podminky.urs.cz/item/CS_URS_2023_02/751510044 | [14 empty] | Online PSC | 3
79 | K | 751510014 | Vzduchotechnické potrubí pozink čtyřhranné průřezu do 0,28 m2 | m | 6 |  | 0 | CS ÚRS 2023 02 |  | základní |  | 0 | 0.01858 | 0.11148 | 0 | 0 | 16 | K | 3 |  |  |  | ROZPOCET | 0 | 0 | 0 | 0 | 0 | 1 | 0 | 16 | 2113010607
| PP |  | Vzduchotechnické potrubí z pozinkovaného plechu čtyřhranné s přírubou, průřezu přes 0,13 do 0,28 m2 | [14 empty] | PP | 3
| Online PSC |  | https://podminky.urs.cz/item/CS_URS_2023_02/751510014 | [14 empty] | Online PSC | 3
80 | K | 713150 | Čtyřhranné potrubí | m2 | 2 |  | 0 | individuální kalkulace |  | základní |  | 0 | 0 | 0 | 0 | 0 | 16 | K | 3 |  |  |  | ROZPOCET | 0 | 0 | 0 | 0 | 0 | 1 | 0 | 16 | 977237172
| PP |  | Čtyřhranné a kruhové potrubí pozink.krčky, odskoky, úprava potrubí, doměry. Dodávka vč.montáže | [14 empty] | PP | 3
81 | K | R713000005 | Protipožární izolace vzduchotechnického potrubí požární odolnost zevnitř i zvenku EI45, dodávka vč.montáže | m2 | 12 |  | 0 | individuální kalkulace |  | základní |  | 0 | 0 | 0 | 0 | 0 | 16 | K | 3 |  |  |  | ROZPOCET | 0 | 0 | 0 | 0 | 0 | 1 | 0 | 16 | 156024334
| PP |  | Protipožární izolace vzduchotechnického potrubí požární odolnost zevnitř i zvenku EI45, dodávka vč.montáže | [14 empty] | PP | 3
82 | K | R713000088 | Protipožární obklad ventilátoru včetně protipožárních revizních dvířek, dodávka vč.montáže | soub | 1 |  | 0 | individuální kalkulace |  | základní |  | 0 | 0 | 0 | 0 | 0 | 16 | K | 3 |  |  |  | ROZPOCET | 0 | 0 | 0 | 0 | 0 | 1 | 0 | 16 | -300752234
| PP |  | Protipožární obklad ventilátoru včetně protipožárních revizních dvířek, dodávka vč.montáže | [14 empty] | PP | 3
83 | K | R751000012 | Spojovací, těsnící, závěsný materiál, objímky, spojky na kruh.potrubí | kg | 15 |  | 0 | individuální kalkulace |  | základní |  | 0 | 0 | 0 | 0 | 0 | 16 | K | 3 |  |  |  | ROZPOCET | 0 | 0 | 0 | 0 | 0 | 1 | 0 | 16 | 1954599188
| PP |  | Spojovací, těsnící, závěsný materiál, objímky, spojky na kruh.potrubí, dodávka vč.montáže | [14 empty] | PP | 3
84 | K | R751000005 | Zprovoznění zařízení, zaregulování, funkční zkoušky, zaškolení obsluhy | hod | 20 |  | 0 | individuální kalkulace |  | základní |  | 0 | 0 | 0 | 0 | 0 | 16 | K | 3 |  |  |  | ROZPOCET | 0 | 0 | 0 | 0 | 0 | 1 | 0 | 16 | -891174479
| PP |  | Zprovoznění zařízení vzt, zaregulování, funkční zkoušky, zaškolení obsluhy | [14 empty] | PP | 3
85 | K | R751000007.2 | Mimostaveništní doprava, přesun hmot | soub | 1 |  | 0 | individuální kalkulace |  | základní |  | 0 | 0 | 0 | 0 | 0 | 16 | K | 3 |  |  |  | ROZPOCET | 0 | 0 | 0 | 0 | 0 | 1 | 0 | 16 | 2141993665
| PP |  | Mimostaveništní doprava, přesun hmot | [14 empty] | PP | 3
86 | K | R751000010 | Stavební přípomoce | hod | 6 |  | 0 | individuální kalkulace |  | základní |  | 0 | 0 | 0 | 0 | 0 | 16 | K | 3 |  |  |  | ROZPOCET | 0 | 0 | 0 | 0 | 0 | 1 | 0 | 16 | -182360475
| PP |  | Stavební přípomoce - přisekání otvorů (zhotovení prostupů je v dodávce stavby) | [14 empty] | PP | 3
| D | HZS | Hodinové zúčtovací sazby |  |  |  | 0 |  |  |  |  | 0 |  | 0 |  | 0 | 4 | D | 0 |  |  |  | ROZPOCET | [6 empty] | 0
87 | K | HZS3212 | Hodinová zúčtovací sazba montér vzduchotechniky a chlazení odborný - koordinace řemesel | hod | 45 |  | 0 | CS ÚRS 2023 02 |  | základní |  | 0 | 0 | 0 | 0 | 0 | 512 | K | 1 |  |  |  | ROZPOCET | 0 | 0 | 0 | 0 | 0 | 1 | 0 | 512 | -269069975
| PP |  | Hodinové zúčtovací sazby montáží technologických zařízení na stavebních objektech montér vzduchotechniky odborný | [14 empty] | PP | 1
| Online PSC |  | https://podminky.urs.cz/item/CS_URS_2023_02/HZS3212 | [14 empty] | Online PSC | 1
| P |  | Poznámka k položce: Koordinace řemesel zhotovitel bude řešit vždy za účasti investora nebo AD nebo TDS výhradně v průběhu kontrolních dnů. Čerpání hodin bude na základě schválených záznamem do stavebního deníku investorem nebo AD nebo TDS. | [14 empty] | P | 1
| VV |  | "stavba"45 |  | 45 | [12 empty] | VV | 1 | 2 | True | 0 | ROZPOCET
| VV |  | Součet |  | 45 | [12 empty] | VV | 1 | 4 | True | 1 | ROZPOCET

## D.1.4.4 - Silnoproudá ele...
{99162254-b416-4e80-ba03-5d939258c73f}
2
| KRYCÍ LIST SOUPISU PRACÍ | [7 empty] | v --- níže se nacházejí doplnkové a pomocné údaje k sestavám --- v | [8 empty] | False
Stavba:
SPŠ Třebíč – Rekonstrukce pokojů, větrání a elektroinstalace DM
Objekt:
D.1 - SO01 Domov mládeže
Soupis:
D.1.4.4 - Silnoproudá elektrotechnika
| KSO: |  |  |  |  | CC-CZ:
| Místo: |  | Třebíč, Manželů Curieových 734 |  |  | Datum: | 31. 12. 2023
| Zadavatel: |  |  |  |  | IČ: | 70890749
|  | Kraj Vysočina |  |  |  | DIČ: | CZ70890749
| Uchazeč: |  |  |  |  | IČ: | Vyplň údaj
|  | Vyplň údaj |  |  |  | DIČ: | Vyplň údaj
| Projektant: |  |  |  |  | IČ: | 03816931
|  | V.I.R.Tech., s.r.o. |  |  |  | DIČ: | CZ03816931
| Zpracovatel: |  |  |  |  | IČ: | 47444703
|  | Ing. Radovan Vejvoda |  |  |  | DIČ:
Poznámka:
Soupis prací je sestaven s využitím Cenové soustavy ÚRS. Položky, které pochází z této cenové soustavy, jsou ve sloupci 'Cenová soustava' označeny popisem 'CS ÚRS' a úrovní příslušného kalendářního pololetí. Všechny další informace vymezující popis a podmínky použití těchto položek z Cenové soustavy, které nejsou uvedeny přímo v soupisu prací, jsou neomezeně dálkově k dispozici na www.cs-urs.cz, sekce Cenové a technické podmínky. Nedílnou součástí výkazu výměr je projektová dokumentace zpracovaná projekční firmou V.I.R.Tech., s.r.o.. Pro sestavení SOUPISU PRACÍ v podrobnostech vymezených vyhláškou č. 169/2016 Sb. byla použita cenová soustava URS, která obsahuje veškeré údaje nezbytné pro soupis prací - viz. §4 odst. 4 této vyhlášky. Dle vyhlášky č. 169/2016Sb. §11 odst. 2 uvádí zadavatel v zadávací dokumentaci odkaz na použitou cenovou soustavu (zadavatel zajišťuje neomezený dálkový přístup k cenové soustavě, jelikož byla použita). UCHAZEČ O VEŘEJNOU ZAKÁZKU JE POVINEN PŘI OCEŇOVÁNÍ SOUTĚŽNÍHO SOUPISU STAVEBNÍCH PRACÍ, DODÁVEK A SLUŽEB S VÝKAZEM VÝMĚR PROVÉST KONTROLU FUNKCE ARITMETICKÝCH VZORCŮ JEDNOTLIVÝCH SOUPISŮ VE VAZBĚ NA JEDNOTLIVÉ ODDÍLY, REKAPITULACE A KRYCÍ LIST. Technické a materiálové specifikace jednotlivých navržených materiálů, prvků a výrobků jsou uvedeny v samostatných částech této projektové dokumentace jako je VÝKRESOVÁ ČÁST, VÝPIS PRVKŮ PSV, SKLADBY KONSTRUKCÍ A TECHNICKÁ ZPRÁVA. Na základě těchto podkladů bude provedeno ocenění výše uvedených prací, dodávek a služeb. U všech dodávek budou v ceně zahrnuty náklady na doplňkový kotevní a spojovací materiál, zhotovení případné výrobní dokumentace nebo pořízení fyzických vzorků materiálů a vzorníků barev. Kde není výslovně uvedeno, bude pracovní postup a technologie provádění stanovena oprávněnou osobou zhotovitele. TYTO PŘÍLOHY JSOU NEDÍLNOU SOUČÁSTÍ SOUTĚŽNÍHO SOUPISU STAVEBNÍCH PRACÍ, DODÁVEK A SLUŽEB S VÝKAZEM VÝMĚR.
| Cena bez DPH | [5 empty] | 0
|  |  | Základ daně |  |  | Sazba daně | Výše daně
| DPH | základní | 0 |  |  | 21% | 0
|  | snížená | 0 |  |  | 12% | 0
|  | zákl. přenesená | 0 |  |  | 21% | 0
|  | sníž. přenesená | 0 |  |  | 12% | 0
|  | nulová | 0 |  |  | 0% | 0
| Cena s DPH |  |  | v | CZK |  | 0
| Projektant |  |  | Zpracovatel
| Datum a podpis: |  | Razítko | Datum a podpis: |  |  | Razítko
| Objednavatel |  |  | Uchazeč
| Datum a podpis: |  | Razítko | Datum a podpis: |  |  | Razítko
REKAPITULACE ČLENĚNÍ SOUPISU PRACÍ
Stavba:
SPŠ Třebíč – Rekonstrukce pokojů, větrání a elektroinstalace DM
Objekt:
D.1 - SO01 Domov mládeže
Soupis:
D.1.4.4 - Silnoproudá elektrotechnika
Místo: |  |  | Třebíč, Manželů Curieových 734 |  |  | Datum: | 31. 12. 2023
Zadavatel: |  |  | Kraj Vysočina |  |  | Projektant: | V.I.R.Tech., s.r.o.
Uchazeč: |  |  | Vyplň údaj |  |  | Zpracovatel: | Ing. Radovan Vejvoda
Kód dílu - Popis | [6 empty] | Cena celkem [CZK]
Náklady ze soupisu prací | [6 empty] | 0 | [11 empty] | -1
| PSV - Práce a dodávky PSV | [5 empty] | 0
| 200 - Silnoproudá elektroinstalace | [5 empty] | 0
| 205 - Montáž | [5 empty] | 0
| 210 - Specifikace | [5 empty] | 0
| 215 - VRN | [5 empty] | 0
SOUPIS PRACÍ
Stavba:
SPŠ Třebíč – Rekonstrukce pokojů, větrání a elektroinstalace DM
Objekt:
D.1 - SO01 Domov mládeže
Soupis:
D.1.4.4 - Silnoproudá elektrotechnika
Místo: |  |  | Třebíč, Manželů Curieových 734 |  |  | Datum: | 31. 12. 2023
Zadavatel: |  |  | Kraj Vysočina |  |  | Projektant: | V.I.R.Tech., s.r.o.
Uchazeč: |  |  | Vyplň údaj |  |  | Zpracovatel: | Ing. Radovan Vejvoda
PČ | Typ | Kód | Popis | MJ | Množství | J.cena [CZK] | Cena celkem [CZK] | Cenová soustava |  | DPH | J. Nh [h] | Nh celkem [h] | J. hmotnost [t] | Hmotnost celkem [t] | J. suť [t] | Suť Celkem [t]
Náklady soupisu celkem | [6 empty] | 0 |  |  |  |  | 0 |  | 3.4058 |  | 2.5015 |  | D | -1 | [10 empty] | 0
| D | PSV | Práce a dodávky PSV |  |  |  | 0 |  |  |  |  | 0 |  | 3.4058 |  | 2.5015 | 2 | D | 0 |  |  |  | ROZPOCET | [6 empty] | 0
| D | 200 | Silnoproudá elektroinstalace |  |  |  | 0 |  |  |  |  | 0 |  | 3.4058 |  | 2.5015 | 1 | D | 1 |  |  |  | ROZPOCET | [6 empty] | 0
| D | 205 | Montáž |  |  |  | 0 |  |  |  |  | 0 |  | 0.89587 |  | 2.5015 | 1 | D | 2 |  |  |  | ROZPOCET | [6 empty] | 0
1 | K | 12468465 | Dopravení záložního zdroje na místo instalace | soubor | 1 |  | 0 | Vlastní |  | základní |  | 0 | 0 | 0 | 0 | 0 | 4 | K | 3 |  |  |  | ROZPOCET | 0 | 0 | 0 | 0 | 0 | 1 | 0 | 4 | 2
| PP |  | Dopravení záložního zdroje na místo instalace | [14 empty] | PP | 3
2 | K | 210190051R00 | Montáž rozvaděče skříň.,1 pole dělených do 200 kg | kus | 1 |  | 0 | RTS 23/ II |  | základní |  | 0 | 0 | 0 | 0 | 0 | 4 | K | 3 |  |  |  | ROZPOCET | 0 | 0 | 0 | 0 | 0 | 1 | 0 | 4 | 4
| PP |  | Montáž rozvaděče skříň.,1 pole dělených do 200 kg | [14 empty] | PP | 3
3 | K | 220260231R00 | Montáž minirozvaděče, boxu na zeď | kus | 88 |  | 0 | RTS 23/ II |  | základní |  | 0 | 0 | 0 | 0 | 0 | 4 | K | 3 |  |  |  | ROZPOCET | 0 | 0 | 0 | 0 | 0 | 1 | 0 | 4 | 6
| PP |  | Montáž minirozvaděče, boxu na zeď | [14 empty] | PP | 3
4 | K | 210290841R00 | Demontáž/montáž krytu ocelopl. rozvaděče do 70 cm | kus | 11 |  | 0 | RTS 23/ II |  | základní |  | 0 | 0 | 0 | 0 | 0 | 4 | K | 3 |  |  |  | ROZPOCET | 0 | 0 | 0 | 0 | 0 | 1 | 0 | 4 | 8
| PP |  | Demontáž/montáž krytu ocelopl. rozvaděče do 70 cm | [14 empty] | PP | 3
5 | K | 210100001R00 | Ukončení vodičů v rozvaděči + zapojení do 2,5 mm2 | kus | 93 |  | 0 | RTS 23/ II |  | základní |  | 0 | 0 | 0 | 0 | 0 | 4 | K | 3 |  |  |  | ROZPOCET | 0 | 0 | 0 | 0 | 0 | 1 | 0 | 4 | 10
| PP |  | Ukončení vodičů v rozvaděči + zapojení do 2,5 mm2 | [14 empty] | PP | 3
6 | K | 210100002R00 | Ukončení vodičů v rozvaděči + zapojení do 6 mm2 | kus | 10 |  | 0 | RTS 23/ II |  | základní |  | 0 | 0 | 0 | 0 | 0 | 4 | K | 3 |  |  |  | ROZPOCET | 0 | 0 | 0 | 0 | 0 | 1 | 0 | 4 | 12
| PP |  | Ukončení vodičů v rozvaděči + zapojení do 6 mm2 | [14 empty] | PP | 3
7 | K | 210100004R00 | Ukončení vodičů v rozvaděči + zapojení do 25 mm2 | kus | 4 |  | 0 | RTS 23/ II |  | základní |  | 0 | 0 | 0 | 0 | 0 | 4 | K | 3 |  |  |  | ROZPOCET | 0 | 0 | 0 | 0 | 0 | 1 | 0 | 4 | 14
| PP |  | Ukončení vodičů v rozvaděči + zapojení do 25 mm2 | [14 empty] | PP | 3
8 | K | 210100258R00 | Ukončení celoplast. kabelů zákl./pás.do 5x4 mm2 | kus | 31 |  | 0 | RTS 23/ II |  | základní |  | 0 | 0 | 0 | 0 | 0 | 4 | K | 3 |  |  |  | ROZPOCET | 0 | 0 | 0 | 0 | 0 | 1 | 0 | 4 | 16
| PP |  | Ukončení celoplast. kabelů zákl./pás.do 5x4 mm2 | [14 empty] | PP | 3
9 | K | 210100252R00 | Ukončení celoplast. kabelů zákl./pás.do 4x25 mm2 | kus | 2 |  | 0 | RTS 23/ II |  | základní |  | 0 | 0 | 0 | 0 | 0 | 4 | K | 3 |  |  |  | ROZPOCET | 0 | 0 | 0 | 0 | 0 | 1 | 0 | 4 | 18
| PP |  | Ukončení celoplast. kabelů zákl./pás.do 4x25 mm2 | [14 empty] | PP | 3
10 | K | 210192722R00 | Štítek označovací pro přístroje - lepený | kus | 120 |  | 0 | RTS 23/ II |  | základní |  | 0 | 0 | 0 | 0 | 0 | 4 | K | 3 |  |  |  | ROZPOCET | 0 | 0 | 0 | 0 | 0 | 1 | 0 | 4 | 20
| PP |  | Štítek označovací pro přístroje - lepený | [14 empty] | PP | 3
11 | K | 210950101RT1 | Štítek označovací na kabel, včetně dodávky štítku | kus | 110 |  | 0 | RTS 23/ II |  | základní |  | 0 | 1e-05 | 0.0011 | 0 | 0 | 4 | K | 3 |  |  |  | ROZPOCET | 0 | 0 | 0 | 0 | 0 | 1 | 0 | 4 | 22
| PP |  | Štítek označovací na kabel, včetně dodávky štítku | [14 empty] | PP | 3
12 | K | 210810045R00 | Kabel CYKY-m 750 V 3 x 1,5 mm2 pevně uložený | m | 4314 |  | 0 | RTS 23/ II |  | základní |  | 0 | 0 | 0 | 0 | 0 | 4 | K | 3 |  |  |  | ROZPOCET | 0 | 0 | 0 | 0 | 0 | 1 | 0 | 4 | 24
| PP |  | Kabel CYKY-m 750 V 3 x 1,5 mm2 pevně uložený | [14 empty] | PP | 3
| VV |  | 3414 |  | 3414 | [12 empty] | VV | 3 | 2 | True | 0 | ROZPOCET
| VV |  | 100*9 |  | 900 | [12 empty] | VV | 3 | 2 | True | 0 | ROZPOCET
| VV |  | Součet |  | 4314 | [12 empty] | VV | 3 | 4 | True | 1 | ROZPOCET
13 | K | 210810046R00 | Kabel CYKY-m 750 V 3 x 2,5 mm2 pevně uložený | m | 4340.1 |  | 0 | RTS 23/ II |  | základní |  | 0 | 0 | 0 | 0 | 0 | 4 | K | 3 |  |  |  | ROZPOCET | 0 | 0 | 0 | 0 | 0 | 1 | 0 | 4 | 26
| PP |  | Kabel CYKY-m 750 V 3 x 2,5 mm2 pevně uložený | [14 empty] | PP | 3
14 | K | 210810056R00 | Kabel CYKY-m 750 V 5 x 2,5 mm2 pevně uložený | m | 198 |  | 0 | RTS 23/ II |  | základní |  | 0 | 0 | 0 | 0 | 0 | 4 | K | 3 |  |  |  | ROZPOCET | 0 | 0 | 0 | 0 | 0 | 1 | 0 | 4 | 28
| PP |  | Kabel CYKY-m 750 V 5 x 2,5 mm2 pevně uložený | [14 empty] | PP | 3
15 | K | 210800285R00 | Kabel bezhalogenový CXKH 3 x 1,5 mm2 pevně uložený | m | 1362 |  | 0 | RTS 23/ II |  | základní |  | 0 | 0 | 0 | 0 | 0 | 4 | K | 3 |  |  |  | ROZPOCET | 0 | 0 | 0 | 0 | 0 | 1 | 0 | 4 | 30
| PP |  | Kabel bezhalogenový CXKH 3 x 1,5 mm2 pevně uložený | [14 empty] | PP | 3
16 | K | 210800315R00 | Kabel bezhalogenový CXKH 5 x 1,5 mm2 pevně uložený | m | 193.8 |  | 0 | RTS 23/ II |  | základní |  | 0 | 0 | 0 | 0 | 0 | 4 | K | 3 |  |  |  | ROZPOCET | 0 | 0 | 0 | 0 | 0 | 1 | 0 | 4 | 32
| PP |  | Kabel bezhalogenový CXKH 5 x 1,5 mm2 pevně uložený | [14 empty] | PP | 3
17 | K | 210800286R00 | Kabel bezhalogenový CXKH 3 x 2,5 mm2 pevně uložený | m | 26.4 |  | 0 | RTS 23/ II |  | základní |  | 0 | 0 | 0 | 0 | 0 | 4 | K | 3 |  |  |  | ROZPOCET | 0 | 0 | 0 | 0 | 0 | 1 | 0 | 4 | 34
| PP |  | Kabel bezhalogenový CXKH 3 x 2,5 mm2 pevně uložený | [14 empty] | PP | 3
18 | K | 210800316R00 | Kabel bezhalogenový CXKH 5 x 2,5 mm2 pevně uložený | m | 52.8 |  | 0 | RTS 23/ II |  | základní |  | 0 | 0 | 0 | 0 | 0 | 4 | K | 3 |  |  |  | ROZPOCET | 0 | 0 | 0 | 0 | 0 | 1 | 0 | 4 | 36
| PP |  | Kabel bezhalogenový CXKH 5 x 2,5 mm2 pevně uložený | [14 empty] | PP | 3
19 | K | 210800317R00 | Kabel bezhalogenový CXKH 5 x 4 mm2 pevně uložený | m | 431.4 |  | 0 | RTS 23/ II |  | základní |  | 0 | 0 | 0 | 0 | 0 | 4 | K | 3 |  |  |  | ROZPOCET | 0 | 0 | 0 | 0 | 0 | 1 | 0 | 4 | 38
| PP |  | Kabel bezhalogenový CXKH 5 x 4 mm2 pevně uložený | [14 empty] | PP | 3
20 | K | 210800319R00 | Kabel bezhalogenový CXKH 5 x 10 mm2 pevně uložený | m | 66 |  | 0 | RTS 23/ II |  | základní |  | 0 | 0 | 0 | 0 | 0 | 4 | K | 3 |  |  |  | ROZPOCET | 0 | 0 | 0 | 0 | 0 | 1 | 0 | 4 | 40
| PP |  | Kabel bezhalogenový CXKH 5 x 10 mm2 pevně uložený | [14 empty] | PP | 3
21 | K | 210800306R00 | Kabel bezhalogenový CXKH 4 x 25 mm2 pevně uložený | m | 99 |  | 0 | RTS 23/ II |  | základní |  | 0 | 0 | 0 | 0 | 0 | 4 | K | 3 |  |  |  | ROZPOCET | 0 | 0 | 0 | 0 | 0 | 1 | 0 | 4 | 42
| PP |  | Kabel bezhalogenový CXKH 4 x 25 mm2 pevně uložený | [14 empty] | PP | 3
22 | K | 222280051R00 | PRAFlaGuard na příchytkách | m | 90 |  | 0 | RTS 23/ II |  | základní |  | 0 | 0 | 0 | 0 | 0 | 4 | K | 3 |  |  |  | ROZPOCET | 0 | 0 | 0 | 0 | 0 | 1 | 0 | 4 | 44
| PP |  | PRAFlaGuard na příchytkách | [14 empty] | PP | 3
23 | K | 210860261R00RR | Kabel J-H(St)H 2x2x0,8 mm pevně uložený | m | 877.45 |  | 0 | Vlastní |  | základní |  | 0 | 0 | 0 | 0 | 0 | 4 | K | 3 |  |  |  | ROZPOCET | 0 | 0 | 0 | 0 | 0 | 1 | 0 | 4 | 46
| PP |  | Kabel J-H(St)H 2x2x0,8 mm pevně uložený | [14 empty] | PP | 3
24 | K | 210860261R00R | Kabel J-H(St)H 2x2x0,8 mm pevně uložený | m | 93.6 |  | 0 | Vlastní |  | základní |  | 0 | 0 | 0 | 0 | 0 | 4 | K | 3 |  |  |  | ROZPOCET | 0 | 0 | 0 | 0 | 0 | 1 | 0 | 4 | 48
| PP |  | Kabel J-H(St)H 2x2x0,8 mm pevně uložený | [14 empty] | PP | 3
25 | K | 222280412R00R | Kabel J-H(St)H 10x2x0,8mm | m | 43.2 |  | 0 | Vlastní |  | základní |  | 0 | 0 | 0 | 0 | 0 | 4 | K | 3 |  |  |  | ROZPOCET | 0 | 0 | 0 | 0 | 0 | 1 | 0 | 4 | 50
| PP |  | Kabel J-H(St)H 10x2x0,8mm | [14 empty] | PP | 3
26 | K | 210800546R00 | Vodič H07V-U (CY) 4 mm2 uložený pevně | m | 880 |  | 0 | RTS 23/ II |  | základní |  | 0 | 0 | 0 | 0 | 0 | 4 | K | 3 |  |  |  | ROZPOCET | 0 | 0 | 0 | 0 | 0 | 1 | 0 | 4 | 52
| PP |  | Vodič H07V-U (CY) 4 mm2 uložený pevně | [14 empty] | PP | 3
27 | K | 210800547R00 | Vodič H07V-U (CY) 6 mm2 uložený pevně | m | 200 |  | 0 | RTS 23/ II |  | základní |  | 0 | 0 | 0 | 0 | 0 | 4 | K | 3 |  |  |  | ROZPOCET | 0 | 0 | 0 | 0 | 0 | 1 | 0 | 4 | 54
| PP |  | Vodič H07V-U (CY) 6 mm2 uložený pevně | [14 empty] | PP | 3
28 | K | 210800549R00 | Vodič H07V-U (CY) 16 mm2 uložený pevně | m | 25 |  | 0 | RTS 23/ II |  | základní |  | 0 | 0 | 0 | 0 | 0 | 4 | K | 3 |  |  |  | ROZPOCET | 0 | 0 | 0 | 0 | 0 | 1 | 0 | 4 | 56
| PP |  | Vodič H07V-U (CY) 16 mm2 uložený pevně | [14 empty] | PP | 3
29 | K | 210220321RT1 | Svorka na potrubí Bernard, včetně Cu pásku, včetně dodávky svorky + Cu pásku | kus | 63 |  | 0 | RTS 23/ II |  | základní |  | 0 | 0.00025 | 0.01575 | 0 | 0 | 4 | K | 3 |  |  |  | ROZPOCET | 0 | 0 | 0 | 0 | 0 | 1 | 0 | 4 | 58
| PP |  | Svorka na potrubí Bernard, včetně Cu pásku, včetně dodávky svorky + Cu pásku | [14 empty] | PP | 3
30 | K | 210201521R00 | Svítidlo LED technické stropní přisazené | kus | 5 |  | 0 | RTS 23/ II |  | základní |  | 0 | 0 | 0 | 0 | 0 | 4 | K | 3 |  |  |  | ROZPOCET | 0 | 0 | 0 | 0 | 0 | 1 | 0 | 4 | 60
| PP |  | Svítidlo LED technické stropní přisazené | [14 empty] | PP | 3
31 | K | 210201511R00 | Svítidlo LED bytové stropní přisazené | kus | 366 |  | 0 | RTS 23/ II |  | základní |  | 0 | 0 | 0 | 0 | 0 | 4 | K | 3 |  |  |  | ROZPOCET | 0 | 0 | 0 | 0 | 0 | 1 | 0 | 4 | 62
| PP |  | Svítidlo LED bytové stropní přisazené | [14 empty] | PP | 3
| VV |  | 330 |  | 330 | [12 empty] | VV | 3 | 2 | True | 0 | ROZPOCET
| VV |  | 4*9 |  | 36 | [12 empty] | VV | 3 | 2 | True | 0 | ROZPOCET
| VV |  | Součet |  | 366 | [12 empty] | VV | 3 | 4 | True | 1 | ROZPOCET
32 | K | 210201516R00 | Svítidlo LED bytové stropní vestavné | kus | 72 |  | 0 | RTS 23/ II |  | základní |  | 0 | 0 | 0 | 0 | 0 | 4 | K | 3 |  |  |  | ROZPOCET | 0 | 0 | 0 | 0 | 0 | 1 | 0 | 4 | 64
| PP |  | Svítidlo LED bytové stropní vestavné | [14 empty] | PP | 3
33 | K | 650101921R00 | Montáž nouzového svítidla přisazeného | kus | 22 |  | 0 | RTS 23/ II |  | základní |  | 0 | 0 | 0 | 0 | 0 | 4 | K | 3 |  |  |  | ROZPOCET | 0 | 0 | 0 | 0 | 0 | 1 | 0 | 4 | 66
| PP |  | Montáž nouzového svítidla přisazeného | [14 empty] | PP | 3
34 | K | 650101921R00R | Montáž nouzového svítidla přisazeného, rozšíření stávajicího obvodu NO o osvícení ručních hasicích přístrojů, včetně materiálu | kus | 60 |  | 0 | Vlastní |  | základní |  | 0 | 0 | 0 | 0 | 0 | 4 | K | 3 |  |  |  | ROZPOCET | 0 | 0 | 0 | 0 | 0 | 1 | 0 | 4 | 68
| PP |  | Montáž nouzového svítidla přisazeného, rozšíření stávajicího obvodu NO o osvícení ručních hasicích přístrojů, včetně materiálu | [14 empty] | PP | 3
35 | K | 210110055R00 | Ovladač zapuštěný, řazení 1/0 | kus | 10 |  | 0 | RTS 23/ II |  | základní |  | 0 | 0 | 0 | 0 | 0 | 4 | K | 3 |  |  |  | ROZPOCET | 0 | 0 | 0 | 0 | 0 | 1 | 0 | 4 | 70
| PP |  | Ovladač zapuštěný, řazení 1/0 | [14 empty] | PP | 3
36 | K | 210110041R00 | Spínač zapuštěný jednopólový, řazení 1 | kus | 260 |  | 0 | RTS 23/ II |  | základní |  | 0 | 0 | 0 | 0 | 0 | 4 | K | 3 |  |  |  | ROZPOCET | 0 | 0 | 0 | 0 | 0 | 1 | 0 | 4 | 72
| PP |  | Spínač zapuštěný jednopólový, řazení 1 | [14 empty] | PP | 3
| VV |  | 242 |  | 242 | [12 empty] | VV | 3 | 2 | True | 0 | ROZPOCET
| VV |  | 18 |  | 18 | [12 empty] | VV | 3 | 2 | True | 0 | ROZPOCET
| VV |  | Součet |  | 260 | [12 empty] | VV | 3 | 4 | True | 1 | ROZPOCET
37 | K | 210110043R00 | Spínač zapuštěný seriový, řazení 5 | kus | 63 |  | 0 | RTS 23/ II |  | základní |  | 0 | 0 | 0 | 0 | 0 | 4 | K | 3 |  |  |  | ROZPOCET | 0 | 0 | 0 | 0 | 0 | 1 | 0 | 4 | 74
| PP |  | Spínač zapuštěný seriový, řazení 5 | [14 empty] | PP | 3
38 | K | 210111011R00 | Zásuvka domovní zapuštěná - provedení 2P+PE | kus | 768 |  | 0 | RTS 23/ II |  | základní |  | 0 | 0 | 0 | 0 | 0 | 4 | K | 3 |  |  |  | ROZPOCET | 0 | 0 | 0 | 0 | 0 | 1 | 0 | 4 | 76
| PP |  | Zásuvka domovní zapuštěná - provedení 2P+PE | [14 empty] | PP | 3
39 | K | 210010530R00 | Montáž a připojení svorkovnice vícepólové | kus | 9 |  | 0 | RTS 23/ II |  | základní |  | 0 | 0 | 0 | 0 | 0 | 4 | K | 3 |  |  |  | ROZPOCET | 0 | 0 | 0 | 0 | 0 | 1 | 0 | 4 | 78
| PP |  | Montáž a připojení svorkovnice vícepólové | [14 empty] | PP | 3
40 | K | 650052611R00 | Montáž zásuvky nástěnné 2P+PE | kus | 9 |  | 0 | RTS 23/ II |  | základní |  | 0 | 0 | 0 | 0 | 0 | 4 | K | 3 |  |  |  | ROZPOCET | 0 | 0 | 0 | 0 | 0 | 1 | 0 | 4 | 80
| PP |  | Montáž zásuvky nástěnné 2P+PE | [14 empty] | PP | 3
41 | K | 210121111R00R | Zvonek domovní | kus | 10 |  | 0 | Vlastní |  | základní |  | 0 | 0 | 0 | 0 | 0 | 4 | K | 3 |  |  |  | ROZPOCET | 0 | 0 | 0 | 0 | 0 | 1 | 0 | 4 | 82
| PP |  | Zvonek domovní | [14 empty] | PP | 3
42 | K | 210010301R00R | Krabice přístrojová KP, bez zapojení | kus | 543 |  | 0 | Vlastní |  | základní |  | 0 | 0 | 0 | 0 | 0 | 4 | K | 3 |  |  |  | ROZPOCET | 0 | 0 | 0 | 0 | 0 | 1 | 0 | 4 | 84
| PP |  | Krabice přístrojová KP, bez zapojení | [14 empty] | PP | 3
| VV |  | 534 |  | 534 | [12 empty] | VV | 3 | 2 | True | 0 | ROZPOCET
| VV |  | 9 |  | 9 | [12 empty] | VV | 3 | 2 | True | 0 | ROZPOCET
| VV |  | Součet |  | 543 | [12 empty] | VV | 3 | 4 | True | 1 | ROZPOCET
43 | K | 210010324R00 | Krabice přístrojová, bez zapojení, čtvercová | kus | 15 |  | 0 | RTS 23/ II |  | základní |  | 0 | 0 | 0 | 0 | 0 | 4 | K | 3 |  |  |  | ROZPOCET | 0 | 0 | 0 | 0 | 0 | 1 | 0 | 4 | 86
| PP |  | Krabice přístrojová, bez zapojení, čtvercová | [14 empty] | PP | 3
44 | K | 210010301R00 | Krabice přístrojová KP, bez zapojení, kruhová | kus | 550 |  | 0 | RTS 23/ II |  | základní |  | 0 | 0 | 0 | 0 | 0 | 4 | K | 3 |  |  |  | ROZPOCET | 0 | 0 | 0 | 0 | 0 | 1 | 0 | 4 | 88
| PP |  | Krabice přístrojová KP, bez zapojení, kruhová | [14 empty] | PP | 3
45 | K | 974054208R00 | Vyvrtání kapsy pro krabici do pr.80 mm, cihla plná | kus | 550 |  | 0 | RTS 23/ II |  | základní |  | 0 | 0 | 0 | 0.00041 | 0.2255 | 4 | K | 3 |  |  |  | ROZPOCET | 0 | 0 | 0 | 0 | 0 | 1 | 0 | 4 | 90
| PP |  | Vyvrtání kapsy pro krabici do pr.80 mm, cihla plná | [14 empty] | PP | 3
46 | K | 210010701R00 | Krabice KSK 100 PO pro silové kabely se zapojením | kus | 18 |  | 0 | RTS 23/ II |  | základní |  | 0 | 0 | 0 | 0 | 0 | 4 | K | 3 |  |  |  | ROZPOCET | 0 | 0 | 0 | 0 | 0 | 1 | 0 | 4 | 92
| PP |  | Krabice KSK 100 PO pro silové kabely se zapojením | [14 empty] | PP | 3
47 | K | 210010555R00 | Osazení a připojení ekvipotenciální svorkovnice | kus | 72 |  | 0 | RTS 23/ II |  | základní |  | 0 | 0 | 0 | 0 | 0 | 4 | K | 3 |  |  |  | ROZPOCET | 0 | 0 | 0 | 0 | 0 | 1 | 0 | 4 | 94
| PP |  | Osazení a připojení ekvipotenciální svorkovnice | [14 empty] | PP | 3
48 | K | 220260007R00 | Krabice KO 125 ve zdi v přípraveném lůžku | kus | 90 |  | 0 | RTS 23/ II |  | základní |  | 0 | 0.00032 | 0.0288 | 0 | 0 | 4 | K | 3 |  |  |  | ROZPOCET | 0 | 0 | 0 | 0 | 0 | 1 | 0 | 4 | 96
| PP |  | Krabice KO 125 ve zdi v přípraveném lůžku | [14 empty] | PP | 3
| VV |  | 72 |  | 72 | [12 empty] | VV | 3 | 2 | True | 0 | ROZPOCET
| VV |  | 9*2 |  | 18 | [12 empty] | VV | 3 | 2 | True | 0 | ROZPOCET
| VV |  | Součet |  | 90 | [12 empty] | VV | 3 | 4 | True | 1 | ROZPOCET
49 | K | 220260113R00 | Odvíčkování a zavíčkov. krabice, víčko na 4 šrouby | kus | 72 |  | 0 | RTS 23/ II |  | základní |  | 0 | 0 | 0 | 0 | 0 | 4 | K | 3 |  |  |  | ROZPOCET | 0 | 0 | 0 | 0 | 0 | 1 | 0 | 4 | 98
| PP |  | Odvíčkování a zavíčkov. krabice, víčko na 4 šrouby | [14 empty] | PP | 3
50 | K | 973031324R00 | Vysekání kapes zeď cihel. MVC, pl. 0,1m2, hl. 15cm | kus | 72 |  | 0 | RTS 23/ II |  | základní |  | 0 | 0.00049 | 0.03528 | 0.015 | 1.08 | 4 | K | 3 |  |  |  | ROZPOCET | 0 | 0 | 0 | 0 | 0 | 1 | 0 | 4 | 100
| PP |  | Vysekání kapes zeď cihel. MVC, pl. 0,1m2, hl. 15cm | [14 empty] | PP | 3
51 | K | 210290811R00 | Připojení motorových spotřebičů do 5 kW | kus | 3 |  | 0 | RTS 23/ II |  | základní |  | 0 | 0 | 0 | 0 | 0 | 4 | K | 3 |  |  |  | ROZPOCET | 0 | 0 | 0 | 0 | 0 | 1 | 0 | 4 | 102
| PP |  | Připojení motorových spotřebičů do 5 kW | [14 empty] | PP | 3
52 | K | 222360015R00 | Ovládací panel | kus | 3 |  | 0 | RTS 23/ II |  | základní |  | 0 | 0 | 0 | 0 | 0 | 4 | K | 3 |  |  |  | ROZPOCET | 0 | 0 | 0 | 0 | 0 | 1 | 0 | 4 | 104
| PP |  | Ovládací panel | [14 empty] | PP | 3
53 | K | 210110028R0032 | Spínač nástěnný trojpól.32A - venkovní | kus | 1 |  | 0 | Vlastní |  | základní |  | 0 | 0 | 0 | 0 | 0 | 4 | K | 3 |  |  |  | ROZPOCET | 0 | 0 | 0 | 0 | 0 | 1 | 0 | 4 | 106
| PP |  | Spínač nástěnný trojpól.32A - venkovní | [14 empty] | PP | 3
54 | K | 222611112R00 | Montáž termostatu prostorového včetně zapojení | kus | 1 |  | 0 | RTS 23/ II |  | základní |  | 0 | 0 | 0 | 0 | 0 | 4 | K | 3 |  |  |  | ROZPOCET | 0 | 0 | 0 | 0 | 0 | 1 | 0 | 4 | 108
| PP |  | Montáž termostatu prostorového včetně zapojení | [14 empty] | PP | 3
55 | K | 222611213R00 | Montáž servopohonu včetně zapojení 230/ 24 V | kus | 1 |  | 0 | RTS 23/ II |  | základní |  | 0 | 0 | 0 | 0 | 0 | 4 | K | 3 |  |  |  | ROZPOCET | 0 | 0 | 0 | 0 | 0 | 1 | 0 | 4 | 110
| PP |  | Montáž servopohonu včetně zapojení 230/ 24 V | [14 empty] | PP | 3
56 | K | 222611215R00 | Montáž zapojení koncových kontaktů, pohonů, protipožárních klapek, apod. | kus | 72 |  | 0 | RTS 23/ II |  | základní |  | 0 | 0 | 0 | 0 | 0 | 4 | K | 3 |  |  |  | ROZPOCET | 0 | 0 | 0 | 0 | 0 | 1 | 0 | 4 | 112
| PP |  | Montáž zapojení koncových kontaktů, pohonů, protipožárních klapek, apod. | [14 empty] | PP | 3
57 | K | 222611221R00 | Montáž zapojení signalizace poruchy, ovládání, apod. | kus | 1 |  | 0 | RTS 23/ II |  | základní |  | 0 | 0 | 0 | 0 | 0 | 4 | K | 3 |  |  |  | ROZPOCET | 0 | 0 | 0 | 0 | 0 | 1 | 0 | 4 | 114
| PP |  | Montáž zapojení signalizace poruchy, ovládání, apod. | [14 empty] | PP | 3
58 | K | 222325001R00 | Detektor PIR na předem připravené úchytné body | kus | 29 |  | 0 | RTS 23/ II |  | základní |  | 0 | 0 | 0 | 0 | 0 | 4 | K | 3 |  |  |  | ROZPOCET | 0 | 0 | 0 | 0 | 0 | 1 | 0 | 4 | 116
| PP |  | Detektor PIR na předem připravené úchytné body | [14 empty] | PP | 3
59 | K | rozdet | Vyhledání vedení stávajicích PIR detektoru a rozšíření o nové dle PD v každém NP, včetně materiálu | soubor | 1 |  | 0 | Vlastní |  | základní |  | 0 | 0 | 0 | 0 | 0 | 4 | K | 3 |  |  |  | ROZPOCET | 0 | 0 | 0 | 0 | 0 | 1 | 0 | 4 | 118
| PP |  | Vyhledání vedení stávajicích PIR detektoru a rozšíření o nové dle PD v každém NP, včetně materiálu | [14 empty] | PP | 3
60 | K | 210010094R00 | Kanál parapetní bezhalogenový dutý do 120 mm | m | 176 |  | 0 | RTS 23/ II |  | základní |  | 0 | 0 | 0 | 0 | 0 | 4 | K | 3 |  |  |  | ROZPOCET | 0 | 0 | 0 | 0 | 0 | 1 | 0 | 4 | 120
| PP |  | Kanál parapetní bezhalogenový dutý do 120 mm | [14 empty] | PP | 3
61 | K | 210010091R00 | Lišta hranatá bezhalogenová do šířky 40 mm | m | 194 |  | 0 | RTS 23/ II |  | základní |  | 0 | 0 | 0 | 0 | 0 | 4 | K | 3 |  |  |  | ROZPOCET | 0 | 0 | 0 | 0 | 0 | 1 | 0 | 4 | 122
| PP |  | Lišta hranatá bezhalogenová do šířky 40 mm | [14 empty] | PP | 3
62 | K | 222261252R00 | Příchytka kabelová 7-16 mm | kus | 1898 |  | 0 | RTS 23/ II |  | základní |  | 0 | 0 | 0 | 0 | 0 | 4 | K | 3 |  |  |  | ROZPOCET | 0 | 0 | 0 | 0 | 0 | 1 | 0 | 4 | 124
| PP |  | Příchytka kabelová 7-16 mm | [14 empty] | PP | 3
63 | K | 222261254R00 | Příchytka kabelová 14-23 mm | kus | 217 |  | 0 | RTS 23/ II |  | základní |  | 0 | 0 | 0 | 0 | 0 | 4 | K | 3 |  |  |  | ROZPOCET | 0 | 0 | 0 | 0 | 0 | 1 | 0 | 4 | 126
| PP |  | Příchytka kabelová 14-23 mm | [14 empty] | PP | 3
64 | K | 222261256R00 | Příchytka kabelová 25-35 mm | kus | 326 |  | 0 | RTS 23/ II |  | základní |  | 0 | 0 | 0 | 0 | 0 | 4 | K | 3 |  |  |  | ROZPOCET | 0 | 0 | 0 | 0 | 0 | 1 | 0 | 4 | 128
| PP |  | Příchytka kabelová 25-35 mm | [14 empty] | PP | 3
65 | K | 210020652R00 | Konstrukce ocelová nosná pro zařízení do 10 kg | kus | 24 |  | 0 | RTS 23/ II |  | základní |  | 0 | 0 | 0 | 0 | 0 | 4 | K | 3 |  |  |  | ROZPOCET | 0 | 0 | 0 | 0 | 0 | 1 | 0 | 4 | 130
| PP |  | Konstrukce ocelová nosná pro zařízení do 10 kg | [14 empty] | PP | 3
66 | K | 460680041R00 | Průraz zdivem v betonové zdi tloušťky 15 cm | kus | 182 |  | 0 | RTS 23/ II |  | základní |  | 0 | 0.00367 | 0.66794 | 0 | 0 | 4 | K | 3 |  |  |  | ROZPOCET | 0 | 0 | 0 | 0 | 0 | 1 | 0 | 4 | 132
| PP |  | Průraz zdivem v betonové zdi tloušťky 15 cm | [14 empty] | PP | 3
67 | K | 974031121R00 | Vysekání rýh ve zdi cihelné 3 x 3 cm | m | 220 |  | 0 | RTS 23/ II |  | základní |  | 0 | 0.00049 | 0.1078 | 0.002 | 0.44 | 4 | K | 3 |  |  |  | ROZPOCET | 0 | 0 | 0 | 0 | 0 | 1 | 0 | 4 | 134
| PP |  | Vysekání rýh ve zdi cihelné 3 x 3 cm | [14 empty] | PP | 3
| P |  | Poznámka k položce: Včetně pomocného lešení o výšce podlahy do 1900 mm a pro zatížení do 1,5 kPa (150 kg/m2). | [14 empty] | P | 3
68 | K | 974031132R00 | Vysekání rýh ve zdi cihelné 5 x 7 cm | m | 80 |  | 0 | RTS 23/ II |  | základní |  | 0 | 0.00049 | 0.0392 | 0.006 | 0.48 | 4 | K | 3 |  |  |  | ROZPOCET | 0 | 0 | 0 | 0 | 0 | 1 | 0 | 4 | 136
| PP |  | Vysekání rýh ve zdi cihelné 5 x 7 cm | [14 empty] | PP | 3
69 | K | 970231100R00R | Řezání cihelného zdiva hl. řezu 50 mm | m | 600 |  | 0 | Vlastní |  | základní |  | 0 | 0 | 0 | 0.00046 | 0.276 | 4 | K | 3 |  |  |  | ROZPOCET | 0 | 0 | 0 | 0 | 0 | 1 | 0 | 4 | 138
| PP |  | Řezání cihelného zdiva hl. řezu 50 mm | [14 empty] | PP | 3
70 | K | ROZPZTS | Rozříření ústředny PZTS pro potřeby vypínání VZT jednotek, včetně materiálu a nastavení systému | soubor | 1 |  | 0 | Vlastní |  | základní |  | 0 | 0 | 0 | 0 | 0 | 4 | K | 3 |  |  |  | ROZPOCET | 0 | 0 | 0 | 0 | 0 | 1 | 0 | 4 | 140
| PP |  | Rozříření ústředny PZTS pro potřeby vypínání VZT jednotek, včetně materiálu a nastavení systému | [14 empty] | PP | 3
71 | K | 220260106R00 | Vyhledání vývodu nebo krabice | kus | 9 |  | 0 | RTS 23/ II |  | základní |  | 0 | 0 | 0 | 0 | 0 | 4 | K | 3 |  |  |  | ROZPOCET | 0 | 0 | 0 | 0 | 0 | 1 | 0 | 4 | 142
| PP |  | Vyhledání vývodu nebo krabice | [14 empty] | PP | 3
72 | K | dem01 | Demontáž stávající elektroinstalace | soubor | 1 |  | 0 | Vlastní |  | základní |  | 0 | 0 | 0 | 0 | 0 | 4 | K | 3 |  |  |  | ROZPOCET | 0 | 0 | 0 | 0 | 0 | 1 | 0 | 4 | 144
| PP |  | Demontáž stávající elektroinstalace | [14 empty] | PP | 3
| P |  | Poznámka k položce: Demontáž stávajicí elektroinstalce a svítidel v nově rekonstruované části. | [14 empty] | P | 3
73 | K | dempod | Demontáž a zpětná montáž protipožárního podhledu | m2 | 266.298 |  | 0 | Vlastní |  | základní |  | 0 | 0 | 0 | 0 | 0 | 4 | K | 3 |  |  |  | ROZPOCET | 0 | 0 | 0 | 0 | 0 | 1 | 0 | 4 | 146
| PP |  | Demontáž a zpětná montáž protižárního podhledu | [14 empty] | PP | 3
| P |  | Poznámka k položce: Demontáž a zpětná montáž stávajicího protipožárního podhledu na chodbě v nutném rozsahu. | [14 empty] | P | 3
74 | K | 210020922R00RP | Ucpávka protipožární, průchod stěnou, dodávka materiálu včetně montáže | ks | 111 |  | 0 | Vlastní |  | základní |  | 0 | 0 | 0 | 0 | 0 | 4 | K | 3 |  |  |  | ROZPOCET | 0 | 0 | 0 | 0 | 0 | 1 | 0 | 4 | 148
| PP |  | Ucpávka protipožární, průchod stěnou, dodávka materiálu včetně montáže | [14 empty] | PP | 3
75 | K | 210201511R011R | Demontáž a zpětná motáž žlabů na chodbách v důsledku instalace VZT, 1-9.NP | m | 482.22 |  | 0 | Vlastní |  | základní |  | 0 | 0 | 0 | 0 | 0 | 4 | K | 3 |  |  |  | ROZPOCET | 0 | 0 | 0 | 0 | 0 | 1 | 0 | 4 | 150
| PP |  | Demontáž a zpětná motáž žlabů na chodbách v důsledku instalace VZT, 1-9.NP | [14 empty] | PP | 3
76 | K | 210220101R00 | Vodiče svodové FeZn D do 10,Al 10,Cu 8 +podpěry | m | 50 |  | 0 | RTS 23/ II |  | základní |  | 0 | 0 | 0 | 0 | 0 | 4 | K | 3 |  |  |  | ROZPOCET | 0 | 0 | 0 | 0 | 0 | 1 | 0 | 4 | 152
| PP |  | Vodiče svodové FeZn D do 10,Al 10,Cu 8 +podpěry | [14 empty] | PP | 3
77 | K | 210220301R00 | Svorka hromosvodová do 2 šroubů /SS, SZ, SO/ | kus | 5 |  | 0 | RTS 23/ II |  | základní |  | 0 | 0 | 0 | 0 | 0 | 4 | K | 3 |  |  |  | ROZPOCET | 0 | 0 | 0 | 0 | 0 | 1 | 0 | 4 | 154
| PP |  | Svorka hromosvodová do 2 šroubů /SS, SZ, SO/ | [14 empty] | PP | 3
78 | K | 210220302R00 | Svorka hromosvodová nad 2 šrouby /ST, SJ, SR, atd/ | kus | 11 |  | 0 | RTS 23/ II |  | základní |  | 0 | 0 | 0 | 0 | 0 | 4 | K | 3 |  |  |  | ROZPOCET | 0 | 0 | 0 | 0 | 0 | 1 | 0 | 4 | 156
| PP |  | Svorka hromosvodová nad 2 šrouby /ST, SJ, SR, atd/ | [14 empty] | PP | 3
| D | 210 | Specifikace |  |  |  | 0 |  |  |  |  | 0 |  | 2.5099 |  | 0 | 1 | D | 2 |  |  |  | ROZPOCET | [6 empty] | 0
79 | M | RK | Rovaděč RK kompletní dle PD včetně náplně | ks | 63 |  | 0 | Vlastní |  | základní |  | 0 | 0 | 0 | 0 | 0 | 8 | M | 3 |  |  |  | ROZPOCET | 0 | 0 | 0 | 0 | 0 | 1 | 0 | 4 | 158
| PP |  | Rovaděč RK kompletní dle PD včetně náplně | [14 empty] | PP | 3
80 | M | RK1 | Rovaděč RK1 kompletní dle PD včetně náplně | ks | 9 |  | 0 | Vlastní |  | základní |  | 0 | 0 | 0 | 0 | 0 | 8 | M | 3 |  |  |  | ROZPOCET | 0 | 0 | 0 | 0 | 0 | 1 | 0 | 4 | 160
| PP |  | Rovaděč RK1 kompletní dle PD včetně náplně | [14 empty] | PP | 3
81 | M | RK2 | Rovaděč RK2 kompletní dle PD včetně náplně | ks | 16 |  | 0 | Vlastní |  | základní |  | 0 | 0 | 0 | 0 | 0 | 8 | M | 3 |  |  |  | ROZPOCET | 0 | 0 | 0 | 0 | 0 | 1 | 0 | 4 | 162
| PP |  | Rovaděč RK2 kompletní dle PD včetně náplně | [14 empty] | PP | 3
82 | M | RPO | Rozvaděč RPO dle PD, požární odolnost EI45, včetně náplně | soubor | 1 |  | 0 | Vlastní |  | základní |  | 0 | 0 | 0 | 0 | 0 | 8 | M | 3 |  |  |  | ROZPOCET | 0 | 0 | 0 | 0 | 0 | 1 | 0 | 4 | 164
| PP |  | Rozvaděč RPO dle PD, požární odolnost EI45, včetně náplně | [14 empty] | PP | 3
83 | M | RH | Dozbrojení rozvaděč RH dle PD, včetně materiálu | soubor | 1 |  | 0 | Vlastní |  | základní |  | 0 | 0 | 0 | 0 | 0 | 8 | M | 3 |  |  |  | ROZPOCET | 0 | 0 | 0 | 0 | 0 | 1 | 0 | 4 | 166
| PP |  | Dozbrojení rozvaděč RH dle PD, včetně materiálu | [14 empty] | PP | 3
84 | M | RV | Dozbrojení rozvaděč RV dle PD, včetně materiálu | soubor | 1 |  | 0 | Vlastní |  | základní |  | 0 | 0 | 0 | 0 | 0 | 8 | M | 3 |  |  |  | ROZPOCET | 0 | 0 | 0 | 0 | 0 | 1 | 0 | 4 | 168
| PP |  | Dozbrojení rozvaděč RV dle PD, včetně materiálu | [14 empty] | PP | 3
85 | M | RP1NP | Dozbrojení rozvaděč RP v 1.NP, včetně materiálu | soubor | 1 |  | 0 | Vlastní |  | základní |  | 0 | 0 | 0 | 0 | 0 | 8 | M | 3 |  |  |  | ROZPOCET | 0 | 0 | 0 | 0 | 0 | 1 | 0 | 4 | 170
| PP |  | Dozbrojení rozvaděč RP v 1.NP, včetně materiálu | [14 empty] | PP | 3
86 | M | RP2NP | Dozbrojení rozvaděč RP v 2.NP, včetně materiálu | soubor | 1 |  | 0 | Vlastní |  | základní |  | 0 | 0 | 0 | 0 | 0 | 8 | M | 3 |  |  |  | ROZPOCET | 0 | 0 | 0 | 0 | 0 | 1 | 0 | 4 | 172
| PP |  | Dozbrojení rozvaděč RP v 2.NP, včetně materiálu | [14 empty] | PP | 3
87 | M | RP3-8NP | Dozbrojení rozvaděč RP v 3 - 8.NP, včetně materiálu | soubor | 6 |  | 0 | Vlastní |  | základní |  | 0 | 0 | 0 | 0 | 0 | 8 | M | 3 |  |  |  | ROZPOCET | 0 | 0 | 0 | 0 | 0 | 1 | 0 | 4 | 174
| PP |  | Dozbrojení rozvaděč RP v 3 - 8.NP, včetně materiálu | [14 empty] | PP | 3
88 | M | RP9NP | Dozbrojení rozvaděč RP v 9.NP, včetně materiálu | soubor | 1 |  | 0 | Vlastní |  | základní |  | 0 | 0 | 0 | 0 | 0 | 8 | M | 3 |  |  |  | ROZPOCET | 0 | 0 | 0 | 0 | 0 | 1 | 0 | 4 | 176
| PP |  | Dozbrojení rozvaděč RP v 9.NP, včetně materiálu | [14 empty] | PP | 3
89 | M | PPK | Dozbrojení rozvaděč PPK v 9.NP, včetně materiálu | soubor | 1 |  | 0 | Vlastní |  | základní |  | 0 | 0 | 0 | 0 | 0 | 8 | M | 3 |  |  |  | ROZPOCET | 0 | 0 | 0 | 0 | 0 | 1 | 0 | 4 | 178
| PP |  | Dozbrojení rozvaděč PPK v 9.NP, včetně materiálu | [14 empty] | PP | 3
| P |  | Poznámka k položce: Doplnění rozvaděče o modul signalizace polohy klapek. | [14 empty] | P | 3
90 | M | ASTIP20kVA/3F/60M | Záložní zdroj - evakuační výtah | kus | 1 |  | 0 | Vlastní |  | základní |  | 0 | 0 | 0 | 0 | 0 | 8 | M | 3 |  |  |  | ROZPOCET | 0 | 0 | 0 | 0 | 0 | 1 | 0 | 4 | 180
| PP |  | Záložní zdroj - evakuační výtah | [14 empty] | PP | 3
| P |  | Poznámka k položce: Výkon:30kVA Vstup: 3x400V Výstup: 2x 3x400V Doba zálohy:60min Ztrátový výkon:30W/230kWh/rok Rozměry: 1200 x 2000 x 600 Hmotnost: 1600 kg požární odolnost: EI45 Ovládání zdroje: Pro ovládání záložního zdroje slouží externí signály EPS, MaR, Tlačítko Požadujeme bezpotenciálový (beznapěťový ) rozpínací (NC) kontakt. TOTAL STOP Bezpotenciálový (beznapěťový ) spínací (NO) kontakt. Je-li aktivováno tlačítko TOTAL STOP, musí být zajištěno odpojení objektu od napětí včetně požárně-bezpečnostních zařízení. Signál TOTAL STOP zapojený do záložního zdroje, odpojí od napětí pouze všechny výstupy ze zdroje. Komunikace / signalizace Signalizace na krytu zdroje: Modrá (žlutá) LED POWER Zelená LED ON Rudá LED UPS - Pokud rudá LED bliká, signalizuje poruchu nebo sepnutý TOTAL STOP Tlačítko "ON" Zapnutí zdroje Tlačítko "OFF" Vypnutí zdroje Dálková signalizace: signalizace provozu zdroje ze sítě nebo z AKU sumární porucha Dálková signalizace na objednávku | [14 empty] | P | 3
91 | M | 34111032R | Kabel silový s Cu jádrem 750 V CYKY 3 C x 1,5 mm2 | m | 4314 |  | 0 | RTS 23/ II |  | základní |  | 0 | 0.00016 | 0.69024 | 0 | 0 | 8 | M | 3 |  |  |  | ROZPOCET | 0 | 0 | 0 | 0 | 0 | 1 | 0 | 4 | 182
| PP |  | Kabel silový s Cu jádrem 750 V CYKY 3 C x 1,5 mm2 | [14 empty] | PP | 3
| VV |  | 3414 |  | 3414 | [12 empty] | VV | 3 | 2 | True | 0 | ROZPOCET
| VV |  | 100*9 |  | 900 | [12 empty] | VV | 3 | 2 | True | 0 | ROZPOCET
| VV |  | Součet |  | 4314 | [12 empty] | VV | 3 | 4 | True | 1 | ROZPOCET
92 | M | 34111036R | Kabel silový s Cu jádrem 750 V CYKY 3 x 2,5 mm2 | m | 4340.1 |  | 0 | RTS 23/ II |  | základní |  | 0 | 0.0002 | 0.86802 | 0 | 0 | 8 | M | 3 |  |  |  | ROZPOCET | 0 | 0 | 0 | 0 | 0 | 1 | 0 | 4 | 184
| PP |  | Kabel silový s Cu jádrem 750 V CYKY 3 x 2,5 mm2 | [14 empty] | PP | 3
93 | M | 34111094R | Kabel silový s Cu jádrem 750 V CYKY 5 x 2,5 mm2 | m | 198 |  | 0 | RTS 23/ II |  | základní |  | 0 | 0.0003 | 0.0594 | 0 | 0 | 8 | M | 3 |  |  |  | ROZPOCET | 0 | 0 | 0 | 0 | 0 | 1 | 0 | 4 | 186
| PP |  | Kabel silový s Cu jádrem 750 V CYKY 5 x 2,5 mm2 | [14 empty] | PP | 3
94 | M | 341118515RR | Kabel s Cu jádrem 1kV CXKH-R 3 x 1,5 mm2 | m | 964.8 |  | 0 | Vlastní |  | základní |  | 0 | 0.00013 | 0.12542 | 0 | 0 | 8 | M | 3 |  |  |  | ROZPOCET | 0 | 0 | 0 | 0 | 0 | 1 | 0 | 4 | 188
| PP |  | Kabel s Cu jádrem 1kV CXKH-R 3 x 1,5 mm2 | [14 empty] | PP | 3
95 | M | 34111715102RR | Kabel silový s Cu jádrem 1kV CXKH-V 3 x 1,5 mm2, se zvýšenou odolností proti šíření plamene | m | 397.2 |  | 0 | Vlastní |  | základní |  | 0 | 0.00013 | 0.051636 | 0 | 0 | 8 | M | 3 |  |  |  | ROZPOCET | 0 | 0 | 0 | 0 | 0 | 1 | 0 | 4 | 190
| PP |  | Kabel silový s Cu jádrem 1kV CXKH-V 3 x 1,5 mm2, se zvýšenou odolností proti šíření plamene | [14 empty] | PP | 3
96 | M | 341118550RR | Kabel s Cu jádrem 1kV CXKH-R 5 x 1,5 mm2 | m | 118.8 |  | 0 | Vlastní |  | základní |  | 0 | 0.00019 | 0.022572 | 0 | 0 | 8 | M | 3 |  |  |  | ROZPOCET | 0 | 0 | 0 | 0 | 0 | 1 | 0 | 4 | 192
| PP |  | Kabel s Cu jádrem 1kV CXKH-R 5 x 1,5 mm2 | [14 empty] | PP | 3
97 | M | 34111715102RO | Kabel silový s Cu jádrem 1kV CXKH-V 5 x 1,5 mm2 , se zvýšenou odolností proti šíření plamene | m | 75 |  | 0 | Vlastní |  | základní |  | 0 | 0.00013 | 0.00975 | 0 | 0 | 8 | M | 3 |  |  |  | ROZPOCET | 0 | 0 | 0 | 0 | 0 | 1 | 0 | 4 | 194
| PP |  | Kabel silový s Cu jádrem 1kV CXKH-V 5 x 1,5 mm2 , se zvýšenou odolností proti šíření plamene | [14 empty] | PP | 3
98 | M | 341118516RR | Kabel s Cu jádrem 1kV CXKH-R 3 x 2,5 mm2 | m | 26.4 |  | 0 | Vlastní |  | základní |  | 0 | 0.00017 | 0.004488 | 0 | 0 | 8 | M | 3 |  |  |  | ROZPOCET | 0 | 0 | 0 | 0 | 0 | 1 | 0 | 4 | 196
| PP |  | Kabel s Cu jádrem 1kV CXKH-R 3 x 2,5 mm2 | [14 empty] | PP | 3
99 | M | 341118551RR | Kabel s Cu jádrem 1kV CXKH-R 5 x 2,5 mm2 | m | 52.8 |  | 0 | Vlastní |  | základní |  | 0 | 0.00024 | 0.012672 | 0 | 0 | 8 | M | 3 |  |  |  | ROZPOCET | 0 | 0 | 0 | 0 | 0 | 1 | 0 | 4 | 198
| PP |  | Kabel s Cu jádrem 1kV CXKH-R 5 x 2,5 mm2 | [14 empty] | PP | 3
100 | M | 341118552RR | Kabel s Cu jádrem 1kV CXKH-R 5 x 4 mm2 | m | 431.4 |  | 0 | Vlastní |  | základní |  | 0 | 0.00034 | 0.14668 | 0 | 0 | 8 | M | 3 |  |  |  | ROZPOCET | 0 | 0 | 0 | 0 | 0 | 1 | 0 | 4 | 200
| PP |  | Kabel s Cu jádrem 1kV CXKH-R 5 x 4 mm2 | [14 empty] | PP | 3
101 | M | 34111715134RR | Kabel silový s Cu jádrem 1kV CXKH-V 5 x 10 mm2, se zvýšenou odolností proti šíření plamene | m | 66 |  | 0 | Vlastní |  | základní |  | 0 | 0.00048 | 0.03168 | 0 | 0 | 8 | M | 3 |  |  |  | ROZPOCET | 0 | 0 | 0 | 0 | 0 | 1 | 0 | 4 | 202
| PP |  | Kabel silový s Cu jádrem 1kV CXKH-V 5 x 10 mm2, se zvýšenou odolností proti šíření plamene | [14 empty] | PP | 3
102 | M | 34111715153RR | Kabel silový s Cu jádrem 1kV CXKH-V 4 x 25 mm2, se zvýšenou odolností proti šíření plamene | m | 99 |  | 0 | Vlastní |  | základní |  | 0 | 0.00087 | 0.08613 | 0 | 0 | 8 | M | 3 |  |  |  | ROZPOCET | 0 | 0 | 0 | 0 | 0 | 1 | 0 | 4 | 204
| PP |  | Kabel silový s Cu jádrem 1kV CXKH-V 4 x 25 mm2, se zvýšenou odolností proti šíření plamene | [14 empty] | PP | 3
103 | M | 341350124R | Kabel PRAFlaGuardF 4x2x0,8 | m | 90 |  | 0 | RTS 23/ II |  | základní |  | 0 | 0 | 0 | 0 | 0 | 8 | M | 3 |  |  |  | ROZPOCET | 0 | 0 | 0 | 0 | 0 | 1 | 0 | 4 | 206
| PP |  | Kabel PRAFlaGuardF 4x2x0,8 | [14 empty] | PP | 3
104 | M | 341350212R1 | Kabel J-H(st)H 1x2x0,8 | m | 877.45 |  | 0 | Vlastní |  | základní |  | 0 | 0 | 0 | 0 | 0 | 8 | M | 3 |  |  |  | ROZPOCET | 0 | 0 | 0 | 0 | 0 | 1 | 0 | 4 | 208
| PP |  | Kabel J-H(st)H 1x2x0,8 | [14 empty] | PP | 3
105 | M | 341350212R | Kabel J-H(st)H 2x2x0,8 | m | 93.6 |  | 0 | RTS 23/ II |  | základní |  | 0 | 0 | 0 | 0 | 0 | 8 | M | 3 |  |  |  | ROZPOCET | 0 | 0 | 0 | 0 | 0 | 1 | 0 | 4 | 210
| PP |  | Kabel J-H(st)H 2x2x0,8 | [14 empty] | PP | 3
106 | M | 1644651654655 | Kabel J-H(St)H 10x2x0,8 | m | 43.2 |  | 0 | Vlastní |  | základní |  | 0 | 0 | 0 | 0 | 0 | 8 | M | 3 |  |  |  | ROZPOCET | 0 | 0 | 0 | 0 | 0 | 1 | 0 | 4 | 212
| PP |  | Kabel J-H(St)H 10x2x0,8 | [14 empty] | PP | 3
107 | M | 34140925R | Vodič silový CY hnědý 4,00 mm2 - drát | m | 880 |  | 0 | RTS 23/ II |  | základní |  | 0 | 4e-05 | 0.0352 | 0 | 0 | 8 | M | 3 |  |  |  | ROZPOCET | 0 | 0 | 0 | 0 | 0 | 1 | 0 | 4 | 214
| PP |  | Vodič silový CY hnědý 4,00 mm2 - drát | [14 empty] | PP | 3
108 | M | 34140966R | Vodič silový CY zelenožlutý 6,00 mm2 - drát | m | 200 |  | 0 | RTS 23/ II |  | základní |  | 0 | 6e-05 | 0.012 | 0 | 0 | 8 | M | 3 |  |  |  | ROZPOCET | 0 | 0 | 0 | 0 | 0 | 1 | 0 | 4 | 216
| PP |  | Vodič silový CY zelenožlutý 6,00 mm2 - drát | [14 empty] | PP | 3
109 | M | 34140968R | Vodič silový CY zelenožlutý 16,00 mm2 - drát | m | 25 |  | 0 | RTS 23/ II |  | základní |  | 0 | 0.00016 | 0.004 | 0 | 0 | 8 | M | 3 |  |  |  | ROZPOCET | 0 | 0 | 0 | 0 | 0 | 1 | 0 | 4 | 218
| PP |  | Vodič silový CY zelenožlutý 16,00 mm2 - drát | [14 empty] | PP | 3
110 | M | sv A | A - sv. stropní 33W, 3935lm, CRI 80+, mikroplazmt. kryt, 1200x215x55mm, 3000K, IP40 | ks | 231 |  | 0 | Vlastní |  | základní |  | 0 | 0 | 0 | 0 | 0 | 8 | M | 3 |  |  |  | ROZPOCET | 0 | 0 | 0 | 0 | 0 | 1 | 0 | 4 | 220
| PP |  | A - sv. stropní 33W, 3935lm, CRI 80+, mikroplazmt. kryt, 1200x215x55mm, 3000K, IP40 | [14 empty] | PP | 3
111 | M | sv B | B - sv. stropní 18W, 1651lm, CRI 80+, opál. kryt, 280x55mm, 3000K, IP65 | ks | 71 |  | 0 | Vlastní |  | základní |  | 0 | 0 | 0 | 0 | 0 | 8 | M | 3 |  |  |  | ROZPOCET | 0 | 0 | 0 | 0 | 0 | 1 | 0 | 4 | 222
| PP |  | B - sv. stropní 18W, 1651lm, CRI 80+, opál. kryt, 280x55mm, 3000K, IP65 | [14 empty] | PP | 3
112 | M | sv C | C - sv. nástěnné, LED10W, 3000K, IP44 | ks | 7 |  | 0 | Vlastní |  | základní |  | 0 | 0 | 0 | 0 | 0 | 8 | M | 3 |  |  |  | ROZPOCET | 0 | 0 | 0 | 0 | 0 | 1 | 0 | 4 | 224
| PP |  | C - sv. nástěnné, LED10W, 3000K, IP44 | [14 empty] | PP | 3
113 | M | sv D | D - sv. vestavné 25W, 2025lm, CRI 80+, opál. kryt, 195x195x32mm, 3000K, IP44 | ks | 72 |  | 0 | Vlastní |  | základní |  | 0 | 0 | 0 | 0 | 0 | 8 | M | 3 |  |  |  | ROZPOCET | 0 | 0 | 0 | 0 | 0 | 1 | 0 | 4 | 226
| PP |  | D - sv. vestavné 25W, 2025lm, CRI 80+, opál. kryt, 195x195x32mm, 3000K, IP44 | [14 empty] | PP | 3
114 | M | sv E | E - sv. stropní 20W, 2620lm, Ra80, 1460x145x34mm, 4000K, IP20 | ks | 20 |  | 0 | Vlastní |  | základní |  | 0 | 0 | 0 | 0 | 0 | 8 | M | 3 |  |  |  | ROZPOCET | 0 | 0 | 0 | 0 | 0 | 1 | 0 | 4 | 228
| PP |  | E - sv. stropní 20W, 2620lm, Ra80, 1460x145x34mm, 4000K, IP20 | [14 empty] | PP | 3
115 | M | sv G | G - LED sv. průmyslové 27W, 3870lm, základna z PC, difuzor translucentní PC, Ra80, 4000K, IP66 | ks | 5 |  | 0 | Vlastní |  | základní |  | 0 | 0 | 0 | 0 | 0 | 8 | M | 3 |  |  |  | ROZPOCET | 0 | 0 | 0 | 0 | 0 | 1 | 0 | 4 | 230
| PP |  | G - LED sv. průmyslové 27W, 3870lm, základna z PC, difuzor translucentní PC, Ra80, 4000K, IP66 | [14 empty] | PP | 3
116 | M | sv I | I - Kruhové přisazené LED svítidlo 34W, 3600lm, opálový PMMA kryt, průměr 480mm, Ra80, 4000K, IP44 | ks | 1 |  | 0 | Vlastní |  | základní |  | 0 | 0 | 0 | 0 | 0 | 8 | M | 3 |  |  |  | ROZPOCET | 0 | 0 | 0 | 0 | 0 | 1 | 0 | 4 | 232
| PP |  | I - Kruhové přisazené LED svítidlo 34W, 3600lm, opálový PMMA kryt, průměr 480mm, Ra80, 4000K, IP44 | [14 empty] | PP | 3
117 | M | EXIT | N - LED přisazené/vestavné nouzové svítidlo EXIT, 6W, 850lm, Ra80, 5000K, IP65 | ks | 40 |  | 0 | Vlastní |  | základní |  | 0 | 0 | 0 | 0 | 0 | 8 | M | 3 |  |  |  | ROZPOCET | 0 | 0 | 0 | 0 | 0 | 1 | 0 | 4 | 234
| PP |  | N - LED přisazené/vestavné nouzové svítidlo EXIT, 6W, 850lm, Ra80, 5000K, IP65 | [14 empty] | PP | 3
| VV |  | 22 |  | 22 | [12 empty] | VV | 3 | 2 | True | 0 | ROZPOCET
| VV |  | 9*2 |  | 18 | [12 empty] | VV | 3 | 2 | True | 0 | ROZPOCET
| VV |  | Součet |  | 40 | [12 empty] | VV | 3 | 4 | True | 1 | ROZPOCET
118 | M | LV3N/R2/2W | N1 - LED přisazené nouzové svítidlo, 2,2W, 1h, 380lm, Ra80, 6500K, IP41 | ks | 56 |  | 0 | Vlastní |  | základní |  | 0 | 0 | 0 | 0 | 0 | 8 | M | 3 |  |  |  | ROZPOCET | 0 | 0 | 0 | 0 | 0 | 1 | 0 | 4 | 236
| PP |  | N1 - LED přisazené nouzové svítidlo, 2,2W, 1h, 380lm, Ra80, 6500K, IP41 | [14 empty] | PP | 3
119 | M | 34535456R | Přístroj ovládače zapínacího, řazení 1/0 | kus | 10 |  | 0 | RTS 23/ II |  | základní |  | 0 | 5e-05 | 0.0005 | 0 | 0 | 8 | M | 3 |  |  |  | ROZPOCET | 0 | 0 | 0 | 0 | 0 | 1 | 0 | 4 | 238
| PP |  | Přístroj ovládače zapínacího, řazení 1/0 | [14 empty] | PP | 3
120 | M | 34535410R | Strojek spínače 1pólového, řaz.1S | kus | 251 |  | 0 | RTS 23/ II |  | základní |  | 0 | 1e-05 | 0.00251 | 0 | 0 | 8 | M | 3 |  |  |  | ROZPOCET | 0 | 0 | 0 | 0 | 0 | 1 | 0 | 4 | 240
| PP |  | Strojek spínače 1pólového, řaz.1S | [14 empty] | PP | 3
| VV |  | 242 |  | 242 | [12 empty] | VV | 3 | 2 | True | 0 | ROZPOCET
| VV |  | 9 |  | 9 | [12 empty] | VV | 3 | 2 | True | 0 | ROZPOCET
| VV |  | Součet |  | 251 | [12 empty] | VV | 3 | 4 | True | 1 | ROZPOCET
121 | M | 34535405R | Přístroj přepínače sériového, řazení 5 | kus | 63 |  | 0 | RTS 23/ II |  | základní |  | 0 | 5e-05 | 0.00315 | 0 | 0 | 8 | M | 3 |  |  |  | ROZPOCET | 0 | 0 | 0 | 0 | 0 | 1 | 0 | 4 | 242
| PP |  | Přístroj přepínače sériového, řazení 5 | [14 empty] | PP | 3
122 | M | 34551612RR | Zásuvka jednonásobná, 230V, 16A, s ochranným kolíkem, s clonkami | kus | 768 |  | 0 | Vlastní |  | základní |  | 0 | 1e-05 | 0.00768 | 0 | 0 | 8 | M | 3 |  |  |  | ROZPOCET | 0 | 0 | 0 | 0 | 0 | 1 | 0 | 4 | 244
| PP |  | Zásuvka jednonásobná, 230V, 16A, s ochranným kolíkem, s clonkami | [14 empty] | PP | 3
123 | M | 69888 | PLEXO 55 kabelový vývod pro kabely průměru 5-13mm béžová IP55 – IK 08 - zapuštěná montáž | ks | 9 |  | 0 | Vlastní |  | základní |  | 0 | 0 | 0 | 0 | 0 | 8 | M | 3 |  |  |  | ROZPOCET | 0 | 0 | 0 | 0 | 0 | 1 | 0 | 4 | 246
| PP |  | PLEXO 55 kabelový vývod pro kabely průměru 5-13mm béžová IP55 – IK 08 - zapuštěná montáž | [14 empty] | PP | 3
124 | M | 34551476.AR1 | Zásuvka dvojnásobná s víčkem, nástěnná | kus | 9 |  | 0 | Vlastní |  | základní |  | 0 | 0.00018 | 0.00162 | 0 | 0 | 8 | M | 3 |  |  |  | ROZPOCET | 0 | 0 | 0 | 0 | 0 | 1 | 0 | 4 | 248
| PP |  | Zásuvka dvojnásobná s víčkem, nástěnná | [14 empty] | PP | 3
125 | M | 34536492R | Kryt spínače dělený | kus | 63 |  | 0 | RTS 23/ II |  | základní |  | 0 | 1e-05 | 0.00063 | 0 | 0 | 8 | M | 3 |  |  |  | ROZPOCET | 0 | 0 | 0 | 0 | 0 | 1 | 0 | 4 | 250
| PP |  | Kryt spínače dělený | [14 empty] | PP | 3
126 | M | 34536490R | Kryt spínače jednoduchý | kus | 261 |  | 0 | RTS 23/ II |  | základní |  | 0 | 1e-05 | 0.00261 | 0 | 0 | 8 | M | 3 |  |  |  | ROZPOCET | 0 | 0 | 0 | 0 | 0 | 1 | 0 | 4 | 252
| PP |  | Kryt spínače jednoduchý | [14 empty] | PP | 3
| VV |  | 252 |  | 252 | [12 empty] | VV | 3 | 2 | True | 0 | ROZPOCET
| VV |  | 9 |  | 9 | [12 empty] | VV | 3 | 2 | True | 0 | ROZPOCET
| VV |  | Součet |  | 261 | [12 empty] | VV | 3 | 4 | True | 1 | ROZPOCET
127 | M | 34536700R | Rámeček pro spínače a zásuvky jednonásobný | kus | 558 |  | 0 | RTS 23/ II |  | základní |  | 0 | 5e-05 | 0.0279 | 0 | 0 | 8 | M | 3 |  |  |  | ROZPOCET | 0 | 0 | 0 | 0 | 0 | 1 | 0 | 4 | 254
| PP |  | Rámeček pro spínače a zásuvky jednonásobný | [14 empty] | PP | 3
| VV |  | 549 |  | 549 | [12 empty] | VV | 3 | 2 | True | 0 | ROZPOCET
| VV |  | 9 |  | 9 | [12 empty] | VV | 3 | 2 | True | 0 | ROZPOCET
| VV |  | Součet |  | 558 | [12 empty] | VV | 3 | 4 | True | 1 | ROZPOCET
128 | M | 34536710R | Rámeček pro spínače a zásuvky trojnásobný | kus | 178 |  | 0 | RTS 23/ II |  | základní |  | 0 | 0 | 0 | 0 | 0 | 8 | M | 3 |  |  |  | ROZPOCET | 0 | 0 | 0 | 0 | 0 | 1 | 0 | 4 | 256
| PP |  | Rámeček pro spínače a zásuvky trojnásobný | [14 empty] | PP | 3
129 | M | 1ZDNS-206 | Elektromechanický domovní zvonek, 230V | kus | 10 |  | 0 | Vlastní |  | základní |  | 0 | 0.0002 | 0.002 | 0 | 0 | 8 | M | 3 |  |  |  | ROZPOCET | 0 | 0 | 0 | 0 | 0 | 1 | 0 | 4 | 258
| PP |  | Elektromechanický domovní zvonek, 230V | [14 empty] | PP | 3
130 | M | M210S2913MP | Šroub 2,9 x 13 mm pro montáž přístroje do KU, 1 bal/50ks | bal | 43.32 |  | 0 | Vlastní |  | základní |  | 0 | 0 | 0 | 0 | 0 | 8 | M | 3 |  |  |  | ROZPOCET | 0 | 0 | 0 | 0 | 0 | 1 | 0 | 4 | 260
| PP |  | Šroub 2,9 x 13 mm pro montáž přístroje do KU, 1 bal/50ks | [14 empty] | PP | 3
131 | M | KP PK HB | Přístrojová krabice pro parapetní kanály | kus | 534 |  | 0 | Vlastní |  | základní |  | 0 | 0 | 0 | 0 | 0 | 8 | M | 3 |  |  |  | ROZPOCET | 0 | 0 | 0 | 0 | 0 | 1 | 0 | 4 | 262
| PP |  | Přístrojová krabice pro parapetní kanály | [14 empty] | PP | 3
132 | M | LK 80X16 T | Přístrojová krabice na povrch | kus | 15 |  | 0 | Vlastní |  | základní |  | 0 | 0 | 0 | 0 | 0 | 8 | M | 3 |  |  |  | ROZPOCET | 0 | 0 | 0 | 0 | 0 | 1 | 0 | 4 | 264
| PP |  | Přístrojová krabice na povrch | [14 empty] | PP | 3
133 | M | 34571518R | Krabice univerzální z PH KU 68- 1901 | kus | 558 |  | 0 | RTS 23/ II |  | základní |  | 0 | 3e-05 | 0.01674 | 0 | 0 | 8 | M | 3 |  |  |  | ROZPOCET | 0 | 0 | 0 | 0 | 0 | 1 | 0 | 4 | 266
| PP |  | Krabice univerzální z PH KU 68- 1901 | [14 empty] | PP | 3
| VV |  | 549 |  | 549 | [12 empty] | VV | 3 | 2 | True | 0 | ROZPOCET
| VV |  | 9 |  | 9 | [12 empty] | VV | 3 | 2 | True | 0 | ROZPOCET
| VV |  | Součet |  | 558 | [12 empty] | VV | 3 | 4 | True | 1 | ROZPOCET
134 | M | 34571519R | Krabice univerzální z PH KU 68-1902 s víčkem | kus | 1 |  | 0 | RTS 23/ II |  | základní |  | 0 | 4e-05 | 4e-05 | 0 | 0 | 8 | M | 3 |  |  |  | ROZPOCET | 0 | 0 | 0 | 0 | 0 | 1 | 0 | 4 | 268
| PP |  | Krabice univerzální z PH KU 68-1902 s víčkem | [14 empty] | PP | 3
135 | M | 3457160101R | Krabice KSK 100 PO, včetně svorkovnice a vývodek | kus | 18 |  | 0 | RTS 23/ II |  | základní |  | 0 | 0.0002 | 0.0036 | 0 | 0 | 8 | M | 3 |  |  |  | ROZPOCET | 0 | 0 | 0 | 0 | 0 | 1 | 0 | 4 | 270
| PP |  | Krabice KSK 100 PO, včetně svorkovnice a vývodek | [14 empty] | PP | 3
136 | M | 34571524R | Krabice přístrojová odbočná čtvercová z PH KO 125E | kus | 90 |  | 0 | RTS 23/ II |  | základní |  | 0 | 0.00022 | 0.0198 | 0 | 0 | 8 | M | 3 |  |  |  | ROZPOCET | 0 | 0 | 0 | 0 | 0 | 1 | 0 | 4 | 272
| PP |  | Krabice přístrojová odbočná čtvercová z PH KO 125E | [14 empty] | PP | 3
| VV |  | 72 |  | 72 | [12 empty] | VV | 3 | 2 | True | 0 | ROZPOCET
| VV |  | 9*2 |  | 18 | [12 empty] | VV | 3 | 2 | True | 0 | ROZPOCET
| VV |  | Součet |  | 90 | [12 empty] | VV | 3 | 4 | True | 1 | ROZPOCET
137 | M | 34562811R | Svorkovnice ekvipotenciální EPS 2 bez krytu | kus | 72 |  | 0 | RTS 23/ II |  | základní |  | 0 | 0.00025 | 0.018 | 0 | 0 | 8 | M | 3 |  |  |  | ROZPOCET | 0 | 0 | 0 | 0 | 0 | 1 | 0 | 4 | 274
| PP |  | Svorkovnice ekvipotenciální EPS 2 bez krytu | [14 empty] | PP | 3
138 | M | 35811914RIP | Spínač vačkový ve skříni IP54, 400V, 32A | kus | 1 |  | 0 | Vlastní |  | základní |  | 0 | 0 | 0 | 0 | 0 | 8 | M | 3 |  |  |  | ROZPOCET | 0 | 0 | 0 | 0 | 0 | 1 | 0 | 4 | 276
| PP |  | Spínač vačkový ve skříni IP54, 400V, 32A | [14 empty] | PP | 3
139 | M | PVA82.3 | Poruchová signalizace | kus | 1 |  | 0 | Vlastní |  | základní |  | 0 | 0 | 0 | 0 | 0 | 8 | M | 3 |  |  |  | ROZPOCET | 0 | 0 | 0 | 0 | 0 | 1 | 0 | 4 | 278
| PP |  | Poruchová signalizace | [14 empty] | PP | 3
140 | M | LUXOMAT® PD4N-1C-C | PIR detektor | ks | 29 |  | 0 | Vlastní |  | základní |  | 0 | 0 | 0 | 0 | 0 | 8 | M | 3 |  |  |  | ROZPOCET | 0 | 0 | 0 | 0 | 0 | 1 | 0 | 4 | 280
| PP |  | PIR detektor | [14 empty] | PP | 3
| P |  | Poznámka k položce: Stropní pohybový detektor navržený speciálně pro chodby Jeden spínací kanál pro spínání osvětlení Speciální optický systém pro detekci i těch nejmenších pohybů Další funkce jsou nastavitelné dálkovým ovládáním Detekce nepřetržitého paralelního obvodu několika detektorů. Tovární nastavení 10 min a 500 Lux Značky pro nastavení detektoru. Technická data: Napětí : 110 – 240 V AC 50 / 60 Hz Rozměry : SM= O 109 x 65 mm Spotřeba elektrické energie : ca. 0,4 W Detekčním rozsahem : vertikální 360° Dosah : max. 40 m x 5 m křížem max. 20 m x 3 m přímo Velikost snímaného prostoru pro nepřímý pohyb, v případě montáže v doporučené výšce : 250 m2 / 2,5 m montážní výška (in translation): 2,4 m / 2,6 m / 2,5 m Stupeň krytí : SM= IP44 / třída II FC= IP23 / třída II Okolní teplota : -25 °C až +50 °C Bydlení : obal UV a nárazuvzdorný polykarbonát kanál 1 (ovládání osvětlení) Spínací kapacita : 2300 W, cos ? = 1 1150 VA, cos ? = 0,5 300 W LED max. náběhový proud Ip (20 ms) = 165 A max. náběhový proud Ip (200 µs) = 800 A Typ kontaktu : 1x µ kontakt, bez kontaktu s náběhovým wolframovým kontaktem Čas dobehu : 15 s – 30 min, impuls Prahová hodnota sepnuti : 10 – 2000 lux Barva: bílá mat, podobný RAL9010 | [14 empty] | P | 3
141 | M | 34572223R | Kanál parapetní bezhalogenový PK 110 x 65 HF, délka 2 m | kus | 88 |  | 0 | RTS 23/ II |  | základní |  | 0 | 0.00089 | 0.07832 | 0 | 0 | 8 | M | 3 |  |  |  | ROZPOCET | 0 | 0 | 0 | 0 | 0 | 1 | 0 | 4 | 282
| PP |  | Kanál parapetní bezhalogenový PK 110 x 65 HF, délka 2 m | [14 empty] | PP | 3
142 | M | 34572203R | Lišta hranatá bezhalogenová LHD 40 x 20 HF, délka 2 m | kus | 97 |  | 0 | RTS 23/ II |  | základní |  | 0 | 0.00019 | 0.01843 | 0 | 0 | 8 | M | 3 |  |  |  | ROZPOCET | 0 | 0 | 0 | 0 | 0 | 1 | 0 | 4 | 284
| PP |  | Lišta hranatá bezhalogenová LHD 40 x 20 HF, délka 2 m | [14 empty] | PP | 3
143 | M | 34572320R | Příchytka stahovacího pásku - pro upevnění hmoždinkou do zdi 1bal = 100ks | 100 ks | 43.2 |  | 0 | RTS 23/ II |  | základní |  | 0 | 0 | 0 | 0 | 0 | 8 | M | 3 |  |  |  | ROZPOCET | 0 | 0 | 0 | 0 | 0 | 1 | 0 | 4 | 286
| PP |  | Příchytka stahovacího pásku - pro upevnění hmoždinkou do zdi 1bal = 100ks | [14 empty] | PP | 3
144 | M | 3457171102R | Příchytka kabelů jednostranná 10mm | kus | 1598 |  | 0 | RTS 23/ II |  | základní |  | 0 | 0 | 0 | 0 | 0 | 8 | M | 3 |  |  |  | ROZPOCET | 0 | 0 | 0 | 0 | 0 | 1 | 0 | 4 | 288
| PP |  | Příchytka kabelů jednostranná 10mm | [14 empty] | PP | 3
145 | M | 3457171103R | Příchytka kabelů jednostranná 12mm | kus | 300 |  | 0 | RTS 23/ II |  | základní |  | 0 | 0 | 0 | 0 | 0 | 8 | M | 3 |  |  |  | ROZPOCET | 0 | 0 | 0 | 0 | 0 | 1 | 0 | 4 | 290
| PP |  | Příchytka kabelů jednostranná 12mm | [14 empty] | PP | 3
146 | M | 354321070000R | Příchytka kabelová 20 | kus | 217 |  | 0 | RTS 23/ II |  | základní |  | 0 | 0 | 0 | 0 | 0 | 8 | M | 3 |  |  |  | ROZPOCET | 0 | 0 | 0 | 0 | 0 | 1 | 0 | 4 | 292
| PP |  | Příchytka kabelová 20 | [14 empty] | PP | 3
147 | M | 5232 znm_s | Příchytka kabelů 25-39mm | kus | 326 |  | 0 | Vlastní |  | základní |  | 0 | 0 | 0 | 0 | 0 | 8 | M | 3 |  |  |  | ROZPOCET | 0 | 0 | 0 | 0 | 0 | 1 | 0 | 4 | 294
| PP |  | Příchytka kabelů 25-39mm | [14 empty] | PP | 3
148 | M | 30920330R | Šroub do betonu SB 6,3 x 35 mm | 100 ks | 19.24 |  | 0 | RTS 23/ II |  | základní |  | 0 | 0 | 0 | 0 | 0 | 8 | M | 3 |  |  |  | ROZPOCET | 0 | 0 | 0 | 0 | 0 | 1 | 0 | 4 | 296
| PP |  | Šroub do betonu SB 6,3 x 35 mm | [14 empty] | PP | 3
149 | M | 553474982R | MARS žlab kabelový NKZI 50 x 250 x 0,7 mm S, s integrovanou spojkou | m | 12 |  | 0 | RTS 23/ II |  | základní |  | 0 | 0.00205 | 0.0246 | 0 | 0 | 8 | M | 3 |  |  |  | ROZPOCET | 0 | 0 | 0 | 0 | 0 | 1 | 0 | 4 | 298
| PP |  | MARS žlab kabelový NKZI 50 x 250 x 0,7 mm S, s integrovanou spojkou | [14 empty] | PP | 3
150 | M | NPZ 50 S | Přepážka do žlabu v=50 l=2m | kus | 6 |  | 0 | Vlastní |  | základní |  | 0 | 0 | 0 | 0 | 0 | 8 | M | 3 |  |  |  | ROZPOCET | 0 | 0 | 0 | 0 | 0 | 1 | 0 | 4 | 300
| PP |  | Přepážka do žlabu v=50 l=2m | [14 empty] | PP | 3
151 | M | 55347519R | MARS oblouk 90° NO 90X50X250 1,0 mm S | kus | 4 |  | 0 | RTS 23/ II |  | základní |  | 0 | 0.00177 | 0.00708 | 0 | 0 | 8 | M | 3 |  |  |  | ROZPOCET | 0 | 0 | 0 | 0 | 0 | 1 | 0 | 4 | 302
| PP |  | MARS oblouk 90° NO 90X50X250 1,0 mm S | [14 empty] | PP | 3
152 | M | 30909301R | Šroub vratový + samojisticí matice NSM 6 x 10 ZNCR | 1000 ks | 0.18 |  | 0 | RTS 23/ II |  | základní |  | 0 | 0.007 | 0.00126 | 0 | 0 | 8 | M | 3 |  |  |  | ROZPOCET | 0 | 0 | 0 | 0 | 0 | 1 | 0 | 4 | 304
| PP |  | Šroub vratový + samojisticí matice NSM 6 x 10 ZNCR | [14 empty] | PP | 3
153 | M | 553475543RR | MARS závěs NZ 250 1,0 mm S | kus | 12 |  | 0 | Vlastní |  | základní |  | 0 | 0.00036 | 0.00432 | 0 | 0 | 8 | M | 3 |  |  |  | ROZPOCET | 0 | 0 | 0 | 0 | 0 | 1 | 0 | 4 | 306
| PP |  | MARS závěs NZ 250 1,0 mm S | [14 empty] | PP | 3
154 | M | 31179105R | Tyč závitová M8, DIN 975 | m | 18 |  | 0 | RTS 23/ II |  | základní |  | 0 | 0.00032 | 0.00576 | 0 | 0 | 8 | M | 3 |  |  |  | ROZPOCET | 0 | 0 | 0 | 0 | 0 | 1 | 0 | 4 | 308
| PP |  | Tyč závitová M8, DIN 975 | [14 empty] | PP | 3
155 | M | 34561403R | Svorka krabicová 2x2,5 | kus | 150 |  | 0 | RTS 23/ II |  | základní |  | 0 | 0 | 0 | 0 | 0 | 8 | M | 3 |  |  |  | ROZPOCET | 0 | 0 | 0 | 0 | 0 | 1 | 0 | 4 | 310
| PP |  | Svorka krabicová 2x2,5 | [14 empty] | PP | 3
156 | M | 34561404R | Svorka krabicová 3x2,5 | kus | 250 |  | 0 | RTS 23/ II |  | základní |  | 0 | 0 | 0 | 0 | 0 | 8 | M | 3 |  |  |  | ROZPOCET | 0 | 0 | 0 | 0 | 0 | 1 | 0 | 4 | 312
| PP |  | Svorka krabicová 3x2,5 | [14 empty] | PP | 3
157 | M | 34561406R | Svorka krabicová 5x2,5 | kus | 50 |  | 0 | RTS 23/ II |  | základní |  | 0 | 0 | 0 | 0 | 0 | 8 | M | 3 |  |  |  | ROZPOCET | 0 | 0 | 0 | 0 | 0 | 1 | 0 | 4 | 314
| PP |  | Svorka krabicová 5x2,5 | [14 empty] | PP | 3
158 | M | 34572307R | Pásky stahovací SP 250 x 4,5 | 100 ks | 15 |  | 0 | RTS 23/ II |  | základní |  | 0 | 0 | 0 | 0 | 0 | 8 | M | 3 |  |  |  | ROZPOCET | 0 | 0 | 0 | 0 | 0 | 1 | 0 | 4 | 316
| PP |  | Pásky stahovací SP 250 x 4,5 | [14 empty] | PP | 3
159 | M | 34572310R | Pásky stahovací SP 380 x 4,5 | 100 ks | 15 |  | 0 | RTS 23/ II |  | základní |  | 0 | 0 | 0 | 0 | 0 | 8 | M | 3 |  |  |  | ROZPOCET | 0 | 0 | 0 | 0 | 0 | 1 | 0 | 4 | 318
| PP |  | Pásky stahovací SP 380 x 4,5 | [14 empty] | PP | 3
160 | M | DSM | Drobný spojovací materiál (šrouby, vruty, hmoždinky apod...) | soubor | 1 |  | 0 | Vlastní |  | základní |  | 0 | 0 | 0 | 0 | 0 | 8 | M | 3 |  |  |  | ROZPOCET | 0 | 0 | 0 | 0 | 0 | 1 | 0 | 4 | 320
| PP |  | Drobný spojovací materiál (šrouby, vruty, hmoždinky apod...) | [14 empty] | PP | 3
161 | M | 585400110000R | Sádra rychletuhnoucí šedá | kg | 50 |  | 0 | RTS 22/ I |  | základní |  | 0 | 0.001 | 0.05 | 0 | 0 | 8 | M | 3 |  |  |  | ROZPOCET | 0 | 0 | 0 | 0 | 0 | 1 | 0 | 4 | 322
| PP |  | Sádra rychletuhnoucí šedá | [14 empty] | PP | 3
162 | M | 35444180R | Drát 8 AlMgSi T/4 | m | 50 |  | 0 | RTS 23/ II |  | základní |  | 0 | 0.00013 | 0.0065 | 0 | 0 | 8 | M | 3 |  |  |  | ROZPOCET | 0 | 0 | 0 | 0 | 0 | 1 | 0 | 4 | 324
| PP |  | Drát 8 AlMgSi T/4 | [14 empty] | PP | 3
163 | M | 35441542R | Podpěra vedení na ploché střechy PV 21c | kus | 45 |  | 0 | RTS 23/ II |  | základní |  | 0 | 0.00098 | 0.0441 | 0 | 0 | 8 | M | 3 |  |  |  | ROZPOCET | 0 | 0 | 0 | 0 | 0 | 1 | 0 | 4 | 326
| PP |  | Podpěra vedení na ploché střechy PV 21c | [14 empty] | PP | 3
164 | M | 35441885R | Svorka spojovací SS pro lano d 8-10 mm | kus | 5 |  | 0 | RTS 23/ II |  | základní |  | 0 | 0.00011 | 0.00055 | 0 | 0 | 8 | M | 3 |  |  |  | ROZPOCET | 0 | 0 | 0 | 0 | 0 | 1 | 0 | 4 | 328
| PP |  | Svorka spojovací SS pro lano d 8-10 mm | [14 empty] | PP | 3
165 | M | 35441875R | Svorka křížová SK pro vodič d 6-10 mm | kus | 10 |  | 0 | RTS 23/ II |  | základní |  | 0 | 0.00022 | 0.0022 | 0 | 0 | 8 | M | 3 |  |  |  | ROZPOCET | 0 | 0 | 0 | 0 | 0 | 1 | 0 | 4 | 330
| PP |  | Svorka křížová SK pro vodič d 6-10 mm | [14 empty] | PP | 3
166 | M | 35441895R | Svorka připojovací SP kovových částí d 6-12 mm | kus | 1 |  | 0 | RTS 23/ II |  | základní |  | 0 | 0.00013 | 0.00013 | 0 | 0 | 8 | M | 3 |  |  |  | ROZPOCET | 0 | 0 | 0 | 0 | 0 | 1 | 0 | 4 | 332
| PP |  | Svorka připojovací SP kovových částí d 6-12 mm | [14 empty] | PP | 3
| D | 215 | VRN |  |  |  | 0 |  |  |  |  | 0 |  | 0 |  | 0 | 1 | D | 1 |  |  |  | ROZPOCET | [6 empty] | 0
167 | K | HZS2232.1 | Hodinová zúčtovací sazba elektrikář odborný - koordinace řemesel | hod | 81 |  | 0 | Vlastní |  | základní |  | 0 | 0 | 0 | 0 | 0 | 4 | K | 2 |  |  |  | ROZPOCET | 0 | 0 | 0 | 0 | 0 | 1 | 0 | 4 | 738692427
| PP |  | Hodinové zúčtovací sazby profesí PSV provádění stavebních instalací elektrikář odborný | [14 empty] | PP | 2
| P |  | Poznámka k položce: Koordinace řemesel zhotovitel bude řešit vždy za účasti investora nebo AD nebo TDS výhradně v průběhu kontrolních dnů. Čerpání hodin bude na základě schválených záznamem do stavebního deníku investorem nebo AD nebo TDS. | [14 empty] | P | 2
168 | K | HZS2232.2 | Hodinová zúčtovací sazba elektrikář odborný - Práce spojené s úpravami rozvodů dle požadavku uživatele | hod | 54 |  | 0 | Vlastní |  | základní |  | 0 | 0 | 0 | 0 | 0 | 512 | K | 2 |  |  |  | ROZPOCET | 0 | 0 | 0 | 0 | 0 | 1 | 0 | 512 | -406080038
| PP |  | Hodinová zúčtovací sazba elektrikář odborný - Práce spojené s úpravami rozvodů dle požadavku uživatele | [14 empty] | PP | 2
169 | K | 032011T00SRT | Spolupráce s revizním technikem | soubor | 1 |  | 0 | Vlastní |  | základní |  | 0 | 0 | 0 | 0 | 0 | 4 | K | 2 |  |  |  | ROZPOCET | 0 | 0 | 0 | 0 | 0 | 1 | 0 | 4 | -212216071
| PP |  | Spolupráce s revizním technikem | [14 empty] | PP | 2
170 | K | 215-001 | Vnitrostaveništní doprava v objektech v přes 24 do 36 m | % |  |  | 0 | Vlastní |  | základní |  | 0 | 0 | 0 | 0 | 0 | 16 | K | 2 |  |  |  | ROZPOCET | 0 | 0 | 0 | 0 | 0 | 1 | 0 | 16 | -194177211
| PP |  | Přesun hmot pro silnoproud stanovený procentní sazbou (%) z ceny vodorovná dopravní vzdálenost do 50 m v objektech výšky přes 24 do 36 m | [14 empty] | PP | 2
171 | K | 333030040T00 | Revize el. zařízení | soubor | 1 |  | 0 | Vlastní |  | základní |  | 0 | 0 | 0 | 0 | 0 | 4 | K | 2 |  |  |  | ROZPOCET | 0 | 0 | 0 | 0 | 0 | 1 | 0 | 4 | 1260716032
| PP |  | Revize el. zařízení | [14 empty] | PP | 2
172 | K | 333120011T00 | Likvidace odpadu | t | 1 |  | 0 | Vlastní |  | základní |  | 0 | 0 | 0 | 0 | 0 | 4 | K | 2 |  |  |  | ROZPOCET | 0 | 0 | 0 | 0 | 0 | 1 | 0 | 4 | 727378204
| PP |  | Likvidace odpadu | [14 empty] | PP | 2

## D.1.4.5 - Slaboproudá ele...
{a43f95a1-485a-4740-a7b7-ca67a4f4be13}
2
| KRYCÍ LIST SOUPISU PRACÍ | [7 empty] | v --- níže se nacházejí doplnkové a pomocné údaje k sestavám --- v | [8 empty] | False
Stavba:
SPŠ Třebíč – Rekonstrukce pokojů, větrání a elektroinstalace DM
Objekt:
D.1 - SO01 Domov mládeže
Soupis:
D.1.4.5 - Slaboproudá elektronika
| KSO: |  |  |  |  | CC-CZ:
| Místo: |  | Třebíč, Manželů Curieových 734 |  |  | Datum: | 31. 12. 2023
| Zadavatel: |  |  |  |  | IČ: | 70890749
|  | Kraj Vysočina |  |  |  | DIČ: | CZ70890749
| Uchazeč: |  |  |  |  | IČ: | Vyplň údaj
|  | Vyplň údaj |  |  |  | DIČ: | Vyplň údaj
| Projektant: |  |  |  |  | IČ: | 03816931
|  | V.I.R.Tech., s.r.o. |  |  |  | DIČ: | CZ03816931
| Zpracovatel: |  |  |  |  | IČ: | 47444703
|  | Ing. Radovan Vejvoda |  |  |  | DIČ:
Poznámka:
Soupis prací je sestaven s využitím Cenové soustavy ÚRS. Položky, které pochází z této cenové soustavy, jsou ve sloupci 'Cenová soustava' označeny popisem 'CS ÚRS' a úrovní příslušného kalendářního pololetí. Všechny další informace vymezující popis a podmínky použití těchto položek z Cenové soustavy, které nejsou uvedeny přímo v soupisu prací, jsou neomezeně dálkově k dispozici na www.cs-urs.cz, sekce Cenové a technické podmínky. Nedílnou součástí výkazu výměr je projektová dokumentace zpracovaná projekční firmou V.I.R.Tech., s.r.o.. Pro sestavení SOUPISU PRACÍ v podrobnostech vymezených vyhláškou č. 169/2016 Sb. byla použita cenová soustava URS, která obsahuje veškeré údaje nezbytné pro soupis prací - viz. §4 odst. 4 této vyhlášky. Dle vyhlášky č. 169/2016Sb. §11 odst. 2 uvádí zadavatel v zadávací dokumentaci odkaz na použitou cenovou soustavu (zadavatel zajišťuje neomezený dálkový přístup k cenové soustavě, jelikož byla použita). UCHAZEČ O VEŘEJNOU ZAKÁZKU JE POVINEN PŘI OCEŇOVÁNÍ SOUTĚŽNÍHO SOUPISU STAVEBNÍCH PRACÍ, DODÁVEK A SLUŽEB S VÝKAZEM VÝMĚR PROVÉST KONTROLU FUNKCE ARITMETICKÝCH VZORCŮ JEDNOTLIVÝCH SOUPISŮ VE VAZBĚ NA JEDNOTLIVÉ ODDÍLY, REKAPITULACE A KRYCÍ LIST. Technické a materiálové specifikace jednotlivých navržených materiálů, prvků a výrobků jsou uvedeny v samostatných částech této projektové dokumentace jako je VÝKRESOVÁ ČÁST, VÝPIS PRVKŮ PSV, SKLADBY KONSTRUKCÍ A TECHNICKÁ ZPRÁVA. Na základě těchto podkladů bude provedeno ocenění výše uvedených prací, dodávek a služeb. U všech dodávek budou v ceně zahrnuty náklady na doplňkový kotevní a spojovací materiál, zhotovení případné výrobní dokumentace nebo pořízení fyzických vzorků materiálů a vzorníků barev. Kde není výslovně uvedeno, bude pracovní postup a technologie provádění stanovena oprávněnou osobou zhotovitele. TYTO PŘÍLOHY JSOU NEDÍLNOU SOUČÁSTÍ SOUTĚŽNÍHO SOUPISU STAVEBNÍCH PRACÍ, DODÁVEK A SLUŽEB S VÝKAZEM VÝMĚR.
| Cena bez DPH | [5 empty] | 0
|  |  | Základ daně |  |  | Sazba daně | Výše daně
| DPH | základní | 0 |  |  | 21% | 0
|  | snížená | 0 |  |  | 12% | 0
|  | zákl. přenesená | 0 |  |  | 21% | 0
|  | sníž. přenesená | 0 |  |  | 12% | 0
|  | nulová | 0 |  |  | 0% | 0
| Cena s DPH |  |  | v | CZK |  | 0
| Projektant |  |  | Zpracovatel
| Datum a podpis: |  | Razítko | Datum a podpis: |  |  | Razítko
| Objednavatel |  |  | Uchazeč
| Datum a podpis: |  | Razítko | Datum a podpis: |  |  | Razítko
REKAPITULACE ČLENĚNÍ SOUPISU PRACÍ
Stavba:
SPŠ Třebíč – Rekonstrukce pokojů, větrání a elektroinstalace DM
Objekt:
D.1 - SO01 Domov mládeže
Soupis:
D.1.4.5 - Slaboproudá elektronika
Místo: |  |  | Třebíč, Manželů Curieových 734 |  |  | Datum: | 31. 12. 2023
Zadavatel: |  |  | Kraj Vysočina |  |  | Projektant: | V.I.R.Tech., s.r.o.
Uchazeč: |  |  | Vyplň údaj |  |  | Zpracovatel: | Ing. Radovan Vejvoda
Kód dílu - Popis | [6 empty] | Cena celkem [CZK]
Náklady ze soupisu prací | [6 empty] | 0 | [11 empty] | -1
| PSV - Práce a dodávky PSV | [5 empty] | 0
| 300 - Slaboproudá elektroinstalace | [5 empty] | 0
| 305 - Montáž | [5 empty] | 0
| 310 - Specifikace | [5 empty] | 0
| 215 - VRN | [5 empty] | 0
SOUPIS PRACÍ
Stavba:
SPŠ Třebíč – Rekonstrukce pokojů, větrání a elektroinstalace DM
Objekt:
D.1 - SO01 Domov mládeže
Soupis:
D.1.4.5 - Slaboproudá elektronika
Místo: |  |  | Třebíč, Manželů Curieových 734 |  |  | Datum: | 31. 12. 2023
Zadavatel: |  |  | Kraj Vysočina |  |  | Projektant: | V.I.R.Tech., s.r.o.
Uchazeč: |  |  | Vyplň údaj |  |  | Zpracovatel: | Ing. Radovan Vejvoda
PČ | Typ | Kód | Popis | MJ | Množství | J.cena [CZK] | Cena celkem [CZK] | Cenová soustava |  | DPH | J. Nh [h] | Nh celkem [h] | J. hmotnost [t] | Hmotnost celkem [t] | J. suť [t] | Suť Celkem [t]
Náklady soupisu celkem | [6 empty] | 0 |  |  |  |  | 0 |  | 0.2708 |  | 16.072 |  | D | -1 | [7 empty] | 0
| D | PSV | Práce a dodávky PSV |  |  |  | 0 |  |  |  |  | 0 |  | 0.2708 |  | 16.072 | 2 | D | 0 | ROZPOCET | [6 empty] | 0
| D | 300 | Slaboproudá elektroinstalace |  |  |  | 0 |  |  |  |  | 0 |  | 0.2708 |  | 16.072 | 1 | D | 1 | ROZPOCET | [6 empty] | 0
| D | 305 | Montáž |  |  |  | 0 |  |  |  |  | 0 |  | 0.13684 |  | 16.072 | 1 | D | 2 | ROZPOCET | [6 empty] | 0
1 | K | 222301101R00 | Konektor RJ45 na kabel UTP | kus | 234 |  | 0 | RTS 23/ II |  | základní |  | 0 | 0 | 0 | 0 | 0 | 16 | K | 3 | ROZPOCET | 0 | 0 | 0 | 0 | 0 | 1 | 0 | 16 | 2
| PP |  | Konektor RJ45 na kabel UTP | [14 empty] | PP | 3
2 | K | 222300201R00UK | Ukončení kabelu UTP na patchpanelu | kus | 234 |  | 0 | Vlastní |  | základní |  | 0 | 0 | 0 | 0 | 0 | 16 | K | 3 | ROZPOCET | 0 | 0 | 0 | 0 | 0 | 1 | 0 | 16 | 4
| PP |  | Ukončení kabelu UTP na patchpanelu | [14 empty] | PP | 3
3 | K | 220300532R00 | Ukončení kabelu 4 P v kabelovém objektu | kus | 234 |  | 0 | RTS 23/ II |  | základní |  | 0 | 0.0003 | 0.0702 | 0 | 0 | 16 | K | 3 | ROZPOCET | 0 | 0 | 0 | 0 | 0 | 1 | 0 | 16 | 6
| PP |  | Ukončení kabelu 4 P v kabelovém objektu | [14 empty] | PP | 3
4 | K | 222170101R00 | Vyhotovení protokolu o měření metal. míst. kabelů | soubor | 1 |  | 0 | RTS 23/ II |  | základní |  | 0 | 0 | 0 | 0 | 0 | 16 | K | 3 | ROZPOCET | 0 | 0 | 0 | 0 | 0 | 1 | 0 | 16 | 8
| PP |  | Vyhotovení protokolu o měření metal. míst. kabelů | [14 empty] | PP | 3
5 | K | 222280215R00 | Kabel UTP kat.6 v trubkách | m | 7072.85 |  | 0 | RTS 23/ II |  | základní |  | 0 | 0 | 0 | 0 | 0 | 16 | K | 3 | ROZPOCET | 0 | 0 | 0 | 0 | 0 | 1 | 0 | 16 | 10
| PP |  | Kabel UTP kat.6 v trubkách | [14 empty] | PP | 3
6 | K | 222290007R00R | Zásuvka RJ45 UTP kat.6 | kus | 234 |  | 0 | Vlastní |  | základní |  | 0 | 0 | 0 | 0 | 0 | 16 | K | 3 | ROZPOCET | 0 | 0 | 0 | 0 | 0 | 1 | 0 | 16 | 12
| PP |  | Zásuvka RJ45 UTP kat.6 | [14 empty] | PP | 3
7 | K | 210010301R00R | Krabice přístrojová KP, bez zapojení | kus | 234 |  | 0 | Vlastní |  | základní |  | 0 | 0 | 0 | 0 | 0 | 16 | K | 3 | ROZPOCET | 0 | 0 | 0 | 0 | 0 | 1 | 0 | 16 | 14
| PP |  | Krabice přístrojová KP, bez zapojení | [14 empty] | PP | 3
8 | K | 210010324R00 | Krabice přístrojová, bez zapojení, čtvercová | kus | 1 |  | 0 | RTS 23/ II |  | základní |  | 0 | 0 | 0 | 0 | 0 | 16 | K | 3 | ROZPOCET | 0 | 0 | 0 | 0 | 0 | 1 | 0 | 16 | 16
| PP |  | Krabice přístrojová, bez zapojení, čtvercová | [14 empty] | PP | 3
9 | K | 210010091R00 | Lišta hranatá bezhalogenová do šířky 40 mm | m | 4 |  | 0 | RTS 23/ II |  | základní |  | 0 | 0 | 0 | 0 | 0 | 16 | K | 3 | ROZPOCET | 0 | 0 | 0 | 0 | 0 | 1 | 0 | 16 | 18
| PP |  | Lišta hranatá bezhalogenová do šířky 40 mm | [14 empty] | PP | 3
10 | K | 210010133R00 | Trubka ochranná z PE, uložená pevně, DN do 38 mm | m | 888 |  | 0 | RTS 23/ II |  | základní |  | 0 | 0 | 0 | 0 | 0 | 16 | K | 3 | ROZPOCET | 0 | 0 | 0 | 0 | 0 | 1 | 0 | 16 | 20
| PP |  | Trubka ochranná z PE, uložená pevně, DN do 38 mm | [14 empty] | PP | 3
11 | K | 971042431R00 | Vybourání otvorů zdi betonové pl. 0,25 m2, tl.15cm | kus | 196 |  | 0 | RTS 23/ II |  | základní |  | 0 | 0.00034 | 0.06664 | 0.082 | 16.072 | 16 | K | 3 | ROZPOCET | 0 | 0 | 0 | 0 | 0 | 1 | 0 | 16 | 22
| PP |  | Vybourání otvorů zdi betonové pl. 0,25 m2, tl.15cm | [14 empty] | PP | 3
| P |  | Poznámka k položce: Včetně pomocného lešení o výšce podlahy do 1900 mm a pro zatížení do 1,5 kPa (150 kg/m2). | [14 empty] | P | 3
12 | K | 210020922R00RP | Ucpávka protipožární, průchod stěnou, dodávka materiálu včetně montáže | ks | 98 |  | 0 | Vlastní |  | základní |  | 0 | 0 | 0 | 0 | 0 | 16 | K | 3 | ROZPOCET | 0 | 0 | 0 | 0 | 0 | 1 | 0 | 16 | 24
| PP |  | Ucpávka protipožární, průchod stěnou, dodávka materiálu včetně montáže | [14 empty] | PP | 3
13 | K | 222325001R00R | Detektor kouře | kus | 25 |  | 0 | Vlastní |  | základní |  | 0 | 0 | 0 | 0 | 0 | 16 | K | 3 | ROZPOCET | 0 | 0 | 0 | 0 | 0 | 1 | 0 | 16 | 26
| PP |  | Detektor kouře | [14 empty] | PP | 3
14 | K | demmontdetek | Demontáž a zpětná motáž detekotoru kouře, včetně uskladnění | soubor | 63 |  | 0 | Vlastní |  | základní |  | 0 | 0 | 0 | 0 | 0 | 16 | K | 3 | ROZPOCET | 0 | 0 | 0 | 0 | 0 | 1 | 0 | 16 | 28
| PP |  | Demontáž a zpětná motáž detekotoru kouře, včetně uskladnění | [14 empty] | PP | 3
| D | 310 | Specifikace |  |  |  | 0 |  |  |  |  | 0 |  | 0.13396 |  | 0 | 1 | D | 2 | ROZPOCET | [6 empty] | 0
15 | M | 371205051R | Krimpovací konektor RJ45, CAT6, UTP | kus | 234 |  | 0 | RTS 23/ II |  | základní |  | 0 | 0 | 0 | 0 | 0 | 32 | M | 3 | ROZPOCET | 0 | 0 | 0 | 0 | 0 | 1 | 0 | 16 | 30
| PP |  | Krimpovací konektor RJ45, CAT6, UTP | [14 empty] | PP | 3
16 | M | 371201305RR | UTP LSOH Cat6A | m | 7072.85 |  | 0 | Vlastní |  | základní |  | 0 | 0 | 0 | 0 | 0 | 32 | M | 3 | ROZPOCET | 0 | 0 | 0 | 0 | 0 | 1 | 0 | 16 | 32
| PP |  | UTP LSOH Cat6A | [14 empty] | PP | 3
17 | M | M21MN002 | Maska nosná s 1 otvorem pro 1 zásuvku RJ45; b. černá | ks | 234 |  | 0 | Vlastní |  | základní |  | 0 | 0 | 0 | 0 | 0 | 32 | M | 3 | ROZPOCET | 0 | 0 | 0 | 0 | 0 | 1 | 0 | 16 | 34
| PP |  | Maska nosná s 1 otvorem pro 1 zásuvku RJ45; b. černá | [14 empty] | PP | 3
18 | M | 126483454RR | Kryt datové zásuvky | ks | 234 |  | 0 | Vlastní |  | základní |  | 0 | 0 | 0 | 0 | 0 | 32 | M | 3 | ROZPOCET | 0 | 0 | 0 | 0 | 0 | 1 | 0 | 16 | 36
| PP |  | Kryt datové zásuvky | [14 empty] | PP | 3
19 | M | KP PK HB | Přístrojová krabice pro parapetní kanály | kus | 234 |  | 0 | Vlastní |  | základní |  | 0 | 0 | 0 | 0 | 0 | 32 | M | 3 | ROZPOCET | 0 | 0 | 0 | 0 | 0 | 1 | 0 | 16 | 38
| PP |  | Přístrojová krabice pro parapetní kanály | [14 empty] | PP | 3
20 | M | LK 80X16 T | Přístrojová krabice na povrch | kus | 1 |  | 0 | Vlastní |  | základní |  | 0 | 0 | 0 | 0 | 0 | 32 | M | 3 | ROZPOCET | 0 | 0 | 0 | 0 | 0 | 1 | 0 | 16 | 40
| PP |  | Přístrojová krabice na povrch | [14 empty] | PP | 3
21 | M | 34572203R | Lišta hranatá bezhalogenová LHD 40 x 20 HF, délka 2 m | kus | 4 |  | 0 | RTS 23/ II |  | základní |  | 0 | 0.00019 | 0.00076 | 0 | 0 | 32 | M | 3 | ROZPOCET | 0 | 0 | 0 | 0 | 0 | 1 | 0 | 16 | 42
| PP |  | Lišta hranatá bezhalogenová LHD 40 x 20 HF, délka 2 m | [14 empty] | PP | 3
22 | M | 345710703R | Trubka elektroinstalační bezhalogenová 32 | m | 888 |  | 0 | RTS 23/ II |  | základní |  | 0 | 0.00015 | 0.1332 | 0 | 0 | 32 | M | 3 | ROZPOCET | 0 | 0 | 0 | 0 | 0 | 1 | 0 | 16 | 44
| PP |  | Trubka elektroinstalační bezhalogenová 32 | [14 empty] | PP | 3
23 | M | 34572304R | Pásky stahovací SP 160 x 4,5 | 100 ks | 10 |  | 0 | RTS 23/ II |  | základní |  | 0 | 0 | 0 | 0 | 0 | 32 | M | 3 | ROZPOCET | 0 | 0 | 0 | 0 | 0 | 1 | 0 | 16 | 46
| PP |  | Pásky stahovací SP 160 x 4,5 | [14 empty] | PP | 3
24 | M | 34572320R | Příchytka stahovacího pásku - pro upevnění hmoždinkou do zdi 1bal = 100ks | 100 ks | 10 |  | 0 | RTS 23/ II |  | základní |  | 0 | 0 | 0 | 0 | 0 | 32 | M | 3 | ROZPOCET | 0 | 0 | 0 | 0 | 0 | 1 | 0 | 16 | 48
| PP |  | Příchytka stahovacího pásku - pro upevnění hmoždinkou do zdi 1bal = 100ks | [14 empty] | PP | 3
25 | M | 21110324 | Autonomní detektor kouře bateriový | kus | 25 |  | 0 | Vlastní |  | základní |  | 0 | 0 | 0 | 0 | 0 | 32 | M | 3 | ROZPOCET | 0 | 0 | 0 | 0 | 0 | 1 | 0 | 16 | 50
| PP |  | Autonomní detektor kouře bateriový | [14 empty] | PP | 3
| P |  | Poznámka k položce: Napájení: 9V alkal.baterie (typ 6F22) - baterie je součástí dodávky! * Životnost baterie: 1 až 3 roky (podle typu) * Citlivost: v souladu s EN14604 * Hlasitost: > 85dB * Detekční komora: optická * Stupeň krytí: IP42 * Pracovní teplota: +10°C až +35°C | [14 empty] | P | 3
26 | M | DSM | Drobný spojovací materiál (šrouby, vruty, hmoždinky apod...) | soubor | 1 |  | 0 | Vlastní |  | základní |  | 0 | 0 | 0 | 0 | 0 | 32 | M | 3 | ROZPOCET | 0 | 0 | 0 | 0 | 0 | 1 | 0 | 16 | 52
| PP |  | Drobný spojovací materiál (šrouby, vruty, hmoždinky apod...) | [14 empty] | PP | 3
| D | 215 | VRN |  |  |  | 0 |  |  |  |  | 0 |  | 0 |  | 0 | 1 | D | 1 | ROZPOCET | [6 empty] | 0
27 | K | 215-001 | Vnitrostaveništní doprava v objektech v přes 24 do 36 m | % |  |  | 0 | Vlastní |  | základní |  | 0 | 0 | 0 | 0 | 0 | 16 | K | 2 | ROZPOCET | 0 | 0 | 0 | 0 | 0 | 1 | 0 | 16 | 1598723206
| PP |  | Přesun hmot pro silnoproud stanovený procentní sazbou (%) z ceny vodorovná dopravní vzdálenost do 50 m v objektech výšky přes 24 do 36 m | [14 empty] | PP | 2
28 | K | HZS2232.1 | Hodinová zúčtovací sazba elektrikář odborný - koordinace řemesel | hod | 54 |  | 0 | Vlastní |  | základní |  | 0 | 0 | 0 | 0 | 0 | 4 | K | 2 | ROZPOCET | 0 | 0 | 0 | 0 | 0 | 1 | 0 | 4 | -760315808
| PP |  | Hodinové zúčtovací sazby profesí PSV provádění stavebních instalací elektrikář odborný | [14 empty] | PP | 2
| P |  | Poznámka k položce: Koordinace řemesel zhotovitel bude řešit vždy za účasti investora nebo AD nebo TDS výhradně v průběhu kontrolních dnů. Čerpání hodin bude na základě schválených záznamem do stavebního deníku investorem nebo AD nebo TDS. | [14 empty] | P | 2
29 | K | HZS2232.2 | Hodinová zúčtovací sazba elektrikář odborný - Práce spojené s úpravami rozvodů dle požadavku uživatele | hod | 36 |  | 0 | Vlastní |  | základní |  | 0 | 0 | 0 | 0 | 0 | 512 | K | 2 | ROZPOCET | 0 | 0 | 0 | 0 | 0 | 1 | 0 | 512 | 551105710
| PP |  | Hodinová zúčtovací sazba elektrikář odborný - Práce spojené s úpravami rozvodů dle požadavku uživatele | [14 empty] | PP | 2
30 | K | HZS2232 | Hodinová zúčtovací sazba elektrikář odborný - koordinace řemesel | hod | 54 |  | 0 | Vlastní |  | základní |  | 0 | 0 | 0 | 0 | 0 | 4 | K | 2 | ROZPOCET | 0 | 0 | 0 | 0 | 0 | 1 | 0 | 4 | 1444050819
| PP |  | Hodinové zúčtovací sazby profesí PSV provádění stavebních instalací elektrikář odborný | [14 empty] | PP | 2
| P |  | Poznámka k položce: Koordinace řemesel zhotovitel bude řešit vždy za účasti investora nebo AD nebo TDS výhradně v průběhu kontrolních dnů. Čerpání hodin bude na základě schválených záznamem do stavebního deníku investorem nebo AD nebo TDS. | [14 empty] | P | 2
31 | K | 032011T00SRT | Spolupráce s revizním technikem | soubor | 1 |  | 0 | Vlastní |  | základní |  | 0 | 0 | 0 | 0 | 0 | 4 | K | 2 | ROZPOCET | 0 | 0 | 0 | 0 | 0 | 1 | 0 | 4 | 1212159373
| PP |  | Spolupráce s revizním technikem | [14 empty] | PP | 2
32 | K | 333030040T00 | Revize el. zařízení | soubor | 1 |  | 0 | Vlastní |  | základní |  | 0 | 0 | 0 | 0 | 0 | 4 | K | 2 | ROZPOCET | 0 | 0 | 0 | 0 | 0 | 1 | 0 | 4 | -1623233294
| PP |  | Revize el. zařízení | [14 empty] | PP | 2
33 | K | 333120011T00 | Likvidace odpadu | t | 1 |  | 0 | Vlastní |  | základní |  | 0 | 0 | 0 | 0 | 0 | 4 | K | 2 | ROZPOCET | 0 | 0 | 0 | 0 | 0 | 1 | 0 | 4 | 1369249531
| PP |  | Likvidace odpadu | [14 empty] | PP | 2

## D.1.MM - SO01 Domov Mláde...
{6cc1b489-eb63-4d8d-885f-4aaa3a361b92}
2
| KRYCÍ LIST SOUPISU PRACÍ | [7 empty] | v --- níže se nacházejí doplnkové a pomocné údaje k sestavám --- v | [8 empty] | False
Stavba:
SPŠ Třebíč – Rekonstrukce pokojů, větrání a elektroinstalace DM
Objekt:
D.1 - SO01 Domov mládeže
Soupis:
D.1.MM - SO01 Domov Mládeže - samostatný movitý majetek
| KSO: |  |  |  |  | CC-CZ:
| Místo: |  | Třebíč, Manželů Curieových 734 |  |  | Datum: | 31. 12. 2023
| Zadavatel: |  |  |  |  | IČ: | 70890749
|  | Kraj Vysočina |  |  |  | DIČ: | CZ70890749
| Uchazeč: |  |  |  |  | IČ: | Vyplň údaj
|  | Vyplň údaj |  |  |  | DIČ: | Vyplň údaj
| Projektant: |  |  |  |  | IČ: | 03816931
|  | V.I.R.Tech., s.r.o. |  |  |  | DIČ: | CZ03816931
| Zpracovatel: |  |  |  |  | IČ: | 47444703
|  | Ing. Radovan Vejvoda |  |  |  | DIČ:
Poznámka:
| Cena bez DPH | [5 empty] | 0
|  |  | Základ daně |  |  | Sazba daně | Výše daně
| DPH | základní | 0 |  |  | 21% | 0
|  | snížená | 0 |  |  | 12% | 0
|  | zákl. přenesená | 0 |  |  | 21% | 0
|  | sníž. přenesená | 0 |  |  | 12% | 0
|  | nulová | 0 |  |  | 0% | 0
| Cena s DPH |  |  | v | CZK |  | 0
| Projektant |  |  | Zpracovatel
| Datum a podpis: |  | Razítko | Datum a podpis: |  |  | Razítko
| Objednavatel |  |  | Uchazeč
| Datum a podpis: |  | Razítko | Datum a podpis: |  |  | Razítko
REKAPITULACE ČLENĚNÍ SOUPISU PRACÍ
Stavba:
SPŠ Třebíč – Rekonstrukce pokojů, větrání a elektroinstalace DM
Objekt:
D.1 - SO01 Domov mládeže
Soupis:
D.1.MM - SO01 Domov Mládeže - samostatný movitý majetek
Místo: |  |  | Třebíč, Manželů Curieových 734 |  |  | Datum: | 31. 12. 2023
Zadavatel: |  |  | Kraj Vysočina |  |  | Projektant: | V.I.R.Tech., s.r.o.
Uchazeč: |  |  | Vyplň údaj |  |  | Zpracovatel: | Ing. Radovan Vejvoda
Kód dílu - Popis | [6 empty] | Cena celkem [CZK]
Náklady ze soupisu prací | [6 empty] | 0 | [11 empty] | -1
| HSV - Práce a dodávky HSV | [5 empty] | 0
| 9 - Ostatní konstrukce a práce, bourání | [5 empty] | 0
| 95 - Různé dokončovací konstrukce a práce pozemních staveb | [5 empty] | 0
| PSV - Práce a dodávky PSV | [5 empty] | 0
| 720 - Zdravotechnicka | [5 empty] | 0
| 725 - Zdravotechnika - zařizovací předměty | [5 empty] | 0
| 760 - Konstrukce řemesel | [5 empty] | 0
| 766 - Konstrukce truhlářské | [5 empty] | 0
SOUPIS PRACÍ
Stavba:
SPŠ Třebíč – Rekonstrukce pokojů, větrání a elektroinstalace DM
Objekt:
D.1 - SO01 Domov mládeže
Soupis:
D.1.MM - SO01 Domov Mládeže - samostatný movitý majetek
Místo: |  |  | Třebíč, Manželů Curieových 734 |  |  | Datum: | 31. 12. 2023
Zadavatel: |  |  | Kraj Vysočina |  |  | Projektant: | V.I.R.Tech., s.r.o.
Uchazeč: |  |  | Vyplň údaj |  |  | Zpracovatel: | Ing. Radovan Vejvoda
PČ | Typ | Kód | Popis | MJ | Množství | J.cena [CZK] | Cena celkem [CZK] | Cenová soustava |  | DPH | J. Nh [h] | Nh celkem [h] | J. hmotnost [t] | Hmotnost celkem [t] | J. suť [t] | Suť Celkem [t]
Náklady soupisu celkem | [6 empty] | 0 |  |  |  |  | 0 |  | 1.3041 |  | 0 |  | D | -1 | [10 empty] | 0
| D | HSV | Práce a dodávky HSV |  |  |  | 0 |  |  |  |  | 0 |  | 0 |  | 0 | 1 | D | 0 |  |  |  | ROZPOCET | [6 empty] | 0
| D | 9 | Ostatní konstrukce a práce, bourání |  |  |  | 0 |  |  |  |  | 0 |  | 0 |  | 0 | 1 | D | 1 |  |  |  | ROZPOCET | [6 empty] | 0
| D | 95 | Různé dokončovací konstrukce a práce pozemních staveb |  |  |  | 0 |  |  |  |  | 0 |  | 0 |  | 0 | 1 | D | 2 |  |  |  | ROZPOCET | [6 empty] | 0
1 | K | 026 | D+M Práškový hasicí přístroj 6 kg 21A OZN. B7 | kus | 45 |  | 0 | Vlastní |  | základní |  | 0 | 0 | 0 | 0 | 0 | 4 | K | 3 |  |  |  | ROZPOCET | 0 | 0 | 0 | 0 | 0 | 1 | 0 | 4 | 618535988
| PP |  | Dodávka a montáž: Dodávka práškových hasicích přístrojů s minimální náplní 6 kg - hasebná schopnost 21A. | [14 empty] | PP | 3
| P |  | Poznámka k položce: Podrobná specifikace je uvedena ve Výpisu prvků, který je nedílnou součástí projektové dokumentace D.1.1. | [14 empty] | P | 3
| VV |  | "1.NP"5 |  | 5 | [12 empty] | VV | 3 | 2 | True | 0 | ROZPOCET
| VV |  | "2.NP-9.NP"40 |  | 40 | [12 empty] | VV | 3 | 2 | True | 0 | ROZPOCET
| VV |  | Součet |  | 45 | [12 empty] | VV | 3 | 4 | True | 1 | ROZPOCET
| D | PSV | Práce a dodávky PSV |  |  |  | 0 |  |  |  |  | 0 |  | 1.3041 |  | 0 | 2 | D | 0 |  |  |  | ROZPOCET | [6 empty] | 0
| D | 720 | Zdravotechnicka |  |  |  | 0 |  |  |  |  | 0 |  | 1.3041 |  | 0 | 2 | D | 1 |  |  |  | ROZPOCET | [6 empty] | 0
| D | 725 | Zdravotechnika - zařizovací předměty |  |  |  | 0 |  |  |  |  | 0 |  | 1.3041 |  | 0 | 2 | D | 2 |  |  |  | ROZPOCET | [6 empty] | 0
2 | M | 55441002 | skříňka se dvěma zásuvkama pod umyvadlo keramické pravoúhlé š 500mm | kus | 63 |  | 0 | CS ÚRS 2022 01 |  | základní |  | 0 | 0.0207 | 1.3041 | 0 | 0 | 32 | M | 3 |  |  |  | ROZPOCET | 0 | 0 | 0 | 0 | 0 | 1 | 0 | 16 | -1833639
| PP |  | skříňka se dvěma zásuvkama pod umyvadlo keramické pravoúhlé š 500mm | [14 empty] | PP | 3
| VV |  | "zařizovací předměty" | [14 empty] | VV | 3 | 1 | True | 0 | ROZPOCET
| VV |  | "U"7*9 |  | 63 | [12 empty] | VV | 3 | 2 | True | 0 | ROZPOCET
| VV |  | Součet |  | 63 | [12 empty] | VV | 3 | 4 | True | 1 | ROZPOCET
3 | K | 725-002 | D+M držák toaletního papíru, OZN.: WC | kus | 63 |  | 0 | Vlastní |  | základní |  | 0 | 0 | 0 | 0 | 0 | 4 | K | 3 |  |  |  | ROZPOCET | 0 | 0 | 0 | 0 | 0 | 1 | 0 | 4 | -1912923212
| PP |  | Dodávka a montáž: D+M držák toaletního papíru, OZN.: WC | [14 empty] | PP | 3
| VV |  | "zařizovací předměty" | [14 empty] | VV | 3 | 1 | True | 0 | ROZPOCET
| VV |  | "WC"7*9 |  | 63 | [12 empty] | VV | 3 | 2 | True | 0 | ROZPOCET
| VV |  | Součet |  | 63 | [12 empty] | VV | 3 | 4 | True | 1 | ROZPOCET
4 | K | 725-003 | D+M WC štětka včetně držáku , OZN.: WC | kus | 63 |  | 0 | Vlastní |  | základní |  | 0 | 0 | 0 | 0 | 0 | 4 | K | 3 |  |  |  | ROZPOCET | 0 | 0 | 0 | 0 | 0 | 1 | 0 | 4 | 1072556489
| PP |  | Dodávka a montáž: D+M WC štětka včetně držáku , OZN.: WC | [14 empty] | PP | 3
| VV |  | "zařizovací předměty" | [14 empty] | VV | 3 | 1 | True | 0 | ROZPOCET
| VV |  | "WC"7*9 |  | 63 | [12 empty] | VV | 3 | 2 | True | 0 | ROZPOCET
| VV |  | Součet |  | 63 | [12 empty] | VV | 3 | 4 | True | 1 | ROZPOCET
5 | K | 725-004 | D+M Zrcadlo , OZN.: U | kus | 63 |  | 0 | Vlastní |  | základní |  | 0 | 0 | 0 | 0 | 0 | 4 | K | 3 |  |  |  | ROZPOCET | 0 | 0 | 0 | 0 | 0 | 1 | 0 | 4 | -1550202398
| PP |  | Dodávka a montáž: D+M Zrcadlo , OZN.: U | [14 empty] | PP | 3
| VV |  | "zařizovací předměty" | [14 empty] | VV | 3 | 1 | True | 0 | ROZPOCET
| VV |  | "U"7*9 |  | 63 | [12 empty] | VV | 3 | 2 | True | 0 | ROZPOCET
| VV |  | Součet |  | 63 | [12 empty] | VV | 3 | 4 | True | 1 | ROZPOCET
| D | 760 | Konstrukce řemesel |  |  |  | 0 |  |  |  |  | 0 |  | 0 |  | 0 | 2 | D | 1 |  |  |  | ROZPOCET | [6 empty] | 0
| D | 766 | Konstrukce truhlářské |  |  |  | 0 |  |  |  |  | 0 |  | 0 |  | 0 | 2 | D | 2 |  |  |  | ROZPOCET | [6 empty] | 0
6 | K | 056.1 | D+M Sklokeramická vestavná varná deska, OZN. T2 | kpl | 8 |  | 0 | Vlastní |  | základní |  | 0 | 0 | 0 | 0 | 0 | 4 | K | 3 |  |  |  | ROZPOCET | 0 | 0 | 0 | 0 | 0 | 1 | 0 | 4 | -343179975
| PP |  | Dodávka a montáž: Sklokeramická vestavná varná deska, OZN. T2 - šířka 30 cm - 2 varné zóny - připojení 220–240 V - přední zkosená hrana a ostatní broušené - dotykové ovládání - funkce Pause – dočasné zastavení bez ztráty parametrů - časovač s automatickým vypnutím - KeyLock – dětská pojistka - funkce KeepWarm – pro udržení teploty 70 °C - signalizace zbytkového tepla - rozměnry V × Š × H: 6,6 × 30 × 52 cm | [14 empty] | PP | 3
| P |  | Poznámka k položce: Podrobná specifikace je uvedena ve Výpisu prvků, který je nedílnou součástí projektové dokumentace D.1.1. Spotřebiče jsou vymezeny samostatným rozpočtem | [14 empty] | P | 3
| VV |  | "1.NP"1 |  | 1 | [12 empty] | VV | 3 | 2 | True | 0 | ROZPOCET
| VV |  | "2.NP-9.NP"7 |  | 7 | [12 empty] | VV | 3 | 2 | True | 0 | ROZPOCET
| VV |  | Součet |  | 8 | [12 empty] | VV | 3 | 4 | True | 1 | ROZPOCET
7 | K | 056.2 | D+M Vestavný odsavač par, OZN. T2, T3 | kpl | 9 |  | 0 | Vlastní |  | základní |  | 0 | 0 | 0 | 0 | 0 | 4 | K | 3 |  |  |  | ROZPOCET | 0 | 0 | 0 | 0 | 0 | 1 | 0 | 4 | 1698598258
| PP |  | Dodávka a montáž: Sklokeramická vestavná varná deskaů, OZN. T2 Vestavný odsavač par s výsuvnou lištou je v nerezovém provedení, s výkonem 304 m3/h spolehlivě odstraní z menší kuchyně všechny nežádoucí pachy. Díky posuvnému čelu odsavač dokonale splyne s kuchyňskou linkou, protože motor s horním odtahem je skrytý uvnitř skříňky. Odsavač má 3 rychlostní stupně, ovládá se tlačítky, umístěnými pod lištou. Led osvětlení perfektně osvítí varnou plochu, díky čemuž budete dokonale vidět do hrnců či pánví s připravovaným pokrmem. Není hlučný a je opatřen omyvatelnými filtry proti mastnotě, které lze mýt v myčce. Včetně filtrů s provozem na recirkulaci. Materiál Nerezová ocel Počet výkonnostních stupňů 3 Maximální hlučnost 62 dB(A) Maximální výkon odsávání 304 m³/h Šířka 598 mm Maximální výkon recirkulace 145 m³/h Hloubka 302 mm Výška těla odsavače 180 mm Váha 6,0 kg Průměr odtahu 120 mm Jmenovitý příkon 115W Počet světel 2 Typ odsavače Teleskopický Zpětná klapka Ano Celkový výkon osvětlení 6 W | [14 empty] | PP | 3
| P |  | Poznámka k položce: Podrobná specifikace je uvedena ve Výpisu prvků, který je nedílnou součástí projektové dokumentace D.1.1. Spotřebiče jsou vymezeny samostatným rozpočtem | [14 empty] | P | 3
| VV |  | "1.NP"1 |  | 1 | [12 empty] | VV | 3 | 2 | True | 0 | ROZPOCET
| VV |  | "2.NP-9.NP"8 |  | 8 | [12 empty] | VV | 3 | 2 | True | 0 | ROZPOCET
| VV |  | Součet |  | 9 | [12 empty] | VV | 3 | 4 | True | 1 | ROZPOCET
8 | K | 056.3 | D+M Chladnice podstavná, OZN. T2, T3 | kpl | 9 |  | 0 | Vlastní |  | základní |  | 0 | 0 | 0 | 0 | 0 | 4 | K | 3 |  |  |  | ROZPOCET | 0 | 0 | 0 | 0 | 0 | 1 | 0 | 4 | 1910754214
| PP |  | Dodávka a montáž: Chladnice podstavná , OZN. T2 chladnička s mrazicím boxem s nízkou hlučnosti pouhých 38 dB. Chladnička disponuje automatickým odmrazováním chladicího prostoru a má mrazicí část o objemu 7 litrů. Ročně spotřebuje pouze 125 kWh. Skleněné police z odolného skla lze snadno vyjmout, čištění je rychlé a snadné. Dveře chladničky se otevírají vpravo, ale v případě potřeby můžete směr otevírání změnit. Specifikace: - bílá - mechanické ovládání - možnost změny směru otevírání dveří - klimatické třídy: N, ST - skladovací doba pří výpadku el. energie: 5 h - objem chladničky/mrazničky: 75/7 l - roční spotřeba energie: 125 kWh - automatické odmrazování chladícího prostoru - úroveň emisí hluku: 38 dB(A) re 1 pW - 3 police ve dveřích chladničky - třída emisí hluku: C - 2 multi-variabilní skleněné police v chladničce - rozměry (V x Š x H): 842 × 475 × 448 mm - zásuvka na zeleninu - třída energetické účinnosti: E - držák na vajíčka - elektrické napětí: 230 V - LED osvětlení v chladničce | [14 empty] | PP | 3
| P |  | Poznámka k položce: Podrobná specifikace je uvedena ve Výpisu prvků, který je nedílnou součástí projektové dokumentace D.1.1. Spotřebiče jsou vymezeny samostatným rozpočtem | [14 empty] | P | 3
| VV |  | "1.NP"1 |  | 1 | [12 empty] | VV | 3 | 2 | True | 0 | ROZPOCET
| VV |  | "2.NP-9.NP"8 |  | 8 | [12 empty] | VV | 3 | 2 | True | 0 | ROZPOCET
| VV |  | Součet |  | 9 | [12 empty] | VV | 3 | 4 | True | 1 | ROZPOCET
9 | K | 057.1 | D+M Sklokeramická vestavná varná deska, OZN. T3 | kpl | 1 |  | 0 | Vlastní |  | základní |  | 0 | 0 | 0 | 0 | 0 | 4 | K | 3 |  |  |  | ROZPOCET | 0 | 0 | 0 | 0 | 0 | 1 | 0 | 4 | -2125750294
| PP |  | Dodávka a montáž: Sklokeramická vestavná varná deska, OZN. T3 - šířka 595 mm - 4 varné zóny, 2x 180mm 1,8kW, 2x 145mm 1,2kW - připojení 400 V - přední zkosená hrana a ostatní broušené - dotykové ovládání - funkce Pause – dočasné zastavení bez ztráty parametrů - časovač s automatickým vypnutím - KeyLock – dětská pojistka - funkce KeepWarm – pro udržení teploty 70 °C - signalizace zbytkového tepla - rozměnry V × Š × H: 5,4 × 59,5 × 52 cm | [14 empty] | PP | 3
| P |  | Poznámka k položce: Podrobná specifikace je uvedena ve Výpisu prvků, který je nedílnou součástí projektové dokumentace D.1.1. Spotřebiče jsou vymezeny samostatným rozpočtem | [14 empty] | P | 3
| VV |  | "3.NP"1 |  | 1 | [12 empty] | VV | 3 | 2 | True | 0 | ROZPOCET
| VV |  | Součet |  | 1 | [12 empty] | VV | 3 | 4 | True | 1 | ROZPOCET
10 | K | 057.2 | D+M Elektrická trouba, OZN. T3 | kpl | 1 |  | 0 | Vlastní |  | základní |  | 0 | 0 | 0 | 0 | 0 | 4 | K | 3 |  |  |  | ROZPOCET | 0 | 0 | 0 | 0 | 0 | 1 | 0 | 4 | 670650584
| PP |  | Dodávka a montáž: Elektrická trouba samostatná vestavná do kuchyňské linky s příslušenstvím, OZN. T3 - Elektrická trouba samostatná - klenutý tvar trouby - objem trouby 84 l - klasická trouba s grilem 6 funkcí - ergo. knoflíky pro nastavení teploty a způsob ohřevu - možnost regulace teploty 50-300 °C - program pro pomalé pečení vedení v troubě - drátěné rošty - program Pizza 300 °C - ECO CLEAN funkce ekologického čištění trouby párou - nerez s úpravou proti otiskům prstů - osvětlení trouby - energetická třida A - jmenovitý příkon: 2,5 kW - elektrické napětí: 230 V - příslušenství: 1x mělký plech, 1x rošt, nerez | [14 empty] | PP | 3
| P |  | Poznámka k položce: Podrobná specifikace je uvedena ve Výpisu prvků, který je nedílnou součástí projektové dokumentace D.1.1. Spotřebiče jsou vymezeny samostatným rozpočtem | [14 empty] | P | 3
| VV |  | "3.NP"1 |  | 1 | [12 empty] | VV | 3 | 2 | True | 0 | ROZPOCET
| VV |  | Součet |  | 1 | [12 empty] | VV | 3 | 4 | True | 1 | ROZPOCET
11 | K | 95-030 | D+M Vnitřní atypická dřevěná věšáková stěna OZN. A3 | kus | 63 |  | 0 | Vlastní |  | základní |  | 0 | 0 | 0 | 0 | 0 | 16 | K | 3 |  |  |  | ROZPOCET | 0 | 0 | 0 | 0 | 0 | 1 | 0 | 16 | -1011466700
| PP |  | Dodávka a montáž: Vnitřní atypická dřevěná věšáková stěna uchycená na skrytých závěsech mechanicky upevněných do železobetonového stěnového panelu. Věšáková stěna bude tvořená jednodílnou deskou z LTD ukončenou po obvodu ABS hranou tloušťky 2 mm v barvě nebo dekoru základní plochy. Věšáková stěna bude v horní části vybavená jednodílným vodorovným plošně lepeným / skrytě mechanicky upevněným lemem výšky 150 mm z LTD ukončeným po obvodu ABS hranou tloušťky 1 mm v barvě nebo dekoru základní plochy, ke kterému bude mechanicky uchycená soustava 6 kovových háčků na oděvy s povrchovou úpravou matný chrom. | [14 empty] | PP | 3
| P |  | Poznámka k položce: Podrobná specifikace je uvedena ve Výpisu prvků, který je nedílnou součástí projektové dokumentace D.2.1. | [14 empty] | P | 3
| VV |  | "1.NP"7 |  | 7 | [12 empty] | VV | 3 | 2 | True | 0 | ROZPOCET
| VV |  | "2.-9.NP"7*8 |  | 56 | [12 empty] | VV | 3 | 2 | True | 0 | ROZPOCET
| VV |  | Součet |  | 63 | [12 empty] | VV | 3 | 4 | True | 1 | ROZPOCET

## D.2.1 - Architektonicko -...
{422d8bf5-dada-44ef-88e3-df7418e48109}
2
| KRYCÍ LIST SOUPISU PRACÍ | [7 empty] | v --- níže se nacházejí doplnkové a pomocné údaje k sestavám --- v | [8 empty] | False
Stavba:
SPŠ Třebíč – Rekonstrukce pokojů, větrání a elektroinstalace DM
Objekt:
D.2 - SO02 Pavilon A, vstup do DM
Soupis:
D.2.1 - Architektonicko - stavební řešení
| KSO: |  |  |  |  | CC-CZ:
| Místo: |  | Třebíč, Manželů Curieových 734 |  |  | Datum: | 31. 12. 2023
| Zadavatel: |  |  |  |  | IČ: | 70890749
|  | Kraj Vysočina |  |  |  | DIČ: | CZ70890749
| Uchazeč: |  |  |  |  | IČ: | Vyplň údaj
|  | Vyplň údaj |  |  |  | DIČ: | Vyplň údaj
| Projektant: |  |  |  |  | IČ: | 03816931
|  | V.I.R.Tech., s.r.o. |  |  |  | DIČ: | CZ03816931
| Zpracovatel: |  |  |  |  | IČ: | 47444703
|  | Ing. Radovan Vejvoda |  |  |  | DIČ:
Poznámka:
Soupis prací je sestaven s využitím Cenové soustavy ÚRS. Položky, které pochází z této cenové soustavy, jsou ve sloupci 'Cenová soustava' označeny popisem 'CS ÚRS' a úrovní příslušného kalendářního pololetí. Všechny další informace vymezující popis a podmínky použití těchto položek z Cenové soustavy, které nejsou uvedeny přímo v soupisu prací, jsou neomezeně dálkově k dispozici na www.cs-urs.cz, sekce Cenové a technické podmínky. Nedílnou součástí výkazu výměr je projektová dokumentace zpracovaná projekční firmou V.I.R.Tech., s.r.o.. Pro sestavení SOUPISU PRACÍ v podrobnostech vymezených vyhláškou č. 169/2016 Sb. byla použita cenová soustava URS, která obsahuje veškeré údaje nezbytné pro soupis prací - viz. §4 odst. 4 této vyhlášky. Dle vyhlášky č. 169/2016Sb. §11 odst. 2 uvádí zadavatel v zadávací dokumentaci odkaz na použitou cenovou soustavu (zadavatel zajišťuje neomezený dálkový přístup k cenové soustavě, jelikož byla použita). UCHAZEČ O VEŘEJNOU ZAKÁZKU JE POVINEN PŘI OCEŇOVÁNÍ SOUTĚŽNÍHO SOUPISU STAVEBNÍCH PRACÍ, DODÁVEK A SLUŽEB S VÝKAZEM VÝMĚR PROVÉST KONTROLU FUNKCE ARITMETICKÝCH VZORCŮ JEDNOTLIVÝCH SOUPISŮ VE VAZBĚ NA JEDNOTLIVÉ ODDÍLY, REKAPITULACE A KRYCÍ LIST. Technické a materiálové specifikace jednotlivých navržených materiálů, prvků a výrobků jsou uvedeny v samostatných částech této projektové dokumentace jako je VÝKRESOVÁ ČÁST, VÝPIS PRVKŮ PSV, SKLADBY KONSTRUKCÍ A TECHNICKÁ ZPRÁVA. Na základě těchto podkladů bude provedeno ocenění výše uvedených prací, dodávek a služeb. U všech dodávek budou v ceně zahrnuty náklady na doplňkový kotevní a spojovací materiál, zhotovení případné výrobní dokumentace nebo pořízení fyzických vzorků materiálů a vzorníků barev. Kde není výslovně uvedeno, bude pracovní postup a technologie provádění stanovena oprávněnou osobou zhotovitele. TYTO PŘÍLOHY JSOU NEDÍLNOU SOUČÁSTÍ SOUTĚŽNÍHO SOUPISU STAVEBNÍCH PRACÍ, DODÁVEK A SLUŽEB S VÝKAZEM VÝMĚR.
| Cena bez DPH | [5 empty] | 0
|  |  | Základ daně |  |  | Sazba daně | Výše daně
| DPH | základní | 0 |  |  | 21% | 0
|  | snížená | 0 |  |  | 12% | 0
|  | zákl. přenesená | 0 |  |  | 21% | 0
|  | sníž. přenesená | 0 |  |  | 12% | 0
|  | nulová | 0 |  |  | 0% | 0
| Cena s DPH |  |  | v | CZK |  | 0
| Projektant |  |  | Zpracovatel
| Datum a podpis: |  | Razítko | Datum a podpis: |  |  | Razítko
| Objednavatel |  |  | Uchazeč
| Datum a podpis: |  | Razítko | Datum a podpis: |  |  | Razítko
REKAPITULACE ČLENĚNÍ SOUPISU PRACÍ
Stavba:
SPŠ Třebíč – Rekonstrukce pokojů, větrání a elektroinstalace DM
Objekt:
D.2 - SO02 Pavilon A, vstup do DM
Soupis:
D.2.1 - Architektonicko - stavební řešení
Místo: |  |  | Třebíč, Manželů Curieových 734 |  |  | Datum: | 31. 12. 2023
Zadavatel: |  |  | Kraj Vysočina |  |  | Projektant: | V.I.R.Tech., s.r.o.
Uchazeč: |  |  | Vyplň údaj |  |  | Zpracovatel: | Ing. Radovan Vejvoda
Kód dílu - Popis | [6 empty] | Cena celkem [CZK]
Náklady ze soupisu prací | [6 empty] | 0 | [11 empty] | -1
| HSV - Práce a dodávky HSV | [5 empty] | 0
| 3 - Svislé a kompletní konstrukce | [5 empty] | 0
| 31 - Zdi pozemních staveb | [5 empty] | 0
| 34 - Stěny a příčky | [5 empty] | 0
| 6 - Úpravy povrchů, podlahy a osazování výplní | [5 empty] | 0
| 61 - Úprava povrchů vnitřních | [5 empty] | 0
| 63 - Podlahy a podlahové konstrukce | [5 empty] | 0
| 62 - Úprava povrchů vnějších | [5 empty] | 0
| 64 - Osazování výplní otvorů | [5 empty] | 0
| 9 - Ostatní konstrukce a práce, bourání | [5 empty] | 0
| 94 - Lešení a stavební výtahy | [5 empty] | 0
| 95 - Různé dokončovací konstrukce a práce pozemních staveb | [5 empty] | 0
| 96 - Bourání konstrukcí | [5 empty] | 0
| 97 - Prorážení otvorů a ostatní bourací práce | [5 empty] | 0
| 99 - Přesun hmot a manipulace se sutí | [5 empty] | 0
| 998 - Přesun hmot | [5 empty] | 0
| 997 - Přesun sutě | [5 empty] | 0
| PSV - Práce a dodávky PSV | [5 empty] | 0
| 71 - Izolace | [5 empty] | 0
| 713 - Izolace tepelné | [5 empty] | 0
| 74 - Elektroinstalace | [5 empty] | 0
| 741 - Elektroinstalace - silnoproud | [5 empty] | 0
| 76 - Konstrukce PSV | [5 empty] | 0
| 763 - Konstrukce suché výstavby | [5 empty] | 0
| 766 - Konstrukce truhlářské | [5 empty] | 0
| 767 - Konstrukce zámečnické | [5 empty] | 0
| 77 - Podlahy | [5 empty] | 0
| 771 - Podlahy z dlaždic | [5 empty] | 0
| 776 - Podlahy povlakové | [5 empty] | 0
| 78 - Dokončovací práce | [5 empty] | 0
| 781 - Dokončovací práce - obklady | [5 empty] | 0
| 784 - Dokončovací práce - malby a tapety | [5 empty] | 0
SOUPIS PRACÍ
Stavba:
SPŠ Třebíč – Rekonstrukce pokojů, větrání a elektroinstalace DM
Objekt:
D.2 - SO02 Pavilon A, vstup do DM
Soupis:
D.2.1 - Architektonicko - stavební řešení
Místo: |  |  | Třebíč, Manželů Curieových 734 |  |  | Datum: | 31. 12. 2023
Zadavatel: |  |  | Kraj Vysočina |  |  | Projektant: | V.I.R.Tech., s.r.o.
Uchazeč: |  |  | Vyplň údaj |  |  | Zpracovatel: | Ing. Radovan Vejvoda
PČ | Typ | Kód | Popis | MJ | Množství | J.cena [CZK] | Cena celkem [CZK] | Cenová soustava |  | DPH | J. Nh [h] | Nh celkem [h] | J. hmotnost [t] | Hmotnost celkem [t] | J. suť [t] | Suť Celkem [t]
Náklady soupisu celkem | [6 empty] | 0 |  |  |  |  | 0 |  | 76.5895 |  | 114.5858 |  | D | -1 | [10 empty] | 0
| D | HSV | Práce a dodávky HSV |  |  |  | 0 |  |  |  |  | 0 |  | 71.575 |  | 111.8393 | 2 | D | 0 |  |  |  | ROZPOCET | [6 empty] | 0
| D | 3 | Svislé a kompletní konstrukce |  |  |  | 0 |  |  |  |  | 0 |  | 11.3154 |  | 0 | 2 | D | 1 |  |  |  | ROZPOCET | [6 empty] | 0
| D | 31 | Zdi pozemních staveb |  |  |  | 0 |  |  |  |  | 0 |  | 2.7516 |  | 0 | 2 | D | 2 |  |  |  | ROZPOCET | [6 empty] | 0
1 | K | 310239211 | Zazdívka otvorů pl přes 1 do 4 m2 ve zdivu nadzákladovém cihlami pálenými na MVC | m3 | 1.296 |  | 0 | CS ÚRS 2023 02 |  | základní |  | 0 | 1.8775 | 2.4332 | 0 | 0 | 4 | K | 3 |  |  |  | ROZPOCET | 0 | 0 | 0 | 0 | 0 | 1 | 0 | 4 | 2144976450
| PP |  | Zazdívka otvorů ve zdivu nadzákladovém cihlami pálenými plochy přes 1 m2 do 4 m2 na maltu vápenocementovou | [14 empty] | PP | 3
| Online PSC |  | https://podminky.urs.cz/item/CS_URS_2023_02/310239211 | [14 empty] | Online PSC | 3
| VV |  | "1.NP" | [14 empty] | VV | 3 | 1 | True | 0 | ROZPOCET
| VV |  | 0,9*2,1*0,32 |  | 0.6048 | [12 empty] | VV | 3 | 2 | True | 0 | ROZPOCET
| VV |  | 1,8*1,2*0,32 |  | 0.6912 | [12 empty] | VV | 3 | 2 | True | 0 | ROZPOCET
| VV |  | Součet |  | 1.296 | [12 empty] | VV | 3 | 4 | True | 1 | ROZPOCET
2 | K | 317121102 | Montáž prefabrikovaných překladů délky přes 1500 do 2200 mm | kus | 2 |  | 0 | CS ÚRS 2023 02 |  | základní |  | 0 | 0.00918 | 0.01836 | 0 | 0 | 4 | K | 3 |  |  |  | ROZPOCET | 0 | 0 | 0 | 0 | 0 | 1 | 0 | 4 | 423989510
| PP |  | Montáž prefabrikovaných překladů délky přes 1500 do 2200 mm | [14 empty] | PP | 3
| Online PSC |  | https://podminky.urs.cz/item/CS_URS_2023_02/317121102 | [14 empty] | Online PSC | 3
3 | M | 59321070 | překlad železobetonový RZP 1190x140x140mm | kus | 2 |  | 0 | CS ÚRS 2023 02 |  | základní |  | 0 | 0.056 | 0.112 | 0 | 0 | 128 | M | 3 |  |  |  | ROZPOCET | 0 | 0 | 0 | 0 | 0 | 1 | 0 | 128 | 1052867716
| PP |  | překlad železobetonový RZP 1190x140x140mm | [14 empty] | PP | 3
| VV |  | "1.NP"2 |  | 2 | [12 empty] | VV | 3 | 2 | True | 0 | ROZPOCET
| VV |  | Součet |  | 2 | [12 empty] | VV | 3 | 4 | True | 1 | ROZPOCET
4 | K | 317142422 | Překlad nenosný pórobetonový š 100 mm v do 250 mm na tenkovrstvou maltu dl přes 1000 do 1250 mm | kus | 1 |  | 0 | CS ÚRS 2023 02 |  | základní |  | 0 | 0.02628 | 0.02628 | 0 | 0 | 4 | K | 3 |  |  |  | ROZPOCET | 0 | 0 | 0 | 0 | 0 | 1 | 0 | 4 | 368565940
| PP |  | Překlady nenosné z pórobetonu osazené do tenkého maltového lože, výšky do 250 mm, šířky překladu 100 mm, délky překladu přes 1000 do 1250 mm | [14 empty] | PP | 3
| Online PSC |  | https://podminky.urs.cz/item/CS_URS_2023_02/317142422 | [14 empty] | Online PSC | 3
| VV |  | "1.NP"1 |  | 1 | [12 empty] | VV | 3 | 2 | True | 0 | ROZPOCET
| VV |  | Součet |  | 1 | [12 empty] | VV | 3 | 4 | True | 1 | ROZPOCET
5 | K | 317142432 | Překlad nenosný pórobetonový š 125 mm v do 250 mm na tenkovrstvou maltu dl přes 1000 do 1250 mm | kus | 5 |  | 0 | CS ÚRS 2023 02 |  | základní |  | 0 | 0.03235 | 0.16175 | 0 | 0 | 4 | K | 3 |  |  |  | ROZPOCET | 0 | 0 | 0 | 0 | 0 | 1 | 0 | 4 | -597312347
| PP |  | Překlady nenosné z pórobetonu osazené do tenkého maltového lože, výšky do 250 mm, šířky překladu 125 mm, délky překladu přes 1000 do 1250 mm | [14 empty] | PP | 3
| Online PSC |  | https://podminky.urs.cz/item/CS_URS_2023_02/317142432 | [14 empty] | Online PSC | 3
| VV |  | "1.NP"5 |  | 5 | [12 empty] | VV | 3 | 2 | True | 0 | ROZPOCET
| VV |  | Součet |  | 5 | [12 empty] | VV | 3 | 4 | True | 1 | ROZPOCET
| D | 34 | Stěny a příčky |  |  |  | 0 |  |  |  |  | 0 |  | 8.5638 |  | 0 | 2 | D | 2 |  |  |  | ROZPOCET | [6 empty] | 0
6 | K | 340239212 | Zazdívka otvorů v příčkách nebo stěnách pl přes 1 do 4 m2 cihlami plnými tl přes 100 mm | m2 | 7.305 |  | 0 | CS ÚRS 2023 02 |  | základní |  | 0 | 0.25365 | 1.8529 | 0 | 0 | 4 | K | 3 |  |  |  | ROZPOCET | 0 | 0 | 0 | 0 | 0 | 1 | 0 | 4 | -640397716
| PP |  | Zazdívka otvorů v příčkách nebo stěnách cihlami plnými pálenými plochy přes 1 m2 do 4 m2, tloušťky přes 100 mm | [14 empty] | PP | 3
| Online PSC |  | https://podminky.urs.cz/item/CS_URS_2023_02/340239212 | [14 empty] | Online PSC | 3
| VV |  | "1.NP" | [14 empty] | VV | 3 | 1 | True | 0 | ROZPOCET
| VV |  | 1,5*2,1 |  | 3.15 | [12 empty] | VV | 3 | 2 | True | 0 | ROZPOCET
| VV |  | 0,95*2,1 |  | 1.995 | [12 empty] | VV | 3 | 2 | True | 0 | ROZPOCET
| VV |  | 1,8*1,2 |  | 2.16 | [12 empty] | VV | 3 | 2 | True | 0 | ROZPOCET
| VV |  | Součet |  | 7.305 | [12 empty] | VV | 3 | 4 | True | 1 | ROZPOCET
7 | K | 342272225 | Příčka z pórobetonových hladkých tvárnic na tenkovrstvou maltu tl 100 mm | m2 | 37.934 |  | 0 | CS ÚRS 2023 02 |  | základní |  | 0 | 0.05897 | 2.237 | 0 | 0 | 4 | K | 3 |  |  |  | ROZPOCET | 0 | 0 | 0 | 0 | 0 | 1 | 0 | 4 | -1869705051
| PP |  | Příčky z pórobetonových tvárnic hladkých na tenké maltové lože objemová hmotnost do 500 kg/m3, tloušťka příčky 100 mm | [14 empty] | PP | 3
| Online PSC |  | https://podminky.urs.cz/item/CS_URS_2023_02/342272225 | [14 empty] | Online PSC | 3
| VV |  | "1.NP"(1,65+2,315+0,925+2,725+2,08+0,3*6)*3,3 |  | 37.9335 | [12 empty] | VV | 3 | 2 | True | 0 | ROZPOCET
| VV |  | Součet |  | 37.9335 | [12 empty] | VV | 3 | 4 | True | 1 | ROZPOCET
8 | K | 342272235 | Příčka z pórobetonových hladkých tvárnic na tenkovrstvou maltu tl 125 mm | m2 | 63.063 |  | 0 | CS ÚRS 2023 02 |  | základní |  | 0 | 0.06688 | 4.2177 | 0 | 0 | 4 | K | 3 |  |  |  | ROZPOCET | 0 | 0 | 0 | 0 | 0 | 1 | 0 | 4 | -1101351568
| PP |  | Příčky z pórobetonových tvárnic hladkých na tenké maltové lože objemová hmotnost do 500 kg/m3, tloušťka příčky 125 mm | [14 empty] | PP | 3
| Online PSC |  | https://podminky.urs.cz/item/CS_URS_2023_02/342272235 | [14 empty] | Online PSC | 3
| VV |  | "1.NP"(6,55+2,325+3,625+2,35+4,26)*3,3 |  | 63.063 | [12 empty] | VV | 3 | 2 | True | 0 | ROZPOCET
| VV |  | Součet |  | 63.063 | [12 empty] | VV | 3 | 4 | True | 1 | ROZPOCET
9 | K | 342291111 | Ukotvení příček montážní polyuretanovou pěnou tl příčky do 100 mm | m | 11.495 |  | 0 | CS ÚRS 2023 02 |  | základní |  | 0 | 8e-05 | 0.0009196 | 0 | 0 | 4 | K | 3 |  |  |  | ROZPOCET | 0 | 0 | 0 | 0 | 0 | 1 | 0 | 4 | 1387243629
| PP |  | Ukotvení příček polyuretanovou pěnou, tl. příčky do 100 mm | [14 empty] | PP | 3
| Online PSC |  | https://podminky.urs.cz/item/CS_URS_2023_02/342291111 | [14 empty] | Online PSC | 3
| PSC |  | Poznámka k souboru cen: 1. V cenách -1111 a -1112 jsou započteny náklady na dodání a aplikaci polyuretanové pěny ve spreji a na odříznutí zatvrdlé pěny u líce příčky. 2. Ceny -1111 a -1112 lze použít i pro ukotvení příček ke stropu. 3. Ceny -1141 a -1143 lze použít pro ukotvení příček k podlaze. 4. Množství jednotek se určuje v m styku příčky s konstrukcí. | [14 empty] | PSC | 3
| VV |  | "1.NP - tl.100"1,65+2,315+0,925+2,725+2,08+0,3*6 |  | 11.495 | [12 empty] | VV | 3 | 2 | True | 0 | ROZPOCET
| VV |  | Součet |  | 11.495 | [12 empty] | VV | 3 | 4 | True | 1 | ROZPOCET
10 | K | 342291112 | Ukotvení příček montážní polyuretanovou pěnou tl příčky přes 100 mm | m | 19.11 |  | 0 | CS ÚRS 2023 02 |  | základní |  | 0 | 0.00012 | 0.0022932 | 0 | 0 | 4 | K | 3 |  |  |  | ROZPOCET | 0 | 0 | 0 | 0 | 0 | 1 | 0 | 4 | -1090429689
| PP |  | Ukotvení příček polyuretanovou pěnou, tl. příčky přes 100 mm | [14 empty] | PP | 3
| Online PSC |  | https://podminky.urs.cz/item/CS_URS_2023_02/342291112 | [14 empty] | Online PSC | 3
| PSC |  | Poznámka k souboru cen: 1. V cenách -1111 a -1112 jsou započteny náklady na dodání a aplikaci polyuretanové pěny ve spreji a na odříznutí zatvrdlé pěny u líce příčky. 2. Ceny -1111 a -1112 lze použít i pro ukotvení příček ke stropu. 3. Ceny -1141 a -1143 lze použít pro ukotvení příček k podlaze. 4. Množství jednotek se určuje v m styku příčky s konstrukcí. | [14 empty] | PSC | 3
| VV |  | "1.NP - tl.125"6,55+2,325+3,625+2,35+4,26 |  | 19.11 | [12 empty] | VV | 3 | 2 | True | 0 | ROZPOCET
| VV |  | Součet |  | 19.11 | [12 empty] | VV | 3 | 4 | True | 1 | ROZPOCET
11 | K | 342291121 | Ukotvení příček k cihelným konstrukcím plochými kotvami | m | 56.1 |  | 0 | CS ÚRS 2023 02 |  | základní |  | 0 | 0.00013 | 0.007293 | 0 | 0 | 4 | K | 3 |  |  |  | ROZPOCET | 0 | 0 | 0 | 0 | 0 | 1 | 0 | 4 | -585295410
| PP |  | Ukotvení příček plochými kotvami, do konstrukce cihelné | [14 empty] | PP | 3
| Online PSC |  | https://podminky.urs.cz/item/CS_URS_2023_02/342291121 | [14 empty] | Online PSC | 3
| PSC |  | Poznámka k souboru cen: 1. V cenách -1111 a -1112 jsou započteny náklady na dodání a aplikaci polyuretanové pěny ve spreji a na odříznutí zatvrdlé pěny u líce příčky. 2. Ceny -1111 a -1112 lze použít i pro ukotvení příček ke stropu. 3. Ceny -1141 a -1143 lze použít pro ukotvení příček k podlaze. 4. Množství jednotek se určuje v m styku příčky s konstrukcí. | [14 empty] | PSC | 3
| VV |  | "1.NP"17*3,3 |  | 56.1 | [12 empty] | VV | 3 | 2 | True | 0 | ROZPOCET
| VV |  | Součet |  | 56.1 | [12 empty] | VV | 3 | 4 | True | 1 | ROZPOCET
12 | K | 346971122 | Izolace pod příčky proti šíření zvuku jednoduchá z MC a lepenky š do 200 mm | m | 30.605 |  | 0 | CS ÚRS 2023 02 |  | základní |  | 0 | 0.00803 | 0.24576 | 0 | 0 | 4 | K | 3 |  |  |  | ROZPOCET | 0 | 0 | 0 | 0 | 0 | 1 | 0 | 4 | -503819420
| PP |  | Izolace proti šíření zvuku prováděná současně při zdění z lepenky asfaltové hadrové pod příčky jednoduchá, složená z 10 mm tl. vrstvy malty MC 5, lepenky nepískované a 10 mm vrstvy téže malty, v pruzích š. přes 100 do 200 mm | [14 empty] | PP | 3
| Online PSC |  | https://podminky.urs.cz/item/CS_URS_2023_02/346971122 | [14 empty] | Online PSC | 3
| PSC |  | Poznámka k souboru cen: 1. U položek -1121 až -1142 a -1221 až -1242 se množství měrných jednotek určuje v m délky příčky. | [14 empty] | PSC | 3
| VV |  | "1.NP - tl.100"1,65+2,315+0,925+2,725+2,08+0,3*6 |  | 11.495 | [12 empty] | VV | 3 | 2 | True | 0 | ROZPOCET
| VV |  | "1.NP - tl.125"6,55+2,325+3,625+2,35+4,26 |  | 19.11 | [12 empty] | VV | 3 | 2 | True | 0 | ROZPOCET
| VV |  | Součet |  | 30.605 | [12 empty] | VV | 3 | 4 | True | 1 | ROZPOCET
| D | 6 | Úpravy povrchů, podlahy a osazování výplní |  |  |  | 0 |  |  |  |  | 0 |  | 59.9169 |  | 0.6 | 1 | D | 1 |  |  |  | ROZPOCET | [6 empty] | 0
| D | 61 | Úprava povrchů vnitřních |  |  |  | 0 |  |  |  |  | 0 |  | 35.2685 |  | 0.6 | 1 | D | 2 |  |  |  | ROZPOCET | [6 empty] | 0
13 | K | 611131121.K01 | Penetrační nátěr vnitřních stropů nanášený ručně | m2 | 85.353 |  | 0 | individuální kalkulace |  | základní |  | 0 | 0.000263 | 0.022448 | 0 | 0 | 4 | K | 3 |  |  |  | ROZPOCET | 0 | 0 | 0 | 0 | 0 | 1 | 0 | 4 | -1791994695
| PP |  | Podkladní a spojovací vrstva vnitřních omítaných ploch penetrace nanášená ručně stropů (např. Salith GM) | [14 empty] | PP | 3
| P |  | Poznámka k položce: Specifikace: Vlastnosti: - aplikovaný na omítky nebo zdivo, neovlivňuje výměnu vodních par (prodyšnost). Barva čirá. Složení: Založeno na bázi syntetických pryskyřic a příměsí zlepšujících zpracovatelnost nátěru. Podklad: Podklad zdrsněte okartáčováním. Podklad musí být být suchý, čistý, pevný vyzrálý a nenamrzlý. | [14 empty] | P | 3
| VV |  | "Strop" | [14 empty] | VV | 3 | 1 | True | 0 | ROZPOCET
| VV |  | "1.06a"9,95*5,86 |  | 58.307 | [12 empty] | VV | 3 | 2 | True | 0 | ROZPOCET
| VV |  | "1.07.b"6,55*1 |  | 6.55 | [12 empty] | VV | 3 | 2 | True | 0 | ROZPOCET
| VV |  | "1.08"6,55*1,8 |  | 11.79 | [12 empty] | VV | 3 | 2 | True | 0 | ROZPOCET
| VV |  | "1.11"3,195*2,725 |  | 8.7064 | [12 empty] | VV | 3 | 2 | True | 0 | ROZPOCET
| VV |  | Součet |  | 85.3534 | [12 empty] | VV | 3 | 4 | True | 1 | ROZPOCET
14 | K | 611135011.K01 | Vyrovnání podkladu vnitřních stropů tmelem tl do 2 mm | m2 | 85.353 |  | 0 | individuální kalkulace |  | základní |  | 0 | 0.00729 | 0.62222 | 0 | 0 | 4 | K | 3 |  |  |  | ROZPOCET | 0 | 0 | 0 | 0 | 0 | 1 | 0 | 4 | 1725503672
| PP |  | Vyrovnání nerovností podkladu vnitřních omítaných ploch MV omítkou Vápenocementová štuková a jednovrstvá omítka s doplňkovými vlastnostmi (např. Salith MHF P3). Obsah speciálního vlákna tvoří po vytvrzení omítky celoplošnou armovací vrstvu s vysokými pevnostními parametry a se zachováním výborné propustnosti par. Lze použít do vlhkých provozů. Strojní i ruční zpracování. Spotřeba při tloušťce 2 mm: 2,7 kg/m2. | [14 empty] | PP | 3
| PSC |  | Poznámka k souboru cen: 1. V cenách nejsou započteny náklady na případné vkládání výztuže do vyrovnávací vrstvy; tyto se ocení cenami souboru cen 61.-14-10.. Potažení vnitřních ploch pletivem v části A04, katalogu 801-1 Budovy a haly - zděné a monolitické. 2. Ceny -5011 nelze použít, je-li předepsáno vkládání výztužné tkaniny; náklady se ocení cenami 61. 14-1001 v části A04, katalogu 801-1 Budovy a haly - zděné a monolitické. 3. Ceny lze použít i pro ocenění vyrovnání nerovností podkladu ploch určených k omítání u novostaveb. 4. Vyrovnáním se rozumí: a) vrstva omítky pro vyrovnání nerovností podkladu (výtluků apod.), b) vrstva omítky pro vyrovnání křivě postavené zdi, v tomto případě se uvádí průměrná tloušťka vrstvy omítky. | [14 empty] | PSC | 3
| P |  | Poznámka k položce: První vrstva tenkovrstvých omítek. Specifikace: Technické parametry/cena: zrnitost 0 - 0,6 mm množství záměsové vody 7 - 8 litrů/25 kg; 0,28 - 0,32 litrů/kg pevnost v tlaku po 28 dnech 3,5 - 7,5 MPa (třída CS III) pevnost v tahu po 28 dnech min 0,7 MPa přídržnost min 0,3 MPa paleta /pytel 1,225 t /25 kg | [14 empty] | P | 3
| VV |  | "Strop" | [14 empty] | VV | 3 | 1 | True | 0 | ROZPOCET
| VV |  | "1.06a"9,95*5,86 |  | 58.307 | [12 empty] | VV | 3 | 2 | True | 0 | ROZPOCET
| VV |  | "1.07.b"6,55*1 |  | 6.55 | [12 empty] | VV | 3 | 2 | True | 0 | ROZPOCET
| VV |  | "1.08"6,55*1,8 |  | 11.79 | [12 empty] | VV | 3 | 2 | True | 0 | ROZPOCET
| VV |  | "1.11"3,195*2,725 |  | 8.7064 | [12 empty] | VV | 3 | 2 | True | 0 | ROZPOCET
| VV |  | Součet |  | 85.3534 | [12 empty] | VV | 3 | 4 | True | 1 | ROZPOCET
15 | K | 611135095.K01 | Příplatek k vyrovnání vnitřních stropů tmelem za každý dalších 1 mm tl | m2 | 85.353 |  | 0 | individuální kalkulace |  | základní |  | 0 | 0.0021 | 0.17924 | 0 | 0 | 4 | K | 3 |  |  |  | ROZPOCET | 0 | 0 | 0 | 0 | 0 | 1 | 0 | 4 | -747291813
| PP |  | Vyrovnání nerovností podkladu vnitřních omítaných ploch MV omítkou Vápenocementová štuková a jednovrstvá omítka s doplňkovými vlastnostmi (např. Salith MHF P3). Obsah speciálního vlákna tvoří po vytvrzení omítky celoplošnou armovací vrstvu s vysokými pevnostními parametry a se zachováním výborné propustnosti par. Lze použít do vlhkých provozů. Strojní i ruční zpracování. Spotřeba při tloušťce 2 mm: 2,7 kg/m2. | [14 empty] | PP | 3
| PSC |  | Poznámka k souboru cen: 1. V cenách nejsou započteny náklady na případné vkládání výztuže do vyrovnávací vrstvy; tyto se ocení cenami souboru cen 61.-14-10.. Potažení vnitřních ploch pletivem v části A04, katalogu 801-1 Budovy a haly - zděné a monolitické. 2. Ceny -5011 nelze použít, je-li předepsáno vkládání výztužné tkaniny; náklady se ocení cenami 61. 14-1001 v části A04, katalogu 801-1 Budovy a haly - zděné a monolitické. 3. Ceny lze použít i pro ocenění vyrovnání nerovností podkladu ploch určených k omítání u novostaveb. 4. Vyrovnáním se rozumí: a) vrstva omítky pro vyrovnání nerovností podkladu (výtluků apod.), b) vrstva omítky pro vyrovnání křivě postavené zdi, v tomto případě se uvádí průměrná tloušťka vrstvy omítky. | [14 empty] | PSC | 3
| P |  | Poznámka k položce: První vrstva tenkovrstvých omítek. Specifikace: Technické parametry/cena: zrnitost 0 - 0,6 mm množství záměsové vody 7 - 8 litrů/25 kg; 0,28 - 0,32 litrů/kg pevnost v tlaku po 28 dnech 3,5 - 7,5 MPa (třída CS III) pevnost v tahu po 28 dnech min 0,7 MPa přídržnost min 0,3 MPa paleta /pytel 1,225 t /25 kg | [14 empty] | P | 3
| VV |  | "Strop" | [14 empty] | VV | 3 | 1 | True | 0 | ROZPOCET
| VV |  | "1.06a"9,95*5,86 |  | 58.307 | [12 empty] | VV | 3 | 2 | True | 0 | ROZPOCET
| VV |  | "1.07.b"6,55*1 |  | 6.55 | [12 empty] | VV | 3 | 2 | True | 0 | ROZPOCET
| VV |  | "1.08"6,55*1,8 |  | 11.79 | [12 empty] | VV | 3 | 2 | True | 0 | ROZPOCET
| VV |  | "1.11"3,195*2,725 |  | 8.7064 | [12 empty] | VV | 3 | 2 | True | 0 | ROZPOCET
| VV |  | Součet |  | 85.3534 | [12 empty] | VV | 3 | 4 | True | 1 | ROZPOCET
16 | K | 611311131.K01 | Potažení vnitřních rovných stropů vápenným štukem tloušťky do 3 mm | m2 | 85.353 |  | 0 | individuální kalkulace |  | základní |  | 0 | 0.003 | 0.25606 | 0 | 0 | 4 | K | 3 |  |  |  | ROZPOCET | 0 | 0 | 0 | 0 | 0 | 1 | 0 | 4 | -1224402918
| PP |  | Vyrovnání nerovností podkladu vnitřních omítaných ploch MV omítkou Vápenocementová štuková a jednovrstvá omítka s doplňkovými vlastnostmi (např. Salith MHF P3). Obsah speciálního vlákna tvoří po vytvrzení omítky celoplošnou armovací vrstvu s vysokými pevnostními parametry a se zachováním výborné propustnosti par. Lze použít do vlhkých provozů. Strojní i ruční zpracování. Spotřeba při tloušťce 2 mm: 2,7 kg/m2. | [14 empty] | PP | 3
| P |  | Poznámka k položce: Technické parametry/cena zrnitost 0-4 mm množství záměsové vody 4-7 litrů/bal 30 kg; 0,17 - 0,23 litrů/kg pevnost v tlaku po 28 dnech 0,4 - 2,5 MPa (třída CS I) přídržnost min 0,18 MPa paleta/pytel 1,26 t /30 kg | [14 empty] | P | 3
| VV |  | "Strop" | [14 empty] | VV | 3 | 1 | True | 0 | ROZPOCET
| VV |  | "1.06a"9,95*5,86 |  | 58.307 | [12 empty] | VV | 3 | 2 | True | 0 | ROZPOCET
| VV |  | "1.07.b"6,55*1 |  | 6.55 | [12 empty] | VV | 3 | 2 | True | 0 | ROZPOCET
| VV |  | "1.08"6,55*1,8 |  | 11.79 | [12 empty] | VV | 3 | 2 | True | 0 | ROZPOCET
| VV |  | "1.11"3,195*2,725 |  | 8.7064 | [12 empty] | VV | 3 | 2 | True | 0 | ROZPOCET
| VV |  | Součet |  | 85.3534 | [12 empty] | VV | 3 | 4 | True | 1 | ROZPOCET
17 | K | 612321121 | Vápenocementová omítka hladká jednovrstvá vnitřních stěn nanášená ručně | m2 | 328.039 |  | 0 | CS ÚRS 2023 02 |  | základní |  | 0 | 0.0154 | 5.0518 | 0 | 0 | 4 | K | 3 |  |  |  | ROZPOCET | 0 | 0 | 0 | 0 | 0 | 1 | 0 | 4 | 1495837195
| PP |  | Omítka vápenocementová vnitřních ploch nanášená ručně jednovrstvá, tloušťky do 10 mm hladká svislých konstrukcí stěn | [14 empty] | PP | 3
| Online PSC |  | https://podminky.urs.cz/item/CS_URS_2023_02/612321121 | [14 empty] | Online PSC | 3
| VV |  | "1.NP" | [14 empty] | VV | 3 | 1 | True | 0 | ROZPOCET
| VV |  | "1.02"(3,47+5,58)*2*3,4-(1,8*2,1+2,6*3,25+0,8*1,97*2) |  | 46.158 | [12 empty] | VV | 3 | 2 | True | 0 | ROZPOCET
| VV |  | "1.06"(9,98+5,85)*2*3,4-(4,8*2,1+(1,45+0,8*2)*1,97) |  | 91.5555 | [12 empty] | VV | 3 | 2 | True | 0 | ROZPOCET
| VV |  | "1.07"(12,285+6,85)*2*3,4-(4,8*2,1+(1,45+0,8)*1,97) |  | 115.6055 | [12 empty] | VV | 3 | 2 | True | 0 | ROZPOCET
| VV |  | "1.08-10"(6,55+4,67)*2*3,4-0,8*1,97 |  | 74.72 | [12 empty] | VV | 3 | 2 | True | 0 | ROZPOCET
| VV |  | Součet |  | 328.039 | [12 empty] | VV | 3 | 4 | True | 1 | ROZPOCET
18 | K | 612321191 | Příplatek k vápenocementové omítce vnitřních stěn za každých dalších 5 mm tloušťky ručně | m2 | 984.117 |  | 0 | CS ÚRS 2023 02 |  | základní |  | 0 | 0.0079 | 7.7745 | 0 | 0 | 4 | K | 3 |  |  |  | ROZPOCET | 0 | 0 | 0 | 0 | 0 | 1 | 0 | 4 | 579000942
| PP |  | Omítka vápenocementová vnitřních ploch nanášená ručně Příplatek k cenám za každých dalších i započatých 5 mm tloušťky omítky přes 10 mm stěn | [14 empty] | PP | 3
| Online PSC |  | https://podminky.urs.cz/item/CS_URS_2023_02/612321191 | [14 empty] | Online PSC | 3
| VV |  | 328,039*3 'Přepočtené koeficientem množství |  | 984.117 | [12 empty] | VV | 3 | 2 | False | 1 | ROZPOCET
19 | K | 612121112.K01 | Zatření spár stěrkovou hmotou vnitřních stěn z pórobetonových tvárnic | m2 | 201.993 |  | 0 | individuální kalkulace |  | základní |  | 0 | 0.0002 | 0.040399 | 0 | 0 | 4 | K | 3 |  |  |  | ROZPOCET | 0 | 0 | 0 | 0 | 0 | 1 | 0 | 4 | 584907753
| PP |  | Zatření spár vnitřních povrchů stěrkovou hmotou, ploch z pórobetonových tvárnic stěn Vápenocementová štuková a jednovrstvá omítka s doplňkovými vlastnostmi (např. Salith MHF P3). Obsah speciálního vlákna tvoří po vytvrzení omítky celoplošnou armovací vrstvu s vysokými pevnostními parametry a se zachováním výborné propustnosti par. Lze použít do vlhkých provozů. Strojní i ruční zpracování. Spotřeba při tloušťce 2 mm: 2,7 kg/m2. | [14 empty] | PP | 3
| P |  | Poznámka k položce: Specifikace: Technické parametry/cena: zrnitost 0 - 0,6 mm množství záměsové vody 7 - 8 litrů/25 kg; 0,28 - 0,32 litrů/kg pevnost v tlaku po 28 dnech 3,5 - 7,5 MPa (třída CS III) pevnost v tahu po 28 dnech min 0,7 MPa přídržnost min 0,3 MPa paleta /pytel 1,225 t /25 kg | [14 empty] | P | 3
| VV |  | "Y tl. 100mm" | [14 empty] | VV | 3 | 1 | True | 0 | ROZPOCET
| VV |  | "1.NP"(1,65+2,315+0,925+2,725+2,08+0,3*6)*3,3 |  | 37.9335 | [12 empty] | VV | 3 | 2 | True | 0 | ROZPOCET
| VV |  | "Y tl. 125mm" | [14 empty] | VV | 3 | 1 | True | 0 | ROZPOCET
| VV |  | "1.NP"(6,55+2,325+3,625+2,35+4,26)*3,3 |  | 63.063 | [12 empty] | VV | 3 | 2 | True | 0 | ROZPOCET
| VV |  | Součet |  | 100.9965 | [12 empty] | VV | 3 | 4 | True | 1 | ROZPOCET
| VV |  | 100,9965*2 'Přepočtené koeficientem množství |  | 201.993 | [12 empty] | VV | 3 | 2 | False | 1 | ROZPOCET
20 | K | 612131101.K01 | Cementový postřik vnitřních stěn nanášený celoplošně ručně | m2 | 328.039 |  | 0 | individuální kalkulace |  | základní |  | 0 | 0.00735 | 2.4111 | 0 | 0 | 4 | K | 3 |  |  |  | ROZPOCET | 0 | 0 | 0 | 0 | 0 | 1 | 0 | 4 | 942215185
| PP |  | Podkladní a spojovací vrstva vnitřních omítaných ploch cementový postřik nanášený ručně celoplošně stěn (např. Salith MZS) | [14 empty] | PP | 3
| VV |  | "1.NP" | [14 empty] | VV | 3 | 1 | True | 0 | ROZPOCET
| VV |  | "1.02"(3,47+5,58)*2*3,4-(1,8*2,1+2,6*3,25+0,8*1,97*2) |  | 46.158 | [12 empty] | VV | 3 | 2 | True | 0 | ROZPOCET
| VV |  | "1.06"(9,98+5,85)*2*3,4-(4,8*2,1+(1,45+0,8*2)*1,97) |  | 91.5555 | [12 empty] | VV | 3 | 2 | True | 0 | ROZPOCET
| VV |  | "1.07"(12,285+6,85)*2*3,4-(4,8*2,1+(1,45+0,8)*1,97) |  | 115.6055 | [12 empty] | VV | 3 | 2 | True | 0 | ROZPOCET
| VV |  | "1.08-10"(6,55+4,67)*2*3,4-0,8*1,97 |  | 74.72 | [12 empty] | VV | 3 | 2 | True | 0 | ROZPOCET
| VV |  | Součet |  | 328.039 | [12 empty] | VV | 3 | 4 | True | 1 | ROZPOCET
21 | K | 612131121.K01 | Penetrační nátěr vnitřních stěn nanášený ručně | m2 | 530.032 |  | 0 | individuální kalkulace |  | základní |  | 0 | 0.000263 | 0.1394 | 0 | 0 | 4 | K | 3 |  |  |  | ROZPOCET | 0 | 0 | 0 | 0 | 0 | 1 | 0 | 4 | 1565017783
| PP |  | Podkladní a spojovací vrstva vnitřních omítaných ploch penetrace nanášená ručně stěn (např. Salith GM) | [14 empty] | PP | 3
| VV |  | "1.NP" | [14 empty] | VV | 3 | 1 | True | 0 | ROZPOCET
| VV |  | "1.02"(3,47+5,58)*2*3,4-(1,8*2,1+2,6*3,25+0,8*1,97*2) |  | 46.158 | [12 empty] | VV | 3 | 2 | True | 0 | ROZPOCET
| VV |  | "1.06"(9,98+5,85)*2*3,4-(4,8*2,1+(1,45+0,8*2)*1,97) |  | 91.5555 | [12 empty] | VV | 3 | 2 | True | 0 | ROZPOCET
| VV |  | "1.07"(12,285+6,85)*2*3,4-(4,8*2,1+(1,45+0,8)*1,97) |  | 115.6055 | [12 empty] | VV | 3 | 2 | True | 0 | ROZPOCET
| VV |  | "1.08-10"(6,55+4,67)*2*3,4-0,8*1,97 |  | 74.72 | [12 empty] | VV | 3 | 2 | True | 0 | ROZPOCET
| VV |  | "porobeton" | [14 empty] | VV | 3 | 1 | True | 0 | ROZPOCET
| VV |  | "Y tl. 100mm" | [14 empty] | VV | 3 | 1 | True | 0 | ROZPOCET
| VV |  | "1.NP"(1,65+2,315+0,925+2,725+2,08+0,3*6)*3,3*2 |  | 75.867 | [12 empty] | VV | 3 | 2 | True | 0 | ROZPOCET
| VV |  | "Y tl. 125mm" | [14 empty] | VV | 3 | 1 | True | 0 | ROZPOCET
| VV |  | "1.NP"(6,55+2,325+3,625+2,35+4,26)*3,3*2 |  | 126.126 | [12 empty] | VV | 3 | 2 | True | 0 | ROZPOCET
| VV |  | Součet |  | 530.032 | [12 empty] | VV | 3 | 4 | True | 1 | ROZPOCET
22 | K | 612143003.1 | Montáž omítkových plastových nebo pozinkovaných rohových profilů | m | 115.6 |  | 0 | individuální kalkulace |  | základní |  | 0 | 0 | 0 | 0 | 0 | 4 | K | 3 |  |  |  | ROZPOCET | 0 | 0 | 0 | 0 | 0 | 1 | 0 | 4 | 154386719
| PP |  | Montáž omítkových profilů plastových nebo pozinkovaných, upevněných vtlačením do podkladní vrstvy nebo přibitím rohových s tkaninou | [14 empty] | PP | 3
23 | M | 622204.1 | profil systémový pro vnitřní tenkovrstvé omítky tl. 3mm, ocelový galvanicky pozinkovaný | m | 127.16 |  | 0 | individuální kalkulace |  | základní |  | 0 | 0 | 0 | 0 | 0 | 8 | M | 3 |  |  |  | ROZPOCET | 0 | 0 | 0 | 0 | 0 | 1 | 0 | 4 | 833430407
| PP |  | Rohový profil s malou kulatou hlavou (3 mm) je určen pro vytvoření rohů vnitřních tenkovrstvých omítek o tloušťce 3 mm. Je vhodný pro stěny z pórobetonu. Zpevňuje roh a zároveň vytváří opěrnou hranu pro přesné omítání v ploše. Materiál: ocelový galvanicky pozinkovaný plech (tahokov), délka větve 24 mm. Balení: 50 ks/svazek, délky 2,5 m a 3 m (viz tabulka). | [14 empty] | PP | 3
| VV |  | "1.NP" | [14 empty] | VV | 3 | 1 | True | 0 | ROZPOCET
| VV |  | "1.02"1,8+2,1*2+3,2*3*2 |  | 25.2 | [12 empty] | VV | 3 | 2 | True | 0 | ROZPOCET
| VV |  | "1.03"3,2*3*2 |  | 19.2 | [12 empty] | VV | 3 | 2 | True | 0 | ROZPOCET
| VV |  | "1.06"3,3*2*2+1+2,1*2+4,8+2,7*2 |  | 28.6 | [12 empty] | VV | 3 | 2 | True | 0 | ROZPOCET
| VV |  | "1.07"3,3*8+4,8+2,7*2 |  | 36.6 | [12 empty] | VV | 3 | 2 | True | 0 | ROZPOCET
| VV |  | "1.08"1,2+2,4*2 |  | 6 | [12 empty] | VV | 3 | 2 | True | 0 | ROZPOCET
| VV |  | Součet |  | 115.6 | [12 empty] | VV | 3 | 4 | True | 1 | ROZPOCET
| VV |  | 115,6*1,1 'Přepočtené koeficientem množství |  | 127.16 | [12 empty] | VV | 3 | 2 | False | 1 | ROZPOCET
24 | K | 612143004 | Montáž omítkových samolepících začišťovacích profilů (APU lišt) | m | 58 |  | 0 | individuální kalkulace |  | základní |  | 0 | 0 | 0 | 0 | 0 | 4 | K | 3 |  |  |  | ROZPOCET | 0 | 0 | 0 | 0 | 0 | 1 | 0 | 4 | -1093337478
| PP |  | Montáž omítkových profilů plastových nebo pozinkovaných, upevněných vtlačením do podkladní vrstvy nebo přibitím začišťovacích samolepících (APU lišty) | [14 empty] | PP | 3
25 | M | 622202 | profil systémový pro KZS s integrovanou tkaninou se skelných vláken - připojovací 6mm 2D s lepící páskou a měkým praporkem, | m | 58 |  | 0 | individuální kalkulace |  | základní |  | 0 | 0 | 0 | 0 | 0 | 8 | M | 3 |  |  |  | ROZPOCET | 0 | 0 | 0 | 0 | 0 | 1 | 0 | 4 | -819413875
| PP |  | lišta okenní začišťovací 2D 6 mm s krycí lamelou a sklovláknitou výztužnou tkaninou pro spojení dilatujicí ve 2 směrech mezi rámem okna nebo dveří a omítkou v kontaktním zateplovacím systému – ETICS | [14 empty] | PP | 3
| P |  | Poznámka k položce: Specifikace: - barva Ral 8024 - materiál: PVC - UV stabilní a odolné alkalickému prostředí, sklovláknitá výztužná tkanina vyhovující ETAG 004, oboustranně lepicí páska | [14 empty] | P | 3
| VV |  | "1.NP" | [14 empty] | VV | 3 | 1 | True | 0 | ROZPOCET
| VV |  | "výplně otvorů" | [14 empty] | VV | 3 | 1 | True | 0 | ROZPOCET
| VV |  | "1.02"1,8+2,1*2+3,2*2*2 |  | 18.8 | [12 empty] | VV | 3 | 2 | True | 0 | ROZPOCET
| VV |  | "1.03"3,2*2*2 |  | 12.8 | [12 empty] | VV | 3 | 2 | True | 0 | ROZPOCET
| VV |  | "1.06"4,8+2,7*2 |  | 10.2 | [12 empty] | VV | 3 | 2 | True | 0 | ROZPOCET
| VV |  | "1.07"4,8+2,7*2 |  | 10.2 | [12 empty] | VV | 3 | 2 | True | 0 | ROZPOCET
| VV |  | "1.08"1,2+2,4*2 |  | 6 | [12 empty] | VV | 3 | 2 | True | 0 | ROZPOCET
| VV |  | Součet |  | 58 | [12 empty] | VV | 3 | 4 | True | 1 | ROZPOCET
26 | K | 612311131.K01 | Potažení vnitřních stěn vápenným štukem tloušťky do 3 mm | m2 | 530.032 |  | 0 | individuální kalkulace |  | základní |  | 0 | 0.02187 | 11.5918 | 0 | 0 | 4 | K | 3 |  |  |  | ROZPOCET | 0 | 0 | 0 | 0 | 0 | 1 | 0 | 4 | -1915260910
| PP |  | Vyrovnání nerovností podkladu vnitřních omítaných ploch MV omítkou Vápenocementová štuková a jednovrstvá omítka s doplňkovými vlastnostmi (např. Salith MHF P3). Obsah speciálního vlákna tvoří po vytvrzení omítky celoplošnou armovací vrstvu s vysokými pevnostními parametry a se zachováním výborné propustnosti par. Lze použít do vlhkých provozů. Strojní i ruční zpracování. Spotřeba při tloušťce 2 mm: 2,7 kg/m2. | [14 empty] | PP | 3
| P |  | Poznámka k položce: Technické parametry/cena zrnitost 0-4 mm množství záměsové vody 4-7 litrů/bal 30 kg; 0,17 - 0,23 litrů/kg pevnost v tlaku po 28 dnech 0,4 - 2,5 MPa (třída CS I) přídržnost min 0,18 MPa paleta/pytel 1,26 t /30 kg | [14 empty] | P | 3
| VV |  | "1.NP" | [14 empty] | VV | 3 | 1 | True | 0 | ROZPOCET
| VV |  | "1.02"(3,47+5,58)*2*3,4-(1,8*2,1+2,6*3,25+0,8*1,97*2) |  | 46.158 | [12 empty] | VV | 3 | 2 | True | 0 | ROZPOCET
| VV |  | "1.06"(9,98+5,85)*2*3,4-(4,8*2,1+(1,45+0,8*2)*1,97) |  | 91.5555 | [12 empty] | VV | 3 | 2 | True | 0 | ROZPOCET
| VV |  | "1.07"(12,285+6,85)*2*3,4-(4,8*2,1+(1,45+0,8)*1,97) |  | 115.6055 | [12 empty] | VV | 3 | 2 | True | 0 | ROZPOCET
| VV |  | "1.08-10"(6,55+4,67)*2*3,4-0,8*1,97 |  | 74.72 | [12 empty] | VV | 3 | 2 | True | 0 | ROZPOCET
| VV |  | "Y tl. 100mm" | [14 empty] | VV | 3 | 1 | True | 0 | ROZPOCET
| VV |  | "1.NP"(1,65+2,315+0,925+2,725+2,08+0,3*6)*3,3*2 |  | 75.867 | [12 empty] | VV | 3 | 2 | True | 0 | ROZPOCET
| VV |  | "Y tl. 125mm" | [14 empty] | VV | 3 | 1 | True | 0 | ROZPOCET
| VV |  | "1.NP"(6,55+2,325+3,625+2,35+4,26)*3,3*2 |  | 126.126 | [12 empty] | VV | 3 | 2 | True | 0 | ROZPOCET
| VV |  | Součet |  | 530.032 | [12 empty] | VV | 3 | 4 | True | 1 | ROZPOCET
27 | K | 612321121.K01 | Vápenocementová omítka hladká jednovrstvá vnitřních stěn nanášená ručně | m2 | 328.039 |  | 0 | individuální kalkulace |  | základní |  | 0 | 0.016 | 5.2486 | 0 | 0 | 4 | K | 3 |  |  |  | ROZPOCET | 0 | 0 | 0 | 0 | 0 | 1 | 0 | 4 | 1044627532
| PP |  | Omítka vápenocementová vnitřních ploch nanášená ručně jednovrstvá, tloušťky do 10 mm hladká svislých konstrukcí stěn | [14 empty] | PP | 3
| PSC |  | Poznámka k souboru cen: 1. Pro ocenění nanášení omítek v tloušťce jádrové omítky přes 10 mm se použije příplatek za každých dalších i započatých 5 mm. 2. Omítky stropních konstrukcí nanášené na pletivo se oceňují cenami omítek žebrových stropů nebo osamělých trámů. 3. Podkladní a spojovací vrstvy se oceňují cenami souboru cen 61.13-1... této části katalogu. | [14 empty] | PSC | 3
| VV |  | "1.NP" | [14 empty] | VV | 3 | 1 | True | 0 | ROZPOCET
| VV |  | "1.02"(3,47+5,58)*2*3,4-(1,8*2,1+2,6*3,25+0,8*1,97*2) |  | 46.158 | [12 empty] | VV | 3 | 2 | True | 0 | ROZPOCET
| VV |  | "1.06"(9,98+5,85)*2*3,4-(4,8*2,1+(1,45+0,8*2)*1,97) |  | 91.5555 | [12 empty] | VV | 3 | 2 | True | 0 | ROZPOCET
| VV |  | "1.07"(12,285+6,85)*2*3,4-(4,8*2,1+(1,45+0,8)*1,97) |  | 115.6055 | [12 empty] | VV | 3 | 2 | True | 0 | ROZPOCET
| VV |  | "1.08-10"(6,55+4,67)*2*3,4-0,8*1,97 |  | 74.72 | [12 empty] | VV | 3 | 2 | True | 0 | ROZPOCET
| VV |  | Součet |  | 328.039 | [12 empty] | VV | 3 | 4 | True | 1 | ROZPOCET
28 | K | 612325225 | Vápenocementová štuková omítka malých ploch přes 1 do 4 m2 na stěnách | kus | 8 |  | 0 | CS ÚRS 2023 02 |  | základní |  | 0 | 0.1575 | 1.26 | 0 | 0 | 4 | K | 3 |  |  |  | ROZPOCET | 0 | 0 | 0 | 0 | 0 | 1 | 0 | 4 | -1993019911
| PP |  | Vápenocementová omítka jednotlivých malých ploch štuková na stěnách, plochy jednotlivě přes 1,0 do 4 m2 | [14 empty] | PP | 3
| Online PSC |  | https://podminky.urs.cz/item/CS_URS_2023_02/612325225 | [14 empty] | Online PSC | 3
| VV |  | "1.NP"8 |  | 8 | [12 empty] | VV | 3 | 2 | True | 0 | ROZPOCET
| VV |  | Součet |  | 8 | [12 empty] | VV | 3 | 4 | True | 1 | ROZPOCET
29 | K | 612325302 | Vápenocementová štuková omítka ostění nebo nadpraží | m2 | 2.88 |  | 0 | CS ÚRS 2023 02 |  | základní |  | 0 | 0.03358 | 0.09671 | 0 | 0 | 4 | K | 3 |  |  |  | ROZPOCET | 0 | 0 | 0 | 0 | 0 | 1 | 0 | 4 | 1376100916
| PP |  | Vápenocementová omítka ostění nebo nadpraží štuková | [14 empty] | PP | 3
| Online PSC |  | https://podminky.urs.cz/item/CS_URS_2023_02/612325302 | [14 empty] | Online PSC | 3
| PSC |  | Poznámka k souboru cen: 1. Ceny lze použít jen pro ocenění samostatně upravovaného ostění a nadpraží ( např. při dodatečné výměně oken nebo zárubní ) v šířce do 300 mm okolo upravovaného otvoru. | [14 empty] | PSC | 3
| VV |  | "1.NP" | [14 empty] | VV | 3 | 1 | True | 0 | ROZPOCET
| VV |  | 3,2*3*0,15*2 |  | 2.88 | [12 empty] | VV | 3 | 2 | True | 0 | ROZPOCET
| VV |  | Součet |  | 2.88 | [12 empty] | VV | 3 | 4 | True | 1 | ROZPOCET
30 | K | 619995001 | Začištění omítek kolem oken, dveří, podlah nebo obkladů | m | 30 |  | 0 | CS ÚRS 2023 02 |  | základní |  | 0 | 0.0015 | 0.045 | 0 | 0 | 4 | K | 3 |  |  |  | ROZPOCET | 0 | 0 | 0 | 0 | 0 | 1 | 0 | 4 | -1130937224
| PP |  | Začištění omítek (s dodáním hmot) kolem oken, dveří, podlah, obkladů apod. | [14 empty] | PP | 3
| Online PSC |  | https://podminky.urs.cz/item/CS_URS_2023_02/619995001 | [14 empty] | Online PSC | 3
| VV |  | "1.NP"30 |  | 30 | [12 empty] | VV | 3 | 2 | True | 0 | ROZPOCET
| VV |  | Součet |  | 30 | [12 empty] | VV | 3 | 4 | True | 1 | ROZPOCET
31 | K | 619996117 | Ochrana podlahy obedněním z OSB desek | m2 | 30 |  | 0 | CS ÚRS 2023 02 |  | základní |  | 0 | 0.01764 | 0.5292 | 0.02 | 0.6 | 4 | K | 3 |  |  |  | ROZPOCET | 0 | 0 | 0 | 0 | 0 | 1 | 0 | 4 | 1037771419
| PP |  | Ochrana stavebních konstrukcí a samostatných prvků včetně pozdějšího odstranění obedněním z OSB desek podlahy | [14 empty] | PP | 3
| Online PSC |  | https://podminky.urs.cz/item/CS_URS_2023_02/619996117 | [14 empty] | Online PSC | 3
| VV |  | "1.NP"30 |  | 30 | [12 empty] | VV | 3 | 2 | True | 0 | ROZPOCET
| VV |  | Součet |  | 30 | [12 empty] | VV | 3 | 4 | True | 1 | ROZPOCET
32 | K | 95-032 | D+M Ukončovací nerezový profil pro vnější svislé rohy zdiva 30x30 mm dl. 1350 mm OZN. A5 | kus | 32 |  | 0 | individuální kalkulace |  | základní |  | 0 | 0 | 0 | 0 | 0 | 4 | K | 3 |  |  |  | ROZPOCET | 0 | 0 | 0 | 0 | 0 | 1 | 0 | 4 | -399586201
| PP |  | Dodávka a montáž: Průmyslově vyrobený a povrchově upravený ochranný, ukončovací a dekorativní profil pro vnější svislé rohy povrchově upraveného zdiva v provozně exponovaných místnostech. Materiálové parametry Materiál: nerezová ocel AISI 304 - DIN 1.4301 Průřez profilu: 30 x 30 mm; tloušťka výchozího materiálu ≥ 1,0 mm Maximální délka profilu: 2700 mm, včetně rozměrové a tvarové úpravy profilu Povrch: satinovaný Délka: 1350 mm | [14 empty] | PP | 3
| P |  | Poznámka k položce: Podrobná specifikace je uvedena ve Výpisu prvků, který je nedílnou součástí projektové dokumentace D.2.1. | [14 empty] | P | 3
| VV |  | "1.NP"32 |  | 32 | [12 empty] | VV | 3 | 2 | True | 0 | ROZPOCET
| VV |  | Součet |  | 32 | [12 empty] | VV | 3 | 4 | True | 1 | ROZPOCET
| D | 63 | Podlahy a podlahové konstrukce |  |  |  | 0 |  |  |  |  | 0 |  | 24.6226 |  | 0 | 1 | D | 2 |  |  |  | ROZPOCET | [6 empty] | 0
33 | K | 632450134.K01 | Vyrovnávací cementový potěr tl do 50 mm ze suchých směsí s výztužnými vlákny, provedený v ploše | m2 | 3.751 |  | 0 | individuální kalkulace |  | základní |  | 0 | 0.105 | 0.39386 | 0 | 0 | 4 | K | 3 |  |  |  | ROZPOCET | 0 | 0 | 0 | 0 | 0 | 1 | 0 | 4 | -1743829699
| PP |  | Vyrovnávací cementový potěr tl do 50 mm ze suchých směsí s výztužnými vlákny, provedený v ploše, (např. Baumit FlexBeton) | [14 empty] | PP | 3
| PSC |  | Poznámka k souboru cen: 1. Ceny –0121 až –0124 jsou určeny pro vyrovnávací potěr v pásu vodorovný nebo ve spádu do 15° na zdivu jako podklad pod izolaci, pod parapety z prefabrikovaných dílců, pod oplechování, jako podklad pro uložení ocelových profilů, překladů, stropních nosníků, apod. 2. Ceny –0131 až –0134 jsou určeny pro vyrovnávací potěr v ploše na stropech z prefabrikovaných dílců jako podklad pod izolaci, pod podlahové konstrukce apod., na mazaninách jen jako podklad pod izolaci proti vodě, jako ochrana izolace shora tvořící lože při kladení plošných prefa panelů (např. v kanálech). 3. Ceny –0131 až –0134 lze použít i pro podlévání provizorně podklínovaných patek usazených strojů a technologických zařízení, s náležitým zatemováním hutné malty. 4. V cenách jsou započteny i náklady na základní stržení povrchu potěru s urovnáním vibrační lištou nebo dřevěným hladítkem. | [14 empty] | PSC | 3
| P |  | Poznámka k položce: Specifikace: Pro ruční vytváření sdružených (připojených) a plovoucích potěrů určených k položení podlahové krytiny (dlažba, PVC, epoxidové nátěr apod.). Ideální na plochy, kde jsou požadavky na vyšší pevnost, odolnost a proměnlivou tloušťku (např. spádová vrstva na balkónech, lodžiích, terasách, v hromadných sprchách apod.). Je určený k aplikaci ve vnějším i vnitřním prostředí. Třída pevnosti: C30 Zrnitost (mm): 4,0 Spotřeba cca: 19,5 kg/m2 (na 10 mm tloušťky) Doporučená tl. (mm): 5-100 Hmotnost (kg): 25 | [14 empty] | P | 3
| VV |  | "1.NP | [14 empty] | VV | 3 | 1 | True | 0 | ROZPOCET
| VV |  | "1.10"1,95*2,725-1,25*1,25 |  | 3.7513 | [12 empty] | VV | 3 | 2 | True | 0 | ROZPOCET
| VV |  | Součet |  | 3.7513 | [12 empty] | VV | 3 | 4 | True | 1 | ROZPOCET
34 | K | 632450134.K02 | Vyrovnávací cementový potěr tl do 50 mm ze suchých směsí s výztužnými vlákny, provedený v ploše - příplatek ZKD 5mm | m2 | 11.254 |  | 0 | individuální kalkulace |  | základní |  | 0 | 0.105 | 1.1817 | 0 | 0 | 4 | K | 3 |  |  |  | ROZPOCET | 0 | 0 | 0 | 0 | 0 | 1 | 0 | 4 | 1769919800
| PP |  | Vyrovnávací cementový potěr tl do 50 mm ze suchých směsí s výztužnými vlákny, provedený v ploše - příplatek ZKD 5mm, (např. Baumit FlexBeton) | [14 empty] | PP | 3
| PSC |  | Poznámka k souboru cen: 1. Ceny –0121 až –0124 jsou určeny pro vyrovnávací potěr v pásu vodorovný nebo ve spádu do 15° na zdivu jako podklad pod izolaci, pod parapety z prefabrikovaných dílců, pod oplechování, jako podklad pro uložení ocelových profilů, překladů, stropních nosníků, apod. 2. Ceny –0131 až –0134 jsou určeny pro vyrovnávací potěr v ploše na stropech z prefabrikovaných dílců jako podklad pod izolaci, pod podlahové konstrukce apod., na mazaninách jen jako podklad pod izolaci proti vodě, jako ochrana izolace shora tvořící lože při kladení plošných prefa panelů (např. v kanálech). 3. Ceny –0131 až –0134 lze použít i pro podlévání provizorně podklínovaných patek usazených strojů a technologických zařízení, s náležitým zatemováním hutné malty. 4. V cenách jsou započteny i náklady na základní stržení povrchu potěru s urovnáním vibrační lištou nebo dřevěným hladítkem. | [14 empty] | PSC | 3
| P |  | Poznámka k položce: Specifikace: Pro ruční vytváření sdružených (připojených) a plovoucích potěrů určených k položení podlahové krytiny (dlažba, PVC, epoxidové nátěr apod.). Ideální na plochy, kde jsou požadavky na vyšší pevnost, odolnost a proměnlivou tloušťku (např. spádová vrstva na balkónech, lodžiích, terasách, v hromadných sprchách apod.). Je určený k aplikaci ve vnějším i vnitřním prostředí. Třída pevnosti: C30 Zrnitost (mm): 4,0 Spotřeba cca: 19,5 kg/m2 (na 10 mm tloušťky) Doporučená tl. (mm): 5-100 Hmotnost (kg): 25 | [14 empty] | P | 3
| VV |  | "1.NP | [14 empty] | VV | 3 | 1 | True | 0 | ROZPOCET
| VV |  | "1.10"1,95*2,725-1,25*1,25 |  | 3.7513 | [12 empty] | VV | 3 | 2 | True | 0 | ROZPOCET
| VV |  | Součet |  | 3.7513 | [12 empty] | VV | 3 | 4 | True | 1 | ROZPOCET
| VV |  | 3,75125*3 'Přepočtené koeficientem množství |  | 11.254 | [12 empty] | VV | 3 | 2 | False | 1 | ROZPOCET
35 | K | 632451254 | Potěr cementový samonivelační litý C30 tl do 50 mm | m2 | 160.996 |  | 0 | CS ÚRS 2023 02 |  | základní |  | 0 | 0.11 | 17.7096 | 0 | 0 | 4 | K | 3 |  |  |  | ROZPOCET | 0 | 0 | 0 | 0 | 0 | 1 | 0 | 4 | -2059931222
| PP |  | Potěr cementový samonivelační litý tř. C 30, tl. přes 45 do 50 mm | [14 empty] | PP | 3
| Online PSC |  | https://podminky.urs.cz/item/CS_URS_2023_02/632451254 | [14 empty] | Online PSC | 3
| VV |  | "1.NP" | [14 empty] | VV | 3 | 1 | True | 0 | ROZPOCET
| VV |  | "1.02"3,47*5,58+1,8*0,3+3,2*0,2 |  | 20.5426 | [12 empty] | VV | 3 | 2 | True | 0 | ROZPOCET
| VV |  | "1.06"9,97*5,845 |  | 58.2747 | [12 empty] | VV | 3 | 2 | True | 0 | ROZPOCET
| VV |  | "1.07a"2,715*6,55+4,065*4,213+2,310*2,925 |  | 41.6658 | [12 empty] | VV | 3 | 2 | True | 0 | ROZPOCET
| VV |  | "1.07b"4,135*2,212 |  | 9.1466 | [12 empty] | VV | 3 | 2 | True | 0 | ROZPOCET
| VV |  | "1.07c"2,2*3,5 |  | 7.7 | [12 empty] | VV | 3 | 2 | True | 0 | ROZPOCET
| VV |  | "1.08"6,535*1,815 |  | 11.861 | [12 empty] | VV | 3 | 2 | True | 0 | ROZPOCET
| VV |  | "1.09a"1,825*0,925 |  | 1.6881 | [12 empty] | VV | 3 | 2 | True | 0 | ROZPOCET
| VV |  | "1.09b"0,925*1,525 |  | 1.4106 | [12 empty] | VV | 3 | 2 | True | 0 | ROZPOCET
| VV |  | "1.11"3,195*2,725 |  | 8.7064 | [12 empty] | VV | 3 | 2 | True | 0 | ROZPOCET
| VV |  | Součet |  | 160.9959 | [12 empty] | VV | 3 | 4 | True | 1 | ROZPOCET
36 | K | 632451293 | Příplatek k cementovému samonivelačnímu litému potěru C30 ZKD 5 mm tloušťky přes 50 mm | m2 | 482.988 |  | 0 | CS ÚRS 2023 02 |  | základní |  | 0 | 0.011 | 5.3129 | 0 | 0 | 4 | K | 3 |  |  |  | ROZPOCET | 0 | 0 | 0 | 0 | 0 | 1 | 0 | 4 | -2028897200
| PP |  | Potěr cementový samonivelační litý Příplatek k cenám za každých dalších i započatých 5 mm tloušťky přes 50 mm tř. C 30 | [14 empty] | PP | 3
| Online PSC |  | https://podminky.urs.cz/item/CS_URS_2023_02/632451293 | [14 empty] | Online PSC | 3
| VV |  | "1.NP" | [14 empty] | VV | 3 | 1 | True | 0 | ROZPOCET
| VV |  | "1.02"3,47*5,58+1,8*0,3+3,2*0,2 |  | 20.5426 | [12 empty] | VV | 3 | 2 | True | 0 | ROZPOCET
| VV |  | "1.06"9,97*5,845 |  | 58.2747 | [12 empty] | VV | 3 | 2 | True | 0 | ROZPOCET
| VV |  | "1.07a"2,715*6,55+4,065*4,213+2,310*2,925 |  | 41.6658 | [12 empty] | VV | 3 | 2 | True | 0 | ROZPOCET
| VV |  | "1.07b"4,135*2,212 |  | 9.1466 | [12 empty] | VV | 3 | 2 | True | 0 | ROZPOCET
| VV |  | "1.07c"2,2*3,5 |  | 7.7 | [12 empty] | VV | 3 | 2 | True | 0 | ROZPOCET
| VV |  | "1.08"6,535*1,815 |  | 11.861 | [12 empty] | VV | 3 | 2 | True | 0 | ROZPOCET
| VV |  | "1.09a"1,825*0,925 |  | 1.6881 | [12 empty] | VV | 3 | 2 | True | 0 | ROZPOCET
| VV |  | "1.09b"0,925*1,525 |  | 1.4106 | [12 empty] | VV | 3 | 2 | True | 0 | ROZPOCET
| VV |  | "1.11"3,195*2,725 |  | 8.7064 | [12 empty] | VV | 3 | 2 | True | 0 | ROZPOCET
| VV |  | Součet |  | 160.9959 | [12 empty] | VV | 3 | 4 | True | 1 | ROZPOCET
| VV |  | 160,995865*3 'Přepočtené koeficientem množství |  | 482.988 | [12 empty] | VV | 3 | 2 | False | 1 | ROZPOCET
37 | K | 632459175 | Příplatek k potěrům tl do 50 mm za plochu do 5 m2 | m2 | 6.85 |  | 0 | CS ÚRS 2023 02 |  | základní |  | 0 | 0 | 0 | 0 | 0 | 4 | K | 3 |  |  |  | ROZPOCET | 0 | 0 | 0 | 0 | 0 | 1 | 0 | 4 | -1230942022
| PP |  | Příplatky k cenám potěrů za malou plochu do 5 m2 jednotlivě, tl. potěru přes 40 do 50 mm | [14 empty] | PP | 3
| Online PSC |  | https://podminky.urs.cz/item/CS_URS_2023_02/632459175 | [14 empty] | Online PSC | 3
| VV |  | "1.NP" | [14 empty] | VV | 3 | 1 | True | 0 | ROZPOCET
| VV |  | "1.09a"1,825*0,925 |  | 1.6881 | [12 empty] | VV | 3 | 2 | True | 0 | ROZPOCET
| VV |  | "1.09b"0,925*1,525 |  | 1.4106 | [12 empty] | VV | 3 | 2 | True | 0 | ROZPOCET
| VV |  | "1.10"1,95*2,725-1,25*1,25 |  | 3.7513 | [12 empty] | VV | 3 | 2 | True | 0 | ROZPOCET
| VV |  | Součet |  | 6.85 | [12 empty] | VV | 3 | 4 | True | 1 | ROZPOCET
38 | K | 632481213 | Separační vrstva z PE fólie | m2 | 164.747 |  | 0 | CS ÚRS 2023 02 |  | základní |  | 0 | 0.00013 | 0.021417 | 0 | 0 | 4 | K | 3 |  |  |  | ROZPOCET | 0 | 0 | 0 | 0 | 0 | 1 | 0 | 4 | -736986081
| PP |  | Separační vrstva k oddělení podlahových vrstev z polyetylénové fólie | [14 empty] | PP | 3
| Online PSC |  | https://podminky.urs.cz/item/CS_URS_2023_02/632481213 | [14 empty] | Online PSC | 3
| VV |  | "1.NP" | [14 empty] | VV | 3 | 1 | True | 0 | ROZPOCET
| VV |  | "1.02"3,47*5,58+1,8*0,3+3,2*0,2 |  | 20.5426 | [12 empty] | VV | 3 | 2 | True | 0 | ROZPOCET
| VV |  | "1.06"9,97*5,845 |  | 58.2747 | [12 empty] | VV | 3 | 2 | True | 0 | ROZPOCET
| VV |  | "1.07a"2,715*6,55+4,065*4,213+2,310*2,925 |  | 41.6658 | [12 empty] | VV | 3 | 2 | True | 0 | ROZPOCET
| VV |  | "1.07b"4,135*2,212 |  | 9.1466 | [12 empty] | VV | 3 | 2 | True | 0 | ROZPOCET
| VV |  | "1.07c"2,2*3,5 |  | 7.7 | [12 empty] | VV | 3 | 2 | True | 0 | ROZPOCET
| VV |  | "1.08"6,535*1,815 |  | 11.861 | [12 empty] | VV | 3 | 2 | True | 0 | ROZPOCET
| VV |  | "1.09a"1,825*0,925 |  | 1.6881 | [12 empty] | VV | 3 | 2 | True | 0 | ROZPOCET
| VV |  | "1.09b"0,925*1,525 |  | 1.4106 | [12 empty] | VV | 3 | 2 | True | 0 | ROZPOCET
| VV |  | "1.10"1,95*2,725-1,25*1,25 |  | 3.7513 | [12 empty] | VV | 3 | 2 | True | 0 | ROZPOCET
| VV |  | "1.11"3,195*2,725 |  | 8.7064 | [12 empty] | VV | 3 | 2 | True | 0 | ROZPOCET
| VV |  | Součet |  | 164.7471 | [12 empty] | VV | 3 | 4 | True | 1 | ROZPOCET
39 | K | 633811111 | Broušení nerovností betonových podlah do 2 mm - stržení šlemu | m2 | 160.996 |  | 0 | individuální kalkulace |  | základní |  | 0 | 0 | 0 | 0 | 0 | 4 | K | 3 |  |  |  | ROZPOCET | 0 | 0 | 0 | 0 | 0 | 1 | 0 | 4 | 302706729
| PP |  | Broušení betonových podlah nerovností do 2 mm (stržení šlemu) | [14 empty] | PP | 3
| VV |  | "1.NP" | [14 empty] | VV | 3 | 1 | True | 0 | ROZPOCET
| VV |  | "1.02"3,47*5,58+1,8*0,3+3,2*0,2 |  | 20.5426 | [12 empty] | VV | 3 | 2 | True | 0 | ROZPOCET
| VV |  | "1.06"9,97*5,845 |  | 58.2747 | [12 empty] | VV | 3 | 2 | True | 0 | ROZPOCET
| VV |  | "1.07a"2,715*6,55+4,065*4,213+2,310*2,925 |  | 41.6658 | [12 empty] | VV | 3 | 2 | True | 0 | ROZPOCET
| VV |  | "1.07b"4,135*2,212 |  | 9.1466 | [12 empty] | VV | 3 | 2 | True | 0 | ROZPOCET
| VV |  | "1.07c"2,2*3,5 |  | 7.7 | [12 empty] | VV | 3 | 2 | True | 0 | ROZPOCET
| VV |  | "1.08"6,535*1,815 |  | 11.861 | [12 empty] | VV | 3 | 2 | True | 0 | ROZPOCET
| VV |  | "1.09a"1,825*0,925 |  | 1.6881 | [12 empty] | VV | 3 | 2 | True | 0 | ROZPOCET
| VV |  | "1.09b"0,925*1,525 |  | 1.4106 | [12 empty] | VV | 3 | 2 | True | 0 | ROZPOCET
| VV |  | "1.11"3,195*2,725 |  | 8.7064 | [12 empty] | VV | 3 | 2 | True | 0 | ROZPOCET
| VV |  | Součet |  | 160.9959 | [12 empty] | VV | 3 | 4 | True | 1 | ROZPOCET
40 | K | 634112127 | Obvodová dilatace podlahovým páskem s fólií v 100 mm š 8 mm mezi stěnou a samonivelačním potěrem | m | 161.054 |  | 0 | individuální kalkulace |  | základní |  | 0 | 2e-05 | 0.0032211 | 0 | 0 | 4 | K | 3 |  |  |  | ROZPOCET | 0 | 0 | 0 | 0 | 0 | 1 | 0 | 4 | -123373792
| PP |  | Obvodová dilatace mezi stěnou a mazaninou nebo potěrem podlahovým páskem z pěnového PE s fólií tl. do 10 mm, výšky 120 mm | [14 empty] | PP | 3
| VV |  | "1.NP" | [14 empty] | VV | 3 | 1 | True | 0 | ROZPOCET
| VV |  | "1.02"(3,84+5,58)*2 |  | 18.84 | [12 empty] | VV | 3 | 2 | True | 0 | ROZPOCET
| VV |  | "1.06"(9,97+5,845)*2 |  | 31.63 | [12 empty] | VV | 3 | 2 | True | 0 | ROZPOCET
| VV |  | "1.07a"(12,285+6,55+0,265)*2 |  | 38.2 | [12 empty] | VV | 3 | 2 | True | 0 | ROZPOCET
| VV |  | "1.07b"(4,135+2,212)*2 |  | 12.694 | [12 empty] | VV | 3 | 2 | True | 0 | ROZPOCET
| VV |  | "1.07c"(2,2+3,5)*2 |  | 11.4 | [12 empty] | VV | 3 | 2 | True | 0 | ROZPOCET
| VV |  | "1.08"(6,535+1,815)*2 |  | 16.7 | [12 empty] | VV | 3 | 2 | True | 0 | ROZPOCET
| VV |  | "1.09a"(1,825+0,925)*2 |  | 5.5 | [12 empty] | VV | 3 | 2 | True | 0 | ROZPOCET
| VV |  | "1.09b"(0,925+1,525)*2 |  | 4.9 | [12 empty] | VV | 3 | 2 | True | 0 | ROZPOCET
| VV |  | "1.10"(1,95+2,725)*2 |  | 9.35 | [12 empty] | VV | 3 | 2 | True | 0 | ROZPOCET
| VV |  | "1.11"(3,195+2,725)*2 |  | 11.84 | [12 empty] | VV | 3 | 2 | True | 0 | ROZPOCET
| VV |  | Součet |  | 161.054 | [12 empty] | VV | 3 | 4 | True | 1 | ROZPOCET
| D | 62 | Úprava povrchů vnějších |  |  |  | 0 |  |  |  |  | 0 |  | 0.02584 |  | 0 | 2 | D | 2 |  |  |  | ROZPOCET | [6 empty] | 0
41 | K | 622215134 | Oprava kontaktního zateplení stěn z polystyrenových desek tloušťky do 160 mm plochy do 1,0 m2 | kus | 2 |  | 0 | CS ÚRS 2023 02 |  | základní |  | 0 | 0.01292 | 0.02584 | 0 | 0 | 4 | K | 3 |  |  |  | ROZPOCET | 0 | 0 | 0 | 0 | 0 | 1 | 0 | 4 | -45847856
| PP |  | Oprava kontaktního zateplení z polystyrenových desek jednotlivých malých ploch tloušťky přes 120 do 160 mm stěn, plochy jednotlivě přes 0,5 do 1,0 m2 | [14 empty] | PP | 3
| Online PSC |  | https://podminky.urs.cz/item/CS_URS_2023_02/622215134 | [14 empty] | Online PSC | 3
| PSC |  | Poznámka k souboru cen: 1. V cenách jsou započteny náklady na: a) vyříznutí otvoru pro vložení opravované části, b) upevnění vkládaných desek plochy do 0,1 m2 celoplošným lepením, desek přes 0,1 m2 lepením a talířovými hmoždinkami , včetně jejich dodávky, c) přestěrkování vkládaných izolačních desek, d) vložení sklovláknité tkaniny s přesahem. 2. Výměra opravy zateplení je rovna velikosti plochy vkládané části. | [14 empty] | PSC | 3
| VV |  | "VZT Prostupy"2 |  | 2 | [12 empty] | VV | 3 | 2 | True | 0 | ROZPOCET
| VV |  | Součet |  | 2 | [12 empty] | VV | 3 | 4 | True | 1 | ROZPOCET
| D | 64 | Osazování výplní otvorů |  |  |  | 0 |  |  |  |  | 0 |  | 0 |  | 0 | 2 | D | 2 |  |  |  | ROZPOCET | [6 empty] | 0
42 | K | 95-013 | D+M Atypická dvoudílná ocelová zárubeň bez PO 1450x1970x180 mm OZN. U1 | kus | 1 |  | 0 | individuální kalkulace |  | základní |  | 0 | 0 | 0 | 0 | 0 | 4 | K | 3 |  |  |  | ROZPOCET | 0 | 0 | 0 | 0 | 0 | 1 | 0 | 4 | 899094585
| PP |  | Dodávka a montáž: Ocelová dvoudílná atypická dveřní zárubeň pro dodatečnou montáž, pro dvoukřídlé asymetricky dělené otočné dveře s polodrážkou s viditelnými válečkovými závěsy, určená k instalaci na dokončenou podlahu včetně podlahové krytiny a povrchově upravené zdivo, před vnitřním nátěrem, bez požární odolnosti. Světlý průchod: 1450 x 1970 mm Průchozí šířka aktivního křídla: ≥ 900 mm Tloušťka dokončeného zdiva s povrchovou úpravou: 180 mm, tolerance ± 15 mm | [14 empty] | PP | 3
| P |  | Poznámka k položce: Podrobná specifikace je uvedena ve Výpisu prvků, který je nedílnou součástí projektové dokumentace D.2.1. | [14 empty] | P | 3
| VV |  | "1.NP - levá + pravá"1+0 |  | 1 | [12 empty] | VV | 3 | 2 | True | 0 | ROZPOCET
| VV |  | Součet |  | 1 | [12 empty] | VV | 3 | 4 | True | 1 | ROZPOCET
43 | K | 95-014 | D+M Atypická dvoudílná ocelová zárubeň bez PO 800x1970x137 mm OZN. U2 | kus | 1 |  | 0 | individuální kalkulace |  | základní |  | 0 | 0 | 0 | 0 | 0 | 4 | K | 3 |  |  |  | ROZPOCET | 0 | 0 | 0 | 0 | 0 | 1 | 0 | 4 | 1519513314
| PP |  | Dodávka a montáž: Ocelová dvoudílná atypická dveřní zárubeň pro dodatečnou montáž, pro jednokřídlé otočné dveře s polodrážkou s viditelnými válečkovými závěsy, určená k instalaci na dokončenou podlahu včetně podlahové krytiny a povrchově upravené zdivo včetně keramického obkladu, před vnitřním nátěrem, bez požární odolnosti. Dveřní křídlo bude vybavené dveřním samo-zavíračem s horní montáží, s kluznou vodicí lištou upevněnou k zárubni na straně dveřních závěsů. Světlý průchod: 800 x 1970 mm Tloušťka dokončeného zdiva s povrchovou úpravou: 137 mm, tolerance ± 15 mm | [14 empty] | PP | 3
| P |  | Poznámka k položce: Podrobná specifikace je uvedena ve Výpisu prvků, který je nedílnou součástí projektové dokumentace D.2.1. | [14 empty] | P | 3
| VV |  | "1.NP - levá + pravá"1+0 |  | 1 | [12 empty] | VV | 3 | 2 | True | 0 | ROZPOCET
| VV |  | Součet |  | 1 | [12 empty] | VV | 3 | 4 | True | 1 | ROZPOCET
44 | K | 95-015 | D+M Atypická dvoudílná ocelová zárubeň bez PO 800x1970x112 mm OZN. U3 | kus | 1 |  | 0 | individuální kalkulace |  | základní |  | 0 | 0 | 0 | 0 | 0 | 4 | K | 3 |  |  |  | ROZPOCET | 0 | 0 | 0 | 0 | 0 | 1 | 0 | 4 | -944389800
| PP |  | Dodávka a montáž: Ocelová dvoudílná atypická dveřní zárubeň pro dodatečnou montáž, pro jednokřídlé otočné dveře s polodrážkou s viditelnými válečkovými závěsy, určená k instalaci na dokončenou podlahu včetně podlahové krytiny a povrchově upravené zdivo včetně keramického obkladu, před vnitřním nátěrem, bez požární odolnosti. Dveřní křídlo bude vybavené dveřním samo-zavíračem s horní montáží, s kluznou vodicí lištou upevněnou k zárubni na straně dveřních závěsů. Světlý průchod: 800 x 1970 mm Tloušťka dokončeného zdiva s povrchovou úpravou: 112 mm, tolerance ± 15 mm | [14 empty] | PP | 3
| P |  | Poznámka k položce: Podrobná specifikace je uvedena ve Výpisu prvků, který je nedílnou součástí projektové dokumentace D.2.1. | [14 empty] | P | 3
| VV |  | "1.NP - levá + pravá"0+1 |  | 1 | [12 empty] | VV | 3 | 2 | True | 0 | ROZPOCET
| VV |  | Součet |  | 1 | [12 empty] | VV | 3 | 4 | True | 1 | ROZPOCET
45 | K | 95-016 | D+M Atypická dvoudílná ocelová zárubeň bez PO 800x1970x137 mm OZN. U4 | kus | 3 |  | 0 | individuální kalkulace |  | základní |  | 0 | 0 | 0 | 0 | 0 | 4 | K | 3 |  |  |  | ROZPOCET | 0 | 0 | 0 | 0 | 0 | 1 | 0 | 4 | 2023854179
| PP |  | Dodávka a montáž: Ocelová dvoudílná atypická dveřní zárubeň pro dodatečnou montáž, pro jednokřídlé otočné dveře s polodrážkou s viditelnými závěsy, určená k instalaci na dokončenou podlahu včetně podlahové krytiny a povrchově upravené zdivo včetně keramického obkladu, před vnitřním nátěrem, bez požární odolnosti. Součástí dodávky jsou systémové kotevní prvky do zdiva, případně stěnových panelů z železobetonu. Světlý průchod: 800 x 1970 mm Tloušťka dokončeného zdiva s povrchovou úpravou: 137 mm, tolerance ± 15 mm | [14 empty] | PP | 3
| P |  | Poznámka k položce: Podrobná specifikace je uvedena ve Výpisu prvků, který je nedílnou součástí projektové dokumentace D.2.1. | [14 empty] | P | 3
| VV |  | "1.NP - levá + pravá"0+3 |  | 3 | [12 empty] | VV | 3 | 2 | True | 0 | ROZPOCET
| VV |  | Součet |  | 3 | [12 empty] | VV | 3 | 4 | True | 1 | ROZPOCET
46 | K | 95-017 | D+M Atypická dvoudílná ocelová zárubeň bez PO 800x1970x180 mm OZN. U5 | kus | 1 |  | 0 | individuální kalkulace |  | základní |  | 0 | 0 | 0 | 0 | 0 | 4 | K | 3 |  |  |  | ROZPOCET | 0 | 0 | 0 | 0 | 0 | 1 | 0 | 4 | -1641408698
| PP |  | Dodávka a montáž: Ocelová dvoudílná atypická dveřní zárubeň pro dodatečnou montáž, pro jednokřídlé otočné dveře s polodrážkou s viditelnými závěsy, určená k instalaci na dokončenou podlahu včetně podlahové krytiny a povrchově upravené zdivo včetně keramického obkladu, před vnitřním nátěrem, bez požární odolnosti. Součástí dodávky jsou systémové kotevní prvky do zdiva, případně stěnových panelů z železobetonu. Světlý průchod: 800 x 1970 mm Tloušťka dokončeného zdiva s povrchovou úpravou: 180 mm, tolerance ± 15 mm | [14 empty] | PP | 3
| P |  | Poznámka k položce: Podrobná specifikace je uvedena ve Výpisu prvků, který je nedílnou součástí projektové dokumentace D.2.1. | [14 empty] | P | 3
| VV |  | "1.NP - levá + pravá"1+0 |  | 1 | [12 empty] | VV | 3 | 2 | True | 0 | ROZPOCET
| VV |  | Součet |  | 1 | [12 empty] | VV | 3 | 4 | True | 1 | ROZPOCET
47 | K | 95-018 | D+M Atypická dvoudílná ocelová zárubeň bez PO 700x1970x137 mm OZN. U6 | kus | 2 |  | 0 | individuální kalkulace |  | základní |  | 0 | 0 | 0 | 0 | 0 | 4 | K | 3 |  |  |  | ROZPOCET | 0 | 0 | 0 | 0 | 0 | 1 | 0 | 4 | -522740934
| PP |  | Dodávka a montáž: Ocelová dvoudílná atypická dveřní zárubeň pro dodatečnou montáž, pro jednokřídlé otočné dveře s polodrážkou s viditelnými závěsy, určená k instalaci na dokončenou podlahu včetně podlahové krytiny a povrchově upravené zdivo včetně keramického obkladu, před vnitřním nátěrem, bez požární odolnosti. Součástí dodávky jsou systémové kotevní prvky do zdiva, případně stěnových panelů z železobetonu. Světlý průchod: 700 x 1970 mm Tloušťka dokončeného zdiva s povrchovou úpravou: 137 mm, tolerance ± 15 mm | [14 empty] | PP | 3
| P |  | Poznámka k položce: Podrobná specifikace je uvedena ve Výpisu prvků, který je nedílnou součástí projektové dokumentace D.2.1. | [14 empty] | P | 3
| VV |  | "1.NP - levá + pravá"2+0 |  | 2 | [12 empty] | VV | 3 | 2 | True | 0 | ROZPOCET
| VV |  | Součet |  | 2 | [12 empty] | VV | 3 | 4 | True | 1 | ROZPOCET
48 | K | 95-019 | D+M Atypická dvoudílná ocelová zárubeň bez PO 700x1970x112 mm OZN. U7 | kus | 1 |  | 0 | individuální kalkulace |  | základní |  | 0 | 0 | 0 | 0 | 0 | 4 | K | 3 |  |  |  | ROZPOCET | 0 | 0 | 0 | 0 | 0 | 1 | 0 | 4 | 1369341503
| PP |  | Dodávka a montáž: Ocelová dvoudílná atypická dveřní zárubeň pro dodatečnou montáž, pro jednokřídlé otočné dveře s polodrážkou s viditelnými závěsy, určená k instalaci na dokončenou podlahu včetně podlahové krytiny a povrchově upravené zdivo včetně keramického obkladu, před vnitřním nátěrem, bez požární odolnosti. Součástí dodávky jsou systémové kotevní prvky do zdiva, případně stěnových panelů z železobetonu. Světlý průchod: 700 x 1970 mm Tloušťka dokončeného zdiva s povrchovou úpravou: 112 mm, tolerance ± 15 mm | [14 empty] | PP | 3
| P |  | Poznámka k položce: Podrobná specifikace je uvedena ve Výpisu prvků, který je nedílnou součástí projektové dokumentace D.2.1. | [14 empty] | P | 3
| VV |  | "1.NP - levá + pravá"1+0 |  | 1 | [12 empty] | VV | 3 | 2 | True | 0 | ROZPOCET
| VV |  | Součet |  | 1 | [12 empty] | VV | 3 | 4 | True | 1 | ROZPOCET
49 | K | 95-039 | D+M Jednodílné prosklené dveře z hliníkových profilů 1720x2125 mm OZN. H1 | kus | 1 |  | 0 | individuální kalkulace |  | základní |  | 0 | 0 | 0 | 0 | 0 | 4 | K | 3 |  |  |  | ROZPOCET | 0 | 0 | 0 | 0 | 0 | 1 | 0 | 4 | -294458864
| PP |  | Dodávka a montáž: Jednodílné prosklené dveře z hliníkových profilů s dvoukřídlými otvíravými dveřmi, instalované v obvodovém zdivu budovy technologií částečně předsazené montáže, na únikové cestě z objektu. Vlastnosti, provedení dveří a jejich vybavení budou v souladu s požadavky Požárně bezpečnostního řešení, které je nedílnou součástí projektové dokumentace pro provádění stavby. Provedení a vybavení dveří bude odpovídat požadavkům vyhlášky č. 398/2009 Sb. ROZMĚR STAVEBNÍHO OTVORU PRO MONTÁŽ VÝPLNĚ: 1 720 x 2 125mm | [14 empty] | PP | 3
| P |  | Poznámka k položce: Podrobná specifikace je uvedena ve Výpisu prvků, který je nedílnou součástí projektové dokumentace D.2.1. | [14 empty] | P | 3
| VV |  | "1.NP"1 |  | 1 | [12 empty] | VV | 3 | 2 | True | 0 | ROZPOCET
| VV |  | Součet |  | 1 | [12 empty] | VV | 3 | 4 | True | 1 | ROZPOCET
50 | K | 95-040 | D+M Dvoudílná prosklená stěna z hliníkových profilů 3200x3300 mm OZN. H2 | kus | 2 |  | 0 | individuální kalkulace |  | základní |  | 0 | 0 | 0 | 0 | 0 | 4 | K | 3 |  |  |  | ROZPOCET | 0 | 0 | 0 | 0 | 0 | 1 | 0 | 4 | 808233780
| PP |  | Dodávka a montáž: Dvoudílná prosklená stěna z hliníkových profilů s dvoukřídlými otvíravými dveřmi s obostrannými bočními světlíky a pevným světlíkem v horní části výplně, instalované ve vnitřním nenosném zdivu budovy technologií montáže do stavebního otvoru ve zdivu se stavebně upraveným ostěním a nadpražím, na stávající vodorovnou izolaci a stropní konstrukci technického suterénu. Jedná se o dveře na únikové cestě z objektu. Vlastnosti, provedení stěny, dveří a jejich vybavení budou v souladu s požadavky Požárně bezpečnostního řešení, které je nedílnou součástí projektové dokumentace pro provádění stavby. Provedení a vybavení stěny a dveří bude odpovídat požadavkům vyhlášky č. 398/2009 Sb. ROZMĚR STAVEBNÍHO OTVORU PRO MONTÁŽ VÝPLNĚ: 3 200 x 3 300 mm | [14 empty] | PP | 3
| P |  | Poznámka k položce: Podrobná specifikace je uvedena ve Výpisu prvků, který je nedílnou součástí projektové dokumentace D.2.1. | [14 empty] | P | 3
| VV |  | "1.NP"2 |  | 2 | [12 empty] | VV | 3 | 2 | True | 0 | ROZPOCET
| VV |  | Součet |  | 2 | [12 empty] | VV | 3 | 4 | True | 1 | ROZPOCET
| D | 9 | Ostatní konstrukce a práce, bourání |  |  |  | 0 |  |  |  |  | 0 |  | 0.34264 |  | 111.2393 | 2 | D | 1 |  |  |  | ROZPOCET | [6 empty] | 0
| D | 94 | Lešení a stavební výtahy |  |  |  | 0 |  |  |  |  | 0 |  | 0.11519 |  | 0 | 2 | D | 2 |  |  |  | ROZPOCET | [6 empty] | 0
51 | K | 949101112 | Lešení pomocné pro objekty pozemních staveb s lešeňovou podlahou v do 3,5 m zatížení do 150 kg/m2 | m2 | 548.521 |  | 0 | CS ÚRS 2023 02 |  | základní |  | 0 | 0.00021 | 0.11519 | 0 | 0 | 4 | K | 3 |  |  |  | ROZPOCET | 0 | 0 | 0 | 0 | 0 | 1 | 0 | 4 | 1176594594
| PP |  | Lešení pomocné pracovní pro objekty pozemních staveb pro zatížení do 150 kg/m2, o výšce lešeňové podlahy přes 1,9 do 3,5 m | [14 empty] | PP | 3
| Online PSC |  | https://podminky.urs.cz/item/CS_URS_2023_02/949101112 | [14 empty] | Online PSC | 3
| PSC |  | Poznámka k souboru cen: 1. V ceně jsou započteny i náklady na montáž, opotřebení a demontáž lešení. 2. V ceně nejsou započteny náklady na manipulaci s lešením; tyto jsou již zahrnuty v cenách příslušných stavebních prací. 3. Množství měrných jednotek se určuje m2 podlahové plochy, na které se práce provádí. | [14 empty] | PSC | 3
| P |  | Poznámka k položce: 1x bourání konstrukcí 1x nové konstrukce | [14 empty] | P | 3
| VV |  | "1.NP" | [14 empty] | VV | 3 | 1 | True | 0 | ROZPOCET
| VV |  | "1.NP" | [14 empty] | VV | 3 | 1 | True | 0 | ROZPOCET
| VV |  | "1.02"3,84*5,58 |  | 21.4272 | [12 empty] | VV | 3 | 2 | True | 0 | ROZPOCET
| VV |  | "1.03"156,37 |  | 156.37 | [12 empty] | VV | 3 | 2 | True | 0 | ROZPOCET
| VV |  | "1.07a"12,285*6,55 |  | 80.4668 | [12 empty] | VV | 3 | 2 | True | 0 | ROZPOCET
| VV |  | "1.07b"4,135*2,212 |  | 9.1466 | [12 empty] | VV | 3 | 2 | True | 0 | ROZPOCET
| VV |  | "1.09a"1,825*0,925 |  | 1.6881 | [12 empty] | VV | 3 | 2 | True | 0 | ROZPOCET
| VV |  | "1.09b"0,925*1,525 |  | 1.4106 | [12 empty] | VV | 3 | 2 | True | 0 | ROZPOCET
| VV |  | "1.10"1,95*2,725-1,25*1,25 |  | 3.7513 | [12 empty] | VV | 3 | 2 | True | 0 | ROZPOCET
| VV |  | Součet |  | 274.2606 | [12 empty] | VV | 3 | 4 | True | 1 | ROZPOCET
| VV |  | 274,26057*2 'Přepočtené koeficientem množství |  | 548.521 | [12 empty] | VV | 3 | 2 | False | 1 | ROZPOCET
| D | 95 | Různé dokončovací konstrukce a práce pozemních staveb |  |  |  | 0 |  |  |  |  | 0 |  | 0.01097 |  | 0 | 2 | D | 2 |  |  |  | ROZPOCET | [6 empty] | 0
52 | K | 952901111 | Vyčištění budov bytové a občanské výstavby při výšce podlaží do 4 m | m2 | 274.261 |  | 0 | CS ÚRS 2023 02 |  | základní |  | 0 | 4e-05 | 0.01097 | 0 | 0 | 4 | K | 3 |  |  |  | ROZPOCET | 0 | 0 | 0 | 0 | 0 | 1 | 0 | 4 | 1927923419
| PP |  | Vyčištění budov nebo objektů před předáním do užívání budov bytové nebo občanské výstavby, světlé výšky podlaží do 4 m | [14 empty] | PP | 3
| Online PSC |  | https://podminky.urs.cz/item/CS_URS_2023_02/952901111 | [14 empty] | Online PSC | 3
| PSC |  | Poznámka k souboru cen: 1. Cenu -1111 lze použít i pro vyčištění půdy a rovné střechy budov, pokud definitivní úprava umožňuje, aby se ploché střechy používalo jako terasy, nebo tehdy, když je nutno čistit konstrukce na těchto střechách (světlíky, dveře apod.). Do výměry se započítávají jednou třetinou plochy. 2. Střešní plochy hal se světlíky nebo okny se oceňují jako podlaží cenou -1221. 3. Množství měrných jednotek se určuje v m2 půdorysné plochy každého podlaží, dané vnějším obrysem podlaží budovy. Plochy balkonů se přičítají. 4. v ceně -1111 a -1114 jsou započteny náklady na zametení a umytí podlah, dlažeb, obkladů, schodů v místnostech, chodbách a schodištích, vyčištění a umytí oken, dveří s rámy, zárubněmi, umytí a vyčištění jiných zasklených a natíraných ploch a zařizovacích předmětů. 5. V ceně -1221 jsou započteny náklady na zametení podlahy, umytí dlažeb nebo keramických podlah v přilehlých místnostech, chodbách a schodištích, umytí obkladů, schodů, vyčištění a umytí oken a dveří s rámy a zárubněmi, umytí a vyčištění jiných zasklených a natíraných ploch a zařizovacích předmětů. 6. V ceně -1311 jsou započteny náklady na zametení a čištění dlažeb, umytí, vyčištění okenních a dveřních rámů a zařizovacích předmětů. 7. V ceně -1411 jsou započteny náklady na vynesení zbytků stavebního rumu, kropení a 2x zametení podlah, oprášení stěn a výplní otvorů. | [14 empty] | PSC | 3
| VV |  | "1.NP" | [14 empty] | VV | 3 | 1 | True | 0 | ROZPOCET
| VV |  | "1.NP" | [14 empty] | VV | 3 | 1 | True | 0 | ROZPOCET
| VV |  | "1.02"3,84*5,58 |  | 21.4272 | [12 empty] | VV | 3 | 2 | True | 0 | ROZPOCET
| VV |  | "1.03"156,37 |  | 156.37 | [12 empty] | VV | 3 | 2 | True | 0 | ROZPOCET
| VV |  | "1.07a"12,285*6,55 |  | 80.4668 | [12 empty] | VV | 3 | 2 | True | 0 | ROZPOCET
| VV |  | "1.07b"4,135*2,212 |  | 9.1466 | [12 empty] | VV | 3 | 2 | True | 0 | ROZPOCET
| VV |  | "1.09a"1,825*0,925 |  | 1.6881 | [12 empty] | VV | 3 | 2 | True | 0 | ROZPOCET
| VV |  | "1.09b"0,925*1,525 |  | 1.4106 | [12 empty] | VV | 3 | 2 | True | 0 | ROZPOCET
| VV |  | "1.10"1,95*2,725-1,25*1,25 |  | 3.7513 | [12 empty] | VV | 3 | 2 | True | 0 | ROZPOCET
| VV |  | Součet |  | 274.2606 | [12 empty] | VV | 3 | 4 | True | 1 | ROZPOCET
53 | K | 952902611 | Čištění budov vysátí prachu z ostatních ploch | m2 | 548.521 |  | 0 | CS ÚRS 2023 02 |  | základní |  | 0 | 0 | 0 | 0 | 0 | 4 | K | 3 |  |  |  | ROZPOCET | 0 | 0 | 0 | 0 | 0 | 1 | 0 | 4 | 1455306206
| PP |  | Čištění budov při provádění oprav a udržovacích prací vysátím prachu z ostatních ploch | [14 empty] | PP | 3
| Online PSC |  | https://podminky.urs.cz/item/CS_URS_2023_02/952902611 | [14 empty] | Online PSC | 3
| PSC |  | Poznámka k souboru cen: 1. Ceny jsou určeny pro oceňování konečného čištění po ukončení oprav a udržovacích prací před předáním do užívání. Do výměry ploch se započítávají i plochy místností, schodišť a chodeb, kterými se přepravuje materiál pro stavební práce. 2. Čištění vnějších ploch tlakovou vodou a tryskáním:pískem se oceňuje cenami souboru cen 629 99 -51 tohoto katalogu. 3. Množství jednotek čištěných ploch: a) se určuje v m2 ploch místností a chodeb nebo jejich částí, kterými se dopravuje materiál nebo jsou používány pro stavební práce b) schodiště se určuje v m2 rozvinuté plochy schodišťových stupňů, c) podest se určuje v m2 půdorysné plochy, d) oken, dveří a vrat v m2 plochy, e) konstrukcí a prvků se určuje v m2 pohledové plochy. 4. Povrch hladký je rovný, nezdrsněný, nezvrásněný (např. linoleum, teraco, hladké dlažby, parkety apod. ). Povrch drsný je nerovný, zdrsněný, zvrásněný (např. betonový potěr, mozaiková dlažba, palubky apod.). 5. V cenách očištění schodišť jsou započteny náklady na očištění schodišťových stupňů a schodišťového zábradlí. Plocha podest se započítává do plochy podlah. 6. V cenách čištění oken a balkonových dveří jsou započteny náklady na očištění rámu, parapetu, prahu a kování a očištění a vyleštění skleněné výplně. 7. V cenách čištění dveří a vrat jsou započteny náklady na očištění rámu, výplně, prahu a kování. 8. Čištění říms (odstraňování smetí, prachu, náletů apod.) se oceňuje individuálně. 9. Odvoz odpadu se ocení položkami odvozu suti ceníku 801-3, hmotnost se stanoví individuálně. | [14 empty] | PSC | 3
| P |  | Poznámka k položce: Vyčistění objektu před předáním do užívání. | [14 empty] | P | 3
| VV |  | "1.NP" | [14 empty] | VV | 3 | 1 | True | 0 | ROZPOCET
| VV |  | "1.NP" | [14 empty] | VV | 3 | 1 | True | 0 | ROZPOCET
| VV |  | "1.02"3,84*5,58 |  | 21.4272 | [12 empty] | VV | 3 | 2 | True | 0 | ROZPOCET
| VV |  | "1.03"156,37 |  | 156.37 | [12 empty] | VV | 3 | 2 | True | 0 | ROZPOCET
| VV |  | "1.07a"12,285*6,55 |  | 80.4668 | [12 empty] | VV | 3 | 2 | True | 0 | ROZPOCET
| VV |  | "1.07b"4,135*2,212 |  | 9.1466 | [12 empty] | VV | 3 | 2 | True | 0 | ROZPOCET
| VV |  | "1.09a"1,825*0,925 |  | 1.6881 | [12 empty] | VV | 3 | 2 | True | 0 | ROZPOCET
| VV |  | "1.09b"0,925*1,525 |  | 1.4106 | [12 empty] | VV | 3 | 2 | True | 0 | ROZPOCET
| VV |  | "1.10"1,95*2,725-1,25*1,25 |  | 3.7513 | [12 empty] | VV | 3 | 2 | True | 0 | ROZPOCET
| VV |  | Součet |  | 274.2606 | [12 empty] | VV | 3 | 4 | True | 1 | ROZPOCET
| VV |  | 274,26057*2 'Přepočtené koeficientem množství |  | 548.521 | [12 empty] | VV | 3 | 2 | False | 1 | ROZPOCET
| D | 96 | Bourání konstrukcí |  |  |  | 0 |  |  |  |  | 0 |  | 0 |  | 88.8788 | 2 | D | 2 |  |  |  | ROZPOCET | [6 empty] | 0
54 | K | 962031132 | Bourání příček z cihel pálených na MVC tl do 100 mm | m2 | 48.675 |  | 0 | CS ÚRS 2023 02 |  | základní |  | 0 | 0 | 0 | 0.131 | 6.3764 | 4 | K | 3 |  |  |  | ROZPOCET | 0 | 0 | 0 | 0 | 0 | 1 | 0 | 4 | -1861230872
| PP |  | Bourání příček z cihel, tvárnic nebo příčkovek z cihel pálených, plných nebo dutých na maltu vápennou nebo vápenocementovou, tl. do 100 mm | [14 empty] | PP | 3
| Online PSC |  | https://podminky.urs.cz/item/CS_URS_2023_02/962031132 | [14 empty] | Online PSC | 3
| VV |  | "1.NP"(6,55+2,52+5,68)*3,3 |  | 48.675 | [12 empty] | VV | 3 | 2 | True | 0 | ROZPOCET
| VV |  | Součet |  | 48.675 | [12 empty] | VV | 3 | 4 | True | 1 | ROZPOCET
55 | K | 962031133 | Bourání příček z cihel pálených na MVC tl do 150 mm | m2 | 48.675 |  | 0 | CS ÚRS 2023 02 |  | základní |  | 0 | 0 | 0 | 0.261 | 12.7042 | 4 | K | 3 |  |  |  | ROZPOCET | 0 | 0 | 0 | 0 | 0 | 1 | 0 | 4 | 1499603235
| PP |  | Bourání příček z cihel, tvárnic nebo příčkovek z cihel pálených, plných nebo dutých na maltu vápennou nebo vápenocementovou, tl. do 150 mm | [14 empty] | PP | 3
| Online PSC |  | https://podminky.urs.cz/item/CS_URS_2023_02/962031133 | [14 empty] | Online PSC | 3
| VV |  | "1.NP"(6,55+2,52+5,68)*3,3 |  | 48.675 | [12 empty] | VV | 3 | 2 | True | 0 | ROZPOCET
| VV |  | Součet |  | 48.675 | [12 empty] | VV | 3 | 4 | True | 1 | ROZPOCET
56 | K | 964011221 | Vybourání ŽB překladů prefabrikovaných dl do 3 m hmotnosti do 75 kg/m | m3 | 0.25 |  | 0 | CS ÚRS 2023 02 |  | základní |  | 0 | 0 | 0 | 2.4 | 0.6 | 4 | K | 3 |  |  |  | ROZPOCET | 0 | 0 | 0 | 0 | 0 | 1 | 0 | 4 | -1034259360
| PP |  | Vybourání železobetonových prefabrikovaných překladů uložených ve zdivu, délky do 3 m, hmotnosti do 75 kg/m | [14 empty] | PP | 3
| Online PSC |  | https://podminky.urs.cz/item/CS_URS_2023_02/964011221 | [14 empty] | Online PSC | 3
| VV |  | "1.NP"(1,5*0,15*0,15)*3+(0,15*0,15*1,8)*1+(0,15*0,15*2,4)*2 |  | 0.24975 | [12 empty] | VV | 3 | 2 | True | 0 | ROZPOCET
| VV |  | Součet |  | 0.24975 | [12 empty] | VV | 3 | 4 | True | 1 | ROZPOCET
57 | K | 965042141 | Bourání podkladů pod dlažby nebo mazanin betonových nebo z litého asfaltu tl do 100 mm pl přes 4 m2 | m3 | 18.742 |  | 0 | CS ÚRS 2023 02 |  | základní |  | 0 | 0 | 0 | 2.2 | 41.2324 | 4 | K | 3 |  |  |  | ROZPOCET | 0 | 0 | 0 | 0 | 0 | 1 | 0 | 4 | 814390165
| PP |  | Bourání mazanin betonových nebo z litého asfaltu tl. do 100 mm, plochy přes 4 m2 | [14 empty] | PP | 3
| Online PSC |  | https://podminky.urs.cz/item/CS_URS_2023_02/965042141 | [14 empty] | Online PSC | 3
| VV |  | "1.02"3,47*5,58+0,32*3,2 |  | 20.3866 | [12 empty] | VV | 3 | 2 | True | 0 | ROZPOCET
| VV |  | "1.06b"4,785*5,85 |  | 27.9922 | [12 empty] | VV | 3 | 2 | True | 0 | ROZPOCET
| VV |  | "1.06a"5,03*5,85 |  | 29.4255 | [12 empty] | VV | 3 | 2 | True | 0 | ROZPOCET
| VV |  | "1.07"12,29*6,55 |  | 80.4995 | [12 empty] | VV | 3 | 2 | True | 0 | ROZPOCET
| VV |  | "1.08"6,55*1,99 |  | 13.0345 | [12 empty] | VV | 3 | 2 | True | 0 | ROZPOCET
| VV |  | "1.09"2,92*2,52 |  | 7.3584 | [12 empty] | VV | 3 | 2 | True | 0 | ROZPOCET
| VV |  | "1.10"3,46*2,52 |  | 8.7192 | [12 empty] | VV | 3 | 2 | True | 0 | ROZPOCET
| VV |  | Součet |  | 187.416 | [12 empty] | VV | 3 | 4 | True | 1 | ROZPOCET
| VV |  | 187,41595*0,1 'Přepočtené koeficientem množství |  | 18.742 | [12 empty] | VV | 3 | 2 | False | 1 | ROZPOCET
58 | K | 965045113 | Bourání potěrů cementových nebo pískocementových tl do 50 mm pl přes 4 m2 | m2 | 187.416 |  | 0 | CS ÚRS 2023 02 |  | základní |  | 0 | 0 | 0 | 0.09 | 16.8674 | 4 | K | 3 |  |  |  | ROZPOCET | 0 | 0 | 0 | 0 | 0 | 1 | 0 | 4 | 1667533917
| PP |  | Bourání potěrů tl. do 50 mm cementových nebo pískocementových, plochy přes 4 m2 | [14 empty] | PP | 3
| Online PSC |  | https://podminky.urs.cz/item/CS_URS_2023_02/965045113 | [14 empty] | Online PSC | 3
| VV |  | "1.02"3,47*5,58+0,32*3,2 |  | 20.3866 | [12 empty] | VV | 3 | 2 | True | 0 | ROZPOCET
| VV |  | "1.06b"4,785*5,85 |  | 27.9922 | [12 empty] | VV | 3 | 2 | True | 0 | ROZPOCET
| VV |  | "1.06a"5,03*5,85 |  | 29.4255 | [12 empty] | VV | 3 | 2 | True | 0 | ROZPOCET
| VV |  | "1.07"12,29*6,55 |  | 80.4995 | [12 empty] | VV | 3 | 2 | True | 0 | ROZPOCET
| VV |  | "1.08"6,55*1,99 |  | 13.0345 | [12 empty] | VV | 3 | 2 | True | 0 | ROZPOCET
| VV |  | "1.09"2,92*2,52 |  | 7.3584 | [12 empty] | VV | 3 | 2 | True | 0 | ROZPOCET
| VV |  | "1.10"3,46*2,52 |  | 8.7192 | [12 empty] | VV | 3 | 2 | True | 0 | ROZPOCET
| VV |  | Součet |  | 187.416 | [12 empty] | VV | 3 | 4 | True | 1 | ROZPOCET
59 | K | 965049111 | Příplatek k bourání betonových mazanin za bourání mazanin se svařovanou sítí tl do 100 mm | m3 | 18.742 |  | 0 | CS ÚRS 2023 02 |  | základní |  | 0 | 0 | 0 | 0.044 | 0.82465 | 4 | K | 3 |  |  |  | ROZPOCET | 0 | 0 | 0 | 0 | 0 | 1 | 0 | 4 | 1546409955
| PP |  | Bourání mazanin Příplatek k cenám za bourání mazanin betonových se svařovanou sítí, tl. do 100 mm | [14 empty] | PP | 3
| Online PSC |  | https://podminky.urs.cz/item/CS_URS_2023_02/965049111 | [14 empty] | Online PSC | 3
| VV |  | 187,41595*0,1 'Přepočtené koeficientem množství |  | 18.742 | [12 empty] | VV | 3 | 2 | False | 1 | ROZPOCET
60 | K | 965081213 | Bourání podlah z dlaždic keramických nebo xylolitových tl do 10 mm plochy přes 1 m2 | m2 | 187.416 |  | 0 | CS ÚRS 2023 02 |  | základní |  | 0 | 0 | 0 | 0.035 | 6.5596 | 4 | K | 3 |  |  |  | ROZPOCET | 0 | 0 | 0 | 0 | 0 | 1 | 0 | 4 | 1137712032
| PP |  | Bourání podlah z dlaždic bez podkladního lože nebo mazaniny, s jakoukoliv výplní spár keramických nebo xylolitových tl. do 10 mm, plochy přes 1 m2 | [14 empty] | PP | 3
| Online PSC |  | https://podminky.urs.cz/item/CS_URS_2023_02/965081213 | [14 empty] | Online PSC | 3
| VV |  | "1.02"3,47*5,58+0,32*3,2 |  | 20.3866 | [12 empty] | VV | 3 | 2 | True | 0 | ROZPOCET
| VV |  | "1.06b"4,785*5,85 |  | 27.9922 | [12 empty] | VV | 3 | 2 | True | 0 | ROZPOCET
| VV |  | "1.06a"5,03*5,85 |  | 29.4255 | [12 empty] | VV | 3 | 2 | True | 0 | ROZPOCET
| VV |  | "1.07"12,29*6,55 |  | 80.4995 | [12 empty] | VV | 3 | 2 | True | 0 | ROZPOCET
| VV |  | "1.08"6,55*1,99 |  | 13.0345 | [12 empty] | VV | 3 | 2 | True | 0 | ROZPOCET
| VV |  | "1.09"2,92*2,52 |  | 7.3584 | [12 empty] | VV | 3 | 2 | True | 0 | ROZPOCET
| VV |  | "1.10"3,46*2,52 |  | 8.7192 | [12 empty] | VV | 3 | 2 | True | 0 | ROZPOCET
| VV |  | Součet |  | 187.416 | [12 empty] | VV | 3 | 4 | True | 1 | ROZPOCET
61 | K | 965081611 | Odsekání soklíků rovných | m | 75.318 |  | 0 | CS ÚRS 2023 02 |  | základní |  | 0 | 0 | 0 | 0.009 | 0.67786 | 4 | K | 3 |  |  |  | ROZPOCET | 0 | 0 | 0 | 0 | 0 | 1 | 0 | 4 | 1043714161
| PP |  | Odsekání soklíků včetně otlučení podkladní omítky až na zdivo rovných | [14 empty] | PP | 3
| Online PSC |  | https://podminky.urs.cz/item/CS_URS_2023_02/965081611 | [14 empty] | Online PSC | 3
| VV |  | "1.02"(3,47+5,58)*2-3,2 |  | 14.9 | [12 empty] | VV | 3 | 2 | True | 0 | ROZPOCET
| VV |  | "1.06b"(4,785+5,85)*2-(1,45+0,8) |  | 19.02 | [12 empty] | VV | 3 | 2 | True | 0 | ROZPOCET
| VV |  | "1.08"(6,55+1,99)*2-0,8*3 |  | 14.68 | [12 empty] | VV | 3 | 2 | True | 0 | ROZPOCET
| VV |  | "1.09"(2,92+2,52)*2-0,8 |  | 10.08 | [12 empty] | VV | 3 | 2 | True | 0 | ROZPOCET
| VV |  | "1.10"(3,46*2,52)*2-0,8 |  | 16.6384 | [12 empty] | VV | 3 | 2 | True | 0 | ROZPOCET
| VV |  | Součet |  | 75.3184 | [12 empty] | VV | 3 | 4 | True | 1 | ROZPOCET
62 | K | 967031734 | Přisekání plošné zdiva z cihel pálených na MV nebo MVC tl do 300 mm | m2 | 2.52 |  | 0 | CS ÚRS 2023 02 |  | základní |  | 0 | 0 | 0 | 0.545 | 1.3734 | 4 | K | 3 |  |  |  | ROZPOCET | 0 | 0 | 0 | 0 | 0 | 1 | 0 | 4 | 1425402539
| PP |  | Přisekání (špicování) plošné nebo rovných ostění zdiva z cihel pálených plošné, na maltu vápennou nebo vápenocementovou, tl. na maltu vápennou nebo vápenocementovou, tl. do 300 mm | [14 empty] | PP | 3
| Online PSC |  | https://podminky.urs.cz/item/CS_URS_2023_02/967031734 | [14 empty] | Online PSC | 3
| VV |  | "1.NP"0,3*2,1*2+0,15*2,1*4 |  | 2.52 | [12 empty] | VV | 3 | 2 | True | 0 | ROZPOCET
| VV |  | Součet |  | 2.52 | [12 empty] | VV | 3 | 4 | True | 1 | ROZPOCET
63 | K | 968062375 | Vybourání dřevěných rámů oken zdvojených včetně křídel pl do 2 m2 | m2 | 4.32 |  | 0 | CS ÚRS 2023 02 |  | základní |  | 0 | 0 | 0 | 0.038 | 0.16416 | 4 | K | 3 |  |  |  | ROZPOCET | 0 | 0 | 0 | 0 | 0 | 1 | 0 | 4 | 1310414938
| PP |  | Vybourání dřevěných rámů oken s křídly, dveřních zárubní, vrat, stěn, ostění nebo obkladů rámů oken s křídly zdvojených, plochy do 2 m2 | [14 empty] | PP | 3
| Online PSC |  | https://podminky.urs.cz/item/CS_URS_2023_02/968062375 | [14 empty] | Online PSC | 3
| VV |  | "1.NP" | [14 empty] | VV | 3 | 1 | True | 0 | ROZPOCET
| VV |  | "bývalá vrátnice"1,8*1,2*2 |  | 4.32 | [12 empty] | VV | 3 | 2 | True | 0 | ROZPOCET
| VV |  | Součet |  | 4.32 | [12 empty] | VV | 3 | 4 | True | 1 | ROZPOCET
64 | K | 968072455 | Vybourání kovových dveřních zárubní pl do 2 m2 | m2 | 7.88 |  | 0 | CS ÚRS 2023 02 |  | základní |  | 0 | 0 | 0 | 0.076 | 0.59888 | 4 | K | 3 |  |  |  | ROZPOCET | 0 | 0 | 0 | 0 | 0 | 1 | 0 | 4 | -1098662372
| PP |  | Vybourání kovových rámů oken s křídly, dveřních zárubní, vrat, stěn, ostění nebo obkladů dveřních zárubní, plochy do 2 m2 | [14 empty] | PP | 3
| Online PSC |  | https://podminky.urs.cz/item/CS_URS_2023_02/968072455 | [14 empty] | Online PSC | 3
| VV |  | "1.NP"0,8*1,97*5 |  | 7.88 | [12 empty] | VV | 3 | 2 | True | 0 | ROZPOCET
| VV |  | Součet |  | 7.88 | [12 empty] | VV | 3 | 4 | True | 1 | ROZPOCET
65 | K | 968072456 | Vybourání kovových dveřních zárubní pl přes 2 m2 | m2 | 14.283 |  | 0 | CS ÚRS 2023 02 |  | základní |  | 0 | 0 | 0 | 0.063 | 0.89983 | 4 | K | 3 |  |  |  | ROZPOCET | 0 | 0 | 0 | 0 | 0 | 1 | 0 | 4 | 1512761477
| PP |  | Vybourání kovových rámů oken s křídly, dveřních zárubní, vrat, stěn, ostění nebo obkladů dveřních zárubní, plochy přes 2 m2 | [14 empty] | PP | 3
| Online PSC |  | https://podminky.urs.cz/item/CS_URS_2023_02/968072456 | [14 empty] | Online PSC | 3
| VV |  | "1.NP"1,45*1,97*5 |  | 14.2825 | [12 empty] | VV | 3 | 2 | True | 0 | ROZPOCET
| VV |  | Součet |  | 14.2825 | [12 empty] | VV | 3 | 4 | True | 1 | ROZPOCET
| D | 97 | Prorážení otvorů a ostatní bourací práce |  |  |  | 0 |  |  |  |  | 0 |  | 0.21648 |  | 22.3605 | 2 | D | 2 |  |  |  | ROZPOCET | [6 empty] | 0
66 | K | 971033361 | Vybourání otvorů ve zdivu cihelném pl do 0,09 m2 na MVC nebo MV tl do 600 mm | kus | 1 |  | 0 | CS ÚRS 2023 02 |  | základní |  | 0 | 0 | 0 | 0.099 | 0.099 | 4 | K | 3 |  |  |  | ROZPOCET | 0 | 0 | 0 | 0 | 0 | 1 | 0 | 4 | -1092460911
| PP |  | Vybourání otvorů ve zdivu základovém nebo nadzákladovém z cihel, tvárnic, příčkovek z cihel pálených na maltu vápennou nebo vápenocementovou plochy do 0,09 m2, tl. do 600 mm | [14 empty] | PP | 3
| Online PSC |  | https://podminky.urs.cz/item/CS_URS_2023_02/971033361 | [14 empty] | Online PSC | 3
| VV |  | "pro ležatou kanalizaci"1 |  | 1 | [12 empty] | VV | 3 | 2 | True | 0 | ROZPOCET
| VV |  | Součet |  | 1 | [12 empty] | VV | 3 | 4 | True | 1 | ROZPOCET
67 | K | 971033641 | Vybourání otvorů ve zdivu cihelném pl do 4 m2 na MVC nebo MV tl do 300 mm | m3 | 0.605 |  | 0 | CS ÚRS 2023 02 |  | základní |  | 0 | 0 | 0 | 1.8 | 1.089 | 4 | K | 3 |  |  |  | ROZPOCET | 0 | 0 | 0 | 0 | 0 | 1 | 0 | 4 | -131344854
| PP |  | Vybourání otvorů ve zdivu základovém nebo nadzákladovém z cihel, tvárnic, příčkovek z cihel pálených na maltu vápennou nebo vápenocementovou plochy do 4 m2, tl. do 300 mm | [14 empty] | PP | 3
| Online PSC |  | https://podminky.urs.cz/item/CS_URS_2023_02/971033641 | [14 empty] | Online PSC | 3
| VV |  | "1.06b"0,9*2,1*0,32 |  | 0.6048 | [12 empty] | VV | 3 | 2 | True | 0 | ROZPOCET
| VV |  | Součet |  | 0.6048 | [12 empty] | VV | 3 | 4 | True | 1 | ROZPOCET
68 | K | 971042451 | Vybourání otvorů v betonových příčkách a zdech pl do 0,25 m2 tl do 450 mm | kus | 2 |  | 0 | CS ÚRS 2023 02 |  | základní |  | 0 | 0 | 0 | 0.247 | 0.494 | 4 | K | 3 |  |  |  | ROZPOCET | 0 | 0 | 0 | 0 | 0 | 1 | 0 | 4 | -1254315196
| PP |  | Vybourání otvorů v betonových příčkách a zdech základových nebo nadzákladových plochy do 0,25 m2, tl. do 450 mm | [14 empty] | PP | 3
| Online PSC |  | https://podminky.urs.cz/item/CS_URS_2023_02/971042451 | [14 empty] | Online PSC | 3
| VV |  | "VZT 1.10"2 |  | 2 | [12 empty] | VV | 3 | 2 | True | 0 | ROZPOCET
| VV |  | Součet |  | 2 | [12 empty] | VV | 3 | 4 | True | 1 | ROZPOCET
69 | K | 973031616 | Vysekání kapes ve zdivu cihelném na MV nebo MVC pro špalíky a krabice do 100x100x50 mm | kus | 25 |  | 0 | CS ÚRS 2023 02 |  | základní |  | 0 | 0 | 0 | 0.001 | 0.025 | 4 | K | 3 |  |  |  | ROZPOCET | 0 | 0 | 0 | 0 | 0 | 1 | 0 | 4 | 733471580
| PP |  | Vysekání výklenků nebo kapes ve zdivu z cihel na maltu vápennou nebo vápenocementovou kapes pro špalíky a krabice, velikosti do 100x100x50 mm | [14 empty] | PP | 3
| Online PSC |  | https://podminky.urs.cz/item/CS_URS_2023_02/973031616 | [14 empty] | Online PSC | 3
| VV |  | "1.NP - el. krabice"25 |  | 25 | [12 empty] | VV | 3 | 2 | True | 0 | ROZPOCET
| VV |  | Součet |  | 25 | [12 empty] | VV | 3 | 4 | True | 1 | ROZPOCET
70 | K | 973031619 | Vysekání kapes ve zdivu cihelném na MV nebo MVC pro špalíky a krabice do 150x150x100 mm | kus | 8 |  | 0 | CS ÚRS 2023 02 |  | základní |  | 0 | 0 | 0 | 0.003 | 0.024 | 4 | K | 3 |  |  |  | ROZPOCET | 0 | 0 | 0 | 0 | 0 | 1 | 0 | 4 | 771167614
| PP |  | Vysekání výklenků nebo kapes ve zdivu z cihel na maltu vápennou nebo vápenocementovou kapes pro špalíky a krabice, velikosti do 150x150x100 mm | [14 empty] | PP | 3
| Online PSC |  | https://podminky.urs.cz/item/CS_URS_2023_02/973031619 | [14 empty] | Online PSC | 3
| VV |  | "1.NP - el. krabice rozvodné"8 |  | 8 | [12 empty] | VV | 3 | 2 | True | 0 | ROZPOCET
| VV |  | Součet |  | 8 | [12 empty] | VV | 3 | 4 | True | 1 | ROZPOCET
71 | K | 973031812 | Vysekání kapes ve zdivu cihelném na MV nebo MVC pro zavázání příček tl do 100 mm | m | 9.9 |  | 0 | CS ÚRS 2023 02 |  | základní |  | 0 | 0 | 0 | 0.007 | 0.0693 | 4 | K | 3 |  |  |  | ROZPOCET | 0 | 0 | 0 | 0 | 0 | 1 | 0 | 4 | 1713366941
| PP |  | Vysekání výklenků nebo kapes ve zdivu z cihel na maltu vápennou nebo vápenocementovou kapes pro zavázání nových příček, tl. do 100 mm | [14 empty] | PP | 3
| Online PSC |  | https://podminky.urs.cz/item/CS_URS_2023_02/973031812 | [14 empty] | Online PSC | 3
| VV |  | "1.NP"3,3*3 |  | 9.9 | [12 empty] | VV | 3 | 2 | True | 0 | ROZPOCET
| VV |  | Součet |  | 9.9 | [12 empty] | VV | 3 | 4 | True | 1 | ROZPOCET
72 | K | 973031813 | Vysekání kapes ve zdivu cihelném na MV nebo MVC pro zavázání příček tl do 150 mm | m | 6.6 |  | 0 | CS ÚRS 2023 02 |  | základní |  | 0 | 0 | 0 | 0.009 | 0.0594 | 4 | K | 3 |  |  |  | ROZPOCET | 0 | 0 | 0 | 0 | 0 | 1 | 0 | 4 | 1066840943
| PP |  | Vysekání výklenků nebo kapes ve zdivu z cihel na maltu vápennou nebo vápenocementovou kapes pro zavázání nových příček, tl. do 150 mm | [14 empty] | PP | 3
| Online PSC |  | https://podminky.urs.cz/item/CS_URS_2023_02/973031813 | [14 empty] | Online PSC | 3
| VV |  | "1.NP"3,3*2 |  | 6.6 | [12 empty] | VV | 3 | 2 | True | 0 | ROZPOCET
| VV |  | Součet |  | 6.6 | [12 empty] | VV | 3 | 4 | True | 1 | ROZPOCET
73 | K | 974031121 | Vysekání rýh ve zdivu cihelném hl do 30 mm š do 30 mm | m | 86 |  | 0 | CS ÚRS 2023 02 |  | základní |  | 0 | 0 | 0 | 0.002 | 0.172 | 4 | K | 3 |  |  |  | ROZPOCET | 0 | 0 | 0 | 0 | 0 | 1 | 0 | 4 | 192896611
| PP |  | Vysekání rýh ve zdivu cihelném na maltu vápennou nebo vápenocementovou do hl. 30 mm a šířky do 30 mm | [14 empty] | PP | 3
| Online PSC |  | https://podminky.urs.cz/item/CS_URS_2023_02/974031121 | [14 empty] | Online PSC | 3
| VV |  | "1.NP- EL"86 |  | 86 | [12 empty] | VV | 3 | 2 | True | 0 | ROZPOCET
| VV |  | Součet |  | 86 | [12 empty] | VV | 3 | 4 | True | 1 | ROZPOCET
74 | K | 974031132 | Vysekání rýh ve zdivu cihelném hl do 50 mm š do 70 mm | m | 38 |  | 0 | CS ÚRS 2023 02 |  | základní |  | 0 | 0 | 0 | 0.006 | 0.228 | 4 | K | 3 |  |  |  | ROZPOCET | 0 | 0 | 0 | 0 | 0 | 1 | 0 | 4 | 401384663
| PP |  | Vysekání rýh ve zdivu cihelném na maltu vápennou nebo vápenocementovou do hl. 50 mm a šířky do 70 mm | [14 empty] | PP | 3
| Online PSC |  | https://podminky.urs.cz/item/CS_URS_2023_02/974031132 | [14 empty] | Online PSC | 3
| VV |  | "1.NP- EL"38 |  | 38 | [12 empty] | VV | 3 | 2 | True | 0 | ROZPOCET
| VV |  | Součet |  | 38 | [12 empty] | VV | 3 | 4 | True | 1 | ROZPOCET
75 | K | 974031143 | Vysekání rýh ve zdivu cihelném hl do 70 mm š do 100 mm | m | 18 |  | 0 | CS ÚRS 2023 02 |  | základní |  | 0 | 0 | 0 | 0.013 | 0.234 | 4 | K | 3 |  |  |  | ROZPOCET | 0 | 0 | 0 | 0 | 0 | 1 | 0 | 4 | -1766221101
| PP |  | Vysekání rýh ve zdivu cihelném na maltu vápennou nebo vápenocementovou do hl. 70 mm a šířky do 100 mm | [14 empty] | PP | 3
| Online PSC |  | https://podminky.urs.cz/item/CS_URS_2023_02/974031143 | [14 empty] | Online PSC | 3
| VV |  | "1.NP- ZTI"18 |  | 18 | [12 empty] | VV | 3 | 2 | True | 0 | ROZPOCET
| VV |  | Součet |  | 18 | [12 empty] | VV | 3 | 4 | True | 1 | ROZPOCET
76 | K | 974031664 | Vysekání rýh ve zdivu cihelném pro vtahování nosníků hl do 150 mm v do 150 mm | m | 2.4 |  | 0 | CS ÚRS 2023 02 |  | základní |  | 0 | 0 | 0 | 0.042 | 0.1008 | 4 | K | 3 |  |  |  | ROZPOCET | 0 | 0 | 0 | 0 | 0 | 1 | 0 | 4 | 1297836105
| PP |  | Vysekání rýh ve zdivu cihelném na maltu vápennou nebo vápenocementovou pro vtahování nosníků do zdí, před vybouráním otvoru do hl. 150 mm, při v. nosníku do 150 mm | [14 empty] | PP | 3
| Online PSC |  | https://podminky.urs.cz/item/CS_URS_2023_02/974031664 | [14 empty] | Online PSC | 3
| VV |  | "1.NP- překlady"1,2*2 |  | 2.4 | [12 empty] | VV | 3 | 2 | True | 0 | ROZPOCET
| VV |  | Součet |  | 2.4 | [12 empty] | VV | 3 | 4 | True | 1 | ROZPOCET
77 | K | 975043111 | Jednořadové podchycení stropů pro osazení nosníků v do 3,5 m pro zatížení do 750 kg/m | m | 12 |  | 0 | CS ÚRS 2023 02 |  | základní |  | 0 | 0.01804 | 0.21648 | 0 | 0 | 4 | K | 3 |  |  |  | ROZPOCET | 0 | 0 | 0 | 0 | 0 | 1 | 0 | 4 | 2127062377
| PP |  | Jednořadové podchycení stropů pro osazení nosníků dřevěnou výztuhou v. podchycení do 3,5 m, a při zatížení hmotností do 750 kg/m | [14 empty] | PP | 3
| Online PSC |  | https://podminky.urs.cz/item/CS_URS_2023_02/975043111 | [14 empty] | Online PSC | 3
| VV |  | "1.NP- překlady"3*2*2 |  | 12 | [12 empty] | VV | 3 | 2 | True | 0 | ROZPOCET
| VV |  | Součet |  | 12 | [12 empty] | VV | 3 | 4 | True | 1 | ROZPOCET
78 | K | 976044311 | Vybourání betonových nebo ŽB obrub šachet průřezu přes 0,03 m2 | m | 3 |  | 0 | CS ÚRS 2023 02 |  | základní |  | 0 | 0 | 0 | 0.099 | 0.297 | 4 | K | 3 |  |  |  | ROZPOCET | 0 | 0 | 0 | 0 | 0 | 1 | 0 | 4 | 1714142529
| PP |  | Vybourání betonových nebo železobetonových dvířek, ventilací, obrub, krycích desek obrub zdiva šachet, průřezu přes 0,03 m2 | [14 empty] | PP | 3
| Online PSC |  | https://podminky.urs.cz/item/CS_URS_2023_02/976044311 | [14 empty] | Online PSC | 3
| VV |  | "1.02 poklop do suterénu"0,75*4 |  | 3 | [12 empty] | VV | 3 | 2 | True | 0 | ROZPOCET
| VV |  | Součet |  | 3 | [12 empty] | VV | 3 | 4 | True | 1 | ROZPOCET
79 | K | 976082141 | Vybourání objímek, držáků nebo věšáků ze zdiva betonového, pro zpětné použití | kus | 10 |  | 0 | CS ÚRS 2023 02 |  | základní |  | 0 | 0 | 0 | 0.001 | 0.01 | 4 | K | 3 |  |  |  | ROZPOCET | 0 | 0 | 0 | 0 | 0 | 1 | 0 | 4 | 1748619937
| PP |  | Vybourání drobných zámečnických a jiných konstrukcí objímek, držáků, věšáků, záclonových konzol, lustrových skob apod., ze zdiva betonového | [14 empty] | PP | 3
| Online PSC |  | https://podminky.urs.cz/item/CS_URS_2023_02/976082141 | [14 empty] | Online PSC | 3
| P |  | Poznámka k položce: garnyž se záclonami, pro zpětné použítí | [14 empty] | P | 3
| VV |  | "1.6a"5 |  | 5 | [12 empty] | VV | 3 | 2 | True | 0 | ROZPOCET
| VV |  | "1.7b"5 |  | 5 | [12 empty] | VV | 3 | 2 | True | 0 | ROZPOCET
| VV |  | Součet |  | 10 | [12 empty] | VV | 3 | 4 | True | 1 | ROZPOCET
80 | K | 976085411 | Vybourání kanalizačních rámů včetně poklopů nebo mříží pl přes 0,6 m2 | kus | 1 |  | 0 | CS ÚRS 2023 02 |  | základní |  | 0 | 0 | 0 | 0.054 | 0.054 | 4 | K | 3 |  |  |  | ROZPOCET | 0 | 0 | 0 | 0 | 0 | 1 | 0 | 4 | -1275722917
| PP |  | Vybourání drobných zámečnických a jiných konstrukcí kanalizačních rámů litinových, z rýhovaného plechu nebo betonových včetně poklopů nebo mříží, plochy přes 0,60 m2 | [14 empty] | PP | 3
| Online PSC |  | https://podminky.urs.cz/item/CS_URS_2023_02/976085411 | [14 empty] | Online PSC | 3
| VV |  | "1.02 poklop do suterénu"1 |  | 1 | [12 empty] | VV | 3 | 2 | True | 0 | ROZPOCET
| VV |  | Součet |  | 1 | [12 empty] | VV | 3 | 4 | True | 1 | ROZPOCET
81 | K | 977312112 | Řezání stávajících betonových mazanin vyztužených hl do 100 mm | m | 6.9 |  | 0 | CS ÚRS 2023 02 |  | základní |  | 0 | 0 | 0 | 0 | 0 | 4 | K | 3 |  |  |  | ROZPOCET | 0 | 0 | 0 | 0 | 0 | 1 | 0 | 4 | -560304996
| PP |  | Řezání stávajících betonových mazanin s vyztužením hloubky přes 50 do 100 mm | [14 empty] | PP | 3
| Online PSC |  | https://podminky.urs.cz/item/CS_URS_2023_02/977312112 | [14 empty] | Online PSC | 3
| VV |  | "1.NP"3,2+0,8+1,45*2 |  | 6.9 | [12 empty] | VV | 3 | 2 | True | 0 | ROZPOCET
| VV |  | Součet |  | 6.9 | [12 empty] | VV | 3 | 4 | True | 1 | ROZPOCET
82 | K | 978011121 | Otlučení (osekání) vnitřní vápenné nebo vápenocementové omítky stropů v rozsahu přes 5 do 10 % | m2 | 85.353 |  | 0 | CS ÚRS 2023 02 |  | základní |  | 0 | 0 | 0 | 0.004 | 0.34141 | 4 | K | 3 |  |  |  | ROZPOCET | 0 | 0 | 0 | 0 | 0 | 1 | 0 | 4 | 1088407349
| PP |  | Otlučení vápenných nebo vápenocementových omítek vnitřních ploch stropů, v rozsahu přes 5 do 10 % | [14 empty] | PP | 3
| Online PSC |  | https://podminky.urs.cz/item/CS_URS_2023_02/978011121 | [14 empty] | Online PSC | 3
| VV |  | "Strop" | [14 empty] | VV | 3 | 1 | True | 0 | ROZPOCET
| VV |  | "1.06a"9,95*5,86 |  | 58.307 | [12 empty] | VV | 3 | 2 | True | 0 | ROZPOCET
| VV |  | "1.07.b"6,55*1 |  | 6.55 | [12 empty] | VV | 3 | 2 | True | 0 | ROZPOCET
| VV |  | "1.08"6,55*1,8 |  | 11.79 | [12 empty] | VV | 3 | 2 | True | 0 | ROZPOCET
| VV |  | "1.11"3,195*2,725 |  | 8.7064 | [12 empty] | VV | 3 | 2 | True | 0 | ROZPOCET
| VV |  | Součet |  | 85.3534 | [12 empty] | VV | 3 | 4 | True | 1 | ROZPOCET
83 | K | 978011191 | Otlučení (osekání) vnitřní vápenné nebo vápenocementové omítky stropů v rozsahu přes 50 do 100 % | m2 | 328.039 |  | 0 | CS ÚRS 2023 02 |  | základní |  | 0 | 0 | 0 | 0.05 | 16.4019 | 4 | K | 3 |  |  |  | ROZPOCET | 0 | 0 | 0 | 0 | 0 | 1 | 0 | 4 | -1710318539
| PP |  | Otlučení vápenných nebo vápenocementových omítek vnitřních ploch stropů, v rozsahu přes 50 do 100 % | [14 empty] | PP | 3
| Online PSC |  | https://podminky.urs.cz/item/CS_URS_2023_02/978011191 | [14 empty] | Online PSC | 3
| VV |  | "1.NP" | [14 empty] | VV | 3 | 1 | True | 0 | ROZPOCET
| VV |  | "1.02"(3,47+5,58)*2*3,4-(1,8*2,1+2,6*3,25+0,8*1,97*2) |  | 46.158 | [12 empty] | VV | 3 | 2 | True | 0 | ROZPOCET
| VV |  | "1.06"(9,98+5,85)*2*3,4-(4,8*2,1+(1,45+0,8*2)*1,97) |  | 91.5555 | [12 empty] | VV | 3 | 2 | True | 0 | ROZPOCET
| VV |  | "1.07"(12,285+6,85)*2*3,4-(4,8*2,1+(1,45+0,8)*1,97) |  | 115.6055 | [12 empty] | VV | 3 | 2 | True | 0 | ROZPOCET
| VV |  | "1.08-10"(6,55+4,67)*2*3,4-0,8*1,97 |  | 74.72 | [12 empty] | VV | 3 | 2 | True | 0 | ROZPOCET
| VV |  | Součet |  | 328.039 | [12 empty] | VV | 3 | 4 | True | 1 | ROZPOCET
84 | K | 978035117 | Odstranění tenkovrstvé omítky tl do 2 mm obroušením v rozsahu přes 50 do 100 % | m2 | 85.353 |  | 0 | CS ÚRS 2023 02 |  | základní |  | 0 | 0 | 0 | 0.0026 | 0.22192 | 4 | K | 3 |  |  |  | ROZPOCET | 0 | 0 | 0 | 0 | 0 | 1 | 0 | 4 | 853043898
| PP |  | Odstranění tenkovrstvých omítek nebo štuku tloušťky do 2 mm obroušením, rozsahu přes 50 do 100% | [14 empty] | PP | 3
| Online PSC |  | https://podminky.urs.cz/item/CS_URS_2023_02/978035117 | [14 empty] | Online PSC | 3
| VV |  | "Strop" | [14 empty] | VV | 3 | 1 | True | 0 | ROZPOCET
| VV |  | "1.06a"9,95*5,86 |  | 58.307 | [12 empty] | VV | 3 | 2 | True | 0 | ROZPOCET
| VV |  | "1.07.b"6,55*1 |  | 6.55 | [12 empty] | VV | 3 | 2 | True | 0 | ROZPOCET
| VV |  | "1.08"6,55*1,8 |  | 11.79 | [12 empty] | VV | 3 | 2 | True | 0 | ROZPOCET
| VV |  | "1.11"3,195*2,725 |  | 8.7064 | [12 empty] | VV | 3 | 2 | True | 0 | ROZPOCET
| VV |  | Součet |  | 85.3534 | [12 empty] | VV | 3 | 4 | True | 1 | ROZPOCET
85 | K | 978059541 | Odsekání a odebrání obkladů stěn z vnitřních obkládaček plochy přes 1 m2 | m2 | 35.878 |  | 0 | CS ÚRS 2023 02 |  | základní |  | 0 | 0 | 0 | 0.068 | 2.4397 | 4 | K | 3 |  |  |  | ROZPOCET | 0 | 0 | 0 | 0 | 0 | 1 | 0 | 4 | -613118625
| PP |  | Odsekání obkladů stěn včetně otlučení podkladní omítky až na zdivo z obkládaček vnitřních, z jakýchkoliv materiálů, plochy přes 1 m2 | [14 empty] | PP | 3
| Online PSC |  | https://podminky.urs.cz/item/CS_URS_2023_02/978059541 | [14 empty] | Online PSC | 3
| VV |  | "1.NP" | [14 empty] | VV | 3 | 1 | True | 0 | ROZPOCET
| VV |  | "1.09"(2,92+2,52)*2*1,75-0,8*1,97 |  | 17.464 | [12 empty] | VV | 3 | 2 | True | 0 | ROZPOCET
| VV |  | "1.10"(3,46+2,52)*2*1,65-0,8*1,65 |  | 18.414 | [12 empty] | VV | 3 | 2 | True | 0 | ROZPOCET
| VV |  | Součet |  | 35.878 | [12 empty] | VV | 3 | 4 | True | 1 | ROZPOCET
| D | 99 | Přesun hmot a manipulace se sutí |  |  |  | 0 |  |  |  |  | 0 |  | 0 |  | 0 | 2 | D | 2 |  |  |  | ROZPOCET | [6 empty] | 0
| D | 998 | Přesun hmot |  |  |  | 0 |  |  |  |  | 0 |  | 0 |  | 0 | 1 | D | 3 |  |  |  | ROZPOCET | [6 empty] | 0
86 | K | 998018001 | Přesun hmot ruční pro budovy v do 6 m | t | 71.463 |  | 0 | CS ÚRS 2023 02 |  | základní |  | 0 | 0 | 0 | 0 | 0 | 4 | K | 4 |  |  |  | ROZPOCET | 0 | 0 | 0 | 0 | 0 | 1 | 0 | 4 | 1171557603
| PP |  | Přesun hmot pro budovy občanské výstavby, bydlení, výrobu a služby ruční - bez užití mechanizace vodorovná dopravní vzdálenost do 100 m pro budovy s jakoukoliv nosnou konstrukcí výšky do 6 m | [14 empty] | PP | 4
| Online PSC |  | https://podminky.urs.cz/item/CS_URS_2023_02/998018001 | [14 empty] | Online PSC | 4
| PSC |  | Poznámka k souboru cen: 1. Ceny -7001 až -7006 lze použít v případě, kdy dochází ke ztížení přesunu např. tím, že není možné instalovat jeřáb. 2. K cenám -7001 až -7006 lze použít příplatky za zvětšený přesun -1014 až -1019, -2034 až -2039 nebo -2114 až 2119. 3. Jestliže pro svislý přesun používá zařízení investora (např. výtah v budově), užijí se pro ocenění přesunu hmot ceny stanovené pro nejmenší výšku, tj. 6 m. | [14 empty] | PSC | 4
| D | 997 | Přesun sutě |  |  |  | 0 |  |  |  |  | 0 |  | 0 |  | 0 | 2 | D | 3 |  |  |  | ROZPOCET | [6 empty] | 0
87 | K | 997013211 | Vnitrostaveništní doprava suti a vybouraných hmot pro budovy v do 6 m ručně | t | 114.586 |  | 0 | CS ÚRS 2023 02 |  | základní |  | 0 | 0 | 0 | 0 | 0 | 4 | K | 4 |  |  |  | ROZPOCET | 0 | 0 | 0 | 0 | 0 | 1 | 0 | 4 | 535346881
| PP |  | Vnitrostaveništní doprava suti a vybouraných hmot vodorovně do 50 m svisle ručně pro budovy a haly výšky do 6 m | [14 empty] | PP | 4
| Online PSC |  | https://podminky.urs.cz/item/CS_URS_2023_02/997013211 | [14 empty] | Online PSC | 4
88 | K | 997013219 | Příplatek k vnitrostaveništní dopravě suti a vybouraných hmot za zvětšenou dopravu suti ZKD 10 m | t | 229.172 |  | 0 | CS ÚRS 2023 02 |  | základní |  | 0 | 0 | 0 | 0 | 0 | 4 | K | 4 |  |  |  | ROZPOCET | 0 | 0 | 0 | 0 | 0 | 1 | 0 | 4 | -1317565976
| PP |  | Vnitrostaveništní doprava suti a vybouraných hmot vodorovně do 50 m Příplatek k cenám -3111 až -3217 za zvětšenou vodorovnou dopravu přes vymezenou dopravní vzdálenost za každých dalších i započatých 10 m | [14 empty] | PP | 4
| Online PSC |  | https://podminky.urs.cz/item/CS_URS_2023_02/997013219 | [14 empty] | Online PSC | 4
| VV |  | 114,586*2 'Přepočtené koeficientem množství |  | 229.172 | [12 empty] | VV | 4 | 2 | False | 1 | ROZPOCET
89 | K | 997013501 | Odvoz suti a vybouraných hmot na skládku nebo meziskládku do 1 km se složením | t | 114.586 |  | 0 | CS ÚRS 2023 02 |  | základní |  | 0 | 0 | 0 | 0 | 0 | 4 | K | 4 |  |  |  | ROZPOCET | 0 | 0 | 0 | 0 | 0 | 1 | 0 | 4 | 1756385021
| PP |  | Odvoz suti a vybouraných hmot na skládku nebo meziskládku se složením, na vzdálenost do 1 km | [14 empty] | PP | 4
| Online PSC |  | https://podminky.urs.cz/item/CS_URS_2023_02/997013501 | [14 empty] | Online PSC | 4
90 | K | 997013509 | Příplatek k odvozu suti a vybouraných hmot na skládku ZKD 1 km přes 1 km | t | 1604.204 |  | 0 | CS ÚRS 2023 02 |  | základní |  | 0 | 0 | 0 | 0 | 0 | 4 | K | 4 |  |  |  | ROZPOCET | 0 | 0 | 0 | 0 | 0 | 1 | 0 | 4 | 1025005840
| PP |  | Odvoz suti a vybouraných hmot na skládku nebo meziskládku se složením, na vzdálenost Příplatek k ceně za každý další i započatý 1 km přes 1 km | [14 empty] | PP | 4
| Online PSC |  | https://podminky.urs.cz/item/CS_URS_2023_02/997013509 | [14 empty] | Online PSC | 4
| VV |  | 114,586*14 'Přepočtené koeficientem množství |  | 1604.204 | [12 empty] | VV | 4 | 2 | False | 1 | ROZPOCET
91 | K | 997013631 | Poplatek za uložení na skládce (skládkovné) stavebního odpadu směsného kód odpadu 17 09 04 | t | 114.586 |  | 0 | CS ÚRS 2023 02 |  | základní |  | 0 | 0 | 0 | 0 | 0 | 4 | K | 4 |  |  |  | ROZPOCET | 0 | 0 | 0 | 0 | 0 | 1 | 0 | 4 | 278872826
| PP |  | Poplatek za uložení stavebního odpadu na skládce (skládkovné) směsného stavebního a demoličního zatříděného do Katalogu odpadů pod kódem 17 09 04 | [14 empty] | PP | 4
| Online PSC |  | https://podminky.urs.cz/item/CS_URS_2023_02/997013631 | [14 empty] | Online PSC | 4
| D | PSV | Práce a dodávky PSV |  |  |  | 0 |  |  |  |  | 0 |  | 5.0145 |  | 2.7465 | 2 | D | 0 |  |  |  | ROZPOCET | [6 empty] | 0
| D | 71 | Izolace |  |  |  | 0 |  |  |  |  | 0 |  | 0.22315 |  | 0 | 2 | D | 1 |  |  |  | ROZPOCET | [6 empty] | 0
| D | 713 | Izolace tepelné |  |  |  | 0 |  |  |  |  | 0 |  | 0.22315 |  | 0 | 2 | D | 2 |  |  |  | ROZPOCET | [6 empty] | 0
92 | K | 713121111 | Montáž izolace tepelné podlah volně kladenými rohožemi, pásy, dílci, deskami 1 vrstva | m2 | 329.494 |  | 0 | CS ÚRS 2023 02 |  | základní |  | 0 | 0 | 0 | 0 | 0 | 16 | K | 3 |  |  |  | ROZPOCET | 0 | 0 | 0 | 0 | 0 | 1 | 0 | 16 | 369647606
| PP |  | Montáž tepelné izolace podlah rohožemi, pásy, deskami, dílci, bloky (izolační materiál ve specifikaci) kladenými volně jednovrstvá | [14 empty] | PP | 3
| Online PSC |  | https://podminky.urs.cz/item/CS_URS_2023_02/713121111 | [14 empty] | Online PSC | 3
| PSC |  | Poznámka k souboru cen: 1. Množství tepelné izolace podlah okrajovými pásky k ceně -1211 se určuje v m projektované délky obložení (bez přesahů) na obvodu podlahy. | [14 empty] | PSC | 3
93 | M | 28376557 | deska polystyrénová pro snížení kročejového hluku (max. zatížení 6,5 kN/m2) tl 30mm | m2 | 172.984 |  | 0 | CS ÚRS 2023 02 |  | základní |  | 0 | 0.00039 | 0.067464 | 0 | 0 | 32 | M | 3 |  |  |  | ROZPOCET | 0 | 0 | 0 | 0 | 0 | 1 | 0 | 16 | 359228093
| PP |  | deska polystyrénová pro snížení kročejového hluku (max. zatížení 6,5 kN/m2) tl 30mm | [14 empty] | PP | 3
| VV |  | "1.NP" | [14 empty] | VV | 3 | 1 | True | 0 | ROZPOCET
| VV |  | "1.02"3,47*5,58+1,8*0,3+3,2*0,2 |  | 20.5426 | [12 empty] | VV | 3 | 2 | True | 0 | ROZPOCET
| VV |  | "1.06"9,97*5,845 |  | 58.2747 | [12 empty] | VV | 3 | 2 | True | 0 | ROZPOCET
| VV |  | "1.07a"2,715*6,55+4,065*4,213+2,310*2,925 |  | 41.6658 | [12 empty] | VV | 3 | 2 | True | 0 | ROZPOCET
| VV |  | "1.07b"4,135*2,212 |  | 9.1466 | [12 empty] | VV | 3 | 2 | True | 0 | ROZPOCET
| VV |  | "1.07c"2,2*3,5 |  | 7.7 | [12 empty] | VV | 3 | 2 | True | 0 | ROZPOCET
| VV |  | "1.08"6,535*1,815 |  | 11.861 | [12 empty] | VV | 3 | 2 | True | 0 | ROZPOCET
| VV |  | "1.09a"1,825*0,925 |  | 1.6881 | [12 empty] | VV | 3 | 2 | True | 0 | ROZPOCET
| VV |  | "1.09b"0,925*1,525 |  | 1.4106 | [12 empty] | VV | 3 | 2 | True | 0 | ROZPOCET
| VV |  | "1.10"1,95*2,725-1,25*1,25 |  | 3.7513 | [12 empty] | VV | 3 | 2 | True | 0 | ROZPOCET
| VV |  | "1.11"3,195*2,725 |  | 8.7064 | [12 empty] | VV | 3 | 2 | True | 0 | ROZPOCET
| VV |  | Součet |  | 164.7471 | [12 empty] | VV | 3 | 4 | True | 1 | ROZPOCET
| VV |  | 164,747115*1,05 'Přepočtené koeficientem množství |  | 172.984 | [12 empty] | VV | 3 | 2 | False | 1 | ROZPOCET
94 | M | 28375907 | deska EPS 150 pro konstrukce s vysokým zatížením λ=0,035 tl 30mm | m2 | 172.984 |  | 0 | CS ÚRS 2023 02 |  | základní |  | 0 | 0.0009 | 0.15569 | 0 | 0 | 32 | M | 3 |  |  |  | ROZPOCET | 0 | 0 | 0 | 0 | 0 | 1 | 0 | 16 | 400644977
| PP |  | deska EPS 150 pro konstrukce s vysokým zatížením λ=0,035 tl 30mm | [14 empty] | PP | 3
| VV |  | "1.NP" | [14 empty] | VV | 3 | 1 | True | 0 | ROZPOCET
| VV |  | "1.02"3,47*5,58+1,8*0,3+3,2*0,2 |  | 20.5426 | [12 empty] | VV | 3 | 2 | True | 0 | ROZPOCET
| VV |  | "1.06"9,97*5,845 |  | 58.2747 | [12 empty] | VV | 3 | 2 | True | 0 | ROZPOCET
| VV |  | "1.07a"2,715*6,55+4,065*4,213+2,310*2,925 |  | 41.6658 | [12 empty] | VV | 3 | 2 | True | 0 | ROZPOCET
| VV |  | "1.07b"4,135*2,212 |  | 9.1466 | [12 empty] | VV | 3 | 2 | True | 0 | ROZPOCET
| VV |  | "1.07c"2,2*3,5 |  | 7.7 | [12 empty] | VV | 3 | 2 | True | 0 | ROZPOCET
| VV |  | "1.08"6,535*1,815 |  | 11.861 | [12 empty] | VV | 3 | 2 | True | 0 | ROZPOCET
| VV |  | "1.09a"1,825*0,925 |  | 1.6881 | [12 empty] | VV | 3 | 2 | True | 0 | ROZPOCET
| VV |  | "1.09b"0,925*1,525 |  | 1.4106 | [12 empty] | VV | 3 | 2 | True | 0 | ROZPOCET
| VV |  | "1.10"1,95*2,725-1,25*1,25 |  | 3.7513 | [12 empty] | VV | 3 | 2 | True | 0 | ROZPOCET
| VV |  | "1.11"3,195*2,725 |  | 8.7064 | [12 empty] | VV | 3 | 2 | True | 0 | ROZPOCET
| VV |  | Součet |  | 164.7471 | [12 empty] | VV | 3 | 4 | True | 1 | ROZPOCET
| VV |  | 164,747115*1,05 'Přepočtené koeficientem množství |  | 172.984 | [12 empty] | VV | 3 | 2 | False | 1 | ROZPOCET
95 | K | 998713101 | Přesun hmot tonážní pro izolace tepelné v objektech v do 6 m | t | 0.223 |  | 0 | CS ÚRS 2023 02 |  | základní |  | 0 | 0 | 0 | 0 | 0 | 16 | K | 3 |  |  |  | ROZPOCET | 0 | 0 | 0 | 0 | 0 | 1 | 0 | 16 | -633173102
| PP |  | Přesun hmot pro izolace tepelné stanovený z hmotnosti přesunovaného materiálu vodorovná dopravní vzdálenost do 50 m v objektech výšky do 6 m | [14 empty] | PP | 3
| Online PSC |  | https://podminky.urs.cz/item/CS_URS_2023_02/998713101 | [14 empty] | Online PSC | 3
| PSC |  | Poznámka k souboru cen: 1. Ceny pro přesun hmot stanovený z hmotnosti přesunovaného materiálu se používají tehdy, pokud je možné určit hmotnost za celý stavební díl. Do této hmotnosti se započítává i hmotnost materiálů oceňovaných ve specifikaci. 2. Pokud nelze jednoznačně stanovit hmotnost přesunovaných materiálů, lze pro výpočet přesunu hmot použít orientačně procentní sazbu. Touto sazbou se vynásobí rozpočtové náklady za celý stavební díl včetně nákladů na materiál ve specifikacích. 3. Příplatek k cenám -3181 pro přesun prováděný bez použití mechanizace, tj. za ztížených podmínek, lze použít pouze pro hmotnost materiálu, která se tímto způsobem skutečně přemísťuje. | [14 empty] | PSC | 3
96 | K | 998713181 | Příplatek k přesunu hmot tonážní 713 prováděný bez použití mechanizace | t | 0.223 |  | 0 | CS ÚRS 2023 02 |  | základní |  | 0 | 0 | 0 | 0 | 0 | 16 | K | 3 |  |  |  | ROZPOCET | 0 | 0 | 0 | 0 | 0 | 1 | 0 | 16 | -2139664577
| PP |  | Přesun hmot pro izolace tepelné stanovený z hmotnosti přesunovaného materiálu Příplatek k cenám za přesun prováděný bez použití mechanizace pro jakoukoliv výšku objektu | [14 empty] | PP | 3
| Online PSC |  | https://podminky.urs.cz/item/CS_URS_2023_02/998713181 | [14 empty] | Online PSC | 3
| PSC |  | Poznámka k souboru cen: 1. Ceny pro přesun hmot stanovený z hmotnosti přesunovaného materiálu se používají tehdy, pokud je možné určit hmotnost za celý stavební díl. Do této hmotnosti se započítává i hmotnost materiálů oceňovaných ve specifikaci. 2. Pokud nelze jednoznačně stanovit hmotnost přesunovaných materiálů, lze pro výpočet přesunu hmot použít orientačně procentní sazbu. Touto sazbou se vynásobí rozpočtové náklady za celý stavební díl včetně nákladů na materiál ve specifikacích. 3. Příplatek k cenám -3181 pro přesun prováděný bez použití mechanizace, tj. za ztížených podmínek, lze použít pouze pro hmotnost materiálu, která se tímto způsobem skutečně přemísťuje. | [14 empty] | PSC | 3
| D | 74 | Elektroinstalace |  |  |  | 0 |  |  |  |  | 0 |  | 0 |  | 0 | 2 | D | 1 |  |  |  | ROZPOCET | [6 empty] | 0
| D | 741 | Elektroinstalace - silnoproud |  |  |  | 0 |  |  |  |  | 0 |  | 0 |  | 0 | 2 | D | 2 |  |  |  | ROZPOCET | [6 empty] | 0
97 | K | 95-029 | D+M Elektrické trubkové topné těleso ≥ 75 W OZN. A2 | kus | 1 |  | 0 | individuální kalkulace |  | základní |  | 0 | 0 | 0 | 0 | 0 | 16 | K | 3 |  |  |  | ROZPOCET | 0 | 0 | 0 | 0 | 0 | 1 | 0 | 16 | 509989673
| PP |  | Dodávka a montáž: Elektrický sušák určený k nahřívání a sušení vlhkých ručníků vyrobený z trubek z korozivzdorné oceli kruhového průřezu povrchově upravených leštěním. Topné těleso bude vybavené odporovým drátem, bez použití kapalné plnicí směsi. Součástí položky je dodávka sušáku, včetně upevňovacích prostředků do stěnových panelů ze železobetonu povrchově upravených vápeno-cementovou jádrovou omítkou a keramickým obkladem, montáž, zapojení a zprovoznění jeho funkce, včetně zaškolení obsluhy. V případě, že bude zařízení při uvedení do provozu vyžadovat samostatnou revizi silnoproudé elektroinstalace, bude součástí dodávky. Parametry Příkon: ≥ 75 W Vybavení: integrovaný časovač s ovládacím tlačítkem a možností nastavení časového intervalu pro provoz sušáku a jeho automatické vypnutí Připojení: zásuvková vidlice s pružnou šňůrou (240 V) délky 150 cm, případně napevno v elektroinstalační krabici | [14 empty] | PP | 3
| P |  | Poznámka k položce: Podrobná specifikace je uvedena ve Výpisu prvků, který je nedílnou součástí projektové dokumentace D.2.1. | [14 empty] | P | 3
| VV |  | "1.NP"1 |  | 1 | [12 empty] | VV | 3 | 2 | True | 0 | ROZPOCET
| VV |  | Součet |  | 1 | [12 empty] | VV | 3 | 4 | True | 1 | ROZPOCET
| D | 76 | Konstrukce PSV |  |  |  | 0 |  |  |  |  | 0 |  | 1.5021 |  | 2.3201 | 2 | D | 1 |  |  |  | ROZPOCET | [6 empty] | 0
| D | 763 | Konstrukce suché výstavby |  |  |  | 0 |  |  |  |  | 0 |  | 1.5021 |  | 0 | 2 | D | 2 |  |  |  | ROZPOCET | [6 empty] | 0
98 | K | 763121465 | SDK stěna předsazená tl 75 mm profil CW+UW 50 desky 2xDFH2 12,5 s izolací EI 45 | m2 | 12.705 |  | 0 | CS ÚRS 2023 02 |  | základní |  | 0 | 0.0272 | 0.34558 | 0 | 0 | 16 | K | 3 |  |  |  | ROZPOCET | 0 | 0 | 0 | 0 | 0 | 1 | 0 | 16 | -825883705
| PP |  | Stěna předsazená ze sádrokartonových desek s nosnou konstrukcí z ocelových profilů CW, UW dvojitě opláštěná deskami protipožárními impregnovanými DFH2 tl. 2 x 12,5 mm s izolací, EI 45, stěna tl. 75 mm, profil 50 | [14 empty] | PP | 3
| Online PSC |  | https://podminky.urs.cz/item/CS_URS_2023_02/763121465 | [14 empty] | Online PSC | 3
| PSC |  | Poznámka k souboru cen: 1. V cenách jsou započteny i náklady na tmelení a výztužnou pásku. 2. V cenách nejsou započteny náklady na základní penetrační nátěr; tyto se oceňují cenou 763 12-1714. 3. Ceny pro předsazené stěny lepené celoplošně jsou určeny pro lepení na rovný podklad, lepené na bochánky jsou určeny pro podklad o nerovnosti do 20 mm. 4. Ceny -1611 a -1612 Montáž nosné konstrukce je stanoveny pro m2 plochy předsazené stěny. 5. V ceně -1611 a -1612 nejsou započteny náklady na profily; tyto se oceňují ve specifikaci. 6. V cenách -1621 až -1641 Montáž desek nejsou započteny náklady na desky; tato dodávka se oceňuje ve specifikaci. 7. Ostatní konstrukce a práce a příplatky, neuvedené v tomto souboru cen, se oceňují cenami 763 11-17.. pro příčky ze sádrokartonových desek. | [14 empty] | PSC | 3
| VV |  | "1.NP" | [14 empty] | VV | 3 | 1 | True | 0 | ROZPOCET
| VV |  | "1.9a"0,95*3,3 |  | 3.135 | [12 empty] | VV | 3 | 2 | True | 0 | ROZPOCET
| VV |  | "1.9b"0,95*3,3 |  | 3.135 | [12 empty] | VV | 3 | 2 | True | 0 | ROZPOCET
| VV |  | "1.10"1,95*3,3 |  | 6.435 | [12 empty] | VV | 3 | 2 | True | 0 | ROZPOCET
| VV |  | Součet |  | 12.705 | [12 empty] | VV | 3 | 4 | True | 1 | ROZPOCET
99 | K | 763121714 | SDK stěna předsazená základní penetrační nátěr | m2 | 12.705 |  | 0 | CS ÚRS 2023 02 |  | základní |  | 0 | 0.0001 | 0.0012705 | 0 | 0 | 16 | K | 3 |  |  |  | ROZPOCET | 0 | 0 | 0 | 0 | 0 | 1 | 0 | 16 | 36409981
| PP |  | Stěna předsazená ze sádrokartonových desek ostatní konstrukce a práce na předsazených stěnách ze sádrokartonových desek základní penetrační nátěr | [14 empty] | PP | 3
| Online PSC |  | https://podminky.urs.cz/item/CS_URS_2023_02/763121714 | [14 empty] | Online PSC | 3
| PSC |  | Poznámka k souboru cen: 1. V cenách jsou započteny i náklady na tmelení a výztužnou pásku. 2. V cenách nejsou započteny náklady na základní penetrační nátěr; tyto se oceňují cenou 763 12-1714. 3. Ceny pro předsazené stěny lepené celoplošně jsou určeny pro lepení na rovný podklad, lepené na bochánky jsou určeny pro podklad o nerovnosti do 20 mm. 4. Ceny -1611 a -1612 Montáž nosné konstrukce je stanoveny pro m2 plochy předsazené stěny. 5. V ceně -1611 a -1612 nejsou započteny náklady na profily; tyto se oceňují ve specifikaci. 6. V cenách -1621 až -1641 Montáž desek nejsou započteny náklady na desky; tato dodávka se oceňuje ve specifikaci. 7. Ostatní konstrukce a práce a příplatky, neuvedené v tomto souboru cen, se oceňují cenami 763 11-17.. pro příčky ze sádrokartonových desek. | [14 empty] | PSC | 3
| VV |  | "1.NP" | [14 empty] | VV | 3 | 1 | True | 0 | ROZPOCET
| VV |  | "1.9a"0,95*3,3 |  | 3.135 | [12 empty] | VV | 3 | 2 | True | 0 | ROZPOCET
| VV |  | "1.9b"0,95*3,3 |  | 3.135 | [12 empty] | VV | 3 | 2 | True | 0 | ROZPOCET
| VV |  | "1.10"1,95*3,3 |  | 6.435 | [12 empty] | VV | 3 | 2 | True | 0 | ROZPOCET
| VV |  | Součet |  | 12.705 | [12 empty] | VV | 3 | 4 | True | 1 | ROZPOCET
100 | K | 763121716 | SDK stěna předsazená úprava styku stěny a podhledu akrylátovým tmelem | m | 3.85 |  | 0 | CS ÚRS 2023 02 |  | základní |  | 0 | 0.00011 | 0.0004235 | 0 | 0 | 16 | K | 3 |  |  |  | ROZPOCET | 0 | 0 | 0 | 0 | 0 | 1 | 0 | 16 | -2011243518
| PP |  | Stěna předsazená ze sádrokartonových desek ostatní konstrukce a práce na předsazených stěnách ze sádrokartonových desek úprava styku stěny a podhledu akrylátovým tmelem | [14 empty] | PP | 3
| Online PSC |  | https://podminky.urs.cz/item/CS_URS_2023_02/763121716 | [14 empty] | Online PSC | 3
| PSC |  | Poznámka k souboru cen: 1. V cenách jsou započteny i náklady na tmelení a výztužnou pásku. 2. V cenách nejsou započteny náklady na základní penetrační nátěr; tyto se oceňují cenou 763 12-1714. 3. Ceny pro předsazené stěny lepené celoplošně jsou určeny pro lepení na rovný podklad, lepené na bochánky jsou určeny pro podklad o nerovnosti do 20 mm. 4. Ceny -1611 a -1612 Montáž nosné konstrukce je stanoveny pro m2 plochy předsazené stěny. 5. V ceně -1611 a -1612 nejsou započteny náklady na profily; tyto se oceňují ve specifikaci. 6. V cenách -1621 až -1641 Montáž desek nejsou započteny náklady na desky; tato dodávka se oceňuje ve specifikaci. 7. Ostatní konstrukce a práce a příplatky, neuvedené v tomto souboru cen, se oceňují cenami 763 11-17.. pro příčky ze sádrokartonových desek. | [14 empty] | PSC | 3
| VV |  | "1.NP" | [14 empty] | VV | 3 | 1 | True | 0 | ROZPOCET
| VV |  | "1.9a"0,95 |  | 0.95 | [12 empty] | VV | 3 | 2 | True | 0 | ROZPOCET
| VV |  | "1.9b"0,95 |  | 0.95 | [12 empty] | VV | 3 | 2 | True | 0 | ROZPOCET
| VV |  | "1.10"1,95 |  | 1.95 | [12 empty] | VV | 3 | 2 | True | 0 | ROZPOCET
| VV |  | Součet |  | 3.85 | [12 empty] | VV | 3 | 4 | True | 1 | ROZPOCET
101 | K | 763121751 | Příplatek k SDK stěně předsazené za plochu do 6 m2 jednotlivě | m2 | 12.705 |  | 0 | CS ÚRS 2023 02 |  | základní |  | 0 | 0 | 0 | 0 | 0 | 16 | K | 3 |  |  |  | ROZPOCET | 0 | 0 | 0 | 0 | 0 | 1 | 0 | 16 | -79299914
| PP |  | Stěna předsazená ze sádrokartonových desek Příplatek k cenám za plochu do 6 m2 jednotlivě | [14 empty] | PP | 3
| Online PSC |  | https://podminky.urs.cz/item/CS_URS_2023_02/763121751 | [14 empty] | Online PSC | 3
| VV |  | "1.NP" | [14 empty] | VV | 3 | 1 | True | 0 | ROZPOCET
| VV |  | "1.9a"0,95*3,3 |  | 3.135 | [12 empty] | VV | 3 | 2 | True | 0 | ROZPOCET
| VV |  | "1.9b"0,95*3,3 |  | 3.135 | [12 empty] | VV | 3 | 2 | True | 0 | ROZPOCET
| VV |  | "1.10"1,95*3,3 |  | 6.435 | [12 empty] | VV | 3 | 2 | True | 0 | ROZPOCET
| VV |  | Součet |  | 12.705 | [12 empty] | VV | 3 | 4 | True | 1 | ROZPOCET
102 | K | 763131722 | SDK podhled skoková změna v přes 0,5 m | m | 18.028 |  | 0 | CS ÚRS 2023 02 |  | základní |  | 0 | 0.00663 | 0.11953 | 0 | 0 | 16 | K | 3 |  |  |  | ROZPOCET | 0 | 0 | 0 | 0 | 0 | 1 | 0 | 16 | 117707761
| PP |  | Podhled ze sádrokartonových desek ostatní práce a konstrukce na podhledech ze sádrokartonových desek skokové změny výšky podhledu přes 0,5 m | [14 empty] | PP | 3
| Online PSC |  | https://podminky.urs.cz/item/CS_URS_2023_02/763131722 | [14 empty] | Online PSC | 3
| VV |  | "1.NP" | [14 empty] | VV | 3 | 1 | True | 0 | ROZPOCET
| VV |  | "1.03"11,58+0,38 |  | 11.96 | [12 empty] | VV | 3 | 2 | True | 0 | ROZPOCET
| VV |  | "1.07a"4,2125 |  | 4.2125 | [12 empty] | VV | 3 | 2 | True | 0 | ROZPOCET
| VV |  | "1.07b"1,51+0,345 |  | 1.855 | [12 empty] | VV | 3 | 2 | True | 0 | ROZPOCET
| VV |  | Součet |  | 18.0275 | [12 empty] | VV | 3 | 4 | True | 1 | ROZPOCET
103 | K | 763131731 | SDK podhled - čelo pro kazetové podhledy (F lišta) tl 12,5 mm | m | 18.028 |  | 0 | CS ÚRS 2023 02 |  | základní |  | 0 | 1e-05 | 0.00018028 | 0 | 0 | 16 | K | 3 |  |  |  | ROZPOCET | 0 | 0 | 0 | 0 | 0 | 1 | 0 | 16 | -226671124
| PP |  | Podhled ze sádrokartonových desek ostatní práce a konstrukce na podhledech ze sádrokartonových desek čelo pro kazetové pohledy (F lišta) tl. 12,5 mm | [14 empty] | PP | 3
| Online PSC |  | https://podminky.urs.cz/item/CS_URS_2023_02/763131731 | [14 empty] | Online PSC | 3
| VV |  | "1.NP" | [14 empty] | VV | 3 | 1 | True | 0 | ROZPOCET
| VV |  | "1.03"11,58+0,38 |  | 11.96 | [12 empty] | VV | 3 | 2 | True | 0 | ROZPOCET
| VV |  | "1.07a"4,2125 |  | 4.2125 | [12 empty] | VV | 3 | 2 | True | 0 | ROZPOCET
| VV |  | "1.07b"1,51+0,345 |  | 1.855 | [12 empty] | VV | 3 | 2 | True | 0 | ROZPOCET
| VV |  | Součet |  | 18.0275 | [12 empty] | VV | 3 | 4 | True | 1 | ROZPOCET
104 | K | 763181421 | Ztužující výplň otvoru pro dveře pro příčky do 3,25 m | kus | 3 |  | 0 | CS ÚRS 2023 02 |  | základní |  | 0 | 0.01555 | 0.04665 | 0 | 0 | 16 | K | 3 |  |  |  | ROZPOCET | 0 | 0 | 0 | 0 | 0 | 1 | 0 | 16 | -954491886
| PP |  | Výplně otvorů konstrukcí ze sádrokartonových desek ztužující výplň otvoru pro dveře s UA a UW profilem, výšky příčky přes 2,75 do 3,25 m nebo zátěže dveřního křídla přes 25 kg | [14 empty] | PP | 3
| Online PSC |  | https://podminky.urs.cz/item/CS_URS_2023_02/763181421 | [14 empty] | Online PSC | 3
| PSC |  | Poznámka k souboru cen: 1. V cenách montáže zárubní -1311 a -1312 nejsou započteny náklady na dodávku zárubní; tato dodávka se oceňuje ve specifikaci. 2. Ceny montáže zárubní nelze použít pro dodatečnou montáž zárubně. 3. V ceně ztužující výplně otvoru pro dveře -1411 jsou započteny náklady na montáž a dodávku CW profilů pro obě svislé strany dveřního otvoru a UW profilů pro nadpraží. 4. V cenách ztužující výplně otvoru pro dveře -1421 až -1424 jsou započteny náklady na montáž a dodávku UA profilů pro obě svislé strany dveřního otvoru, UW profilů pro nadpraží a patek. a) pro příčku výšky do 2,75 m takto: - délka profilu CW = 2x konstrukční výška příčky - délka profilu UW = 2x konstrukční výška příčky + šířka dveří + 300 mm, b) pro příčku výšky přes 2,75 do 4,25 m takto: - délka profilu UW = šířka dveří + 300 mm, - délka profilu UA = 2x konstrukční výška příčky, - patka UA = 4 kusy. 5. V ceně -1325 jsou započteny náklady na usazení, vyvážení a přetmelení, včetně kotevního materiálu. 6. Montáž zárubní dřevěných a obložkových lze oceňovat cenami katalogu 800-766 Konstrukce truhlářské. 7. V cenách -2313 a -2314 ostění oken jsou započteny i náklady na ochranné úhelníky. 8. V ceně -2411 opláštění střešního okna jsou započteny i náklady na CD a UD profily. 9. V cenách -3111 až -3222 jsou započteny i náklady na sestavení stavebního pouzdra. 10. V cenách -3111 až -3222 nejsou započteny náklady na opláštění stavebního pouzdra sádrokartonovými deskami a jejich povrchové úpravy. Tyto práce se oceňují příslušnými položkami souboru cen 763 11-1 Příčka ze sádrokartonových desek. | [14 empty] | PSC | 3
| P |  | Poznámka k položce: Překlad pro stěnu ozn. H02, základní profil pro nadpražní příčku | [14 empty] | P | 3
| VV |  | "1.NP" | [14 empty] | VV | 3 | 1 | True | 0 | ROZPOCET
| VV |  | "1.9a"1 |  | 1 | [12 empty] | VV | 3 | 2 | True | 0 | ROZPOCET
| VV |  | "1.9b"1 |  | 1 | [12 empty] | VV | 3 | 2 | True | 0 | ROZPOCET
| VV |  | "1.10"1 |  | 1 | [12 empty] | VV | 3 | 2 | True | 0 | ROZPOCET
| VV |  | Součet |  | 3 | [12 empty] | VV | 3 | 4 | True | 1 | ROZPOCET
105 | K | 763431001 | Montáž minerálního podhledu s vyjímatelnými panely vel. do 0,36 m2 na zavěšený viditelný rošt | m2 | 6.85 |  | 0 | CS ÚRS 2023 02 |  | základní |  | 0 | 0.00117 | 0.0080145 | 0 | 0 | 16 | K | 3 |  |  |  | ROZPOCET | 0 | 0 | 0 | 0 | 0 | 1 | 0 | 16 | -1396053746
| PP |  | Montáž podhledu minerálního včetně zavěšeného roštu viditelného s panely vyjímatelnými, velikosti panelů do 0,36 m2 | [14 empty] | PP | 3
| Online PSC |  | https://podminky.urs.cz/item/CS_URS_2023_02/763431001 | [14 empty] | Online PSC | 3
| PSC |  | Poznámka k souboru cen: 1. V cenách montáže podhledu -1001 až -1201 jsou započteny náklady na montáž a dodávku nosné konstrukce. 2. V cenách nejsou započteny náklady na dodávku panelů; jejich dodávka se oceňuje ve specifikaci. 3. Ostatní práce a konstrukce na minerálních podhledech lze ocenit cenami 763 13-17. . . | [14 empty] | PSC | 3
106 | M | 59036130 | panel akustický pro zdravotnická zařízení rastr š 24mm bílá tl 15mm | m2 | 7.193 |  | 0 | CS ÚRS 2023 02 |  | základní |  | 0 | 0.00091 | 0.0065456 | 0 | 0 | 32 | M | 3 |  |  |  | ROZPOCET | 0 | 0 | 0 | 0 | 0 | 1 | 0 | 16 | 1808677533
| PP |  | panel akustický pro zdravotnická zařízení rastr š 24mm bílá tl 15mm | [14 empty] | PP | 3
| VV |  | "1.NP" | [14 empty] | VV | 3 | 1 | True | 0 | ROZPOCET
| VV |  | "1.09a"1,825*0,925 |  | 1.6881 | [12 empty] | VV | 3 | 2 | True | 0 | ROZPOCET
| VV |  | "1.09b"0,925*1,525 |  | 1.4106 | [12 empty] | VV | 3 | 2 | True | 0 | ROZPOCET
| VV |  | "1.10"1,95*2,725-1,25*1,25 |  | 3.7513 | [12 empty] | VV | 3 | 2 | True | 0 | ROZPOCET
| VV |  | Součet |  | 6.85 | [12 empty] | VV | 3 | 4 | True | 1 | ROZPOCET
| VV |  | 6,85*1,05 'Přepočtené koeficientem množství |  | 7.193 | [12 empty] | VV | 3 | 2 | False | 1 | ROZPOCET
107 | K | 763431011 | Montáž minerálního podhledu s vyjímatelnými panely vel. do 0,36 m2 na zavěšený polozapuštěný rošt | m2 | 267.411 |  | 0 | CS ÚRS 2023 02 |  | základní |  | 0 | 0.00117 | 0.31287 | 0 | 0 | 16 | K | 3 |  |  |  | ROZPOCET | 0 | 0 | 0 | 0 | 0 | 1 | 0 | 16 | 20605786
| PP |  | Montáž podhledu minerálního včetně zavěšeného roštu polozapuštěného s panely vyjímatelnými, velikosti panelů do 0,36 m2 | [14 empty] | PP | 3
| Online PSC |  | https://podminky.urs.cz/item/CS_URS_2023_02/763431011 | [14 empty] | Online PSC | 3
108 | M | 59036024 | panel akustický z části zapuštěný rošt bílá tl 20mm | m2 | 280.781 |  | 0 | CS ÚRS 2023 02 |  | základní |  | 0 | 0.0022 | 0.61772 | 0 | 0 | 32 | M | 3 |  |  |  | ROZPOCET | 0 | 0 | 0 | 0 | 0 | 1 | 0 | 16 | 468273849
| PP |  | panel akustický z části zapuštěný rošt bílá tl 20mm | [14 empty] | PP | 3
| VV |  | "1.NP" | [14 empty] | VV | 3 | 1 | True | 0 | ROZPOCET
| VV |  | "1.02"3,84*5,58 |  | 21.4272 | [12 empty] | VV | 3 | 2 | True | 0 | ROZPOCET
| VV |  | "1.03"156,37 |  | 156.37 | [12 empty] | VV | 3 | 2 | True | 0 | ROZPOCET
| VV |  | "1.07a"12,285*6,55 |  | 80.4668 | [12 empty] | VV | 3 | 2 | True | 0 | ROZPOCET
| VV |  | "1.07b"4,135*2,212 |  | 9.1466 | [12 empty] | VV | 3 | 2 | True | 0 | ROZPOCET
| VV |  | Součet |  | 267.4106 | [12 empty] | VV | 3 | 4 | True | 1 | ROZPOCET
| VV |  | 267,41057*1,05 'Přepočtené koeficientem množství |  | 280.781 | [12 empty] | VV | 3 | 2 | False | 1 | ROZPOCET
109 | K | 763431041 | Příplatek k montáži minerálního podhledu na zavěšený rošt za výšku zavěšení přes 0,5 do 1,0 m | m2 | 274.261 |  | 0 | CS ÚRS 2023 02 |  | základní |  | 0 | 4e-05 | 0.01097 | 0 | 0 | 16 | K | 3 |  |  |  | ROZPOCET | 0 | 0 | 0 | 0 | 0 | 1 | 0 | 16 | -1034324823
| PP |  | Montáž podhledu minerálního včetně zavěšeného roštu Příplatek k cenám: za výšku zavěšení přes 0,5 do 1,0 m | [14 empty] | PP | 3
| Online PSC |  | https://podminky.urs.cz/item/CS_URS_2023_02/763431041 | [14 empty] | Online PSC | 3
| VV |  | "1.NP" | [14 empty] | VV | 3 | 1 | True | 0 | ROZPOCET
| VV |  | "1.NP" | [14 empty] | VV | 3 | 1 | True | 0 | ROZPOCET
| VV |  | "1.02"3,84*5,58 |  | 21.4272 | [12 empty] | VV | 3 | 2 | True | 0 | ROZPOCET
| VV |  | "1.03"156,37 |  | 156.37 | [12 empty] | VV | 3 | 2 | True | 0 | ROZPOCET
| VV |  | "1.07a"12,285*6,55 |  | 80.4668 | [12 empty] | VV | 3 | 2 | True | 0 | ROZPOCET
| VV |  | "1.07b"4,135*2,212 |  | 9.1466 | [12 empty] | VV | 3 | 2 | True | 0 | ROZPOCET
| VV |  | "1.09a"1,825*0,925 |  | 1.6881 | [12 empty] | VV | 3 | 2 | True | 0 | ROZPOCET
| VV |  | "1.09b"0,925*1,525 |  | 1.4106 | [12 empty] | VV | 3 | 2 | True | 0 | ROZPOCET
| VV |  | "1.10"1,95*2,725-1,25*1,25 |  | 3.7513 | [12 empty] | VV | 3 | 2 | True | 0 | ROZPOCET
| VV |  | Součet |  | 274.2606 | [12 empty] | VV | 3 | 4 | True | 1 | ROZPOCET
110 | K | 763431201 | Napojení minerálního podhledu na stěnu obvodovou lištou | m | 161.744 |  | 0 | CS ÚRS 2023 02 |  | základní |  | 0 | 0.0002 | 0.032349 | 0 | 0 | 16 | K | 3 |  |  |  | ROZPOCET | 0 | 0 | 0 | 0 | 0 | 1 | 0 | 16 | -1922478802
| PP |  | Montáž podhledu minerálního napojení na stěnu lištou obvodovou | [14 empty] | PP | 3
| Online PSC |  | https://podminky.urs.cz/item/CS_URS_2023_02/763431201 | [14 empty] | Online PSC | 3
| PSC |  | Poznámka k souboru cen: 1. V cenách montáže podhledu -1001 až -1201 jsou započteny náklady na montáž a dodávku nosné konstrukce. 2. V cenách nejsou započteny náklady na dodávku panelů; jejich dodávka se oceňuje ve specifikaci. 3. Ostatní práce a konstrukce na minerálních podhledech lze ocenit cenami 763 13-17. . . | [14 empty] | PSC | 3
| VV |  | "1.NP" | [14 empty] | VV | 3 | 1 | True | 0 | ROZPOCET
| VV |  | "1.02"(3,84+5,58)*2 |  | 18.84 | [12 empty] | VV | 3 | 2 | True | 0 | ROZPOCET
| VV |  | "1.03"72,26 |  | 72.26 | [12 empty] | VV | 3 | 2 | True | 0 | ROZPOCET
| VV |  | "1.07a"(12,285+6,55+0,265)*2 |  | 38.2 | [12 empty] | VV | 3 | 2 | True | 0 | ROZPOCET
| VV |  | "1.07b"(4,135+2,212)*2 |  | 12.694 | [12 empty] | VV | 3 | 2 | True | 0 | ROZPOCET
| VV |  | "1.09a"(1,825+0,925)*2 |  | 5.5 | [12 empty] | VV | 3 | 2 | True | 0 | ROZPOCET
| VV |  | "1.09b"(0,925+1,525)*2 |  | 4.9 | [12 empty] | VV | 3 | 2 | True | 0 | ROZPOCET
| VV |  | "1.10"(1,95+2,725)*2 |  | 9.35 | [12 empty] | VV | 3 | 2 | True | 0 | ROZPOCET
| VV |  | Součet |  | 161.744 | [12 empty] | VV | 3 | 4 | True | 1 | ROZPOCET
111 | K | 998763301 | Přesun hmot tonážní pro sádrokartonové konstrukce v objektech v do 6 m | t | 1.502 |  | 0 | CS ÚRS 2023 02 |  | základní |  | 0 | 0 | 0 | 0 | 0 | 16 | K | 3 |  |  |  | ROZPOCET | 0 | 0 | 0 | 0 | 0 | 1 | 0 | 16 | 728970152
| PP |  | Přesun hmot pro konstrukce montované z desek sádrokartonových, sádrovláknitých, cementovláknitých nebo cementových stanovený z hmotnosti přesunovaného materiálu vodorovná dopravní vzdálenost do 50 m v objektech výšky do 6 m | [14 empty] | PP | 3
| Online PSC |  | https://podminky.urs.cz/item/CS_URS_2023_02/998763301 | [14 empty] | Online PSC | 3
| PSC |  | Poznámka k souboru cen: 1. Ceny pro přesun hmot stanovený z hmotnosti přesunovaného materiálu se použijí tehdy, pokud je možné určit hmotnost za celý stavební díl. Do této hmotnosti se započítává i hmotnost materiálů oceňovaných ve specifikaci. 2. Pokud nelze jednoznačně stanovit hmotnost přesunovaných materiálů, lze pro výpočet přesunu hmot použít orientačně procentní sazbu. Touto sazbou se vynásobí rozpočtové náklady za celý stavební díl včetně nákladů na materiál ve specifikacích. 3. Příplatek k cenám -3381 pro přesun prováděný bez použití mechanizace, tj. za ztížených podmínek, lze použít pouze pro hmotnost materiálu, která se tímto způsobem skutečně přemísťuje. U přesunu stanoveného procentní sazbou se ztížení přesunu ocení individuálně. | [14 empty] | PSC | 3
112 | K | 998763381 | Příplatek k přesunu hmot tonážní 763 SDK prováděný bez použití mechanizace | t | 1.502 |  | 0 | CS ÚRS 2023 02 |  | základní |  | 0 | 0 | 0 | 0 | 0 | 16 | K | 3 |  |  |  | ROZPOCET | 0 | 0 | 0 | 0 | 0 | 1 | 0 | 16 | 1520629806
| PP |  | Přesun hmot pro konstrukce montované z desek sádrokartonových, sádrovláknitých, cementovláknitých nebo cementových Příplatek k cenám za přesun prováděný bez použití mechanizace pro jakoukoliv výšku objektu | [14 empty] | PP | 3
| Online PSC |  | https://podminky.urs.cz/item/CS_URS_2023_02/998763381 | [14 empty] | Online PSC | 3
| PSC |  | Poznámka k souboru cen: 1. Ceny pro přesun hmot stanovený z hmotnosti přesunovaného materiálu se použijí tehdy, pokud je možné určit hmotnost za celý stavební díl. Do této hmotnosti se započítává i hmotnost materiálů oceňovaných ve specifikaci. 2. Pokud nelze jednoznačně stanovit hmotnost přesunovaných materiálů, lze pro výpočet přesunu hmot použít orientačně procentní sazbu. Touto sazbou se vynásobí rozpočtové náklady za celý stavební díl včetně nákladů na materiál ve specifikacích. 3. Příplatek k cenám -3381 pro přesun prováděný bez použití mechanizace, tj. za ztížených podmínek, lze použít pouze pro hmotnost materiálu, která se tímto způsobem skutečně přemísťuje. U přesunu stanoveného procentní sazbou se ztížení přesunu ocení individuálně. | [14 empty] | PSC | 3
| D | 766 | Konstrukce truhlářské |  |  |  | 0 |  |  |  |  | 0 |  | 0 |  | 2.3201 | 2 | D | 2 |  |  |  | ROZPOCET | [6 empty] | 0
113 | K | 766111820 | Demontáž truhlářských stěn dřevěných plných | m2 | 2.1 |  | 0 | CS ÚRS 2023 02 |  | základní |  | 0 | 0 | 0 | 0.01695 | 0.035595 | 16 | K | 3 |  |  |  | ROZPOCET | 0 | 0 | 0 | 0 | 0 | 1 | 0 | 16 | 28671778
| PP |  | Demontáž dřevěných stěn plných | [14 empty] | PP | 3
| Online PSC |  | https://podminky.urs.cz/item/CS_URS_2023_02/766111820 | [14 empty] | Online PSC | 3
| VV |  | "1.NP" | [14 empty] | VV | 3 | 1 | True | 0 | ROZPOCET
| VV |  | "1.06a"0,3*1 |  | 0.3 | [12 empty] | VV | 3 | 2 | True | 0 | ROZPOCET
| VV |  | "1.07"0,3*6 |  | 1.8 | [12 empty] | VV | 3 | 2 | True | 0 | ROZPOCET
| VV |  | Součet |  | 2.1 | [12 empty] | VV | 3 | 4 | True | 1 | ROZPOCET
114 | K | 766112820 | Demontáž truhlářských stěn dřevěných zasklených | m2 | 29.98 |  | 0 | CS ÚRS 2023 02 |  | základní |  | 0 | 0 | 0 | 0.01638 | 0.49107 | 16 | K | 3 |  |  |  | ROZPOCET | 0 | 0 | 0 | 0 | 0 | 1 | 0 | 16 | -637196920
| PP |  | Demontáž dřevěných stěn zasklených | [14 empty] | PP | 3
| Online PSC |  | https://podminky.urs.cz/item/CS_URS_2023_02/766112820 | [14 empty] | Online PSC | 3
| VV |  | "1.NP" | [14 empty] | VV | 3 | 1 | True | 0 | ROZPOCET
| VV |  | "prosklené svstupní stěny"3,2*3,2*2 |  | 20.48 | [12 empty] | VV | 3 | 2 | True | 0 | ROZPOCET
| VV |  | "původní recepce"4,75*2 |  | 9.5 | [12 empty] | VV | 3 | 2 | True | 0 | ROZPOCET
| VV |  | Součet |  | 29.98 | [12 empty] | VV | 3 | 4 | True | 1 | ROZPOCET
115 | K | 766431811 | Demontáž truhlářského obložení sloupů a pilířů z panelů plochy do 1,5 m2 | m2 | 3.045 |  | 0 | CS ÚRS 2023 02 |  | základní |  | 0 | 0 | 0 | 0.02465 | 0.075059 | 16 | K | 3 |  |  |  | ROZPOCET | 0 | 0 | 0 | 0 | 0 | 1 | 0 | 16 | 10139903
| PP |  | Demontáž obložení sloupů nebo pilířů panely, plochy do 1,5 m2 | [14 empty] | PP | 3
| Online PSC |  | https://podminky.urs.cz/item/CS_URS_2023_02/766431811 | [14 empty] | Online PSC | 3
| VV |  | "1.NP" | [14 empty] | VV | 3 | 1 | True | 0 | ROZPOCET
| VV |  | "1.03"2,03*1,5 |  | 3.045 | [12 empty] | VV | 3 | 2 | True | 0 | ROZPOCET
| VV |  | Součet |  | 3.045 | [12 empty] | VV | 3 | 4 | True | 1 | ROZPOCET
116 | K | 766431822 | Demontáž truhlářského obložení sloupů a pilířů podkladových roštů | m2 | 3.045 |  | 0 | CS ÚRS 2023 02 |  | základní |  | 0 | 0 | 0 | 0.008 | 0.02436 | 16 | K | 3 |  |  |  | ROZPOCET | 0 | 0 | 0 | 0 | 0 | 1 | 0 | 16 | -1813560029
| PP |  | Demontáž obložení sloupů nebo pilířů podkladových roštů | [14 empty] | PP | 3
| Online PSC |  | https://podminky.urs.cz/item/CS_URS_2023_02/766431822 | [14 empty] | Online PSC | 3
| VV |  | "1.NP" | [14 empty] | VV | 3 | 1 | True | 0 | ROZPOCET
| VV |  | "1.03"2,03*1,5 |  | 3.045 | [12 empty] | VV | 3 | 2 | True | 0 | ROZPOCET
| VV |  | Součet |  | 3.045 | [12 empty] | VV | 3 | 4 | True | 1 | ROZPOCET
117 | K | 766441821 | Demontáž parapetních desek dřevěných nebo plastových šířky do 300 mm délky do 2000 mm | kus | 4 |  | 0 | CS ÚRS 2023 02 |  | základní |  | 0 | 0 | 0 | 0.005 | 0.02 | 16 | K | 3 |  |  |  | ROZPOCET | 0 | 0 | 0 | 0 | 0 | 1 | 0 | 16 | -983095155
| PP |  | Demontáž parapetních desek dřevěných nebo plastových šířky do 300 mm, délky přes 1000 do 2000 mm | [14 empty] | PP | 3
| Online PSC |  | https://podminky.urs.cz/item/CS_URS_2023_02/766441821 | [14 empty] | Online PSC | 3
| VV |  | "1.NP" | [14 empty] | VV | 3 | 1 | True | 0 | ROZPOCET
| VV |  | "bývalá vrátnice"4 |  | 4 | [12 empty] | VV | 3 | 2 | True | 0 | ROZPOCET
| VV |  | Součet |  | 4 | [12 empty] | VV | 3 | 4 | True | 1 | ROZPOCET
118 | K | 766441823 | Demontáž parapetních desek dřevěných nebo plastových šířky do 300 mm délky přes 2000 mm | kus | 2 |  | 0 | CS ÚRS 2023 02 |  | základní |  | 0 | 0 | 0 | 0.7 | 1.4 | 16 | K | 3 |  |  |  | ROZPOCET | 0 | 0 | 0 | 0 | 0 | 1 | 0 | 16 | -258046348
| PP |  | Demontáž parapetních desek dřevěných nebo plastových šířky do 300 mm, délky přes 2000 mm | [14 empty] | PP | 3
| Online PSC |  | https://podminky.urs.cz/item/CS_URS_2023_02/766441823 | [14 empty] | Online PSC | 3
| VV |  | "1.NP" | [14 empty] | VV | 3 | 1 | True | 0 | ROZPOCET
| VV |  | "1.07"2 |  | 2 | [12 empty] | VV | 3 | 2 | True | 0 | ROZPOCET
| VV |  | Součet |  | 2 | [12 empty] | VV | 3 | 4 | True | 1 | ROZPOCET
119 | K | 766491851 | Demontáž prahů dveří jednokřídlových | kus | 6 |  | 0 | CS ÚRS 2023 02 |  | základní |  | 0 | 0 | 0 | 0.001 | 0.006 | 16 | K | 3 |  |  |  | ROZPOCET | 0 | 0 | 0 | 0 | 0 | 1 | 0 | 16 | -665069038
| PP |  | Demontáž ostatních truhlářských konstrukcí prahů dveří jednokřídlových | [14 empty] | PP | 3
| Online PSC |  | https://podminky.urs.cz/item/CS_URS_2023_02/766491851 | [14 empty] | Online PSC | 3
| VV |  | "1.NP"6 |  | 6 | [12 empty] | VV | 3 | 2 | True | 0 | ROZPOCET
| VV |  | Součet |  | 6 | [12 empty] | VV | 3 | 4 | True | 1 | ROZPOCET
120 | K | 766491853 | Demontáž prahů dveří dvoukřídlových | kus | 2 |  | 0 | CS ÚRS 2023 02 |  | základní |  | 0 | 0 | 0 | 0.003 | 0.006 | 16 | K | 3 |  |  |  | ROZPOCET | 0 | 0 | 0 | 0 | 0 | 1 | 0 | 16 | 1565958323
| PP |  | Demontáž ostatních truhlářských konstrukcí prahů dveří dvoukřídlových | [14 empty] | PP | 3
| Online PSC |  | https://podminky.urs.cz/item/CS_URS_2023_02/766491853 | [14 empty] | Online PSC | 3
| VV |  | "1.NP"2 |  | 2 | [12 empty] | VV | 3 | 2 | True | 0 | ROZPOCET
| VV |  | Součet |  | 2 | [12 empty] | VV | 3 | 4 | True | 1 | ROZPOCET
121 | K | 766691914 | Vyvěšení nebo zavěšení dřevěných křídel dveří pl do 2 m2 | kus | 4 |  | 0 | CS ÚRS 2023 02 |  | základní |  | 0 | 0 | 0 | 0.024 | 0.096 | 16 | K | 3 |  |  |  | ROZPOCET | 0 | 0 | 0 | 0 | 0 | 1 | 0 | 16 | -1957545893
| PP |  | Ostatní práce vyvěšení nebo zavěšení křídel s případným uložením a opětovným zavěšením po provedení stavebních změn dřevěných dveřních, plochy do 2 m2 | [14 empty] | PP | 3
| Online PSC |  | https://podminky.urs.cz/item/CS_URS_2023_02/766691914 | [14 empty] | Online PSC | 3
| VV |  | "prosklené svstupní stěny"2*2 |  | 4 | [12 empty] | VV | 3 | 2 | True | 0 | ROZPOCET
| VV |  | Součet |  | 4 | [12 empty] | VV | 3 | 4 | True | 1 | ROZPOCET
122 | K | 766812830 | Demontáž kuchyňských linek dřevěných nebo kovových dl přes 1,5 do 1,8 m | kus | 1 |  | 0 | CS ÚRS 2023 02 |  | základní |  | 0 | 0 | 0 | 0.166 | 0.166 | 16 | K | 3 |  |  |  | ROZPOCET | 0 | 0 | 0 | 0 | 0 | 1 | 0 | 16 | -1533183073
| PP |  | Demontáž kuchyňských linek dřevěných nebo kovových včetně skříněk uchycených na stěně, délky přes 1500 do 1800 mm | [14 empty] | PP | 3
| Online PSC |  | https://podminky.urs.cz/item/CS_URS_2023_02/766812830 | [14 empty] | Online PSC | 3
| VV |  | "1.09"1 |  | 1 | [12 empty] | VV | 3 | 2 | True | 0 | ROZPOCET
| VV |  | Součet |  | 1 | [12 empty] | VV | 3 | 4 | True | 1 | ROZPOCET
123 | K | 95-001 | D+M Vnitřní dvoukřídlé dveře bez PO 1450x1970 mm OZN. D1 | kus | 1 |  | 0 | individuální kalkulace |  | základní |  | 0 | 0 | 0 | 0 | 0 | 16 | K | 3 |  |  |  | ROZPOCET | 0 | 0 | 0 | 0 | 0 | 1 | 0 | 16 | 951867141
| PP |  | Dodávka a montáž: Vnitřní dřevěné atypické plné hladké zátěžové asymetricky dělené dvoukřídlé otočné dveře v provedení s polodrážkou, s povrchovou úpravou vysokotlakým laminátem, určené k použití do provozně exponovaného prostředí, bez požární odolnosti. Součástí položky je dodávka a instalace dveřního zámku, kování, závěsů a příslušenství, montáž dveří, jejich úprava a seřízení. Rozměr dveří: 1450 x 1970 mm Průchozí šířka aktivního křídla: 900 mm | [14 empty] | PP | 3
| P |  | Poznámka k položce: Podrobná specifikace je uvedena ve Výpisu prvků, který je nedílnou součástí projektové dokumentace D.2.1. | [14 empty] | P | 3
| VV |  | "1.NP"1 |  | 1 | [12 empty] | VV | 3 | 2 | True | 0 | ROZPOCET
| VV |  | Součet |  | 1 | [12 empty] | VV | 3 | 4 | True | 1 | ROZPOCET
124 | K | 95-002 | D+M Vnitřní jednokřídlé dveře bez PO 800x1970 mm OZN. D2 | kus | 2 |  | 0 | individuální kalkulace |  | základní |  | 0 | 0 | 0 | 0 | 0 | 16 | K | 3 |  |  |  | ROZPOCET | 0 | 0 | 0 | 0 | 0 | 1 | 0 | 16 | 1722520290
| PP |  | Dodávka a montáž: Vnitřní atypické plné hladké zátěžové jednokřídlé otočné dveře v provedení s polodrážkou, s povrchovou úpravou vysokotlakým laminátem, určené k použití do provozně exponovaného prostředí. Součástí položky je dodávka a instalace dveřního zámku, kování, závěsů a příslušenství, montáž dveří, jejich úprava a seřízení. Rozměr dveří: 800 x 1970 mm | [14 empty] | PP | 3
| P |  | Poznámka k položce: Podrobná specifikace je uvedena ve Výpisu prvků, který je nedílnou součástí projektové dokumentace D.2.1. | [14 empty] | P | 3
| VV |  | "1.NP - levé + pravé"1+1 |  | 2 | [12 empty] | VV | 3 | 2 | True | 0 | ROZPOCET
| VV |  | Součet |  | 2 | [12 empty] | VV | 3 | 4 | True | 1 | ROZPOCET
125 | K | 95-003 | D+M Vnitřní jednokřídlé dveře bez PO 800x1970 mm OZN. D3 | kus | 2 |  | 0 | individuální kalkulace |  | základní |  | 0 | 0 | 0 | 0 | 0 | 16 | K | 3 |  |  |  | ROZPOCET | 0 | 0 | 0 | 0 | 0 | 1 | 0 | 16 | -442472556
| PP |  | Dodávka a montáž: Vnitřní atypické plné hladké zátěžové jednokřídlé otočné dveře v provedení s polodrážkou, s povrchovou úpravou vysokotlakým laminátem, určené k použití do provozně exponovaného prostředí. Součástí položky je dodávka a instalace dveřního zámku, kování, závěsů a příslušenství, montáž dveří, jejich úprava a seřízení. Rozměr dveří: 800 x 1970 mm | [14 empty] | PP | 3
| P |  | Poznámka k položce: Podrobná specifikace je uvedena ve Výpisu prvků, který je nedílnou součástí projektové dokumentace D.2.1. | [14 empty] | P | 3
| VV |  | "1.NP - levé + pravé"1+1 |  | 2 | [12 empty] | VV | 3 | 2 | True | 0 | ROZPOCET
| VV |  | Součet |  | 2 | [12 empty] | VV | 3 | 4 | True | 1 | ROZPOCET
126 | K | 95-004 | D+M Vnitřní jednokřídlé dveře bez PO 800x1970 mm OZN. D4 | kus | 2 |  | 0 | individuální kalkulace |  | základní |  | 0 | 0 | 0 | 0 | 0 | 16 | K | 3 |  |  |  | ROZPOCET | 0 | 0 | 0 | 0 | 0 | 1 | 0 | 16 | -1092368127
| PP |  | Dodávka a montáž: Vnitřní atypické plné hladké zátěžové jednokřídlé otočné dveře v provedení s polodrážkou, s povrchovou úpravou vysokotlakým laminátem, určené k použití do provozně exponovaného prostředí. Součástí položky je dodávka a instalace dveřního zámku, kování, závěsů a příslušenství, montáž dveří, jejich úprava a seřízení. Rozměr dveří: 800 x 1970 mm | [14 empty] | PP | 3
| P |  | Poznámka k položce: Podrobná specifikace je uvedena ve Výpisu prvků, který je nedílnou součástí projektové dokumentace D.2.1. | [14 empty] | P | 3
| VV |  | "1.NP - levé + pravé"0+2 |  | 2 | [12 empty] | VV | 3 | 2 | True | 0 | ROZPOCET
| VV |  | Součet |  | 2 | [12 empty] | VV | 3 | 4 | True | 1 | ROZPOCET
127 | K | 95-005 | D+M Vnitřní jednokřídlé dveře bez PO do vlhka 700x1970 mm OZN. D5 | kus | 2 |  | 0 | individuální kalkulace |  | základní |  | 0 | 0 | 0 | 0 | 0 | 16 | K | 3 |  |  |  | ROZPOCET | 0 | 0 | 0 | 0 | 0 | 1 | 0 | 16 | 508958385
| PP |  | Dodávka a montáž: Vnitřní atypické plné hladké zátěžové jednokřídlé otočné dveře v provedení s polodrážkou, s povrchovou úpravou vysokotlakým laminátem, určené k použití do místností se zvýšeným výskytem vlhkosti a vody. Součástí položky je dodávka a instalace dveřního zámku, kování, závěsů a příslušenství, montáž dveří, jejich úprava a seřízení. Rozměr dveří: 700 x 1970 mm | [14 empty] | PP | 3
| P |  | Poznámka k položce: Podrobná specifikace je uvedena ve Výpisu prvků, který je nedílnou součástí projektové dokumentace D.2.1. | [14 empty] | P | 3
| VV |  | "1.NP - levé + pravé"2+0 |  | 2 | [12 empty] | VV | 3 | 2 | True | 0 | ROZPOCET
| VV |  | Součet |  | 2 | [12 empty] | VV | 3 | 4 | True | 1 | ROZPOCET
128 | K | 95-010 | D+M Vnitřní jednokřídlé dveře bez PO do vlhka 700x1970 mm OZN. D6 | kus | 1 |  | 0 | individuální kalkulace |  | základní |  | 0 | 0 | 0 | 0 | 0 | 16 | K | 3 |  |  |  | ROZPOCET | 0 | 0 | 0 | 0 | 0 | 1 | 0 | 16 | -548095994
| PP |  | Dodávka a montáž: Vnitřní atypické plné hladké zátěžové jednokřídlé otočné dveře v provedení s polodrážkou, s povrchovou úpravou vysokotlakým laminátem, určené k použití do místností se zvýšeným výskytem vlhkosti a vody. Součástí položky je dodávka a instalace dveřního zámku, kování, závěsů a příslušenství, montáž dveří, jejich úprava a seřízení. Rozměr dveří: 700 x 1970 mm | [14 empty] | PP | 3
| P |  | Poznámka k položce: Podrobná specifikace je uvedena ve Výpisu prvků, který je nedílnou součástí projektové dokumentace D.2.1. | [14 empty] | P | 3
| VV |  | "1.NP - levé + pravé"1+0 |  | 1 | [12 empty] | VV | 3 | 2 | True | 0 | ROZPOCET
| VV |  | Součet |  | 1 | [12 empty] | VV | 3 | 4 | True | 1 | ROZPOCET
129 | K | 95-035 | D+M Vnitřní více-komorová plastová parapetní deska š. 280 mm OZN. V1 | m | 4.8 |  | 0 | individuální kalkulace |  | základní |  | 0 | 0 | 0 | 0 | 0 | 16 | K | 3 |  |  |  | ROZPOCET | 0 | 0 | 0 | 0 | 0 | 1 | 0 | 16 | 486621388
| PP |  | Dodávka a montáž: Jednodílná vnitřní plnoplošně lepená více-komorová plastová parapetní deska se zaobleným nosem, rozměrově, tvarově a barevně shodná se stávajícími obklady vnitřních parapetů okenních otvorů. Na volných okrajích bude parapetní deska uzavřena krytkami z trvale UV stabilizovaného bílého plastu. Šířka parapetní desky: 230-280mm Délka parapetní desky: 1,2+3,6=4,8m | [14 empty] | PP | 3
| P |  | Poznámka k položce: Podrobná specifikace je uvedena ve Výpisu prvků, který je nedílnou součástí projektové dokumentace D.2.1. | [14 empty] | P | 3
| VV |  | "1.NP"4,8 |  | 4.8 | [12 empty] | VV | 3 | 2 | True | 0 | ROZPOCET
| VV |  | Součet |  | 4.8 | [12 empty] | VV | 3 | 4 | True | 1 | ROZPOCET
130 | K | 95-041 | D+M Atypická kuchyňská linka - bez spotřebičů, OZN. T1 | kpl | 1 |  | 0 | individuální kalkulace |  | základní |  | 0 | 0 | 0 | 0 | 0 | 16 | K | 3 |  |  |  | ROZPOCET | 0 | 0 | 0 | 0 | 0 | 1 | 0 | 16 | 405599100
| PP |  | Dodávka a montáž: Vnitřní atypická kuchyňská linka s prostorem pro podstavnou lednici, dřezem, vodovodní baterií, elektrickou troubou a sklokeramickou deskou. Součástí je příslušenství bez spotřebičů. Rozměrové parametry prostoru pro přistavěnou kuchyňskou linku Šířka: 2100 mm Hloubka: 600 mm Výška: 2120 mm | [14 empty] | PP | 3
| P |  | Poznámka k položce: Podrobná specifikace je uvedena ve Výpisu prvků, který je nedílnou součástí projektové dokumentace D.2.1 Kuchyňská linka je započítána bez spotřebíčů Spotřebiče jsou vymezeny samostatným rozpočtem | [14 empty] | P | 3
| VV |  | "2.NP-9.NP"1 |  | 1 | [12 empty] | VV | 3 | 2 | True | 0 | ROZPOCET
| VV |  | Součet |  | 1 | [12 empty] | VV | 3 | 4 | True | 1 | ROZPOCET
131 | K | 998766201 | Přesun hmot procentní pro kce truhlářské v objektech v do 6 m | % |  |  | 0 | CS ÚRS 2023 02 |  | základní |  | 0 | 0 | 0 | 0 | 0 | 16 | K | 3 |  |  |  | ROZPOCET | 0 | 0 | 0 | 0 | 0 | 1 | 0 | 16 | 335854124
| PP |  | Přesun hmot pro konstrukce truhlářské stanovený procentní sazbou (%) z ceny vodorovná dopravní vzdálenost do 50 m v objektech výšky do 6 m | [14 empty] | PP | 3
| Online PSC |  | https://podminky.urs.cz/item/CS_URS_2023_02/998766201 | [14 empty] | Online PSC | 3
| D | 767 | Konstrukce zámečnické |  |  |  | 0 |  |  |  |  | 0 |  | 0 |  | 0 | 2 | D | 2 |  |  |  | ROZPOCET | [6 empty] | 0
132 | K | 95-036 | D+M Vodotěsný a plynotěsný poklop pro zakrytí otvoru inspekční šachty v interiéru budovy OZN. Z1 | kus | 1 |  | 0 | individuální kalkulace |  | základní |  | 0 | 0 | 0 | 0 | 0 | 16 | K | 3 |  |  |  | ROZPOCET | 0 | 0 | 0 | 0 | 0 | 1 | 0 | 16 | 1202775902
| PP |  | Dodávka a montáž: Vodotěsný a plynotěsný poklop pro zakrytí otvoru inspekční šachty v interiéru budovy. Parametry Světlý průchozí rozměr poklopu: 600x600 mm Vnější rozměr poklopu: 715x715 mm Výška rámu: 75 mm Výška víka poklopu: 50 mm Nosnost poklopu: ≥ 1,5 t Výplň konstrukce poklopu: beton B 30, tloušťka 50 mm | [14 empty] | PP | 3
| P |  | Poznámka k položce: Podrobná specifikace je uvedena ve Výpisu prvků, který je nedílnou součástí projektové dokumentace D.2.1. | [14 empty] | P | 3
| VV |  | "1.NP"1 |  | 1 | [12 empty] | VV | 3 | 2 | True | 0 | ROZPOCET
| VV |  | Součet |  | 1 | [12 empty] | VV | 3 | 4 | True | 1 | ROZPOCET
133 | K | 95-037 | D+M Vnitřní čisticí rohož 2400x1500 mm OZN. Z2 | kus | 1 |  | 0 | individuální kalkulace |  | základní |  | 0 | 0 | 0 | 0 | 0 | 16 | K | 3 |  |  |  | ROZPOCET | 0 | 0 | 0 | 0 | 0 | 1 | 0 | 16 | -1438464925
| PP |  | Dodávka a montáž: Vnitřní vyjímatelná samonosná čisticí rohož uložená pod úrovní podlahy. Základem rohože budou obdélníkové profily z extrudovaného hliníku spojené nerezovým lankem a oddělené pryžovými distančními kroužky pro pohodlnější manipulaci s rohoží. Do hliníkových profilů budou zafixovány vyměnitelné textilní/kartáčové pásky. Konstrukční specifikace: Celková výška rohože bude minimálně 17 mm. Šířka hliníkových profilů bude minimálně 27 mm. Mezera mezi profily bude maximálně 5 mm. Barva textilního pásku bude černá. Maximální hmotnost rohože bude 15 kg/m². Celkový maximální rozměr rohože bude 2400 x 1500 mm ± 5 % | [14 empty] | PP | 3
| P |  | Poznámka k položce: Podrobná specifikace je uvedena ve Výpisu prvků, který je nedílnou součástí projektové dokumentace D.2.1. | [14 empty] | P | 3
| VV |  | "1.NP"1 |  | 1 | [12 empty] | VV | 3 | 2 | True | 0 | ROZPOCET
| VV |  | Součet |  | 1 | [12 empty] | VV | 3 | 4 | True | 1 | ROZPOCET
134 | K | 95-038 | D+M Ochranný, ukončovací a dekorativní nerezový profil pro vodorovné ukončení dlažby OZN. Z3 | m | 7.8 |  | 0 | individuální kalkulace |  | základní |  | 0 | 0 | 0 | 0 | 0 | 16 | K | 3 |  |  |  | ROZPOCET | 0 | 0 | 0 | 0 | 0 | 1 | 0 | 16 | 1705624415
| PP |  | Dodávka a montáž: Ochranný, ukončovací a dekorativní profil pro vodorovné ukončení keramické dlažby Materiál: nerezová ocel AISI 316 - DIN 1.4404 Výška profilu: v závislosti na keramickém obkladu nebo mozaice; min.12,5 mm Povrch: satinovaný Napojení profilů: nakoso; maximálně 1 spoj v celé délce profilu, v méně exponované poloze spoje Montáž: rameno profilu bude zapracováno super-flexibilním nano-strukturálním vylehčeným lepidlem do podkladu, včetně penetrace povrchu. Součástí položky je rozměrová a tvarová úprava profilu, včetně systémových prvků. Poznámka: Dělení nebo opracování profilů bude prováděno strojní pilou vybavenou řezným médiem určeným k dělení nerezové oceli. celková délka profilu: (2,4+1,5)x2 = 7,8m´ | [14 empty] | PP | 3
| P |  | Poznámka k položce: Podrobná specifikace je uvedena ve Výpisu prvků, který je nedílnou součástí projektové dokumentace D.2.1. | [14 empty] | P | 3
| VV |  | "1.NP"7,8 |  | 7.8 | [12 empty] | VV | 3 | 2 | True | 0 | ROZPOCET
| VV |  | Součet |  | 7.8 | [12 empty] | VV | 3 | 4 | True | 1 | ROZPOCET
| D | 77 | Podlahy |  |  |  | 0 |  |  |  |  | 0 |  | 1.8978 |  | 0.33414 | 2 | D | 1 |  |  |  | ROZPOCET | [6 empty] | 0
| D | 771 | Podlahy z dlaždic |  |  |  | 0 |  |  |  |  | 0 |  | 0.80454 |  | 0 | 2 | D | 2 |  |  |  | ROZPOCET | [6 empty] | 0
135 | K | 771111011 | Vysátí podkladu před pokládkou dlažby | m2 | 27.393 |  | 0 | CS ÚRS 2023 02 |  | základní |  | 0 | 0 | 0 | 0 | 0 | 16 | K | 3 |  |  |  | ROZPOCET | 0 | 0 | 0 | 0 | 0 | 1 | 0 | 16 | 2007799138
| PP |  | Příprava podkladu před provedením dlažby vysátí podlah | [14 empty] | PP | 3
| Online PSC |  | https://podminky.urs.cz/item/CS_URS_2023_02/771111011 | [14 empty] | Online PSC | 3
| PSC |  | Poznámka k souboru cen: 1. V cenách 771 12-1011 až 771 12-1015 jsou započteny i náklady na dodání nátěru. 2. V cenách 771 15-1011 až 771 15-1026 jsou započteny i náklady na dodání stěrky. 3. V cenách 771 16-1011 až -1023 nejsou započteny náklady na materiál, tyto se oceňují ve specifikaci. | [14 empty] | PSC | 3
| VV |  | "1.NP" | [14 empty] | VV | 3 | 1 | True | 0 | ROZPOCET
| VV |  | "1.02"3,47*5,58+1,8*0,3+3,2*0,2 |  | 20.5426 | [12 empty] | VV | 3 | 2 | True | 0 | ROZPOCET
| VV |  | "1.09a"1,825*0,925 |  | 1.6881 | [12 empty] | VV | 3 | 2 | True | 0 | ROZPOCET
| VV |  | "1.09b"0,925*1,525 |  | 1.4106 | [12 empty] | VV | 3 | 2 | True | 0 | ROZPOCET
| VV |  | "1.10"1,95*2,725-1,25*1,25 |  | 3.7513 | [12 empty] | VV | 3 | 2 | True | 0 | ROZPOCET
| VV |  | Součet |  | 27.3926 | [12 empty] | VV | 3 | 4 | True | 1 | ROZPOCET
136 | K | 771121011 | Nátěr penetrační na podlahu | m2 | 27.393 |  | 0 | CS ÚRS 2023 02 |  | základní |  | 0 | 0.0003 | 0.0082179 | 0 | 0 | 16 | K | 3 |  |  |  | ROZPOCET | 0 | 0 | 0 | 0 | 0 | 1 | 0 | 16 | 1992181835
| PP |  | Příprava podkladu před provedením dlažby nátěr penetrační na podlahu | [14 empty] | PP | 3
| Online PSC |  | https://podminky.urs.cz/item/CS_URS_2023_02/771121011 | [14 empty] | Online PSC | 3
| PSC |  | Poznámka k souboru cen: 1. V cenách 771 12-1011 až 771 12-1015 jsou započteny i náklady na dodání nátěru. 2. V cenách 771 15-1011 až 771 15-1026 jsou započteny i náklady na dodání stěrky. 3. V cenách 771 16-1011 až -1023 nejsou započteny náklady na materiál, tyto se oceňují ve specifikaci. | [14 empty] | PSC | 3
| VV |  | "1.NP" | [14 empty] | VV | 3 | 1 | True | 0 | ROZPOCET
| VV |  | "1.02"3,47*5,58+1,8*0,3+3,2*0,2 |  | 20.5426 | [12 empty] | VV | 3 | 2 | True | 0 | ROZPOCET
| VV |  | "1.09a"1,825*0,925 |  | 1.6881 | [12 empty] | VV | 3 | 2 | True | 0 | ROZPOCET
| VV |  | "1.09b"0,925*1,525 |  | 1.4106 | [12 empty] | VV | 3 | 2 | True | 0 | ROZPOCET
| VV |  | "1.10"1,95*2,725-1,25*1,25 |  | 3.7513 | [12 empty] | VV | 3 | 2 | True | 0 | ROZPOCET
| VV |  | Součet |  | 27.3926 | [12 empty] | VV | 3 | 4 | True | 1 | ROZPOCET
137 | K | 771151031.K01 | Vyrovnávací stěrka podlah pevnosti 30 MPa tl 3 mm - rychle tvrdnoucí s výztužnými vlákny | m2 | 6.85 |  | 0 | individuální kalkulace |  | základní |  | 0 | 0.0045 | 0.030825 | 0 | 0 | 16 | K | 3 |  |  |  | ROZPOCET | 0 | 0 | 0 | 0 | 0 | 1 | 0 | 16 | -622660711
| PP |  | Vyrovnávací stěrka podlah pevnosti 30 MPa tl 3 mm - rychle tvrdnoucí s výztužnými vlákny | [14 empty] | PP | 3
| PSC |  | Poznámka k souboru cen: 1. V cenách 771 12-1011 až 771 12-1015 jsou započteny i náklady na dodání nátěru. 2. V cenách 771 15-1011 až 771 15-1026 jsou započteny i náklady na dodání stěrky. 3. V cenách 771 16-1011 až -1023 nejsou započteny náklady na materiál, tyto se oceňují ve specifikaci. | [14 empty] | PSC | 3
| P |  | Poznámka k položce: TECHNICKÉ VLASTNOSTI (typické hodnoty) SPECIFIKACE VÝROBKU Konzistence: prášek Barva: šedá Maximální rozměry plniva (mm): 1 Zdánlivá objemová hmotnost (kg/m³): 1 300 Obsah sušiny (%): 100 EMICODE: EC1 - velmi nízké emise ÚDAJE PRO POUŽITÍ (při +20°C - 50% rel. vlhkosti) Barva směsi: šedá Mísicí poměr: 100 hmotnostních dílů Planitopu Fast 330 s 18-20 hmotnostními díly vody (4,5-5 litru vody 25 kg pytel) Objemová hmotnost směsi EN 1015-6 (kg/m³): 1 750 Maximální tloušťka vrstvy pro nanášení (mm): 30 Přípustná teplota zpracování: od +5°C do +35°C Minimální doba čekání před následným lepením keramiky: 4 hodiny při +20°C 24 hodiny při +5°C | [14 empty] | P | 3
| VV |  | "1.NP" | [14 empty] | VV | 3 | 1 | True | 0 | ROZPOCET
| VV |  | "1.09a"1,825*0,925 |  | 1.6881 | [12 empty] | VV | 3 | 2 | True | 0 | ROZPOCET
| VV |  | "1.09b"0,925*1,525 |  | 1.4106 | [12 empty] | VV | 3 | 2 | True | 0 | ROZPOCET
| VV |  | "1.10"1,95*2,725-1,25*1,25 |  | 3.7513 | [12 empty] | VV | 3 | 2 | True | 0 | ROZPOCET
| VV |  | Součet |  | 6.85 | [12 empty] | VV | 3 | 4 | True | 1 | ROZPOCET
138 | K | 771474113 | Montáž soklů z dlaždic keramických rovných flexibilní lepidlo v do 120 mm | m | 18.84 |  | 0 | CS ÚRS 2023 02 |  | základní |  | 0 | 0.00058 | 0.010927 | 0 | 0 | 16 | K | 3 |  |  |  | ROZPOCET | 0 | 0 | 0 | 0 | 0 | 1 | 0 | 16 | 1868407399
| PP |  | Montáž soklů z dlaždic keramických lepených flexibilním lepidlem rovných, výšky přes 90 do 120 mm | [14 empty] | PP | 3
| Online PSC |  | https://podminky.urs.cz/item/CS_URS_2023_02/771474113 | [14 empty] | Online PSC | 3
| VV |  | "1.NP" | [14 empty] | VV | 3 | 1 | True | 0 | ROZPOCET
| VV |  | "1.02"(3,84+5,58)*2 |  | 18.84 | [12 empty] | VV | 3 | 2 | True | 0 | ROZPOCET
| VV |  | Součet |  | 18.84 | [12 empty] | VV | 3 | 4 | True | 1 | ROZPOCET
139 | M | 59761416.K01 | sokl-dlažba keramická slinutá hladká do interiéru i exteriéru 300x80mm, hladký povrch | kus | 69.08 |  | 0 | individuální kalkulace |  | základní |  | 0 | 0.00045 | 0.031086 | 0 | 0 | 32 | M | 3 |  |  |  | ROZPOCET | 0 | 0 | 0 | 0 | 0 | 1 | 0 | 16 | 1333889253
| PP |  | sokl-dlažba keramická slinutá hladká do interiéru i exteriéru 300x80mm, např (TAURUS GRANIT 65 Antracit) | [14 empty] | PP | 3
| P |  | Poznámka k položce: Požadované technické parametry dlažby: Typ produktu sokl Povrch hladký, matný Rozměr (cm) 30 x 8 Rozměr (mm) 80 x 298 x 9 Barva tmavě šedá Rektifikace ne Mrazuvzdornost ano Typ reliéfu S / standardní | [14 empty] | P | 3
| VV |  | 18,84*3,66666 'Přepočtené koeficientem množství |  | 69.08 | [12 empty] | VV | 3 | 2 | False | 1 | ROZPOCET
140 | K | 771574112 | Montáž podlah keramických hladkých lepených flexibilním lepidlem do 12 ks/ m2 | m2 | 21.939 |  | 0 | CS ÚRS 2023 02 |  | základní |  | 0 | 0.0063 | 0.13822 | 0 | 0 | 16 | K | 3 |  |  |  | ROZPOCET | 0 | 0 | 0 | 0 | 0 | 1 | 0 | 16 | -1935995506
| PP |  | Montáž podlah z dlaždic keramických lepených flexibilním lepidlem maloformátových hladkých přes 9 do 12 ks/m2 | [14 empty] | PP | 3
| Online PSC |  | https://podminky.urs.cz/item/CS_URS_2023_02/771574112 | [14 empty] | Online PSC | 3
| PSC |  | Poznámka k souboru cen: 1. Položky jsou učeny pro všechy druhy povrchových úprav. | [14 empty] | PSC | 3
141 | M | 59761434.K01 | dlažba keramická slinutá hladká do interiéru i exteriéru pro vysoké mechanické namáhání přes 9 do 12ks/m2, hladký povrch | m2 | 24.133 |  | 0 | individuální kalkulace |  | základní |  | 0 | 0.0192 | 0.46335 | 0 | 0 | 32 | M | 3 |  |  |  | ROZPOCET | 0 | 0 | 0 | 0 | 0 | 1 | 0 | 16 | -1740513248
| PP |  | dlažba keramická slinutá hladká do interiéru i exteriéru pro vysoké mechanické namáhání přes 9 do 12ks/m2, 298mm/298mm, např (TAURUS GRANIT 65 Antracit) | [14 empty] | PP | 3
| P |  | Poznámka k položce: Požadované technické parametry dlažby: Typ produktu dlaždice slinutá, neglazovaná Povrch hladký, matný Rozměr (cm) 30 x 30 Rozměr (mm) 298 x 298 x 9 Barva tmavě šedá Rektifikace ne Mrazuvzdornost ano Protiskluznost R9/A Typ reliéfu S / standardní | [14 empty] | P | 3
| VV |  | "1.NP" | [14 empty] | VV | 3 | 1 | True | 0 | ROZPOCET
| VV |  | "1.02"(3,84+5,58)*2 |  | 18.84 | [12 empty] | VV | 3 | 2 | True | 0 | ROZPOCET
| VV |  | "1.09a"1,825*0,925 |  | 1.6881 | [12 empty] | VV | 3 | 2 | True | 0 | ROZPOCET
| VV |  | "1.09b"0,925*1,525 |  | 1.4106 | [12 empty] | VV | 3 | 2 | True | 0 | ROZPOCET
| VV |  | Součet |  | 21.9387 | [12 empty] | VV | 3 | 4 | True | 1 | ROZPOCET
| VV |  | 21,93875*1,1 'Přepočtené koeficientem množství |  | 24.133 | [12 empty] | VV | 3 | 2 | False | 1 | ROZPOCET
142 | K | 771574226 | Montáž podlah keramických z dekorů lepených flexibilním lepidlem do 25 ks/m2 | m2 | 3.751 |  | 0 | CS ÚRS 2023 02 |  | základní |  | 0 | 0.0054 | 0.020255 | 0 | 0 | 16 | K | 3 |  |  |  | ROZPOCET | 0 | 0 | 0 | 0 | 0 | 1 | 0 | 16 | -58573457
| PP |  | Montáž podlah z dlaždic keramických lepených flexibilním lepidlem maloformátových reliéfních nebo z dekorů přes 22 do 25 ks/m2 | [14 empty] | PP | 3
| Online PSC |  | https://podminky.urs.cz/item/CS_URS_2023_02/771574226 | [14 empty] | Online PSC | 3
| PSC |  | Poznámka k souboru cen: 1. Položky jsou učeny pro všechy druhy povrchových úprav. | [14 empty] | PSC | 3
143 | M | 59761406.K02 | dlažba keramická slinutá protiskluzná do interiéru i exteriéru pro vysoké mechanické namáhání přes 22 do 25ks/m2 - reliéfní povrch | m2 | 4.126 |  | 0 | individuální kalkulace |  | základní |  | 0 | 0.0192 | 0.079219 | 0 | 0 | 32 | M | 3 |  |  |  | ROZPOCET | 0 | 0 | 0 | 0 | 0 | 1 | 0 | 16 | -1049844438
| PP |  | dlažba keramická slinutá protiskluzná do interiéru i exteriéru pro vysoké mechanické namáhání přes 22 do 25ks/m2, 198mm/198mm, např (TAURUS GRANIT 65 Antracit) | [14 empty] | PP | 3
| P |  | Poznámka k položce: Požadované technické parametry dlažby: Typ produktu dlaždice slinutá, neglazovaná Povrch matný, reliéfní Rozměr (cm) 20 x 20 Rozměr (mm) 198 x 198 x 9 Barva tmavě šedá Rektifikace ne Mrazuvzdornost ano Protiskluznost R11/B Typ reliéfu SRM / reliéfní | [14 empty] | P | 3
| VV |  | "1.NP" | [14 empty] | VV | 3 | 1 | True | 0 | ROZPOCET
| VV |  | "1.10"1,95*2,725-1,25*1,25 |  | 3.7513 | [12 empty] | VV | 3 | 2 | True | 0 | ROZPOCET
| VV |  | Součet |  | 3.7513 | [12 empty] | VV | 3 | 4 | True | 1 | ROZPOCET
| VV |  | 3,75125*1,1 'Přepočtené koeficientem množství |  | 4.126 | [12 empty] | VV | 3 | 2 | False | 1 | ROZPOCET
144 | K | 771577111 | Příplatek k montáži podlah keramických lepených flexibilním lepidlem za plochu do 5 m2 | m2 | 6.85 |  | 0 | CS ÚRS 2023 02 |  | základní |  | 0 | 0 | 0 | 0 | 0 | 16 | K | 3 |  |  |  | ROZPOCET | 0 | 0 | 0 | 0 | 0 | 1 | 0 | 16 | -86423609
| PP |  | Montáž podlah z dlaždic keramických lepených flexibilním lepidlem Příplatek k cenám za plochu do 5 m2 jednotlivě | [14 empty] | PP | 3
| Online PSC |  | https://podminky.urs.cz/item/CS_URS_2023_02/771577111 | [14 empty] | Online PSC | 3
| PSC |  | Poznámka k souboru cen: 1. Položky jsou učeny pro všechy druhy povrchových úprav. | [14 empty] | PSC | 3
| VV |  | "1.NP" | [14 empty] | VV | 3 | 1 | True | 0 | ROZPOCET
| VV |  | "1.09a"1,825*0,925 |  | 1.6881 | [12 empty] | VV | 3 | 2 | True | 0 | ROZPOCET
| VV |  | "1.09b"0,925*1,525 |  | 1.4106 | [12 empty] | VV | 3 | 2 | True | 0 | ROZPOCET
| VV |  | "1.10"1,95*2,725-1,25*1,25 |  | 3.7513 | [12 empty] | VV | 3 | 2 | True | 0 | ROZPOCET
| VV |  | Součet |  | 6.85 | [12 empty] | VV | 3 | 4 | True | 1 | ROZPOCET
145 | K | 771591112.K01 | Izolace pod dlažbu nátěrem nebo stěrkou ve dvou vrstvách | m2 | 6.85 |  | 0 | individuální kalkulace |  | základní |  | 0 | 0.0015 | 0.010275 | 0 | 0 | 16 | K | 3 |  |  |  | ROZPOCET | 0 | 0 | 0 | 0 | 0 | 1 | 0 | 16 | 1900051294
| PP |  | Izolace podlahy pod dlažbu nátěrem nebo stěrkou ve dvou vrstvách | [14 empty] | PP | 3
| PSC |  | Poznámka k souboru cen: 1. V ceně 771 59-1112 jsou započteny i náklady na materiál. 2. Položka 771 59-1112 se použije pro izolaci podlah zatížené přechodnou vlhkostí. 3. V ceně 771 59-1112 až -1212 jsou započteny i náklady na materiál. 4. V cenách 77159-1227, 77159-1217, 77159-1237, 77159-1247, 77159-1257 nejsou započteny náklady na materiál, tyto se oceňují ve specifikaci. | [14 empty] | PSC | 3
| VV |  | "1.NP" | [14 empty] | VV | 3 | 1 | True | 0 | ROZPOCET
| VV |  | "1.09a"1,825*0,925 |  | 1.6881 | [12 empty] | VV | 3 | 2 | True | 0 | ROZPOCET
| VV |  | "1.09b"0,925*1,525 |  | 1.4106 | [12 empty] | VV | 3 | 2 | True | 0 | ROZPOCET
| VV |  | "1.10"1,95*2,725-1,25*1,25 |  | 3.7513 | [12 empty] | VV | 3 | 2 | True | 0 | ROZPOCET
| VV |  | Součet |  | 6.85 | [12 empty] | VV | 3 | 4 | True | 1 | ROZPOCET
146 | K | 771591115.K01 | Podlahy spárování silikonem | m | 19.75 |  | 0 | individuální kalkulace |  | základní |  | 0 | 4.929e-05 | 0.00097348 | 0 | 0 | 16 | K | 3 |  |  |  | ROZPOCET | 0 | 0 | 0 | 0 | 0 | 1 | 0 | 16 | -894959944
| PP |  | Podlahy - dokončovací práce spárování silikonem, (např. MAPESIl AC) | [14 empty] | PP | 3
| PSC |  | Poznámka k souboru cen: 1. Množství měrných jednotek u ceny -1185 se stanoví podle počtu řezaných dlaždic, nezávisle na jejich velikosti. 2. Ceny 771 59-1115 až -1123 obsahují náklady i na materiál. 3. Položku -1185 lze použít při nuceném použítí jiného nástroje než řezačky. | [14 empty] | PSC | 3
| P |  | Poznámka k položce: Specifikace: EN 15651-1: těsnicí tmel pro fasádní prvky v interiéru i exteriéru, i při nízkých teplotách: F-EXT-INT-CC Třída: 25 LM EN 15651-2: těsnicí tmel pro zasklívání, i při nízkých teplotách: G-CC Třída: G 25 LM EN 15651-3: těsnicí tmel pro sanitární spoje: S Třída: XS 1 Pevnost v tahu dle ISO 37 (N/mm²): 1,6 Prodloužení do okamžiku přetržení dle ISO 37 (%): 800 Odolnost proti přetržení (ISO 34-1, Die C) (N/mm): 4 Tvrdost Shore A (ISO 868): 20 Hustota při +25°C (ISO 1183-1 A) (g/cm³): 1,02 Moduly prodloužení měřené dle ISO 8339 METODA A (N/mm²): – při 25% prodloužení:0,2 – při 50% prodloužení:0,27 – při 100% prodloužení:0,35 | [14 empty] | P | 3
| VV |  | "1.NP" | [14 empty] | VV | 3 | 1 | True | 0 | ROZPOCET
| VV |  | "1.09a"(1,825+0,925)*2 |  | 5.5 | [12 empty] | VV | 3 | 2 | True | 0 | ROZPOCET
| VV |  | "1.09b"(0,925+1,525)*2 |  | 4.9 | [12 empty] | VV | 3 | 2 | True | 0 | ROZPOCET
| VV |  | "1.10"(1,95+2,725)*2 |  | 9.35 | [12 empty] | VV | 3 | 2 | True | 0 | ROZPOCET
| VV |  | Součet |  | 19.75 | [12 empty] | VV | 3 | 4 | True | 1 | ROZPOCET
147 | K | 771591121 | Podlahy separační provazec do pružných spar průměru 4 mm | m | 19.75 |  | 0 | CS ÚRS 2023 02 |  | základní |  | 0 | 2e-05 | 0.000395 | 0 | 0 | 16 | K | 3 |  |  |  | ROZPOCET | 0 | 0 | 0 | 0 | 0 | 1 | 0 | 16 | 1803414607
| PP |  | Podlahy - dokončovací práce separační provazec do pružných spar, průměru 4 mm | [14 empty] | PP | 3
| Online PSC |  | https://podminky.urs.cz/item/CS_URS_2023_02/771591121 | [14 empty] | Online PSC | 3
| VV |  | "1.NP" | [14 empty] | VV | 3 | 1 | True | 0 | ROZPOCET
| VV |  | "1.09a"(1,825+0,925)*2 |  | 5.5 | [12 empty] | VV | 3 | 2 | True | 0 | ROZPOCET
| VV |  | "1.09b"(0,925+1,525)*2 |  | 4.9 | [12 empty] | VV | 3 | 2 | True | 0 | ROZPOCET
| VV |  | "1.10"(1,95+2,725)*2 |  | 9.35 | [12 empty] | VV | 3 | 2 | True | 0 | ROZPOCET
| VV |  | Součet |  | 19.75 | [12 empty] | VV | 3 | 4 | True | 1 | ROZPOCET
148 | K | 771591185 | Podlahy pracnější řezání keramických dlaždic rovné | kus | 94 |  | 0 | individuální kalkulace |  | základní |  | 0 | 0 | 0 | 0 | 0 | 16 | K | 3 |  |  |  | ROZPOCET | 0 | 0 | 0 | 0 | 0 | 1 | 0 | 16 | 1999466817
| PP |  | Podlahy - dokončovací práce pracnější řezání dlaždic keramických rovné | [14 empty] | PP | 3
| PSC |  | Poznámka k souboru cen: 1. Množství měrných jednotek u ceny -1185 se stanoví podle počtu řezaných dlaždic, nezávisle na jejich velikosti. 2. Ceny 771 59-1115 až -1123 obsahují náklady i na materiál. 3. Položku -1185 lze použít při nuceném použítí jiného nástroje než řezačky. | [14 empty] | PSC | 3
| P |  | Poznámka k položce: řezání úžlabí ve sprchách | [14 empty] | P | 3
| VV |  | "1.NP" | [14 empty] | VV | 3 | 1 | True | 0 | ROZPOCET
| VV |  | "1.10"1,95*2,725-1,25*1,25 |  | 3.7513 | [12 empty] | VV | 3 | 2 | True | 0 | ROZPOCET
| VV |  | Součet |  | 3.7513 | [12 empty] | VV | 3 | 4 | True | 0 | ROZPOCET
| VV |  | 3,752*25 |  | 93.8 | [12 empty] | VV | 3 | 2 | True | 0 | ROZPOCET
| VV |  | 94 |  | 94 | [12 empty] | VV | 3 | 2 | True | 1 | ROZPOCET
149 | K | 771591241 | Izolace těsnícími pásy vnitřní kout | kus | 13 |  | 0 | CS ÚRS 2023 02 |  | základní |  | 0 | 0.00021 | 0.00273 | 0 | 0 | 16 | K | 3 |  |  |  | ROZPOCET | 0 | 0 | 0 | 0 | 0 | 1 | 0 | 16 | -1351895084
| PP |  | Izolace podlahy pod dlažbu těsnícími izolačními pásy vnitřní kout | [14 empty] | PP | 3
| Online PSC |  | https://podminky.urs.cz/item/CS_URS_2023_02/771591241 | [14 empty] | Online PSC | 3
| PSC |  | Poznámka k souboru cen: 1. V ceně 771 59-1112 jsou započteny i náklady na materiál. 2. Položka 771 59-1112 se použije pro izolaci podlah zatížené přechodnou vlhkostí. 3. V ceně 771 59-1112 až -1212 jsou započteny i náklady na materiál. 4. V cenách 77159-1227, 77159-1217, 77159-1237, 77159-1247, 77159-1257 nejsou započteny náklady na materiál, tyto se oceňují ve specifikaci. | [14 empty] | PSC | 3
| VV |  | "1.NP" | [14 empty] | VV | 3 | 1 | True | 0 | ROZPOCET
| VV |  | "1.09a"4 |  | 4 | [12 empty] | VV | 3 | 2 | True | 0 | ROZPOCET
| VV |  | "1.09b"4 |  | 4 | [12 empty] | VV | 3 | 2 | True | 0 | ROZPOCET
| VV |  | "1.10"5 |  | 5 | [12 empty] | VV | 3 | 2 | True | 0 | ROZPOCET
| VV |  | Součet |  | 13 | [12 empty] | VV | 3 | 4 | True | 1 | ROZPOCET
150 | K | 771591242 | Izolace těsnícími pásy vnější roh | kus | 1 |  | 0 | CS ÚRS 2023 02 |  | základní |  | 0 | 0.0002 | 0.0002 | 0 | 0 | 16 | K | 3 |  |  |  | ROZPOCET | 0 | 0 | 0 | 0 | 0 | 1 | 0 | 16 | -210624009
| PP |  | Izolace podlahy pod dlažbu těsnícími izolačními pásy vnější roh | [14 empty] | PP | 3
| Online PSC |  | https://podminky.urs.cz/item/CS_URS_2023_02/771591242 | [14 empty] | Online PSC | 3
| PSC |  | Poznámka k souboru cen: 1. V ceně 771 59-1112 jsou započteny i náklady na materiál. 2. Položka 771 59-1112 se použije pro izolaci podlah zatížené přechodnou vlhkostí. 3. V ceně 771 59-1112 až -1212 jsou započteny i náklady na materiál. 4. V cenách 77159-1227, 77159-1217, 77159-1237, 77159-1247, 77159-1257 nejsou započteny náklady na materiál, tyto se oceňují ve specifikaci. | [14 empty] | PSC | 3
| VV |  | "1.NP" | [14 empty] | VV | 3 | 1 | True | 0 | ROZPOCET
| VV |  | "1.10"1 |  | 1 | [12 empty] | VV | 3 | 2 | True | 0 | ROZPOCET
| VV |  | Součet |  | 1 | [12 empty] | VV | 3 | 4 | True | 1 | ROZPOCET
151 | K | 771591251 | Izolace těsnící manžetou pro prostupy potrubí | kus | 1 |  | 0 | CS ÚRS 2023 02 |  | základní |  | 0 | 0.00018 | 0.00018 | 0 | 0 | 16 | K | 3 |  |  |  | ROZPOCET | 0 | 0 | 0 | 0 | 0 | 1 | 0 | 16 | 993216455
| PP |  | Izolace podlahy pod dlažbu těsnícími izolačními pásy z manžety pro prostupy potrubí | [14 empty] | PP | 3
| Online PSC |  | https://podminky.urs.cz/item/CS_URS_2023_02/771591251 | [14 empty] | Online PSC | 3
| PSC |  | Poznámka k souboru cen: 1. V ceně 771 59-1112 jsou započteny i náklady na materiál. 2. Položka 771 59-1112 se použije pro izolaci podlah zatížené přechodnou vlhkostí. 3. V ceně 771 59-1112 až -1212 jsou započteny i náklady na materiál. 4. V cenách 77159-1227, 77159-1217, 77159-1237, 77159-1247, 77159-1257 nejsou započteny náklady na materiál, tyto se oceňují ve specifikaci. | [14 empty] | PSC | 3
| VV |  | "1.NP" | [14 empty] | VV | 3 | 1 | True | 0 | ROZPOCET
| VV |  | "1.10"1 |  | 1 | [12 empty] | VV | 3 | 2 | True | 0 | ROZPOCET
| VV |  | Součet |  | 1 | [12 empty] | VV | 3 | 4 | True | 1 | ROZPOCET
152 | K | 771591264 | Izolace těsnícími pásy mezi podlahou a stěnou | m | 19.75 |  | 0 | CS ÚRS 2023 02 |  | základní |  | 0 | 0.00032 | 0.00632 | 0 | 0 | 16 | K | 3 |  |  |  | ROZPOCET | 0 | 0 | 0 | 0 | 0 | 1 | 0 | 16 | -1361765211
| PP |  | Izolace podlahy pod dlažbu těsnícími izolačními pásy mezi podlahou a stěnu | [14 empty] | PP | 3
| Online PSC |  | https://podminky.urs.cz/item/CS_URS_2023_02/771591264 | [14 empty] | Online PSC | 3
| PSC |  | Poznámka k souboru cen: 1. V ceně 771 59-1112 jsou započteny i náklady na materiál. 2. Položka 771 59-1112 se použije pro izolaci podlah zatížené přechodnou vlhkostí. 3. V ceně 771 59-1112 až -1212 jsou započteny i náklady na materiál. 4. V cenách 77159-1227, 77159-1217, 77159-1237, 77159-1247, 77159-1257 nejsou započteny náklady na materiál, tyto se oceňují ve specifikaci. | [14 empty] | PSC | 3
| VV |  | "1.NP" | [14 empty] | VV | 3 | 1 | True | 0 | ROZPOCET
| VV |  | "1.09a"(1,825+0,925)*2 |  | 5.5 | [12 empty] | VV | 3 | 2 | True | 0 | ROZPOCET
| VV |  | "1.09b"(0,925+1,525)*2 |  | 4.9 | [12 empty] | VV | 3 | 2 | True | 0 | ROZPOCET
| VV |  | "1.10"(1,95+2,725)*2 |  | 9.35 | [12 empty] | VV | 3 | 2 | True | 0 | ROZPOCET
| VV |  | Součet |  | 19.75 | [12 empty] | VV | 3 | 4 | True | 1 | ROZPOCET
153 | K | 771592011 | Čištění vnitřních ploch podlah nebo schodišť po položení dlažby chemickými prostředky | m2 | 27.393 |  | 0 | CS ÚRS 2023 02 |  | základní |  | 0 | 5e-05 | 0.0013697 | 0 | 0 | 16 | K | 3 |  |  |  | ROZPOCET | 0 | 0 | 0 | 0 | 0 | 1 | 0 | 16 | -1087341410
| PP |  | Čištění vnitřních ploch po položení dlažby podlah nebo schodišť chemickými prostředky | [14 empty] | PP | 3
| Online PSC |  | https://podminky.urs.cz/item/CS_URS_2023_02/771592011 | [14 empty] | Online PSC | 3
| VV |  | "1.NP" | [14 empty] | VV | 3 | 1 | True | 0 | ROZPOCET
| VV |  | "1.02"3,47*5,58+1,8*0,3+3,2*0,2 |  | 20.5426 | [12 empty] | VV | 3 | 2 | True | 0 | ROZPOCET
| VV |  | "1.09a"1,825*0,925 |  | 1.6881 | [12 empty] | VV | 3 | 2 | True | 0 | ROZPOCET
| VV |  | "1.09b"0,925*1,525 |  | 1.4106 | [12 empty] | VV | 3 | 2 | True | 0 | ROZPOCET
| VV |  | "1.10"1,95*2,725-1,25*1,25 |  | 3.7513 | [12 empty] | VV | 3 | 2 | True | 0 | ROZPOCET
| VV |  | Součet |  | 27.3926 | [12 empty] | VV | 3 | 4 | True | 1 | ROZPOCET
154 | K | 998771101 | Přesun hmot tonážní pro podlahy z dlaždic v objektech v do 6 m | t | 0.805 |  | 0 | CS ÚRS 2023 02 |  | základní |  | 0 | 0 | 0 | 0 | 0 | 16 | K | 3 |  |  |  | ROZPOCET | 0 | 0 | 0 | 0 | 0 | 1 | 0 | 16 | -1754594885
| PP |  | Přesun hmot pro podlahy z dlaždic stanovený z hmotnosti přesunovaného materiálu vodorovná dopravní vzdálenost do 50 m v objektech výšky do 6 m | [14 empty] | PP | 3
| Online PSC |  | https://podminky.urs.cz/item/CS_URS_2023_02/998771101 | [14 empty] | Online PSC | 3
| PSC |  | Poznámka k souboru cen: 1. Ceny pro přesun hmot stanovený z hmotnosti přesunovaného materiálu se používají tehdy, pokud je možné určit hmotnost za celý stavební díl. Do této hmotnosti se započítává i hmotnost materiálů oceňovaných ve specifikaci. 2. Pokud nelze jednoznačně stanovit hmotnost přesunovaných materiálů, lze pro výpočet přesunu hmot použít orientačně procentní sazbu. Touto sazbou se vynásobí rozpočtové náklady za celý stavební díl včetně nákladů na materiál ve specifikacích. 3. Příplatek k cenám -1181 pro přesun prováděný bez použití mechanizace, tj. za ztížených podmínek, lze použít pouze pro hmotnost materiálu, která se tímto způsobem skutečně přemísťuje. | [14 empty] | PSC | 3
155 | K | 998771181 | Příplatek k přesunu hmot tonážní 771 prováděný bez použití mechanizace | t | 0.805 |  | 0 | CS ÚRS 2023 02 |  | základní |  | 0 | 0 | 0 | 0 | 0 | 16 | K | 3 |  |  |  | ROZPOCET | 0 | 0 | 0 | 0 | 0 | 1 | 0 | 16 | -1562039763
| PP |  | Přesun hmot pro podlahy z dlaždic stanovený z hmotnosti přesunovaného materiálu Příplatek k ceně za přesun prováděný bez použití mechanizace pro jakoukoliv výšku objektu | [14 empty] | PP | 3
| Online PSC |  | https://podminky.urs.cz/item/CS_URS_2023_02/998771181 | [14 empty] | Online PSC | 3
| PSC |  | Poznámka k souboru cen: 1. Ceny pro přesun hmot stanovený z hmotnosti přesunovaného materiálu se používají tehdy, pokud je možné určit hmotnost za celý stavební díl. Do této hmotnosti se započítává i hmotnost materiálů oceňovaných ve specifikaci. 2. Pokud nelze jednoznačně stanovit hmotnost přesunovaných materiálů, lze pro výpočet přesunu hmot použít orientačně procentní sazbu. Touto sazbou se vynásobí rozpočtové náklady za celý stavební díl včetně nákladů na materiál ve specifikacích. 3. Příplatek k cenám -1181 pro přesun prováděný bez použití mechanizace, tj. za ztížených podmínek, lze použít pouze pro hmotnost materiálu, která se tímto způsobem skutečně přemísťuje. | [14 empty] | PSC | 3
| D | 776 | Podlahy povlakové |  |  |  | 0 |  |  |  |  | 0 |  | 1.0933 |  | 0.33414 | 2 | D | 2 |  |  |  | ROZPOCET | [6 empty] | 0
156 | K | 776111112 | Broušení betonového podkladu povlakových podlah | m2 | 137.355 |  | 0 | CS ÚRS 2023 02 |  | základní |  | 0 | 0 | 0 | 0 | 0 | 16 | K | 3 |  |  |  | ROZPOCET | 0 | 0 | 0 | 0 | 0 | 1 | 0 | 16 | 1968050860
| PP |  | Příprava podkladu broušení podlah nového podkladu betonového | [14 empty] | PP | 3
| Online PSC |  | https://podminky.urs.cz/item/CS_URS_2023_02/776111112 | [14 empty] | Online PSC | 3
| PSC |  | Poznámka k souboru cen: 1. V ceně 776 12-1511 zábrana proti vlhkosti jsou započteny i náklady na 2 vrstvy penetrace a zasypání křemičitým pískem. 2. V ceně 776 13-2111 vyztužení pletivem jsou započteny i náklady na dodávku pletiva. 3. V cenách 776 14-1111 až 776 14-4111 jsou započteny i náklady na dodání stěrky. | [14 empty] | PSC | 3
| VV |  | "1.NP" | [14 empty] | VV | 3 | 1 | True | 0 | ROZPOCET
| VV |  | "1.06"9,97*5,845 |  | 58.2747 | [12 empty] | VV | 3 | 2 | True | 0 | ROZPOCET
| VV |  | "1.07a"2,715*6,55+4,065*4,213+2,310*2,925 |  | 41.6658 | [12 empty] | VV | 3 | 2 | True | 0 | ROZPOCET
| VV |  | "1.07b"4,135*2,212 |  | 9.1466 | [12 empty] | VV | 3 | 2 | True | 0 | ROZPOCET
| VV |  | "1.07c"2,2*3,5 |  | 7.7 | [12 empty] | VV | 3 | 2 | True | 0 | ROZPOCET
| VV |  | "1.08"6,535*1,815 |  | 11.861 | [12 empty] | VV | 3 | 2 | True | 0 | ROZPOCET
| VV |  | "1.11"3,195*2,725 |  | 8.7064 | [12 empty] | VV | 3 | 2 | True | 0 | ROZPOCET
| VV |  | Součet |  | 137.3545 | [12 empty] | VV | 3 | 4 | True | 1 | ROZPOCET
157 | K | 776111311 | Vysátí podkladu povlakových podlah | m2 | 137.355 |  | 0 | CS ÚRS 2023 02 |  | základní |  | 0 | 0 | 0 | 0 | 0 | 16 | K | 3 |  |  |  | ROZPOCET | 0 | 0 | 0 | 0 | 0 | 1 | 0 | 16 | -547598515
| PP |  | Příprava podkladu vysátí podlah | [14 empty] | PP | 3
| Online PSC |  | https://podminky.urs.cz/item/CS_URS_2023_02/776111311 | [14 empty] | Online PSC | 3
| PSC |  | Poznámka k souboru cen: 1. V ceně 776 12-1511 zábrana proti vlhkosti jsou započteny i náklady na 2 vrstvy penetrace a zasypání křemičitým pískem. 2. V ceně 776 13-2111 vyztužení pletivem jsou započteny i náklady na dodávku pletiva. 3. V cenách 776 14-1111 až 776 14-4111 jsou započteny i náklady na dodání stěrky. | [14 empty] | PSC | 3
| VV |  | "1.NP" | [14 empty] | VV | 3 | 1 | True | 0 | ROZPOCET
| VV |  | "1.06"9,97*5,845 |  | 58.2747 | [12 empty] | VV | 3 | 2 | True | 0 | ROZPOCET
| VV |  | "1.07a"2,715*6,55+4,065*4,213+2,310*2,925 |  | 41.6658 | [12 empty] | VV | 3 | 2 | True | 0 | ROZPOCET
| VV |  | "1.07b"4,135*2,212 |  | 9.1466 | [12 empty] | VV | 3 | 2 | True | 0 | ROZPOCET
| VV |  | "1.07c"2,2*3,5 |  | 7.7 | [12 empty] | VV | 3 | 2 | True | 0 | ROZPOCET
| VV |  | "1.08"6,535*1,815 |  | 11.861 | [12 empty] | VV | 3 | 2 | True | 0 | ROZPOCET
| VV |  | "1.11"3,195*2,725 |  | 8.7064 | [12 empty] | VV | 3 | 2 | True | 0 | ROZPOCET
| VV |  | Součet |  | 137.3545 | [12 empty] | VV | 3 | 4 | True | 1 | ROZPOCET
158 | K | 776121311 | Vodou ředitelná penetrace savého podkladu povlakových podlah ředěná v poměru 1:1 | m2 | 137.355 |  | 0 | individuální kalkulace |  | základní |  | 0 | 7e-05 | 0.0096148 | 0 | 0 | 16 | K | 3 |  |  |  | ROZPOCET | 0 | 0 | 0 | 0 | 0 | 1 | 0 | 16 | 1126484989
| PP |  | Příprava podkladu penetrace vodou ředitelná na savý podklad (válečkováním) ředěná v poměru 1:1 podlah | [14 empty] | PP | 3
| PSC |  | Poznámka k souboru cen: 1. V ceně 776 12-1511 zábrana proti vlhkosti jsou započteny i náklady na 2 vrstvy penetrace a zasypání křemičitým pískem. 2. V ceně 776 13-2111 vyztužení pletivem jsou započteny i náklady na dodávku pletiva. 3. V cenách 776 14-1111 až 776 14-4111 jsou započteny i náklady na dodání stěrky. | [14 empty] | PSC | 3
| VV |  | "1.NP" | [14 empty] | VV | 3 | 1 | True | 0 | ROZPOCET
| VV |  | "1.06"9,97*5,845 |  | 58.2747 | [12 empty] | VV | 3 | 2 | True | 0 | ROZPOCET
| VV |  | "1.07a"2,715*6,55+4,065*4,213+2,310*2,925 |  | 41.6658 | [12 empty] | VV | 3 | 2 | True | 0 | ROZPOCET
| VV |  | "1.07b"4,135*2,212 |  | 9.1466 | [12 empty] | VV | 3 | 2 | True | 0 | ROZPOCET
| VV |  | "1.07c"2,2*3,5 |  | 7.7 | [12 empty] | VV | 3 | 2 | True | 0 | ROZPOCET
| VV |  | "1.08"6,535*1,815 |  | 11.861 | [12 empty] | VV | 3 | 2 | True | 0 | ROZPOCET
| VV |  | "1.11"3,195*2,725 |  | 8.7064 | [12 empty] | VV | 3 | 2 | True | 0 | ROZPOCET
| VV |  | Součet |  | 137.3545 | [12 empty] | VV | 3 | 4 | True | 1 | ROZPOCET
159 | K | 776141121 | Vyrovnání podkladu povlakových podlah stěrkou pevnosti 30 MPa tl 3 mm | m2 | 137.355 |  | 0 | CS ÚRS 2023 02 |  | základní |  | 0 | 0.0045 | 0.6181 | 0 | 0 | 16 | K | 3 |  |  |  | ROZPOCET | 0 | 0 | 0 | 0 | 0 | 1 | 0 | 16 | -505586186
| PP |  | Příprava podkladu vyrovnání samonivelační stěrkou podlah min.pevnosti 30 MPa, tloušťky do 3 mm | [14 empty] | PP | 3
| Online PSC |  | https://podminky.urs.cz/item/CS_URS_2023_02/776141121 | [14 empty] | Online PSC | 3
| PSC |  | Poznámka k souboru cen: 1. V ceně 776 12-1511 zábrana proti vlhkosti jsou započteny i náklady na 2 vrstvy penetrace a zasypání křemičitým pískem. 2. V ceně 776 13-2111 vyztužení pletivem jsou započteny i náklady na dodávku pletiva. 3. V cenách 776 14-1111 až 776 14-4111 jsou započteny i náklady na dodání stěrky. | [14 empty] | PSC | 3
| VV |  | "1.NP" | [14 empty] | VV | 3 | 1 | True | 0 | ROZPOCET
| VV |  | "1.06"9,97*5,845 |  | 58.2747 | [12 empty] | VV | 3 | 2 | True | 0 | ROZPOCET
| VV |  | "1.07a"2,715*6,55+4,065*4,213+2,310*2,925 |  | 41.6658 | [12 empty] | VV | 3 | 2 | True | 0 | ROZPOCET
| VV |  | "1.07b"4,135*2,212 |  | 9.1466 | [12 empty] | VV | 3 | 2 | True | 0 | ROZPOCET
| VV |  | "1.07c"2,2*3,5 |  | 7.7 | [12 empty] | VV | 3 | 2 | True | 0 | ROZPOCET
| VV |  | "1.08"6,535*1,815 |  | 11.861 | [12 empty] | VV | 3 | 2 | True | 0 | ROZPOCET
| VV |  | "1.11"3,195*2,725 |  | 8.7064 | [12 empty] | VV | 3 | 2 | True | 0 | ROZPOCET
| VV |  | Součet |  | 137.3545 | [12 empty] | VV | 3 | 4 | True | 1 | ROZPOCET
160 | K | 776201811 | Demontáž lepených povlakových podlah bez podložky ručně | m2 | 122.96 |  | 0 | CS ÚRS 2023 02 |  | základní |  | 0 | 0 | 0 | 0.0025 | 0.3074 | 16 | K | 3 |  |  |  | ROZPOCET | 0 | 0 | 0 | 0 | 0 | 1 | 0 | 16 | 776965907
| PP |  | Demontáž povlakových podlahovin lepených ručně bez podložky | [14 empty] | PP | 3
| Online PSC |  | https://podminky.urs.cz/item/CS_URS_2023_02/776201811 | [14 empty] | Online PSC | 3
| VV |  | "1.NP" | [14 empty] | VV | 3 | 1 | True | 0 | ROZPOCET
| VV |  | "1.06a"5,03*5,85 |  | 29.4255 | [12 empty] | VV | 3 | 2 | True | 0 | ROZPOCET
| VV |  | "1.07"12,29*6,55 |  | 80.4995 | [12 empty] | VV | 3 | 2 | True | 0 | ROZPOCET
| VV |  | "1.08"6,55*1,99 |  | 13.0345 | [12 empty] | VV | 3 | 2 | True | 0 | ROZPOCET
| VV |  | Součet |  | 122.9595 | [12 empty] | VV | 3 | 4 | True | 1 | ROZPOCET
161 | K | 776221111 | Lepení pásů z PVC standardním lepidlem | m2 | 137.355 |  | 0 | CS ÚRS 2023 02 |  | základní |  | 0 | 0.0003 | 0.041207 | 0 | 0 | 16 | K | 3 |  |  |  | ROZPOCET | 0 | 0 | 0 | 0 | 0 | 1 | 0 | 16 | -503500817
| PP |  | Montáž podlahovin z PVC lepením standardním lepidlem z pásů standardních | [14 empty] | PP | 3
| Online PSC |  | https://podminky.urs.cz/item/CS_URS_2023_02/776221111 | [14 empty] | Online PSC | 3
162 | M | 28411018 | PVC heterogenní zátěžové akustická tl 2,60mm, nášlapná vrstva 0,70mm, zátěž 34/42, otlak do 0,07mm, útlum 15dB, R10, hořlavost Bfl S1 | m2 | 144.222 |  | 0 | CS ÚRS 2023 02 |  | základní |  | 0 | 0.0027 | 0.3894 | 0 | 0 | 32 | M | 3 |  |  |  | ROZPOCET | 0 | 0 | 0 | 0 | 0 | 1 | 0 | 16 | 7457385
| PP |  | PVC heterogenní zátěžové akustická tl 2,60mm, nášlapná vrstva 0,70mm, zátěž 34/42, otlak do 0,07mm, útlum 15dB, R10, hořlavost Bfl S1 | [14 empty] | PP | 3
| VV |  | "1.NP" | [14 empty] | VV | 3 | 1 | True | 0 | ROZPOCET
| VV |  | "1.06"9,97*5,845 |  | 58.2747 | [12 empty] | VV | 3 | 2 | True | 0 | ROZPOCET
| VV |  | "1.07a"2,715*6,55+4,065*4,213+2,310*2,925 |  | 41.6658 | [12 empty] | VV | 3 | 2 | True | 0 | ROZPOCET
| VV |  | "1.07b"4,135*2,212 |  | 9.1466 | [12 empty] | VV | 3 | 2 | True | 0 | ROZPOCET
| VV |  | "1.07c"2,2*3,5 |  | 7.7 | [12 empty] | VV | 3 | 2 | True | 0 | ROZPOCET
| VV |  | "1.08"6,535*1,815 |  | 11.861 | [12 empty] | VV | 3 | 2 | True | 0 | ROZPOCET
| VV |  | "1.11"3,195*2,725 |  | 8.7064 | [12 empty] | VV | 3 | 2 | True | 0 | ROZPOCET
| VV |  | Součet |  | 137.3545 | [12 empty] | VV | 3 | 4 | True | 1 | ROZPOCET
| VV |  | 137,354515*1,05 'Přepočtené koeficientem množství |  | 144.222 | [12 empty] | VV | 3 | 2 | False | 1 | ROZPOCET
163 | K | 776223111 | Spoj povlakových podlahovin z PVC svařováním za tepla | m | 34.339 |  | 0 | CS ÚRS 2023 02 |  | základní |  | 0 | 2e-05 | 0.00068678 | 0 | 0 | 16 | K | 3 |  |  |  | ROZPOCET | 0 | 0 | 0 | 0 | 0 | 1 | 0 | 16 | 1834273669
| PP |  | Montáž podlahovin z PVC spoj podlah svařováním za tepla (včetně frézování) | [14 empty] | PP | 3
| Online PSC |  | https://podminky.urs.cz/item/CS_URS_2023_02/776223111 | [14 empty] | Online PSC | 3
| VV |  | "1.NP" | [14 empty] | VV | 3 | 1 | True | 0 | ROZPOCET
| VV |  | "1.06"9,97*5,845 |  | 58.2747 | [12 empty] | VV | 3 | 2 | True | 0 | ROZPOCET
| VV |  | "1.07a"2,715*6,55+4,065*4,213+2,310*2,925 |  | 41.6658 | [12 empty] | VV | 3 | 2 | True | 0 | ROZPOCET
| VV |  | "1.07b"4,135*2,212 |  | 9.1466 | [12 empty] | VV | 3 | 2 | True | 0 | ROZPOCET
| VV |  | "1.07c"2,2*3,5 |  | 7.7 | [12 empty] | VV | 3 | 2 | True | 0 | ROZPOCET
| VV |  | "1.08"6,535*1,815 |  | 11.861 | [12 empty] | VV | 3 | 2 | True | 0 | ROZPOCET
| VV |  | "1.11"3,195*2,725 |  | 8.7064 | [12 empty] | VV | 3 | 2 | True | 0 | ROZPOCET
| VV |  | Součet |  | 137.3545 | [12 empty] | VV | 3 | 4 | True | 0 | ROZPOCET
| VV |  | 137,355/2 |  | 68.6775 | [12 empty] | VV | 3 | 2 | True | 1 | ROZPOCET
| VV |  | 68,6775*0,5 'Přepočtené koeficientem množství |  | 34.339 | [12 empty] | VV | 3 | 2 | False | 1 | ROZPOCET
164 | K | 776410811 | Odstranění soklíků a lišt pryžových nebo plastových | m | 89.12 |  | 0 | CS ÚRS 2023 02 |  | základní |  | 0 | 0 | 0 | 0.0003 | 0.026736 | 16 | K | 3 |  |  |  | ROZPOCET | 0 | 0 | 0 | 0 | 0 | 1 | 0 | 16 | 1782870747
| PP |  | Demontáž soklíků nebo lišt pryžových nebo plastových | [14 empty] | PP | 3
| Online PSC |  | https://podminky.urs.cz/item/CS_URS_2023_02/776410811 | [14 empty] | Online PSC | 3
| VV |  | "1.NP" | [14 empty] | VV | 3 | 1 | True | 0 | ROZPOCET
| VV |  | "1.06a"(5,03+5,68)*2 |  | 21.42 | [12 empty] | VV | 3 | 2 | True | 0 | ROZPOCET
| VV |  | "1.07a"(10,185+6,55)*2 |  | 33.47 | [12 empty] | VV | 3 | 2 | True | 0 | ROZPOCET
| VV |  | "1.07b"(2,04+6,55)*2 |  | 17.18 | [12 empty] | VV | 3 | 2 | True | 0 | ROZPOCET
| VV |  | "1.08" (1,99+6,535)*2 |  | 17.05 | [12 empty] | VV | 3 | 2 | True | 0 | ROZPOCET
| VV |  | Součet |  | 89.12 | [12 empty] | VV | 3 | 4 | True | 1 | ROZPOCET
165 | K | 776411111 | Montáž obvodových soklíků výšky do 80 mm | m | 122.464 |  | 0 | CS ÚRS 2023 02 |  | základní |  | 0 | 1e-05 | 0.0012246 | 0 | 0 | 16 | K | 3 |  |  |  | ROZPOCET | 0 | 0 | 0 | 0 | 0 | 1 | 0 | 16 | 117244837
| PP |  | Montáž soklíků lepením obvodových, výšky do 80 mm | [14 empty] | PP | 3
| Online PSC |  | https://podminky.urs.cz/item/CS_URS_2023_02/776411111 | [14 empty] | Online PSC | 3
| VV |  | "1.NP" | [14 empty] | VV | 3 | 1 | True | 0 | ROZPOCET
| VV |  | "1.06"(9,97+5,845)*2 |  | 31.63 | [12 empty] | VV | 3 | 2 | True | 0 | ROZPOCET
| VV |  | "1.07a"(12,285+6,55+0,265)*2 |  | 38.2 | [12 empty] | VV | 3 | 2 | True | 0 | ROZPOCET
| VV |  | "1.07b"(4,135+2,212)*2 |  | 12.694 | [12 empty] | VV | 3 | 2 | True | 0 | ROZPOCET
| VV |  | "1.07c"(2,2+3,5)*2 |  | 11.4 | [12 empty] | VV | 3 | 2 | True | 0 | ROZPOCET
| VV |  | "1.08"(6,535+1,815)*2 |  | 16.7 | [12 empty] | VV | 3 | 2 | True | 0 | ROZPOCET
| VV |  | "1.11"(3,195+2,725)*2 |  | 11.84 | [12 empty] | VV | 3 | 2 | True | 0 | ROZPOCET
| VV |  | Součet |  | 122.464 | [12 empty] | VV | 3 | 4 | True | 1 | ROZPOCET
166 | M | 28411018 | PVC heterogenní zátěžové akustická tl 2,60mm, nášlapná vrstva 0,70mm, zátěž 34/42, otlak do 0,07mm, útlum 15dB, R10, hořlavost Bfl S1 | m2 | 12.246 |  | 0 | CS ÚRS 2023 02 |  | základní |  | 0 | 0.0027 | 0.033064 | 0 | 0 | 32 | M | 3 |  |  |  | ROZPOCET | 0 | 0 | 0 | 0 | 0 | 1 | 0 | 16 | -1589713103
| PP |  | PVC heterogenní zátěžové akustická tl 2,60mm, nášlapná vrstva 0,70mm, zátěž 34/42, otlak do 0,07mm, útlum 15dB, R10, hořlavost Bfl S1 | [14 empty] | PP | 3
| VV |  | "1.NP" | [14 empty] | VV | 3 | 1 | True | 0 | ROZPOCET
| VV |  | "1.06"(9,97+5,845)*2 |  | 31.63 | [12 empty] | VV | 3 | 2 | True | 0 | ROZPOCET
| VV |  | "1.07a"(12,285+6,55+0,265)*2 |  | 38.2 | [12 empty] | VV | 3 | 2 | True | 0 | ROZPOCET
| VV |  | "1.07b"(4,135+2,212)*2 |  | 12.694 | [12 empty] | VV | 3 | 2 | True | 0 | ROZPOCET
| VV |  | "1.07c"(2,2+3,5)*2 |  | 11.4 | [12 empty] | VV | 3 | 2 | True | 0 | ROZPOCET
| VV |  | "1.08"(6,535+1,815)*2 |  | 16.7 | [12 empty] | VV | 3 | 2 | True | 0 | ROZPOCET
| VV |  | "1.11"(3,195+2,725)*2 |  | 11.84 | [12 empty] | VV | 3 | 2 | True | 0 | ROZPOCET
| VV |  | Součet |  | 122.464 | [12 empty] | VV | 3 | 4 | True | 1 | ROZPOCET
| VV |  | 122,464*0,1 'Přepočtené koeficientem množství |  | 12.246 | [12 empty] | VV | 3 | 2 | False | 1 | ROZPOCET
167 | K | 776991121 | Základní čištění nově položených podlahovin vysátím a setřením vlhkým mopem | m2 | 137.355 |  | 0 | CS ÚRS 2023 02 |  | základní |  | 0 | 0 | 0 | 0 | 0 | 16 | K | 3 |  |  |  | ROZPOCET | 0 | 0 | 0 | 0 | 0 | 1 | 0 | 16 | -774301531
| PP |  | Ostatní práce údržba nových podlahovin po pokládce čištění základní | [14 empty] | PP | 3
| Online PSC |  | https://podminky.urs.cz/item/CS_URS_2023_02/776991121 | [14 empty] | Online PSC | 3
| PSC |  | Poznámka k souboru cen: 1. V ceně 776 99-1121 jsou započteny náklady na vysátí podlahy a setření vlhkým mopem. 2. V ceně 776 99-1141 jsou započteny i náklady na dodání pasty. | [14 empty] | PSC | 3
| VV |  | "1.NP" | [14 empty] | VV | 3 | 1 | True | 0 | ROZPOCET
| VV |  | "1.06"9,97*5,845 |  | 58.2747 | [12 empty] | VV | 3 | 2 | True | 0 | ROZPOCET
| VV |  | "1.07a"2,715*6,55+4,065*4,213+2,310*2,925 |  | 41.6658 | [12 empty] | VV | 3 | 2 | True | 0 | ROZPOCET
| VV |  | "1.07b"4,135*2,212 |  | 9.1466 | [12 empty] | VV | 3 | 2 | True | 0 | ROZPOCET
| VV |  | "1.07c"2,2*3,5 |  | 7.7 | [12 empty] | VV | 3 | 2 | True | 0 | ROZPOCET
| VV |  | "1.08"6,535*1,815 |  | 11.861 | [12 empty] | VV | 3 | 2 | True | 0 | ROZPOCET
| VV |  | "1.11"3,195*2,725 |  | 8.7064 | [12 empty] | VV | 3 | 2 | True | 0 | ROZPOCET
| VV |  | Součet |  | 137.3545 | [12 empty] | VV | 3 | 4 | True | 1 | ROZPOCET
168 | K | 95-020 | D+M Mechanicky kotvený přechodový profil dl. 1450 mm OZN. U1 | kus | 1 |  | 0 | individuální kalkulace |  | základní |  | 0 | 0 | 0 | 0 | 0 | 16 | K | 3 |  |  |  | ROZPOCET | 0 | 0 | 0 | 0 | 0 | 1 | 0 | 16 | 903041927
| PP |  | Dodávka a montáž: Mechanicky kotvený přechodový profil určený pro krytí spáry rozdílných podlahových krytin rozdílné tloušťky, ve stejné výšce, v odůvodněných případech s rozdílem převýšení podlah nepřesahujícím 6 mm. Je navržen hladký plochý profil z nerezové oceli s povrchovou úpravou kartáčováním nebo satinováním. Materiál: nerezová ocel minimální jakosti AISI 430 - DIN 1.4016 Výška profilu: maximálně 6 mm Šířka profilu: minimálně 40 mm, maximálně 60 mm Kotvení profilu: nerezové vruty do PP nebo nylonové hmoždinky Délka: 1 450 mm | [14 empty] | PP | 3
| P |  | Poznámka k položce: Podrobná specifikace je uvedena ve Výpisu prvků, který je nedílnou součástí projektové dokumentace D.2.1. | [14 empty] | P | 3
| VV |  | "1.NP"1 |  | 1 | [12 empty] | VV | 3 | 2 | True | 0 | ROZPOCET
| VV |  | Součet |  | 1 | [12 empty] | VV | 3 | 4 | True | 1 | ROZPOCET
169 | K | 95-021 | D+M Mechanicky kotvený přechodový profil dl. 800 mm OZN. U2 | kus | 1 |  | 0 | individuální kalkulace |  | základní |  | 0 | 0 | 0 | 0 | 0 | 16 | K | 3 |  |  |  | ROZPOCET | 0 | 0 | 0 | 0 | 0 | 1 | 0 | 16 | -751807209
| PP |  | Dodávka a montáž: Mechanicky kotvený přechodový profil určený pro krytí spáry rozdílných podlahových krytin rozdílné tloušťky, ve stejné výšce, v odůvodněných případech s rozdílem převýšení podlah nepřesahujícím 6 mm. Je navržen hladký plochý profil z nerezové oceli s povrchovou úpravou kartáčováním nebo satinováním. Materiál: nerezová ocel minimální jakosti AISI 430 - DIN 1.4016 Výška profilu: maximálně 6 mm Šířka profilu: minimálně 40 mm, maximálně 60 mm Kotvení profilu: nerezové vruty do PP nebo nylonové hmoždinky Délka: 800 mm | [14 empty] | PP | 3
| P |  | Poznámka k položce: Podrobná specifikace je uvedena ve Výpisu prvků, který je nedílnou součástí projektové dokumentace D.2.1. | [14 empty] | P | 3
| VV |  | "1.NP"1 |  | 1 | [12 empty] | VV | 3 | 2 | True | 0 | ROZPOCET
| VV |  | Součet |  | 1 | [12 empty] | VV | 3 | 4 | True | 1 | ROZPOCET
170 | K | 95-022 | D+M Mechanicky kotvený přechodový profil dl. 800 mm OZN. U3 | kus | 1 |  | 0 | individuální kalkulace |  | základní |  | 0 | 0 | 0 | 0 | 0 | 16 | K | 3 |  |  |  | ROZPOCET | 0 | 0 | 0 | 0 | 0 | 1 | 0 | 16 | 379345782
| PP |  | Dodávka a montáž: Mechanicky kotvený přechodový profil určený pro krytí spáry rozdílných podlahových krytin rozdílné tloušťky, ve stejné výšce, v odůvodněných případech s rozdílem převýšení podlah nepřesahujícím 6 mm. Je navržen hladký plochý profil z nerezové oceli s povrchovou úpravou kartáčováním nebo satinováním. Materiál: nerezová ocel minimální jakosti AISI 430 - DIN 1.4016 Výška profilu: maximálně 6 mm Šířka profilu: minimálně 40 mm, maximálně 60 mm Kotvení profilu: nerezové vruty do PP nebo nylonové hmoždinky Délka: 800 mm | [14 empty] | PP | 3
| P |  | Poznámka k položce: Podrobná specifikace je uvedena ve Výpisu prvků, který je nedílnou součástí projektové dokumentace D.2.1. | [14 empty] | P | 3
| VV |  | "1.NP"1 |  | 1 | [12 empty] | VV | 3 | 2 | True | 0 | ROZPOCET
| VV |  | Součet |  | 1 | [12 empty] | VV | 3 | 4 | True | 1 | ROZPOCET
171 | K | 95-023 | D+M Mechanicky kotvený přechodový profil dl. 800 mm OZN. U4 | kus | 3 |  | 0 | individuální kalkulace |  | základní |  | 0 | 0 | 0 | 0 | 0 | 16 | K | 3 |  |  |  | ROZPOCET | 0 | 0 | 0 | 0 | 0 | 1 | 0 | 16 | 1500760178
| PP |  | Dodávka a montáž: Mechanicky kotvený přechodový profil určený pro krytí spáry rozdílných podlahových krytin rozdílné tloušťky, ve stejné výšce, v odůvodněných případech s rozdílem převýšení podlah nepřesahujícím 6 mm. Je navržen hladký plochý profil z nerezové oceli s povrchovou úpravou kartáčováním nebo satinováním. Materiál: nerezová ocel minimální jakosti AISI 430 - DIN 1.4016 Výška profilu: maximálně 6 mm Šířka profilu: minimálně 40 mm, maximálně 60 mm Kotvení profilu: nerezové vruty do PP nebo nylonové hmoždinky Délka: 800 mm | [14 empty] | PP | 3
| P |  | Poznámka k položce: Podrobná specifikace je uvedena ve Výpisu prvků, který je nedílnou součástí projektové dokumentace D.2.1. | [14 empty] | P | 3
| VV |  | "1.NP"3 |  | 3 | [12 empty] | VV | 3 | 2 | True | 0 | ROZPOCET
| VV |  | Součet |  | 3 | [12 empty] | VV | 3 | 4 | True | 1 | ROZPOCET
172 | K | 95-024 | D+M Mechanicky kotvený přechodový profil dl. 800 mm OZN. U5 | kus | 1 |  | 0 | individuální kalkulace |  | základní |  | 0 | 0 | 0 | 0 | 0 | 16 | K | 3 |  |  |  | ROZPOCET | 0 | 0 | 0 | 0 | 0 | 1 | 0 | 16 | 2125978986
| PP |  | Dodávka a montáž: Mechanicky kotvený přechodový profil určený pro krytí spáry rozdílných podlahových krytin rozdílné tloušťky, ve stejné výšce, v odůvodněných případech s rozdílem převýšení podlah nepřesahujícím 6 mm. Je navržen hladký plochý profil z nerezové oceli s povrchovou úpravou kartáčováním nebo satinováním. Materiál: nerezová ocel minimální jakosti AISI 430 - DIN 1.4016 Výška profilu: maximálně 6 mm Šířka profilu: minimálně 40 mm, maximálně 60 mm Kotvení profilu: nerezové vruty do PP nebo nylonové hmoždinky Délka: 800 mm | [14 empty] | PP | 3
| P |  | Poznámka k položce: Podrobná specifikace je uvedena ve Výpisu prvků, který je nedílnou součástí projektové dokumentace D.2.1. | [14 empty] | P | 3
| VV |  | "1.NP"1 |  | 1 | [12 empty] | VV | 3 | 2 | True | 0 | ROZPOCET
| VV |  | Součet |  | 1 | [12 empty] | VV | 3 | 4 | True | 1 | ROZPOCET
173 | K | 95-026 | D+M Mechanicky kotvený přechodový profil dl. 700 mm OZN. U6 | kus | 2 |  | 0 | individuální kalkulace |  | základní |  | 0 | 0 | 0 | 0 | 0 | 16 | K | 3 |  |  |  | ROZPOCET | 0 | 0 | 0 | 0 | 0 | 1 | 0 | 16 | -852495403
| PP |  | Dodávka a montáž: Mechanicky kotvený přechodový profil určený pro krytí spáry rozdílných podlahových krytin rozdílné tloušťky, ve stejné výšce, v odůvodněných případech s rozdílem převýšení podlah nepřesahujícím 6 mm. Je navržen hladký plochý profil z nerezové oceli s povrchovou úpravou kartáčováním nebo satinováním. Materiál: nerezová ocel minimální jakosti AISI 430 - DIN 1.4016 Výška profilu: maximálně 6 mm Šířka profilu: minimálně 40 mm, maximálně 60 mm Kotvení profilu: nerezové vruty do PP nebo nylonové hmoždinky Délka: 700 mm | [14 empty] | PP | 3
| P |  | Poznámka k položce: Podrobná specifikace je uvedena ve Výpisu prvků, který je nedílnou součástí projektové dokumentace D.2.1. | [14 empty] | P | 3
| VV |  | "1.NP"2 |  | 2 | [12 empty] | VV | 3 | 2 | True | 0 | ROZPOCET
| VV |  | Součet |  | 2 | [12 empty] | VV | 3 | 4 | True | 1 | ROZPOCET
174 | K | 95-027 | D+M Mechanicky kotvený přechodový profil dl. 700 mm OZN. U7 | kus | 1 |  | 0 | individuální kalkulace |  | základní |  | 0 | 0 | 0 | 0 | 0 | 16 | K | 3 |  |  |  | ROZPOCET | 0 | 0 | 0 | 0 | 0 | 1 | 0 | 16 | 8578995
| PP |  | Dodávka a montáž: Mechanicky kotvený přechodový profil určený pro krytí spáry rozdílných podlahových krytin rozdílné tloušťky, ve stejné výšce, v odůvodněných případech s rozdílem převýšení podlah nepřesahujícím 6 mm. Je navržen hladký plochý profil z nerezové oceli s povrchovou úpravou kartáčováním nebo satinováním. Materiál: nerezová ocel minimální jakosti AISI 430 - DIN 1.4016 Výška profilu: maximálně 6 mm Šířka profilu: minimálně 40 mm, maximálně 60 mm Kotvení profilu: nerezové vruty do PP nebo nylonové hmoždinky Délka: 700 mm | [14 empty] | PP | 3
| P |  | Poznámka k položce: Podrobná specifikace je uvedena ve Výpisu prvků, který je nedílnou součástí projektové dokumentace D.2.1. | [14 empty] | P | 3
| VV |  | "1.NP"1 |  | 1 | [12 empty] | VV | 3 | 2 | True | 0 | ROZPOCET
| VV |  | Součet |  | 1 | [12 empty] | VV | 3 | 4 | True | 1 | ROZPOCET
175 | K | 95-033 | D+M Podlahový soklíkový PVC profil OZN. A6 | m | 122.464 |  | 0 | individuální kalkulace |  | základní |  | 0 | 0 | 0 | 0 | 0 | 16 | K | 3 |  |  |  | ROZPOCET | 0 | 0 | 0 | 0 | 0 | 1 | 0 | 16 | -1159518719
| PP |  | Dodávka a montáž: Mechanicky upevněný, případně konstrukčně lepený podlahový soklíkový profil v místnostech s povlakovou podlahovou krytinou. Je navržen profil z tvrzeného PVC s průběžnou samolepicí zónou pro vlepení pásku podlahové krytiny, s průběžným lemem z měkčeného PVC v místě kontaktu s vodorovnou plochou. | [14 empty] | PP | 3
| P |  | Poznámka k položce: Podrobná specifikace je uvedena ve Výpisu prvků, který je nedílnou součástí projektové dokumentace D.2.1. | [14 empty] | P | 3
| VV |  | "1.NP" | [14 empty] | VV | 3 | 1 | True | 0 | ROZPOCET
| VV |  | "1.06"(9,97+5,845)*2 |  | 31.63 | [12 empty] | VV | 3 | 2 | True | 0 | ROZPOCET
| VV |  | "1.07a"(12,285+6,55+0,265)*2 |  | 38.2 | [12 empty] | VV | 3 | 2 | True | 0 | ROZPOCET
| VV |  | "1.07b"(4,135+2,212)*2 |  | 12.694 | [12 empty] | VV | 3 | 2 | True | 0 | ROZPOCET
| VV |  | "1.07c"(2,2+3,5)*2 |  | 11.4 | [12 empty] | VV | 3 | 2 | True | 0 | ROZPOCET
| VV |  | "1.08"(6,535+1,815)*2 |  | 16.7 | [12 empty] | VV | 3 | 2 | True | 0 | ROZPOCET
| VV |  | "1.11"(3,195+2,725)*2 |  | 11.84 | [12 empty] | VV | 3 | 2 | True | 0 | ROZPOCET
| VV |  | Součet |  | 122.464 | [12 empty] | VV | 3 | 4 | True | 1 | ROZPOCET
176 | K | 998776101 | Přesun hmot tonážní pro podlahy povlakové v objektech v do 6 m | t | 1.093 |  | 0 | CS ÚRS 2023 02 |  | základní |  | 0 | 0 | 0 | 0 | 0 | 16 | K | 3 |  |  |  | ROZPOCET | 0 | 0 | 0 | 0 | 0 | 1 | 0 | 16 | 475997293
| PP |  | Přesun hmot pro podlahy povlakové stanovený z hmotnosti přesunovaného materiálu vodorovná dopravní vzdálenost do 50 m v objektech výšky do 6 m | [14 empty] | PP | 3
| Online PSC |  | https://podminky.urs.cz/item/CS_URS_2023_02/998776101 | [14 empty] | Online PSC | 3
| PSC |  | Poznámka k souboru cen: 1. Ceny pro přesun hmot stanovený z hmotnosti přesunovaného materiálu se používají tehdy, pokud je možné určit hmotnost za celý stavební díl. Do této hmotnosti se započítává i hmotnost materiálů oceňovaných ve specifikaci. 2. Pokud nelze jednoznačně stanovit hmotnost přesunovaných materiálů, lze pro výpočet přesunu hmot použít orientačně procentní sazbu. Touto sazbou se vynásobí rozpočtové náklady za celý stavební díl včetně nákladů na materiál ve specifikacích. 3. Příplatek k cenám -6181 pro přesun prováděný bez použití mechanizace, tj. za ztížených podmínek, lze použít pouze pro hmotnost materiálu, která se tímto způsobem skutečně přemísťuje. | [14 empty] | PSC | 3
177 | K | 998776181 | Příplatek k přesunu hmot tonážní 776 prováděný bez použití mechanizace | t | 1.093 |  | 0 | CS ÚRS 2023 02 |  | základní |  | 0 | 0 | 0 | 0 | 0 | 16 | K | 3 |  |  |  | ROZPOCET | 0 | 0 | 0 | 0 | 0 | 1 | 0 | 16 | 1663387793
| PP |  | Přesun hmot pro podlahy povlakové stanovený z hmotnosti přesunovaného materiálu Příplatek k cenám za přesun prováděný bez použití mechanizace pro jakoukoliv výšku objektu | [14 empty] | PP | 3
| Online PSC |  | https://podminky.urs.cz/item/CS_URS_2023_02/998776181 | [14 empty] | Online PSC | 3
| PSC |  | Poznámka k souboru cen: 1. Ceny pro přesun hmot stanovený z hmotnosti přesunovaného materiálu se používají tehdy, pokud je možné určit hmotnost za celý stavební díl. Do této hmotnosti se započítává i hmotnost materiálů oceňovaných ve specifikaci. 2. Pokud nelze jednoznačně stanovit hmotnost přesunovaných materiálů, lze pro výpočet přesunu hmot použít orientačně procentní sazbu. Touto sazbou se vynásobí rozpočtové náklady za celý stavební díl včetně nákladů na materiál ve specifikacích. 3. Příplatek k cenám -6181 pro přesun prováděný bez použití mechanizace, tj. za ztížených podmínek, lze použít pouze pro hmotnost materiálu, která se tímto způsobem skutečně přemísťuje. | [14 empty] | PSC | 3
| D | 78 | Dokončovací práce |  |  |  | 0 |  |  |  |  | 0 |  | 1.3914 |  | 0.092308 | 2 | D | 1 |  |  |  | ROZPOCET | [6 empty] | 0
| D | 781 | Dokončovací práce - obklady |  |  |  | 0 |  |  |  |  | 0 |  | 0.86526 |  | 0 | 2 | D | 2 |  |  |  | ROZPOCET | [6 empty] | 0
178 | K | 781111011 | Ometení (oprášení) stěny při přípravě podkladu | m2 | 41.475 |  | 0 | CS ÚRS 2023 02 |  | základní |  | 0 | 0 | 0 | 0 | 0 | 16 | K | 3 |  |  |  | ROZPOCET | 0 | 0 | 0 | 0 | 0 | 1 | 0 | 16 | -1795149264
| PP |  | Příprava podkladu před provedením obkladu oprášení (ometení) stěny | [14 empty] | PP | 3
| Online PSC |  | https://podminky.urs.cz/item/CS_URS_2023_02/781111011 | [14 empty] | Online PSC | 3
| PSC |  | Poznámka k souboru cen: 1. V cenách 781 12-1011 až -1015 jsou započteny i náklady na materiál. 2. V cenách 781 15-1011 až -1041 jsou započteny i náklady na materiál. 3. Lokalní vyrovnání podkladu tloušťky vetší než 3 mm se oceňuje cenami souboru cen Vyrovnání podkladu vnitřních omítaných ploch katalogu 801-4 Budovy a haly - opravy a údržba. 4. V cenách 781 16-1011 až -1023 nejsou započteny náklady na materiál, tyto se oceňují ve specifikaci. | [14 empty] | PSC | 3
| VV |  | "1.NP" | [14 empty] | VV | 3 | 1 | True | 0 | ROZPOCET
| VV |  | "1.09a"(1,825+0,925)*2*2,1 |  | 11.55 | [12 empty] | VV | 3 | 2 | True | 0 | ROZPOCET
| VV |  | "1.09b"(0,925+1,525)*2*2,1 |  | 10.29 | [12 empty] | VV | 3 | 2 | True | 0 | ROZPOCET
| VV |  | "1.10"(1,95+2,725)*2*2,1 |  | 19.635 | [12 empty] | VV | 3 | 2 | True | 0 | ROZPOCET
| VV |  | Součet |  | 41.475 | [12 empty] | VV | 3 | 4 | True | 1 | ROZPOCET
179 | K | 781121011 | Nátěr penetrační na stěnu | m2 | 41.475 |  | 0 | CS ÚRS 2023 02 |  | základní |  | 0 | 0.0003 | 0.012443 | 0 | 0 | 16 | K | 3 |  |  |  | ROZPOCET | 0 | 0 | 0 | 0 | 0 | 1 | 0 | 16 | 1888023203
| PP |  | Příprava podkladu před provedením obkladu nátěr penetrační na stěnu | [14 empty] | PP | 3
| Online PSC |  | https://podminky.urs.cz/item/CS_URS_2023_02/781121011 | [14 empty] | Online PSC | 3
| PSC |  | Poznámka k souboru cen: 1. V cenách 781 12-1011 až -1015 jsou započteny i náklady na materiál. 2. V cenách 781 15-1011 až -1041 jsou započteny i náklady na materiál. 3. Lokalní vyrovnání podkladu tloušťky vetší než 3 mm se oceňuje cenami souboru cen Vyrovnání podkladu vnitřních omítaných ploch katalogu 801-4 Budovy a haly - opravy a údržba. 4. V cenách 781 16-1011 až -1023 nejsou započteny náklady na materiál, tyto se oceňují ve specifikaci. | [14 empty] | PSC | 3
| VV |  | "1.NP" | [14 empty] | VV | 3 | 1 | True | 0 | ROZPOCET
| VV |  | "1.09a"(1,825+0,925)*2*2,1 |  | 11.55 | [12 empty] | VV | 3 | 2 | True | 0 | ROZPOCET
| VV |  | "1.09b"(0,925+1,525)*2*2,1 |  | 10.29 | [12 empty] | VV | 3 | 2 | True | 0 | ROZPOCET
| VV |  | "1.10"(1,95+2,725)*2*2,1 |  | 19.635 | [12 empty] | VV | 3 | 2 | True | 0 | ROZPOCET
| VV |  | Součet |  | 41.475 | [12 empty] | VV | 3 | 4 | True | 1 | ROZPOCET
180 | K | 781131112 | Izolace pod obklad nátěrem nebo stěrkou ve dvou vrstvách | m2 | 6.405 |  | 0 | CS ÚRS 2023 02 |  | základní |  | 0 | 0.0015 | 0.0096075 | 0 | 0 | 16 | K | 3 |  |  |  | ROZPOCET | 0 | 0 | 0 | 0 | 0 | 1 | 0 | 16 | -1503753771
| PP |  | Izolace stěny pod obklad izolace nátěrem nebo stěrkou ve dvou vrstvách | [14 empty] | PP | 3
| Online PSC |  | https://podminky.urs.cz/item/CS_URS_2023_02/781131112 | [14 empty] | Online PSC | 3
| PSC |  | Poznámka k souboru cen: 1. Položka 781 13-1112 se použije pro izolaci stěny zatížené přechodnou vlhkostí. 2. V cenách 781 13-1112 až -1262 jsou započteny i náklady na materiál. 3. V cenách 78113-1207,78113-1227, 78159-1237, 78159-1247, 78159-1257 nejsou započteny náklady na materiál, tyto se oceňují ve specifikaci. | [14 empty] | PSC | 3
| VV |  | "1.NP" | [14 empty] | VV | 3 | 1 | True | 0 | ROZPOCET
| VV |  | "1.10"1,525*2*2,1 |  | 6.405 | [12 empty] | VV | 3 | 2 | True | 0 | ROZPOCET
| VV |  | Součet |  | 6.405 | [12 empty] | VV | 3 | 4 | True | 1 | ROZPOCET
181 | K | 781131251 | Izolace pod obklad těsnící manžetou pro prostupy potrubí | kus | 2 |  | 0 | CS ÚRS 2023 02 |  | základní |  | 0 | 0.00021 | 0.00042 | 0 | 0 | 16 | K | 3 |  |  |  | ROZPOCET | 0 | 0 | 0 | 0 | 0 | 1 | 0 | 16 | -1512723755
| PP |  | Izolace stěny pod obklad izolace těsnícími izolačními pásy z manžety pro prostupy potrubí | [14 empty] | PP | 3
| Online PSC |  | https://podminky.urs.cz/item/CS_URS_2023_02/781131251 | [14 empty] | Online PSC | 3
| PSC |  | Poznámka k souboru cen: 1. Položka 781 13-1112 se použije pro izolaci stěny zatížené přechodnou vlhkostí. 2. V cenách 781 13-1112 až -1262 jsou započteny i náklady na materiál. 3. V cenách 78113-1207,78113-1227, 78159-1237, 78159-1247, 78159-1257 nejsou započteny náklady na materiál, tyto se oceňují ve specifikaci. | [14 empty] | PSC | 3
| VV |  | "1.NP" | [14 empty] | VV | 3 | 1 | True | 0 | ROZPOCET
| VV |  | "1.10"2 |  | 2 | [12 empty] | VV | 3 | 2 | True | 0 | ROZPOCET
| VV |  | Součet |  | 2 | [12 empty] | VV | 3 | 4 | True | 1 | ROZPOCET
182 | K | 781151031.K01 | Celoplošné vyrovnání podkladu stěrkou tl 3 mm | m2 | 41.475 |  | 0 | individuální kalkulace |  | základní |  | 0 | 0.0045 | 0.18664 | 0 | 0 | 16 | K | 3 |  |  |  | ROZPOCET | 0 | 0 | 0 | 0 | 0 | 1 | 0 | 16 | 503696355
| PP |  | Příprava podkladu před provedením obkladu celoplošné vyrovnání podkladu stěrkou, tloušťky 3mm - rychle tvrdnoucí s výztužnými vlákny (např. Planitop MAPEI) | [14 empty] | PP | 3
| PSC |  | Poznámka k souboru cen: 1. V cenách 781 12-1011 až -1015 jsou započteny i náklady na materiál. 2. V cenách 781 15-1011 až -1041 jsou započteny i náklady na materiál. 3. Lokalní vyrovnání podkladu tloušťky vetší než 3 mm se oceňuje cenami souboru cen Vyrovnání podkladu vnitřních omítaných ploch katalogu 801-4 Budovy a haly - opravy a údržba. 4. V cenách 781 16-1011 až -1023 nejsou započteny náklady na materiál, tyto se oceňují ve specifikaci. | [14 empty] | PSC | 3
| P |  | Poznámka k položce: TECHNICKÉ VLASTNOSTI (typické hodnoty) SPECIFIKACE VÝROBKU Konzistence: prášek Barva: šedá Maximální rozměry plniva (mm): 1 Zdánlivá objemová hmotnost (kg/m³): 1 300 Obsah sušiny (%): 100 EMICODE: EC1 - velmi nízké emise ÚDAJE PRO POUŽITÍ (při +20°C - 50% rel. vlhkosti) Barva směsi: šedá Mísicí poměr: 100 hmotnostních dílů Planitopu Fast 330 s 18-20 hmotnostními díly vody (4,5-5 litru vody 25 kg pytel) Objemová hmotnost směsi EN 1015-6 (kg/m³): 1 750 Maximální tloušťka vrstvy pro nanášení (mm): 30 Přípustná teplota zpracování: od +5°C do +35°C Minimální doba čekání před následným lepením keramiky: 4 hodiny při +20°C 24 hodiny při +5°C | [14 empty] | P | 3
| VV |  | "1.NP" | [14 empty] | VV | 3 | 1 | True | 0 | ROZPOCET
| VV |  | "1.09a"(1,825+0,925)*2*2,1 |  | 11.55 | [12 empty] | VV | 3 | 2 | True | 0 | ROZPOCET
| VV |  | "1.09b"(0,925+1,525)*2*2,1 |  | 10.29 | [12 empty] | VV | 3 | 2 | True | 0 | ROZPOCET
| VV |  | "1.10"(1,95+2,725)*2*2,1 |  | 19.635 | [12 empty] | VV | 3 | 2 | True | 0 | ROZPOCET
| VV |  | Součet |  | 41.475 | [12 empty] | VV | 3 | 4 | True | 1 | ROZPOCET
183 | K | 781474154 | Montáž obkladů vnitřních keramických velkoformátových hladkých přes 4 do 6 ks/m2 lepených flexibilním lepidlem | m2 | 20.738 |  | 0 | CS ÚRS 2023 02 |  | základní |  | 0 | 0.009 | 0.18664 | 0 | 0 | 16 | K | 3 |  |  |  | ROZPOCET | 0 | 0 | 0 | 0 | 0 | 1 | 0 | 16 | 1753034502
| PP |  | Montáž obkladů vnitřních stěn z dlaždic keramických lepených flexibilním lepidlem velkoformátových hladkých přes 4 do 6 ks/m2 | [14 empty] | PP | 3
| Online PSC |  | https://podminky.urs.cz/item/CS_URS_2023_02/781474154 | [14 empty] | Online PSC | 3
| VV |  | 41,475*0,5 'Přepočtené koeficientem množství |  | 20.738 | [12 empty] | VV | 3 | 2 | False | 1 | ROZPOCET
184 | M | 59761001 | obklad velkoformátový keramický hladký přes 4 do 6ks/m2 | m2 | 22.811 |  | 0 | CS ÚRS 2023 02 |  | základní |  | 0 | 0.02 | 0.45622 | 0 | 0 | 32 | M | 3 |  |  |  | ROZPOCET | 0 | 0 | 0 | 0 | 0 | 1 | 0 | 16 | 1049254853
| PP |  | obklad velkoformátový keramický hladký přes 4 do 6ks/m2 | [14 empty] | PP | 3
| P |  | Poznámka k položce: Specifikace: Typ produktu obkládačka Povrch hladký, matný Rozměr (cm) 20 x 20 Rozměr (mm) 198 x 198 x 6 Barva bílá ks/m² 25 | [14 empty] | P | 3
| VV |  | "1.NP" | [14 empty] | VV | 3 | 1 | True | 0 | ROZPOCET
| VV |  | "1.NP" | [14 empty] | VV | 3 | 1 | True | 0 | ROZPOCET
| VV |  | "1.09a"(1,825+0,925)*2*2,1 |  | 11.55 | [12 empty] | VV | 3 | 2 | True | 0 | ROZPOCET
| VV |  | "1.09b"(0,925+1,525)*2*2,1 |  | 10.29 | [12 empty] | VV | 3 | 2 | True | 0 | ROZPOCET
| VV |  | "1.10"(1,95+2,725)*2*2,1 |  | 19.635 | [12 empty] | VV | 3 | 2 | True | 0 | ROZPOCET
| VV |  | Součet |  | 41.475 | [12 empty] | VV | 3 | 4 | True | 1 | ROZPOCET
| VV |  | 41,475*0,55 'Přepočtené koeficientem množství |  | 22.811 | [12 empty] | VV | 3 | 2 | False | 1 | ROZPOCET
185 | K | 781479191 | Příplatek k montáži obkladů vnitřních keramických hladkých za plochu do 10 m2 | m2 | 41.475 |  | 0 | CS ÚRS 2023 02 |  | základní |  | 0 | 0 | 0 | 0 | 0 | 16 | K | 3 |  |  |  | ROZPOCET | 0 | 0 | 0 | 0 | 0 | 1 | 0 | 16 | -67820116
| PP |  | Montáž obkladů vnitřních stěn z dlaždic keramických Příplatek k cenám za plochu do 10 m2 jednotlivě | [14 empty] | PP | 3
| Online PSC |  | https://podminky.urs.cz/item/CS_URS_2023_02/781479191 | [14 empty] | Online PSC | 3
| PSC |  | Poznámka k souboru cen: 1. Položky jsou určeny pro všechny druhy povrchových úprav. | [14 empty] | PSC | 3
| VV |  | "1.NP" | [14 empty] | VV | 3 | 1 | True | 0 | ROZPOCET
| VV |  | "1.09a"(1,825+0,925)*2*2,1 |  | 11.55 | [12 empty] | VV | 3 | 2 | True | 0 | ROZPOCET
| VV |  | "1.09b"(0,925+1,525)*2*2,1 |  | 10.29 | [12 empty] | VV | 3 | 2 | True | 0 | ROZPOCET
| VV |  | "1.10"(1,95+2,725)*2*2,1 |  | 19.635 | [12 empty] | VV | 3 | 2 | True | 0 | ROZPOCET
| VV |  | Součet |  | 41.475 | [12 empty] | VV | 3 | 4 | True | 1 | ROZPOCET
186 | K | 781495111 | Penetrace podkladu vnitřních obkladů | m2 | 41.475 |  | 0 | CS ÚRS 2023 02 |  | základní |  | 0 | 0.0003 | 0.012443 | 0 | 0 | 16 | K | 3 |  |  |  | ROZPOCET | 0 | 0 | 0 | 0 | 0 | 1 | 0 | 16 | 35157646
| PP |  | Příprava podkladu před provedením obkladu nátěr penetrační na stěnu | [14 empty] | PP | 3
| Online PSC |  | https://podminky.urs.cz/item/CS_URS_2023_02/781495111 | [14 empty] | Online PSC | 3
| PSC |  | Poznámka k souboru cen: 1. V cenách 781 12-1011 až -1015 jsou započteny i náklady na materiál. 2. V cenách 781 15-1011 až -1041 jsou započteny i náklady na materiál. 3. Lokalní vyrovnání podkladu tloušťky vetší než 3 mm se oceňuje cenami souboru cen Vyrovnání podkladu vnitřních omítaných ploch katalogu 801-4 Budovy a haly - opravy a údržba. 4. V cenách 781 16-1011 až -1023 nejsou započteny náklady na materiál, tyto se oceňují ve specifikaci. | [14 empty] | PSC | 3
| VV |  | "1.NP" | [14 empty] | VV | 3 | 1 | True | 0 | ROZPOCET
| VV |  | "1.09a"(1,825+0,925)*2*2,1 |  | 11.55 | [12 empty] | VV | 3 | 2 | True | 0 | ROZPOCET
| VV |  | "1.09b"(0,925+1,525)*2*2,1 |  | 10.29 | [12 empty] | VV | 3 | 2 | True | 0 | ROZPOCET
| VV |  | "1.10"(1,95+2,725)*2*2,1 |  | 19.635 | [12 empty] | VV | 3 | 2 | True | 0 | ROZPOCET
| VV |  | Součet |  | 41.475 | [12 empty] | VV | 3 | 4 | True | 1 | ROZPOCET
187 | K | 781495115.K01 | Spárování vnitřních obkladů silikonem | m | 27.3 |  | 0 | individuální kalkulace |  | základní |  | 0 | 3.1e-05 | 0.0008463 | 0 | 0 | 16 | K | 3 |  |  |  | ROZPOCET | 0 | 0 | 0 | 0 | 0 | 1 | 0 | 16 | 43560000
| PP |  | Obklad - dokončující práce ostatní práce spárování silikonem, (např. MAPESIl AC) | [14 empty] | PP | 3
| PSC |  | Poznámka k souboru cen: 1. Množství měrných jednotek u ceny -5185 se stanoví podle počtu řezaných obkladaček, nezávisle na jejich velikosti. 2. Položku -5185 lze použít při nuceném použití jiného nástroje než řezačky. | [14 empty] | PSC | 3
| P |  | Poznámka k položce: Specifikace: EN 15651-1: těsnicí tmel pro fasádní prvky v interiéru i exteriéru, i při nízkých teplotách: F-EXT-INT-CC Třída: 25 LM EN 15651-2: těsnicí tmel pro zasklívání, i při nízkých teplotách: G-CC Třída: G 25 LM EN 15651-3: těsnicí tmel pro sanitární spoje: S Třída: XS 1 Pevnost v tahu dle ISO 37 (N/mm²): 1,6 Prodloužení do okamžiku přetržení dle ISO 37 (%): 800 Odolnost proti přetržení (ISO 34-1, Die C) (N/mm): 4 Tvrdost Shore A (ISO 868): 20 Hustota při +25°C (ISO 1183-1 A) (g/cm³): 1,02 Moduly prodloužení měřené dle ISO 8339 METODA A (N/mm²): – při 25% prodloužení:0,2 – při 50% prodloužení:0,27 – při 100% prodloužení:0,35 | [14 empty] | P | 3
| VV |  | "1.NP" | [14 empty] | VV | 3 | 1 | True | 0 | ROZPOCET
| VV |  | "1.09a"4*2,1 |  | 8.4 | [12 empty] | VV | 3 | 2 | True | 0 | ROZPOCET
| VV |  | "1.09b"4*2,1 |  | 8.4 | [12 empty] | VV | 3 | 2 | True | 0 | ROZPOCET
| VV |  | "1.10"5*2,1 |  | 10.5 | [12 empty] | VV | 3 | 2 | True | 0 | ROZPOCET
| VV |  | Součet |  | 27.3 | [12 empty] | VV | 3 | 4 | True | 1 | ROZPOCET
188 | K | 781495141 | Průnik obkladem kruhový do DN 30 bez izolace | kus | 8 |  | 0 | CS ÚRS 2023 02 |  | základní |  | 0 | 0 | 0 | 0 | 0 | 16 | K | 3 |  |  |  | ROZPOCET | 0 | 0 | 0 | 0 | 0 | 1 | 0 | 16 | 1586628601
| PP |  | Obklad - dokončující práce průnik obkladem kruhový, bez izolace do DN 30 | [14 empty] | PP | 3
| Online PSC |  | https://podminky.urs.cz/item/CS_URS_2023_02/781495141 | [14 empty] | Online PSC | 3
| PSC |  | Poznámka k souboru cen: 1. Množství měrných jednotek u ceny -5185 se stanoví podle počtu řezaných obkladaček, nezávisle na jejich velikosti. 2. Položku -5185 lze použít při nuceném použití jiného nástroje než řezačky. | [14 empty] | PSC | 3
| VV |  | "1.NP" | [14 empty] | VV | 3 | 1 | True | 0 | ROZPOCET
| VV |  | "1.09a" | [14 empty] | VV | 3 | 1 | True | 0 | ROZPOCET
| VV |  | "U"2 |  | 2 | [12 empty] | VV | 3 | 2 | True | 0 | ROZPOCET
| VV |  | "1.09b" | [14 empty] | VV | 3 | 1 | True | 0 | ROZPOCET
| VV |  | "WC"2 |  | 2 | [12 empty] | VV | 3 | 2 | True | 0 | ROZPOCET
| VV |  | "1.10" | [14 empty] | VV | 3 | 1 | True | 0 | ROZPOCET
| VV |  | "S"2 |  | 2 | [12 empty] | VV | 3 | 2 | True | 0 | ROZPOCET
| VV |  | "U"2 |  | 2 | [12 empty] | VV | 3 | 2 | True | 0 | ROZPOCET
| VV |  | Součet |  | 8 | [12 empty] | VV | 3 | 4 | True | 1 | ROZPOCET
189 | K | 781495142 | Průnik obkladem kruhový do DN 90 bez izolace | kus | 9 |  | 0 | CS ÚRS 2023 02 |  | základní |  | 0 | 0 | 0 | 0 | 0 | 16 | K | 3 |  |  |  | ROZPOCET | 0 | 0 | 0 | 0 | 0 | 1 | 0 | 16 | 398245363
| PP |  | Obklad - dokončující práce průnik obkladem kruhový, bez izolace přes DN 30 do DN 90 | [14 empty] | PP | 3
| Online PSC |  | https://podminky.urs.cz/item/CS_URS_2023_02/781495142 | [14 empty] | Online PSC | 3
| PSC |  | Poznámka k souboru cen: 1. Množství měrných jednotek u ceny -5185 se stanoví podle počtu řezaných obkladaček, nezávisle na jejich velikosti. 2. Položku -5185 lze použít při nuceném použití jiného nástroje než řezačky. | [14 empty] | PSC | 3
| VV |  | "1.NP" | [14 empty] | VV | 3 | 1 | True | 0 | ROZPOCET
| VV |  | "1.09a" | [14 empty] | VV | 3 | 1 | True | 0 | ROZPOCET
| VV |  | "U"1 |  | 1 | [12 empty] | VV | 3 | 2 | True | 0 | ROZPOCET
| VV |  | "EL"2 |  | 2 | [12 empty] | VV | 3 | 2 | True | 0 | ROZPOCET
| VV |  | "1.09b" | [14 empty] | VV | 3 | 1 | True | 0 | ROZPOCET
| VV |  | "WC"1 |  | 1 | [12 empty] | VV | 3 | 2 | True | 0 | ROZPOCET
| VV |  | "EL"1 |  | 1 | [12 empty] | VV | 3 | 2 | True | 0 | ROZPOCET
| VV |  | "1.10" | [14 empty] | VV | 3 | 1 | True | 0 | ROZPOCET
| VV |  | "U"1 |  | 1 | [12 empty] | VV | 3 | 2 | True | 0 | ROZPOCET
| VV |  | "EL"3 |  | 3 | [12 empty] | VV | 3 | 2 | True | 0 | ROZPOCET
| VV |  | Součet |  | 9 | [12 empty] | VV | 3 | 4 | True | 1 | ROZPOCET
190 | K | 781495143 | Průnik obkladem kruhový přes DN 90 bez izolace | kus | 1 |  | 0 | CS ÚRS 2023 02 |  | základní |  | 0 | 0 | 0 | 0 | 0 | 16 | K | 3 |  |  |  | ROZPOCET | 0 | 0 | 0 | 0 | 0 | 1 | 0 | 16 | -445171309
| PP |  | Obklad - dokončující práce průnik obkladem kruhový, bez izolace přes DN 90 | [14 empty] | PP | 3
| Online PSC |  | https://podminky.urs.cz/item/CS_URS_2023_02/781495143 | [14 empty] | Online PSC | 3
| PSC |  | Poznámka k souboru cen: 1. Množství měrných jednotek u ceny -5185 se stanoví podle počtu řezaných obkladaček, nezávisle na jejich velikosti. 2. Položku -5185 lze použít při nuceném použití jiného nástroje než řezačky. | [14 empty] | PSC | 3
| VV |  | "1.NP" | [14 empty] | VV | 3 | 1 | True | 0 | ROZPOCET
| VV |  | "1.09b" | [14 empty] | VV | 3 | 1 | True | 0 | ROZPOCET
| VV |  | "WC"1 |  | 1 | [12 empty] | VV | 3 | 2 | True | 0 | ROZPOCET
| VV |  | Součet |  | 1 | [12 empty] | VV | 3 | 4 | True | 1 | ROZPOCET
191 | K | 781495153 | Průnik obkladem hranatý o delší straně přes 90 mm bez izolace | kus | 1 |  | 0 | CS ÚRS 2023 02 |  | základní |  | 0 | 0 | 0 | 0 | 0 | 16 | K | 3 |  |  |  | ROZPOCET | 0 | 0 | 0 | 0 | 0 | 1 | 0 | 16 | -108457130
| PP |  | Obklad - dokončující práce průnik obkladem hranatý, bez izolace, o delší straně přes 90 mm | [14 empty] | PP | 3
| Online PSC |  | https://podminky.urs.cz/item/CS_URS_2023_02/781495153 | [14 empty] | Online PSC | 3
| PSC |  | Poznámka k souboru cen: 1. Množství měrných jednotek u ceny -5185 se stanoví podle počtu řezaných obkladaček, nezávisle na jejich velikosti. 2. Položku -5185 lze použít při nuceném použití jiného nástroje než řezačky. | [14 empty] | PSC | 3
| VV |  | "1.NP" | [14 empty] | VV | 3 | 1 | True | 0 | ROZPOCET
| VV |  | "1.09b" | [14 empty] | VV | 3 | 1 | True | 0 | ROZPOCET
| VV |  | "WC"1 |  | 1 | [12 empty] | VV | 3 | 2 | True | 0 | ROZPOCET
| VV |  | Součet |  | 1 | [12 empty] | VV | 3 | 4 | True | 1 | ROZPOCET
192 | K | 95-028 | D+M Interiérová plastová revizní dvířka do zdiva 300x300 mm OZN. A1 | kus | 1 |  | 0 | individuální kalkulace |  | základní |  | 0 | 0 | 0 | 0 | 0 | 16 | K | 3 |  |  |  | ROZPOCET | 0 | 0 | 0 | 0 | 0 | 1 | 0 | 16 | 5803851
| PP |  | Dodávka a montáž: Průmyslově vyrobená interiérová revizní dvířka určená k montáži do zdiva z pórobetonu povrchově upraveného keramickým obkladem. Materiál: plast ASA, trvale UV stabilizovaný Barva: bílá Světlý rozměr revizních dvířek: 300 x 300 mm | [14 empty] | PP | 3
| P |  | Poznámka k položce: Podrobná specifikace je uvedena ve Výpisu prvků, který je nedílnou součástí projektové dokumentace D.2.1. | [14 empty] | P | 3
| VV |  | "1.NP"1 |  | 1 | [12 empty] | VV | 3 | 2 | True | 0 | ROZPOCET
| VV |  | Součet |  | 1 | [12 empty] | VV | 3 | 4 | True | 1 | ROZPOCET
193 | K | 95-031 | D+M Ukončovací nerezový profil pro vodorovné a svislé rohy 12,5 mm OZN. A4 | m | 2.5 |  | 0 | individuální kalkulace |  | základní |  | 0 | 0 | 0 | 0 | 0 | 16 | K | 3 |  |  |  | ROZPOCET | 0 | 0 | 0 | 0 | 0 | 1 | 0 | 16 | 1362138552
| PP |  | Dodávka a montáž: Ochranný, ukončovací a dekorativní profil pro vodorovné a svislé vnější rohy ve styku keramických obkladů a vodorovné, případně svislé ukončení keramických obkladů ve styku s omítkou. Materiál: nerezová ocel AISI 316 - DIN 1.4404 Výška profilu: v závislosti na keramickém obkladu nebo mozaice; v intervalu 8 - 12,5 mm Povrch: satinovaný | [14 empty] | PP | 3
| P |  | Poznámka k položce: Podrobná specifikace je uvedena ve Výpisu prvků, který je nedílnou součástí projektové dokumentace D.2.1. | [14 empty] | P | 3
| VV |  | "1.NP"2,5 |  | 2.5 | [12 empty] | VV | 3 | 2 | True | 0 | ROZPOCET
| VV |  | Součet |  | 2.5 | [12 empty] | VV | 3 | 4 | True | 1 | ROZPOCET
194 | K | 998781101 | Přesun hmot tonážní pro obklady keramické v objektech v do 6 m | t | 0.865 |  | 0 | CS ÚRS 2023 02 |  | základní |  | 0 | 0 | 0 | 0 | 0 | 16 | K | 3 |  |  |  | ROZPOCET | 0 | 0 | 0 | 0 | 0 | 1 | 0 | 16 | 2145432145
| PP |  | Přesun hmot pro obklady keramické stanovený z hmotnosti přesunovaného materiálu vodorovná dopravní vzdálenost do 50 m v objektech výšky do 6 m | [14 empty] | PP | 3
| Online PSC |  | https://podminky.urs.cz/item/CS_URS_2023_02/998781101 | [14 empty] | Online PSC | 3
| PSC |  | Poznámka k souboru cen: 1. Ceny pro přesun hmot stanovený z hmotnosti přesunovaného materiálu se používají tehdy, pokud je možné určit hmotnost za celý stavební díl. Do této hmotnosti se započítává i hmotnost materiálů oceňovaných ve specifikaci. 2. Pokud nelze jednoznačně stanovit hmotnost přesunovaných materiálů, lze pro výpočet přesunu hmot použít orientačně procentní sazbu. Touto sazbou se vynásobí rozpočtové náklady za celý stavební díl včetně nákladů na materiál ve specifikacích. 3. Příplatek k cenám -1181 pro přesun prováděný bez použití mechanizace, tj. za ztížených podmínek, lze použít pouze pro hmotnost materiálu, která se tímto způsobem skutečně přemísťuje. | [14 empty] | PSC | 3
195 | K | 998781181 | Příplatek k přesunu hmot tonážní 781 prováděný bez použití mechanizace | t | 0.865 |  | 0 | CS ÚRS 2023 02 |  | základní |  | 0 | 0 | 0 | 0 | 0 | 16 | K | 3 |  |  |  | ROZPOCET | 0 | 0 | 0 | 0 | 0 | 1 | 0 | 16 | -1666380167
| PP |  | Přesun hmot pro obklady keramické stanovený z hmotnosti přesunovaného materiálu Příplatek k cenám za přesun prováděný bez použití mechanizace pro jakoukoliv výšku objektu | [14 empty] | PP | 3
| Online PSC |  | https://podminky.urs.cz/item/CS_URS_2023_02/998781181 | [14 empty] | Online PSC | 3
| PSC |  | Poznámka k souboru cen: 1. Ceny pro přesun hmot stanovený z hmotnosti přesunovaného materiálu se používají tehdy, pokud je možné určit hmotnost za celý stavební díl. Do této hmotnosti se započítává i hmotnost materiálů oceňovaných ve specifikaci. 2. Pokud nelze jednoznačně stanovit hmotnost přesunovaných materiálů, lze pro výpočet přesunu hmot použít orientačně procentní sazbu. Touto sazbou se vynásobí rozpočtové náklady za celý stavební díl včetně nákladů na materiál ve specifikacích. 3. Příplatek k cenám -1181 pro přesun prováděný bez použití mechanizace, tj. za ztížených podmínek, lze použít pouze pro hmotnost materiálu, která se tímto způsobem skutečně přemísťuje. | [14 empty] | PSC | 3
| D | 784 | Dokončovací práce - malby a tapety |  |  |  | 0 |  |  |  |  | 0 |  | 0.52614 |  | 0.092308 | 2 | D | 2 |  |  |  | ROZPOCET | [6 empty] | 0
196 | K | 784111001 | Oprášení (ometení ) podkladu v místnostech výšky do 3,80 m | m2 | 883.843 |  | 0 | CS ÚRS 2023 02 |  | základní |  | 0 | 0 | 0 | 0 | 0 | 16 | K | 3 |  |  |  | ROZPOCET | 0 | 0 | 0 | 0 | 0 | 1 | 0 | 16 | -2126733306
| PP |  | Oprášení (ometení) podkladu v místnostech výšky do 3,80 m | [14 empty] | PP | 3
| Online PSC |  | https://podminky.urs.cz/item/CS_URS_2023_02/784111001 | [14 empty] | Online PSC | 3
| VV |  | "1.NP" | [14 empty] | VV | 3 | 1 | True | 0 | ROZPOCET
| VV |  | "nové povrchy" | [14 empty] | VV | 3 | 1 | True | 0 | ROZPOCET
| VV |  | "stropy" | [14 empty] | VV | 3 | 1 | True | 0 | ROZPOCET
| VV |  | "1.06a"9,95*5,86 |  | 58.307 | [12 empty] | VV | 3 | 2 | True | 0 | ROZPOCET
| VV |  | "1.07.b"6,55*1 |  | 6.55 | [12 empty] | VV | 3 | 2 | True | 0 | ROZPOCET
| VV |  | "1.08"6,55*1,8 |  | 11.79 | [12 empty] | VV | 3 | 2 | True | 0 | ROZPOCET
| VV |  | "1.11"3,195*2,725 |  | 8.7064 | [12 empty] | VV | 3 | 2 | True | 0 | ROZPOCET
| VV |  | Mezisoučet |  | 85.3534 | [12 empty] | VV | 3 | 3 | True | 0 | ROZPOCET
| VV |  | "stěny" | [14 empty] | VV | 3 | 1 | True | 0 | ROZPOCET
| VV |  | "1.NP" | [14 empty] | VV | 3 | 1 | True | 0 | ROZPOCET
| VV |  | "1.02"(3,47+5,58)*2*3,4-(1,8*2,1+2,6*3,25+0,8*1,97*2) |  | 46.158 | [12 empty] | VV | 3 | 2 | True | 0 | ROZPOCET
| VV |  | "1.06"(9,98+5,85)*2*3,4-(4,8*2,1+(1,45+0,8*2)*1,97) |  | 91.5555 | [12 empty] | VV | 3 | 2 | True | 0 | ROZPOCET
| VV |  | "1.07"(12,285+6,85)*2*3,4-(4,8*2,1+(1,45+0,8)*1,97) |  | 115.6055 | [12 empty] | VV | 3 | 2 | True | 0 | ROZPOCET
| VV |  | "1.08-10"(6,55+4,67)*2*3,4-0,8*1,97 |  | 74.72 | [12 empty] | VV | 3 | 2 | True | 0 | ROZPOCET
| VV |  | "Y tl. 100mm" | [14 empty] | VV | 3 | 1 | True | 0 | ROZPOCET
| VV |  | "1.NP"(1,65+2,315+0,925+2,725+2,08+0,3*6)*3,3*2 |  | 75.867 | [12 empty] | VV | 3 | 2 | True | 0 | ROZPOCET
| VV |  | "Y tl. 125mm" | [14 empty] | VV | 3 | 1 | True | 0 | ROZPOCET
| VV |  | "1.NP"(6,55+2,325+3,625+2,35+4,26)*3,3*2 |  | 126.126 | [12 empty] | VV | 3 | 2 | True | 0 | ROZPOCET
| VV |  | Mezisoučet |  | 530.032 | [12 empty] | VV | 3 | 3 | True | 0 | ROZPOCET
| VV |  | "původní povrchy" | [14 empty] | VV | 3 | 1 | True | 0 | ROZPOCET
| VV |  | "strop" | [14 empty] | VV | 3 | 1 | True | 0 | ROZPOCET
| VV |  | "1.03"15 |  | 15 | [12 empty] | VV | 3 | 2 | True | 0 | ROZPOCET
| VV |  | Mezisoučet |  | 15 | [12 empty] | VV | 3 | 3 | True | 0 | ROZPOCET
| VV |  | "strop" | [14 empty] | VV | 3 | 1 | True | 0 | ROZPOCET
| VV |  | "1.03"15 |  | 15 | [12 empty] | VV | 3 | 2 | True | 0 | ROZPOCET
| VV |  | "stěny" | [14 empty] | VV | 3 | 1 | True | 0 | ROZPOCET
| VV |  | "1.03"72,26*3,3 |  | 238.458 | [12 empty] | VV | 3 | 2 | True | 0 | ROZPOCET
| VV |  | Součet |  | 883.8434 | [12 empty] | VV | 3 | 4 | True | 1 | ROZPOCET
197 | K | 784111011 | Obroušení podkladu omítnutého v místnostech výšky do 3,80 m | m2 | 615.385 |  | 0 | CS ÚRS 2023 02 |  | základní |  | 0 | 0 | 0 | 0.00015 | 0.092308 | 16 | K | 3 |  |  |  | ROZPOCET | 0 | 0 | 0 | 0 | 0 | 1 | 0 | 16 | 425247428
| PP |  | Obroušení podkladu omítky v místnostech výšky do 3,80 m | [14 empty] | PP | 3
| Online PSC |  | https://podminky.urs.cz/item/CS_URS_2023_02/784111011 | [14 empty] | Online PSC | 3
| VV |  | "1.NP" | [14 empty] | VV | 3 | 1 | True | 0 | ROZPOCET
| VV |  | "nové povrchy" | [14 empty] | VV | 3 | 1 | True | 0 | ROZPOCET
| VV |  | "stropy" | [14 empty] | VV | 3 | 1 | True | 0 | ROZPOCET
| VV |  | "1.06a"9,95*5,86 |  | 58.307 | [12 empty] | VV | 3 | 2 | True | 0 | ROZPOCET
| VV |  | "1.07.b"6,55*1 |  | 6.55 | [12 empty] | VV | 3 | 2 | True | 0 | ROZPOCET
| VV |  | "1.08"6,55*1,8 |  | 11.79 | [12 empty] | VV | 3 | 2 | True | 0 | ROZPOCET
| VV |  | "1.11"3,195*2,725 |  | 8.7064 | [12 empty] | VV | 3 | 2 | True | 0 | ROZPOCET
| VV |  | Mezisoučet |  | 85.3534 | [12 empty] | VV | 3 | 3 | True | 0 | ROZPOCET
| VV |  | "stěny" | [14 empty] | VV | 3 | 1 | True | 0 | ROZPOCET
| VV |  | "1.NP" | [14 empty] | VV | 3 | 1 | True | 0 | ROZPOCET
| VV |  | "1.02"(3,47+5,58)*2*3,4-(1,8*2,1+2,6*3,25+0,8*1,97*2) |  | 46.158 | [12 empty] | VV | 3 | 2 | True | 0 | ROZPOCET
| VV |  | "1.06"(9,98+5,85)*2*3,4-(4,8*2,1+(1,45+0,8*2)*1,97) |  | 91.5555 | [12 empty] | VV | 3 | 2 | True | 0 | ROZPOCET
| VV |  | "1.07"(12,285+6,85)*2*3,4-(4,8*2,1+(1,45+0,8)*1,97) |  | 115.6055 | [12 empty] | VV | 3 | 2 | True | 0 | ROZPOCET
| VV |  | "1.08-10"(6,55+4,67)*2*3,4-0,8*1,97 |  | 74.72 | [12 empty] | VV | 3 | 2 | True | 0 | ROZPOCET
| VV |  | "Y tl. 100mm" | [14 empty] | VV | 3 | 1 | True | 0 | ROZPOCET
| VV |  | "1.NP"(1,65+2,315+0,925+2,725+2,08+0,3*6)*3,3*2 |  | 75.867 | [12 empty] | VV | 3 | 2 | True | 0 | ROZPOCET
| VV |  | "Y tl. 125mm" | [14 empty] | VV | 3 | 1 | True | 0 | ROZPOCET
| VV |  | "1.NP"(6,55+2,325+3,625+2,35+4,26)*3,3*2 |  | 126.126 | [12 empty] | VV | 3 | 2 | True | 0 | ROZPOCET
| VV |  | Mezisoučet |  | 530.032 | [12 empty] | VV | 3 | 3 | True | 0 | ROZPOCET
| VV |  | Součet |  | 615.3854 | [12 empty] | VV | 3 | 4 | True | 1 | ROZPOCET
198 | K | 784181121.K01 | Hloubková jednonásobná penetrace podkladu v místnostech výšky do 3,80 m | m2 | 883.843 |  | 0 | individuální kalkulace |  | základní |  | 0 | 0.0002 | 0.17677 | 0 | 0 | 16 | K | 3 |  |  |  | ROZPOCET | 0 | 0 | 0 | 0 | 0 | 1 | 0 | 16 | -1635709844
| PP |  | Penetrace podkladu jednonásobná hloubková v místnostech výšky do 3,80 m. (např. HET UP-Grund) | [14 empty] | PP | 3
| P |  | Poznámka k položce: Specifikace: Obsah netěkavých látek - sušina ≥55 % hmotnostních, ≥35 % objemových Hustota výrobku cca 1,44 g/cm3 Zasychání ≥4 hodiny Přetíratelnost nejdříve po 24 hodinách Spotřeba (v jedné vrstvě) cca 0,13 – 0,40 kg/m2 Parametry zaschlého nátěru: Přídržnost k podkladu ≥1,5 MPa | [14 empty] | P | 3
| VV |  | "1.NP" | [14 empty] | VV | 3 | 1 | True | 0 | ROZPOCET
| VV |  | "nové povrchy" | [14 empty] | VV | 3 | 1 | True | 0 | ROZPOCET
| VV |  | "stropy" | [14 empty] | VV | 3 | 1 | True | 0 | ROZPOCET
| VV |  | "1.06a"9,95*5,86 |  | 58.307 | [12 empty] | VV | 3 | 2 | True | 0 | ROZPOCET
| VV |  | "1.07.b"6,55*1 |  | 6.55 | [12 empty] | VV | 3 | 2 | True | 0 | ROZPOCET
| VV |  | "1.08"6,55*1,8 |  | 11.79 | [12 empty] | VV | 3 | 2 | True | 0 | ROZPOCET
| VV |  | "1.11"3,195*2,725 |  | 8.7064 | [12 empty] | VV | 3 | 2 | True | 0 | ROZPOCET
| VV |  | Mezisoučet |  | 85.3534 | [12 empty] | VV | 3 | 3 | True | 0 | ROZPOCET
| VV |  | "stěny" | [14 empty] | VV | 3 | 1 | True | 0 | ROZPOCET
| VV |  | "1.NP" | [14 empty] | VV | 3 | 1 | True | 0 | ROZPOCET
| VV |  | "1.02"(3,47+5,58)*2*3,4-(1,8*2,1+2,6*3,25+0,8*1,97*2) |  | 46.158 | [12 empty] | VV | 3 | 2 | True | 0 | ROZPOCET
| VV |  | "1.06"(9,98+5,85)*2*3,4-(4,8*2,1+(1,45+0,8*2)*1,97) |  | 91.5555 | [12 empty] | VV | 3 | 2 | True | 0 | ROZPOCET
| VV |  | "1.07"(12,285+6,85)*2*3,4-(4,8*2,1+(1,45+0,8)*1,97) |  | 115.6055 | [12 empty] | VV | 3 | 2 | True | 0 | ROZPOCET
| VV |  | "1.08-10"(6,55+4,67)*2*3,4-0,8*1,97 |  | 74.72 | [12 empty] | VV | 3 | 2 | True | 0 | ROZPOCET
| VV |  | "Y tl. 100mm" | [14 empty] | VV | 3 | 1 | True | 0 | ROZPOCET
| VV |  | "1.NP"(1,65+2,315+0,925+2,725+2,08+0,3*6)*3,3*2 |  | 75.867 | [12 empty] | VV | 3 | 2 | True | 0 | ROZPOCET
| VV |  | "Y tl. 125mm" | [14 empty] | VV | 3 | 1 | True | 0 | ROZPOCET
| VV |  | "1.NP"(6,55+2,325+3,625+2,35+4,26)*3,3*2 |  | 126.126 | [12 empty] | VV | 3 | 2 | True | 0 | ROZPOCET
| VV |  | Mezisoučet |  | 530.032 | [12 empty] | VV | 3 | 3 | True | 0 | ROZPOCET
| VV |  | "původní povrchy" | [14 empty] | VV | 3 | 1 | True | 0 | ROZPOCET
| VV |  | "strop" | [14 empty] | VV | 3 | 1 | True | 0 | ROZPOCET
| VV |  | "1.03"15 |  | 15 | [12 empty] | VV | 3 | 2 | True | 0 | ROZPOCET
| VV |  | Mezisoučet |  | 15 | [12 empty] | VV | 3 | 3 | True | 0 | ROZPOCET
| VV |  | "strop" | [14 empty] | VV | 3 | 1 | True | 0 | ROZPOCET
| VV |  | "1.03"15 |  | 15 | [12 empty] | VV | 3 | 2 | True | 0 | ROZPOCET
| VV |  | "stěny" | [14 empty] | VV | 3 | 1 | True | 0 | ROZPOCET
| VV |  | "1.03"72,26*3,3 |  | 238.458 | [12 empty] | VV | 3 | 2 | True | 0 | ROZPOCET
| VV |  | Součet |  | 883.8434 | [12 empty] | VV | 3 | 4 | True | 1 | ROZPOCET
199 | K | 784191003 | Čištění vnitřních ploch oken dvojitých nebo zdvojených po provedení malířských prací | m2 | 113.984 |  | 0 | CS ÚRS 2023 02 |  | základní |  | 0 | 2e-05 | 0.0022797 | 0 | 0 | 16 | K | 3 |  |  |  | ROZPOCET | 0 | 0 | 0 | 0 | 0 | 1 | 0 | 16 | 1243779686
| PP |  | Čištění vnitřních ploch hrubý úklid po provedení malířských prací omytím oken dvojitých nebo zdvojených | [14 empty] | PP | 3
| Online PSC |  | https://podminky.urs.cz/item/CS_URS_2023_02/784191003 | [14 empty] | Online PSC | 3
| VV |  | "1.NP" | [14 empty] | VV | 3 | 1 | True | 0 | ROZPOCET
| VV |  | "1.02"1,8*2,1+3,2*3,2 |  | 14.02 | [12 empty] | VV | 3 | 2 | True | 0 | ROZPOCET
| VV |  | "1.03"3,2*3,2+0,8*1,97*3+1,45*1,97*2+4,8*2,7*2 |  | 46.601 | [12 empty] | VV | 3 | 2 | True | 0 | ROZPOCET
| VV |  | "1.06"4,8*2,7+0,8*1,97*2 |  | 16.112 | [12 empty] | VV | 3 | 2 | True | 0 | ROZPOCET
| VV |  | "1.07a"3,6*2,7+0,8*3+1,45*1,97 |  | 14.9765 | [12 empty] | VV | 3 | 2 | True | 0 | ROZPOCET
| VV |  | "1.07b"1,2*2,7+0,8*1,97 |  | 4.816 | [12 empty] | VV | 3 | 2 | True | 0 | ROZPOCET
| VV |  | "1.07c"0,8*1,97 |  | 1.576 | [12 empty] | VV | 3 | 2 | True | 0 | ROZPOCET
| VV |  | "1.08"1,2*2,4+0,8*1,97*2+0,7*1,97*2 |  | 8.79 | [12 empty] | VV | 3 | 2 | True | 0 | ROZPOCET
| VV |  | "1.09a"0,7*1,97*2 |  | 2.758 | [12 empty] | VV | 3 | 2 | True | 0 | ROZPOCET
| VV |  | "1.09b"0,7*1,97 |  | 1.379 | [12 empty] | VV | 3 | 2 | True | 0 | ROZPOCET
| VV |  | "1.10"0,7*1,97 |  | 1.379 | [12 empty] | VV | 3 | 2 | True | 0 | ROZPOCET
| VV |  | "1.11"0,8*1,97 |  | 1.576 | [12 empty] | VV | 3 | 2 | True | 0 | ROZPOCET
| VV |  | Součet |  | 113.9835 | [12 empty] | VV | 3 | 4 | True | 1 | ROZPOCET
200 | K | 784191007 | Čištění vnitřních ploch podlah po provedení malířských prací | m2 | 321.117 |  | 0 | CS ÚRS 2023 02 |  | základní |  | 0 | 1e-05 | 0.0032112 | 0 | 0 | 16 | K | 3 |  |  |  | ROZPOCET | 0 | 0 | 0 | 0 | 0 | 1 | 0 | 16 | -98647391
| PP |  | Čištění vnitřních ploch hrubý úklid po provedení malířských prací omytím podlah | [14 empty] | PP | 3
| Online PSC |  | https://podminky.urs.cz/item/CS_URS_2023_02/784191007 | [14 empty] | Online PSC | 3
| VV |  | "1.NP" | [14 empty] | VV | 3 | 1 | True | 0 | ROZPOCET
| VV |  | "1.02"3,47*5,58+1,8*0,3+3,2*0,2 |  | 20.5426 | [12 empty] | VV | 3 | 2 | True | 0 | ROZPOCET
| VV |  | "1.03"156,37 |  | 156.37 | [12 empty] | VV | 3 | 2 | True | 0 | ROZPOCET
| VV |  | "1.06"9,97*5,845 |  | 58.2747 | [12 empty] | VV | 3 | 2 | True | 0 | ROZPOCET
| VV |  | "1.07a"2,715*6,55+4,065*4,213+2,310*2,925 |  | 41.6658 | [12 empty] | VV | 3 | 2 | True | 0 | ROZPOCET
| VV |  | "1.07b"4,135*2,212 |  | 9.1466 | [12 empty] | VV | 3 | 2 | True | 0 | ROZPOCET
| VV |  | "1.07c"2,2*3,5 |  | 7.7 | [12 empty] | VV | 3 | 2 | True | 0 | ROZPOCET
| VV |  | "1.08"6,535*1,815 |  | 11.861 | [12 empty] | VV | 3 | 2 | True | 0 | ROZPOCET
| VV |  | "1.09a"1,825*0,925 |  | 1.6881 | [12 empty] | VV | 3 | 2 | True | 0 | ROZPOCET
| VV |  | "1.09b"0,925*1,525 |  | 1.4106 | [12 empty] | VV | 3 | 2 | True | 0 | ROZPOCET
| VV |  | "1.10"1,95*2,725-1,25*1,25 |  | 3.7513 | [12 empty] | VV | 3 | 2 | True | 0 | ROZPOCET
| VV |  | "1.11"3,195*2,725 |  | 8.7064 | [12 empty] | VV | 3 | 2 | True | 0 | ROZPOCET
| VV |  | Součet |  | 321.1171 | [12 empty] | VV | 3 | 4 | True | 1 | ROZPOCET
201 | K | 784211101.K01 | Dvojnásobné bílé malby ze směsí za mokra výborně otěruvzdorných v místnostech výšky do 3,80 m | m2 | 320.346 |  | 0 | individuální kalkulace |  | základní |  | 0 | 0.00026 | 0.08329 | 0 | 0 | 16 | K | 3 |  |  |  | ROZPOCET | 0 | 0 | 0 | 0 | 0 | 1 | 0 | 16 | 540804425
| PP |  | Malby z malířských směsí otěruvzdorných za mokra dvojnásobné, bílé za mokra otěruvzdorné výborně v místnostech výšky do 3,80 m, (např. Hetline SUPER WASH) | [14 empty] | PP | 3
| P |  | Poznámka k položce: Specifikace: Klasifikace vnitřní nátěrové hmoty - konečné použití: dekorace typ pojiva: akrylová pryskyřice Obsah netěkavých látek - sušina: ≥47 % hmotnostních, ≥31 % objemových Hustota výrobku cca 1,36 g/cm3 bílý; cca 1,31 g/cm3 báze B; cca 1,31 g/cm3 báze C Zasychání ≥4 hodiny Zrnitost (ČSN EN 13300) jemný Spotřeba (v jedné vrstvě) cca 0,07 – 0,10 kg/m2 Parametry zaschlého nátěru: Bělost (% MgO) ≥97 Lesk (ČSN EN 13300) polomatný (saténový) Odolnost vůči dezinfekčním a čisticím prostředkům: - Savo (5%, chlornan sodný) - Chloramin T (2%, chloramin) - Persteril (0,5%, peroxosloučenina) - Betadine (100%) - Ajatin 1% (100%) - Incidin Plus (0,5%) - Desam GK (2%, aldehydy, KAS, tenzidy) - Sekusept aktiv (2%, peroxosloučenina) - Incidur (1%, aldehydy, tenzidy) - Iron (100%, alkoholový čistič) - Jar (0,5%, čistící přípravek) Pozn.: platí pro bílý nátěr, odolnost barevných odstínů závisí na typu použitých pigmentů a je nutné ji konzultovat s výrobcem či odzkoušet. Nátěrový film není dlouhodobě odolný vůči dezinfekčním prostředkům s vysokým obsahem alkoholu (např. 70% etanolu). Odolnost vůči otěru za sucha - metoda Clemen (PN HET ZM 10-01) třída 0 (velmi vysoká) Odolnost proti oděru za mokra (ČSN EN 13300) třída 1 (velmi vysoká) Propustnost pro vodní páru (ČSN EN 1062-1) třída V2 (střední) Tloušťka ekvivalentní difúzní vzduchové vrstvy sd (ČSN EN ISO 7783)≥0,14; <1,4 m (při DFT 60 µm) Přídržnost k podkladu (ČSN 73 2577) ≥2 MPa | [14 empty] | P | 3
| VV |  | "1.NP" | [14 empty] | VV | 3 | 1 | True | 0 | ROZPOCET
| VV |  | "1.02"(3,84+5,58)*2 |  | 18.84 | [12 empty] | VV | 3 | 2 | True | 0 | ROZPOCET
| VV |  | "1.03"72,26 |  | 72.26 | [12 empty] | VV | 3 | 2 | True | 0 | ROZPOCET
| VV |  | "1.06"(9,97+5,845)*2 |  | 31.63 | [12 empty] | VV | 3 | 2 | True | 0 | ROZPOCET
| VV |  | "1.07a"(12,285+6,55+0,265)*2 |  | 38.2 | [12 empty] | VV | 3 | 2 | True | 0 | ROZPOCET
| VV |  | "1.07b"(4,135+2,212)*2 |  | 12.694 | [12 empty] | VV | 3 | 2 | True | 0 | ROZPOCET
| VV |  | "1.07c"(2,2+3,5)*2 |  | 11.4 | [12 empty] | VV | 3 | 2 | True | 0 | ROZPOCET
| VV |  | "1.08"(6,535+1,815)*2 |  | 16.7 | [12 empty] | VV | 3 | 2 | True | 0 | ROZPOCET
| VV |  | "1.11"(3,195+2,725)*2 |  | 11.84 | [12 empty] | VV | 3 | 2 | True | 0 | ROZPOCET
| VV |  | Součet |  | 213.564 | [12 empty] | VV | 3 | 4 | True | 1 | ROZPOCET
| VV |  | 213,564*1,5 'Přepočtené koeficientem množství |  | 320.346 | [12 empty] | VV | 3 | 2 | False | 1 | ROZPOCET
202 | K | 784211143 | Příplatek k cenám 2x maleb ze směsí za mokra za provádění styku 2 barev | m | 213.564 |  | 0 | CS ÚRS 2023 02 |  | základní |  | 0 | 0 | 0 | 0 | 0 | 16 | K | 3 |  |  |  | ROZPOCET | 0 | 0 | 0 | 0 | 0 | 1 | 0 | 16 | 1522046363
| PP |  | Malby z malířských směsí otěruvzdorných za mokra Příplatek k cenám dvojnásobných maleb za zvýšenou pracnost při provádění styku 2 barev | [14 empty] | PP | 3
| Online PSC |  | https://podminky.urs.cz/item/CS_URS_2023_02/784211143 | [14 empty] | Online PSC | 3
| VV |  | "1.NP" | [14 empty] | VV | 3 | 1 | True | 0 | ROZPOCET
| VV |  | "1.02"(3,84+5,58)*2 |  | 18.84 | [12 empty] | VV | 3 | 2 | True | 0 | ROZPOCET
| VV |  | "1.03"72,26 |  | 72.26 | [12 empty] | VV | 3 | 2 | True | 0 | ROZPOCET
| VV |  | "1.06"(9,97+5,845)*2 |  | 31.63 | [12 empty] | VV | 3 | 2 | True | 0 | ROZPOCET
| VV |  | "1.07a"(12,285+6,55+0,265)*2 |  | 38.2 | [12 empty] | VV | 3 | 2 | True | 0 | ROZPOCET
| VV |  | "1.07b"(4,135+2,212)*2 |  | 12.694 | [12 empty] | VV | 3 | 2 | True | 0 | ROZPOCET
| VV |  | "1.07c"(2,2+3,5)*2 |  | 11.4 | [12 empty] | VV | 3 | 2 | True | 0 | ROZPOCET
| VV |  | "1.08"(6,535+1,815)*2 |  | 16.7 | [12 empty] | VV | 3 | 2 | True | 0 | ROZPOCET
| VV |  | "1.11"(3,195+2,725)*2 |  | 11.84 | [12 empty] | VV | 3 | 2 | True | 0 | ROZPOCET
| VV |  | Součet |  | 213.564 | [12 empty] | VV | 3 | 4 | True | 1 | ROZPOCET
203 | K | 784211163 | Příplatek k cenám 2x maleb ze směsí za mokra otěruvzdorných za barevnou malbu středně sytého odstínu | m2 | 213.564 |  | 0 | CS ÚRS 2023 02 |  | základní |  | 0 | 2e-05 | 0.0042713 | 0 | 0 | 16 | K | 3 |  |  |  | ROZPOCET | 0 | 0 | 0 | 0 | 0 | 1 | 0 | 16 | -1052482404
| PP |  | Malby z malířských směsí otěruvzdorných za mokra Příplatek k cenám dvojnásobných maleb za provádění barevné malby tónované na tónovacích automatech, v odstínu středně sytém | [14 empty] | PP | 3
| Online PSC |  | https://podminky.urs.cz/item/CS_URS_2023_02/784211163 | [14 empty] | Online PSC | 3
| VV |  | "1.NP" | [14 empty] | VV | 3 | 1 | True | 0 | ROZPOCET
| VV |  | "1.02"(3,84+5,58)*2 |  | 18.84 | [12 empty] | VV | 3 | 2 | True | 0 | ROZPOCET
| VV |  | "1.03"72,26 |  | 72.26 | [12 empty] | VV | 3 | 2 | True | 0 | ROZPOCET
| VV |  | "1.06"(9,97+5,845)*2 |  | 31.63 | [12 empty] | VV | 3 | 2 | True | 0 | ROZPOCET
| VV |  | "1.07a"(12,285+6,55+0,265)*2 |  | 38.2 | [12 empty] | VV | 3 | 2 | True | 0 | ROZPOCET
| VV |  | "1.07b"(4,135+2,212)*2 |  | 12.694 | [12 empty] | VV | 3 | 2 | True | 0 | ROZPOCET
| VV |  | "1.07c"(2,2+3,5)*2 |  | 11.4 | [12 empty] | VV | 3 | 2 | True | 0 | ROZPOCET
| VV |  | "1.08"(6,535+1,815)*2 |  | 16.7 | [12 empty] | VV | 3 | 2 | True | 0 | ROZPOCET
| VV |  | "1.11"(3,195+2,725)*2 |  | 11.84 | [12 empty] | VV | 3 | 2 | True | 0 | ROZPOCET
| VV |  | Součet |  | 213.564 | [12 empty] | VV | 3 | 4 | True | 1 | ROZPOCET
204 | K | 784221101.K01 | Dvojnásobné bílé malby ze směsí za sucha dobře otěruvzdorných v místnostech do 3,80 m | m2 | 883.843 |  | 0 | CS ÚRS 2023 02 |  | základní |  | 0 | 0.00029 | 0.25631 | 0 | 0 | 16 | K | 3 |  |  |  | ROZPOCET | 0 | 0 | 0 | 0 | 0 | 1 | 0 | 16 | -220620915
| PP |  | Malby z malířských směsí otěruvzdorných za sucha dvojnásobné, bílé za sucha otěruvzdorné dobře v místnostech výšky do 3,80 m (např. HET Klasik) | [14 empty] | PP | 3
| Online PSC |  | https://podminky.urs.cz/item/CS_URS_2023_02/784221101.K01 | [14 empty] | Online PSC | 3
| P |  | Poznámka k položce: Specifikace: Klasifikace vnitřní nátěrové hmoty (ČSN EN 13300, čl. 4.1, 4.2) konečné použití: dekorace typ pojiva: akrylová pryskyřice Obsah netěkavých látek - sušina, ≥64 % hmotnostních, ≥42 % objemových Hustota výrobku cca 1,67 g/cm3 Zasychání ≥4 hodiny Zrnitost (ČSN EN 13300) jemný Spotřeba (v jedné vrstvě) cca 0,10 – 0,17 kg/m2 Parametry zaschlého nátěru: Bělost (% MgO) ≥95 Lesk (ČSN EN 13300) matný Odolnost vůči otěru za sucha - metoda Clemen (PN HET ZM 10-01) třída 1 – 0 (vysoká až velmi vysoká) Odolnost proti oděru za mokra (ČSN EN 13300) třída 5 (není odolná) Propustnost pro vodní páru (ČSN EN 1062-1) třída V1 (vysoká) Tloušťka ekvivalentní difúzní vzduchové vrstvy sd (ČSN EN ISO 7783) cca 0,03 m (při DFT 80 µm) Přídržnost k podkladu ≥1,0 MPa | [14 empty] | P | 3
| VV |  | "1.NP" | [14 empty] | VV | 3 | 1 | True | 0 | ROZPOCET
| VV |  | "nové povrchy" | [14 empty] | VV | 3 | 1 | True | 0 | ROZPOCET
| VV |  | "stropy" | [14 empty] | VV | 3 | 1 | True | 0 | ROZPOCET
| VV |  | "1.06a"9,95*5,86 |  | 58.307 | [12 empty] | VV | 3 | 2 | True | 0 | ROZPOCET
| VV |  | "1.07.b"6,55*1 |  | 6.55 | [12 empty] | VV | 3 | 2 | True | 0 | ROZPOCET
| VV |  | "1.08"6,55*1,8 |  | 11.79 | [12 empty] | VV | 3 | 2 | True | 0 | ROZPOCET
| VV |  | "1.11"3,195*2,725 |  | 8.7064 | [12 empty] | VV | 3 | 2 | True | 0 | ROZPOCET
| VV |  | Mezisoučet |  | 85.3534 | [12 empty] | VV | 3 | 3 | True | 0 | ROZPOCET
| VV |  | "stěny" | [14 empty] | VV | 3 | 1 | True | 0 | ROZPOCET
| VV |  | "1.NP" | [14 empty] | VV | 3 | 1 | True | 0 | ROZPOCET
| VV |  | "1.02"(3,47+5,58)*2*3,4-(1,8*2,1+2,6*3,25+0,8*1,97*2) |  | 46.158 | [12 empty] | VV | 3 | 2 | True | 0 | ROZPOCET
| VV |  | "1.06"(9,98+5,85)*2*3,4-(4,8*2,1+(1,45+0,8*2)*1,97) |  | 91.5555 | [12 empty] | VV | 3 | 2 | True | 0 | ROZPOCET
| VV |  | "1.07"(12,285+6,85)*2*3,4-(4,8*2,1+(1,45+0,8)*1,97) |  | 115.6055 | [12 empty] | VV | 3 | 2 | True | 0 | ROZPOCET
| VV |  | "1.08-10"(6,55+4,67)*2*3,4-0,8*1,97 |  | 74.72 | [12 empty] | VV | 3 | 2 | True | 0 | ROZPOCET
| VV |  | "Y tl. 100mm" | [14 empty] | VV | 3 | 1 | True | 0 | ROZPOCET
| VV |  | "1.NP"(1,65+2,315+0,925+2,725+2,08+0,3*6)*3,3*2 |  | 75.867 | [12 empty] | VV | 3 | 2 | True | 0 | ROZPOCET
| VV |  | "Y tl. 125mm" | [14 empty] | VV | 3 | 1 | True | 0 | ROZPOCET
| VV |  | "1.NP"(6,55+2,325+3,625+2,35+4,26)*3,3*2 |  | 126.126 | [12 empty] | VV | 3 | 2 | True | 0 | ROZPOCET
| VV |  | Mezisoučet |  | 530.032 | [12 empty] | VV | 3 | 3 | True | 0 | ROZPOCET
| VV |  | "původní povrchy" | [14 empty] | VV | 3 | 1 | True | 0 | ROZPOCET
| VV |  | "strop" | [14 empty] | VV | 3 | 1 | True | 0 | ROZPOCET
| VV |  | "1.03"15 |  | 15 | [12 empty] | VV | 3 | 2 | True | 0 | ROZPOCET
| VV |  | Mezisoučet |  | 15 | [12 empty] | VV | 3 | 3 | True | 0 | ROZPOCET
| VV |  | "strop" | [14 empty] | VV | 3 | 1 | True | 0 | ROZPOCET
| VV |  | "1.03"15 |  | 15 | [12 empty] | VV | 3 | 2 | True | 0 | ROZPOCET
| VV |  | "stěny" | [14 empty] | VV | 3 | 1 | True | 0 | ROZPOCET
| VV |  | "1.03"72,26*3,3 |  | 238.458 | [12 empty] | VV | 3 | 2 | True | 0 | ROZPOCET
| VV |  | Součet |  | 883.8434 | [12 empty] | VV | 3 | 4 | True | 1 | ROZPOCET

## D.2.4.1 - Zdravotně techn...
{d02f6d60-9d71-4933-a9e7-89d0f814fb17}
2
| KRYCÍ LIST SOUPISU PRACÍ | [7 empty] | v --- níže se nacházejí doplnkové a pomocné údaje k sestavám --- v | [8 empty] | False
Stavba:
SPŠ Třebíč – Rekonstrukce pokojů, větrání a elektroinstalace DM
Objekt:
D.2 - SO02 Pavilon A, vstup do DM
Soupis:
D.2.4.1 - Zdravotně technické instalace
| KSO: |  |  |  |  | CC-CZ:
| Místo: |  | Třebíč, Manželů Curieových 734 |  |  | Datum: | 31. 12. 2023
| Zadavatel: |  |  |  |  | IČ: | 70890749
|  | Kraj Vysočina |  |  |  | DIČ: | CZ70890749
| Uchazeč: |  |  |  |  | IČ: | Vyplň údaj
|  | Vyplň údaj |  |  |  | DIČ: | Vyplň údaj
| Projektant: |  |  |  |  | IČ: | 03816931
|  | V.I.R.Tech., s.r.o. |  |  |  | DIČ: | CZ03816931
| Zpracovatel: |  |  |  |  | IČ: | 47444703
|  | Ing. Radovan Vejvoda |  |  |  | DIČ:
Poznámka:
Soupis prací je sestaven s využitím Cenové soustavy ÚRS. Položky, které pochází z této cenové soustavy, jsou ve sloupci 'Cenová soustava' označeny popisem 'CS ÚRS' a úrovní příslušného kalendářního pololetí. Všechny další informace vymezující popis a podmínky použití těchto položek z Cenové soustavy, které nejsou uvedeny přímo v soupisu prací, jsou neomezeně dálkově k dispozici na www.cs-urs.cz, sekce Cenové a technické podmínky. Nedílnou součástí výkazu výměr je projektová dokumentace zpracovaná projekční firmou V.I.R.Tech., s.r.o.. Pro sestavení SOUPISU PRACÍ v podrobnostech vymezených vyhláškou č. 169/2016 Sb. byla použita cenová soustava URS, která obsahuje veškeré údaje nezbytné pro soupis prací - viz. §4 odst. 4 této vyhlášky. Dle vyhlášky č. 169/2016Sb. §11 odst. 2 uvádí zadavatel v zadávací dokumentaci odkaz na použitou cenovou soustavu (zadavatel zajišťuje neomezený dálkový přístup k cenové soustavě, jelikož byla použita). UCHAZEČ O VEŘEJNOU ZAKÁZKU JE POVINEN PŘI OCEŇOVÁNÍ SOUTĚŽNÍHO SOUPISU STAVEBNÍCH PRACÍ, DODÁVEK A SLUŽEB S VÝKAZEM VÝMĚR PROVÉST KONTROLU FUNKCE ARITMETICKÝCH VZORCŮ JEDNOTLIVÝCH SOUPISŮ VE VAZBĚ NA JEDNOTLIVÉ ODDÍLY, REKAPITULACE A KRYCÍ LIST. Technické a materiálové specifikace jednotlivých navržených materiálů, prvků a výrobků jsou uvedeny v samostatných částech této projektové dokumentace jako je VÝKRESOVÁ ČÁST, VÝPIS PRVKŮ PSV, SKLADBY KONSTRUKCÍ A TECHNICKÁ ZPRÁVA. Na základě těchto podkladů bude provedeno ocenění výše uvedených prací, dodávek a služeb. U všech dodávek budou v ceně zahrnuty náklady na doplňkový kotevní a spojovací materiál, zhotovení případné výrobní dokumentace nebo pořízení fyzických vzorků materiálů a vzorníků barev. Kde není výslovně uvedeno, bude pracovní postup a technologie provádění stanovena oprávněnou osobou zhotovitele. TYTO PŘÍLOHY JSOU NEDÍLNOU SOUČÁSTÍ SOUTĚŽNÍHO SOUPISU STAVEBNÍCH PRACÍ, DODÁVEK A SLUŽEB S VÝKAZEM VÝMĚR.
| Cena bez DPH | [5 empty] | 0
|  |  | Základ daně |  |  | Sazba daně | Výše daně
| DPH | základní | 0 |  |  | 21% | 0
|  | snížená | 0 |  |  | 12% | 0
|  | zákl. přenesená | 0 |  |  | 21% | 0
|  | sníž. přenesená | 0 |  |  | 12% | 0
|  | nulová | 0 |  |  | 0% | 0
| Cena s DPH |  |  | v | CZK |  | 0
| Projektant |  |  | Zpracovatel
| Datum a podpis: |  | Razítko | Datum a podpis: |  |  | Razítko
| Objednavatel |  |  | Uchazeč
| Datum a podpis: |  | Razítko | Datum a podpis: |  |  | Razítko
REKAPITULACE ČLENĚNÍ SOUPISU PRACÍ
Stavba:
SPŠ Třebíč – Rekonstrukce pokojů, větrání a elektroinstalace DM
Objekt:
D.2 - SO02 Pavilon A, vstup do DM
Soupis:
D.2.4.1 - Zdravotně technické instalace
Místo: |  |  | Třebíč, Manželů Curieových 734 |  |  | Datum: | 31. 12. 2023
Zadavatel: |  |  | Kraj Vysočina |  |  | Projektant: | V.I.R.Tech., s.r.o.
Uchazeč: |  |  | Vyplň údaj |  |  | Zpracovatel: | Ing. Radovan Vejvoda
Kód dílu - Popis | [6 empty] | Cena celkem [CZK]
Náklady ze soupisu prací | [6 empty] | 0 | [11 empty] | -1
| HSV - Práce a dodávky HSV | [5 empty] | 0
| 1 - Zemní práce | [5 empty] | 0
| 13 - Zemní práce - hloubené vykopávky | [5 empty] | 0
| 16 - Zemní práce - přemístění výkopku | [5 empty] | 0
| 17 - Zemní práce - konstrukce ze zemin | [5 empty] | 0
| 3 - Svislé a kompletní konstrukce | [5 empty] | 0
| 31 - Zdi pozemních staveb | [5 empty] | 0
| 6 - Úpravy povrchů, podlahy a osazování výplní | [5 empty] | 0
| 61 - Úprava povrchů vnitřních | [5 empty] | 0
| 63 - Podlahy a podlahové konstrukce | [5 empty] | 0
| 9 - Ostatní konstrukce a práce, bourání | [5 empty] | 0
| 94 - Lešení a stavební výtahy | [5 empty] | 0
| 95 - Různé dokončovací konstrukce a práce pozemních staveb | [5 empty] | 0
| 96 - Bourání konstrukcí | [5 empty] | 0
| 97 - Prorážení otvorů a ostatní bourací práce | [5 empty] | 0
| 99 - Přesuny hmot a sutí | [5 empty] | 0
| 997 - Přesun sutě | [5 empty] | 0
| 998 - Přesun hmot | [5 empty] | 0
| 4 - Vodorovné konstrukce | [5 empty] | 0
| 45 - Podkladní a vedlejší konstrukce kromě vozovek a železničního svršku | [5 empty] | 0
| PSV - Práce a dodávky PSV | [5 empty] | 0
| 710 - Izolace | [5 empty] | 0
| 711 - Izolace proti vodě, vlhkosti a plynům | [5 empty] | 0
| 713 - Izolace tepelné | [5 empty] | 0
| 720 - Zdravotechnicka | [5 empty] | 0
| 721 - Zdravotechnika - vnitřní kanalizace | [5 empty] | 0
| 722 - Zdravotechnika - vnitřní vodovod | [5 empty] | 0
| 725 - Zdravotechnika - zařizovací předměty | [5 empty] | 0
| 726 - Zdravotechnika - předstěnové instalace | [5 empty] | 0
| HZS - Hodinové zúčtovací sazby | [5 empty] | 0
SOUPIS PRACÍ
Stavba:
SPŠ Třebíč – Rekonstrukce pokojů, větrání a elektroinstalace DM
Objekt:
D.2 - SO02 Pavilon A, vstup do DM
Soupis:
D.2.4.1 - Zdravotně technické instalace
Místo: |  |  | Třebíč, Manželů Curieových 734 |  |  | Datum: | 31. 12. 2023
Zadavatel: |  |  | Kraj Vysočina |  |  | Projektant: | V.I.R.Tech., s.r.o.
Uchazeč: |  |  | Vyplň údaj |  |  | Zpracovatel: | Ing. Radovan Vejvoda
PČ | Typ | Kód | Popis | MJ | Množství | J.cena [CZK] | Cena celkem [CZK] | Cenová soustava |  | DPH | J. Nh [h] | Nh celkem [h] | J. hmotnost [t] | Hmotnost celkem [t] | J. suť [t] | Suť Celkem [t]
Náklady soupisu celkem | [6 empty] | 0 |  |  |  |  | 0 |  | 3.2517 |  | 8.0318 |  | D | -1 | [10 empty] | 0
| D | HSV | Práce a dodávky HSV |  |  |  | 0 |  |  |  |  | 0 |  | 2.9358 |  | 1.2245 | 1 | D | 0 |  |  |  | ROZPOCET | [6 empty] | 0
| D | 1 | Zemní práce |  |  |  | 0 |  |  |  |  | 0 |  | 1.08 |  | 0 | 1 | D | 1 |  |  |  | ROZPOCET | [6 empty] | 0
| D | 13 | Zemní práce - hloubené vykopávky |  |  |  | 0 |  |  |  |  | 0 |  | 0 |  | 0 | 1 | D | 2 |  |  |  | ROZPOCET | [6 empty] | 0
1 | K | 139751101 | Vykopávky v uzavřených prostorech v hornině třídy těžitelnosti I, skupiny 1 až 3 ručně | m3 | 1.2 |  | 0 | CS ÚRS 2023 02 |  | základní |  | 0 | 0 | 0 | 0 | 0 | 4 | K | 3 |  |  |  | ROZPOCET | 0 | 0 | 0 | 0 | 0 | 1 | 0 | 4 | -1854329925
| PP |  | Vykopávka v uzavřených prostorech ručně v hornině třídy těžitelnosti I skupiny 1 až 3 | [14 empty] | PP | 3
| Online PSC |  | https://podminky.urs.cz/item/CS_URS_2023_02/139751101 | [14 empty] | Online PSC | 3
| PSC |  | Poznámka k souboru cen: 1. V cenách jsou započteny náklady na naložení výkopku na dopravní prostředek. 2. V cenách nejsou započteny náklady na podchycení stavebních konstrukcí a případné odvětrávání pracovního prostoru. | [14 empty] | PSC | 3
| VV |  | "kanalizace" | [14 empty] | VV | 3 | 1 | True | 0 | ROZPOCET
| VV |  | "základy"4*0,5*0,6 |  | 1.2 | [12 empty] | VV | 3 | 2 | True | 0 | ROZPOCET
| VV |  | Součet |  | 1.2 | [12 empty] | VV | 3 | 4 | True | 1 | ROZPOCET
| D | 16 | Zemní práce - přemístění výkopku |  |  |  | 0 |  |  |  |  | 0 |  | 0 |  | 0 | 1 | D | 2 |  |  |  | ROZPOCET | [6 empty] | 0
2 | K | 162211311 | Vodorovné přemístění výkopku z horniny třídy těžitelnosti I, skupiny 1 až 3 stavebním kolečkem do 10 m | m3 | 1.2 |  | 0 | CS ÚRS 2023 02 |  | základní |  | 0 | 0 | 0 | 0 | 0 | 4 | K | 3 |  |  |  | ROZPOCET | 0 | 0 | 0 | 0 | 0 | 1 | 0 | 4 | -891839500
| PP |  | Vodorovné přemístění výkopku nebo sypaniny stavebním kolečkem s naložením a vyprázdněním kolečka na hromady nebo do dopravního prostředku na vzdálenost do 10 m z horniny třídy těžitelnosti I, skupiny 1 až 3 | [14 empty] | PP | 3
| Online PSC |  | https://podminky.urs.cz/item/CS_URS_2023_02/162211311 | [14 empty] | Online PSC | 3
| VV |  | "kanalizace" | [14 empty] | VV | 3 | 1 | True | 0 | ROZPOCET
| VV |  | "základy"4*0,5*0,6 |  | 1.2 | [12 empty] | VV | 3 | 2 | True | 0 | ROZPOCET
| VV |  | Součet |  | 1.2 | [12 empty] | VV | 3 | 4 | True | 1 | ROZPOCET
3 | K | 162211319 | Příplatek k vodorovnému přemístění výkopku z horniny třídy těžitelnosti I, skupiny 1 až 3 stavebním kolečkem ZKD 10 m | m3 | 2.4 |  | 0 | CS ÚRS 2023 02 |  | základní |  | 0 | 0 | 0 | 0 | 0 | 4 | K | 3 |  |  |  | ROZPOCET | 0 | 0 | 0 | 0 | 0 | 1 | 0 | 4 | 614822541
| PP |  | Vodorovné přemístění výkopku nebo sypaniny stavebním kolečkem s naložením a vyprázdněním kolečka na hromady nebo do dopravního prostředku na vzdálenost do 10 m Příplatek k ceně za každých dalších 10 m | [14 empty] | PP | 3
| Online PSC |  | https://podminky.urs.cz/item/CS_URS_2023_02/162211319 | [14 empty] | Online PSC | 3
| VV |  | "kanalizace" | [14 empty] | VV | 3 | 1 | True | 0 | ROZPOCET
| VV |  | "základy"4*0,5*0,6 |  | 1.2 | [12 empty] | VV | 3 | 2 | True | 0 | ROZPOCET
| VV |  | Součet |  | 1.2 | [12 empty] | VV | 3 | 4 | True | 1 | ROZPOCET
| VV |  | 1,2*2 'Přepočtené koeficientem množství |  | 2.4 | [12 empty] | VV | 3 | 2 | False | 1 | ROZPOCET
4 | K | 162751117 | Vodorovné přemístění do 10000 m výkopku/sypaniny z horniny třídy těžitelnosti I, skupiny 1 až 3 | m3 | 1.2 |  | 0 | CS ÚRS 2023 02 |  | základní |  | 0 | 0 | 0 | 0 | 0 | 4 | K | 3 |  |  |  | ROZPOCET | 0 | 0 | 0 | 0 | 0 | 1 | 0 | 4 | -753117412
| PP |  | Vodorovné přemístění výkopku nebo sypaniny po suchu na obvyklém dopravním prostředku, bez naložení výkopku, avšak se složením bez rozhrnutí z horniny třídy těžitelnosti I skupiny 1 až 3 na vzdálenost přes 9 000 do 10 000 m | [14 empty] | PP | 3
| Online PSC |  | https://podminky.urs.cz/item/CS_URS_2023_02/162751117 | [14 empty] | Online PSC | 3
| PSC |  | Poznámka k souboru cen: 1. Přemísťuje-li se výkopek z dočasných skládek vzdálených do 50 m, neoceňuje se nakládání výkopku, i když se provádí. Toto ustanovení neplatí, vylučuje-li projekt použití dozeru. 2. Ceny nelze použít, předepisuje-li projekt přemístit výkopek na místo nepřístupné obvyklým dopravním prostředkům; toto přemístění se oceňuje individuálně. | [14 empty] | PSC | 3
| VV |  | "kanalizace" | [14 empty] | VV | 3 | 1 | True | 0 | ROZPOCET
| VV |  | "základy"4*0,5*0,6 |  | 1.2 | [12 empty] | VV | 3 | 2 | True | 0 | ROZPOCET
| VV |  | Součet |  | 1.2 | [12 empty] | VV | 3 | 4 | True | 1 | ROZPOCET
5 | K | 162751119 | Příplatek k vodorovnému přemístění výkopku/sypaniny z horniny třídy těžitelnosti I, skupiny 1 až 3 ZKD 1000 m přes 10000 m | m3 | 6 |  | 0 | CS ÚRS 2023 02 |  | základní |  | 0 | 0 | 0 | 0 | 0 | 4 | K | 3 |  |  |  | ROZPOCET | 0 | 0 | 0 | 0 | 0 | 1 | 0 | 4 | 1672529863
| PP |  | Vodorovné přemístění výkopku nebo sypaniny po suchu na obvyklém dopravním prostředku, bez naložení výkopku, avšak se složením bez rozhrnutí z horniny třídy těžitelnosti I skupiny 1 až 3 na vzdálenost Příplatek k ceně za každých dalších i započatých 1 000 m | [14 empty] | PP | 3
| Online PSC |  | https://podminky.urs.cz/item/CS_URS_2023_02/162751119 | [14 empty] | Online PSC | 3
| PSC |  | Poznámka k souboru cen: 1. Přemísťuje-li se výkopek z dočasných skládek vzdálených do 50 m, neoceňuje se nakládání výkopku, i když se provádí. Toto ustanovení neplatí, vylučuje-li projekt použití dozeru. 2. Ceny nelze použít, předepisuje-li projekt přemístit výkopek na místo nepřístupné obvyklým dopravním prostředkům; toto přemístění se oceňuje individuálně. | [14 empty] | PSC | 3
| VV |  | "kanalizace" | [14 empty] | VV | 3 | 1 | True | 0 | ROZPOCET
| VV |  | "základy"4*0,5*0,6 |  | 1.2 | [12 empty] | VV | 3 | 2 | True | 0 | ROZPOCET
| VV |  | Součet |  | 1.2 | [12 empty] | VV | 3 | 4 | True | 1 | ROZPOCET
| VV |  | 1,2*5 'Přepočtené koeficientem množství |  | 6 | [12 empty] | VV | 3 | 2 | False | 1 | ROZPOCET
6 | K | 167111101 | Nakládání výkopku z hornin třídy těžitelnosti I, skupiny 1 až 3 do 100 m3 ručně | m3 | 1.2 |  | 0 | CS ÚRS 2023 02 |  | základní |  | 0 | 0 | 0 | 0 | 0 | 4 | K | 3 |  |  |  | ROZPOCET | 0 | 0 | 0 | 0 | 0 | 1 | 0 | 4 | -831246544
| PP |  | Nakládání, skládání a překládání neulehlého výkopku nebo sypaniny ručně nakládání, z hornin třídy těžitelnosti I, skupiny 1 až 3 | [14 empty] | PP | 3
| Online PSC |  | https://podminky.urs.cz/item/CS_URS_2023_02/167111101 | [14 empty] | Online PSC | 3
| PSC |  | Poznámka k souboru cen: 1. Množství měrných jednotek se určí v rostlém stavu horniny. | [14 empty] | PSC | 3
| VV |  | "kanalizace" | [14 empty] | VV | 3 | 1 | True | 0 | ROZPOCET
| VV |  | "základy"4*0,5*0,6 |  | 1.2 | [12 empty] | VV | 3 | 2 | True | 0 | ROZPOCET
| VV |  | Součet |  | 1.2 | [12 empty] | VV | 3 | 4 | True | 1 | ROZPOCET
| D | 17 | Zemní práce - konstrukce ze zemin |  |  |  | 0 |  |  |  |  | 0 |  | 1.08 |  | 0 | 1 | D | 2 |  |  |  | ROZPOCET | [6 empty] | 0
7 | K | 174111102 | Zásyp v uzavřených prostorech sypaninou se zhutněním ručně | m3 | 0.6 |  | 0 | CS ÚRS 2023 02 |  | základní |  | 0 | 0 | 0 | 0 | 0 | 4 | K | 3 |  |  |  | ROZPOCET | 0 | 0 | 0 | 0 | 0 | 1 | 0 | 4 | -1589514521
| PP |  | Zásyp sypaninou z jakékoliv horniny ručně s uložením výkopku ve vrstvách se zhutněním v uzavřených prostorách s urovnáním povrchu zásypu | [14 empty] | PP | 3
| Online PSC |  | https://podminky.urs.cz/item/CS_URS_2023_02/174111102 | [14 empty] | Online PSC | 3
| PSC |  | Poznámka k souboru cen: 1. Ceny nelze použít pro zásyp rýh pro drenážní trativody pro lesnicko-technické meliorace a zemědělské. Zásyp těchto rýh se oceňuje cenami souboru cen 174 Zásyp rýh pro drény. 2. V cenách je započteno přemístění sypaniny ze vzdálenosti 10 m od kraje výkopu nebo zasypávaného prostoru, měřeno k těžišti skládky. 3. Objem zásypu je rozdíl objemu výkopu a objemu do něho vestavěných konstrukcí nebo uložených vedení i s jejich obklady a podklady. Objem potrubí do DN 180, příp. i s obalem, se od objemu zásypu neodečítá. Pro stanovení objemu zásypu se od objemu výkopu odečítá i objem obsypu potrubí oceňovaný cenami souboru cen 175 Obsyp potrubí, přichází-li v úvahu . 4. Odklizení zbylého výkopku po provedení zásypu zářezů se šikmými stěnami pro podzemní vedení nebo zásypu jam a rýh pro podzemní vedení se oceňuje cenami souboru cen 167 Nakládání výkopku nebo sypaniny a 162 Vodorovné přemístění výkopku. 5. Rozprostření zbylého výkopku podél výkopu a nad výkopem po provedení zásypů zářezů se šikmými stěnami pro podzemní vedení nebo zásypu jam a rýh pro podzemní vedení se oceňuje cenami souborů cen 171 Uložení sypaniny do násypů. | [14 empty] | PSC | 3
| VV |  | "kanalizace" | [14 empty] | VV | 3 | 1 | True | 0 | ROZPOCET
| VV |  | "základy"4*0,5*0,6*0,5 |  | 0.6 | [12 empty] | VV | 3 | 2 | True | 0 | ROZPOCET
| VV |  | Součet |  | 0.6 | [12 empty] | VV | 3 | 4 | True | 1 | ROZPOCET
8 | K | 174111109 | Příplatek k zásypu za ruční prohození sypaniny sítem | m3 | 0.6 |  | 0 | CS ÚRS 2023 02 |  | základní |  | 0 | 0 | 0 | 0 | 0 | 4 | K | 3 |  |  |  | ROZPOCET | 0 | 0 | 0 | 0 | 0 | 1 | 0 | 4 | 2098058147
| PP |  | Zásyp sypaninou z jakékoliv horniny ručně Příplatek k ceně za prohození sypaniny sítem | [14 empty] | PP | 3
| Online PSC |  | https://podminky.urs.cz/item/CS_URS_2023_02/174111109 | [14 empty] | Online PSC | 3
| PSC |  | Poznámka k souboru cen: 1. Ceny nelze použít pro zásyp rýh pro drenážní trativody pro lesnicko-technické meliorace a zemědělské. Zásyp těchto rýh se oceňuje cenami souboru cen 174 Zásyp rýh pro drény. 2. V cenách je započteno přemístění sypaniny ze vzdálenosti 10 m od kraje výkopu nebo zasypávaného prostoru, měřeno k těžišti skládky. 3. Objem zásypu je rozdíl objemu výkopu a objemu do něho vestavěných konstrukcí nebo uložených vedení i s jejich obklady a podklady. Objem potrubí do DN 180, příp. i s obalem, se od objemu zásypu neodečítá. Pro stanovení objemu zásypu se od objemu výkopu odečítá i objem obsypu potrubí oceňovaný cenami souboru cen 175 Obsyp potrubí, přichází-li v úvahu . 4. Odklizení zbylého výkopku po provedení zásypu zářezů se šikmými stěnami pro podzemní vedení nebo zásypu jam a rýh pro podzemní vedení se oceňuje cenami souboru cen 167 Nakládání výkopku nebo sypaniny a 162 Vodorovné přemístění výkopku. 5. Rozprostření zbylého výkopku podél výkopu a nad výkopem po provedení zásypů zářezů se šikmými stěnami pro podzemní vedení nebo zásypu jam a rýh pro podzemní vedení se oceňuje cenami souborů cen 171 Uložení sypaniny do násypů. | [14 empty] | PSC | 3
| VV |  | "kanalizace" | [14 empty] | VV | 3 | 1 | True | 0 | ROZPOCET
| VV |  | "základy"4*0,5*0,6*0,5 |  | 0.6 | [12 empty] | VV | 3 | 2 | True | 0 | ROZPOCET
| VV |  | Součet |  | 0.6 | [12 empty] | VV | 3 | 4 | True | 1 | ROZPOCET
9 | K | 175111101 | Obsypání potrubí ručně sypaninou bez prohození, uloženou do 3 m | m3 | 0.6 |  | 0 | CS ÚRS 2023 02 |  | základní |  | 0 | 0 | 0 | 0 | 0 | 4 | K | 3 |  |  |  | ROZPOCET | 0 | 0 | 0 | 0 | 0 | 1 | 0 | 4 | -2103158399
| PP |  | Obsypání potrubí ručně sypaninou z vhodných hornin třídy těžitelnosti I a II, skupiny 1 až 4 nebo materiálem připraveným podél výkopu ve vzdálenosti do 3 m od jeho kraje pro jakoukoliv hloubku výkopu a míru zhutnění bez prohození sypaniny | [14 empty] | PP | 3
| Online PSC |  | https://podminky.urs.cz/item/CS_URS_2023_02/175111101 | [14 empty] | Online PSC | 3
| PSC |  | Poznámka k souboru cen: 1. Objem obsypu na 1 m délky potrubí se rovná šířce dna výkopu násobené součtem vnějšího průměru potrubí příp. i s obalem a projektované tloušťky obsypu nad, případně i pod potrubím. Pro odečítání objemu potrubí se započítávají všechny vestavěné konstrukce nebo uložené vedení i s jejich obklady a podklady (tento objem se nazývá objemem horniny vytlačené konstrukcí). 2. V cenách nejsou zahrnuty náklady na nakupovanou sypaninu. Tato se oceňuje ve specifikaci. | [14 empty] | PSC | 3
| VV |  | "kanalizace" | [14 empty] | VV | 3 | 1 | True | 0 | ROZPOCET
| VV |  | "základy"4*0,5*0,6*0,5 |  | 0.6 | [12 empty] | VV | 3 | 2 | True | 0 | ROZPOCET
| VV |  | Součet |  | 0.6 | [12 empty] | VV | 3 | 4 | True | 1 | ROZPOCET
10 | M | 58331351 | kamenivo těžené drobné frakce 0/4 | t | 1.08 |  | 0 | CS ÚRS 2023 02 |  | základní |  | 0 | 1 | 1.08 | 0 | 0 | 8 | M | 3 |  |  |  | ROZPOCET | 0 | 0 | 0 | 0 | 0 | 1 | 0 | 4 | 256764786
| PP |  | kamenivo těžené drobné frakce 0/4 | [14 empty] | PP | 3
| VV |  | 0,6*1,8 'Přepočtené koeficientem množství |  | 1.08 | [12 empty] | VV | 3 | 2 | False | 1 | ROZPOCET
| D | 3 | Svislé a kompletní konstrukce |  |  |  | 0 |  |  |  |  | 0 |  | 0.29132 |  | 0 | 1 | D | 1 |  |  |  | ROZPOCET | [6 empty] | 0
| D | 31 | Zdi pozemních staveb |  |  |  | 0 |  |  |  |  | 0 |  | 0.29132 |  | 0 | 1 | D | 2 |  |  |  | ROZPOCET | [6 empty] | 0
11 | K | 310321111 | Zabetonování otvorů do pl 1 m2 ve zdivu nadzákladovém včetně bednění a výztuže | m3 | 0.125 |  | 0 | CS ÚRS 2023 02 |  | základní |  | 0 | 2.3306 | 0.29132 | 0 | 0 | 4 | K | 3 |  |  |  | ROZPOCET | 0 | 0 | 0 | 0 | 0 | 1 | 0 | 4 | 296966818
| PP |  | Zabetonování otvorů ve zdivu nadzákladovém včetně bednění, odbednění a výztuže (materiál v ceně) plochy do 1 m2 | [14 empty] | PP | 3
| Online PSC |  | https://podminky.urs.cz/item/CS_URS_2023_02/310321111 | [14 empty] | Online PSC | 3
| VV |  | "kanalizace" | [14 empty] | VV | 3 | 1 | True | 0 | ROZPOCET
| VV |  | "základy"0,5*0,5*0,5 |  | 0.125 | [12 empty] | VV | 3 | 2 | True | 0 | ROZPOCET
| VV |  | Součet |  | 0.125 | [12 empty] | VV | 3 | 4 | True | 1 | ROZPOCET
| D | 6 | Úpravy povrchů, podlahy a osazování výplní |  |  |  | 0 |  |  |  |  | 0 |  | 1.1823 |  | 0 | 1 | D | 1 |  |  |  | ROZPOCET | [6 empty] | 0
| D | 61 | Úprava povrchů vnitřních |  |  |  | 0 |  |  |  |  | 0 |  | 0.04 |  | 0 | 1 | D | 2 |  |  |  | ROZPOCET | [6 empty] | 0
12 | K | 612135101 | Hrubá výplň rýh ve stěnách maltou jakékoli šířky rýhy | m2 | 1 |  | 0 | CS ÚRS 2023 02 |  | základní |  | 0 | 0.04 | 0.04 | 0 | 0 | 4 | K | 3 |  |  |  | ROZPOCET | 0 | 0 | 0 | 0 | 0 | 1 | 0 | 4 | -321231555
| PP |  | Hrubá výplň rýh maltou jakékoli šířky rýhy ve stěnách | [14 empty] | PP | 3
| Online PSC |  | https://podminky.urs.cz/item/CS_URS_2023_02/612135101 | [14 empty] | Online PSC | 3
| PSC |  | Poznámka k souboru cen: 1. V cenách nejsou započteny náklady na omítku rýh, tyto se ocení příšlušnými cenami tohoto katalogu. | [14 empty] | PSC | 3
| VV |  | "kanalizace"0,1*1 |  | 0.1 | [12 empty] | VV | 3 | 2 | True | 0 | ROZPOCET
| VV |  | "vodovod"0,15*6 |  | 0.9 | [12 empty] | VV | 3 | 2 | True | 0 | ROZPOCET
| VV |  | Součet |  | 1 | [12 empty] | VV | 3 | 4 | True | 1 | ROZPOCET
| D | 63 | Podlahy a podlahové konstrukce |  |  |  | 0 |  |  |  |  | 0 |  | 1.1423 |  | 0 | 2 | D | 2 |  |  |  | ROZPOCET | [6 empty] | 0
13 | K | 631312131 | Doplnění dosavadních mazanin betonem prostým plochy do 4 m2 tloušťky přes 80 mm | m3 | 0.485 |  | 0 | CS ÚRS 2023 02 |  | základní |  | 0 | 2.301 | 1.116 | 0 | 0 | 4 | K | 3 |  |  |  | ROZPOCET | 0 | 0 | 0 | 0 | 0 | 1 | 0 | 4 | -428707883
| PP |  | Doplnění dosavadních mazanin prostým betonem s dodáním hmot, bez potěru, plochy jednotlivě přes 1 m2 do 4 m2 a tl. přes 80 mm | [14 empty] | PP | 3
| Online PSC |  | https://podminky.urs.cz/item/CS_URS_2023_02/631312131 | [14 empty] | Online PSC | 3
| VV |  | "ležatá kanalizace" | [14 empty] | VV | 3 | 1 | True | 0 | ROZPOCET
| VV |  | 1,7*1,9*0,15 |  | 0.4845 | [12 empty] | VV | 3 | 2 | True | 0 | ROZPOCET
| VV |  | Součet |  | 0.4845 | [12 empty] | VV | 3 | 4 | True | 1 | ROZPOCET
14 | K | 631361821 | Výztuž mazanin betonářskou ocelí 10 505 | t | 0.012 |  | 0 | CS ÚRS 2023 02 |  | základní |  | 0 | 1.0416 | 0.012499 | 0 | 0 | 4 | K | 3 |  |  |  | ROZPOCET | 0 | 0 | 0 | 0 | 0 | 1 | 0 | 4 | -853923330
| PP |  | Výztuž mazanin 10 505 (R) nebo BSt 500 | [14 empty] | PP | 3
| Online PSC |  | https://podminky.urs.cz/item/CS_URS_2023_02/631361821 | [14 empty] | Online PSC | 3
| VV |  | "ležatá kanalizace" | [14 empty] | VV | 3 | 1 | True | 0 | ROZPOCET
| VV |  | 30*0,5*0,617/1000*1,08*1,25 |  | 0.012494 | [12 empty] | VV | 3 | 2 | True | 0 | ROZPOCET
| VV |  | Součet |  | 0.012494 | [12 empty] | VV | 3 | 4 | True | 1 | ROZPOCET
15 | K | 631362021 | Výztuž mazanin svařovanými sítěmi Kari | t | 0.013 |  | 0 | CS ÚRS 2023 02 |  | základní |  | 0 | 1.0628 | 0.013816 | 0 | 0 | 4 | K | 3 |  |  |  | ROZPOCET | 0 | 0 | 0 | 0 | 0 | 1 | 0 | 4 | -643148942
| PP |  | Výztuž mazanin ze svařovaných sítí z drátů typu KARI | [14 empty] | PP | 3
| Online PSC |  | https://podminky.urs.cz/item/CS_URS_2023_02/631362021 | [14 empty] | Online PSC | 3
| VV |  | "ležatá kanalizace" | [14 empty] | VV | 3 | 1 | True | 0 | ROZPOCET
| VV |  | 1,7*1,9*3,03333/1000*1,08*1,25 |  | 0.013227 | [12 empty] | VV | 3 | 2 | True | 0 | ROZPOCET
| VV |  | Součet |  | 0.013227 | [12 empty] | VV | 3 | 4 | True | 1 | ROZPOCET
| D | 9 | Ostatní konstrukce a práce, bourání |  |  |  | 0 |  |  |  |  | 0 |  | 0.003971 |  | 1.2245 | 1 | D | 1 |  |  |  | ROZPOCET | [6 empty] | 0
| D | 94 | Lešení a stavební výtahy |  |  |  | 0 |  |  |  |  | 0 |  | 0.0026 |  | 0 | 1 | D | 2 |  |  |  | ROZPOCET | [6 empty] | 0
16 | K | 949101111 | Lešení pomocné pro objekty pozemních staveb s lešeňovou podlahou v do 1,9 m zatížení do 150 kg/m2 | m2 | 20 |  | 0 | CS ÚRS 2023 02 |  | základní |  | 0 | 0.00013 | 0.0026 | 0 | 0 | 4 | K | 3 |  |  |  | ROZPOCET | 0 | 0 | 0 | 0 | 0 | 1 | 0 | 4 | 751283685
| PP |  | Lešení pomocné pracovní pro objekty pozemních staveb pro zatížení do 150 kg/m2, o výšce lešeňové podlahy do 1,9 m | [14 empty] | PP | 3
| Online PSC |  | https://podminky.urs.cz/item/CS_URS_2023_02/949101111 | [14 empty] | Online PSC | 3
| PSC |  | Poznámka k souboru cen: 1. V ceně jsou započteny i náklady na montáž, opotřebení a demontáž lešení. 2. V ceně nejsou započteny náklady na manipulaci s lešením; tyto jsou již zahrnuty v cenách příslušných stavebních prací. 3. Množství měrných jednotek se určuje m2 podlahové plochy, na které se práce provádí. | [14 empty] | PSC | 3
| VV |  | "vodovod"20 |  | 20 | [12 empty] | VV | 3 | 2 | True | 0 | ROZPOCET
| VV |  | Součet |  | 20 | [12 empty] | VV | 3 | 4 | True | 1 | ROZPOCET
| D | 95 | Různé dokončovací konstrukce a práce pozemních staveb |  |  |  | 0 |  |  |  |  | 0 |  | 0 |  | 0 | 1 | D | 2 |  |  |  | ROZPOCET | [6 empty] | 0
17 | K | 952902021 | Čištění budov zametení hladkých podlah | m2 | 20 |  | 0 | CS ÚRS 2023 02 |  | základní |  | 0 | 0 | 0 | 0 | 0 | 4 | K | 3 |  |  |  | ROZPOCET | 0 | 0 | 0 | 0 | 0 | 1 | 0 | 4 | -1583809531
| PP |  | Čištění budov při provádění oprav a udržovacích prací podlah hladkých zametením | [14 empty] | PP | 3
| Online PSC |  | https://podminky.urs.cz/item/CS_URS_2023_02/952902021 | [14 empty] | Online PSC | 3
| VV |  | "vodovod"20 |  | 20 | [12 empty] | VV | 3 | 2 | True | 0 | ROZPOCET
| VV |  | Součet |  | 20 | [12 empty] | VV | 3 | 4 | True | 1 | ROZPOCET
18 | K | 952902611 | Čištění budov vysátí prachu z ostatních ploch | m2 | 20 |  | 0 | CS ÚRS 2023 02 |  | základní |  | 0 | 0 | 0 | 0 | 0 | 4 | K | 3 |  |  |  | ROZPOCET | 0 | 0 | 0 | 0 | 0 | 1 | 0 | 4 | 606043980
| PP |  | Čištění budov při provádění oprav a udržovacích prací vysátím prachu z ostatních ploch | [14 empty] | PP | 3
| Online PSC |  | https://podminky.urs.cz/item/CS_URS_2023_02/952902611 | [14 empty] | Online PSC | 3
| VV |  | "vodovod"20 |  | 20 | [12 empty] | VV | 3 | 2 | True | 0 | ROZPOCET
| VV |  | Součet |  | 20 | [12 empty] | VV | 3 | 4 | True | 1 | ROZPOCET
| D | 96 | Bourání konstrukcí |  |  |  | 0 |  |  |  |  | 0 |  | 0 |  | 1.067 | 2 | D | 2 |  |  |  | ROZPOCET | [6 empty] | 0
19 | K | 965042231 | Bourání podkladů pod dlažby nebo mazanin betonových nebo z litého asfaltu tl přes 100 mm pl do 4 m2 | m3 | 0.485 |  | 0 | CS ÚRS 2023 02 |  | základní |  | 0 | 0 | 0 | 2.2 | 1.067 | 4 | K | 3 |  |  |  | ROZPOCET | 0 | 0 | 0 | 0 | 0 | 1 | 0 | 4 | -2026418229
| PP |  | Bourání mazanin betonových nebo z litého asfaltu tl. přes 100 mm, plochy do 4 m2 | [14 empty] | PP | 3
| Online PSC |  | https://podminky.urs.cz/item/CS_URS_2023_02/965042231 | [14 empty] | Online PSC | 3
| VV |  | "ležatá kanalizace" | [14 empty] | VV | 3 | 1 | True | 0 | ROZPOCET
| VV |  | 1,7*1,9*0,15 |  | 0.4845 | [12 empty] | VV | 3 | 2 | True | 0 | ROZPOCET
| VV |  | Součet |  | 0.4845 | [12 empty] | VV | 3 | 4 | True | 1 | ROZPOCET
| D | 97 | Prorážení otvorů a ostatní bourací práce |  |  |  | 0 |  |  |  |  | 0 |  | 0.001371 |  | 0.15752 | 2 | D | 2 |  |  |  | ROZPOCET | [6 empty] | 0
20 | K | 974032153 | Vysekání rýh ve stěnách nebo příčkách z dutých cihel nebo tvárnic hl do 100 mm š do 100 mm | m | 1 |  | 0 | CS ÚRS 2023 02 |  | základní |  | 0 | 0 | 0 | 0.015 | 0.015 | 4 | K | 3 |  |  |  | ROZPOCET | 0 | 0 | 0 | 0 | 0 | 1 | 0 | 4 | 1059499005
| PP |  | Vysekání rýh ve stěnách nebo příčkách z dutých cihel, tvárnic, desek z dutých cihel nebo tvárnic do hl. 100 mm a šířky do 100 mm | [14 empty] | PP | 3
| Online PSC |  | https://podminky.urs.cz/item/CS_URS_2023_02/974032153 | [14 empty] | Online PSC | 3
| VV |  | "kanalizace" | [14 empty] | VV | 3 | 1 | True | 0 | ROZPOCET
| VV |  | "DN50"1 |  | 1 | [12 empty] | VV | 3 | 2 | True | 0 | ROZPOCET
| VV |  | Součet |  | 1 | [12 empty] | VV | 3 | 4 | True | 1 | ROZPOCET
21 | K | 974032154 | Vysekání rýh ve stěnách nebo příčkách z dutých cihel nebo tvárnic hl do 100 mm š do 150 mm | m | 6 |  | 0 | CS ÚRS 2023 02 |  | základní |  | 0 | 0 | 0 | 0.022 | 0.132 | 4 | K | 3 |  |  |  | ROZPOCET | 0 | 0 | 0 | 0 | 0 | 1 | 0 | 4 | 78226561
| PP |  | Vysekání rýh ve stěnách nebo příčkách z dutých cihel, tvárnic, desek z dutých cihel nebo tvárnic do hl. 100 mm a šířky do 150 mm | [14 empty] | PP | 3
| Online PSC |  | https://podminky.urs.cz/item/CS_URS_2023_02/974032154 | [14 empty] | Online PSC | 3
| VV |  | "vodovod" | [14 empty] | VV | 3 | 1 | True | 0 | ROZPOCET
| VV |  | "2x DN 20"6 |  | 6 | [12 empty] | VV | 3 | 2 | True | 0 | ROZPOCET
| VV |  | Součet |  | 6 | [12 empty] | VV | 3 | 4 | True | 1 | ROZPOCET
22 | K | 977131110 | Vrty příklepovými vrtáky D do 16 mm do cihelného zdiva nebo prostého betonu | m | 4.5 |  | 0 | CS ÚRS 2023 02 |  | základní |  | 0 | 2e-05 | 9e-05 | 0.001 | 0.0045 | 4 | K | 3 |  |  |  | ROZPOCET | 0 | 0 | 0 | 0 | 0 | 1 | 0 | 4 | -878770231
| PP |  | Vrty příklepovými vrtáky do cihelného zdiva nebo prostého betonu průměru do 16 mm | [14 empty] | PP | 3
| Online PSC |  | https://podminky.urs.cz/item/CS_URS_2023_02/977131110 | [14 empty] | Online PSC | 3
| PSC |  | Poznámka k souboru cen: 1. V cenách jsou započteny i náklady na rozměření, vrtání vrtacím kladivem a opotřebení příklepových vrtáků. | [14 empty] | PSC | 3
| VV |  | "ležatá kanalizace" | [14 empty] | VV | 3 | 1 | True | 0 | ROZPOCET
| VV |  | (1,7+1,9)*2/0,25 |  | 28.8 | [12 empty] | VV | 3 | 2 | True | 0 | ROZPOCET
| VV |  | Součet |  | 28.8 | [12 empty] | VV | 3 | 4 | True | 0 | ROZPOCET
| VV |  | 30*0,15 |  | 4.5 | [12 empty] | VV | 3 | 2 | True | 1 | ROZPOCET
23 | K | 977151112 | Jádrové vrty diamantovými korunkami do stavebních materiálů D přes 35 do 40 mm | m | 0.6 |  | 0 | CS ÚRS 2023 02 |  | základní |  | 0 | 0.00091 | 0.000546 | 0.0028 | 0.00168 | 4 | K | 3 |  |  |  | ROZPOCET | 0 | 0 | 0 | 0 | 0 | 1 | 0 | 4 | 918622194
| PP |  | Jádrové vrty diamantovými korunkami do stavebních materiálů (železobetonu, betonu, cihel, obkladů, dlažeb, kamene) průměru přes 35 do 40 mm | [14 empty] | PP | 3
| Online PSC |  | https://podminky.urs.cz/item/CS_URS_2023_02/977151112 | [14 empty] | Online PSC | 3
| VV |  | "vodovod" | [14 empty] | VV | 3 | 1 | True | 0 | ROZPOCET
| VV |  | "DN20"3*2*0,1 |  | 0.6 | [12 empty] | VV | 3 | 2 | True | 0 | ROZPOCET
| VV |  | Součet |  | 0.6 | [12 empty] | VV | 3 | 4 | True | 1 | ROZPOCET
24 | K | 977151114 | Jádrové vrty diamantovými korunkami do stavebních materiálů D přes 50 do 60 mm | m | 0.7 |  | 0 | CS ÚRS 2023 02 |  | základní |  | 0 | 0.00105 | 0.000735 | 0.0062 | 0.00434 | 4 | K | 3 |  |  |  | ROZPOCET | 0 | 0 | 0 | 0 | 0 | 1 | 0 | 4 | -1642787732
| PP |  | Jádrové vrty diamantovými korunkami do stavebních materiálů (železobetonu, betonu, cihel, obkladů, dlažeb, kamene) průměru přes 50 do 60 mm | [14 empty] | PP | 3
| Online PSC |  | https://podminky.urs.cz/item/CS_URS_2023_02/977151114 | [14 empty] | Online PSC | 3
| VV |  | "kanalizace" | [14 empty] | VV | 3 | 1 | True | 0 | ROZPOCET
| VV |  | "DN40"0,1*4 |  | 0.4 | [12 empty] | VV | 3 | 2 | True | 0 | ROZPOCET
| VV |  | "vodovod" | [14 empty] | VV | 3 | 1 | True | 0 | ROZPOCET
| VV |  | "přípojka D32" 0,3 |  | 0.3 | [12 empty] | VV | 3 | 2 | True | 0 | ROZPOCET
| VV |  | Součet |  | 0.7 | [12 empty] | VV | 3 | 4 | True | 1 | ROZPOCET
25 | K | 977312113 | Řezání stávajících betonových mazanin vyztužených hl do 150 mm | m | 7.2 |  | 0 | CS ÚRS 2023 02 |  | základní |  | 0 | 0 | 0 | 0 | 0 | 4 | K | 3 |  |  |  | ROZPOCET | 0 | 0 | 0 | 0 | 0 | 1 | 0 | 4 | 1915635488
| PP |  | Řezání stávajících betonových mazanin s vyztužením hloubky přes 100 do 150 mm | [14 empty] | PP | 3
| Online PSC |  | https://podminky.urs.cz/item/CS_URS_2023_02/977312113 | [14 empty] | Online PSC | 3
| VV |  | "ležatá kanalizace" | [14 empty] | VV | 3 | 1 | True | 0 | ROZPOCET
| VV |  | (1,7+1,9)*2 |  | 7.2 | [12 empty] | VV | 3 | 2 | True | 0 | ROZPOCET
| VV |  | Součet |  | 7.2 | [12 empty] | VV | 3 | 4 | True | 1 | ROZPOCET
| D | 99 | Přesuny hmot a sutí |  |  |  | 0 |  |  |  |  | 0 |  | 0 |  | 0 | 1 | D | 2 |  |  |  | ROZPOCET | [6 empty] | 0
| D | 997 | Přesun sutě |  |  |  | 0 |  |  |  |  | 0 |  | 0 |  | 0 | 1 | D | 3 |  |  |  | ROZPOCET | [6 empty] | 0
26 | K | 997013213 | Vnitrostaveništní doprava suti a vybouraných hmot pro budovy v do 12 m ručně | t | 8.032 |  | 0 | CS ÚRS 2023 02 |  | základní |  | 0 | 0 | 0 | 0 | 0 | 4 | K | 4 |  |  |  | ROZPOCET | 0 | 0 | 0 | 0 | 0 | 1 | 0 | 4 | 1646238691
| PP |  | Vnitrostaveništní doprava suti a vybouraných hmot vodorovně do 50 m svisle ručně pro budovy a haly výšky přes 9 do 12 m | [14 empty] | PP | 4
| Online PSC |  | https://podminky.urs.cz/item/CS_URS_2023_02/997013213 | [14 empty] | Online PSC | 4
| PSC |  | Poznámka k souboru cen: 1. V cenách -3111 až -3217 jsou započteny i náklady na: a) vodorovnou dopravu na uvedenou vzdálenost, b) svislou dopravu pro uvedenou výšku budovy, c) naložení na vodorovný dopravní prostředek pro odvoz na skládku nebo meziskládku, d) náklady na rozhrnutí a urovnání suti na dopravním prostředku. 2. Jestliže se pro svislý přesun použije shoz nebo zařízení investora (např. výtah v budově), užijí se pro ocenění vodorovné dopravy suti ceny -3111, 3151 a -3211 pro budovy a haly výšky do 6 m. 3. Montáž, demontáž a pronájem shozu se ocení cenami souboru cen 997 01-33 Shoz suti. 4. Ceny -3151 až -3162 lze použít v případě, kdy dochází ke ztížení dopravy suti např. tím, že není možné instalovat jeřáb. | [14 empty] | PSC | 4
27 | K | 997013501 | Odvoz suti a vybouraných hmot na skládku nebo meziskládku do 1 km se složením | t | 8.032 |  | 0 | CS ÚRS 2023 02 |  | základní |  | 0 | 0 | 0 | 0 | 0 | 4 | K | 4 |  |  |  | ROZPOCET | 0 | 0 | 0 | 0 | 0 | 1 | 0 | 4 | 742217530
| PP |  | Odvoz suti a vybouraných hmot na skládku nebo meziskládku se složením, na vzdálenost do 1 km | [14 empty] | PP | 4
| Online PSC |  | https://podminky.urs.cz/item/CS_URS_2023_02/997013501 | [14 empty] | Online PSC | 4
| PSC |  | Poznámka k souboru cen: 1. Délka odvozu suti je vzdálenost od místa naložení suti na dopravní prostředek až po místo složení na určené skládce nebo meziskládce. 2. V ceně -3501 jsou započteny i náklady na složení suti na skládku nebo meziskládku. 3. Ceny jsou určeny pro odvoz suti na skládku nebo meziskládku jakýmkoliv způsobem silniční dopravy (i prostřednictvím kontejnerů). 4. Odvoz suti z meziskládky se oceňuje cenou 997 01-3511. | [14 empty] | PSC | 4
28 | K | 997013509 | Příplatek k odvozu suti a vybouraných hmot na skládku ZKD 1 km přes 1 km | t | 112.448 |  | 0 | CS ÚRS 2023 02 |  | základní |  | 0 | 0 | 0 | 0 | 0 | 4 | K | 4 |  |  |  | ROZPOCET | 0 | 0 | 0 | 0 | 0 | 1 | 0 | 4 | -871434990
| PP |  | Odvoz suti a vybouraných hmot na skládku nebo meziskládku se složením, na vzdálenost Příplatek k ceně za každý další i započatý 1 km přes 1 km | [14 empty] | PP | 4
| Online PSC |  | https://podminky.urs.cz/item/CS_URS_2023_02/997013509 | [14 empty] | Online PSC | 4
| PSC |  | Poznámka k souboru cen: 1. Délka odvozu suti je vzdálenost od místa naložení suti na dopravní prostředek až po místo složení na určené skládce nebo meziskládce. 2. V ceně -3501 jsou započteny i náklady na složení suti na skládku nebo meziskládku. 3. Ceny jsou určeny pro odvoz suti na skládku nebo meziskládku jakýmkoliv způsobem silniční dopravy (i prostřednictvím kontejnerů). 4. Odvoz suti z meziskládky se oceňuje cenou 997 01-3511. | [14 empty] | PSC | 4
| VV |  | 8,032*14 'Přepočtené koeficientem množství |  | 112.448 | [12 empty] | VV | 4 | 2 | False | 1 | ROZPOCET
29 | K | 997013631 | Poplatek za uložení na skládce (skládkovné) stavebního odpadu směsného kód odpadu 17 09 04 | t | 8.032 |  | 0 | CS ÚRS 2023 02 |  | základní |  | 0 | 0 | 0 | 0 | 0 | 4 | K | 4 |  |  |  | ROZPOCET | 0 | 0 | 0 | 0 | 0 | 1 | 0 | 4 | -1795316906
| PP |  | Poplatek za uložení stavebního odpadu na skládce (skládkovné) směsného stavebního a demoličního zatříděného do Katalogu odpadů pod kódem 17 09 04 | [14 empty] | PP | 4
| Online PSC |  | https://podminky.urs.cz/item/CS_URS_2023_02/997013631 | [14 empty] | Online PSC | 4
| PSC |  | Poznámka k souboru cen: 1. Ceny uvedené v souboru cen je doporučeno upravit podle aktuálních cen místně příslušné skládky odpadů. 2. Uložení odpadů neuvedených v souboru cen se oceňuje individuálně. 3. V cenách je započítán poplatek za ukládaní odpadu dle zákona 185/2001 Sb. 4. Případné drcení stavebního odpadu lze ocenit souborem cen 997 00-60 Drcení stavebního odpadu z katalogu 800-6 Demolice objektů. | [14 empty] | PSC | 4
| D | 998 | Přesun hmot |  |  |  | 0 |  |  |  |  | 0 |  | 0 |  | 0 | 1 | D | 3 |  |  |  | ROZPOCET | [6 empty] | 0
30 | K | 998017004 | Přesun hmot s omezením mechanizace pro budovy v přes 24 do 36 m | t | 2.999 |  | 0 | CS ÚRS 2023 02 |  | základní |  | 0 | 0 | 0 | 0 | 0 | 4 | K | 4 |  |  |  | ROZPOCET | 0 | 0 | 0 | 0 | 0 | 1 | 0 | 4 | 1787068824
| PP |  | Přesun hmot pro budovy občanské výstavby, bydlení, výrobu a služby s omezením mechanizace vodorovná dopravní vzdálenost do 100 m pro budovy s jakoukoliv nosnou konstrukcí výšky přes 24 do 36 m | [14 empty] | PP | 4
| Online PSC |  | https://podminky.urs.cz/item/CS_URS_2023_02/998017004 | [14 empty] | Online PSC | 4
| D | 4 | Vodorovné konstrukce |  |  |  | 0 |  |  |  |  | 0 |  | 0.37815 |  | 0 | 2 | D | 1 |  |  |  | ROZPOCET | [6 empty] | 0
| D | 45 | Podkladní a vedlejší konstrukce kromě vozovek a železničního svršku |  |  |  | 0 |  |  |  |  | 0 |  | 0.37815 |  | 0 | 1 | D | 2 |  |  |  | ROZPOCET | [6 empty] | 0
31 | K | 451572111 | Lože pod potrubí otevřený výkop z kameniva drobného těženého | m3 | 0.2 |  | 0 | CS ÚRS 2023 02 |  | základní |  | 0 | 1.8908 | 0.37815 | 0 | 0 | 4 | K | 3 |  |  |  | ROZPOCET | 0 | 0 | 0 | 0 | 0 | 1 | 0 | 4 | 1232737605
| PP |  | Lože pod potrubí, stoky a drobné objekty v otevřeném výkopu z kameniva drobného těženého 0 až 4 mm | [14 empty] | PP | 3
| Online PSC |  | https://podminky.urs.cz/item/CS_URS_2023_02/451572111 | [14 empty] | Online PSC | 3
| PSC |  | Poznámka k souboru cen: 1. Ceny -1111 a -1192 lze použít i pro zřízení sběrných vrstev nad drenážními trubkami. 2. V cenách -5111 a -1192 jsou započteny i náklady na prohození výkopku získaného při zemních pracích. | [14 empty] | PSC | 3
| VV |  | "kanalizace" | [14 empty] | VV | 3 | 1 | True | 0 | ROZPOCET
| VV |  | "základy"4*0,5*0,1 |  | 0.2 | [12 empty] | VV | 3 | 2 | True | 0 | ROZPOCET
| VV |  | Součet |  | 0.2 | [12 empty] | VV | 3 | 4 | True | 1 | ROZPOCET
| D | PSV | Práce a dodávky PSV |  |  |  | 0 |  |  |  |  | 0 |  | 0.31594 |  | 6.8073 | 2 | D | 0 |  |  |  | ROZPOCET | [6 empty] | 0
| D | 710 | Izolace |  |  |  | 0 |  |  |  |  | 0 |  | 0.022815 |  | 0 | 2 | D | 1 |  |  |  | ROZPOCET | [6 empty] | 0
| D | 711 | Izolace proti vodě, vlhkosti a plynům |  |  |  | 0 |  |  |  |  | 0 |  | 0.019235 |  | 0 | 2 | D | 2 |  |  |  | ROZPOCET | [6 empty] | 0
32 | K | 711111001 | Provedení izolace proti zemní vlhkosti vodorovné za studena nátěrem penetračním | m2 | 3.23 |  | 0 | CS ÚRS 2023 02 |  | základní |  | 0 | 0 | 0 | 0 | 0 | 16 | K | 3 |  |  |  | ROZPOCET | 0 | 0 | 0 | 0 | 0 | 1 | 0 | 16 | -1038732999
| PP |  | Provedení izolace proti zemní vlhkosti natěradly a tmely za studena na ploše vodorovné V nátěrem penetračním | [14 empty] | PP | 3
| Online PSC |  | https://podminky.urs.cz/item/CS_URS_2023_02/711111001 | [14 empty] | Online PSC | 3
33 | M | 11163150 | lak penetrační asfaltový | t | 0.001 |  | 0 | CS ÚRS 2023 02 |  | základní |  | 0 | 1 | 0.001 | 0 | 0 | 32 | M | 3 |  |  |  | ROZPOCET | 0 | 0 | 0 | 0 | 0 | 1 | 0 | 16 | 1390098427
| PP |  | lak penetrační asfaltový | [14 empty] | PP | 3
| VV |  | "ležatá kanalizace" | [14 empty] | VV | 3 | 1 | True | 0 | ROZPOCET
| VV |  | 1,7*1,9 |  | 3.23 | [12 empty] | VV | 3 | 2 | True | 0 | ROZPOCET
| VV |  | Součet |  | 3.23 | [12 empty] | VV | 3 | 4 | True | 1 | ROZPOCET
| VV |  | 3,23*0,00033 'Přepočtené koeficientem množství |  | 0.001 | [12 empty] | VV | 3 | 2 | False | 1 | ROZPOCET
34 | K | 711141559 | Provedení izolace proti zemní vlhkosti pásy přitavením vodorovné NAIP | m2 | 3.23 |  | 0 | CS ÚRS 2023 02 |  | základní |  | 0 | 0.0004 | 0.001292 | 0 | 0 | 16 | K | 3 |  |  |  | ROZPOCET | 0 | 0 | 0 | 0 | 0 | 1 | 0 | 16 | -900666721
| PP |  | Provedení izolace proti zemní vlhkosti pásy přitavením NAIP na ploše vodorovné V | [14 empty] | PP | 3
| Online PSC |  | https://podminky.urs.cz/item/CS_URS_2023_02/711141559 | [14 empty] | Online PSC | 3
| VV |  | "ležatá kanalizace" | [14 empty] | VV | 3 | 1 | True | 0 | ROZPOCET
| VV |  | 1,7*1,9 |  | 3.23 | [12 empty] | VV | 3 | 2 | True | 0 | ROZPOCET
| VV |  | Součet |  | 3.23 | [12 empty] | VV | 3 | 4 | True | 1 | ROZPOCET
35 | M | 62833158 | pás asfaltový natavitelný oxidovaný tl 4,0mm typu G200 S40 s vložkou ze skleněné tkaniny, s jemnozrnným minerálním posypem | m2 | 3.765 |  | 0 | CS ÚRS 2023 02 |  | základní |  | 0 | 0.0045 | 0.016942 | 0 | 0 | 32 | M | 3 |  |  |  | ROZPOCET | 0 | 0 | 0 | 0 | 0 | 1 | 0 | 16 | -226847368
| PP |  | pás asfaltový natavitelný oxidovaný tl 4,0mm typu G200 S40 s vložkou ze skleněné tkaniny, s jemnozrnným minerálním posypem | [14 empty] | PP | 3
| VV |  | 3,23*1,1655 'Přepočtené koeficientem množství |  | 3.765 | [12 empty] | VV | 3 | 2 | False | 1 | ROZPOCET
36 | K | 998711101 | Přesun hmot tonážní pro izolace proti vodě, vlhkosti a plynům v objektech v do 6 m | t | 0.019 |  | 0 | CS ÚRS 2023 02 |  | základní |  | 0 | 0 | 0 | 0 | 0 | 16 | K | 3 |  |  |  | ROZPOCET | 0 | 0 | 0 | 0 | 0 | 1 | 0 | 16 | 1836451331
| PP |  | Přesun hmot pro izolace proti vodě, vlhkosti a plynům stanovený z hmotnosti přesunovaného materiálu vodorovná dopravní vzdálenost do 50 m v objektech výšky do 6 m | [14 empty] | PP | 3
| Online PSC |  | https://podminky.urs.cz/item/CS_URS_2023_02/998711101 | [14 empty] | Online PSC | 3
37 | K | 998711181 | Příplatek k přesunu hmot tonážní 711 prováděný bez použití mechanizace | t | 0.019 |  | 0 | CS ÚRS 2023 02 |  | základní |  | 0 | 0 | 0 | 0 | 0 | 16 | K | 3 |  |  |  | ROZPOCET | 0 | 0 | 0 | 0 | 0 | 1 | 0 | 16 | 603222947
| PP |  | Přesun hmot pro izolace proti vodě, vlhkosti a plynům stanovený z hmotnosti přesunovaného materiálu Příplatek k cenám za přesun prováděný bez použití mechanizace pro jakoukoliv výšku objektu | [14 empty] | PP | 3
| Online PSC |  | https://podminky.urs.cz/item/CS_URS_2023_02/998711181 | [14 empty] | Online PSC | 3
| D | 713 | Izolace tepelné |  |  |  | 0 |  |  |  |  | 0 |  | 0.00358 |  | 0 | 2 | D | 2 |  |  |  | ROZPOCET | [6 empty] | 0
38 | K | 713463411 | Montáž izolace tepelné potrubí a ohybů návlekovými izolačními pouzdry | m | 30 |  | 0 | CS ÚRS 2023 02 |  | základní |  | 0 | 0 | 0 | 0 | 0 | 16 | K | 3 |  |  |  | ROZPOCET | 0 | 0 | 0 | 0 | 0 | 1 | 0 | 16 | -1378954427
| PP |  | Montáž izolace tepelné potrubí a ohybů tvarovkami nebo deskami potrubními pouzdry návlekovými izolačními hadicemi potrubí a ohybů | [14 empty] | PP | 3
| Online PSC |  | https://podminky.urs.cz/item/CS_URS_2023_02/713463411 | [14 empty] | Online PSC | 3
39 | M | 27127004 | pouzdro izolační potrubní z EPDM kaučuku 22/13mm | m | 30 |  | 0 | CS ÚRS 2023 02 |  | základní |  | 0 | 0.0001 | 0.003 | 0 | 0 | 128 | M | 3 |  |  |  | ROZPOCET | 0 | 0 | 0 | 0 | 0 | 1 | 0 | 128 | 1628995134
| PP |  | pouzdro izolační potrubní z EPDM kaučuku 22/13mm | [14 empty] | PP | 3
| VV |  | "vodovod" | [14 empty] | VV | 3 | 1 | True | 0 | ROZPOCET
| VV |  | "D20"15*2 |  | 30 | [12 empty] | VV | 3 | 2 | True | 0 | ROZPOCET
| VV |  | Součet |  | 30 | [12 empty] | VV | 3 | 4 | True | 1 | ROZPOCET
40 | M | 27127005 | pouzdro izolační potrubní z EPDM kaučuku 28/13mm | m | 2 |  | 0 | CS ÚRS 2023 02 |  | základní |  | 0 | 0.00011 | 0.00022 | 0 | 0 | 128 | M | 3 |  |  |  | ROZPOCET | 0 | 0 | 0 | 0 | 0 | 1 | 0 | 128 | 1984706
| PP |  | pouzdro izolační potrubní z EPDM kaučuku 28/13mm | [14 empty] | PP | 3
| VV |  | "vodovod" | [14 empty] | VV | 3 | 1 | True | 0 | ROZPOCET
| VV |  | "D25"1*2 |  | 2 | [12 empty] | VV | 3 | 2 | True | 0 | ROZPOCET
| VV |  | Součet |  | 2 | [12 empty] | VV | 3 | 4 | True | 1 | ROZPOCET
41 | M | 27127006 | pouzdro izolační potrubní z EPDM kaučuku 35/13mm | m | 3 |  | 0 | CS ÚRS 2023 02 |  | základní |  | 0 | 0.00012 | 0.00036 | 0 | 0 | 128 | M | 3 |  |  |  | ROZPOCET | 0 | 0 | 0 | 0 | 0 | 1 | 0 | 128 | -550842033
| PP |  | pouzdro izolační potrubní z EPDM kaučuku 35/13mm | [14 empty] | PP | 3
| VV |  | "vodovod" | [14 empty] | VV | 3 | 1 | True | 0 | ROZPOCET
| VV |  | "D32"3 |  | 3 | [12 empty] | VV | 3 | 2 | True | 0 | ROZPOCET
| VV |  | Součet |  | 3 | [12 empty] | VV | 3 | 4 | True | 1 | ROZPOCET
42 | K | 998713101 | Přesun hmot tonážní pro izolace tepelné v objektech v do 6 m | t | 0.004 |  | 0 | CS ÚRS 2023 02 |  | základní |  | 0 | 0 | 0 | 0 | 0 | 16 | K | 3 |  |  |  | ROZPOCET | 0 | 0 | 0 | 0 | 0 | 1 | 0 | 16 | -837550546
| PP |  | Přesun hmot pro izolace tepelné stanovený z hmotnosti přesunovaného materiálu vodorovná dopravní vzdálenost do 50 m v objektech výšky do 6 m | [14 empty] | PP | 3
| Online PSC |  | https://podminky.urs.cz/item/CS_URS_2023_02/998713101 | [14 empty] | Online PSC | 3
| PSC |  | Poznámka k souboru cen: 1. Ceny pro přesun hmot stanovený z hmotnosti přesunovaného materiálu se používají tehdy, pokud je možné určit hmotnost za celý stavební díl. Do této hmotnosti se započítává i hmotnost materiálů oceňovaných ve specifikaci. 2. Pokud nelze jednoznačně stanovit hmotnost přesunovaných materiálů, lze pro výpočet přesunu hmot použít orientačně procentní sazbu. Touto sazbou se vynásobí rozpočtové náklady za celý stavební díl včetně nákladů na materiál ve specifikacích. 3. Příplatek k cenám -3181 pro přesun prováděný bez použití mechanizace, tj. za ztížených podmínek, lze použít pouze pro hmotnost materiálu, která se tímto způsobem skutečně přemísťuje. | [14 empty] | PSC | 3
43 | K | 998713181 | Příplatek k přesunu hmot tonážní 713 prováděný bez použití mechanizace | t | 0.004 |  | 0 | CS ÚRS 2023 02 |  | základní |  | 0 | 0 | 0 | 0 | 0 | 16 | K | 3 |  |  |  | ROZPOCET | 0 | 0 | 0 | 0 | 0 | 1 | 0 | 16 | -1344752017
| PP |  | Přesun hmot pro izolace tepelné stanovený z hmotnosti přesunovaného materiálu Příplatek k cenám za přesun prováděný bez použití mechanizace pro jakoukoliv výšku objektu | [14 empty] | PP | 3
| Online PSC |  | https://podminky.urs.cz/item/CS_URS_2023_02/998713181 | [14 empty] | Online PSC | 3
| PSC |  | Poznámka k souboru cen: 1. Ceny pro přesun hmot stanovený z hmotnosti přesunovaného materiálu se používají tehdy, pokud je možné určit hmotnost za celý stavební díl. Do této hmotnosti se započítává i hmotnost materiálů oceňovaných ve specifikaci. 2. Pokud nelze jednoznačně stanovit hmotnost přesunovaných materiálů, lze pro výpočet přesunu hmot použít orientačně procentní sazbu. Touto sazbou se vynásobí rozpočtové náklady za celý stavební díl včetně nákladů na materiál ve specifikacích. 3. Příplatek k cenám -3181 pro přesun prováděný bez použití mechanizace, tj. za ztížených podmínek, lze použít pouze pro hmotnost materiálu, která se tímto způsobem skutečně přemísťuje. | [14 empty] | PSC | 3
| D | 720 | Zdravotechnicka |  |  |  | 0 |  |  |  |  | 0 |  | 0.29313 |  | 6.8073 | 2 | D | 1 |  |  |  | ROZPOCET | [6 empty] | 0
| D | 721 | Zdravotechnika - vnitřní kanalizace |  |  |  | 0 |  |  |  |  | 0 |  | 0.053185 |  | 0 | 2 | D | 2 |  |  |  | ROZPOCET | [6 empty] | 0
44 | K | 721171915 | Potrubí z PP propojení potrubí DN 110 | kus | 1 |  | 0 | CS ÚRS 2023 02 |  | základní |  | 0 | 0.001 | 0.001 | 0 | 0 | 16 | K | 3 |  |  |  | ROZPOCET | 0 | 0 | 0 | 0 | 0 | 1 | 0 | 16 | 180465635
| PP |  | Opravy odpadního potrubí plastového propojení dosavadního potrubí DN 110 | [14 empty] | PP | 3
| Online PSC |  | https://podminky.urs.cz/item/CS_URS_2023_02/721171915 | [14 empty] | Online PSC | 3
| VV |  | "kanaliazce" | [14 empty] | VV | 3 | 1 | True | 0 | ROZPOCET
| VV |  | "1.PP"1 |  | 1 | [12 empty] | VV | 3 | 2 | True | 0 | ROZPOCET
| VV |  | Součet |  | 1 | [12 empty] | VV | 3 | 4 | True | 1 | ROZPOCET
45 | K | 721173401 | Potrubí kanalizační z PVC SN 4 svodné DN 110 | m | 25 |  | 0 | CS ÚRS 2023 02 |  | základní |  | 0 | 0.00142 | 0.0355 | 0 | 0 | 16 | K | 3 |  |  |  | ROZPOCET | 0 | 0 | 0 | 0 | 0 | 1 | 0 | 16 | 564975928
| PP |  | Potrubí z trub PVC SN4 svodné (ležaté) DN 110 | [14 empty] | PP | 3
| Online PSC |  | https://podminky.urs.cz/item/CS_URS_2023_02/721173401 | [14 empty] | Online PSC | 3
| VV |  | "kanalizace" | [14 empty] | VV | 3 | 1 | True | 0 | ROZPOCET
| VV |  | "1.PP"25 |  | 25 | [12 empty] | VV | 3 | 2 | True | 0 | ROZPOCET
| VV |  | Součet |  | 25 | [12 empty] | VV | 3 | 4 | True | 1 | ROZPOCET
46 | K | 721174024 | Potrubí kanalizační z PP odpadní DN 75 | m | 4 |  | 0 | CS ÚRS 2023 02 |  | základní |  | 0 | 0.00059 | 0.00236 | 0 | 0 | 16 | K | 3 |  |  |  | ROZPOCET | 0 | 0 | 0 | 0 | 0 | 1 | 0 | 16 | -1839523478
| PP |  | Potrubí z trub polypropylenových odpadní (svislé) DN 75 | [14 empty] | PP | 3
| Online PSC |  | https://podminky.urs.cz/item/CS_URS_2023_02/721174024 | [14 empty] | Online PSC | 3
| VV |  | "kanalizace" | [14 empty] | VV | 3 | 1 | True | 0 | ROZPOCET
| VV |  | "stoupačka"2*2 |  | 4 | [12 empty] | VV | 3 | 2 | True | 0 | ROZPOCET
| VV |  | Součet |  | 4 | [12 empty] | VV | 3 | 4 | True | 1 | ROZPOCET
47 | K | 721174025 | Potrubí kanalizační z PP odpadní DN 110 | m | 2 |  | 0 | CS ÚRS 2023 02 |  | základní |  | 0 | 0.00201 | 0.00402 | 0 | 0 | 16 | K | 3 |  |  |  | ROZPOCET | 0 | 0 | 0 | 0 | 0 | 1 | 0 | 16 | -305931922
| PP |  | Potrubí z trub polypropylenových odpadní (svislé) DN 110 | [14 empty] | PP | 3
| Online PSC |  | https://podminky.urs.cz/item/CS_URS_2023_02/721174025 | [14 empty] | Online PSC | 3
| VV |  | "kanalizace" | [14 empty] | VV | 3 | 1 | True | 0 | ROZPOCET
| VV |  | "stoupačka"2 |  | 2 | [12 empty] | VV | 3 | 2 | True | 0 | ROZPOCET
| VV |  | Součet |  | 2 | [12 empty] | VV | 3 | 4 | True | 1 | ROZPOCET
48 | K | 721174042 | Potrubí kanalizační z PP připojovací DN 40 | m | 11.5 |  | 0 | CS ÚRS 2023 02 |  | základní |  | 0 | 0.00041 | 0.004715 | 0 | 0 | 16 | K | 3 |  |  |  | ROZPOCET | 0 | 0 | 0 | 0 | 0 | 1 | 0 | 16 | 1019395123
| PP |  | Potrubí z trub polypropylenových připojovací DN 40 | [14 empty] | PP | 3
| Online PSC |  | https://podminky.urs.cz/item/CS_URS_2023_02/721174042 | [14 empty] | Online PSC | 3
| VV |  | "kanalizace" | [14 empty] | VV | 3 | 1 | True | 0 | ROZPOCET
| VV |  | "VZT"5 |  | 5 | [12 empty] | VV | 3 | 2 | True | 0 | ROZPOCET
| VV |  | "EZO"3 |  | 3 | [12 empty] | VV | 3 | 2 | True | 0 | ROZPOCET
| VV |  | "U"1+2,5 |  | 3.5 | [12 empty] | VV | 3 | 2 | True | 0 | ROZPOCET
| VV |  | Součet |  | 11.5 | [12 empty] | VV | 3 | 4 | True | 1 | ROZPOCET
49 | K | 721174043 | Potrubí kanalizační z PP připojovací DN 50 | m | 2 |  | 0 | CS ÚRS 2023 02 |  | základní |  | 0 | 0.00048 | 0.00096 | 0 | 0 | 16 | K | 3 |  |  |  | ROZPOCET | 0 | 0 | 0 | 0 | 0 | 1 | 0 | 16 | -1188751230
| PP |  | Potrubí z trub polypropylenových připojovací DN 50 | [14 empty] | PP | 3
| Online PSC |  | https://podminky.urs.cz/item/CS_URS_2023_02/721174043 | [14 empty] | Online PSC | 3
| VV |  | "kanalizace" | [14 empty] | VV | 3 | 1 | True | 0 | ROZPOCET
| VV |  | "D"2 |  | 2 | [12 empty] | VV | 3 | 2 | True | 0 | ROZPOCET
| VV |  | Součet |  | 2 | [12 empty] | VV | 3 | 4 | True | 1 | ROZPOCET
50 | K | 721174045 | Potrubí kanalizační z PP připojovací DN 110 | m | 1 |  | 0 | CS ÚRS 2023 02 |  | základní |  | 0 | 0.00224 | 0.00224 | 0 | 0 | 16 | K | 3 |  |  |  | ROZPOCET | 0 | 0 | 0 | 0 | 0 | 1 | 0 | 16 | 1172314694
| PP |  | Potrubí z trub polypropylenových připojovací DN 110 | [14 empty] | PP | 3
| Online PSC |  | https://podminky.urs.cz/item/CS_URS_2023_02/721174045 | [14 empty] | Online PSC | 3
| VV |  | "kanalizace" | [14 empty] | VV | 3 | 1 | True | 0 | ROZPOCET
| VV |  | "WC"1 |  | 1 | [12 empty] | VV | 3 | 2 | True | 0 | ROZPOCET
| VV |  | Součet |  | 1 | [12 empty] | VV | 3 | 4 | True | 1 | ROZPOCET
51 | K | 721194104 | Vyvedení a upevnění odpadních výpustek DN 40 | kus | 4 |  | 0 | CS ÚRS 2023 02 |  | základní |  | 0 | 0 | 0 | 0 | 0 | 16 | K | 3 |  |  |  | ROZPOCET | 0 | 0 | 0 | 0 | 0 | 1 | 0 | 16 | 836207646
| PP |  | Vyměření přípojek na potrubí vyvedení a upevnění odpadních výpustek DN 40 | [14 empty] | PP | 3
| Online PSC |  | https://podminky.urs.cz/item/CS_URS_2023_02/721194104 | [14 empty] | Online PSC | 3
| PSC |  | Poznámka k souboru cen: 1. Cenami lze oceňovat i vyvedení a upevnění odpadních výpustek ke strojům a zařízením. 2. Potrubí odpadních výpustek se oceňují cenami souboru cen 721 17- . . Potrubí z plastových trub, části A 01. | [14 empty] | PSC | 3
| VV |  | "kanalizace" | [14 empty] | VV | 3 | 1 | True | 0 | ROZPOCET
| VV |  | "VZT"1 |  | 1 | [12 empty] | VV | 3 | 2 | True | 0 | ROZPOCET
| VV |  | "EZO"1 |  | 1 | [12 empty] | VV | 3 | 2 | True | 0 | ROZPOCET
| VV |  | "U"2 |  | 2 | [12 empty] | VV | 3 | 2 | True | 0 | ROZPOCET
| VV |  | Součet |  | 4 | [12 empty] | VV | 3 | 4 | True | 1 | ROZPOCET
52 | K | 721194105 | Vyvedení a upevnění odpadních výpustek DN 50 | kus | 1 |  | 0 | CS ÚRS 2023 02 |  | základní |  | 0 | 0 | 0 | 0 | 0 | 16 | K | 3 |  |  |  | ROZPOCET | 0 | 0 | 0 | 0 | 0 | 1 | 0 | 16 | -903031713
| PP |  | Vyměření přípojek na potrubí vyvedení a upevnění odpadních výpustek DN 50 | [14 empty] | PP | 3
| Online PSC |  | https://podminky.urs.cz/item/CS_URS_2023_02/721194105 | [14 empty] | Online PSC | 3
| PSC |  | Poznámka k souboru cen: 1. Cenami lze oceňovat i vyvedení a upevnění odpadních výpustek ke strojům a zařízením. 2. Potrubí odpadních výpustek se oceňují cenami souboru cen 721 17- . . Potrubí z plastových trub, části A 01. | [14 empty] | PSC | 3
| VV |  | "kanalizace" | [14 empty] | VV | 3 | 1 | True | 0 | ROZPOCET
| VV |  | "D"1 |  | 1 | [12 empty] | VV | 3 | 2 | True | 0 | ROZPOCET
| VV |  | Součet |  | 1 | [12 empty] | VV | 3 | 4 | True | 1 | ROZPOCET
53 | K | 721194109 | Vyvedení a upevnění odpadních výpustek DN 100 | kus | 1 |  | 0 | CS ÚRS 2023 02 |  | základní |  | 0 | 0 | 0 | 0 | 0 | 16 | K | 3 |  |  |  | ROZPOCET | 0 | 0 | 0 | 0 | 0 | 1 | 0 | 16 | -120487740
| PP |  | Vyměření přípojek na potrubí vyvedení a upevnění odpadních výpustek DN 100 | [14 empty] | PP | 3
| Online PSC |  | https://podminky.urs.cz/item/CS_URS_2023_02/721194109 | [14 empty] | Online PSC | 3
| PSC |  | Poznámka k souboru cen: 1. Cenami lze oceňovat i vyvedení a upevnění odpadních výpustek ke strojům a zařízením. 2. Potrubí odpadních výpustek se oceňují cenami souboru cen 721 17- . . Potrubí z plastových trub, části A 01. | [14 empty] | PSC | 3
| VV |  | "kanalizace" | [14 empty] | VV | 3 | 1 | True | 0 | ROZPOCET
| VV |  | "WC"1 |  | 1 | [12 empty] | VV | 3 | 2 | True | 0 | ROZPOCET
| VV |  | Součet |  | 1 | [12 empty] | VV | 3 | 4 | True | 1 | ROZPOCET
54 | K | 721211911 | Montáž vpustí podlahových DN 40/50 | kus | 1 |  | 0 | CS ÚRS 2023 02 |  | základní |  | 0 | 0.00018 | 0.00018 | 0 | 0 | 16 | K | 3 |  |  |  | ROZPOCET | 0 | 0 | 0 | 0 | 0 | 1 | 0 | 16 | -1117046086
| PP |  | Podlahové vpusti montáž podlahových vpustí DN 40/50 | [14 empty] | PP | 3
| Online PSC |  | https://podminky.urs.cz/item/CS_URS_2023_02/721211911 | [14 empty] | Online PSC | 3
55 | M | ALP.APV2324 | Podlahová vpust 105×105/50/75 mm přímá, mřížka nerez, nerezová příruba a límec 2. úrovně izolace, kombinovaná zápachová uzávěra SMART, OZN.:"S" | kus | 1 |  | 0 | individuální kalkulace |  | základní |  | 0 | 0.00113 | 0.00113 | 0 | 0 | 32 | M | 3 |  |  |  | ROZPOCET | 0 | 0 | 0 | 0 | 0 | 1 | 0 | 16 | 561405765
| PP |  | Podlahová vpust 105×105/50/75 mm přímá, mřížka nerez, nerezová příruba a límec 2. úrovně izolace, kombinovaná zápachová uzávěra SMART | [14 empty] | PP | 3
| VV |  | "kanalizace" | [14 empty] | VV | 3 | 1 | True | 0 | ROZPOCET
| VV |  | "S"1 |  | 1 | [12 empty] | VV | 3 | 2 | True | 0 | ROZPOCET
| VV |  | Součet |  | 1 | [12 empty] | VV | 3 | 4 | True | 1 | ROZPOCET
56 | K | 721226511 | Zápachová uzávěrka podomítková pro pračku a myčku DN 40 | kus | 2 |  | 0 | CS ÚRS 2023 02 |  | základní |  | 0 | 0.00034 | 0.00068 | 0 | 0 | 16 | K | 3 |  |  |  | ROZPOCET | 0 | 0 | 0 | 0 | 0 | 1 | 0 | 16 | -756194380
| PP |  | Zápachové uzávěrky podomítkové (Pe) s krycí deskou pro pračku a myčku DN 40 | [14 empty] | PP | 3
| Online PSC |  | https://podminky.urs.cz/item/CS_URS_2023_02/721226511 | [14 empty] | Online PSC | 3
| VV |  | "kanalizace" | [14 empty] | VV | 3 | 1 | True | 0 | ROZPOCET
| VV |  | "EZO"1 |  | 1 | [12 empty] | VV | 3 | 2 | True | 0 | ROZPOCET
| VV |  | "VZT"1 |  | 1 | [12 empty] | VV | 3 | 2 | True | 0 | ROZPOCET
| VV |  | Součet |  | 2 | [12 empty] | VV | 3 | 4 | True | 1 | ROZPOCET
57 | K | 722181116 | Ochrana vodovodního potrubí plstěnými pásy DN 50 a DN 65 mm | m | 1 |  | 0 | CS ÚRS 2023 02 |  | základní |  | 0 | 0.0004 | 0.0004 | 0 | 0 | 16 | K | 3 |  |  |  | ROZPOCET | 0 | 0 | 0 | 0 | 0 | 1 | 0 | 16 | -1979801881
| PP |  | Ochrana potrubí plstěnými pásy DN 50 a DN 65 | [14 empty] | PP | 3
| Online PSC |  | https://podminky.urs.cz/item/CS_URS_2023_02/722181116 | [14 empty] | Online PSC | 3
| VV |  | "kanalizace" | [14 empty] | VV | 3 | 1 | True | 0 | ROZPOCET
| VV |  | "D"1 |  | 1 | [12 empty] | VV | 3 | 2 | True | 0 | ROZPOCET
| VV |  | Součet |  | 1 | [12 empty] | VV | 3 | 4 | True | 1 | ROZPOCET
58 | K | 721290111 | Zkouška těsnosti potrubí kanalizace vodou do DN 125 | m | 45.5 |  | 0 | CS ÚRS 2023 02 |  | základní |  | 0 | 0 | 0 | 0 | 0 | 16 | K | 3 |  |  |  | ROZPOCET | 0 | 0 | 0 | 0 | 0 | 1 | 0 | 16 | 2001777100
| PP |  | Zkouška těsnosti kanalizace v objektech vodou do DN 125 | [14 empty] | PP | 3
| Online PSC |  | https://podminky.urs.cz/item/CS_URS_2023_02/721290111 | [14 empty] | Online PSC | 3
| PSC |  | Poznámka k souboru cen: 1. V ceně -0123 není započteno dodání média; jeho dodávka se oceňuje ve specifikaci. | [14 empty] | PSC | 3
| VV |  | "kanalizace" | [14 empty] | VV | 3 | 1 | True | 0 | ROZPOCET
| VV |  | "svodné"25 |  | 25 | [12 empty] | VV | 3 | 2 | True | 0 | ROZPOCET
| VV |  | "odpadní" 4+2 |  | 6 | [12 empty] | VV | 3 | 2 | True | 0 | ROZPOCET
| VV |  | "připojovací"11,5+2+1 |  | 14.5 | [12 empty] | VV | 3 | 2 | True | 0 | ROZPOCET
| VV |  | Součet |  | 45.5 | [12 empty] | VV | 3 | 4 | True | 1 | ROZPOCET
59 | K | 998721101 | Přesun hmot tonážní pro vnitřní kanalizace v objektech v do 6 m | t | 0.053 |  | 0 | CS ÚRS 2023 02 |  | základní |  | 0 | 0 | 0 | 0 | 0 | 16 | K | 3 |  |  |  | ROZPOCET | 0 | 0 | 0 | 0 | 0 | 1 | 0 | 16 | -1037974411
| PP |  | Přesun hmot pro vnitřní kanalizace stanovený z hmotnosti přesunovaného materiálu vodorovná dopravní vzdálenost do 50 m v objektech výšky do 6 m | [14 empty] | PP | 3
| Online PSC |  | https://podminky.urs.cz/item/CS_URS_2023_02/998721101 | [14 empty] | Online PSC | 3
| PSC |  | Poznámka k souboru cen: 1. Ceny pro přesun hmot stanovený z hmotnosti přesunovaného materiálu se používají tehdy, pokud je možné určit hmotnost za celý stavební díl. Do této hmotnosti se započítává i hmotnost materiálů oceňovaných ve specifikaci. 2. Pokud nelze jednoznačně stanovit hmotnost přesunovaných materiálů, lze pro výpočet přesunu hmot použít orientačně procentní sazbu. Touto sazbou se vynásobí rozpočtové náklady za celý stavební díl včetně nákladů na materiál ve specifikacích. 3. Příplatek k cenám -1181 pro přesun prováděný bez použití mechanizace, tj. za ztížených podmínek, lze použít pouze pro hmotnost materiálu, která se tímto způsobem skutečně přemísťuje. | [14 empty] | PSC | 3
60 | K | 998721181 | Příplatek k přesunu hmot tonážní 721 prováděný bez použití mechanizace | t | 0.053 |  | 0 | CS ÚRS 2023 02 |  | základní |  | 0 | 0 | 0 | 0 | 0 | 16 | K | 3 |  |  |  | ROZPOCET | 0 | 0 | 0 | 0 | 0 | 1 | 0 | 16 | 1909197063
| PP |  | Přesun hmot pro vnitřní kanalizace stanovený z hmotnosti přesunovaného materiálu Příplatek k ceně za přesun prováděný bez použití mechanizace pro jakoukoliv výšku objektu | [14 empty] | PP | 3
| Online PSC |  | https://podminky.urs.cz/item/CS_URS_2023_02/998721181 | [14 empty] | Online PSC | 3
| PSC |  | Poznámka k souboru cen: 1. Ceny pro přesun hmot stanovený z hmotnosti přesunovaného materiálu se používají tehdy, pokud je možné určit hmotnost za celý stavební díl. Do této hmotnosti se započítává i hmotnost materiálů oceňovaných ve specifikaci. 2. Pokud nelze jednoznačně stanovit hmotnost přesunovaných materiálů, lze pro výpočet přesunu hmot použít orientačně procentní sazbu. Touto sazbou se vynásobí rozpočtové náklady za celý stavební díl včetně nákladů na materiál ve specifikacích. 3. Příplatek k cenám -1181 pro přesun prováděný bez použití mechanizace, tj. za ztížených podmínek, lze použít pouze pro hmotnost materiálu, která se tímto způsobem skutečně přemísťuje. | [14 empty] | PSC | 3
| D | 722 | Zdravotechnika - vnitřní vodovod |  |  |  | 0 |  |  |  |  | 0 |  | 0.040155 |  | 6.7634 | 2 | D | 2 |  |  |  | ROZPOCET | [6 empty] | 0
61 | K | 722130801 | Demontáž potrubí ocelové pozinkované závitové DN do 25 | m | 384 |  | 0 | CS ÚRS 2023 02 |  | základní |  | 0 | 0 | 0 | 0.00213 | 0.81792 | 16 | K | 3 |  |  |  | ROZPOCET | 0 | 0 | 0 | 0 | 0 | 1 | 0 | 16 | -1183275862
| PP |  | Demontáž potrubí z ocelových trubek pozinkovaných závitových do DN 25 | [14 empty] | PP | 3
| Online PSC |  | https://podminky.urs.cz/item/CS_URS_2023_02/722130801 | [14 empty] | Online PSC | 3
| VV |  | "vodovod" | [14 empty] | VV | 3 | 1 | True | 0 | ROZPOCET
| VV |  | "stoupačky-C"24*8*2 |  | 384 | [12 empty] | VV | 3 | 2 | True | 0 | ROZPOCET
| VV |  | Součet |  | 384 | [12 empty] | VV | 3 | 4 | True | 1 | ROZPOCET
62 | K | 722130802 | Demontáž potrubí ocelové pozinkované závitové DN přes 25 do 40 | m | 384 |  | 0 | CS ÚRS 2023 02 |  | základní |  | 0 | 0 | 0 | 0.00497 | 1.9085 | 16 | K | 3 |  |  |  | ROZPOCET | 0 | 0 | 0 | 0 | 0 | 1 | 0 | 16 | -811519296
| PP |  | Demontáž potrubí z ocelových trubek pozinkovaných závitových přes 25 do DN 40 | [14 empty] | PP | 3
| Online PSC |  | https://podminky.urs.cz/item/CS_URS_2023_02/722130802 | [14 empty] | Online PSC | 3
| VV |  | "vodovod" | [14 empty] | VV | 3 | 1 | True | 0 | ROZPOCET
| VV |  | "stoupačky-TV"24*8*2 |  | 384 | [12 empty] | VV | 3 | 2 | True | 0 | ROZPOCET
| VV |  | Součet |  | 384 | [12 empty] | VV | 3 | 4 | True | 1 | ROZPOCET
63 | K | 722130803 | Demontáž potrubí ocelové pozinkované závitové DN přes 40 do 50 | m | 384 |  | 0 | CS ÚRS 2023 02 |  | základní |  | 0 | 0 | 0 | 0.0067 | 2.5728 | 16 | K | 3 |  |  |  | ROZPOCET | 0 | 0 | 0 | 0 | 0 | 1 | 0 | 16 | -1032659045
| PP |  | Demontáž potrubí z ocelových trubek pozinkovaných závitových přes 40 do DN 50 | [14 empty] | PP | 3
| Online PSC |  | https://podminky.urs.cz/item/CS_URS_2023_02/722130803 | [14 empty] | Online PSC | 3
| VV |  | "vodovod" | [14 empty] | VV | 3 | 1 | True | 0 | ROZPOCET
| VV |  | "stoupačky-SV"24*8*2 |  | 384 | [12 empty] | VV | 3 | 2 | True | 0 | ROZPOCET
| VV |  | Součet |  | 384 | [12 empty] | VV | 3 | 4 | True | 1 | ROZPOCET
64 | K | 722130804 | Demontáž potrubí ocelové pozinkované závitové DN do 65 | m | 70.4 |  | 0 | CS ÚRS 2023 02 |  | základní |  | 0 | 0 | 0 | 0.00959 | 0.67514 | 16 | K | 3 |  |  |  | ROZPOCET | 0 | 0 | 0 | 0 | 0 | 1 | 0 | 16 | 683756241
| PP |  | Demontáž potrubí z ocelových trubek pozinkovaných závitových DN 65 | [14 empty] | PP | 3
| Online PSC |  | https://podminky.urs.cz/item/CS_URS_2023_02/722130804 | [14 empty] | Online PSC | 3
| VV |  | "vodovod" | [14 empty] | VV | 3 | 1 | True | 0 | ROZPOCET
| VV |  | "instalační kanál -C"35,2*2 |  | 70.4 | [12 empty] | VV | 3 | 2 | True | 0 | ROZPOCET
| VV |  | Součet |  | 70.4 | [12 empty] | VV | 3 | 4 | True | 1 | ROZPOCET
65 | K | 722130805 | Demontáž potrubí ocelové pozinkované závitové DN do 80 | m | 70.4 |  | 0 | CS ÚRS 2023 02 |  | základní |  | 0 | 0 | 0 | 0.01102 | 0.77581 | 16 | K | 3 |  |  |  | ROZPOCET | 0 | 0 | 0 | 0 | 0 | 1 | 0 | 16 | 1983784384
| PP |  | Demontáž potrubí z ocelových trubek pozinkovaných závitových DN 80 | [14 empty] | PP | 3
| Online PSC |  | https://podminky.urs.cz/item/CS_URS_2023_02/722130805 | [14 empty] | Online PSC | 3
| VV |  | "vodovod" | [14 empty] | VV | 3 | 1 | True | 0 | ROZPOCET
| VV |  | "instalační kanál -TV"35,2*2 |  | 70.4 | [12 empty] | VV | 3 | 2 | True | 0 | ROZPOCET
| VV |  | Součet |  | 70.4 | [12 empty] | VV | 3 | 4 | True | 1 | ROZPOCET
66 | K | 722130821 | Demontáž spoje na závit šroubení G 6/4 | kus | 2 |  | 0 | CS ÚRS 2023 02 |  | základní |  | 0 | 0 | 0 | 0.00087 | 0.00174 | 16 | K | 3 |  |  |  | ROZPOCET | 0 | 0 | 0 | 0 | 0 | 1 | 0 | 16 | 20319830
| PP |  | Demontáž potrubí z ocelových trubek pozinkovaných šroubení do G 6/4 | [14 empty] | PP | 3
| Online PSC |  | https://podminky.urs.cz/item/CS_URS_2023_02/722130821 | [14 empty] | Online PSC | 3
| VV |  | "vodovod" | [14 empty] | VV | 3 | 1 | True | 0 | ROZPOCET
| VV |  | 2 |  | 2 | [12 empty] | VV | 3 | 2 | True | 0 | ROZPOCET
| VV |  | Součet |  | 2 | [12 empty] | VV | 3 | 4 | True | 1 | ROZPOCET
67 | K | 722130831 | Demontáž nástěnky | kus | 5 |  | 0 | CS ÚRS 2023 02 |  | základní |  | 0 | 0 | 0 | 0.00022 | 0.0011 | 16 | K | 3 |  |  |  | ROZPOCET | 0 | 0 | 0 | 0 | 0 | 1 | 0 | 16 | -308003023
| PP |  | Demontáž potrubí z ocelových trubek pozinkovaných tvarovek nástěnek | [14 empty] | PP | 3
| Online PSC |  | https://podminky.urs.cz/item/CS_URS_2023_02/722130831 | [14 empty] | Online PSC | 3
| VV |  | "vodovod" | [14 empty] | VV | 3 | 1 | True | 0 | ROZPOCET
| VV |  | "U"2 |  | 2 | [12 empty] | VV | 3 | 2 | True | 0 | ROZPOCET
| VV |  | "D"2 |  | 2 | [12 empty] | VV | 3 | 2 | True | 0 | ROZPOCET
| VV |  | "WC"1 |  | 1 | [12 empty] | VV | 3 | 2 | True | 0 | ROZPOCET
| VV |  | Součet |  | 5 | [12 empty] | VV | 3 | 4 | True | 1 | ROZPOCET
68 | K | 722170801 | Demontáž rozvodů vody z plastů D do 25 | m | 20 |  | 0 | CS ÚRS 2023 02 |  | základní |  | 0 | 0 | 0 | 0.00028 | 0.0056 | 16 | K | 3 |  |  |  | ROZPOCET | 0 | 0 | 0 | 0 | 0 | 1 | 0 | 16 | -318282256
| PP |  | Demontáž rozvodů vody z plastů do Ø 25 mm | [14 empty] | PP | 3
| Online PSC |  | https://podminky.urs.cz/item/CS_URS_2023_02/722170801 | [14 empty] | Online PSC | 3
| VV |  | "vodovod" | [14 empty] | VV | 3 | 1 | True | 0 | ROZPOCET
| VV |  | 20 |  | 20 | [12 empty] | VV | 3 | 2 | True | 0 | ROZPOCET
| VV |  | Součet |  | 20 | [12 empty] | VV | 3 | 4 | True | 1 | ROZPOCET
69 | K | 722174062 | Potrubí vodovodní plastové křížení PPR svar polyfuze PN 20 D 20 x 3,4 mm | kus | 2 |  | 0 | CS ÚRS 2023 02 |  | základní |  | 0 | 0.000701 | 0.001402 | 0 | 0 | 16 | K | 3 |  |  |  | ROZPOCET | 0 | 0 | 0 | 0 | 0 | 1 | 0 | 16 | -2103346721
| PP |  | Potrubí z plastových trubek z polypropylenu (PPR) svařovaných polyfuzně křížení potrubí (PPR) PN 20 (SDR 6) D 20 x 3,4 | [14 empty] | PP | 3
| Online PSC |  | https://podminky.urs.cz/item/CS_URS_2023_02/722174062 | [14 empty] | Online PSC | 3
| PSC |  | Poznámka k souboru cen: 1. V cenách -4001 až -4088 jsou započteny náklady na montáž a dodávku potrubí a tvarovek. | [14 empty] | PSC | 3
| VV |  | "vodovod" | [14 empty] | VV | 3 | 1 | True | 0 | ROZPOCET
| VV |  | "D20"2 |  | 2 | [12 empty] | VV | 3 | 2 | True | 0 | ROZPOCET
| VV |  | Součet |  | 2 | [12 empty] | VV | 3 | 4 | True | 1 | ROZPOCET
70 | K | 722175002 | Potrubí vodovodní plastové PP-RCT svar polyfúze D 20x2,8 mm | m | 33 |  | 0 | CS ÚRS 2023 02 |  | základní |  | 0 | 0.00073 | 0.02409 | 0 | 0 | 16 | K | 3 |  |  |  | ROZPOCET | 0 | 0 | 0 | 0 | 0 | 1 | 0 | 16 | 1058064615
| PP |  | Potrubí z plastových trubek z polypropylenu PP-RCT svařovaných polyfúzně D 20 x 2,8 | [14 empty] | PP | 3
| Online PSC |  | https://podminky.urs.cz/item/CS_URS_2023_02/722175002 | [14 empty] | Online PSC | 3
| P |  | Poznámka k položce: SPECIFIKACE: třívrstvá PP-RCT/AL/PPR, S 3,2, max 90°C | [14 empty] | P | 3
| VV |  | "vodovod" | [14 empty] | VV | 3 | 1 | True | 0 | ROZPOCET
| VV |  | "TV"9+4+4 |  | 17 | [12 empty] | VV | 3 | 2 | True | 0 | ROZPOCET
| VV |  | "SV"8+4+4 |  | 16 | [12 empty] | VV | 3 | 2 | True | 0 | ROZPOCET
| VV |  | Součet |  | 33 | [12 empty] | VV | 3 | 4 | True | 1 | ROZPOCET
71 | K | 722175003 | Potrubí vodovodní plastové PP-RCT svar polyfúze D 25x3,5 mm | m | 1.5 |  | 0 | CS ÚRS 2023 02 |  | základní |  | 0 | 0.00098 | 0.00147 | 0 | 0 | 16 | K | 3 |  |  |  | ROZPOCET | 0 | 0 | 0 | 0 | 0 | 1 | 0 | 16 | -1492176653
| PP |  | Potrubí z plastových trubek z polypropylenu PP-RCT svařovaných polyfúzně D 25 x 3,5 | [14 empty] | PP | 3
| Online PSC |  | https://podminky.urs.cz/item/CS_URS_2023_02/722175003 | [14 empty] | Online PSC | 3
| P |  | Poznámka k položce: SPECIFIKACE: třívrstvá PP-RCT/AL/PPR, S 3,2, max 90°C | [14 empty] | P | 3
| VV |  | "vodovod" | [14 empty] | VV | 3 | 1 | True | 0 | ROZPOCET
| VV |  | "SV"1,5 |  | 1.5 | [12 empty] | VV | 3 | 2 | True | 0 | ROZPOCET
| VV |  | Součet |  | 1.5 | [12 empty] | VV | 3 | 4 | True | 1 | ROZPOCET
72 | K | 722175004 | Potrubí vodovodní plastové PP-RCT svar polyfúze D 32x4,4 mm | m | 1.5 |  | 0 | CS ÚRS 2023 02 |  | základní |  | 0 | 0.0013 | 0.00195 | 0 | 0 | 16 | K | 3 |  |  |  | ROZPOCET | 0 | 0 | 0 | 0 | 0 | 1 | 0 | 16 | -2086663998
| PP |  | Potrubí z plastových trubek z polypropylenu PP-RCT svařovaných polyfúzně D 32 x 4,4 | [14 empty] | PP | 3
| Online PSC |  | https://podminky.urs.cz/item/CS_URS_2023_02/722175004 | [14 empty] | Online PSC | 3
| P |  | Poznámka k položce: SPECIFIKACE: třívrstvá PP-RCT/AL/PPR, S 3,2, max 90°C | [14 empty] | P | 3
| VV |  | "vodovod" | [14 empty] | VV | 3 | 1 | True | 0 | ROZPOCET
| VV |  | "SV"1,5 |  | 1.5 | [12 empty] | VV | 3 | 2 | True | 0 | ROZPOCET
| VV |  | Součet |  | 1.5 | [12 empty] | VV | 3 | 4 | True | 1 | ROZPOCET
73 | K | 722181851 | Demontáž termoizolačních trubic z trub D do 45 | m | 20 |  | 0 | CS ÚRS 2023 02 |  | základní |  | 0 | 0 | 0 | 0.00024 | 0.0048 | 16 | K | 3 |  |  |  | ROZPOCET | 0 | 0 | 0 | 0 | 0 | 1 | 0 | 16 | 676099770
| PP |  | Demontáž ochrany potrubí termoizolačních trubic z trub, průměru do 45 mm | [14 empty] | PP | 3
| Online PSC |  | https://podminky.urs.cz/item/CS_URS_2023_02/722181851 | [14 empty] | Online PSC | 3
| VV |  | "vodovod" | [14 empty] | VV | 3 | 1 | True | 0 | ROZPOCET
| VV |  | 20 |  | 20 | [12 empty] | VV | 3 | 2 | True | 0 | ROZPOCET
| VV |  | Součet |  | 20 | [12 empty] | VV | 3 | 4 | True | 1 | ROZPOCET
74 | K | 722190401 | Vyvedení a upevnění výpustku do DN 25 | kus | 11 |  | 0 | CS ÚRS 2023 02 |  | základní |  | 0 | 0 | 0 | 0 | 0 | 16 | K | 3 |  |  |  | ROZPOCET | 0 | 0 | 0 | 0 | 0 | 1 | 0 | 16 | -940907376
| PP |  | Zřízení přípojek na potrubí vyvedení a upevnění výpustek do DN 25 | [14 empty] | PP | 3
| Online PSC |  | https://podminky.urs.cz/item/CS_URS_2023_02/722190401 | [14 empty] | Online PSC | 3
| PSC |  | Poznámka k souboru cen: 1. Cenami -0401 až -0403 se oceňuje vyvedení a upevnění výpustek zařizovacích předmětů a výtokových armatur. 2. Potrubí vodovodních přípojek k zařizovacím předmětům, výtokovým armaturám, případně strojům a zařízením se oceňuje příslušnými cenami potrubí jako rozvod. | [14 empty] | PSC | 3
| VV |  | "vodovod" | [14 empty] | VV | 3 | 1 | True | 0 | ROZPOCET
| VV |  | "WC"1 |  | 1 | [12 empty] | VV | 3 | 2 | True | 0 | ROZPOCET
| VV |  | "U"2*2 |  | 4 | [12 empty] | VV | 3 | 2 | True | 0 | ROZPOCET
| VV |  | "EZO"2 |  | 2 | [12 empty] | VV | 3 | 2 | True | 0 | ROZPOCET
| VV |  | "D"2 |  | 2 | [12 empty] | VV | 3 | 2 | True | 0 | ROZPOCET
| VV |  | "S"2 |  | 2 | [12 empty] | VV | 3 | 2 | True | 0 | ROZPOCET
| VV |  | Součet |  | 11 | [12 empty] | VV | 3 | 4 | True | 1 | ROZPOCET
75 | K | 722220152 | Nástěnka závitová plastová PPR PN 20 DN 20 x G 1/2 | kus | 11 |  | 0 | CS ÚRS 2023 02 |  | základní |  | 0 | 0.00017 | 0.00187 | 0 | 0 | 16 | K | 3 |  |  |  | ROZPOCET | 0 | 0 | 0 | 0 | 0 | 1 | 0 | 16 | -1218149172
| PP |  | Armatury s jedním závitem plastové (PPR) PN 20 (SDR 6) DN 20 x G 1/2 | [14 empty] | PP | 3
| Online PSC |  | https://podminky.urs.cz/item/CS_URS_2023_02/722220152 | [14 empty] | Online PSC | 3
| PSC |  | Poznámka k souboru cen: 1. Cenami -9101 až -9106 nelze oceňovat montáž nástěnek. 2. V cenách –0111 až -0122 je započteno i vyvedení a upevnění výpustek. | [14 empty] | PSC | 3
| VV |  | "vodovod" | [14 empty] | VV | 3 | 1 | True | 0 | ROZPOCET
| VV |  | "WC"1 |  | 1 | [12 empty] | VV | 3 | 2 | True | 0 | ROZPOCET
| VV |  | "U"2*2 |  | 4 | [12 empty] | VV | 3 | 2 | True | 0 | ROZPOCET
| VV |  | "EZO"2 |  | 2 | [12 empty] | VV | 3 | 2 | True | 0 | ROZPOCET
| VV |  | "D"2 |  | 2 | [12 empty] | VV | 3 | 2 | True | 0 | ROZPOCET
| VV |  | "S"2 |  | 2 | [12 empty] | VV | 3 | 2 | True | 0 | ROZPOCET
| VV |  | Součet |  | 11 | [12 empty] | VV | 3 | 4 | True | 1 | ROZPOCET
76 | K | 722240121 | Kohout kulový plastový PPR DN 16 | kus | 2 |  | 0 | CS ÚRS 2023 02 |  | základní |  | 0 | 0.0006 | 0.0012 | 0 | 0 | 16 | K | 3 |  |  |  | ROZPOCET | 0 | 0 | 0 | 0 | 0 | 1 | 0 | 16 | 1140937521
| PP |  | Armatury z plastických hmot kohouty (PPR) kulové DN 16 | [14 empty] | PP | 3
| Online PSC |  | https://podminky.urs.cz/item/CS_URS_2023_02/722240121 | [14 empty] | Online PSC | 3
| VV |  | "vodovod" | [14 empty] | VV | 3 | 1 | True | 0 | ROZPOCET
| VV |  | "EZO"2 |  | 2 | [12 empty] | VV | 3 | 2 | True | 0 | ROZPOCET
| VV |  | Součet |  | 2 | [12 empty] | VV | 3 | 4 | True | 1 | ROZPOCET
77 | K | 722240123 | Kohout kulový plastový PPR DN 25 | kus | 1 |  | 0 | CS ÚRS 2023 02 |  | základní |  | 0 | 0.0009735 | 0.0009735 | 0 | 0 | 16 | K | 3 |  |  |  | ROZPOCET | 0 | 0 | 0 | 0 | 0 | 1 | 0 | 16 | -1785807417
| PP |  | Armatury z plastických hmot kohouty (PPR) kulové DN 25 | [14 empty] | PP | 3
| Online PSC |  | https://podminky.urs.cz/item/CS_URS_2023_02/722240123 | [14 empty] | Online PSC | 3
| VV |  | "vodovod" | [14 empty] | VV | 3 | 1 | True | 0 | ROZPOCET
| VV |  | "přípojka"1 |  | 1 | [12 empty] | VV | 3 | 2 | True | 0 | ROZPOCET
| VV |  | Součet |  | 1 | [12 empty] | VV | 3 | 4 | True | 1 | ROZPOCET
78 | K | 722290226 | Zkouška těsnosti vodovodního potrubí závitového do DN 50 | m | 36 |  | 0 | CS ÚRS 2023 02 |  | základní |  | 0 | 0.00019 | 0.00684 | 0 | 0 | 16 | K | 3 |  |  |  | ROZPOCET | 0 | 0 | 0 | 0 | 0 | 1 | 0 | 16 | 1097907899
| PP |  | Zkoušky, proplach a desinfekce vodovodního potrubí zkoušky těsnosti vodovodního potrubí závitového do DN 50 | [14 empty] | PP | 3
| Online PSC |  | https://podminky.urs.cz/item/CS_URS_2023_02/722290226 | [14 empty] | Online PSC | 3
| PSC |  | Poznámka k souboru cen: 1. Cenami se oceňují dílčí zkoušky těsnosti vodovodního potrubí, které bude v dalším pracovním postupu zakryto nebo se stane nepřístupným. 2. Cenami nelze oceňovat celkové zkoušky těsnosti rozvodů vodovodního potrubí. 3. V cenách je započteno i dodání vody, uzavření a zabezpečení konců potrubí. 4. V cenách -0234 a -0237 je započteno i dodání desinfekčního prostředku. | [14 empty] | PSC | 3
| VV |  | "vodovod" | [14 empty] | VV | 3 | 1 | True | 0 | ROZPOCET
| VV |  | "D20"33 |  | 33 | [12 empty] | VV | 3 | 2 | True | 0 | ROZPOCET
| VV |  | "D25"1,5 |  | 1.5 | [12 empty] | VV | 3 | 2 | True | 0 | ROZPOCET
| VV |  | "D32"1,5 |  | 1.5 | [12 empty] | VV | 3 | 2 | True | 0 | ROZPOCET
| VV |  | Součet |  | 36 | [12 empty] | VV | 3 | 4 | True | 1 | ROZPOCET
79 | K | 722290234 | Proplach a dezinfekce vodovodního potrubí do DN 80 | m | 36 |  | 0 | CS ÚRS 2023 02 |  | základní |  | 0 | 1e-05 | 0.00036 | 0 | 0 | 16 | K | 3 |  |  |  | ROZPOCET | 0 | 0 | 0 | 0 | 0 | 1 | 0 | 16 | -1904139890
| PP |  | Zkoušky, proplach a desinfekce vodovodního potrubí proplach a desinfekce vodovodního potrubí do DN 80 | [14 empty] | PP | 3
| Online PSC |  | https://podminky.urs.cz/item/CS_URS_2023_02/722290234 | [14 empty] | Online PSC | 3
| PSC |  | Poznámka k souboru cen: 1. Cenami se oceňují dílčí zkoušky těsnosti vodovodního potrubí, které bude v dalším pracovním postupu zakryto nebo se stane nepřístupným. 2. Cenami nelze oceňovat celkové zkoušky těsnosti rozvodů vodovodního potrubí. 3. V cenách je započteno i dodání vody, uzavření a zabezpečení konců potrubí. 4. V cenách -0234 a -0237 je započteno i dodání desinfekčního prostředku. | [14 empty] | PSC | 3
| VV |  | "vodovod" | [14 empty] | VV | 3 | 1 | True | 0 | ROZPOCET
| VV |  | "D20"33 |  | 33 | [12 empty] | VV | 3 | 2 | True | 0 | ROZPOCET
| VV |  | "D25"1,5 |  | 1.5 | [12 empty] | VV | 3 | 2 | True | 0 | ROZPOCET
| VV |  | "D32"1,5 |  | 1.5 | [12 empty] | VV | 3 | 2 | True | 0 | ROZPOCET
| VV |  | Součet |  | 36 | [12 empty] | VV | 3 | 4 | True | 1 | ROZPOCET
80 | K | 998722104 | Přesun hmot tonážní pro vnitřní vodovod v objektech v do 36 m | t | 0.04 |  | 0 | CS ÚRS 2023 02 |  | základní |  | 0 | 0 | 0 | 0 | 0 | 16 | K | 3 |  |  |  | ROZPOCET | 0 | 0 | 0 | 0 | 0 | 1 | 0 | 16 | 202205094
| PP |  | Přesun hmot pro vnitřní vodovod stanovený z hmotnosti přesunovaného materiálu vodorovná dopravní vzdálenost do 50 m v objektech výšky přes 24 do 36 m | [14 empty] | PP | 3
| Online PSC |  | https://podminky.urs.cz/item/CS_URS_2023_02/998722104 | [14 empty] | Online PSC | 3
| PSC |  | Poznámka k souboru cen: 1. Ceny pro přesun hmot stanovený z hmotnosti přesunovaného materiálu se používají tehdy, pokud je možné určit hmotnost za celý stavební díl. Do této hmotnosti se započítává i hmotnost materiálů oceňovaných ve specifikaci. 2. Pokud nelze jednoznačně stanovit hmotnost přesunovaných materiálů, lze pro výpočet přesunu hmot použít orientačně procentní sazbu. Touto sazbou se vynásobí rozpočtové náklady za celý stavební díl včetně nákladů na materiál ve specifikacích. 3. Příplatek k cenám -2181 pro přesun prováděný bez použití mechanizace, tj. za ztížených podmínek, lze použít pouze pro hmotnost materiálu, která se tímto způsobem skutečně přemísťuje. | [14 empty] | PSC | 3
81 | K | 998722181 | Příplatek k přesunu hmot tonážní 722 prováděný bez použití mechanizace | t | 0.04 |  | 0 | CS ÚRS 2023 02 |  | základní |  | 0 | 0 | 0 | 0 | 0 | 16 | K | 3 |  |  |  | ROZPOCET | 0 | 0 | 0 | 0 | 0 | 1 | 0 | 16 | 1899084552
| PP |  | Přesun hmot pro vnitřní vodovod stanovený z hmotnosti přesunovaného materiálu Příplatek k ceně za přesun prováděný bez použití mechanizace pro jakoukoliv výšku objektu | [14 empty] | PP | 3
| Online PSC |  | https://podminky.urs.cz/item/CS_URS_2023_02/998722181 | [14 empty] | Online PSC | 3
| PSC |  | Poznámka k souboru cen: 1. Ceny pro přesun hmot stanovený z hmotnosti přesunovaného materiálu se používají tehdy, pokud je možné určit hmotnost za celý stavební díl. Do této hmotnosti se započítává i hmotnost materiálů oceňovaných ve specifikaci. 2. Pokud nelze jednoznačně stanovit hmotnost přesunovaných materiálů, lze pro výpočet přesunu hmot použít orientačně procentní sazbu. Touto sazbou se vynásobí rozpočtové náklady za celý stavební díl včetně nákladů na materiál ve specifikacích. 3. Příplatek k cenám -2181 pro přesun prováděný bez použití mechanizace, tj. za ztížených podmínek, lze použít pouze pro hmotnost materiálu, která se tímto způsobem skutečně přemísťuje. | [14 empty] | PSC | 3
| D | 725 | Zdravotechnika - zařizovací předměty |  |  |  | 0 |  |  |  |  | 0 |  | 0.15899 |  | 0.04393 | 2 | D | 2 |  |  |  | ROZPOCET | [6 empty] | 0
82 | K | 725110811 | Demontáž klozetů splachovací s nádrží | soubor | 1 |  | 0 | CS ÚRS 2023 02 |  | základní |  | 0 | 0 | 0 | 0.01933 | 0.01933 | 16 | K | 3 |  |  |  | ROZPOCET | 0 | 0 | 0 | 0 | 0 | 1 | 0 | 16 | 180414335
| PP |  | Demontáž klozetů splachovacích s nádrží nebo tlakovým splachovačem | [14 empty] | PP | 3
| Online PSC |  | https://podminky.urs.cz/item/CS_URS_2023_02/725110811 | [14 empty] | Online PSC | 3
| VV |  | "zařizovací předměty" | [14 empty] | VV | 3 | 1 | True | 0 | ROZPOCET
| VV |  | "WC"1 |  | 1 | [12 empty] | VV | 3 | 2 | True | 0 | ROZPOCET
| VV |  | Součet |  | 1 | [12 empty] | VV | 3 | 4 | True | 1 | ROZPOCET
83 | K | 725119125 | Montáž klozetových mís závěsných na nosné stěny | kus | 1 |  | 0 | CS ÚRS 2023 02 |  | základní |  | 0 | 0.0024688 | 0.0024688 | 0 | 0 | 16 | K | 3 |  |  |  | ROZPOCET | 0 | 0 | 0 | 0 | 0 | 1 | 0 | 16 | -316222910
| PP |  | Zařízení záchodů montáž klozetových mís závěsných na nosné stěny | [14 empty] | PP | 3
| Online PSC |  | https://podminky.urs.cz/item/CS_URS_2023_02/725119125 | [14 empty] | Online PSC | 3
| PSC |  | Poznámka k souboru cen: 1. V cenách -1351, -1361 není započten napájecí zdroj. 2. V cenách jsou započtená klozetová sedátka. | [14 empty] | PSC | 3
84 | M | 551673810 | sedátko klozetové duroplastové bílé s poklopem, OZN.: WC | kus | 1 |  | 0 | individuální kalkulace |  | základní |  | 0 | 0.0022 | 0.0022 | 0 | 0 | 128 | M | 3 |  |  |  | ROZPOCET | 0 | 0 | 0 | 0 | 0 | 1 | 0 | 128 | -1703196483
| PP |  | sedátko klozetové duroplastové bílé s poklopem | [14 empty] | PP | 3
| VV |  | "zařizovací předměty" | [14 empty] | VV | 3 | 1 | True | 0 | ROZPOCET
| VV |  | "WC"1 |  | 1 | [12 empty] | VV | 3 | 2 | True | 0 | ROZPOCET
| VV |  | Součet |  | 1 | [12 empty] | VV | 3 | 4 | True | 1 | ROZPOCET
85 | M | 64236031 | klozet keramický bílý závěsný hluboké splachování 530x360x350mm, OZN.: WC | kus | 1 |  | 0 | CS ÚRS 2023 02 |  | základní |  | 0 | 0.015 | 0.015 | 0 | 0 | 128 | M | 3 |  |  |  | ROZPOCET | 0 | 0 | 0 | 0 | 0 | 1 | 0 | 128 | -735055719
| PP |  | klozet keramický bílý závěsný hluboké splachování 530x360x350mm | [14 empty] | PP | 3
| VV |  | "zařizovací předměty" | [14 empty] | VV | 3 | 1 | True | 0 | ROZPOCET
| VV |  | "WC"1 |  | 1 | [12 empty] | VV | 3 | 2 | True | 0 | ROZPOCET
| VV |  | Součet |  | 1 | [12 empty] | VV | 3 | 4 | True | 1 | ROZPOCET
86 | M | ALP.M270 | Ovládací tlačítko pro předstěnové instalační systémy, bílá-lesk, OZN.: WC | kus | 1 |  | 0 | individuální kalkulace |  | základní |  | 0 | 0.00038 | 0.00038 | 0 | 0 | 512 | M | 3 |  |  |  | ROZPOCET | 0 | 0 | 0 | 0 | 0 | 1 | 0 | 512 | 194556841
| PP |  | Ovládací tlačítko pro předstěnové instalační systémy, bílá-lesk | [14 empty] | PP | 3
| VV |  | "zařizovací předměty" | [14 empty] | VV | 3 | 1 | True | 0 | ROZPOCET
| VV |  | "WC"1 |  | 1 | [12 empty] | VV | 3 | 2 | True | 0 | ROZPOCET
| VV |  | Součet |  | 1 | [12 empty] | VV | 3 | 4 | True | 1 | ROZPOCET
87 | K | 725210821 | Demontáž umyvadel bez výtokových armatur | soubor | 1 |  | 0 | CS ÚRS 2023 02 |  | základní |  | 0 | 0 | 0 | 0.01946 | 0.01946 | 16 | K | 3 |  |  |  | ROZPOCET | 0 | 0 | 0 | 0 | 0 | 1 | 0 | 16 | -1884157157
| PP |  | Demontáž umyvadel bez výtokových armatur umyvadel | [14 empty] | PP | 3
| Online PSC |  | https://podminky.urs.cz/item/CS_URS_2023_02/725210821 | [14 empty] | Online PSC | 3
| VV |  | "zařizovací předměty" | [14 empty] | VV | 3 | 1 | True | 0 | ROZPOCET
| VV |  | "U"1 |  | 1 | [12 empty] | VV | 3 | 2 | True | 0 | ROZPOCET
| VV |  | Součet |  | 1 | [12 empty] | VV | 3 | 4 | True | 1 | ROZPOCET
88 | K | 725219102 | Montáž umyvadla připevněného na šrouby do zdiva | soubor | 2 |  | 0 | CS ÚRS 2023 02 |  | základní |  | 0 | 0.0017286 | 0.0034572 | 0 | 0 | 16 | K | 3 |  |  |  | ROZPOCET | 0 | 0 | 0 | 0 | 0 | 1 | 0 | 16 | -1605783199
| PP |  | Umyvadla montáž umyvadel ostatních typů na šrouby do zdiva | [14 empty] | PP | 3
| Online PSC |  | https://podminky.urs.cz/item/CS_URS_2023_02/725219102 | [14 empty] | Online PSC | 3
| PSC |  | Poznámka k souboru cen: 1. V cenách -1601 až -9104 je započteno i dodání kulových uzávěrů (roháčků) a sifonu. 2. V cenách s viditelným sifonem (tj. bez krytu sifonu, slopu, skříňky, ..) jsou použity kulové uzávěry a sifon s celokovovým designem. 3. V cenách -1651 a -1661 nejsou započteny náklady na montáž a dodání desky, tyto se oceňují cenami 766693411 až 766693422 4. V cenách –4112-14, -4141-43, -4151-56, -4161-63, -4211, 21, 31, není započten napájecí zdroj | [14 empty] | PSC | 3
89 | M | 64211005 | umyvadlo keramické závěsné bílé 550x420mm, OZN.: U | kus | 2 |  | 0 | CS ÚRS 2023 02 |  | základní |  | 0 | 0.012 | 0.024 | 0 | 0 | 32 | M | 3 |  |  |  | ROZPOCET | 0 | 0 | 0 | 0 | 0 | 1 | 0 | 16 | -1747880010
| PP |  | umyvadlo keramické závěsné bílé 550x420mm | [14 empty] | PP | 3
| VV |  | "zařizovací předměty" | [14 empty] | VV | 3 | 1 | True | 0 | ROZPOCET
| VV |  | "U"2 |  | 2 | [12 empty] | VV | 3 | 2 | True | 0 | ROZPOCET
| VV |  | Součet |  | 2 | [12 empty] | VV | 3 | 4 | True | 1 | ROZPOCET
90 | K | 725244523 | Zástěna sprchová rohová rámová se skleněnou výplní tl. 4 a 5 mm dveře posuvné dvoudílné vstup z rohu na vaničku 900x900 mm | soubor | 1 |  | 0 | CS ÚRS 2023 02 |  | základní |  | 0 | 0.03649 | 0.03649 | 0 | 0 | 16 | K | 3 |  |  |  | ROZPOCET | 0 | 0 | 0 | 0 | 0 | 1 | 0 | 16 | 593807560
| PP |  | Sprchové dveře a zástěny zástěny sprchové rohové čtvercové/obdélníkové rámové se skleněnou výplní tl. 4 a 5 mm dveře posuvné dvoudílné, vstup z rohu, na vaničku 900x900 mm | [14 empty] | PP | 3
| Online PSC |  | https://podminky.urs.cz/item/CS_URS_2023_02/725244523 | [14 empty] | Online PSC | 3
| VV |  | "zařizovací předměty" | [14 empty] | VV | 3 | 1 | True | 0 | ROZPOCET
| VV |  | "S"1 |  | 1 | [12 empty] | VV | 3 | 2 | True | 0 | ROZPOCET
| VV |  | Součet |  | 1 | [12 empty] | VV | 3 | 4 | True | 1 | ROZPOCET
91 | K | 725532120 | Elektrický ohřívač zásobníkový akumulační závěsný svislý 125 l / 2 kW | soubor | 1 |  | 0 | CS ÚRS 2023 02 |  | základní |  | 0 | 0.06334 | 0.06334 | 0 | 0 | 4 | K | 3 |  |  |  | ROZPOCET | 0 | 0 | 0 | 0 | 0 | 1 | 0 | 4 | 1646467736
| PP |  | Elektrické ohřívače zásobníkové beztlakové přepadové akumulační s pojistným ventilem závěsné svislé objem nádrže (příkon) 125 l (2,0 kW) | [14 empty] | PP | 3
| Online PSC |  | https://podminky.urs.cz/item/CS_URS_2023_02/725532120 | [14 empty] | Online PSC | 3
| VV |  | "vodovod" | [14 empty] | VV | 3 | 1 | True | 0 | ROZPOCET
| VV |  | "EZO"1 |  | 1 | [12 empty] | VV | 3 | 2 | True | 0 | ROZPOCET
| VV |  | Součet |  | 1 | [12 empty] | VV | 3 | 4 | True | 1 | ROZPOCET
92 | K | 725819402 | Montáž ventilů rohových G 1/2 bez připojovací trubičky | soubor | 5 |  | 0 | CS ÚRS 2023 02 |  | základní |  | 0 | 9.0097e-05 | 0.00045048 | 0 | 0 | 16 | K | 3 |  |  |  | ROZPOCET | 0 | 0 | 0 | 0 | 0 | 1 | 0 | 16 | 519914075
| PP |  | Ventily montáž ventilů ostatních typů rohových bez připojovací trubičky G 1/2 | [14 empty] | PP | 3
| Online PSC |  | https://podminky.urs.cz/item/CS_URS_2023_02/725819402 | [14 empty] | Online PSC | 3
| VV |  | "zařizovací předměty" | [14 empty] | VV | 3 | 1 | True | 0 | ROZPOCET
| VV |  | 5 |  | 5 | [12 empty] | VV | 3 | 2 | True | 0 | ROZPOCET
| VV |  | Součet |  | 5 | [12 empty] | VV | 3 | 4 | True | 1 | ROZPOCET
93 | K | 725820802 | Demontáž baterie stojánkové do jednoho otvoru | soubor | 2 |  | 0 | CS ÚRS 2023 02 |  | základní |  | 0 | 0 | 0 | 0.00086 | 0.00172 | 16 | K | 3 |  |  |  | ROZPOCET | 0 | 0 | 0 | 0 | 0 | 1 | 0 | 16 | 573331906
| PP |  | Demontáž baterií stojánkových do 1 otvoru | [14 empty] | PP | 3
| Online PSC |  | https://podminky.urs.cz/item/CS_URS_2023_02/725820802 | [14 empty] | Online PSC | 3
| VV |  | "zařizovací předměty" | [14 empty] | VV | 3 | 1 | True | 0 | ROZPOCET
| VV |  | "U"1 |  | 1 | [12 empty] | VV | 3 | 2 | True | 0 | ROZPOCET
| VV |  | "D"1 |  | 1 | [12 empty] | VV | 3 | 2 | True | 0 | ROZPOCET
| VV |  | Součet |  | 2 | [12 empty] | VV | 3 | 4 | True | 1 | ROZPOCET
94 | K | 725829111 | Montáž baterie stojánkové dřezové G 1/2" | kus | 1 |  | 0 | CS ÚRS 2023 02 |  | základní |  | 0 | 0 | 0 | 0 | 0 | 16 | K | 3 |  |  |  | ROZPOCET | 0 | 0 | 0 | 0 | 0 | 1 | 0 | 16 | -454393593
| PP |  | Baterie dřezové montáž ostatních typů stojánkových G 1/2" | [14 empty] | PP | 3
| Online PSC |  | https://podminky.urs.cz/item/CS_URS_2023_02/725829111 | [14 empty] | Online PSC | 3
95 | M | 55143181 | baterie dřezová páková stojánková do 1 otvoru s otáčivým ústím dl ramínka 265mm, OZN.: D | kus | 1 |  | 0 | CS ÚRS 2023 02 |  | základní |  | 0 | 0.0018 | 0.0018 | 0 | 0 | 32 | M | 3 |  |  |  | ROZPOCET | 0 | 0 | 0 | 0 | 0 | 1 | 0 | 16 | -1642225818
| PP |  | baterie dřezová páková stojánková do 1 otvoru s otáčivým ústím dl ramínka 265mm | [14 empty] | PP | 3
| VV |  | "zařizovací předměty" | [14 empty] | VV | 3 | 1 | True | 0 | ROZPOCET
| VV |  | "D"1 |  | 1 | [12 empty] | VV | 3 | 2 | True | 0 | ROZPOCET
| VV |  | Součet |  | 1 | [12 empty] | VV | 3 | 4 | True | 1 | ROZPOCET
96 | K | 725829131 | Montáž baterie umyvadlové stojánkové G 1/2 ostatní typ | kus | 2 |  | 0 | CS ÚRS 2023 02 |  | základní |  | 0 | 4.0097e-05 | 8.0194e-05 | 0 | 0 | 16 | K | 3 |  |  |  | ROZPOCET | 0 | 0 | 0 | 0 | 0 | 1 | 0 | 16 | -1140936696
| PP |  | Baterie umyvadlové montáž ostatních typů stojánkových G 1/2 | [14 empty] | PP | 3
| Online PSC |  | https://podminky.urs.cz/item/CS_URS_2023_02/725829131 | [14 empty] | Online PSC | 3
| PSC |  | Poznámka k souboru cen: 1. V cenách –2654, 56, -9101-9202 není započten napájecí zdroj. | [14 empty] | PSC | 3
97 | M | 55145686 | baterie umyvadlová stojánková páková, OZN.: U | kus | 2 |  | 0 | CS ÚRS 2023 02 |  | základní |  | 0 | 0.00147 | 0.00294 | 0 | 0 | 32 | M | 3 |  |  |  | ROZPOCET | 0 | 0 | 0 | 0 | 0 | 1 | 0 | 16 | -1341256951
| PP |  | baterie umyvadlová stojánková páková | [14 empty] | PP | 3
| VV |  | "zařizovací předměty" | [14 empty] | VV | 3 | 1 | True | 0 | ROZPOCET
| VV |  | "U"2 |  | 2 | [12 empty] | VV | 3 | 2 | True | 0 | ROZPOCET
| VV |  | Součet |  | 2 | [12 empty] | VV | 3 | 4 | True | 1 | ROZPOCET
98 | K | 725849411 | Montáž baterie sprchové nástěnná s nastavitelnou výškou sprchy | kus | 1 |  | 0 | CS ÚRS 2023 02 |  | základní |  | 0 | 0.00012 | 0.00012 | 0 | 0 | 16 | K | 3 |  |  |  | ROZPOCET | 0 | 0 | 0 | 0 | 0 | 1 | 0 | 16 | -930427261
| PP |  | Baterie sprchové montáž nástěnných baterií s nastavitelnou výškou sprchy | [14 empty] | PP | 3
| Online PSC |  | https://podminky.urs.cz/item/CS_URS_2023_02/725849411 | [14 empty] | Online PSC | 3
99 | M | 55145590 | baterie sprchová páková včetně sprchové soupravy 150mm chrom, OZN.: S | kus | 1 |  | 0 | CS ÚRS 2023 02 |  | základní |  | 0 | 0.00538 | 0.00538 | 0 | 0 | 32 | M | 3 |  |  |  | ROZPOCET | 0 | 0 | 0 | 0 | 0 | 1 | 0 | 16 | 2025463947
| PP |  | baterie sprchová páková včetně sprchové soupravy 150mm chrom | [14 empty] | PP | 3
| P |  | Poznámka k položce: Specifikace: TECHNICKÉ ÚDAJE materiál: nerez regulace teploty: se směšovací kartuší napájení: 24V DC ovládání: piezo Rozměr nerezového krytu: 170 x 170 x 10 mm Rozměr montážní krabice: 155 x 155 x 82 mm Napájecí napětí: 24 V DC Doporučený pracovní tlak: 0,1 - 0,6 MPa Průtok: 12 l/min. (inf. údaj) Vstup vody: vnější závit G 3/4“ Výstup vody: vnější závit G 3/4“ | [14 empty] | P | 3
| VV |  | "zařizovací předměty" | [14 empty] | VV | 3 | 1 | True | 0 | ROZPOCET
| VV |  | "S"1 |  | 1 | [12 empty] | VV | 3 | 2 | True | 0 | ROZPOCET
| VV |  | Součet |  | 1 | [12 empty] | VV | 3 | 4 | True | 1 | ROZPOCET
100 | K | 725850800 | Demontáž ventilů odpadních | kus | 2 |  | 0 | CS ÚRS 2023 02 |  | základní |  | 0 | 0 | 0 | 0.00086 | 0.00172 | 16 | K | 3 |  |  |  | ROZPOCET | 0 | 0 | 0 | 0 | 0 | 1 | 0 | 16 | 1231509731
| PP |  | Demontáž odpadních ventilů všech připojovacích dimenzí | [14 empty] | PP | 3
| Online PSC |  | https://podminky.urs.cz/item/CS_URS_2023_02/725850800 | [14 empty] | Online PSC | 3
| VV |  | "zařizovací předměty" | [14 empty] | VV | 3 | 1 | True | 0 | ROZPOCET
| VV |  | "U"1 |  | 1 | [12 empty] | VV | 3 | 2 | True | 0 | ROZPOCET
| VV |  | "D"1 |  | 1 | [12 empty] | VV | 3 | 2 | True | 0 | ROZPOCET
| VV |  | Součet |  | 2 | [12 empty] | VV | 3 | 4 | True | 1 | ROZPOCET
101 | K | 725859102 | Montáž ventilů odpadních do DN 50 pro zařizovací předměty | kus | 2 |  | 0 | CS ÚRS 2023 02 |  | základní |  | 0 | 6e-05 | 0.00012 | 0 | 0 | 16 | K | 3 |  |  |  | ROZPOCET | 0 | 0 | 0 | 0 | 0 | 1 | 0 | 16 | -342180810
| PP |  | Ventily odpadní pro zařizovací předměty montáž ventilů přes 32 do DN 50 | [14 empty] | PP | 3
| Online PSC |  | https://podminky.urs.cz/item/CS_URS_2023_02/725859102 | [14 empty] | Online PSC | 3
102 | M | 55161007 | ventil odpadní umyvadlový celokovový CLICK/CLACK s přepadem a připojovacím závitem 5/4", OZN.: U | kus | 2 |  | 0 | CS ÚRS 2023 02 |  | základní |  | 0 | 0.00038 | 0.00076 | 0 | 0 | 32 | M | 3 |  |  |  | ROZPOCET | 0 | 0 | 0 | 0 | 0 | 1 | 0 | 16 | 954595963
| PP |  | ventil odpadní umyvadlový celokovový CLICK/CLACK s přepadem a připojovacím závitem 5/4" | [14 empty] | PP | 3
| VV |  | "zařizovací předměty" | [14 empty] | VV | 3 | 1 | True | 0 | ROZPOCET
| VV |  | "U"2 |  | 2 | [12 empty] | VV | 3 | 2 | True | 0 | ROZPOCET
| VV |  | Součet |  | 2 | [12 empty] | VV | 3 | 4 | True | 1 | ROZPOCET
103 | K | 725860811 | Demontáž uzávěrů zápachu jednoduchých | kus | 2 |  | 0 | CS ÚRS 2023 02 |  | základní |  | 0 | 0 | 0 | 0.00085 | 0.0017 | 16 | K | 3 |  |  |  | ROZPOCET | 0 | 0 | 0 | 0 | 0 | 1 | 0 | 16 | 1451910033
| PP |  | Demontáž zápachových uzávěrek pro zařizovací předměty jednoduchých | [14 empty] | PP | 3
| Online PSC |  | https://podminky.urs.cz/item/CS_URS_2023_02/725860811 | [14 empty] | Online PSC | 3
| VV |  | "zařizovací předměty" | [14 empty] | VV | 3 | 1 | True | 0 | ROZPOCET
| VV |  | "U"1 |  | 1 | [12 empty] | VV | 3 | 2 | True | 0 | ROZPOCET
| VV |  | "D"1 |  | 1 | [12 empty] | VV | 3 | 2 | True | 0 | ROZPOCET
| VV |  | Součet |  | 2 | [12 empty] | VV | 3 | 4 | True | 1 | ROZPOCET
104 | K | 998725104 | Přesun hmot tonážní pro zařizovací předměty v objektech v do 36 m | t | 0.159 |  | 0 | CS ÚRS 2023 02 |  | základní |  | 0 | 0 | 0 | 0 | 0 | 16 | K | 3 |  |  |  | ROZPOCET | 0 | 0 | 0 | 0 | 0 | 1 | 0 | 16 | -1876700193
| PP |  | Přesun hmot pro zařizovací předměty stanovený z hmotnosti přesunovaného materiálu vodorovná dopravní vzdálenost do 50 m v objektech výšky přes 24 do 36 m | [14 empty] | PP | 3
| Online PSC |  | https://podminky.urs.cz/item/CS_URS_2023_02/998725104 | [14 empty] | Online PSC | 3
| PSC |  | Poznámka k souboru cen: 1. Ceny pro přesun hmot stanovený z hmotnosti přesunovaného materiálu se používají tehdy, pokud je možné určit hmotnost za celý stavební díl. Do této hmotnosti se započítává i hmotnost materiálů oceňovaných ve specifikaci. 2. Pokud nelze jednoznačně stanovit hmotnost přesunovaných materiálů, lze pro výpočet přesunu hmot použít orientačně procentní sazbu. Touto sazbou se vynásobí rozpočtové náklady za celý stavební díl včetně nákladů na materiál ve specifikacích. 3. Příplatek k cenám -5181 pro přesun prováděný bez použití mechanizace, tj. za ztížených podmínek, lze použít pouze pro hmotnost materiálu, která se tímto způsobem skutečně přemísťuje. | [14 empty] | PSC | 3
105 | K | 998725181 | Příplatek k přesunu hmot tonážní 725 prováděný bez použití mechanizace | t | 0.159 |  | 0 | CS ÚRS 2023 02 |  | základní |  | 0 | 0 | 0 | 0 | 0 | 16 | K | 3 |  |  |  | ROZPOCET | 0 | 0 | 0 | 0 | 0 | 1 | 0 | 16 | 1238725620
| PP |  | Přesun hmot pro zařizovací předměty stanovený z hmotnosti přesunovaného materiálu Příplatek k cenám za přesun prováděný bez použití mechanizace pro jakoukoliv výšku objektu | [14 empty] | PP | 3
| Online PSC |  | https://podminky.urs.cz/item/CS_URS_2023_02/998725181 | [14 empty] | Online PSC | 3
| PSC |  | Poznámka k souboru cen: 1. Ceny pro přesun hmot stanovený z hmotnosti přesunovaného materiálu se používají tehdy, pokud je možné určit hmotnost za celý stavební díl. Do této hmotnosti se započítává i hmotnost materiálů oceňovaných ve specifikaci. 2. Pokud nelze jednoznačně stanovit hmotnost přesunovaných materiálů, lze pro výpočet přesunu hmot použít orientačně procentní sazbu. Touto sazbou se vynásobí rozpočtové náklady za celý stavební díl včetně nákladů na materiál ve specifikacích. 3. Příplatek k cenám -5181 pro přesun prováděný bez použití mechanizace, tj. za ztížených podmínek, lze použít pouze pro hmotnost materiálu, která se tímto způsobem skutečně přemísťuje. | [14 empty] | PSC | 3
| D | 726 | Zdravotechnika - předstěnové instalace |  |  |  | 0 |  |  |  |  | 0 |  | 0.0408 |  | 0 | 2 | D | 2 |  |  |  | ROZPOCET | [6 empty] | 0
106 | K | 726131041 | Instalační předstěna - klozet závěsný v 1120 mm s ovládáním zepředu do lehkých stěn s kovovou kcí, OZN.: WC | soubor | 1 |  | 0 | CS ÚRS 2023 02 |  | základní |  | 0 | 0.01665 | 0.01665 | 0 | 0 | 16 | K | 3 |  |  |  | ROZPOCET | 0 | 0 | 0 | 0 | 0 | 1 | 0 | 16 | -741361979
| PP |  | Předstěnové instalační systémy do lehkých stěn s kovovou konstrukcí pro závěsné klozety ovládání zepředu, stavební výšky 1120 mm | [14 empty] | PP | 3
| Online PSC |  | https://podminky.urs.cz/item/CS_URS_2023_02/726131041 | [14 empty] | Online PSC | 3
| VV |  | "předstěnová instalace" | [14 empty] | VV | 3 | 1 | True | 0 | ROZPOCET
| VV |  | "wc"1 |  | 1 | [12 empty] | VV | 3 | 2 | True | 0 | ROZPOCET
| VV |  | Součet |  | 1 | [12 empty] | VV | 3 | 4 | True | 1 | ROZPOCET
107 | K | 726131001 | Instalační předstěna - umyvadlo do v 1120 mm se stojánkovou baterií do lehkých stěn s kovovou kcí, OZN.: U | soubor | 2 |  | 0 | CS ÚRS 2023 02 |  | základní |  | 0 | 0.012 | 0.024 | 0 | 0 | 16 | K | 3 |  |  |  | ROZPOCET | 0 | 0 | 0 | 0 | 0 | 1 | 0 | 16 | 232530818
| PP |  | Předstěnové instalační systémy do lehkých stěn s kovovou konstrukcí pro umyvadla stavební výšky do 1120 mm se stojánkovou baterií | [14 empty] | PP | 3
| Online PSC |  | https://podminky.urs.cz/item/CS_URS_2023_02/726131001 | [14 empty] | Online PSC | 3
| VV |  | "předstěnová instalace" | [14 empty] | VV | 3 | 1 | True | 0 | ROZPOCET
| VV |  | "wc"2 |  | 2 | [12 empty] | VV | 3 | 2 | True | 0 | ROZPOCET
| VV |  | Součet |  | 2 | [12 empty] | VV | 3 | 4 | True | 1 | ROZPOCET
108 | K | 726191001 | Zvukoizolační souprava pro klozet a bidet | soubor | 1 |  | 0 | CS ÚRS 2023 02 |  | základní |  | 0 | 0.00015 | 0.00015 | 0 | 0 | 16 | K | 3 |  |  |  | ROZPOCET | 0 | 0 | 0 | 0 | 0 | 1 | 0 | 16 | 1019264214
| PP |  | Ostatní příslušenství instalačních systémů zvukoizolační souprava pro WC a bidet | [14 empty] | PP | 3
| Online PSC |  | https://podminky.urs.cz/item/CS_URS_2023_02/726191001 | [14 empty] | Online PSC | 3
| VV |  | "předstěnová instalace" | [14 empty] | VV | 3 | 1 | True | 0 | ROZPOCET
| VV |  | "wc"1 |  | 1 | [12 empty] | VV | 3 | 2 | True | 0 | ROZPOCET
| VV |  | Součet |  | 1 | [12 empty] | VV | 3 | 4 | True | 1 | ROZPOCET
109 | K | 998726111 | Přesun hmot tonážní pro instalační prefabrikáty v objektech v do 6 m | t | 0.041 |  | 0 | CS ÚRS 2023 02 |  | základní |  | 0 | 0 | 0 | 0 | 0 | 16 | K | 3 |  |  |  | ROZPOCET | 0 | 0 | 0 | 0 | 0 | 1 | 0 | 16 | 571161639
| PP |  | Přesun hmot pro instalační prefabrikáty stanovený z hmotnosti přesunovaného materiálu vodorovná dopravní vzdálenost do 50 m v objektech výšky do 6 m | [14 empty] | PP | 3
| Online PSC |  | https://podminky.urs.cz/item/CS_URS_2023_02/998726111 | [14 empty] | Online PSC | 3
| PSC |  | Poznámka k souboru cen: 1. Ceny pro přesun hmot stanovený z hmotnosti přesunovaného materiálu se používají tehdy, pokud je možné určit hmotnost za celý stavební díl. Do této hmotnosti se započítává i hmotnost materiálů oceňovaných ve specifikaci. 2. Pokud nelze jednoznačně stanovit hmotnost přesunovaných materiálů, lze pro výpočet přesunu hmot použít orientačně procentní sazbu. Touto sazbou se vynásobí rozpočtové náklady za celý stavební díl včetně nákladů na materiál ve specifikacích. 3. Příplatek k cenám -6181 pro přesun prováděný bez použití mechanizace, tj. za ztížených podmínek, lze použít pouze pro hmotnost materiálu, která se tímto způsobem skutečně přemísťuje. | [14 empty] | PSC | 3
110 | K | 998726181 | Příplatek k přesunu hmot tonážní 726 prováděný bez použití mechanizace | t | 0.041 |  | 0 | CS ÚRS 2023 02 |  | základní |  | 0 | 0 | 0 | 0 | 0 | 16 | K | 3 |  |  |  | ROZPOCET | 0 | 0 | 0 | 0 | 0 | 1 | 0 | 16 | -1574227938
| PP |  | Přesun hmot pro instalační prefabrikáty stanovený z hmotnosti přesunovaného materiálu Příplatek k cenám za přesun prováděný bez použití mechanizace pro jakoukoliv výšku objektu | [14 empty] | PP | 3
| Online PSC |  | https://podminky.urs.cz/item/CS_URS_2023_02/998726181 | [14 empty] | Online PSC | 3
| PSC |  | Poznámka k souboru cen: 1. Ceny pro přesun hmot stanovený z hmotnosti přesunovaného materiálu se používají tehdy, pokud je možné určit hmotnost za celý stavební díl. Do této hmotnosti se započítává i hmotnost materiálů oceňovaných ve specifikaci. 2. Pokud nelze jednoznačně stanovit hmotnost přesunovaných materiálů, lze pro výpočet přesunu hmot použít orientačně procentní sazbu. Touto sazbou se vynásobí rozpočtové náklady za celý stavební díl včetně nákladů na materiál ve specifikacích. 3. Příplatek k cenám -6181 pro přesun prováděný bez použití mechanizace, tj. za ztížených podmínek, lze použít pouze pro hmotnost materiálu, která se tímto způsobem skutečně přemísťuje. | [14 empty] | PSC | 3
| D | HZS | Hodinové zúčtovací sazby |  |  |  | 0 |  |  |  |  | 0 |  | 0 |  | 0 | 4 | D | 0 |  |  |  | ROZPOCET | [6 empty] | 0
111 | K | HZS4232 | Hodinová zúčtovací sazba technik odborný - koordinace řemesel | hod | 27 |  | 0 | CS ÚRS 2023 02 |  | základní |  | 0 | 0 | 0 | 0 | 0 | 512 | K | 1 |  |  |  | ROZPOCET | 0 | 0 | 0 | 0 | 0 | 1 | 0 | 512 | -471198508
| PP |  | Hodinové zúčtovací sazby ostatních profesí revizní a kontrolní činnost technik odborný | [14 empty] | PP | 1
| Online PSC |  | https://podminky.urs.cz/item/CS_URS_2023_02/HZS4232 | [14 empty] | Online PSC | 1
| P |  | Poznámka k položce: Koordinace řemesel zhotovitel bude řešit vždy za účasti investora nebo AD nebo TDS výhradně v průběhu kontrolních dnů. Čerpání hodin bude na základě schválených záznamem do stavebního deníku investorem nebo AD nebo TDS. | [14 empty] | P | 1
| VV |  | "kanalizace"12 |  | 12 | [12 empty] | VV | 1 | 2 | True | 0 | ROZPOCET
| VV |  | "vodovod"15 |  | 15 | [12 empty] | VV | 1 | 2 | True | 0 | ROZPOCET
| VV |  | Součet |  | 27 | [12 empty] | VV | 1 | 4 | True | 1 | ROZPOCET

## D.2.4.2 - Vytápění
{90dd8f13-8e63-4576-a0ac-05f2408a6b3a}
2
| KRYCÍ LIST SOUPISU PRACÍ | [7 empty] | v --- níže se nacházejí doplnkové a pomocné údaje k sestavám --- v | [8 empty] | False
Stavba:
SPŠ Třebíč – Rekonstrukce pokojů, větrání a elektroinstalace DM
Objekt:
D.2 - SO02 Pavilon A, vstup do DM
Soupis:
D.2.4.2 - Vytápění
| KSO: |  |  |  |  | CC-CZ:
| Místo: |  | Třebíč, Manželů Curieových 734 |  |  | Datum: | 31. 12. 2023
| Zadavatel: |  |  |  |  | IČ: | 70890749
|  | Kraj Vysočina |  |  |  | DIČ: | CZ70890749
| Uchazeč: |  |  |  |  | IČ: | Vyplň údaj
|  | Vyplň údaj |  |  |  | DIČ: | Vyplň údaj
| Projektant: |  |  |  |  | IČ: | 03816931
|  | V.I.R.Tech., s.r.o. |  |  |  | DIČ: | CZ03816931
| Zpracovatel: |  |  |  |  | IČ: | 47444703
|  | Ing. Radovan Vejvoda |  |  |  | DIČ:
Poznámka:
Soupis prací je sestaven s využitím Cenové soustavy ÚRS. Položky, které pochází z této cenové soustavy, jsou ve sloupci 'Cenová soustava' označeny popisem 'CS ÚRS' a úrovní příslušného kalendářního pololetí. Všechny další informace vymezující popis a podmínky použití těchto položek z Cenové soustavy, které nejsou uvedeny přímo v soupisu prací, jsou neomezeně dálkově k dispozici na www.cs-urs.cz, sekce Cenové a technické podmínky. Nedílnou součástí výkazu výměr je projektová dokumentace zpracovaná projekční firmou V.I.R.Tech., s.r.o.. Pro sestavení SOUPISU PRACÍ v podrobnostech vymezených vyhláškou č. 169/2016 Sb. byla použita cenová soustava URS, která obsahuje veškeré údaje nezbytné pro soupis prací - viz. §4 odst. 4 této vyhlášky. Dle vyhlášky č. 169/2016Sb. §11 odst. 2 uvádí zadavatel v zadávací dokumentaci odkaz na použitou cenovou soustavu (zadavatel zajišťuje neomezený dálkový přístup k cenové soustavě, jelikož byla použita). UCHAZEČ O VEŘEJNOU ZAKÁZKU JE POVINEN PŘI OCEŇOVÁNÍ SOUTĚŽNÍHO SOUPISU STAVEBNÍCH PRACÍ, DODÁVEK A SLUŽEB S VÝKAZEM VÝMĚR PROVÉST KONTROLU FUNKCE ARITMETICKÝCH VZORCŮ JEDNOTLIVÝCH SOUPISŮ VE VAZBĚ NA JEDNOTLIVÉ ODDÍLY, REKAPITULACE A KRYCÍ LIST. Technické a materiálové specifikace jednotlivých navržených materiálů, prvků a výrobků jsou uvedeny v samostatných částech této projektové dokumentace jako je VÝKRESOVÁ ČÁST, VÝPIS PRVKŮ PSV, SKLADBY KONSTRUKCÍ A TECHNICKÁ ZPRÁVA. Na základě těchto podkladů bude provedeno ocenění výše uvedených prací, dodávek a služeb. U všech dodávek budou v ceně zahrnuty náklady na doplňkový kotevní a spojovací materiál, zhotovení případné výrobní dokumentace nebo pořízení fyzických vzorků materiálů a vzorníků barev. Kde není výslovně uvedeno, bude pracovní postup a technologie provádění stanovena oprávněnou osobou zhotovitele. TYTO PŘÍLOHY JSOU NEDÍLNOU SOUČÁSTÍ SOUTĚŽNÍHO SOUPISU STAVEBNÍCH PRACÍ, DODÁVEK A SLUŽEB S VÝKAZEM VÝMĚR.
| Cena bez DPH | [5 empty] | 0
|  |  | Základ daně |  |  | Sazba daně | Výše daně
| DPH | základní | 0 |  |  | 21% | 0
|  | snížená | 0 |  |  | 12% | 0
|  | zákl. přenesená | 0 |  |  | 21% | 0
|  | sníž. přenesená | 0 |  |  | 12% | 0
|  | nulová | 0 |  |  | 0% | 0
| Cena s DPH |  |  | v | CZK |  | 0
| Projektant |  |  | Zpracovatel
| Datum a podpis: |  | Razítko | Datum a podpis: |  |  | Razítko
| Objednavatel |  |  | Uchazeč
| Datum a podpis: |  | Razítko | Datum a podpis: |  |  | Razítko
REKAPITULACE ČLENĚNÍ SOUPISU PRACÍ
Stavba:
SPŠ Třebíč – Rekonstrukce pokojů, větrání a elektroinstalace DM
Objekt:
D.2 - SO02 Pavilon A, vstup do DM
Soupis:
D.2.4.2 - Vytápění
Místo: |  |  | Třebíč, Manželů Curieových 734 |  |  | Datum: | 31. 12. 2023
Zadavatel: |  |  | Kraj Vysočina |  |  | Projektant: | V.I.R.Tech., s.r.o.
Uchazeč: |  |  | Vyplň údaj |  |  | Zpracovatel: | Ing. Radovan Vejvoda
Kód dílu - Popis | [6 empty] | Cena celkem [CZK]
Náklady ze soupisu prací | [6 empty] | 0 | [11 empty] | -1
| HSV - Práce a dodávky HSV | [5 empty] | 0
| 9 - Ostatní konstrukce a práce, bourání | [5 empty] | 0
| 94 - Lešení a stavební výtahy | [5 empty] | 0
| 95 - Různé dokončovací konstrukce a práce pozemních staveb | [5 empty] | 0
| 97 - Prorážení otvorů a ostatní bourací práce | [5 empty] | 0
| 99 - Přesun hmot a manipulace se sutí | [5 empty] | 0
| 997 - Přesun sutě | [5 empty] | 0
| 998 - Přesun hmot | [5 empty] | 0
| PSV - Práce a dodávky PSV | [5 empty] | 0
| 710 - Izolace | [5 empty] | 0
| 713 - Izolace tepelné | [5 empty] | 0
| 73 - Ústřední vytápění | [5 empty] | 0
| 733 - Ústřední vytápění - rozvodné potrubí | [5 empty] | 0
| 734 - Ústřední vytápění - armatury | [5 empty] | 0
| 735 - Ústřední vytápění - otopná tělesa | [5 empty] | 0
| 78 - Dokončovací práce | [5 empty] | 0
| 783 - Dokončovací práce - nátěry | [5 empty] | 0
| HZS - Hodinové zúčtovací sazby | [5 empty] | 0
SOUPIS PRACÍ
Stavba:
SPŠ Třebíč – Rekonstrukce pokojů, větrání a elektroinstalace DM
Objekt:
D.2 - SO02 Pavilon A, vstup do DM
Soupis:
D.2.4.2 - Vytápění
Místo: |  |  | Třebíč, Manželů Curieových 734 |  |  | Datum: | 31. 12. 2023
Zadavatel: |  |  | Kraj Vysočina |  |  | Projektant: | V.I.R.Tech., s.r.o.
Uchazeč: |  |  | Vyplň údaj |  |  | Zpracovatel: | Ing. Radovan Vejvoda
PČ | Typ | Kód | Popis | MJ | Množství | J.cena [CZK] | Cena celkem [CZK] | Cenová soustava |  | DPH | J. Nh [h] | Nh celkem [h] | J. hmotnost [t] | Hmotnost celkem [t] | J. suť [t] | Suť Celkem [t]
Náklady soupisu celkem | [6 empty] | 0 |  |  |  |  | 0 |  | 0.16064 |  | 1.4643 |  | D | -1 | [10 empty] | 0
| D | HSV | Práce a dodávky HSV |  |  |  | 0 |  |  |  |  | 0 |  | 0.012493 |  | 0.00084 | 2 | D | 0 |  |  |  | ROZPOCET | [6 empty] | 0
| D | 9 | Ostatní konstrukce a práce, bourání |  |  |  | 0 |  |  |  |  | 0 |  | 0.012493 |  | 0.00084 | 2 | D | 1 |  |  |  | ROZPOCET | [6 empty] | 0
| D | 94 | Lešení a stavební výtahy |  |  |  | 0 |  |  |  |  | 0 |  | 0.01222 |  | 0 | 2 | D | 2 |  |  |  | ROZPOCET | [6 empty] | 0
1 | K | 949101111 | Lešení pomocné pro objekty pozemních staveb s lešeňovou podlahou v do 1,9 m zatížení do 150 kg/m2 | m2 | 94 |  | 0 | CS ÚRS 2023 02 |  | základní |  | 0 | 0.00013 | 0.01222 | 0 | 0 | 4 | K | 3 |  |  |  | ROZPOCET | 0 | 0 | 0 | 0 | 0 | 1 | 0 | 4 | 805063294
| PP |  | Lešení pomocné pracovní pro objekty pozemních staveb pro zatížení do 150 kg/m2, o výšce lešeňové podlahy do 1,9 m | [14 empty] | PP | 3
| Online PSC |  | https://podminky.urs.cz/item/CS_URS_2023_02/949101111 | [14 empty] | Online PSC | 3
| VV |  | (15+32)*2 |  | 94 | [12 empty] | VV | 3 | 2 | True | 0 | ROZPOCET
| VV |  | Součet |  | 94 | [12 empty] | VV | 3 | 4 | True | 1 | ROZPOCET
| D | 95 | Různé dokončovací konstrukce a práce pozemních staveb |  |  |  | 0 |  |  |  |  | 0 |  | 0 |  | 0 | 1 | D | 2 |  |  |  | ROZPOCET | [6 empty] | 0
2 | K | 952902021 | Čištění budov zametení hladkých podlah | m2 | 112 |  | 0 | CS ÚRS 2023 02 |  | základní |  | 0 | 0 | 0 | 0 | 0 | 4 | K | 3 |  |  |  | ROZPOCET | 0 | 0 | 0 | 0 | 0 | 1 | 0 | 4 | 705837535
| PP |  | Čištění budov při provádění oprav a udržovacích prací podlah hladkých zametením | [14 empty] | PP | 3
| Online PSC |  | https://podminky.urs.cz/item/CS_URS_2023_02/952902021 | [14 empty] | Online PSC | 3
| VV |  | "plocha montáže UT"112 |  | 112 | [12 empty] | VV | 3 | 2 | True | 0 | ROZPOCET
| VV |  | Součet |  | 112 | [12 empty] | VV | 3 | 4 | True | 1 | ROZPOCET
3 | K | 952902611 | Čištění budov vysátí prachu z ostatních ploch | m2 | 112 |  | 0 | CS ÚRS 2023 02 |  | základní |  | 0 | 0 | 0 | 0 | 0 | 4 | K | 3 |  |  |  | ROZPOCET | 0 | 0 | 0 | 0 | 0 | 1 | 0 | 4 | -1485407613
| PP |  | Čištění budov při provádění oprav a udržovacích prací vysátím prachu z ostatních ploch | [14 empty] | PP | 3
| Online PSC |  | https://podminky.urs.cz/item/CS_URS_2023_02/952902611 | [14 empty] | Online PSC | 3
| VV |  | "plocha montáže UT"112 |  | 112 | [12 empty] | VV | 3 | 2 | True | 0 | ROZPOCET
| VV |  | Součet |  | 112 | [12 empty] | VV | 3 | 4 | True | 1 | ROZPOCET
| D | 97 | Prorážení otvorů a ostatní bourací práce |  |  |  | 0 |  |  |  |  | 0 |  | 0.000273 |  | 0.00084 | 2 | D | 2 |  |  |  | ROZPOCET | [6 empty] | 0
4 | K | 977151112 | Jádrové vrty diamantovými korunkami do stavebních materiálů D přes 35 do 40 mm | m | 0.3 |  | 0 | CS ÚRS 2023 02 |  | základní |  | 0 | 0.00091 | 0.000273 | 0.0028 | 0.00084 | 4 | K | 3 |  |  |  | ROZPOCET | 0 | 0 | 0 | 0 | 0 | 1 | 0 | 4 | 2119005149
| PP |  | Jádrové vrty diamantovými korunkami do stavebních materiálů (železobetonu, betonu, cihel, obkladů, dlažeb, kamene) průměru přes 35 do 40 mm | [14 empty] | PP | 3
| Online PSC |  | https://podminky.urs.cz/item/CS_URS_2023_02/977151112 | [14 empty] | Online PSC | 3
| VV |  | "rozdělení tělesa"0,15*2 |  | 0.3 | [12 empty] | VV | 3 | 2 | True | 0 | ROZPOCET
| VV |  | Součet |  | 0.3 | [12 empty] | VV | 3 | 4 | True | 1 | ROZPOCET
| D | 99 | Přesun hmot a manipulace se sutí |  |  |  | 0 |  |  |  |  | 0 |  | 0 |  | 0 | 2 | D | 2 |  |  |  | ROZPOCET | [6 empty] | 0
| D | 997 | Přesun sutě |  |  |  | 0 |  |  |  |  | 0 |  | 0 |  | 0 | 2 | D | 3 |  |  |  | ROZPOCET | [6 empty] | 0
5 | K | 997013157 | Vnitrostaveništní doprava suti a vybouraných hmot pro budovy v přes 21 do 24 m s omezením mechanizace | t | 1.464 |  | 0 | CS ÚRS 2023 02 |  | základní |  | 0 | 0 | 0 | 0 | 0 | 4 | K | 4 |  |  |  | ROZPOCET | 0 | 0 | 0 | 0 | 0 | 1 | 0 | 4 | -306096955
| PP |  | Vnitrostaveništní doprava suti a vybouraných hmot vodorovně do 50 m svisle s omezením mechanizace pro budovy a haly výšky přes 21 do 24 m | [14 empty] | PP | 4
| Online PSC |  | https://podminky.urs.cz/item/CS_URS_2023_02/997013157 | [14 empty] | Online PSC | 4
6 | K | 997013501 | Odvoz suti a vybouraných hmot na skládku nebo meziskládku do 1 km se složením | t | 1.464 |  | 0 | CS ÚRS 2023 02 |  | základní |  | 0 | 0 | 0 | 0 | 0 | 4 | K | 4 |  |  |  | ROZPOCET | 0 | 0 | 0 | 0 | 0 | 1 | 0 | 4 | -1009300588
| PP |  | Odvoz suti a vybouraných hmot na skládku nebo meziskládku se složením, na vzdálenost do 1 km | [14 empty] | PP | 4
| Online PSC |  | https://podminky.urs.cz/item/CS_URS_2023_02/997013501 | [14 empty] | Online PSC | 4
7 | K | 997013509 | Příplatek k odvozu suti a vybouraných hmot na skládku ZKD 1 km přes 1 km | t | 20.496 |  | 0 | CS ÚRS 2023 02 |  | základní |  | 0 | 0 | 0 | 0 | 0 | 4 | K | 4 |  |  |  | ROZPOCET | 0 | 0 | 0 | 0 | 0 | 1 | 0 | 4 | 1789328035
| PP |  | Odvoz suti a vybouraných hmot na skládku nebo meziskládku se složením, na vzdálenost Příplatek k ceně za každý další i započatý 1 km přes 1 km | [14 empty] | PP | 4
| Online PSC |  | https://podminky.urs.cz/item/CS_URS_2023_02/997013509 | [14 empty] | Online PSC | 4
| VV |  | 1,464*14 'Přepočtené koeficientem množství |  | 20.496 | [12 empty] | VV | 4 | 2 | False | 1 | ROZPOCET
| D | 998 | Přesun hmot |  |  |  | 0 |  |  |  |  | 0 |  | 0 |  | 0 | 2 | D | 3 |  |  |  | ROZPOCET | [6 empty] | 0
8 | K | 998017003 | Přesun hmot s omezením mechanizace pro budovy v přes 12 do 24 m | t | 0.012 |  | 0 | CS ÚRS 2023 02 |  | základní |  | 0 | 0 | 0 | 0 | 0 | 4 | K | 4 |  |  |  | ROZPOCET | 0 | 0 | 0 | 0 | 0 | 1 | 0 | 4 | 1328403907
| PP |  | Přesun hmot pro budovy občanské výstavby, bydlení, výrobu a služby s omezením mechanizace vodorovná dopravní vzdálenost do 100 m pro budovy s jakoukoliv nosnou konstrukcí výšky přes 12 do 24 m | [14 empty] | PP | 4
| Online PSC |  | https://podminky.urs.cz/item/CS_URS_2023_02/998017003 | [14 empty] | Online PSC | 4
| D | PSV | Práce a dodávky PSV |  |  |  | 0 |  |  |  |  | 0 |  | 0.14815 |  | 1.4635 | 2 | D | 0 |  |  |  | ROZPOCET | [6 empty] | 0
| D | 710 | Izolace |  |  |  | 0 |  |  |  |  | 0 |  | 0.003096 |  | 0 | 2 | D | 1 |  |  |  | ROZPOCET | [6 empty] | 0
| D | 713 | Izolace tepelné |  |  |  | 0 |  |  |  |  | 0 |  | 0.003096 |  | 0 | 2 | D | 2 |  |  |  | ROZPOCET | [6 empty] | 0
9 | K | 713463311 | Montáž izolace tepelné potrubí potrubními pouzdry s Al fólií s přesahem Al páskou 1x D do 50 mm | m | 8 |  | 0 | CS ÚRS 2023 02 |  | základní |  | 0 | 9e-05 | 0.00072 | 0 | 0 | 16 | K | 3 |  |  |  | ROZPOCET | 0 | 0 | 0 | 0 | 0 | 1 | 0 | 16 | 869528229
| PP |  | Montáž izolace tepelné potrubí a ohybů tvarovkami nebo deskami potrubními pouzdry s povrchovou úpravou hliníkovou fólií se samolepícím přesahem (izolační materiál ve specifikaci) přelepenými samolepící hliníkovou páskou potrubí jednovrstvá D do 50 mm | [14 empty] | PP | 3
| Online PSC |  | https://podminky.urs.cz/item/CS_URS_2023_02/713463311 | [14 empty] | Online PSC | 3
| PSC |  | Poznámka k souboru cen: 1. Ceny -1121 až -1173 slouží pro skladebné ocenění oprav tepelných izolací potrubí skružemi připevněnými na tmel v části C01 Opravy a údržba tepelných izolací. 2. Cenami -1121 až -1173 lze oceňovat izolace skružemi o obvodu izolace do 1 570 mm včetně (tj. do vnějšího průměru skruže 500 mm). Izolace většího obvodu lze oceňovat cenami souboru cen 713 36-112 Montáž izolace tepelné těles ploch tvarových v části A 03. 3. Množství měrných jednotek u položek 713 46-3111 až -3411 se určuje podle článku 3521 Všeobecných podmínek části A04 tohoto katalogu. | [14 empty] | PSC | 3
10 | M | 63154004 | pouzdro izolační potrubní z minerální vlny s Al fólií max. 250/100°C 22/20mm | m | 8.8 |  | 0 | CS ÚRS 2023 02 |  | základní |  | 0 | 0.00027 | 0.002376 | 0 | 0 | 128 | M | 3 |  |  |  | ROZPOCET | 0 | 0 | 0 | 0 | 0 | 1 | 0 | 128 | 1468418619
| PP |  | pouzdro izolační potrubní z minerální vlny s Al fólií max. 250/100°C 22/20mm | [14 empty] | PP | 3
| VV |  | "1.NP "2*2*2 |  | 8 | [12 empty] | VV | 3 | 2 | True | 0 | ROZPOCET
| VV |  | Součet |  | 8 | [12 empty] | VV | 3 | 4 | True | 1 | ROZPOCET
| VV |  | 8*1,1 'Přepočtené koeficientem množství |  | 8.8 | [12 empty] | VV | 3 | 2 | False | 1 | ROZPOCET
11 | K | 998713101 | Přesun hmot tonážní pro izolace tepelné v objektech v do 6 m | t | 0.001 |  | 0 | CS ÚRS 2023 02 |  | základní |  | 0 | 0 | 0 | 0 | 0 | 16 | K | 3 |  |  |  | ROZPOCET | 0 | 0 | 0 | 0 | 0 | 1 | 0 | 16 | -416485026
| PP |  | Přesun hmot pro izolace tepelné stanovený z hmotnosti přesunovaného materiálu vodorovná dopravní vzdálenost do 50 m v objektech výšky do 6 m | [14 empty] | PP | 3
| Online PSC |  | https://podminky.urs.cz/item/CS_URS_2023_02/998713101 | [14 empty] | Online PSC | 3
| PSC |  | Poznámka k souboru cen: 1. Ceny pro přesun hmot stanovený z hmotnosti přesunovaného materiálu se používají tehdy, pokud je možné určit hmotnost za celý stavební díl. Do této hmotnosti se započítává i hmotnost materiálů oceňovaných ve specifikaci. 2. Pokud nelze jednoznačně stanovit hmotnost přesunovaných materiálů, lze pro výpočet přesunu hmot použít orientačně procentní sazbu. Touto sazbou se vynásobí rozpočtové náklady za celý stavební díl včetně nákladů na materiál ve specifikacích. 3. Příplatek k cenám -3181 pro přesun prováděný bez použití mechanizace, tj. za ztížených podmínek, lze použít pouze pro hmotnost materiálu, která se tímto způsobem skutečně přemísťuje. | [14 empty] | PSC | 3
12 | K | 998713181 | Příplatek k přesunu hmot tonážní 713 prováděný bez použití mechanizace | t | 0.001 |  | 0 | CS ÚRS 2023 02 |  | základní |  | 0 | 0 | 0 | 0 | 0 | 16 | K | 3 |  |  |  | ROZPOCET | 0 | 0 | 0 | 0 | 0 | 1 | 0 | 16 | -1044741843
| PP |  | Přesun hmot pro izolace tepelné stanovený z hmotnosti přesunovaného materiálu Příplatek k cenám za přesun prováděný bez použití mechanizace pro jakoukoliv výšku objektu | [14 empty] | PP | 3
| Online PSC |  | https://podminky.urs.cz/item/CS_URS_2023_02/998713181 | [14 empty] | Online PSC | 3
| PSC |  | Poznámka k souboru cen: 1. Ceny pro přesun hmot stanovený z hmotnosti přesunovaného materiálu se používají tehdy, pokud je možné určit hmotnost za celý stavební díl. Do této hmotnosti se započítává i hmotnost materiálů oceňovaných ve specifikaci. 2. Pokud nelze jednoznačně stanovit hmotnost přesunovaných materiálů, lze pro výpočet přesunu hmot použít orientačně procentní sazbu. Touto sazbou se vynásobí rozpočtové náklady za celý stavební díl včetně nákladů na materiál ve specifikacích. 3. Příplatek k cenám -3181 pro přesun prováděný bez použití mechanizace, tj. za ztížených podmínek, lze použít pouze pro hmotnost materiálu, která se tímto způsobem skutečně přemísťuje. | [14 empty] | PSC | 3
| D | 73 | Ústřední vytápění |  |  |  | 0 |  |  |  |  | 0 |  | 0.11182 |  | 1.4635 | 2 | D | 1 |  |  |  | ROZPOCET | [6 empty] | 0
13 | K | 730-001 | Vyregulování systému | soubor | 1 |  | 0 |  |  | základní |  | 0 | 0 | 0 | 0 | 0 | 16 | K | 2 |  |  |  | ROZPOCET | 0 | 0 | 0 | 0 | 0 | 1 | 0 | 16 | 108755221
| PP |  | Vyregulování systému | [14 empty] | PP | 2
| VV |  | "Stavba"1 |  | 1 | [12 empty] | VV | 2 | 2 | True | 0 | ROZPOCET
| VV |  | Součet |  | 1 | [12 empty] | VV | 2 | 4 | True | 1 | ROZPOCET
14 | K | 730-002 | Topná zkouška | soubor | 1 |  | 0 |  |  | základní |  | 0 | 0 | 0 | 0 | 0 | 16 | K | 2 |  |  |  | ROZPOCET | 0 | 0 | 0 | 0 | 0 | 1 | 0 | 16 | -555197683
| PP |  | Topná zkouška | [14 empty] | PP | 2
| VV |  | "Stavba"1 |  | 1 | [12 empty] | VV | 2 | 2 | True | 0 | ROZPOCET
| VV |  | Součet |  | 1 | [12 empty] | VV | 2 | 4 | True | 1 | ROZPOCET
15 | K | 730-003 | Tlaková zkouška | hod | 90 |  | 0 |  |  | základní |  | 0 | 0 | 0 | 0 | 0 | 16 | K | 2 |  |  |  | ROZPOCET | 0 | 0 | 0 | 0 | 0 | 1 | 0 | 16 | -51021168
| PP |  | Tlaková zkouška | [14 empty] | PP | 2
| D | 733 | Ústřední vytápění - rozvodné potrubí |  |  |  | 0 |  |  |  |  | 0 |  | 0.024 |  | 0.02032 | 2 | D | 2 |  |  |  | ROZPOCET | [6 empty] | 0
16 | K | 733111123 | Potrubí ocelové závitové černé bezešvé běžné středotlaké DN 15 | m | 16 |  | 0 | CS ÚRS 2023 02 |  | základní |  | 0 | 0.00148 | 0.02368 | 0 | 0 | 16 | K | 3 |  |  |  | ROZPOCET | 0 | 0 | 0 | 0 | 0 | 1 | 0 | 16 | -1622052109
| PP |  | Potrubí z trubek ocelových závitových černých spojovaných svařováním bezešvých běžných středotlakých PN 16 nad 115°C DN 15 | [14 empty] | PP | 3
| Online PSC |  | https://podminky.urs.cz/item/CS_URS_2023_02/733111123 | [14 empty] | Online PSC | 3
| VV |  | "připojovací" | [14 empty] | VV | 3 | 1 | True | 0 | ROZPOCET
| VV |  | "1.NP"2*2*4 |  | 16 | [12 empty] | VV | 3 | 2 | True | 0 | ROZPOCET
| VV |  | Součet |  | 16 | [12 empty] | VV | 3 | 4 | True | 1 | ROZPOCET
17 | K | 733120815 | Demontáž potrubí ocelového hladkého D do 38 | m | 8 |  | 0 | CS ÚRS 2023 02 |  | základní |  | 0 | 4e-05 | 0.00032 | 0.00254 | 0.02032 | 16 | K | 3 |  |  |  | ROZPOCET | 0 | 0 | 0 | 0 | 0 | 1 | 0 | 16 | 254603053
| PP |  | Demontáž potrubí z trubek ocelových hladkých Ø do 38 | [14 empty] | PP | 3
| Online PSC |  | https://podminky.urs.cz/item/CS_URS_2023_02/733120815 | [14 empty] | Online PSC | 3
| VV |  | "připojovací" | [14 empty] | VV | 3 | 1 | True | 0 | ROZPOCET
| VV |  | "1.NP"2*2*2 |  | 8 | [12 empty] | VV | 3 | 2 | True | 0 | ROZPOCET
| VV |  | Součet |  | 8 | [12 empty] | VV | 3 | 4 | True | 1 | ROZPOCET
18 | K | 733190107 | Zkouška těsnosti potrubí ocelové závitové DN do 40 | m | 8 |  | 0 | CS ÚRS 2023 02 |  | základní |  | 0 | 0 | 0 | 0 | 0 | 16 | K | 3 |  |  |  | ROZPOCET | 0 | 0 | 0 | 0 | 0 | 1 | 0 | 16 | -1416382516
| PP |  | Zkoušky těsnosti potrubí, manžety prostupové z trubek ocelových zkoušky těsnosti potrubí (za provozu) z trubek ocelových závitových DN do 40 | [14 empty] | PP | 3
| Online PSC |  | https://podminky.urs.cz/item/CS_URS_2023_02/733190107 | [14 empty] | Online PSC | 3
| VV |  | "připojovací" | [14 empty] | VV | 3 | 1 | True | 0 | ROZPOCET
| VV |  | "1.NP"2*2*2 |  | 8 | [12 empty] | VV | 3 | 2 | True | 0 | ROZPOCET
| VV |  | Součet |  | 8 | [12 empty] | VV | 3 | 4 | True | 1 | ROZPOCET
| D | 734 | Ústřední vytápění - armatury |  |  |  | 0 |  |  |  |  | 0 |  | 0.00308 |  | 0 | 2 | D | 2 |  |  |  | ROZPOCET | [6 empty] | 0
19 | K | 734221514 | Ventil závitový čtyřcestný rohový G 1/2 x 18 jednobodové připojení s termostatickým ventilem | soubor | 1 |  | 0 | CS ÚRS 2023 02 |  | základní |  | 0 | 0.0007 | 0.0007 | 0 | 0 | 16 | K | 3 |  |  |  | ROZPOCET | 0 | 0 | 0 | 0 | 0 | 1 | 0 | 16 | 1453995512
| PP |  | Ventily regulační závitové čtyřcestné pro jednotrubkové horizontální soustavy s termostatickým ventilem jednobodové připojení rohové G 1/2 x 18 | [14 empty] | PP | 3
| Online PSC |  | https://podminky.urs.cz/item/CS_URS_2023_02/734221514 | [14 empty] | Online PSC | 3
| VV |  | "trubkové těleso"1 |  | 1 | [12 empty] | VV | 3 | 2 | True | 0 | ROZPOCET
| VV |  | Součet |  | 1 | [12 empty] | VV | 3 | 4 | True | 1 | ROZPOCET
20 | K | 734221545 | Ventil závitový termostatický přímý jednoregulační G 1/2 PN 16 do 110°C bez hlavice ovládání | kus | 3 |  | 0 | CS ÚRS 2023 02 |  | základní |  | 0 | 0.00026 | 0.00078 | 0 | 0 | 16 | K | 3 |  |  |  | ROZPOCET | 0 | 0 | 0 | 0 | 0 | 1 | 0 | 16 | -213110012
| PP |  | Ventily regulační závitové termostatické, bez hlavice ovládání PN 16 do 110°C přímé jednoregulační G 1/2 | [14 empty] | PP | 3
| Online PSC |  | https://podminky.urs.cz/item/CS_URS_2023_02/734221545 | [14 empty] | Online PSC | 3
| VV |  | "amatury" | [14 empty] | VV | 3 | 1 | True | 0 | ROZPOCET
| VV |  | 3 |  | 3 | [12 empty] | VV | 3 | 2 | True | 0 | ROZPOCET
| VV |  | Součet |  | 3 | [12 empty] | VV | 3 | 4 | True | 1 | ROZPOCET
21 | K | 734221682R1 | Termostatická hlavice kapalinová PN 10 do 110°C otopných těles HEIMEIER bílá pro veřejné budovy - antivandal | kus | 4 |  | 0 | individuální kalkulace |  | základní |  | 0 | 0.00014 | 0.00056 | 0 | 0 | 16 | K | 3 |  |  |  | ROZPOCET | 0 | 0 | 0 | 0 | 0 | 1 | 0 | 16 | -2050626940
| PP |  | Ventily regulační závitové hlavice termostatické, pro ovládání ventilů PN 10 do 110 st.C kapalinové otopných těles, Termostatická hlavice B - HEIMEIER, bílá pro veřejné prostory (antivandal), vč. mont. HEIMEIER termostatická hlavice B pro veřejné prostory 2500-00.500 Barva: bílá Rozsah nastavení: 8 °C až 26 °C Zabezpečení proti nadměrnému zdvihu Stupnice nastavení číslicemi 1 až 5 Ochrana proti zamrznutí 8 °C Maximální teplota čidla: 50 °C Hystereze: 0,2 K Vliv teploty vody: 0,9 K Vliv tlakové diference: 0,3 K Doba uzavírání: 24 min. Termostatická hlavice B – zabezpečený model pro veřejné prostory Technický popis: Zabezpečený model pro veřejné prostory. Kapalinou plněné čidlo. Vysoká uzavírací síla, nepatrná teplotní hystereze, optimální doba uzavírání. Stabilní regulace i při malých pásmech proporcionality (< 1 K ). Odpovídá EnEV, resp. DIN V 4701-10. Plynulé nastavení teploty speciálním klíčem bez demontáže ochranné krytky. Kryt hlavice se otáčí o 360° bez vlivu na nastavení teploty. Provedení zabezpečené proti odcizení. Pevnost termostatické hlavice v ohybu min. 1000 N. Hlavice je vyráběna v bílém provedení. Termostatická hlavice B je vhodná k montáži na všechny radiátorové ventily IMI Heimeier a na otopná tělesa s integrovaným ventilem, jež jsou osazena ventilovými vložkami IMI Heimeier nebo ventilovými vložkami s připojovacím závitem termostatické hlavice M30x1,5 jiných výrobců. Další informace o termostatických hlavicích naleznete také v prospektu „Návod k montáži a obsluze“. Zvláštní provedení na požádání. | [14 empty] | PP | 3
| VV |  | "amatury" | [14 empty] | VV | 3 | 1 | True | 0 | ROZPOCET
| VV |  | 4 |  | 4 | [12 empty] | VV | 3 | 2 | True | 0 | ROZPOCET
| VV |  | Součet |  | 4 | [12 empty] | VV | 3 | 4 | True | 1 | ROZPOCET
22 | K | 734261717 | Šroubení regulační radiátorové přímé G 1/2 s vypouštěním | kus | 4 |  | 0 | CS ÚRS 2023 02 |  | základní |  | 0 | 0.00026 | 0.00104 | 0 | 0 | 16 | K | 3 |  |  |  | ROZPOCET | 0 | 0 | 0 | 0 | 0 | 1 | 0 | 16 | -1631589460
| PP |  | Šroubení regulační radiátorové přímé s vypouštěním G 1/2 | [14 empty] | PP | 3
| Online PSC |  | https://podminky.urs.cz/item/CS_URS_2023_02/734261717 | [14 empty] | Online PSC | 3
| VV |  | "amatury" | [14 empty] | VV | 3 | 1 | True | 0 | ROZPOCET
| VV |  | 4 |  | 4 | [12 empty] | VV | 3 | 2 | True | 0 | ROZPOCET
| VV |  | Součet |  | 4 | [12 empty] | VV | 3 | 4 | True | 1 | ROZPOCET
23 | K | 998734103 | Přesun hmot tonážní pro armatury v objektech v přes 12 do 24 m | t | 0.003 |  | 0 | CS ÚRS 2023 02 |  | základní |  | 0 | 0 | 0 | 0 | 0 | 16 | K | 3 |  |  |  | ROZPOCET | 0 | 0 | 0 | 0 | 0 | 1 | 0 | 16 | -1062937032
| PP |  | Přesun hmot pro armatury stanovený z hmotnosti přesunovaného materiálu vodorovná dopravní vzdálenost do 50 m v objektech výšky přes 12 do 24 m | [14 empty] | PP | 3
| Online PSC |  | https://podminky.urs.cz/item/CS_URS_2023_02/998734103 | [14 empty] | Online PSC | 3
| D | 735 | Ústřední vytápění - otopná tělesa |  |  |  | 0 |  |  |  |  | 0 |  | 0.084742 |  | 1.4432 | 2 | D | 2 |  |  |  | ROZPOCET | [6 empty] | 0
24 | K | 735000912 | Vyregulování ventilu nebo kohoutu dvojregulačního s termostatickým ovládáním | kus | 99 |  | 0 | CS ÚRS 2023 02 |  | základní |  | 0 | 0 | 0 | 0 | 0 | 16 | K | 3 |  |  |  | ROZPOCET | 0 | 0 | 0 | 0 | 0 | 1 | 0 | 16 | 1830193057
| PP |  | Regulace otopného systému při opravách vyregulování dvojregulačních ventilů a kohoutů s termostatickým ovládáním | [14 empty] | PP | 3
| Online PSC |  | https://podminky.urs.cz/item/CS_URS_2023_02/735000912 | [14 empty] | Online PSC | 3
| VV |  | "nastavení termostatických ventilů"11*9 |  | 99 | [12 empty] | VV | 3 | 2 | True | 0 | ROZPOCET
| VV |  | Součet |  | 99 | [12 empty] | VV | 3 | 4 | True | 1 | ROZPOCET
25 | K | 735110911 | Přetěsnění růžice radiátorové otopných těles litinových článkových | kus | 8 |  | 0 | CS ÚRS 2023 02 |  | základní |  | 0 | 7e-05 | 0.00056 | 0 | 0 | 16 | K | 3 |  |  |  | ROZPOCET | 0 | 0 | 0 | 0 | 0 | 1 | 0 | 16 | -313809321
| PP |  | Opravy otopných těles článkových litinových přetěsnění radiátorové růžice | [14 empty] | PP | 3
| Online PSC |  | https://podminky.urs.cz/item/CS_URS_2023_02/735110911 | [14 empty] | Online PSC | 3
| VV |  | "1.NP"2*4 |  | 8 | [12 empty] | VV | 3 | 2 | True | 0 | ROZPOCET
| VV |  | Součet |  | 8 | [12 empty] | VV | 3 | 4 | True | 1 | ROZPOCET
26 | K | 735110912 | Rozpojení tělesa otopného teplovodního | kus | 1 |  | 0 | CS ÚRS 2023 02 |  | základní |  | 0 | 6e-05 | 6e-05 | 0 | 0 | 16 | K | 3 |  |  |  | ROZPOCET | 0 | 0 | 0 | 0 | 0 | 1 | 0 | 16 | 1801005994
| PP |  | Opravy otopných těles článkových litinových rozpojení otopného tělesa teplovodního | [14 empty] | PP | 3
| Online PSC |  | https://podminky.urs.cz/item/CS_URS_2023_02/735110912 | [14 empty] | Online PSC | 3
| VV |  | "1.NP"1 |  | 1 | [12 empty] | VV | 3 | 2 | True | 0 | ROZPOCET
| VV |  | Součet |  | 1 | [12 empty] | VV | 3 | 4 | True | 1 | ROZPOCET
27 | K | 735110914 | Stažení otopného tělesa | kus | 2 |  | 0 | CS ÚRS 2023 02 |  | základní |  | 0 | 5e-05 | 0.0001 | 0 | 0 | 16 | K | 3 |  |  |  | ROZPOCET | 0 | 0 | 0 | 0 | 0 | 1 | 0 | 16 | 155416926
| PP |  | Opravy otopných těles článkových litinových stažení otopného tělesa | [14 empty] | PP | 3
| Online PSC |  | https://podminky.urs.cz/item/CS_URS_2023_02/735110914 | [14 empty] | Online PSC | 3
| VV |  | "1.NP"2 |  | 2 | [12 empty] | VV | 3 | 2 | True | 0 | ROZPOCET
| VV |  | Součet |  | 2 | [12 empty] | VV | 3 | 4 | True | 1 | ROZPOCET
28 | K | 735119140 | Montáž otopného tělesa litinového článkového | m2 | 47.685 |  | 0 | CS ÚRS 2023 02 |  | základní |  | 0 | 0.00139 | 0.066282 | 0 | 0 | 16 | K | 3 |  |  |  | ROZPOCET | 0 | 0 | 0 | 0 | 0 | 1 | 0 | 16 | -861711741
| PP |  | Otopná tělesa litinová montáž těles článkových | [14 empty] | PP | 3
| Online PSC |  | https://podminky.urs.cz/item/CS_URS_2023_02/735119140 | [14 empty] | Online PSC | 3
| VV |  | "1.NP"24+24+34+14+24+24+13+15+15 |  | 187 | [12 empty] | VV | 3 | 2 | True | 0 | ROZPOCET
| VV |  | Součet |  | 187 | [12 empty] | VV | 3 | 4 | True | 1 | ROZPOCET
| VV |  | 187*0,255 'Přepočtené koeficientem množství |  | 47.685 | [12 empty] | VV | 3 | 2 | False | 1 | ROZPOCET
29 | K | 735111810 | Demontáž otopného tělesa litinového článkového | m2 | 56.1 |  | 0 | CS ÚRS 2023 02 |  | základní |  | 0 | 0 | 0 | 0.0238 | 1.3352 | 16 | K | 3 |  |  |  | ROZPOCET | 0 | 0 | 0 | 0 | 0 | 1 | 0 | 16 | -827689840
| PP |  | Demontáž otopných těles litinových článkových | [14 empty] | PP | 3
| Online PSC |  | https://podminky.urs.cz/item/CS_URS_2023_02/735111810 | [14 empty] | Online PSC | 3
| VV |  | "1.NP"24+24+24+34+14+24+24+9+13+15+15 |  | 220 | [12 empty] | VV | 3 | 2 | True | 0 | ROZPOCET
| VV |  | Součet |  | 220 | [12 empty] | VV | 3 | 4 | True | 1 | ROZPOCET
| VV |  | 220*0,255 'Přepočtené koeficientem množství |  | 56.1 | [12 empty] | VV | 3 | 2 | False | 1 | ROZPOCET
30 | K | 735164511 | Montáž otopného tělesa trubkového na stěnu výšky tělesa do 1500 mm | kus | 1 |  | 0 | CS ÚRS 2023 02 |  | základní |  | 0 | 0 | 0 | 0 | 0 | 16 | K | 3 |  |  |  | ROZPOCET | 0 | 0 | 0 | 0 | 0 | 1 | 0 | 16 | -1841574784
| PP |  | Otopná tělesa trubková montáž těles na stěnu výšky tělesa do 1500 mm | [14 empty] | PP | 3
| Online PSC |  | https://podminky.urs.cz/item/CS_URS_2023_02/735164511 | [14 empty] | Online PSC | 3
31 | M | 54153012 | těleso trubkové přímotopné 900x600mm 200W | kus | 1 |  | 0 | CS ÚRS 2023 02 |  | základní |  | 0 | 0.0163 | 0.0163 | 0 | 0 | 32 | M | 3 |  |  |  | ROZPOCET | 0 | 0 | 0 | 0 | 0 | 1 | 0 | 16 | 112529095
| PP |  | těleso trubkové přímotopné 900x600mm 200W | [14 empty] | PP | 3
| VV |  | "trubkové těleso"1 |  | 1 | [12 empty] | VV | 3 | 2 | True | 0 | ROZPOCET
| VV |  | Součet |  | 1 | [12 empty] | VV | 3 | 4 | True | 1 | ROZPOCET
32 | K | 735191904 | Vyčištění otopných těles litinových proplachem vodou | m2 | 47.685 |  | 0 | CS ÚRS 2023 02 |  | základní |  | 0 | 0 | 0 | 0 | 0 | 16 | K | 3 |  |  |  | ROZPOCET | 0 | 0 | 0 | 0 | 0 | 1 | 0 | 16 | 1978384616
| PP |  | Ostatní opravy otopných těles vyčištění propláchnutím vodou otopných těles litinových | [14 empty] | PP | 3
| Online PSC |  | https://podminky.urs.cz/item/CS_URS_2023_02/735191904 | [14 empty] | Online PSC | 3
| VV |  | "1.NP"24+24+34+14+24+24+13+15+15 |  | 187 | [12 empty] | VV | 3 | 2 | True | 0 | ROZPOCET
| VV |  | Součet |  | 187 | [12 empty] | VV | 3 | 4 | True | 1 | ROZPOCET
| VV |  | 187*0,255 'Přepočtené koeficientem množství |  | 47.685 | [12 empty] | VV | 3 | 2 | False | 1 | ROZPOCET
33 | K | 735191905 | Odvzdušnění otopných těles | kus | 9 |  | 0 | CS ÚRS 2023 02 |  | základní |  | 0 | 0 | 0 | 0 | 0 | 16 | K | 3 |  |  |  | ROZPOCET | 0 | 0 | 0 | 0 | 0 | 1 | 0 | 16 | -885226975
| PP |  | Ostatní opravy otopných těles odvzdušnění tělesa | [14 empty] | PP | 3
| Online PSC |  | https://podminky.urs.cz/item/CS_URS_2023_02/735191905 | [14 empty] | Online PSC | 3
| VV |  | "po napuštění"9 |  | 9 | [12 empty] | VV | 3 | 2 | True | 0 | ROZPOCET
| VV |  | Součet |  | 9 | [12 empty] | VV | 3 | 4 | True | 1 | ROZPOCET
34 | K | 735191910 | Napuštění vody do otopných těles | m2 | 47.685 |  | 0 | CS ÚRS 2023 02 |  | základní |  | 0 | 0 | 0 | 0 | 0 | 16 | K | 3 |  |  |  | ROZPOCET | 0 | 0 | 0 | 0 | 0 | 1 | 0 | 16 | -1959143727
| PP |  | Ostatní opravy otopných těles napuštění vody do otopného systému včetně potrubí (bez kotle a ohříváků) otopných těles | [14 empty] | PP | 3
| Online PSC |  | https://podminky.urs.cz/item/CS_URS_2023_02/735191910 | [14 empty] | Online PSC | 3
| VV |  | "1.NP"24+24+34+14+24+24+13+15+15 |  | 187 | [12 empty] | VV | 3 | 2 | True | 0 | ROZPOCET
| VV |  | Součet |  | 187 | [12 empty] | VV | 3 | 4 | True | 1 | ROZPOCET
| VV |  | 187*0,255 'Přepočtené koeficientem množství |  | 47.685 | [12 empty] | VV | 3 | 2 | False | 1 | ROZPOCET
35 | K | 735291800 | Demontáž konzoly nebo držáku otopných těles, registrů nebo konvektorů do odpadu | kus | 144 |  | 0 | CS ÚRS 2023 02 |  | základní |  | 0 | 1e-05 | 0.00144 | 0.00075 | 0.108 | 16 | K | 3 |  |  |  | ROZPOCET | 0 | 0 | 0 | 0 | 0 | 1 | 0 | 16 | 1806109747
| PP |  | Demontáž konzol nebo držáků otopných těles, registrů, konvektorů do odpadu | [14 empty] | PP | 3
| Online PSC |  | https://podminky.urs.cz/item/CS_URS_2023_02/735291800 | [14 empty] | Online PSC | 3
| VV |  | "po napuštění"9*4*2 |  | 72 | [12 empty] | VV | 3 | 2 | True | 0 | ROZPOCET
| VV |  | Součet |  | 72 | [12 empty] | VV | 3 | 4 | True | 1 | ROZPOCET
| VV |  | 72*2 'Přepočtené koeficientem množství |  | 144 | [12 empty] | VV | 3 | 2 | False | 1 | ROZPOCET
36 | K | 735494811 | Vypuštění vody z otopných těles | m2 | 56.1 |  | 0 | CS ÚRS 2023 02 |  | základní |  | 0 | 0 | 0 | 0 | 0 | 16 | K | 3 |  |  |  | ROZPOCET | 0 | 0 | 0 | 0 | 0 | 1 | 0 | 16 | 266851404
| PP |  | Vypuštění vody z otopných soustav bez kotlů, ohříváků, zásobníků a nádrží | [14 empty] | PP | 3
| Online PSC |  | https://podminky.urs.cz/item/CS_URS_2023_02/735494811 | [14 empty] | Online PSC | 3
| VV |  | "1.NP"24+24+24+34+14+24+24+9+13+15+15 |  | 220 | [12 empty] | VV | 3 | 2 | True | 0 | ROZPOCET
| VV |  | Součet |  | 220 | [12 empty] | VV | 3 | 4 | True | 1 | ROZPOCET
| VV |  | 220*0,255 'Přepočtené koeficientem množství |  | 56.1 | [12 empty] | VV | 3 | 2 | False | 1 | ROZPOCET
37 | K | 735890803 | Přemístění demontovaného otopného tělesa vodorovně 100 m v objektech výšky přes 12 do 24 m | t | 1.443 |  | 0 | CS ÚRS 2023 02 |  | základní |  | 0 | 0 | 0 | 0 | 0 | 16 | K | 3 |  |  |  | ROZPOCET | 0 | 0 | 0 | 0 | 0 | 1 | 0 | 16 | -495796715
| PP |  | Vnitrostaveništní přemístění vybouraných (demontovaných) hmot otopných těles vodorovně do 100 m v objektech výšky přes 12 do 24 m | [14 empty] | PP | 3
| Online PSC |  | https://podminky.urs.cz/item/CS_URS_2023_02/735890803 | [14 empty] | Online PSC | 3
38 | K | 998735103 | Přesun hmot tonážní pro otopná tělesa v objektech v přes 12 do 24 m | t | 0.085 |  | 0 | CS ÚRS 2023 02 |  | základní |  | 0 | 0 | 0 | 0 | 0 | 16 | K | 3 |  |  |  | ROZPOCET | 0 | 0 | 0 | 0 | 0 | 1 | 0 | 16 | 1465172903
| PP |  | Přesun hmot pro otopná tělesa stanovený z hmotnosti přesunovaného materiálu vodorovná dopravní vzdálenost do 50 m v objektech výšky přes 12 do 24 m | [14 empty] | PP | 3
| Online PSC |  | https://podminky.urs.cz/item/CS_URS_2023_02/998735103 | [14 empty] | Online PSC | 3
| D | 78 | Dokončovací práce |  |  |  | 0 |  |  |  |  | 0 |  | 0.03323 |  | 0 | 2 | D | 1 |  |  |  | ROZPOCET | [6 empty] | 0
| D | 783 | Dokončovací práce - nátěry |  |  |  | 0 |  |  |  |  | 0 |  | 0.03323 |  | 0 | 2 | D | 2 |  |  |  | ROZPOCET | [6 empty] | 0
39 | K | 783601345 | Odmaštění litinových otopných těles odmašťovačem vodou ředitelným před provedením nátěru | m2 | 47.685 |  | 0 | CS ÚRS 2023 02 |  | základní |  | 0 | 0.00023 | 0.010968 | 0 | 0 | 16 | K | 3 |  |  |  | ROZPOCET | 0 | 0 | 0 | 0 | 0 | 1 | 0 | 16 | 601836787
| PP |  | Příprava podkladu otopných těles před provedením nátěrů litinových odmaštěním vodou ředitelným | [14 empty] | PP | 3
| Online PSC |  | https://podminky.urs.cz/item/CS_URS_2023_02/783601345 | [14 empty] | Online PSC | 3
| VV |  | "1.NP"24+24+34+14+24+24+13+15+15 |  | 187 | [12 empty] | VV | 3 | 2 | True | 0 | ROZPOCET
| VV |  | Součet |  | 187 | [12 empty] | VV | 3 | 4 | True | 1 | ROZPOCET
| VV |  | 187*0,255 'Přepočtené koeficientem množství |  | 47.685 | [12 empty] | VV | 3 | 2 | False | 1 | ROZPOCET
40 | K | 783601441 | Ometením litinových otopných těles před provedením nátěru | m2 | 47.685 |  | 0 | CS ÚRS 2023 02 |  | základní |  | 0 | 0 | 0 | 0 | 0 | 16 | K | 3 |  |  |  | ROZPOCET | 0 | 0 | 0 | 0 | 0 | 1 | 0 | 16 | -1892208579
| PP |  | Příprava podkladu otopných těles před provedením nátěrů litinových očištění ometením | [14 empty] | PP | 3
| Online PSC |  | https://podminky.urs.cz/item/CS_URS_2023_02/783601441 | [14 empty] | Online PSC | 3
| VV |  | "1.NP"24+24+34+14+24+24+13+15+15 |  | 187 | [12 empty] | VV | 3 | 2 | True | 0 | ROZPOCET
| VV |  | Součet |  | 187 | [12 empty] | VV | 3 | 4 | True | 1 | ROZPOCET
| VV |  | 187*0,255 'Přepočtené koeficientem množství |  | 47.685 | [12 empty] | VV | 3 | 2 | False | 1 | ROZPOCET
41 | K | 783601713 | Odmaštění vodou ředitelným odmašťovačem potrubí DN do 50 mm | m | 36 |  | 0 | CS ÚRS 2023 02 |  | základní |  | 0 | 2e-05 | 0.00072 | 0 | 0 | 16 | K | 3 |  |  |  | ROZPOCET | 0 | 0 | 0 | 0 | 0 | 1 | 0 | 16 | 69444048
| PP |  | Příprava podkladu armatur a kovových potrubí před provedením nátěru potrubí do DN 50 mm odmaštěním, odmašťovačem vodou ředitelným | [14 empty] | PP | 3
| Online PSC |  | https://podminky.urs.cz/item/CS_URS_2023_02/783601713 | [14 empty] | Online PSC | 3
| VV |  | "1.NP" 2*2*9 |  | 36 | [12 empty] | VV | 3 | 2 | True | 0 | ROZPOCET
| VV |  | Součet |  | 36 | [12 empty] | VV | 3 | 4 | True | 1 | ROZPOCET
42 | K | 783615553 | Mezinátěr jednonásobný syntetický samozákladující nátěr potrubí DN do 50 mm | m | 36 |  | 0 | CS ÚRS 2023 02 |  | základní |  | 0 | 2e-05 | 0.00072 | 0 | 0 | 16 | K | 3 |  |  |  | ROZPOCET | 0 | 0 | 0 | 0 | 0 | 1 | 0 | 16 | 1528332214
| PP |  | Mezinátěr armatur a kovových potrubí potrubí do DN 50 mm syntetický samozákladující | [14 empty] | PP | 3
| Online PSC |  | https://podminky.urs.cz/item/CS_URS_2023_02/783615553 | [14 empty] | Online PSC | 3
| VV |  | "1.NP" 2*2*9 |  | 36 | [12 empty] | VV | 3 | 2 | True | 0 | ROZPOCET
| VV |  | Součet |  | 36 | [12 empty] | VV | 3 | 4 | True | 1 | ROZPOCET
43 | K | 783617147 | Krycí dvojnásobný syntetický nátěr litinových otopných těles | m2 | 46.75 |  | 0 | CS ÚRS 2023 02 |  | základní |  | 0 | 0.00043 | 0.020102 | 0 | 0 | 16 | K | 3 |  |  |  | ROZPOCET | 0 | 0 | 0 | 0 | 0 | 1 | 0 | 16 | -1975147939
| PP |  | Krycí nátěr (email) otopných těles litinových dvojnásobný syntetický | [14 empty] | PP | 3
| Online PSC |  | https://podminky.urs.cz/item/CS_URS_2023_02/783617147 | [14 empty] | Online PSC | 3
| VV |  | "1.NP"24+24+34+14+24+24+13+15+15 |  | 187 | [12 empty] | VV | 3 | 2 | True | 0 | ROZPOCET
| VV |  | Součet |  | 187 | [12 empty] | VV | 3 | 4 | True | 1 | ROZPOCET
| VV |  | 187*0,25 'Přepočtené koeficientem množství |  | 46.75 | [12 empty] | VV | 3 | 2 | False | 1 | ROZPOCET
44 | K | 783617603 | Krycí jednonásobný syntetický samozákladující nátěr potrubí DN do 50 mm | m | 36 |  | 0 | CS ÚRS 2023 02 |  | základní |  | 0 | 2e-05 | 0.00072 | 0 | 0 | 16 | K | 3 |  |  |  | ROZPOCET | 0 | 0 | 0 | 0 | 0 | 1 | 0 | 16 | 1189381347
| PP |  | Krycí nátěr (email) armatur a kovových potrubí potrubí do DN 50 mm jednonásobný syntetický samozákladující | [14 empty] | PP | 3
| Online PSC |  | https://podminky.urs.cz/item/CS_URS_2023_02/783617603 | [14 empty] | Online PSC | 3
| VV |  | "1.NP" 2*2*9 |  | 36 | [12 empty] | VV | 3 | 2 | True | 0 | ROZPOCET
| VV |  | Součet |  | 36 | [12 empty] | VV | 3 | 4 | True | 1 | ROZPOCET
| D | HZS | Hodinové zúčtovací sazby |  |  |  | 0 |  |  |  |  | 0 |  | 0 |  | 0 | 4 | D | 0 |  |  |  | ROZPOCET | [6 empty] | 0
45 | K | HZS2222 | Hodinová zúčtovací sazba topenář odborný - koordinace řemesel | hod | 14 |  | 0 | CS ÚRS 2023 02 |  | základní |  | 0 | 0 | 0 | 0 | 0 | 512 | K | 1 |  |  |  | ROZPOCET | 0 | 0 | 0 | 0 | 0 | 1 | 0 | 512 | 827627169
| PP |  | Hodinové zúčtovací sazby profesí PSV provádění stavebních instalací topenář odborný | [14 empty] | PP | 1
| Online PSC |  | https://podminky.urs.cz/item/CS_URS_2023_02/HZS2222 | [14 empty] | Online PSC | 1
| P |  | Poznámka k položce: Koordinace řemesel zhotovitel bude řešit vždy za účasti investora nebo AD nebo TDS výhradně v průběhu kontrolních dnů. Čerpání hodin bude na základě schválených záznamem do stavebního deníku investorem nebo AD nebo TDS. | [14 empty] | P | 1
| VV |  | "stavba"14 |  | 14 | [12 empty] | VV | 1 | 2 | True | 0 | ROZPOCET
| VV |  | Součet |  | 14 | [12 empty] | VV | 1 | 4 | True | 1 | ROZPOCET

## D.2.4.3 - Vzduchotechnika
{537a2669-21c1-44f5-a352-4c08dcb8d18e}
2
| KRYCÍ LIST SOUPISU PRACÍ | [7 empty] | v --- níže se nacházejí doplnkové a pomocné údaje k sestavám --- v | [8 empty] | False
Stavba:
SPŠ Třebíč – Rekonstrukce pokojů, větrání a elektroinstalace DM
Objekt:
D.2 - SO02 Pavilon A, vstup do DM
Soupis:
D.2.4.3 - Vzduchotechnika
| KSO: |  |  |  |  | CC-CZ:
| Místo: |  | Třebíč, Manželů Curieových 734 |  |  | Datum: | 31. 12. 2023
| Zadavatel: |  |  |  |  | IČ: | 70890749
|  | Kraj Vysočina |  |  |  | DIČ: | CZ70890749
| Uchazeč: |  |  |  |  | IČ: | Vyplň údaj
|  | Vyplň údaj |  |  |  | DIČ: | Vyplň údaj
| Projektant: |  |  |  |  | IČ: | 03816931
|  | V.I.R.Tech., s.r.o. |  |  |  | DIČ: | CZ03816931
| Zpracovatel: |  |  |  |  | IČ: | 47444703
|  | Ing. Radovan Vejvoda |  |  |  | DIČ:
Poznámka:
Soupis prací je sestaven s využitím Cenové soustavy ÚRS. Položky, které pochází z této cenové soustavy, jsou ve sloupci 'Cenová soustava' označeny popisem 'CS ÚRS' a úrovní příslušného kalendářního pololetí. Všechny další informace vymezující popis a podmínky použití těchto položek z Cenové soustavy, které nejsou uvedeny přímo v soupisu prací, jsou neomezeně dálkově k dispozici na www.cs-urs.cz, sekce Cenové a technické podmínky. Nedílnou součástí výkazu výměr je projektová dokumentace zpracovaná projekční firmou V.I.R.Tech., s.r.o.. Pro sestavení SOUPISU PRACÍ v podrobnostech vymezených vyhláškou č. 169/2016 Sb. byla použita cenová soustava URS, která obsahuje veškeré údaje nezbytné pro soupis prací - viz. §4 odst. 4 této vyhlášky. Dle vyhlášky č. 169/2016Sb. §11 odst. 2 uvádí zadavatel v zadávací dokumentaci odkaz na použitou cenovou soustavu (zadavatel zajišťuje neomezený dálkový přístup k cenové soustavě, jelikož byla použita). UCHAZEČ O VEŘEJNOU ZAKÁZKU JE POVINEN PŘI OCEŇOVÁNÍ SOUTĚŽNÍHO SOUPISU STAVEBNÍCH PRACÍ, DODÁVEK A SLUŽEB S VÝKAZEM VÝMĚR PROVÉST KONTROLU FUNKCE ARITMETICKÝCH VZORCŮ JEDNOTLIVÝCH SOUPISŮ VE VAZBĚ NA JEDNOTLIVÉ ODDÍLY, REKAPITULACE A KRYCÍ LIST. Technické a materiálové specifikace jednotlivých navržených materiálů, prvků a výrobků jsou uvedeny v samostatných částech této projektové dokumentace jako je VÝKRESOVÁ ČÁST, VÝPIS PRVKŮ PSV, SKLADBY KONSTRUKCÍ A TECHNICKÁ ZPRÁVA. Na základě těchto podkladů bude provedeno ocenění výše uvedených prací, dodávek a služeb. U všech dodávek budou v ceně zahrnuty náklady na doplňkový kotevní a spojovací materiál, zhotovení případné výrobní dokumentace nebo pořízení fyzických vzorků materiálů a vzorníků barev. Kde není výslovně uvedeno, bude pracovní postup a technologie provádění stanovena oprávněnou osobou zhotovitele. TYTO PŘÍLOHY JSOU NEDÍLNOU SOUČÁSTÍ SOUTĚŽNÍHO SOUPISU STAVEBNÍCH PRACÍ, DODÁVEK A SLUŽEB S VÝKAZEM VÝMĚR.
| Cena bez DPH | [5 empty] | 0
|  |  | Základ daně |  |  | Sazba daně | Výše daně
| DPH | základní | 0 |  |  | 21% | 0
|  | snížená | 0 |  |  | 12% | 0
|  | zákl. přenesená | 0 |  |  | 21% | 0
|  | sníž. přenesená | 0 |  |  | 12% | 0
|  | nulová | 0 |  |  | 0% | 0
| Cena s DPH |  |  | v | CZK |  | 0
| Projektant |  |  | Zpracovatel
| Datum a podpis: |  | Razítko | Datum a podpis: |  |  | Razítko
| Objednavatel |  |  | Uchazeč
| Datum a podpis: |  | Razítko | Datum a podpis: |  |  | Razítko
REKAPITULACE ČLENĚNÍ SOUPISU PRACÍ
Stavba:
SPŠ Třebíč – Rekonstrukce pokojů, větrání a elektroinstalace DM
Objekt:
D.2 - SO02 Pavilon A, vstup do DM
Soupis:
D.2.4.3 - Vzduchotechnika
Místo: |  |  | Třebíč, Manželů Curieových 734 |  |  | Datum: | 31. 12. 2023
Zadavatel: |  |  | Kraj Vysočina |  |  | Projektant: | V.I.R.Tech., s.r.o.
Uchazeč: |  |  | Vyplň údaj |  |  | Zpracovatel: | Ing. Radovan Vejvoda
Kód dílu - Popis | [6 empty] | Cena celkem [CZK]
Náklady ze soupisu prací | [6 empty] | 0 | [11 empty] | -1
| PSV - PSV | [5 empty] | 0
| Z-1 - Zař.č.1 - větrání šatny, sborovny a hyg.zázemí | [5 empty] | 0
| HZS - Hodinové zúčtovací sazby | [5 empty] | 0
SOUPIS PRACÍ
Stavba:
SPŠ Třebíč – Rekonstrukce pokojů, větrání a elektroinstalace DM
Objekt:
D.2 - SO02 Pavilon A, vstup do DM
Soupis:
D.2.4.3 - Vzduchotechnika
Místo: |  |  | Třebíč, Manželů Curieových 734 |  |  | Datum: | 31. 12. 2023
Zadavatel: |  |  | Kraj Vysočina |  |  | Projektant: | V.I.R.Tech., s.r.o.
Uchazeč: |  |  | Vyplň údaj |  |  | Zpracovatel: | Ing. Radovan Vejvoda
PČ | Typ | Kód | Popis | MJ | Množství | J.cena [CZK] | Cena celkem [CZK] | Cenová soustava |  | DPH | J. Nh [h] | Nh celkem [h] | J. hmotnost [t] | Hmotnost celkem [t] | J. suť [t] | Suť Celkem [t]
Náklady soupisu celkem | [6 empty] | 0 |  |  |  |  | 0 |  | 1.1929 |  | 0 |  | D | -1 | [10 empty] | 0
| D | PSV | PSV |  |  |  | 0 |  |  |  |  | 0 |  | 1.1929 |  | 0 | 2 | D | 0 |  |  |  | ROZPOCET | [6 empty] | 0
| D | Z-1 | Zař.č.1 - větrání šatny, sborovny a hyg.zázemí |  |  |  | 0 |  |  |  |  | 0 |  | 1.1929 |  | 0 | 2 | D | 1 |  |  |  | ROZPOCET | [6 empty] | 0
1 | K | 1.1 | Kompaktní větrací jednotka s rekuperací vč.kompletního systému MaR | kus | 1 |  | 0 | individuální kalkulace |  | základní |  | 0 | 0 | 0 | 0 | 0 | 16 | K | 2 |  |  |  | ROZPOCET | 0 | 0 | 0 | 0 | 0 | 1 | 0 | 16 | 1396455367
| PP |  | Kompaktní větrací jednotka s rekuperací ve složení : přívodní ventilátor Vp=2310m3/h (EC motor), Vo=2310m3/h (EC motor), deskový rekuperátor včetně bypassu, kazety filtrů přívod,odtah, interní bypass, uzavírací klapky vč.servophonů, pružné manžety včetně kompletního systému MaR. Podrobněji viz.specifikace zařízení D.2.4.3.1b | [14 empty] | PP | 2
2 | M | 1.2a | Digitální ovladač | kus | 1 |  | 0 | individuální kalkulace |  | základní |  | 0 | 0 | 0 | 0 | 0 | 32 | M | 2 |  |  |  | ROZPOCET | 0 | 0 | 0 | 0 | 0 | 1 | 0 | 16 | 1462373419
| PP |  | Ditální dotykový ovladač, dodávka vč.montáže | [14 empty] | PP | 2
3 | M | 1.2b | Detektor kouře | kus | 1 |  | 0 | individuální kalkulace |  | základní |  | 0 | 0 | 0 | 0 | 0 | 32 | M | 2 |  |  |  | ROZPOCET | 0 | 0 | 0 | 0 | 0 | 1 | 0 | 16 | 575515136
| PP |  | Detektor kouře do nasávacího vzt potrubí vč.kabeláže a montáže | [14 empty] | PP | 2
4 | M | 1.2c | Čidlo kvality vzduchu prostorové iVOC | kus | 2 |  | 0 | individuální kalkulace |  | základní |  | 0 | 0 | 0 | 0 | 0 | 32 | M | 2 |  |  |  | ROZPOCET | 0 | 0 | 0 | 0 | 0 | 1 | 0 | 16 | -356695299
| PP |  | Čidlo kvality vzduchu prostorové iVOC, dodávka vč.montáže | [14 empty] | PP | 2
5 | M | 1.2d | Tlačítko zvýšeného výkonu | kus | 4 |  | 0 | individuální kalkulace |  | základní |  | 0 | 0 | 0 | 0 | 0 | 32 | M | 2 |  |  |  | ROZPOCET | 0 | 0 | 0 | 0 | 0 | 1 | 0 | 16 | -1175647294
| PP |  | Tlačítko zvýšeného výkonu m.č.1.09a, 1.09b, 1.10, 1.06, dodávka vč.montáže | [14 empty] | PP | 2
6 | M | 1.3. | Externí elektrický ohřívač | ks | 1 |  | 0 | individuální kalkulace |  | základní |  | 0 | 0 | 0 | 0 | 0 | 32 | M | 2 |  |  |  | ROZPOCET | 0 | 0 | 0 | 0 | 0 | 1 | 0 | 16 | 14223369
| PP |  | Externí elektrický ohřívač 600x300/9 dodávka vč.montáže součástí specifikace zař.č.1.1. | [14 empty] | PP | 2
7 | M | 1.4a | Regulátor variabilního průtoku dn 315 vč.servopohonu 0-10V, dodávka vč.montáže. | kus | 1 |  | 0 | individuální kalkulace |  | základní |  | 0 | 0 | 0 | 0 | 0 | 32 | M | 2 |  |  |  | ROZPOCET | 0 | 0 | 0 | 0 | 0 | 1 | 0 | 16 | 2089213165
| PP |  | Regulátor variabilního průtoku dn315 vč.servopohonu 0-10V, dodávka vč.montáže. | [14 empty] | PP | 2
8 | M | 1.4b | Regulátor variabilního průtoku dn 315 vč.servopohonu 0-10V, dodávka vč.montáže. | kus | 1 |  | 0 | individuální kalkulace |  | základní |  | 0 | 0 | 0 | 0 | 0 | 32 | M | 2 |  |  |  | ROZPOCET | 0 | 0 | 0 | 0 | 0 | 1 | 0 | 16 | -23678152
| PP |  | Regulátor variabilního průtoku dn315 vč.servopohonu 0-10V, dodávka vč.montáže. | [14 empty] | PP | 2
9 | M | 1.5a | Regulátor variabilního průtoku dn 315 vč.servopohonu 0-10V, dodávka vč.montáže. | kus | 1 |  | 0 | individuální kalkulace |  | základní |  | 0 | 0 | 0 | 0 | 0 | 32 | M | 2 |  |  |  | ROZPOCET | 0 | 0 | 0 | 0 | 0 | 1 | 0 | 16 | 458702974
| PP |  | Regulátor variabilního průtoku dn 315 vč.servopohonu 0-10V, dodávka vč.montáže. | [14 empty] | PP | 2
10 | M | 1.5b | Regulátor variabilního průtoku dn 315 vč.servopohonu 0-10V, dodávka vč.montáže. | kus | 1 |  | 0 | individuální kalkulace |  | základní |  | 0 | 0 | 0 | 0 | 0 | 32 | M | 2 |  |  |  | ROZPOCET | 0 | 0 | 0 | 0 | 0 | 1 | 0 | 16 | 392052535
| PP |  | Regulátor variabilního průtoku DN500 vč.servopohonu 0-10V, dodávka vč.montáže. Viz.IO06.03 specifikace zařízení | [14 empty] | PP | 2
11 | K | 1.17 | Výfukový šikmý kus 800x500 vč mřížky, dodávka vč.montáže | kus | 1 |  | 0 | individuální kalkulace |  | základní |  | 0 | 0 | 0 | 0 | 0 | 16 | K | 2 |  |  |  | ROZPOCET | 0 | 0 | 0 | 0 | 0 | 1 | 0 | 16 | 643657917
| PP |  | Výfukový šikmý kus 800x500 vč mřížky, dodávka vč.montáže | [14 empty] | PP | 2
12 | K | 1.9 | Protihluková žaluzie elox hliník 800x500 vč.síta,RAL, dodávka vč.montáže | kus | 1 |  | 0 | individuální kalkulace |  | základní |  | 0 | 0 | 0 | 0 | 0 | 16 | K | 2 |  |  |  | ROZPOCET | 0 | 0 | 0 | 0 | 0 | 1 | 0 | 16 | -2021641578
| PP |  | Protihluková žaluzie elox hliník 800x500 vč.síta,RAL, dodávka vč.montáže | [14 empty] | PP | 2
13 | K | 713150 | Čtyřhranné potrubí | m2 | 3 |  | 0 | individuální kalkulace |  | základní |  | 0 | 0 | 0 | 0 | 0 | 16 | K | 2 |  |  |  | ROZPOCET | 0 | 0 | 0 | 0 | 0 | 1 | 0 | 16 | -129995672
| PP |  | Čtyřhranné a kruhové potrubí pozink.krčky, odskoky, úprava potrubí, doměry. Dodávka vč.montáže | [14 empty] | PP | 2
14 | K | 751311093 | Mtž vyústi čtyřhranné na čtyřhranné potrubí do 0,150 m2 | kus | 9 |  | 0 | CS ÚRS 2023 02 |  | základní |  | 0 | 0 | 0 | 0 | 0 | 16 | K | 2 |  |  |  | ROZPOCET | 0 | 0 | 0 | 0 | 0 | 1 | 0 | 16 | -342476016
| PP |  | Montáž vyústí čtyřhranné do čtyřhranného potrubí, průřezu přes 0,080 do 0,150 m2 | [14 empty] | PP | 2
| Online PSC |  | https://podminky.urs.cz/item/CS_URS_2023_02/751311093 | [14 empty] | Online PSC | 2
15 | M | 1.12 | Přívodní dvouřadá výustka 625x75 na kruhové potrubí s regulací R1 | kus | 5 |  | 0 | individuální kalkulace |  | základní |  | 0 | 0 | 0 | 0 | 0 | 32 | M | 2 |  |  |  | ROZPOCET | 0 | 0 | 0 | 0 | 0 | 1 | 0 | 16 | -1840194463
| PP |  | Přívodní dvouřadá výustka 625x75 na kruhové potrubí s regulací R1 | [14 empty] | PP | 2
16 | M | 1.13 | Odvodní jednořadá výustka 625x75 na kruhové potrubí s regulací R1 | kus | 4 |  | 0 | individuální kalkulace |  | základní |  | 0 | 0 | 0 | 0 | 0 | 32 | M | 2 |  |  |  | ROZPOCET | 0 | 0 | 0 | 0 | 0 | 1 | 0 | 16 | -2089207976
| PP |  | Odvodní jednořadá výustka 625x75 na kruhové potrubí s regulací R1 | [14 empty] | PP | 2
17 | K | 751311096 | Mtž vyústi čtyřhranné přes 0,250 m2 | kus | 7 |  | 0 | CS ÚRS 2023 02 |  | základní |  | 0 | 0 | 0 | 0 | 0 | 16 | K | 2 |  |  |  | ROZPOCET | 0 | 0 | 0 | 0 | 0 | 1 | 0 | 16 | 1295079832
| PP |  | Montáž vyústí čtyřhranné , průřezu přes 0,250 m2 | [14 empty] | PP | 2
| Online PSC |  | https://podminky.urs.cz/item/CS_URS_2023_02/751311096 | [14 empty] | Online PSC | 2
18 | M | 1.10 | Vířivá výusť přívodní se stav.lamelami vel.600/24 vč.plenum boxu s regulační klapkou, připojení DN 200 | kus | 4 |  | 0 | individuální kalkulace |  | základní |  | 0 | 0 | 0 | 0 | 0 | 32 | M | 2 |  |  |  | ROZPOCET | 0 | 0 | 0 | 0 | 0 | 1 | 0 | 16 | 1318020891
| PP |  | Vířivá výusť přívodní se stav.lamelami vel.600/24 vč.plenum boxu s regulační klapkou, připojení DN 200 | [14 empty] | PP | 2
19 | M | 1.11 | Odvodní výusť vel.600/24 vč.plenum boxu s regulační klapkou, připojení DN 200 | kus | 3 |  | 0 | individuální kalkulace |  | základní |  | 0 | 0 | 0 | 0 | 0 | 32 | M | 2 |  |  |  | ROZPOCET | 0 | 0 | 0 | 0 | 0 | 1 | 0 | 16 | 1113406730
| PP |  | Odvodní výusť vel.600/24 vč.plenum boxu s regulační klapkou, připojení DN 200 | [14 empty] | PP | 2
20 | K | 751322012 | Mtž talířového ventilu D do 200 mm | kus | 4 |  | 0 | CS ÚRS 2023 02 |  | základní |  | 0 | 0 | 0 | 0 | 0 | 16 | K | 2 |  |  |  | ROZPOCET | 0 | 0 | 0 | 0 | 0 | 1 | 0 | 16 | 122189111
| PP |  | Montáž talířových ventilů, anemostatů, dýz talířového ventilu, průměru přes 100 do 200 mm | [14 empty] | PP | 2
| Online PSC |  | https://podminky.urs.cz/item/CS_URS_2023_02/751322012 | [14 empty] | Online PSC | 2
21 | M | 1.14 | Přívodní plastový talířový ventil DN 160 | kus | 1 |  | 0 | individuální kalkulace |  | základní |  | 0 | 0 | 0 | 0 | 0 | 32 | M | 2 |  |  |  | ROZPOCET | 0 | 0 | 0 | 0 | 0 | 1 | 0 | 16 | 665356440
| PP |  | Přívodní plastový talířový ventil DN 160 | [14 empty] | PP | 2
22 | M | 1.15 | Odvodní plastový talířový ventil DN 200 | kus | 1 |  | 0 | individuální kalkulace |  | základní |  | 0 | 0 | 0 | 0 | 0 | 32 | M | 2 |  |  |  | ROZPOCET | 0 | 0 | 0 | 0 | 0 | 1 | 0 | 16 | 1233031692
| PP |  | Odvodní plastový talířový ventil DN 200 | [14 empty] | PP | 2
23 | M | 1.16 | Odvodní plastový talířový ventil DN 125 | kus | 2 |  | 0 | individuální kalkulace |  | základní |  | 0 | 0 | 0 | 0 | 0 | 32 | M | 2 |  |  |  | ROZPOCET | 0 | 0 | 0 | 0 | 0 | 1 | 0 | 16 | 1631293795
| PP |  | Odvodní plastový talířový ventil DN 125 | [14 empty] | PP | 2
24 | K | 751344114 | Mtž tlumiče hluku pro kruhové potrubí D do 400 mm | kus | 2 |  | 0 | CS ÚRS 2023 02 |  | základní |  | 0 | 0 | 0 | 0 | 0 | 16 | K | 2 |  |  |  | ROZPOCET | 0 | 0 | 0 | 0 | 0 | 1 | 0 | 16 | -1800303537
| PP |  | Montáž tlumičů hluku pro kruhové potrubí, průměru přes 300 do 400 mm | [14 empty] | PP | 2
| Online PSC |  | https://podminky.urs.cz/item/CS_URS_2023_02/751344114 | [14 empty] | Online PSC | 2
25 | M | 1.8 | Kruhový tlumič hluku DN 315 dl.900mm, nízká instalační výška | kus | 2 |  | 0 | individuální kalkulace |  | základní |  | 0 | 0 | 0 | 0 | 0 | 32 | M | 2 |  |  |  | ROZPOCET | 0 | 0 | 0 | 0 | 0 | 1 | 0 | 16 | -688202903
| PP |  | Kruhový tlumič hluku DN 315 dl.900mm, nízká instalační výška | [14 empty] | PP | 2
26 | K | 751344124 | Mtž tlumiče hluku pro čtyřhranné potrubí do 0,600 m2 | kus | 2 |  | 0 | CS ÚRS 2023 02 |  | základní |  | 0 | 0 | 0 | 0 | 0 | 16 | K | 2 |  |  |  | ROZPOCET | 0 | 0 | 0 | 0 | 0 | 1 | 0 | 16 | 2032071451
| PP |  | Montáž tlumičů hluku pro čtyřhranné potrubí, průřezu přes 0,450 do 0,600 m2 | [14 empty] | PP | 2
| Online PSC |  | https://podminky.urs.cz/item/CS_URS_2023_02/751344124 | [14 empty] | Online PSC | 2
27 | M | 1.6 | Čtyřhranný tlumič hluku 800x500 dl.1500mm | kus | 1 |  | 0 | individuální kalkulace |  | základní |  | 0 | 0 | 0 | 0 | 0 | 32 | M | 2 |  |  |  | ROZPOCET | 0 | 0 | 0 | 0 | 0 | 1 | 0 | 16 | 1109981584
| PP |  | Čtyřhranný tlumič hluku 800x500 dl.1500mm pozink vč.buněk hluku | [14 empty] | PP | 2
28 | M | 1.7 | Čtyřhranný tlumič hluku 800x500 dl.1000mm | kus | 1 |  | 0 | individuální kalkulace |  | základní |  | 0 | 0 | 0 | 0 | 0 | 32 | M | 2 |  |  |  | ROZPOCET | 0 | 0 | 0 | 0 | 0 | 1 | 0 | 16 | 867592738
| PP |  | Čtyřhranný tlumič hluku 800x500 dl.1000mm vč.buněk hluku | [14 empty] | PP | 2
29 | K | 751398021 | Mtž větrací mřížky stěnové do 0,040 m2 | kus | 1 |  | 0 | CS ÚRS 2023 02 |  | základní |  | 0 | 0 | 0 | 0 | 0 | 16 | K | 2 |  |  |  | ROZPOCET | 0 | 0 | 0 | 0 | 0 | 1 | 0 | 16 | -1258819760
| PP |  | Montáž ostatních zařízení větrací mřížky stěnové, průřezu do 0,040 m2 | [14 empty] | PP | 2
| Online PSC |  | https://podminky.urs.cz/item/CS_URS_2023_02/751398021 | [14 empty] | Online PSC | 2
30 | M | 1.18 | Stěnová mřížka oboustranná 400x200, Al | kus | 1 |  | 0 | individuální kalkulace |  | základní |  | 0 | 0 | 0 | 0 | 0 | 32 | M | 2 |  |  |  | ROZPOCET | 0 | 0 | 0 | 0 | 0 | 1 | 0 | 16 | 570956772
| PP |  | Stěnová mřížka oboustranná 400x200, Al | [14 empty] | PP | 2
31 | K | 751510014 | Vzduchotechnické potrubí pozink čtyřhranné průřezu do 0,28 m2 | m | 6 |  | 0 | CS ÚRS 2023 02 |  | základní |  | 0 | 0.01858 | 0.11148 | 0 | 0 | 16 | K | 2 |  |  |  | ROZPOCET | 0 | 0 | 0 | 0 | 0 | 1 | 0 | 16 | -2125176255
| PP |  | Vzduchotechnické potrubí z pozinkovaného plechu čtyřhranné s přírubou, průřezu přes 0,13 do 0,28 m2 | [14 empty] | PP | 2
| Online PSC |  | https://podminky.urs.cz/item/CS_URS_2023_02/751510014 | [14 empty] | Online PSC | 2
32 | K | 751510015 | Vzduchotechnické potrubí pozink čtyřhranné průřezu do 0,50 m2 | m | 12 |  | 0 | CS ÚRS 2023 02 |  | základní |  | 0 | 0.02706 | 0.32472 | 0 | 0 | 16 | K | 2 |  |  |  | ROZPOCET | 0 | 0 | 0 | 0 | 0 | 1 | 0 | 16 | 2137512365
| PP |  | Vzduchotechnické potrubí z pozinkovaného plechu čtyřhranné s přírubou, průřezu přes 0,28 do 0,50 m2 | [14 empty] | PP | 2
| Online PSC |  | https://podminky.urs.cz/item/CS_URS_2023_02/751510015 | [14 empty] | Online PSC | 2
33 | K | 751510044 | Vzduchotechnické potrubí pozink kruhové spirálně vinuté D do 400 mm | m | 70 |  | 0 | CS ÚRS 2023 02 |  | základní |  | 0 | 0.01081 | 0.7567 | 0 | 0 | 16 | K | 2 |  |  |  | ROZPOCET | 0 | 0 | 0 | 0 | 0 | 1 | 0 | 16 | 1139247781
| PP |  | Vzduchotechnické potrubí z pozinkovaného plechu kruhové, trouba spirálně vinutá bez příruby, průměru přes 200 do 400 mm,provedení těsné, dodávka vč.montáže | [14 empty] | PP | 2
| Online PSC |  | https://podminky.urs.cz/item/CS_URS_2023_02/751510044 | [14 empty] | Online PSC | 2
34 | M | 713028 | Ohebná tepelně a zvukově izolovaná hadice DN 125 | m | 2 |  | 0 | individuální kalkulace |  | základní |  | 0 | 0 | 0 | 0 | 0 | 32 | M | 2 |  |  |  | ROZPOCET | 0 | 0 | 0 | 0 | 0 | 1 | 0 | 16 | -1957306516
| PP |  | Ohebná tepelně a zvukově izolovaná hadice DN 125, dodávka vč.montáže | [14 empty] | PP | 2
35 | M | 713029 | Ohebná tepelně a zvukově izolovaná hadice DN 160 | m | 1 |  | 0 | individuální kalkulace |  | základní |  | 0 | 0 | 0 | 0 | 0 | 32 | M | 2 |  |  |  | ROZPOCET | 0 | 0 | 0 | 0 | 0 | 1 | 0 | 16 | -29221462
| PP |  | Ohebná tepelně a zvukově izolovaná hadice DN 160, dodávka vč.montáže | [14 empty] | PP | 2
36 | M | 713030 | Ohebná tepelně a zvukově izolovaná hadice DN 203 | m | 15 |  | 0 | individuální kalkulace |  | základní |  | 0 | 0 | 0 | 0 | 0 | 32 | M | 2 |  |  |  | ROZPOCET | 0 | 0 | 0 | 0 | 0 | 1 | 0 | 16 | -241377053
| PP |  | Ohebná tepelně a zvukově izolovaná hadice DN 203, dodávka vč.montáže | [14 empty] | PP | 2
37 | K | 751611116 | Montáž vzduchotechnické jednotky s rekuperací tepla s výměnou vzduchu do 5000 m3/h | kus | 1 |  | 0 | CS ÚRS 2023 02 |  | základní |  | 0 | 0 | 0 | 0 | 0 | 16 | K | 2 |  |  |  | ROZPOCET | 0 | 0 | 0 | 0 | 0 | 1 | 0 | 16 | 1671686473
| PP |  | Montáž vzduchotechnické jednotky s rekuperací tepla s výměnou vzduchu do 5 000 m3/h | [14 empty] | PP | 2
| Online PSC |  | https://podminky.urs.cz/item/CS_URS_2023_02/751611116 | [14 empty] | Online PSC | 2
38 | K | R713000006 | Tepelná a protihluková izolace tl.40mm ALS, dodávka vč.montáže | m2 | 40 |  | 0 | individuální kalkulace |  | základní |  | 0 | 0 | 0 | 0 | 0 | 16 | K | 2 |  |  |  | ROZPOCET | 0 | 0 | 0 | 0 | 0 | 1 | 0 | 16 | 1218136932
| PP |  | Tepelná a protihluková izolace tl.40mm ALS, dodávka vč.montáže | [14 empty] | PP | 2
39 | K | R713000007 | Tepelná a protihluková izolace tl.60mm + zaplechování Al plechem, dodávka vč.montáže | m2 | 13 |  | 0 | individuální kalkulace |  | základní |  | 0 | 0 | 0 | 0 | 0 | 16 | K | 2 |  |  |  | ROZPOCET | 0 | 0 | 0 | 0 | 0 | 1 | 0 | 16 | 1874304973
| PP |  | Tepelná a protihluková izolace tl.60mm + zaplechování Al plechem, dodávka vč.montáže | [14 empty] | PP | 2
40 | K | R751000005 | Zprovoznění zařízení, zaregulování, funkční zkoušky, zaškolení obsluhy | hod | 20 |  | 0 | individuální kalkulace |  | základní |  | 0 | 0 | 0 | 0 | 0 | 16 | K | 2 |  |  |  | ROZPOCET | 0 | 0 | 0 | 0 | 0 | 1 | 0 | 16 | -588085862
| PP |  | Zprovoznění zařízení vzt, zaregulování, funkční zkoušky, zaškolení obsluhy | [14 empty] | PP | 2
41 | K | R751000006 | Zapojení kabeláží, nastavení a autorizované zprovoznění MaR | hod | 30 |  | 0 | individuální kalkulace |  | základní |  | 0 | 0 | 0 | 0 | 0 | 16 | K | 2 |  |  |  | ROZPOCET | 0 | 0 | 0 | 0 | 0 | 1 | 0 | 16 | -2090754795
| PP |  | Zapojení kabeláží, nastavení a autorizované zprovoznění systému, včetně revize | [14 empty] | PP | 2
42 | K | R751000007 | Mimostaveništní doprava, přesun hmot | soub | 1 |  | 0 | individuální kalkulace |  | základní |  | 0 | 0 | 0 | 0 | 0 | 16 | K | 2 |  |  |  | ROZPOCET | 0 | 0 | 0 | 0 | 0 | 1 | 0 | 16 | 1070248550
| PP |  | Mimostaveništní doprava, přesun hmot | [14 empty] | PP | 2
43 | K | R751000008 | Lešení, plošina | soub | 1 |  | 0 | individuální kalkulace |  | základní |  | 0 | 0 | 0 | 0 | 0 | 16 | K | 2 |  |  |  | ROZPOCET | 0 | 0 | 0 | 0 | 0 | 1 | 0 | 16 | -1481437704
| PP |  | Lešení, plošina | [14 empty] | PP | 2
44 | M | R713000016 | Nátěr | m2 | 35 |  | 0 | individuální kalkulace |  | základní |  | 0 | 0 | 0 | 0 | 0 | 32 | M | 2 |  |  |  | ROZPOCET | 0 | 0 | 0 | 0 | 0 | 1 | 0 | 16 | 1159312588
| PP |  | Nátěry viditelně vedeného pozink.potrubí, RAL dle požadavku investora a provozovatele | [14 empty] | PP | 2
45 | K | R751000010 | Stavební přípomoce | hod | 10 |  | 0 | individuální kalkulace |  | základní |  | 0 | 0 | 0 | 0 | 0 | 16 | K | 2 |  |  |  | ROZPOCET | 0 | 0 | 0 | 0 | 0 | 1 | 0 | 16 | -177366844
| PP |  | Stavební přípomoce - přisekání otvorů (zhotovení prostupů je v dodávce stavby) | [14 empty] | PP | 2
46 | K | R751000012 | Spojovací, těsnící, závěsný materiál, objímky, spojky na kruh.potrubí | kg | 60 |  | 0 | individuální kalkulace |  | základní |  | 0 | 0 | 0 | 0 | 0 | 16 | K | 2 |  |  |  | ROZPOCET | 0 | 0 | 0 | 0 | 0 | 1 | 0 | 16 | -524062953
| PP |  | Spojovací, těsnící, závěsný materiál, objímky, spojky na kruh.potrubí, dodávka vč.montáže | [14 empty] | PP | 2
47 | K | R751000019 | Ocelové profily žárově zinkované pro zhotovení konzol pro výfukové vzt potrubí, dodávka vč.montáže | kg | 30 |  | 0 | individuální kalkulace |  | základní |  | 0 | 0 | 0 | 0 | 0 | 16 | K | 2 |  |  |  | ROZPOCET | 0 | 0 | 0 | 0 | 0 | 1 | 0 | 16 | 512770945
| PP |  | Ocelové profily žárově zinkované pro zhotovení konzol pro výfukové vzt potrubí, dodávka vč.montáže | [14 empty] | PP | 2
| D | HZS | Hodinové zúčtovací sazby |  |  |  | 0 |  |  |  |  | 0 |  | 0 |  | 0 | 4 | D | 0 |  |  |  | ROZPOCET | [6 empty] | 0
48 | K | HZS3212 | Hodinová zúčtovací sazba montér vzduchotechniky a chlazení odborný - koordinace řemesel | hod | 14 |  | 0 | individuální kalkulace |  | základní |  | 0 | 0 | 0 | 0 | 0 | 512 | K | 1 |  |  |  | ROZPOCET | 0 | 0 | 0 | 0 | 0 | 1 | 0 | 512 | -1300045519
| PP |  | Hodinové zúčtovací sazby montáží technologických zařízení na stavebních objektech montér vzduchotechniky odborný | [14 empty] | PP | 1
| P |  | Poznámka k položce: Koordinace řemesel zhotovitel bude řešit vždy za účasti investora nebo AD nebo TDS výhradně v průběhu kontrolních dnů. Čerpání hodin bude na základě schválených záznamem do stavebního deníku investorem nebo AD nebo TDS. | [14 empty] | P | 1
| VV |  | "stavba"14 |  | 14 | [12 empty] | VV | 1 | 2 | True | 0 | ROZPOCET
| VV |  | Součet |  | 14 | [12 empty] | VV | 1 | 4 | True | 1 | ROZPOCET

## D.2.4.4 - Silnoproudá ele...
{3a306d2e-a420-4d10-a82e-fafd1bb85c92}
2
| KRYCÍ LIST SOUPISU PRACÍ | [7 empty] | v --- níže se nacházejí doplnkové a pomocné údaje k sestavám --- v | [8 empty] | False
Stavba:
SPŠ Třebíč – Rekonstrukce pokojů, větrání a elektroinstalace DM
Objekt:
D.2 - SO02 Pavilon A, vstup do DM
Soupis:
D.2.4.4 - Silnoproudá elektrotechnika
| KSO: |  |  |  |  | CC-CZ:
| Místo: |  | Třebíč, Manželů Curieových 734 |  |  | Datum: | 31. 12. 2023
| Zadavatel: |  |  |  |  | IČ: | 70890749
|  | Kraj Vysočina |  |  |  | DIČ: | CZ70890749
| Uchazeč: |  |  |  |  | IČ: | Vyplň údaj
|  | Vyplň údaj |  |  |  | DIČ: | Vyplň údaj
| Projektant: |  |  |  |  | IČ: | 03816931
|  | V.I.R.Tech., s.r.o. |  |  |  | DIČ: | CZ03816931
| Zpracovatel: |  |  |  |  | IČ: | 47444703
|  | Ing. Radovan Vejvoda |  |  |  | DIČ:
Poznámka:
Soupis prací je sestaven s využitím Cenové soustavy ÚRS. Položky, které pochází z této cenové soustavy, jsou ve sloupci 'Cenová soustava' označeny popisem 'CS ÚRS' a úrovní příslušného kalendářního pololetí. Všechny další informace vymezující popis a podmínky použití těchto položek z Cenové soustavy, které nejsou uvedeny přímo v soupisu prací, jsou neomezeně dálkově k dispozici na www.cs-urs.cz, sekce Cenové a technické podmínky. Nedílnou součástí výkazu výměr je projektová dokumentace zpracovaná projekční firmou V.I.R.Tech., s.r.o.. Pro sestavení SOUPISU PRACÍ v podrobnostech vymezených vyhláškou č. 169/2016 Sb. byla použita cenová soustava URS, která obsahuje veškeré údaje nezbytné pro soupis prací - viz. §4 odst. 4 této vyhlášky. Dle vyhlášky č. 169/2016Sb. §11 odst. 2 uvádí zadavatel v zadávací dokumentaci odkaz na použitou cenovou soustavu (zadavatel zajišťuje neomezený dálkový přístup k cenové soustavě, jelikož byla použita). UCHAZEČ O VEŘEJNOU ZAKÁZKU JE POVINEN PŘI OCEŇOVÁNÍ SOUTĚŽNÍHO SOUPISU STAVEBNÍCH PRACÍ, DODÁVEK A SLUŽEB S VÝKAZEM VÝMĚR PROVÉST KONTROLU FUNKCE ARITMETICKÝCH VZORCŮ JEDNOTLIVÝCH SOUPISŮ VE VAZBĚ NA JEDNOTLIVÉ ODDÍLY, REKAPITULACE A KRYCÍ LIST. Technické a materiálové specifikace jednotlivých navržených materiálů, prvků a výrobků jsou uvedeny v samostatných částech této projektové dokumentace jako je VÝKRESOVÁ ČÁST, VÝPIS PRVKŮ PSV, SKLADBY KONSTRUKCÍ A TECHNICKÁ ZPRÁVA. Na základě těchto podkladů bude provedeno ocenění výše uvedených prací, dodávek a služeb. U všech dodávek budou v ceně zahrnuty náklady na doplňkový kotevní a spojovací materiál, zhotovení případné výrobní dokumentace nebo pořízení fyzických vzorků materiálů a vzorníků barev. Kde není výslovně uvedeno, bude pracovní postup a technologie provádění stanovena oprávněnou osobou zhotovitele. TYTO PŘÍLOHY JSOU NEDÍLNOU SOUČÁSTÍ SOUTĚŽNÍHO SOUPISU STAVEBNÍCH PRACÍ, DODÁVEK A SLUŽEB S VÝKAZEM VÝMĚR.
| Cena bez DPH | [5 empty] | 0
|  |  | Základ daně |  |  | Sazba daně | Výše daně
| DPH | základní | 0 |  |  | 21% | 0
|  | snížená | 0 |  |  | 12% | 0
|  | zákl. přenesená | 0 |  |  | 21% | 0
|  | sníž. přenesená | 0 |  |  | 12% | 0
|  | nulová | 0 |  |  | 0% | 0
| Cena s DPH |  |  | v | CZK |  | 0
| Projektant |  |  | Zpracovatel
| Datum a podpis: |  | Razítko | Datum a podpis: |  |  | Razítko
| Objednavatel |  |  | Uchazeč
| Datum a podpis: |  | Razítko | Datum a podpis: |  |  | Razítko
REKAPITULACE ČLENĚNÍ SOUPISU PRACÍ
Stavba:
SPŠ Třebíč – Rekonstrukce pokojů, větrání a elektroinstalace DM
Objekt:
D.2 - SO02 Pavilon A, vstup do DM
Soupis:
D.2.4.4 - Silnoproudá elektrotechnika
Místo: |  |  | Třebíč, Manželů Curieových 734 |  |  | Datum: | 31. 12. 2023
Zadavatel: |  |  | Kraj Vysočina |  |  | Projektant: | V.I.R.Tech., s.r.o.
Uchazeč: |  |  | Vyplň údaj |  |  | Zpracovatel: | Ing. Radovan Vejvoda
Kód dílu - Popis | [6 empty] | Cena celkem [CZK]
Náklady ze soupisu prací | [6 empty] | 0 | [11 empty] | -1
| PSV - Práce a dodávky PSV | [5 empty] | 0
| 200 - Silnoproudá elektroinstalace | [5 empty] | 0
| 205 - Montáž | [5 empty] | 0
| 210 - Specifikace | [5 empty] | 0
| 215 - VRN | [5 empty] | 0
SOUPIS PRACÍ
Stavba:
SPŠ Třebíč – Rekonstrukce pokojů, větrání a elektroinstalace DM
Objekt:
D.2 - SO02 Pavilon A, vstup do DM
Soupis:
D.2.4.4 - Silnoproudá elektrotechnika
Místo: |  |  | Třebíč, Manželů Curieových 734 |  |  | Datum: | 31. 12. 2023
Zadavatel: |  |  | Kraj Vysočina |  |  | Projektant: | V.I.R.Tech., s.r.o.
Uchazeč: |  |  | Vyplň údaj |  |  | Zpracovatel: | Ing. Radovan Vejvoda
PČ | Typ | Kód | Popis | MJ | Množství | J.cena [CZK] | Cena celkem [CZK] | Cenová soustava |  | DPH | J. Nh [h] | Nh celkem [h] | J. hmotnost [t] | Hmotnost celkem [t] | J. suť [t] | Suť Celkem [t]
Náklady soupisu celkem | [6 empty] | 0 |  |  |  |  | 0 |  | 0.59827 |  | 0.79119 |  | D | -1 | [7 empty] | 0
| D | PSV | Práce a dodávky PSV |  |  |  | 0 |  |  |  |  | 0 |  | 0.59827 |  | 0.79119 | 2 | D | 0 | ROZPOCET | [6 empty] | 0
| D | 200 | Silnoproudá elektroinstalace |  |  |  | 0 |  |  |  |  | 0 |  | 0.59827 |  | 0.79119 | 1 | D | 1 | ROZPOCET | [6 empty] | 0
| D | 205 | Montáž |  |  |  | 0 |  |  |  |  | 0 |  | 0.13471 |  | 0.79119 | 1 | D | 2 | ROZPOCET | [6 empty] | 0
1 | K | 220260231R00 | Montáž minirozvaděče, boxu na zeď | kus | 1 |  | 0 | RTS 23/ II |  | základní |  | 0 | 0 | 0 | 0 | 0 | 16 | K | 3 | ROZPOCET | 0 | 0 | 0 | 0 | 0 | 1 | 0 | 16 | 2
| PP |  | Montáž minirozvaděče, boxu na zeď | [14 empty] | PP | 3
2 | K | 210190043RT2 | Osazení plast.rozvodnic,výklenek, plocha do 0,4 m2, včetně dodávky montážní pěny | kus | 1 |  | 0 | RTS 23/ II |  | základní |  | 0 | 0 | 0 | 0 | 0 | 4 | K | 3 | ROZPOCET | 0 | 0 | 0 | 0 | 0 | 1 | 0 | 4 | 4
| PP |  | Osazení plast.rozvodnic,výklenek, plocha do 0,4 m2, včetně dodávky montážní pěny | [14 empty] | PP | 3
3 | K | 210290841R00 | Demontáž/montáž krytu ocelopl. rozvaděče do 70 cm | kus | 1 |  | 0 | RTS 23/ II |  | základní |  | 0 | 0 | 0 | 0 | 0 | 4 | K | 3 | ROZPOCET | 0 | 0 | 0 | 0 | 0 | 1 | 0 | 4 | 6
| PP |  | Demontáž/montáž krytu ocelopl. rozvaděče do 70 cm | [14 empty] | PP | 3
4 | K | 210100001R00 | Ukončení vodičů v rozvaděči + zapojení do 2,5 mm2 | kus | 54 |  | 0 | RTS 23/ II |  | základní |  | 0 | 0 | 0 | 0 | 0 | 4 | K | 3 | ROZPOCET | 0 | 0 | 0 | 0 | 0 | 1 | 0 | 4 | 8
| PP |  | Ukončení vodičů v rozvaděči + zapojení do 2,5 mm2 | [14 empty] | PP | 3
5 | K | 210100002R00 | Ukončení vodičů v rozvaděči + zapojení do 6 mm2 | kus | 10 |  | 0 | RTS 23/ II |  | základní |  | 0 | 0 | 0 | 0 | 0 | 4 | K | 3 | ROZPOCET | 0 | 0 | 0 | 0 | 0 | 1 | 0 | 4 | 10
| PP |  | Ukončení vodičů v rozvaděči + zapojení do 6 mm2 | [14 empty] | PP | 3
6 | K | 210100005R00 | Ukončení vodičů v rozvaděči + zapojení do 35 mm2 | kus | 8 |  | 0 | RTS 23/ II |  | základní |  | 0 | 0 | 0 | 0 | 0 | 4 | K | 3 | ROZPOCET | 0 | 0 | 0 | 0 | 0 | 1 | 0 | 4 | 12
| PP |  | Ukončení vodičů v rozvaděči + zapojení do 35 mm2 | [14 empty] | PP | 3
7 | K | 210100258R00 | Ukončení celoplast. kabelů zákl./pás.do 5x4 mm2 | kus | 16 |  | 0 | RTS 23/ II |  | základní |  | 0 | 0 | 0 | 0 | 0 | 4 | K | 3 | ROZPOCET | 0 | 0 | 0 | 0 | 0 | 1 | 0 | 4 | 14
| PP |  | Ukončení celoplast. kabelů zákl./pás.do 5x4 mm2 | [14 empty] | PP | 3
8 | K | 210100259R00 | Ukončení celoplast. kabelů zákl./pás.do 5x10 mm2 | kus | 2 |  | 0 | RTS 23/ II |  | základní |  | 0 | 0 | 0 | 0 | 0 | 4 | K | 3 | ROZPOCET | 0 | 0 | 0 | 0 | 0 | 1 | 0 | 4 | 16
| PP |  | Ukončení celoplast. kabelů zákl./pás.do 5x10 mm2 | [14 empty] | PP | 3
9 | K | 210100253R00 | Ukončení celoplast. kabelů zákl./pás.do 4x50 mm2 | kus | 2 |  | 0 | RTS 23/ II |  | základní |  | 0 | 0 | 0 | 0 | 0 | 4 | K | 3 | ROZPOCET | 0 | 0 | 0 | 0 | 0 | 1 | 0 | 4 | 18
| PP |  | Ukončení celoplast. kabelů zákl./pás.do 4x50 mm2 | [14 empty] | PP | 3
10 | K | 210192722R00 | Štítek označovací pro přístroje - lepený | kus | 40 |  | 0 | RTS 23/ II |  | základní |  | 0 | 0 | 0 | 0 | 0 | 4 | K | 3 | ROZPOCET | 0 | 0 | 0 | 0 | 0 | 1 | 0 | 4 | 20
| PP |  | Štítek označovací pro přístroje - lepený | [14 empty] | PP | 3
11 | K | 210950101RT1 | Štítek označovací na kabel, včetně dodávky štítku | kus | 30 |  | 0 | RTS 23/ II |  | základní |  | 0 | 1e-05 | 0.0003 | 0 | 0 | 4 | K | 3 | ROZPOCET | 0 | 0 | 0 | 0 | 0 | 1 | 0 | 4 | 22
| PP |  | Štítek označovací na kabel, včetně dodávky štítku | [14 empty] | PP | 3
12 | K | 210810045R00 | Kabel CYKY-m 750 V 3 x 1,5 mm2 pevně uložený | m | 282 |  | 0 | RTS 23/ II |  | základní |  | 0 | 0 | 0 | 0 | 0 | 4 | K | 3 | ROZPOCET | 0 | 0 | 0 | 0 | 0 | 1 | 0 | 4 | 24
| PP |  | Kabel CYKY-m 750 V 3 x 1,5 mm2 pevně uložený | [14 empty] | PP | 3
13 | K | 210810046R00 | Kabel CYKY-m 750 V 3 x 2,5 mm2 pevně uložený | m | 438 |  | 0 | RTS 23/ II |  | základní |  | 0 | 0 | 0 | 0 | 0 | 4 | K | 3 | ROZPOCET | 0 | 0 | 0 | 0 | 0 | 1 | 0 | 4 | 26
| PP |  | Kabel CYKY-m 750 V 3 x 2,5 mm2 pevně uložený | [14 empty] | PP | 3
14 | K | 210810056R00 | Kabel CYKY-m 750 V 5 x 2,5 mm2 pevně uložený | m | 30 |  | 0 | RTS 23/ II |  | základní |  | 0 | 0 | 0 | 0 | 0 | 4 | K | 3 | ROZPOCET | 0 | 0 | 0 | 0 | 0 | 1 | 0 | 4 | 28
| PP |  | Kabel CYKY-m 750 V 5 x 2,5 mm2 pevně uložený | [14 empty] | PP | 3
15 | K | 210800285R00 | Kabel bezhalogenový CXKH 3 x 1,5 mm2 pevně uložený | m | 140.4 |  | 0 | RTS 23/ II |  | základní |  | 0 | 0 | 0 | 0 | 0 | 4 | K | 3 | ROZPOCET | 0 | 0 | 0 | 0 | 0 | 1 | 0 | 4 | 30
| PP |  | Kabel bezhalogenový CXKH 3 x 1,5 mm2 pevně uložený | [14 empty] | PP | 3
16 | K | 210800315R00 | Kabel bezhalogenový CXKH 5 x 1,5 mm2 pevně uložený | m | 153.6 |  | 0 | RTS 23/ II |  | základní |  | 0 | 0 | 0 | 0 | 0 | 4 | K | 3 | ROZPOCET | 0 | 0 | 0 | 0 | 0 | 1 | 0 | 4 | 32
| PP |  | Kabel bezhalogenový CXKH 5 x 1,5 mm2 pevně uložený | [14 empty] | PP | 3
17 | K | 210800316R00 | Kabel bezhalogenový CXKH 5 x 2,5 mm2 pevně uložený | m | 103.2 |  | 0 | RTS 23/ II |  | základní |  | 0 | 0 | 0 | 0 | 0 | 4 | K | 3 | ROZPOCET | 0 | 0 | 0 | 0 | 0 | 1 | 0 | 4 | 34
| PP |  | Kabel bezhalogenový CXKH 5 x 2,5 mm2 pevně uložený | [14 empty] | PP | 3
18 | K | 210800318R00 | Kabel bezhalogenový CXKH 5 x 6 mm2 pevně uložený | m | 37.2 |  | 0 | RTS 23/ II |  | základní |  | 0 | 0 | 0 | 0 | 0 | 4 | K | 3 | ROZPOCET | 0 | 0 | 0 | 0 | 0 | 1 | 0 | 4 | 36
| PP |  | Kabel bezhalogenový CXKH 5 x 6 mm2 pevně uložený | [14 empty] | PP | 3
19 | K | 210800307R00 | Kabel bezhalogenový CXKH 4 x 35 mm2 pevně uložený | m | 99 |  | 0 | RTS 23/ II |  | základní |  | 0 | 0 | 0 | 0 | 0 | 4 | K | 3 | ROZPOCET | 0 | 0 | 0 | 0 | 0 | 1 | 0 | 4 | 38
| PP |  | Kabel bezhalogenový CXKH 4 x 35 mm2 pevně uložený | [14 empty] | PP | 3
20 | K | 222280552R00R | Kabel J-Y(st)Y 2x2x0,8 pevně uložený | m | 68.4 |  | 0 | Vlastní |  | základní |  | 0 | 0 | 0 | 0 | 0 | 4 | K | 3 | ROZPOCET | 0 | 0 | 0 | 0 | 0 | 1 | 0 | 4 | 40
| PP |  | Kabel J-Y(st)Y 2x2x0,8 pevně uložený | [14 empty] | PP | 3
21 | K | 210800546R00 | Vodič H07V-U (CY) 4 mm2 uložený pevně | m | 50 |  | 0 | RTS 23/ II |  | základní |  | 0 | 0 | 0 | 0 | 0 | 4 | K | 3 | ROZPOCET | 0 | 0 | 0 | 0 | 0 | 1 | 0 | 4 | 42
| PP |  | Vodič H07V-U (CY) 4 mm2 uložený pevně | [14 empty] | PP | 3
22 | K | 210800547R00 | Vodič H07V-U (CY) 6 mm2 uložený pevně | m | 30 |  | 0 | RTS 23/ II |  | základní |  | 0 | 0 | 0 | 0 | 0 | 4 | K | 3 | ROZPOCET | 0 | 0 | 0 | 0 | 0 | 1 | 0 | 4 | 44
| PP |  | Vodič H07V-U (CY) 6 mm2 uložený pevně | [14 empty] | PP | 3
23 | K | 210220321RT1 | Svorka na potrubí Bernard, včetně Cu pásku, včetně dodávky svorky + Cu pásku | kus | 10 |  | 0 | RTS 23/ II |  | základní |  | 0 | 0.00025 | 0.0025 | 0 | 0 | 4 | K | 3 | ROZPOCET | 0 | 0 | 0 | 0 | 0 | 1 | 0 | 4 | 46
| PP |  | Svorka na potrubí Bernard, včetně Cu pásku, včetně dodávky svorky + Cu pásku | [14 empty] | PP | 3
24 | K | 210201521R00 | Svítidlo LED technické stropní přisazené | kus | 2 |  | 0 | RTS 23/ II |  | základní |  | 0 | 0 | 0 | 0 | 0 | 4 | K | 3 | ROZPOCET | 0 | 0 | 0 | 0 | 0 | 1 | 0 | 4 | 48
| PP |  | Svítidlo LED technické stropní přisazené | [14 empty] | PP | 3
25 | K | 210201511R00 | Svítidlo LED bytové stropní přisazené | kus | 3 |  | 0 | RTS 23/ II |  | základní |  | 0 | 0 | 0 | 0 | 0 | 4 | K | 3 | ROZPOCET | 0 | 0 | 0 | 0 | 0 | 1 | 0 | 4 | 50
| PP |  | Svítidlo LED bytové stropní přisazené | [14 empty] | PP | 3
26 | K | 210201516R00 | Svítidlo LED bytové stropní vestavné | kus | 26 |  | 0 | RTS 23/ II |  | základní |  | 0 | 0 | 0 | 0 | 0 | 4 | K | 3 | ROZPOCET | 0 | 0 | 0 | 0 | 0 | 1 | 0 | 4 | 52
| PP |  | Svítidlo LED bytové stropní vestavné | [14 empty] | PP | 3
27 | K | 650101921R00 | Montáž nouzového svítidla přisazeného | kus | 6 |  | 0 | RTS 23/ II |  | základní |  | 0 | 0 | 0 | 0 | 0 | 4 | K | 3 | ROZPOCET | 0 | 0 | 0 | 0 | 0 | 1 | 0 | 4 | 54
| PP |  | Montáž nouzového svítidla přisazeného | [14 empty] | PP | 3
28 | K | 210110055R00 | Ovladač zapuštěný, řazení 1/0 | kus | 14 |  | 0 | RTS 23/ II |  | základní |  | 0 | 0 | 0 | 0 | 0 | 4 | K | 3 | ROZPOCET | 0 | 0 | 0 | 0 | 0 | 1 | 0 | 4 | 56
| PP |  | Ovladač zapuštěný, řazení 1/0 | [14 empty] | PP | 3
29 | K | 210110041R00 | Spínač zapuštěný jednopólový, řazení 1 | kus | 7 |  | 0 | RTS 23/ II |  | základní |  | 0 | 0 | 0 | 0 | 0 | 4 | K | 3 | ROZPOCET | 0 | 0 | 0 | 0 | 0 | 1 | 0 | 4 | 58
| PP |  | Spínač zapuštěný jednopólový, řazení 1 | [14 empty] | PP | 3
30 | K | 210110043R00 | Spínač zapuštěný seriový, řazení 5 | kus | 1 |  | 0 | RTS 23/ II |  | základní |  | 0 | 0 | 0 | 0 | 0 | 4 | K | 3 | ROZPOCET | 0 | 0 | 0 | 0 | 0 | 1 | 0 | 4 | 60
| PP |  | Spínač zapuštěný seriový, řazení 5 | [14 empty] | PP | 3
31 | K | 210110045R00 | Spínač zapuštěný střídavý, řazení 6 | kus | 4 |  | 0 | RTS 23/ II |  | základní |  | 0 | 0 | 0 | 0 | 0 | 4 | K | 3 | ROZPOCET | 0 | 0 | 0 | 0 | 0 | 1 | 0 | 4 | 62
| PP |  | Spínač zapuštěný střídavý, řazení 6 | [14 empty] | PP | 3
32 | K | 210110046R00 | Spínač zapuštěný křížový, řazení 7 | kus | 1 |  | 0 | RTS 23/ II |  | základní |  | 0 | 0 | 0 | 0 | 0 | 4 | K | 3 | ROZPOCET | 0 | 0 | 0 | 0 | 0 | 1 | 0 | 4 | 64
| PP |  | Spínač zapuštěný křížový, řazení 7 | [14 empty] | PP | 3
33 | K | 210111011R00 | Zásuvka domovní zapuštěná - provedení 2P+PE | kus | 28 |  | 0 | RTS 23/ II |  | základní |  | 0 | 0 | 0 | 0 | 0 | 4 | K | 3 | ROZPOCET | 0 | 0 | 0 | 0 | 0 | 1 | 0 | 4 | 66
| PP |  | Zásuvka domovní zapuštěná - provedení 2P+PE | [14 empty] | PP | 3
34 | K | 210010530R00 | Montáž a připojení svorkovnice vícepólové | kus | 1 |  | 0 | RTS 23/ II |  | základní |  | 0 | 0 | 0 | 0 | 0 | 4 | K | 3 | ROZPOCET | 0 | 0 | 0 | 0 | 0 | 1 | 0 | 4 | 68
| PP |  | Montáž a připojení svorkovnice vícepólové | [14 empty] | PP | 3
35 | K | 210010301R00R | Krabice přístrojová KP, bez zapojení | kus | 6 |  | 0 | Vlastní |  | základní |  | 0 | 0 | 0 | 0 | 0 | 4 | K | 3 | ROZPOCET | 0 | 0 | 0 | 0 | 0 | 1 | 0 | 4 | 70
| PP |  | Krabice přístrojová KP, bez zapojení | [14 empty] | PP | 3
36 | K | 210010301R00 | Krabice přístrojová KP, bez zapojení, kruhová | kus | 67 |  | 0 | RTS 23/ II |  | základní |  | 0 | 0 | 0 | 0 | 0 | 4 | K | 3 | ROZPOCET | 0 | 0 | 0 | 0 | 0 | 1 | 0 | 4 | 72
| PP |  | Krabice přístrojová KP, bez zapojení, kruhová | [14 empty] | PP | 3
37 | K | 974054208R00 | Vyvrtání kapsy pro krabici do pr.80 mm, cihla plná | kus | 67 |  | 0 | RTS 23/ II |  | základní |  | 0 | 0 | 0 | 0.00041 | 0.02747 | 4 | K | 3 | ROZPOCET | 0 | 0 | 0 | 0 | 0 | 1 | 0 | 4 | 74
| PP |  | Vyvrtání kapsy pro krabici do pr.80 mm, cihla plná | [14 empty] | PP | 3
38 | K | 210010323R00 | Krabice odbočná KO, se zapojením, čtvercová | kus | 20 |  | 0 | RTS 23/ II |  | základní |  | 0 | 0 | 0 | 0 | 0 | 4 | K | 3 | ROZPOCET | 0 | 0 | 0 | 0 | 0 | 1 | 0 | 4 | 76
| PP |  | Krabice odbočná KO, se zapojením, čtvercová | [14 empty] | PP | 3
39 | K | 210010485R00 | Krabice přístrojová podlahová | kus | 1 |  | 0 | RTS 23/ II |  | základní |  | 0 | 0 | 0 | 0 | 0 | 4 | K | 3 | ROZPOCET | 0 | 0 | 0 | 0 | 0 | 1 | 0 | 4 | 78
| PP |  | Krabice přístrojová podlahová | [14 empty] | PP | 3
40 | K | 210010555R00 | Osazení a připojení ekvipotenciální svorkovnice | kus | 2 |  | 0 | RTS 23/ II |  | základní |  | 0 | 0 | 0 | 0 | 0 | 4 | K | 3 | ROZPOCET | 0 | 0 | 0 | 0 | 0 | 1 | 0 | 4 | 80
| PP |  | Osazení a připojení ekvipotenciální svorkovnice | [14 empty] | PP | 3
41 | K | 220260007R00 | Krabice KO 125 ve zdi v přípraveném lůžku | kus | 2 |  | 0 | RTS 23/ II |  | základní |  | 0 | 0.00032 | 0.00064 | 0 | 0 | 4 | K | 3 | ROZPOCET | 0 | 0 | 0 | 0 | 0 | 1 | 0 | 4 | 82
| PP |  | Krabice KO 125 ve zdi v přípraveném lůžku | [14 empty] | PP | 3
42 | K | 220260113R00 | Odvíčkování a zavíčkov. krabice, víčko na 4 šrouby | kus | 2 |  | 0 | RTS 23/ II |  | základní |  | 0 | 0 | 0 | 0 | 0 | 4 | K | 3 | ROZPOCET | 0 | 0 | 0 | 0 | 0 | 1 | 0 | 4 | 84
| PP |  | Odvíčkování a zavíčkov. krabice, víčko na 4 šrouby | [14 empty] | PP | 3
43 | K | 973031324R00 | Vysekání kapes zeď cihel. MVC, pl. 0,1m2, hl. 15cm | kus | 2 |  | 0 | RTS 23/ II |  | základní |  | 0 | 0.00049 | 0.00098 | 0.015 | 0.03 | 4 | K | 3 | ROZPOCET | 0 | 0 | 0 | 0 | 0 | 1 | 0 | 4 | 86
| PP |  | Vysekání kapes zeď cihel. MVC, pl. 0,1m2, hl. 15cm | [14 empty] | PP | 3
44 | K | 210290811R00 | Připojení motorových spotřebičů do 5 kW | kus | 1 |  | 0 | RTS 23/ II |  | základní |  | 0 | 0 | 0 | 0 | 0 | 4 | K | 3 | ROZPOCET | 0 | 0 | 0 | 0 | 0 | 1 | 0 | 4 | 88
| PP |  | Připojení motorových spotřebičů do 5 kW | [14 empty] | PP | 3
45 | K | 222360015R00 | Ovládací panel | kus | 1 |  | 0 | RTS 23/ II |  | základní |  | 0 | 0 | 0 | 0 | 0 | 4 | K | 3 | ROZPOCET | 0 | 0 | 0 | 0 | 0 | 1 | 0 | 4 | 90
| PP |  | Ovládací panel | [14 empty] | PP | 3
46 | K | 222611213R00 | Montáž servopohonu včetně zapojení 230/ 24 V | kus | 4 |  | 0 | RTS 23/ II |  | základní |  | 0 | 0 | 0 | 0 | 0 | 4 | K | 3 | ROZPOCET | 0 | 0 | 0 | 0 | 0 | 1 | 0 | 4 | 92
| PP |  | Montáž servopohonu včetně zapojení 230/ 24 V | [14 empty] | PP | 3
47 | K | 210010094R00 | Kanál parapetní bezhalogenový dutý do 120 mm | m | 4 |  | 0 | RTS 23/ II |  | základní |  | 0 | 0 | 0 | 0 | 0 | 4 | K | 3 | ROZPOCET | 0 | 0 | 0 | 0 | 0 | 1 | 0 | 4 | 94
| PP |  | Kanál parapetní bezhalogenový dutý do 120 mm | [14 empty] | PP | 3
48 | K | 210020652R00 | Konstrukce ocelová nosná pro zařízení do 10 kg | kus | 10 |  | 0 | RTS 23/ II |  | základní |  | 0 | 0 | 0 | 0 | 0 | 4 | K | 3 | ROZPOCET | 0 | 0 | 0 | 0 | 0 | 1 | 0 | 4 | 96
| PP |  | Konstrukce ocelová nosná pro zařízení do 10 kg | [14 empty] | PP | 3
49 | K | 210010134R00 | Trubka ochranná z PE, uložená pevně, DN do 47 mm | m | 12 |  | 0 | RTS 23/ II |  | základní |  | 0 | 0 | 0 | 0 | 0 | 4 | K | 3 | ROZPOCET | 0 | 0 | 0 | 0 | 0 | 1 | 0 | 4 | 98
| PP |  | Trubka ochranná z PE, uložená pevně, DN do 47 mm | [14 empty] | PP | 3
50 | K | 460680041R00 | Průraz zdivem v betonové zdi tloušťky 15 cm | kus | 10 |  | 0 | RTS 23/ II |  | základní |  | 0 | 0.00367 | 0.0367 | 0 | 0 | 4 | K | 3 | ROZPOCET | 0 | 0 | 0 | 0 | 0 | 1 | 0 | 4 | 100
| PP |  | Průraz zdivem v betonové zdi tloušťky 15 cm | [14 empty] | PP | 3
51 | K | 974031121R00 | Vysekání rýh ve zdi cihelné 3 x 3 cm | m | 147 |  | 0 | RTS 23/ II |  | základní |  | 0 | 0.00049 | 0.07203 | 0.002 | 0.294 | 4 | K | 3 | ROZPOCET | 0 | 0 | 0 | 0 | 0 | 1 | 0 | 4 | 102
| PP |  | Vysekání rýh ve zdi cihelné 3 x 3 cm | [14 empty] | PP | 3
| P |  | Poznámka k položce: Včetně pomocného lešení o výšce podlahy do 1900 mm a pro zatížení do 1,5 kPa (150 kg/m2). | [14 empty] | P | 3
52 | K | 974031132R00 | Vysekání rýh ve zdi cihelné 5 x 7 cm | m | 44 |  | 0 | RTS 23/ II |  | základní |  | 0 | 0.00049 | 0.02156 | 0.006 | 0.264 | 4 | K | 3 | ROZPOCET | 0 | 0 | 0 | 0 | 0 | 1 | 0 | 4 | 104
| PP |  | Vysekání rýh ve zdi cihelné 5 x 7 cm | [14 empty] | PP | 3
53 | K | 970231100R00R | Řezání cihelného zdiva hl. řezu 50 mm | m | 382 |  | 0 | Vlastní |  | základní |  | 0 | 0 | 0 | 0.00046 | 0.17572 | 4 | K | 3 | ROZPOCET | 0 | 0 | 0 | 0 | 0 | 1 | 0 | 4 | 106
| PP |  | Řezání cihelného zdiva hl. řezu 50 mm | [14 empty] | PP | 3
54 | K | dem01 | Demontáž stávající elektroinstalace | soubor | 1 |  | 0 | Vlastní |  | základní |  | 0 | 0 | 0 | 0 | 0 | 4 | K | 3 | ROZPOCET | 0 | 0 | 0 | 0 | 0 | 1 | 0 | 4 | 108
| PP |  | Demontáž stávající elektroinstalace | [14 empty] | PP | 3
| P |  | Poznámka k položce: Demontáž stávajicí elektroinstalce a svítidel v nově rekonstruované části. | [14 empty] | P | 3
55 | K | 210020922R00RP | Ucpávka protipožární, průchod stěnou, dodávka materiálu včetně montáže | ks | 6 |  | 0 | Vlastní |  | základní |  | 0 | 0 | 0 | 0 | 0 | 4 | K | 3 | ROZPOCET | 0 | 0 | 0 | 0 | 0 | 1 | 0 | 4 | 110
| PP |  | Ucpávka protipožární, průchod stěnou, dodávka materiálu včetně montáže | [14 empty] | PP | 3
56 | K | 210201511R011R | Demontáž a zpětná motáž přístrojů v důsledku instalace podhledů, včetně materiálu | soubor | 1 |  | 0 | Vlastní |  | základní |  | 0 | 0 | 0 | 0 | 0 | 4 | K | 3 | ROZPOCET | 0 | 0 | 0 | 0 | 0 | 1 | 0 | 4 | 112
| PP |  | Demontáž a zpětná motáž přístrojů v důsledku instalace podhledů, včetně materiálu | [14 empty] | PP | 3
57 | K | 210201511R011R1 | Demontáž a montáž nového rozvaděče RO 5.2, včetně dohledání stávajicích vývodů a materiálu | soubor | 1 |  | 0 | Vlastní |  | základní |  | 0 | 0 | 0 | 0 | 0 | 16 | K | 3 | ROZPOCET | 0 | 0 | 0 | 0 | 0 | 1 | 0 | 16 | 114
| PP |  | Demontáž a montáž nového rozvaděče RO 5.2, včetně dohledání stávajicích vývodů a materiálu | [14 empty] | PP | 3
| D | 210 | Specifikace |  |  |  | 0 |  |  |  |  | 0 |  | 0.46356 |  | 0 | 1 | D | 2 | ROZPOCET | [6 empty] | 0
58 | M | RS | Rovaděč RS kompletní dle PD včetně náplně | ks | 1 |  | 0 | Vlastní |  | základní |  | 0 | 0 | 0 | 0 | 0 | 32 | M | 3 | ROZPOCET | 0 | 0 | 0 | 0 | 0 | 1 | 0 | 16 | 116
| PP |  | Rovaděč RS kompletní dle PD včetně náplně | [14 empty] | PP | 3
59 | M | RO5.2 | Rovaděč RO5.2 kompletní dle PD včetně náplně | ks | 1 |  | 0 | Vlastní |  | základní |  | 0 | 0 | 0 | 0 | 0 | 32 | M | 3 | ROZPOCET | 0 | 0 | 0 | 0 | 0 | 1 | 0 | 16 | 118
| PP |  | Rovaděč RO5.2 kompletní dle PD včetně náplně | [14 empty] | PP | 3
60 | M | 34111032R | Kabel silový s Cu jádrem 750 V CYKY 3 C x 1,5 mm2 | m | 238.8 |  | 0 | RTS 23/ II |  | základní |  | 0 | 0.00016 | 0.038208 | 0 | 0 | 32 | M | 3 | ROZPOCET | 0 | 0 | 0 | 0 | 0 | 1 | 0 | 16 | 120
| PP |  | Kabel silový s Cu jádrem 750 V CYKY 3 C x 1,5 mm2 | [14 empty] | PP | 3
61 | M | 34111033R | Kabel silový s Cu jádrem 750 V CYKY-O 3 x 1,5 mm2 | m | 43.2 |  | 0 | RTS 23/ II |  | základní |  | 0 | 0.00016 | 0.006912 | 0 | 0 | 32 | M | 3 | ROZPOCET | 0 | 0 | 0 | 0 | 0 | 1 | 0 | 16 | 122
| PP |  | Kabel silový s Cu jádrem 750 V CYKY-O 3 x 1,5 mm2 | [14 empty] | PP | 3
62 | M | 34111036R | Kabel silový s Cu jádrem 750 V CYKY 3 x 2,5 mm2 | m | 438 |  | 0 | RTS 23/ II |  | základní |  | 0 | 0.0002 | 0.0876 | 0 | 0 | 32 | M | 3 | ROZPOCET | 0 | 0 | 0 | 0 | 0 | 1 | 0 | 16 | 124
| PP |  | Kabel silový s Cu jádrem 750 V CYKY 3 x 2,5 mm2 | [14 empty] | PP | 3
63 | M | 34111094R | Kabel silový s Cu jádrem 750 V CYKY 5 x 2,5 mm2 | m | 30 |  | 0 | RTS 23/ II |  | základní |  | 0 | 0.0003 | 0.009 | 0 | 0 | 32 | M | 3 | ROZPOCET | 0 | 0 | 0 | 0 | 0 | 1 | 0 | 16 | 126
| PP |  | Kabel silový s Cu jádrem 750 V CYKY 5 x 2,5 mm2 | [14 empty] | PP | 3
64 | M | 341118515RR | Kabel s Cu jádrem 1kV CXKH-R 3 x 1,5 mm2 | m | 140.4 |  | 0 | Vlastní |  | základní |  | 0 | 0.00013 | 0.018252 | 0 | 0 | 32 | M | 3 | ROZPOCET | 0 | 0 | 0 | 0 | 0 | 1 | 0 | 16 | 128
| PP |  | Kabel s Cu jádrem 1kV CXKH-R 3 x 1,5 mm2 | [14 empty] | PP | 3
65 | M | 341118550RR | Kabel s Cu jádrem 1kV CXKH-R 5 x 1,5 mm2 | m | 153.6 |  | 0 | Vlastní |  | základní |  | 0 | 0.00019 | 0.029184 | 0 | 0 | 32 | M | 3 | ROZPOCET | 0 | 0 | 0 | 0 | 0 | 1 | 0 | 16 | 130
| PP |  | Kabel s Cu jádrem 1kV CXKH-R 5 x 1,5 mm2 | [14 empty] | PP | 3
66 | M | 341118551RR | Kabel s Cu jádrem 1kV CXKH-R 5 x 2,5 mm2 | m | 103.2 |  | 0 | Vlastní |  | základní |  | 0 | 0.00024 | 0.024768 | 0 | 0 | 32 | M | 3 | ROZPOCET | 0 | 0 | 0 | 0 | 0 | 1 | 0 | 16 | 132
| PP |  | Kabel s Cu jádrem 1kV CXKH-R 5 x 2,5 mm2 | [14 empty] | PP | 3
67 | M | 34111715134RR | Kabel silový s Cu jádrem 1kV CXKH-V 5 x 6 mm2, se zvýšenou odolností proti šíření plamene | m | 37.2 |  | 0 | Vlastní |  | základní |  | 0 | 0.00048 | 0.017856 | 0 | 0 | 32 | M | 3 | ROZPOCET | 0 | 0 | 0 | 0 | 0 | 1 | 0 | 16 | 134
| PP |  | Kabel silový s Cu jádrem 1kV CXKH-V 5 x 6 mm2, se zvýšenou odolností proti šíření plamene | [14 empty] | PP | 3
68 | M | 341118537RR | Kabel s Cu jádrem 1kV CXKH-R 4 x 35 mm2 | m | 99 |  | 0 | Vlastní |  | základní |  | 0 | 0.00177 | 0.17523 | 0 | 0 | 32 | M | 3 | ROZPOCET | 0 | 0 | 0 | 0 | 0 | 1 | 0 | 16 | 136
| PP |  | Kabel s Cu jádrem 1kV CXKH-R 4 x 35 mm2 | [14 empty] | PP | 3
69 | M | 341350212R | Kabel sdělovací stíněný J-Y(st)Y2x2x0,8 šedá | m | 68.4 |  | 0 | RTS 23/ II |  | základní |  | 0 | 0 | 0 | 0 | 0 | 32 | M | 3 | ROZPOCET | 0 | 0 | 0 | 0 | 0 | 1 | 0 | 16 | 138
| PP |  | Kabel sdělovací stíněný J-Y(st)Y2x2x0,8 šedá | [14 empty] | PP | 3
70 | M | 34140925R | Vodič silový CY hnědý 4,00 mm2 - drát | m | 50 |  | 0 | RTS 23/ II |  | základní |  | 0 | 4e-05 | 0.002 | 0 | 0 | 32 | M | 3 | ROZPOCET | 0 | 0 | 0 | 0 | 0 | 1 | 0 | 16 | 140
| PP |  | Vodič silový CY hnědý 4,00 mm2 - drát | [14 empty] | PP | 3
71 | M | 34140966R | Vodič silový CY zelenožlutý 6,00 mm2 - drát | m | 30 |  | 0 | RTS 23/ II |  | základní |  | 0 | 6e-05 | 0.0018 | 0 | 0 | 32 | M | 3 | ROZPOCET | 0 | 0 | 0 | 0 | 0 | 1 | 0 | 16 | 142
| PP |  | Vodič silový CY zelenožlutý 6,00 mm2 - drát | [14 empty] | PP | 3
72 | M | sv C | C - sv. nástěnné, LED10W, 3000K, IP44 | ks | 1 |  | 0 | Vlastní |  | základní |  | 0 | 0 | 0 | 0 | 0 | 32 | M | 3 | ROZPOCET | 0 | 0 | 0 | 0 | 0 | 1 | 0 | 16 | 144
| PP |  | C - sv. nástěnné, LED10W, 3000K, IP44 | [14 empty] | PP | 3
73 | M | sv E | E - sv. stropní 20W, 2620lm, Ra80, 1460x145x34mm, 4000K, IP20 | ks | 11 |  | 0 | Vlastní |  | základní |  | 0 | 0 | 0 | 0 | 0 | 32 | M | 3 | ROZPOCET | 0 | 0 | 0 | 0 | 0 | 1 | 0 | 16 | 146
| PP |  | E - sv. stropní 20W, 2620lm, Ra80, 1460x145x34mm, 4000K, IP20 | [14 empty] | PP | 3
74 | M | sv F | F - LED panel 35W, 4200lm, UGR<19, hliníkový rámeček, montážní rámeček, mikroprizmatický kryt, čtverec 600x600mm, Ra80, 4000K, IP65 | ks | 15 |  | 0 | Vlastní |  | základní |  | 0 | 0 | 0 | 0 | 0 | 32 | M | 3 | ROZPOCET | 0 | 0 | 0 | 0 | 0 | 1 | 0 | 16 | 148
| PP |  | F - LED panel 35W, 4200lm, UGR<19, hliníkový rámeček, montážní rámeček, mikroprizmatický kryt, čtverec 600x600mm, Ra80, 4000K, IP65 | [14 empty] | PP | 3
75 | M | sv G | G - LED sv. průmyslové 27W, 3870lm, základna z PC, difuzor translucentní PC, Ra80, 4000K, IP66 | ks | 2 |  | 0 | Vlastní |  | základní |  | 0 | 0 | 0 | 0 | 0 | 32 | M | 3 | ROZPOCET | 0 | 0 | 0 | 0 | 0 | 1 | 0 | 16 | 150
| PP |  | G - LED sv. průmyslové 27W, 3870lm, základna z PC, difuzor translucentní PC, Ra80, 4000K, IP66 | [14 empty] | PP | 3
76 | M | sv H | H - Kruhové přisazené LED svítidlo, 19W, 1800lm, opálový kryt, průměr 190mm, Ra80, 4000K, IP20 | ks | 1 |  | 0 | Vlastní |  | základní |  | 0 | 0 | 0 | 0 | 0 | 32 | M | 3 | ROZPOCET | 0 | 0 | 0 | 0 | 0 | 1 | 0 | 16 | 152
| PP |  | H - Kruhové přisazené LED svítidlo, 19W, 1800lm, opálový kryt, průměr 190mm, Ra80, 4000K, IP20 | [14 empty] | PP | 3
77 | M | sv I | I - Kruhové přisazené LED svítidlo 34W, 3600lm, opálový PMMA kryt, průměr 480mm, Ra80, 4000K, IP44 | ks | 1 |  | 0 | Vlastní |  | základní |  | 0 | 0 | 0 | 0 | 0 | 32 | M | 3 | ROZPOCET | 0 | 0 | 0 | 0 | 0 | 1 | 0 | 16 | 154
| PP |  | I - Kruhové přisazené LED svítidlo 34W, 3600lm, opálový PMMA kryt, průměr 480mm, Ra80, 4000K, IP44 | [14 empty] | PP | 3
78 | M | sv K | K - LED sv. přisazené 27W, 2700lm, opálový kryt, průměr 375mm, pohybový senzor, Ra80, 3000K, IP44 | ks | 1 |  | 0 | Vlastní |  | základní |  | 0 | 0 | 0 | 0 | 0 | 32 | M | 3 | ROZPOCET | 0 | 0 | 0 | 0 | 0 | 1 | 0 | 16 | 156
| PP |  | K - LED sv. přisazené 27W, 2700lm, opálový kryt, průměr 375mm, pohybový senzor, Ra80, 3000K, IP44 | [14 empty] | PP | 3
79 | M | EXIT | N - LED přisazené/vestavné nouzové svítidlo EXIT, 6W, 850lm, Ra80, 5000K, IP65 | ks | 5 |  | 0 | Vlastní |  | základní |  | 0 | 0 | 0 | 0 | 0 | 32 | M | 3 | ROZPOCET | 0 | 0 | 0 | 0 | 0 | 1 | 0 | 16 | 158
| PP |  | N - LED přisazené/vestavné nouzové svítidlo EXIT, 6W, 850lm, Ra80, 5000K, IP65 | [14 empty] | PP | 3
80 | M | LV3N/R2/2W | N1 - LED přisazené nouzové svítidlo, 2,2W, 1h, 380lm, Ra80, 6500K, IP41 | ks | 1 |  | 0 | Vlastní |  | základní |  | 0 | 0 | 0 | 0 | 0 | 32 | M | 3 | ROZPOCET | 0 | 0 | 0 | 0 | 0 | 1 | 0 | 16 | 160
| PP |  | N1 - LED přisazené nouzové svítidlo, 2,2W, 1h, 380lm, Ra80, 6500K, IP41 | [14 empty] | PP | 3
81 | M | 34535456R | Přístroj ovládače zapínacího, řazení 1/0 | kus | 14 |  | 0 | RTS 23/ II |  | základní |  | 0 | 5e-05 | 0.0007 | 0 | 0 | 32 | M | 3 | ROZPOCET | 0 | 0 | 0 | 0 | 0 | 1 | 0 | 16 | 162
| PP |  | Přístroj ovládače zapínacího, řazení 1/0 | [14 empty] | PP | 3
82 | M | 34535410R | Strojek spínače 1pólového, řaz.1S | kus | 7 |  | 0 | RTS 23/ II |  | základní |  | 0 | 1e-05 | 7e-05 | 0 | 0 | 32 | M | 3 | ROZPOCET | 0 | 0 | 0 | 0 | 0 | 1 | 0 | 16 | 164
| PP |  | Strojek spínače 1pólového, řaz.1S | [14 empty] | PP | 3
83 | M | 34535405R | Přístroj přepínače sériového, řazení 5 | kus | 1 |  | 0 | RTS 23/ II |  | základní |  | 0 | 5e-05 | 5e-05 | 0 | 0 | 32 | M | 3 | ROZPOCET | 0 | 0 | 0 | 0 | 0 | 1 | 0 | 16 | 166
| PP |  | Přístroj přepínače sériového, řazení 5 | [14 empty] | PP | 3
84 | M | 34535406R | Strojek přepínače střídavého, řaz.6 | kus | 4 |  | 0 | RTS 23/ II |  | základní |  | 0 | 4e-05 | 0.00016 | 0 | 0 | 32 | M | 3 | ROZPOCET | 0 | 0 | 0 | 0 | 0 | 1 | 0 | 16 | 168
| PP |  | Strojek přepínače střídavého, řaz.6 | [14 empty] | PP | 3
85 | M | 34535407R | Přístroj přepínače křížového, řazení 7 | kus | 1 |  | 0 | RTS 23/ II |  | základní |  | 0 | 5e-05 | 5e-05 | 0 | 0 | 32 | M | 3 | ROZPOCET | 0 | 0 | 0 | 0 | 0 | 1 | 0 | 16 | 170
| PP |  | Přístroj přepínače křížového, řazení 7 | [14 empty] | PP | 3
86 | M | 34551612RR | Zásuvka jednonásobná, 230V, 16A, s ochranným kolíkem, s clonkami | kus | 28 |  | 0 | Vlastní |  | základní |  | 0 | 1e-05 | 0.00028 | 0 | 0 | 32 | M | 3 | ROZPOCET | 0 | 0 | 0 | 0 | 0 | 1 | 0 | 16 | 172
| PP |  | Zásuvka jednonásobná, 230V, 16A, s ochranným kolíkem, s clonkami | [14 empty] | PP | 3
87 | M | 69888 | PLEXO 55 kabelový vývod pro kabely průměru 5-13mm béžová IP55 – IK 08 - zapuštěná montáž | ks | 1 |  | 0 | Vlastní |  | základní |  | 0 | 0 | 0 | 0 | 0 | 32 | M | 3 | ROZPOCET | 0 | 0 | 0 | 0 | 0 | 1 | 0 | 16 | 174
| PP |  | PLEXO 55 kabelový vývod pro kabely průměru 5-13mm béžová IP55 – IK 08 - zapuštěná montáž | [14 empty] | PP | 3
88 | M | 34536492R | Kryt spínače dělený | kus | 1 |  | 0 | RTS 23/ II |  | základní |  | 0 | 1e-05 | 1e-05 | 0 | 0 | 32 | M | 3 | ROZPOCET | 0 | 0 | 0 | 0 | 0 | 1 | 0 | 16 | 176
| PP |  | Kryt spínače dělený | [14 empty] | PP | 3
89 | M | 34536490R | Kryt spínače jednoduchý | kus | 26 |  | 0 | RTS 23/ II |  | základní |  | 0 | 1e-05 | 0.00026 | 0 | 0 | 32 | M | 3 | ROZPOCET | 0 | 0 | 0 | 0 | 0 | 1 | 0 | 16 | 178
| PP |  | Kryt spínače jednoduchý | [14 empty] | PP | 3
90 | M | 34536700R | Rámeček pro spínače a zásuvky jednonásobný | kus | 37 |  | 0 | RTS 23/ II |  | základní |  | 0 | 5e-05 | 0.00185 | 0 | 0 | 32 | M | 3 | ROZPOCET | 0 | 0 | 0 | 0 | 0 | 1 | 0 | 16 | 180
| PP |  | Rámeček pro spínače a zásuvky jednonásobný | [14 empty] | PP | 3
91 | M | 34536705R | Rámeček pro spínače a zásuvky dvojnásobný | kus | 9 |  | 0 | RTS 23/ II |  | základní |  | 0 | 0 | 0 | 0 | 0 | 32 | M | 3 | ROZPOCET | 0 | 0 | 0 | 0 | 0 | 1 | 0 | 16 | 182
| PP |  | Rámeček pro spínače a zásuvky dvojnásobný | [14 empty] | PP | 3
92 | M | M210S2913MP | Šroub 2,9 x 13 mm pro montáž přístroje do KU, 1 bal/50ks | bal | 3 |  | 0 | Vlastní |  | základní |  | 0 | 0 | 0 | 0 | 0 | 32 | M | 3 | ROZPOCET | 0 | 0 | 0 | 0 | 0 | 1 | 0 | 16 | 184
| PP |  | Šroub 2,9 x 13 mm pro montáž přístroje do KU, 1 bal/50ks | [14 empty] | PP | 3
93 | M | KP PK HB | Přístrojová krabice pro parapetní kanály | kus | 6 |  | 0 | Vlastní |  | základní |  | 0 | 0 | 0 | 0 | 0 | 32 | M | 3 | ROZPOCET | 0 | 0 | 0 | 0 | 0 | 1 | 0 | 16 | 186
| PP |  | Přístrojová krabice pro parapetní kanály | [14 empty] | PP | 3
94 | M | 34571518R | Krabice univerzální z PH KU 68- 1901 | kus | 57 |  | 0 | RTS 23/ II |  | základní |  | 0 | 3e-05 | 0.00171 | 0 | 0 | 32 | M | 3 | ROZPOCET | 0 | 0 | 0 | 0 | 0 | 1 | 0 | 16 | 188
| PP |  | Krabice univerzální z PH KU 68- 1901 | [14 empty] | PP | 3
95 | M | 34571519R | Krabice univerzální z PH KU 68-1902 s víčkem | kus | 10 |  | 0 | RTS 23/ II |  | základní |  | 0 | 4e-05 | 0.0004 | 0 | 0 | 32 | M | 3 | ROZPOCET | 0 | 0 | 0 | 0 | 0 | 1 | 0 | 16 | 190
| PP |  | Krabice univerzální z PH KU 68-1902 s víčkem | [14 empty] | PP | 3
96 | M | 345714250R | Krabice elektroinstalační plastová 8101 | kus | 20 |  | 0 | RTS 23/ II |  | základní |  | 0 | 0.00016 | 0.0032 | 0 | 0 | 32 | M | 3 | ROZPOCET | 0 | 0 | 0 | 0 | 0 | 1 | 0 | 16 | 192
| PP |  | Krabice elektroinstalační plastová 8101 | [14 empty] | PP | 3
97 | M | 345715105R | Krabice podlahová univerzální | kus | 1 |  | 0 | RTS 23/ II |  | základní |  | 0 | 0.0007 | 0.0007 | 0 | 0 | 32 | M | 3 | ROZPOCET | 0 | 0 | 0 | 0 | 0 | 1 | 0 | 16 | 194
| PP |  | Krabice podlahová univerzální | [14 empty] | PP | 3
98 | M | 345715106R | Rám podlahové krabice s víkem | kus | 1 |  | 0 | RTS 23/ II |  | základní |  | 0 | 0.00051 | 0.00051 | 0 | 0 | 32 | M | 3 | ROZPOCET | 0 | 0 | 0 | 0 | 0 | 1 | 0 | 16 | 196
| PP |  | Rám podlahové krabice s víkem | [14 empty] | PP | 3
99 | M | 345715115R | Podložka přístrojová | kus | 2 |  | 0 | RTS 23/ II |  | základní |  | 0 | 0 | 0 | 0 | 0 | 32 | M | 3 | ROZPOCET | 0 | 0 | 0 | 0 | 0 | 1 | 0 | 16 | 198
| PP |  | Podložka přístrojová | [14 empty] | PP | 3
100 | M | 34551712R | Zásuvkový modul 45x45, s ochranným kolíkem a clonkami | kus | 6 |  | 0 | RTS 23/ II |  | základní |  | 0 | 4e-05 | 0.00024 | 0 | 0 | 32 | M | 3 | ROZPOCET | 0 | 0 | 0 | 0 | 0 | 1 | 0 | 16 | 200
| PP |  | Zásuvkový modul 45x45, s ochranným kolíkem a clonkami | [14 empty] | PP | 3
101 | M | 34571524R | Krabice přístrojová odbočná čtvercová z PH KO 125E | kus | 2 |  | 0 | RTS 23/ II |  | základní |  | 0 | 0.00022 | 0.00044 | 0 | 0 | 32 | M | 3 | ROZPOCET | 0 | 0 | 0 | 0 | 0 | 1 | 0 | 16 | 202
| PP |  | Krabice přístrojová odbočná čtvercová z PH KO 125E | [14 empty] | PP | 3
102 | M | 34562811R | Svorkovnice ekvipotenciální EPS 2 bez krytu | kus | 2 |  | 0 | RTS 23/ II |  | základní |  | 0 | 0.00025 | 0.0005 | 0 | 0 | 32 | M | 3 | ROZPOCET | 0 | 0 | 0 | 0 | 0 | 1 | 0 | 16 | 204
| PP |  | Svorkovnice ekvipotenciální EPS 2 bez krytu | [14 empty] | PP | 3
103 | M | 34572223R | Kanál parapetní bezhalogenový PK 110 x 65 HF, délka 2 m | kus | 2 |  | 0 | RTS 23/ II |  | základní |  | 0 | 0.00089 | 0.00178 | 0 | 0 | 32 | M | 3 | ROZPOCET | 0 | 0 | 0 | 0 | 0 | 1 | 0 | 16 | 206
| PP |  | Kanál parapetní bezhalogenový PK 110 x 65 HF, délka 2 m | [14 empty] | PP | 3
104 | M | 34572320R | Příchytka stahovacího pásku - pro upevnění hmoždinkou do zdi 1bal = 100ks | 100 ks | 10 |  | 0 | RTS 23/ II |  | základní |  | 0 | 0 | 0 | 0 | 0 | 32 | M | 3 | ROZPOCET | 0 | 0 | 0 | 0 | 0 | 1 | 0 | 16 | 208
| PP |  | Příchytka stahovacího pásku - pro upevnění hmoždinkou do zdi 1bal = 100ks | [14 empty] | PP | 3
105 | M | 553474982R | MARS žlab kabelový NKZI 50 x 250 x 0,7 mm S, s integrovanou spojkou | m | 6 |  | 0 | RTS 23/ II |  | základní |  | 0 | 0.00205 | 0.0123 | 0 | 0 | 32 | M | 3 | ROZPOCET | 0 | 0 | 0 | 0 | 0 | 1 | 0 | 16 | 210
| PP |  | MARS žlab kabelový NKZI 50 x 250 x 0,7 mm S, s integrovanou spojkou | [14 empty] | PP | 3
106 | M | NPZ 50 S | Přepážka do žlabu v=50 l=2m | kus | 3 |  | 0 | Vlastní |  | základní |  | 0 | 0 | 0 | 0 | 0 | 32 | M | 3 | ROZPOCET | 0 | 0 | 0 | 0 | 0 | 1 | 0 | 16 | 212
| PP |  | Přepážka do žlabu v=50 l=2m | [14 empty] | PP | 3
107 | M | 30909301R | Šroub vratový + samojisticí matice NSM 6 x 10 ZNCR | 1000 ks | 0.1 |  | 0 | RTS 23/ II |  | základní |  | 0 | 0.007 | 0.0007 | 0 | 0 | 32 | M | 3 | ROZPOCET | 0 | 0 | 0 | 0 | 0 | 1 | 0 | 16 | 214
| PP |  | Šroub vratový + samojisticí matice NSM 6 x 10 ZNCR | [14 empty] | PP | 3
108 | M | 553475543RR | MARS závěs NZ 250 1,0 mm S | kus | 5 |  | 0 | Vlastní |  | základní |  | 0 | 0.00036 | 0.0018 | 0 | 0 | 32 | M | 3 | ROZPOCET | 0 | 0 | 0 | 0 | 0 | 1 | 0 | 16 | 216
| PP |  | MARS závěs NZ 250 1,0 mm S | [14 empty] | PP | 3
109 | M | 31179105R | Tyč závitová M8, DIN 975 | m | 6 |  | 0 | RTS 23/ II |  | základní |  | 0 | 0.00032 | 0.00192 | 0 | 0 | 32 | M | 3 | ROZPOCET | 0 | 0 | 0 | 0 | 0 | 1 | 0 | 16 | 218
| PP |  | Tyč závitová M8, DIN 975 | [14 empty] | PP | 3
110 | M | 3457114701R | Trubka kabelová chránička 50 | m | 12 |  | 0 | RTS 23/ II |  | základní |  | 0 | 0.00026 | 0.00312 | 0 | 0 | 32 | M | 3 | ROZPOCET | 0 | 0 | 0 | 0 | 0 | 1 | 0 | 16 | 220
| PP |  | Trubka kabelová chránička 50 | [14 empty] | PP | 3
111 | M | 34561403R | Svorka krabicová 2x2,5 | kus | 25 |  | 0 | RTS 23/ II |  | základní |  | 0 | 0 | 0 | 0 | 0 | 32 | M | 3 | ROZPOCET | 0 | 0 | 0 | 0 | 0 | 1 | 0 | 16 | 222
| PP |  | Svorka krabicová 2x2,5 | [14 empty] | PP | 3
112 | M | 34561404R | Svorka krabicová 3x2,5 | kus | 50 |  | 0 | RTS 23/ II |  | základní |  | 0 | 0 | 0 | 0 | 0 | 32 | M | 3 | ROZPOCET | 0 | 0 | 0 | 0 | 0 | 1 | 0 | 16 | 224
| PP |  | Svorka krabicová 3x2,5 | [14 empty] | PP | 3
113 | M | 34561406R | Svorka krabicová 5x2,5 | kus | 10 |  | 0 | RTS 23/ II |  | základní |  | 0 | 0 | 0 | 0 | 0 | 32 | M | 3 | ROZPOCET | 0 | 0 | 0 | 0 | 0 | 1 | 0 | 16 | 226
| PP |  | Svorka krabicová 5x2,5 | [14 empty] | PP | 3
114 | M | 34572307R | Pásky stahovací SP 250 x 4,5 | 100 ks | 15 |  | 0 | RTS 23/ II |  | základní |  | 0 | 0 | 0 | 0 | 0 | 32 | M | 3 | ROZPOCET | 0 | 0 | 0 | 0 | 0 | 1 | 0 | 16 | 228
| PP |  | Pásky stahovací SP 250 x 4,5 | [14 empty] | PP | 3
115 | M | 34572310R | Pásky stahovací SP 380 x 4,5 | 100 ks | 10 |  | 0 | RTS 23/ II |  | základní |  | 0 | 0 | 0 | 0 | 0 | 32 | M | 3 | ROZPOCET | 0 | 0 | 0 | 0 | 0 | 1 | 0 | 16 | 230
| PP |  | Pásky stahovací SP 380 x 4,5 | [14 empty] | PP | 3
116 | M | DSM | Drobný spojovací materiál (šrouby, vruty, hmoždinky apod...) | soubor | 1 |  | 0 | Vlastní |  | základní |  | 0 | 0 | 0 | 0 | 0 | 32 | M | 3 | ROZPOCET | 0 | 0 | 0 | 0 | 0 | 1 | 0 | 16 | 232
| PP |  | Drobný spojovací materiál (šrouby, vruty, hmoždinky apod...) | [14 empty] | PP | 3
117 | M | 585400110000R | Sádra rychletuhnoucí šedá | kg | 20 |  | 0 | RTS 22/ I |  | základní |  | 0 | 0.001 | 0.02 | 0 | 0 | 32 | M | 3 | ROZPOCET | 0 | 0 | 0 | 0 | 0 | 1 | 0 | 16 | 234
| PP |  | Sádra rychletuhnoucí šedá | [14 empty] | PP | 3
| D | 215 | VRN |  |  |  | 0 |  |  |  |  | 0 |  | 0 |  | 0 | 1 | D | 1 | ROZPOCET | [6 empty] | 0
118 | K | HZS2232.1 | Hodinová zúčtovací sazba elektrikář odborný - koordinace řemesel | hod | 27 |  | 0 | Vlastní |  | základní |  | 0 | 0 | 0 | 0 | 0 | 4 | K | 2 | ROZPOCET | 0 | 0 | 0 | 0 | 0 | 1 | 0 | 4 | -1755338906
| PP |  | Hodinové zúčtovací sazby profesí PSV provádění stavebních instalací elektrikář odborný | [14 empty] | PP | 2
| P |  | Poznámka k položce: Koordinace řemesel zhotovitel bude řešit vždy za účasti investora nebo AD nebo TDS výhradně v průběhu kontrolních dnů. Čerpání hodin bude na základě schválených záznamem do stavebního deníku investorem nebo AD nebo TDS. | [14 empty] | P | 2
119 | K | HZS2232.2 | Hodinová zúčtovací sazba elektrikář odborný - Práce spojené s úpravami rozvodů dle požadavku uživatele | hod | 18 |  | 0 | Vlastní |  | základní |  | 0 | 0 | 0 | 0 | 0 | 512 | K | 2 | ROZPOCET | 0 | 0 | 0 | 0 | 0 | 1 | 0 | 512 | -367432411
| PP |  | Hodinová zúčtovací sazba elektrikář odborný - Práce spojené s úpravami rozvodů dle požadavku uživatele | [14 empty] | PP | 2
120 | K | 032011T00SRT | Spolupráce s revizním technikem | soubor | 1 |  | 0 | Vlastní |  | základní |  | 0 | 0 | 0 | 0 | 0 | 4 | K | 2 | ROZPOCET | 0 | 0 | 0 | 0 | 0 | 1 | 0 | 4 | -544768975
| PP |  | Spolupráce s revizním technikem | [14 empty] | PP | 2
121 | K | 215-001 | Vnitrostaveništní doprava v objektech v přes 24 do 36 m | % |  |  | 0 | Vlastní |  | základní |  | 0 | 0 | 0 | 0 | 0 | 16 | K | 2 | ROZPOCET | 0 | 0 | 0 | 0 | 0 | 1 | 0 | 16 | 597606301
| PP |  | Přesun hmot pro silnoproud stanovený procentní sazbou (%) z ceny vodorovná dopravní vzdálenost do 50 m v objektech výšky přes 24 do 36 m | [14 empty] | PP | 2
122 | K | 333030040T00 | Revize el. zařízení | soubor | 1 |  | 0 | Vlastní |  | základní |  | 0 | 0 | 0 | 0 | 0 | 4 | K | 2 | ROZPOCET | 0 | 0 | 0 | 0 | 0 | 1 | 0 | 4 | -692649501
| PP |  | Revize el. zařízení | [14 empty] | PP | 2
123 | K | 333120011T00 | Likvidace odpadu | t | 0.5 |  | 0 | Vlastní |  | základní |  | 0 | 0 | 0 | 0 | 0 | 4 | K | 2 | ROZPOCET | 0 | 0 | 0 | 0 | 0 | 1 | 0 | 4 | 1704363388
| PP |  | Likvidace odpadu | [14 empty] | PP | 2

## D.2.4.5 - Slaboproudá ele...
{db94d517-51c6-45ea-b35e-c022c2cadd84}
2
| KRYCÍ LIST SOUPISU PRACÍ | [7 empty] | v --- níže se nacházejí doplnkové a pomocné údaje k sestavám --- v | [8 empty] | False
Stavba:
SPŠ Třebíč – Rekonstrukce pokojů, větrání a elektroinstalace DM
Objekt:
D.2 - SO02 Pavilon A, vstup do DM
Soupis:
D.2.4.5 - Slaboproudá elektronika
| KSO: |  |  |  |  | CC-CZ:
| Místo: |  | Třebíč, Manželů Curieových 734 |  |  | Datum: | 31. 12. 2023
| Zadavatel: |  |  |  |  | IČ: | 70890749
|  | Kraj Vysočina |  |  |  | DIČ: | CZ70890749
| Uchazeč: |  |  |  |  | IČ: | Vyplň údaj
|  | Vyplň údaj |  |  |  | DIČ: | Vyplň údaj
| Projektant: |  |  |  |  | IČ: | 03816931
|  | V.I.R.Tech., s.r.o. |  |  |  | DIČ: | CZ03816931
| Zpracovatel: |  |  |  |  | IČ: | 47444703
|  | Ing. Radovan Vejvoda |  |  |  | DIČ:
Poznámka:
Soupis prací je sestaven s využitím Cenové soustavy ÚRS. Položky, které pochází z této cenové soustavy, jsou ve sloupci 'Cenová soustava' označeny popisem 'CS ÚRS' a úrovní příslušného kalendářního pololetí. Všechny další informace vymezující popis a podmínky použití těchto položek z Cenové soustavy, které nejsou uvedeny přímo v soupisu prací, jsou neomezeně dálkově k dispozici na www.cs-urs.cz, sekce Cenové a technické podmínky. Nedílnou součástí výkazu výměr je projektová dokumentace zpracovaná projekční firmou V.I.R.Tech., s.r.o.. Pro sestavení SOUPISU PRACÍ v podrobnostech vymezených vyhláškou č. 169/2016 Sb. byla použita cenová soustava URS, která obsahuje veškeré údaje nezbytné pro soupis prací - viz. §4 odst. 4 této vyhlášky. Dle vyhlášky č. 169/2016Sb. §11 odst. 2 uvádí zadavatel v zadávací dokumentaci odkaz na použitou cenovou soustavu (zadavatel zajišťuje neomezený dálkový přístup k cenové soustavě, jelikož byla použita). UCHAZEČ O VEŘEJNOU ZAKÁZKU JE POVINEN PŘI OCEŇOVÁNÍ SOUTĚŽNÍHO SOUPISU STAVEBNÍCH PRACÍ, DODÁVEK A SLUŽEB S VÝKAZEM VÝMĚR PROVÉST KONTROLU FUNKCE ARITMETICKÝCH VZORCŮ JEDNOTLIVÝCH SOUPISŮ VE VAZBĚ NA JEDNOTLIVÉ ODDÍLY, REKAPITULACE A KRYCÍ LIST. Technické a materiálové specifikace jednotlivých navržených materiálů, prvků a výrobků jsou uvedeny v samostatných částech této projektové dokumentace jako je VÝKRESOVÁ ČÁST, VÝPIS PRVKŮ PSV, SKLADBY KONSTRUKCÍ A TECHNICKÁ ZPRÁVA. Na základě těchto podkladů bude provedeno ocenění výše uvedených prací, dodávek a služeb. U všech dodávek budou v ceně zahrnuty náklady na doplňkový kotevní a spojovací materiál, zhotovení případné výrobní dokumentace nebo pořízení fyzických vzorků materiálů a vzorníků barev. Kde není výslovně uvedeno, bude pracovní postup a technologie provádění stanovena oprávněnou osobou zhotovitele. TYTO PŘÍLOHY JSOU NEDÍLNOU SOUČÁSTÍ SOUTĚŽNÍHO SOUPISU STAVEBNÍCH PRACÍ, DODÁVEK A SLUŽEB S VÝKAZEM VÝMĚR.
| Cena bez DPH | [5 empty] | 0
|  |  | Základ daně |  |  | Sazba daně | Výše daně
| DPH | základní | 0 |  |  | 21% | 0
|  | snížená | 0 |  |  | 12% | 0
|  | zákl. přenesená | 0 |  |  | 21% | 0
|  | sníž. přenesená | 0 |  |  | 12% | 0
|  | nulová | 0 |  |  | 0% | 0
| Cena s DPH |  |  | v | CZK |  | 0
| Projektant |  |  | Zpracovatel
| Datum a podpis: |  | Razítko | Datum a podpis: |  |  | Razítko
| Objednavatel |  |  | Uchazeč
| Datum a podpis: |  | Razítko | Datum a podpis: |  |  | Razítko
REKAPITULACE ČLENĚNÍ SOUPISU PRACÍ
Stavba:
SPŠ Třebíč – Rekonstrukce pokojů, větrání a elektroinstalace DM
Objekt:
D.2 - SO02 Pavilon A, vstup do DM
Soupis:
D.2.4.5 - Slaboproudá elektronika
Místo: |  |  | Třebíč, Manželů Curieových 734 |  |  | Datum: | 31. 12. 2023
Zadavatel: |  |  | Kraj Vysočina |  |  | Projektant: | V.I.R.Tech., s.r.o.
Uchazeč: |  |  | Vyplň údaj |  |  | Zpracovatel: | Ing. Radovan Vejvoda
Kód dílu - Popis | [6 empty] | Cena celkem [CZK]
Náklady ze soupisu prací | [6 empty] | 0 | [11 empty] | -1
| PSV - Práce a dodávky PSV | [5 empty] | 0
| 300 - Slaboproudá elektroinstalace | [5 empty] | 0
| 215 - VRN | [5 empty] | 0
| 305 - Montáž | [5 empty] | 0
| 310 - Specifikace | [5 empty] | 0
| 315 - VRN | [5 empty] | 0
SOUPIS PRACÍ
Stavba:
SPŠ Třebíč – Rekonstrukce pokojů, větrání a elektroinstalace DM
Objekt:
D.2 - SO02 Pavilon A, vstup do DM
Soupis:
D.2.4.5 - Slaboproudá elektronika
Místo: |  |  | Třebíč, Manželů Curieových 734 |  |  | Datum: | 31. 12. 2023
Zadavatel: |  |  | Kraj Vysočina |  |  | Projektant: | V.I.R.Tech., s.r.o.
Uchazeč: |  |  | Vyplň údaj |  |  | Zpracovatel: | Ing. Radovan Vejvoda
PČ | Typ | Kód | Popis | MJ | Množství | J.cena [CZK] | Cena celkem [CZK] | Cenová soustava |  | DPH | J. Nh [h] | Nh celkem [h] | J. hmotnost [t] | Hmotnost celkem [t] | J. suť [t] | Suť Celkem [t]
Náklady soupisu celkem | [6 empty] | 0 |  |  |  |  | 0 |  | 0.03099 |  | 0.42174 |  | D | -1 | [7 empty] | 0
| D | PSV | Práce a dodávky PSV |  |  |  | 0 |  |  |  |  | 0 |  | 0.03099 |  | 0.42174 | 2 | D | 0 | ROZPOCET | [6 empty] | 0
| D | 300 | Slaboproudá elektroinstalace |  |  |  | 0 |  |  |  |  | 0 |  | 0.03099 |  | 0.42174 | 1 | D | 1 | ROZPOCET | [6 empty] | 0
| D | 215 | VRN |  |  |  | 0 |  |  |  |  | 0 |  | 0 |  | 0 | 1 | D | 2 | ROZPOCET | [6 empty] | 0
| D | 305 | Montáž |  |  |  | 0 |  |  |  |  | 0 |  | 0.01634 |  | 0.42174 | 1 | D | 2 | ROZPOCET | [6 empty] | 0
1 | K | 222290971R00 | Patch panel | kus | 1 |  | 0 | RTS 23/ II |  | základní |  | 0 | 0 | 0 | 0 | 0 | 4 | K | 3 | ROZPOCET | 0 | 0 | 0 | 0 | 0 | 1 | 0 | 4 | 2
| PP |  | Patch panel | [14 empty] | PP | 3
2 | K | M22VP191U5M | 19" vyvazovací panel výšky 1U - montáž | ks | 1 |  | 0 | Vlastní |  | základní |  | 0 | 0 | 0 | 0 | 0 | 4 | K | 3 | ROZPOCET | 0 | 0 | 0 | 0 | 0 | 1 | 0 | 4 | 4
| PP |  | 19" vyvazovací panel výšky 1U - montáž | [14 empty] | PP | 3
3 | K | 222301101R00 | Konektor RJ45 na kabel UTP | kus | 14 |  | 0 | RTS 23/ II |  | základní |  | 0 | 0 | 0 | 0 | 0 | 4 | K | 3 | ROZPOCET | 0 | 0 | 0 | 0 | 0 | 1 | 0 | 4 | 6
| PP |  | Konektor RJ45 na kabel UTP | [14 empty] | PP | 3
4 | K | 222300201R00UK | Ukončení kabelu UTP na patchpanelu | kus | 14 |  | 0 | Vlastní |  | základní |  | 0 | 0 | 0 | 0 | 0 | 4 | K | 3 | ROZPOCET | 0 | 0 | 0 | 0 | 0 | 1 | 0 | 4 | 8
| PP |  | Ukončení kabelu UTP na patchpanelu | [14 empty] | PP | 3
5 | K | 220300532R00 | Ukončení kabelu 4 P v kabelovém objektu | kus | 14 |  | 0 | RTS 23/ II |  | základní |  | 0 | 0.0003 | 0.0042 | 0 | 0 | 4 | K | 3 | ROZPOCET | 0 | 0 | 0 | 0 | 0 | 1 | 0 | 4 | 10
| PP |  | Ukončení kabelu 4 P v kabelovém objektu | [14 empty] | PP | 3
6 | K | 222170101R00 | Vyhotovení protokolu o měření metal. míst. kabelů | soubor | 1 |  | 0 | RTS 23/ II |  | základní |  | 0 | 0 | 0 | 0 | 0 | 4 | K | 3 | ROZPOCET | 0 | 0 | 0 | 0 | 0 | 1 | 0 | 4 | 12
| PP |  | Vyhotovení protokolu o měření metal. míst. kabelů | [14 empty] | PP | 3
7 | K | 222280215R00 | Kabel UTP kat.6 v trubkách | m | 682.8 |  | 0 | RTS 23/ II |  | základní |  | 0 | 0 | 0 | 0 | 0 | 4 | K | 3 | ROZPOCET | 0 | 0 | 0 | 0 | 0 | 1 | 0 | 4 | 14
| PP |  | Kabel UTP kat.6 v trubkách | [14 empty] | PP | 3
8 | K | 210111080R00 | Zásuvkový modul 22,5x45 | kus | 3 |  | 0 | RTS 23/ II |  | základní |  | 0 | 0 | 0 | 0 | 0 | 4 | K | 3 | ROZPOCET | 0 | 0 | 0 | 0 | 0 | 1 | 0 | 4 | 16
| PP |  | Zásuvkový modul 22,5x45 | [14 empty] | PP | 3
9 | K | 222290007R00R | Zásuvka RJ45 UTP kat.6 | kus | 11 |  | 0 | Vlastní |  | základní |  | 0 | 0 | 0 | 0 | 0 | 4 | K | 3 | ROZPOCET | 0 | 0 | 0 | 0 | 0 | 1 | 0 | 4 | 18
| PP |  | Zásuvka RJ45 UTP kat.6 | [14 empty] | PP | 3
10 | K | 210010301R00R | Krabice přístrojová KP, bez zapojení | kus | 11 |  | 0 | Vlastní |  | základní |  | 0 | 0 | 0 | 0 | 0 | 4 | K | 3 | ROZPOCET | 0 | 0 | 0 | 0 | 0 | 1 | 0 | 4 | 20
| PP |  | Krabice přístrojová KP, bez zapojení | [14 empty] | PP | 3
11 | K | 974054208R00 | Vyvrtání kapsy pro krabici do pr.80 mm, cihla plná | kus | 14 |  | 0 | RTS 23/ II |  | základní |  | 0 | 0 | 0 | 0.00041 | 0.00574 | 4 | K | 3 | ROZPOCET | 0 | 0 | 0 | 0 | 0 | 1 | 0 | 4 | 22
| PP |  | Vyvrtání kapsy pro krabici do pr.80 mm, cihla plná | [14 empty] | PP | 3
12 | K | 210010301R00 | Krabice přístrojová KP, bez zapojení, kruhová | kus | 14 |  | 0 | RTS 23/ II |  | základní |  | 0 | 0 | 0 | 0 | 0 | 4 | K | 3 | ROZPOCET | 0 | 0 | 0 | 0 | 0 | 1 | 0 | 4 | 24
| PP |  | Krabice přístrojová KP, bez zapojení, kruhová | [14 empty] | PP | 3
13 | K | 210010133R00 | Trubka ochranná z PE, uložená pevně, DN do 38 mm | m | 20 |  | 0 | RTS 23/ II |  | základní |  | 0 | 0 | 0 | 0 | 0 | 4 | K | 3 | ROZPOCET | 0 | 0 | 0 | 0 | 0 | 1 | 0 | 4 | 26
| PP |  | Trubka ochranná z PE, uložená pevně, DN do 38 mm | [14 empty] | PP | 3
14 | K | 974031122R00 | Vysekání rýh ve zdi cihelné 3 x 7 cm | m | 22 |  | 0 | RTS 23/ II |  | základní |  | 0 | 0.00049 | 0.01078 | 0.004 | 0.088 | 4 | K | 3 | ROZPOCET | 0 | 0 | 0 | 0 | 0 | 1 | 0 | 4 | 28
| PP |  | Vysekání rýh ve zdi cihelné 3 x 7 cm | [14 empty] | PP | 3
15 | K | 971042431R00 | Vybourání otvorů zdi betonové pl. 0,25 m2, tl.15cm | kus | 4 |  | 0 | RTS 23/ II |  | základní |  | 0 | 0.00034 | 0.00136 | 0.082 | 0.328 | 4 | K | 3 | ROZPOCET | 0 | 0 | 0 | 0 | 0 | 1 | 0 | 4 | 30
| PP |  | Vybourání otvorů zdi betonové pl. 0,25 m2, tl.15cm | [14 empty] | PP | 3
| P |  | Poznámka k položce: Včetně pomocného lešení o výšce podlahy do 1900 mm a pro zatížení do 1,5 kPa (150 kg/m2). | [14 empty] | P | 3
16 | K | 210020922R00RP | Ucpávka protipožární, průchod stěnou, dodávka materiálu včetně montáže | ks | 3 |  | 0 | Vlastní |  | základní |  | 0 | 0 | 0 | 0 | 0 | 4 | K | 3 | ROZPOCET | 0 | 0 | 0 | 0 | 0 | 1 | 0 | 4 | 32
| PP |  | Ucpávka protipožární, průchod stěnou, dodávka materiálu včetně montáže | [14 empty] | PP | 3
17 | K | demmontdetek | Demontáž stávajicího datového rozvaděče na chodbě v prosotu inernátu | soubor | 1 |  | 0 | Vlastní |  | základní |  | 0 | 0 | 0 | 0 | 0 | 4 | K | 3 | ROZPOCET | 0 | 0 | 0 | 0 | 0 | 1 | 0 | 4 | 34
| PP |  | Demontáž stávajicího datového rozvaděče na chodbě v prosotu inernátu | [14 empty] | PP | 3
18 | K | 210201511R011R | Demontáž a zpětná motáž přístrojů v důsledku instalace podhledů, včetně materiálu | soubor | 1 |  | 0 | Vlastní |  | základní |  | 0 | 0 | 0 | 0 | 0 | 4 | K | 3 | ROZPOCET | 0 | 0 | 0 | 0 | 0 | 1 | 0 | 4 | 36
| PP |  | Demontáž a zpětná motáž přístrojů v důsledku instalace podhledů, včetně materiálu | [14 empty] | PP | 3
| D | 310 | Specifikace |  |  |  | 0 |  |  |  |  | 0 |  | 0.01465 |  | 0 | 1 | D | 2 | ROZPOCET | [6 empty] | 0
19 | M | 371201011R | Patch panel 19"Patch panel24x RJ45, přímý,CAT6,STP | kus | 1 |  | 0 | RTS 23/ II |  | základní |  | 0 | 0.0012 | 0.0012 | 0 | 0 | 8 | M | 3 | ROZPOCET | 0 | 0 | 0 | 0 | 0 | 1 | 0 | 4 | 38
| PP |  | Patch panel 19"Patch panel24x RJ45, přímý,CAT6,STP | [14 empty] | PP | 3
20 | M | M22VP191U5 | 19" vyvazovací panel výšky 1U, 5x kovové oko | ks | 1 |  | 0 | Vlastní |  | základní |  | 0 | 0 | 0 | 0 | 0 | 8 | M | 3 | ROZPOCET | 0 | 0 | 0 | 0 | 0 | 1 | 0 | 4 | 40
| PP |  | 19" vyvazovací panel výšky 1U, 5x kovové oko | [14 empty] | PP | 3
21 | M | 371205051R | Krimpovací konektor RJ45, CAT6, UTP | kus | 14 |  | 0 | RTS 23/ II |  | základní |  | 0 | 0 | 0 | 0 | 0 | 8 | M | 3 | ROZPOCET | 0 | 0 | 0 | 0 | 0 | 1 | 0 | 4 | 42
| PP |  | Krimpovací konektor RJ45, CAT6, UTP | [14 empty] | PP | 3
22 | M | 371201305RR | UTP LSOH Cat6A | m | 682.8 |  | 0 | Vlastní |  | základní |  | 0 | 0 | 0 | 0 | 0 | 8 | M | 3 | ROZPOCET | 0 | 0 | 0 | 0 | 0 | 1 | 0 | 4 | 44
| PP |  | UTP LSOH Cat6A | [14 empty] | PP | 3
23 | M | 371202025R | Zásuvkový modul 22,5x45 datový, koncovka RJ45/6, Cat 6 | kus | 3 |  | 0 | RTS 23/ II |  | základní |  | 0 | 1e-05 | 3e-05 | 0 | 0 | 8 | M | 3 | ROZPOCET | 0 | 0 | 0 | 0 | 0 | 1 | 0 | 4 | 46
| PP |  | Zásuvkový modul 22,5x45 datový, koncovka RJ45/6, Cat 6 | [14 empty] | PP | 3
24 | M | M21MN002 | Maska nosná s 1 otvorem pro 1 zásuvku RJ45; b. černá | ks | 11 |  | 0 | Vlastní |  | základní |  | 0 | 0 | 0 | 0 | 0 | 8 | M | 3 | ROZPOCET | 0 | 0 | 0 | 0 | 0 | 1 | 0 | 4 | 48
| PP |  | Maska nosná s 1 otvorem pro 1 zásuvku RJ45; b. černá | [14 empty] | PP | 3
25 | M | 126483454RR | Kryt datové zásuvky | ks | 11 |  | 0 | Vlastní |  | základní |  | 0 | 0 | 0 | 0 | 0 | 8 | M | 3 | ROZPOCET | 0 | 0 | 0 | 0 | 0 | 1 | 0 | 4 | 50
| PP |  | Kryt datové zásuvky | [14 empty] | PP | 3
26 | M | 371205023R11 | Modul keystone RJ45, Cat6 | kus | 14 |  | 0 | Vlastní |  | základní |  | 0 | 0 | 0 | 0 | 0 | 8 | M | 3 | ROZPOCET | 0 | 0 | 0 | 0 | 0 | 1 | 0 | 4 | 52
| PP |  | Modul keystone RJ45, Cat6 | [14 empty] | PP | 3
27 | M | KP PK HB | Přístrojová krabice pro parapetní kanály | kus | 11 |  | 0 | Vlastní |  | základní |  | 0 | 0 | 0 | 0 | 0 | 8 | M | 3 | ROZPOCET | 0 | 0 | 0 | 0 | 0 | 1 | 0 | 4 | 54
| PP |  | Přístrojová krabice pro parapetní kanály | [14 empty] | PP | 3
28 | M | 34571518R | Krabice univerzální z PH KU 68- 1901 | kus | 14 |  | 0 | RTS 23/ II |  | základní |  | 0 | 3e-05 | 0.00042 | 0 | 0 | 8 | M | 3 | ROZPOCET | 0 | 0 | 0 | 0 | 0 | 1 | 0 | 4 | 56
| PP |  | Krabice univerzální z PH KU 68- 1901 | [14 empty] | PP | 3
29 | M | 345710703R | Trubka elektroinstalační bezhalogenová 32 | m | 20 |  | 0 | RTS 23/ II |  | základní |  | 0 | 0.00015 | 0.003 | 0 | 0 | 8 | M | 3 | ROZPOCET | 0 | 0 | 0 | 0 | 0 | 1 | 0 | 4 | 58
| PP |  | Trubka elektroinstalační bezhalogenová 32 | [14 empty] | PP | 3
30 | M | 34572304R | Pásky stahovací SP 160 x 4,5 | 100 ks | 2 |  | 0 | RTS 23/ II |  | základní |  | 0 | 0 | 0 | 0 | 0 | 8 | M | 3 | ROZPOCET | 0 | 0 | 0 | 0 | 0 | 1 | 0 | 4 | 60
| PP |  | Pásky stahovací SP 160 x 4,5 | [14 empty] | PP | 3
31 | M | 34572320R | Příchytka stahovacího pásku - pro upevnění hmoždinkou do zdi 1bal = 100ks | 100 ks | 2 |  | 0 | RTS 23/ II |  | základní |  | 0 | 0 | 0 | 0 | 0 | 8 | M | 3 | ROZPOCET | 0 | 0 | 0 | 0 | 0 | 1 | 0 | 4 | 62
| PP |  | Příchytka stahovacího pásku - pro upevnění hmoždinkou do zdi 1bal = 100ks | [14 empty] | PP | 3
32 | M | 585400110000R | Sádra rychletuhnoucí šedá | kg | 10 |  | 0 | RTS 22/ I |  | základní |  | 0 | 0.001 | 0.01 | 0 | 0 | 8 | M | 3 | ROZPOCET | 0 | 0 | 0 | 0 | 0 | 1 | 0 | 4 | 64
| PP |  | Sádra rychletuhnoucí šedá | [14 empty] | PP | 3
33 | M | DSM | Drobný spojovací materiál (šrouby, vruty, hmoždinky apod...) | soubor | 1 |  | 0 | Vlastní |  | základní |  | 0 | 0 | 0 | 0 | 0 | 8 | M | 3 | ROZPOCET | 0 | 0 | 0 | 0 | 0 | 1 | 0 | 4 | 66
| PP |  | Drobný spojovací materiál (šrouby, vruty, hmoždinky apod...) | [14 empty] | PP | 3
| D | 315 | VRN |  |  |  | 0 |  |  |  |  | 0 |  | 0 |  | 0 | 1 | D | 1 | ROZPOCET | [6 empty] | 0
34 | K | 215-001 | Vnitrostaveništní doprava v objektech v přes 24 do 36 m | % |  |  | 0 | Vlastní |  | základní |  | 0 | 0 | 0 | 0 | 0 | 16 | K | 2 | ROZPOCET | 0 | 0 | 0 | 0 | 0 | 1 | 0 | 16 | -232273583
| PP |  | Přesun hmot pro silnoproud stanovený procentní sazbou (%) z ceny vodorovná dopravní vzdálenost do 50 m v objektech výšky přes 24 do 36 m | [14 empty] | PP | 2
35 | K | HZS2232.1 | Hodinová zúčtovací sazba elektrikář odborný - koordinace řemesel | hod | 12 |  | 0 | Vlastní |  | základní |  | 0 | 0 | 0 | 0 | 0 | 4 | K | 2 | ROZPOCET | 0 | 0 | 0 | 0 | 0 | 1 | 0 | 4 | -1005975750
| PP |  | Hodinové zúčtovací sazby profesí PSV provádění stavebních instalací elektrikář odborný | [14 empty] | PP | 2
| P |  | Poznámka k položce: Koordinace řemesel zhotovitel bude řešit vždy za účasti investora nebo AD nebo TDS výhradně v průběhu kontrolních dnů. Čerpání hodin bude na základě schválených záznamem do stavebního deníku investorem nebo AD nebo TDS. | [14 empty] | P | 2
36 | K | HZS2232.2 | Hodinová zúčtovací sazba elektrikář odborný - Práce spojené s úpravami rozvodů dle požadavku uživatele | hod | 18 |  | 0 | Vlastní |  | základní |  | 0 | 0 | 0 | 0 | 0 | 512 | K | 2 | ROZPOCET | 0 | 0 | 0 | 0 | 0 | 1 | 0 | 512 | -1534093258
| PP |  | Hodinová zúčtovací sazba elektrikář odborný - Práce spojené s úpravami rozvodů dle požadavku uživatele | [14 empty] | PP | 2
37 | K | 032011T00SRT | Spolupráce s revizním technikem | soubor | 1 |  | 0 | Vlastní |  | základní |  | 0 | 0 | 0 | 0 | 0 | 4 | K | 2 | ROZPOCET | 0 | 0 | 0 | 0 | 0 | 1 | 0 | 4 | -960033475
| PP |  | Spolupráce s revizním technikem | [14 empty] | PP | 2
38 | K | 333030040T00 | Revize el. zařízení | soubor | 1 |  | 0 | Vlastní |  | základní |  | 0 | 0 | 0 | 0 | 0 | 4 | K | 2 | ROZPOCET | 0 | 0 | 0 | 0 | 0 | 1 | 0 | 4 | -1214233179
| PP |  | Revize el. zařízení | [14 empty] | PP | 2
39 | K | 333120011T00 | Likvidace odpadu | t | 0.5 |  | 0 | Vlastní |  | základní |  | 0 | 0 | 0 | 0 | 0 | 4 | K | 2 | ROZPOCET | 0 | 0 | 0 | 0 | 0 | 1 | 0 | 4 | 1820864864
| PP |  | Likvidace odpadu | [14 empty] | PP | 2

## D.2.MM - SO02 Pavilon A, ...
{54b78294-bee4-4a5b-a152-b92fee78c7b6}
2
| KRYCÍ LIST SOUPISU PRACÍ | [7 empty] | v --- níže se nacházejí doplnkové a pomocné údaje k sestavám --- v | [8 empty] | False
Stavba:
SPŠ Třebíč – Rekonstrukce pokojů, větrání a elektroinstalace DM
Objekt:
D.2 - SO02 Pavilon A, vstup do DM
Soupis:
D.2.MM - SO02 Pavilon A, Vstup DM - samostatný movitý majetek
| KSO: |  |  |  |  | CC-CZ:
| Místo: |  | Třebíč, Manželů Curieových 734 |  |  | Datum: | 31. 12. 2023
| Zadavatel: |  |  |  |  | IČ: | 70890749
|  | Kraj Vysočina |  |  |  | DIČ: | CZ70890749
| Uchazeč: |  |  |  |  | IČ: | Vyplň údaj
|  | Vyplň údaj |  |  |  | DIČ: | Vyplň údaj
| Projektant: |  |  |  |  | IČ: | 03816931
|  | V.I.R.Tech., s.r.o. |  |  |  | DIČ: | CZ03816931
| Zpracovatel: |  |  |  |  | IČ: | 47444703
|  | Ing. Radovan Vejvoda |  |  |  | DIČ:
Poznámka:
| Cena bez DPH | [5 empty] | 0
|  |  | Základ daně |  |  | Sazba daně | Výše daně
| DPH | základní | 0 |  |  | 21% | 0
|  | snížená | 0 |  |  | 12% | 0
|  | zákl. přenesená | 0 |  |  | 21% | 0
|  | sníž. přenesená | 0 |  |  | 12% | 0
|  | nulová | 0 |  |  | 0% | 0
| Cena s DPH |  |  | v | CZK |  | 0
| Projektant |  |  | Zpracovatel
| Datum a podpis: |  | Razítko | Datum a podpis: |  |  | Razítko
| Objednavatel |  |  | Uchazeč
| Datum a podpis: |  | Razítko | Datum a podpis: |  |  | Razítko
REKAPITULACE ČLENĚNÍ SOUPISU PRACÍ
Stavba:
SPŠ Třebíč – Rekonstrukce pokojů, větrání a elektroinstalace DM
Objekt:
D.2 - SO02 Pavilon A, vstup do DM
Soupis:
D.2.MM - SO02 Pavilon A, Vstup DM - samostatný movitý majetek
Místo: |  |  | Třebíč, Manželů Curieových 734 |  |  | Datum: | 31. 12. 2023
Zadavatel: |  |  | Kraj Vysočina |  |  | Projektant: | V.I.R.Tech., s.r.o.
Uchazeč: |  |  | Vyplň údaj |  |  | Zpracovatel: | Ing. Radovan Vejvoda
Kód dílu - Popis | [6 empty] | Cena celkem [CZK]
Náklady ze soupisu prací | [6 empty] | 0 | [11 empty] | -1
| HSV - Práce a dodávky HSV | [5 empty] | 0
| 9 - Ostatní konstrukce a práce, bourání | [5 empty] | 0
| 95 - Různé dokončovací konstrukce a práce pozemních staveb | [5 empty] | 0
| PSV - Práce a dodávky PSV | [5 empty] | 0
| 720 - Zdravotechnicka | [5 empty] | 0
| 725 - Zdravotechnika - zařizovací předměty | [5 empty] | 0
| 760 - Konstrukce řemesel | [5 empty] | 0
| 766 - Konstrukce truhlářské | [5 empty] | 0
SOUPIS PRACÍ
Stavba:
SPŠ Třebíč – Rekonstrukce pokojů, větrání a elektroinstalace DM
Objekt:
D.2 - SO02 Pavilon A, vstup do DM
Soupis:
D.2.MM - SO02 Pavilon A, Vstup DM - samostatný movitý majetek
Místo: |  |  | Třebíč, Manželů Curieových 734 |  |  | Datum: | 31. 12. 2023
Zadavatel: |  |  | Kraj Vysočina |  |  | Projektant: | V.I.R.Tech., s.r.o.
Uchazeč: |  |  | Vyplň údaj |  |  | Zpracovatel: | Ing. Radovan Vejvoda
PČ | Typ | Kód | Popis | MJ | Množství | J.cena [CZK] | Cena celkem [CZK] | Cenová soustava |  | DPH | J. Nh [h] | Nh celkem [h] | J. hmotnost [t] | Hmotnost celkem [t] | J. suť [t] | Suť Celkem [t]
Náklady soupisu celkem | [6 empty] | 0 |  |  |  |  | 0 |  | 0.0414 |  | 0 |  | D | -1 | [10 empty] | 0
| D | HSV | Práce a dodávky HSV |  |  |  | 0 |  |  |  |  | 0 |  | 0 |  | 0 | 2 | D | 0 |  |  |  | ROZPOCET | [6 empty] | 0
| D | 9 | Ostatní konstrukce a práce, bourání |  |  |  | 0 |  |  |  |  | 0 |  | 0 |  | 0 | 2 | D | 1 |  |  |  | ROZPOCET | [6 empty] | 0
| D | 95 | Různé dokončovací konstrukce a práce pozemních staveb |  |  |  | 0 |  |  |  |  | 0 |  | 0 |  | 0 | 2 | D | 2 |  |  |  | ROZPOCET | [6 empty] | 0
1 | K | 95-034 | D+M Práškový hasicí přístroj 6 kg OZN. B1 | kus | 3 |  | 0 | individuální kalkulace |  | základní |  | 0 | 0 | 0 | 0 | 0 | 4 | K | 3 |  |  |  | ROZPOCET | 0 | 0 | 0 | 0 | 0 | 1 | 0 | 4 | -1813478096
| PP |  | Dodávka a montáž: Dodávka práškových hasicích přístrojů s minimální náplní 6 kg - hasebná schopnost 21A. Součástí dodávky je instalace PHP na stěnu v hlavní podélné chodbě v rozsahu 1.NP až 9.NP, včetně dodávky upevňovacích prvků, případně značení, v souladu s požadavky Požárně bezpečnostního řešení, které je nedílnou součástí. Umístění hasicích přístrojů musí umožňovat jejich snadné a rychlé použití, aby byly snadno viditelné a volně přístupné. Rukojeť hasicího přístroje umístěného na svislé stavební konstrukci musí být nejvýše 1,5 m nad podlahou. Hasicí přístroje se umisťují v místech, kde je nejvyšší pravděpodobnost vzniku požáru nebo v jejich dosahu, a to tak, aby se vyloučila možnost použití nevhodné hasební látky. | [14 empty] | PP | 3
| P |  | Poznámka k položce: Podrobná specifikace je uvedena ve Výpisu prvků, který je nedílnou součástí projektové dokumentace D.2.1. | [14 empty] | P | 3
| VV |  | "1.NP"3 |  | 3 | [12 empty] | VV | 3 | 2 | True | 0 | ROZPOCET
| VV |  | Součet |  | 3 | [12 empty] | VV | 3 | 4 | True | 1 | ROZPOCET
| D | PSV | Práce a dodávky PSV |  |  |  | 0 |  |  |  |  | 0 |  | 0.0414 |  | 0 | 2 | D | 0 |  |  |  | ROZPOCET | [6 empty] | 0
| D | 720 | Zdravotechnicka |  |  |  | 0 |  |  |  |  | 0 |  | 0.0414 |  | 0 | 2 | D | 1 |  |  |  | ROZPOCET | [6 empty] | 0
| D | 725 | Zdravotechnika - zařizovací předměty |  |  |  | 0 |  |  |  |  | 0 |  | 0.0414 |  | 0 | 2 | D | 2 |  |  |  | ROZPOCET | [6 empty] | 0
2 | M | 55441002 | skříňka se dvěma zásuvkama pod umyvadlo keramické pravoúhlé š 500mm | kus | 2 |  | 0 | CS ÚRS 2023 02 |  | základní |  | 0 | 0.0207 | 0.0414 | 0 | 0 | 32 | M | 3 |  |  |  | ROZPOCET | 0 | 0 | 0 | 0 | 0 | 1 | 0 | 16 | -1833639
| PP |  | skříňka se dvěma zásuvkama pod umyvadlo keramické pravoúhlé š 500mm | [14 empty] | PP | 3
| VV |  | "zařizovací předměty" | [14 empty] | VV | 3 | 1 | True | 0 | ROZPOCET
| VV |  | "U"2 |  | 2 | [12 empty] | VV | 3 | 2 | True | 0 | ROZPOCET
| VV |  | Součet |  | 2 | [12 empty] | VV | 3 | 4 | True | 1 | ROZPOCET
3 | K | 725-002 | D+M držák toaletního papíru, OZN.: WC | kus | 1 |  | 0 | individuální kalkulace |  | základní |  | 0 | 0 | 0 | 0 | 0 | 4 | K | 3 |  |  |  | ROZPOCET | 0 | 0 | 0 | 0 | 0 | 1 | 0 | 4 | -1912923212
| PP |  | Dodávka a montáž: D+M držák toaletního papíru, OZN.: WC | [14 empty] | PP | 3
| VV |  | "zařizovací předměty" | [14 empty] | VV | 3 | 1 | True | 0 | ROZPOCET
| VV |  | "WC"1 |  | 1 | [12 empty] | VV | 3 | 2 | True | 0 | ROZPOCET
| VV |  | Součet |  | 1 | [12 empty] | VV | 3 | 4 | True | 1 | ROZPOCET
4 | K | 725-003 | D+M WC štětka včetně držáku , OZN.: WC | kus | 1 |  | 0 | individuální kalkulace |  | základní |  | 0 | 0 | 0 | 0 | 0 | 4 | K | 3 |  |  |  | ROZPOCET | 0 | 0 | 0 | 0 | 0 | 1 | 0 | 4 | 1072556489
| PP |  | Dodávka a montáž: D+M WC štětka včetně držáku , OZN.: WC | [14 empty] | PP | 3
| VV |  | "zařizovací předměty" | [14 empty] | VV | 3 | 1 | True | 0 | ROZPOCET
| VV |  | "WC"1 |  | 1 | [12 empty] | VV | 3 | 2 | True | 0 | ROZPOCET
| VV |  | Součet |  | 1 | [12 empty] | VV | 3 | 4 | True | 1 | ROZPOCET
5 | K | 725-003.1 | D+M Dvojháček - chrom , OZN.: S, U | kus | 3 |  | 0 | individuální kalkulace |  | základní |  | 0 | 0 | 0 | 0 | 0 | 4 | K | 3 |  |  |  | ROZPOCET | 0 | 0 | 0 | 0 | 0 | 1 | 0 | 4 | 1065308235
| PP |  | Dodávka a montáž: D+M WC štětka včetně držáku , OZN.: WC | [14 empty] | PP | 3
| VV |  | "zařizovací předměty" | [14 empty] | VV | 3 | 1 | True | 0 | ROZPOCET
| VV |  | "S"1 |  | 1 | [12 empty] | VV | 3 | 2 | True | 0 | ROZPOCET
| VV |  | "U"2 |  | 2 | [12 empty] | VV | 3 | 2 | True | 0 | ROZPOCET
| VV |  | Součet |  | 3 | [12 empty] | VV | 3 | 4 | True | 1 | ROZPOCET
6 | K | 725-004 | D+M Zrcadlo , OZN.: U | kus | 2 |  | 0 | individuální kalkulace |  | základní |  | 0 | 0 | 0 | 0 | 0 | 4 | K | 3 |  |  |  | ROZPOCET | 0 | 0 | 0 | 0 | 0 | 1 | 0 | 4 | -1550202398
| PP |  | Dodávka a montáž: D+M Zrcadlo , OZN.: U | [14 empty] | PP | 3
| VV |  | "zařizovací předměty" | [14 empty] | VV | 3 | 1 | True | 0 | ROZPOCET
| VV |  | "U"2 |  | 2 | [12 empty] | VV | 3 | 2 | True | 0 | ROZPOCET
| VV |  | Součet |  | 2 | [12 empty] | VV | 3 | 4 | True | 1 | ROZPOCET
| D | 760 | Konstrukce řemesel |  |  |  | 0 |  |  |  |  | 0 |  | 0 |  | 0 | 2 | D | 1 |  |  |  | ROZPOCET | [6 empty] | 0
| D | 766 | Konstrukce truhlářské |  |  |  | 0 |  |  |  |  | 0 |  | 0 |  | 0 | 2 | D | 2 |  |  |  | ROZPOCET | [6 empty] | 0
7 | K | 056.4 | D+M Vestavný odsavač par, OZN. T1 | kpl | 1 |  | 0 | individuální kalkulace |  | základní |  | 0 | 0 | 0 | 0 | 0 | 4 | K | 3 |  |  |  | ROZPOCET | 0 | 0 | 0 | 0 | 0 | 1 | 0 | 4 | -295680008
| PP |  | Dodávka a montáž: Sklokeramická vestavná varná deskaů, OZN. T1 Vestavný odsavač par s výsuvnou lištou je v nerezovém provedení, s výkonem 304 m3/h spolehlivě odstraní z menší kuchyně všechny nežádoucí pachy. Díky posuvnému čelu odsavač dokonale splyne s kuchyňskou linkou, protože motor s horním odtahem je skrytý uvnitř skříňky. Odsavač má 3 rychlostní stupně, ovládá se tlačítky, umístěnými pod lištou. Led osvětlení perfektně osvítí varnou plochu, díky čemuž budete dokonale vidět do hrnců či pánví s připravovaným pokrmem. Není hlučný a je opatřen omyvatelnými filtry proti mastnotě, které lze mýt v myčce. Včetně filtrů s provozem na recirkulaci. Materiál Nerezová ocel Počet výkonnostních stupňů 3 Maximální hlučnost 62 dB(A) Maximální výkon odsávání 304 m³/h Šířka 598 mm Maximální výkon recirkulace 145 m³/h Hloubka 302 mm Výška těla odsavače 180 mm Váha 6,0 kg Průměr odtahu 120 mm Jmenovitý příkon 115W Počet světel 2 Typ odsavače Teleskopický Zpětná klapka Ano Celkový výkon osvětlení 6 W | [14 empty] | PP | 3
| P |  | Poznámka k položce: Podrobná specifikace je uvedena ve Výpisu prvků, který je nedílnou součástí projektové dokumentace D.2.1. Spotřebiče jsou vymezeny samostatným rozpočtem | [14 empty] | P | 3
| VV |  | "1.NP"1 |  | 1 | [12 empty] | VV | 3 | 2 | True | 0 | ROZPOCET
| VV |  | Součet |  | 1 | [12 empty] | VV | 3 | 4 | True | 1 | ROZPOCET
8 | K | 056.3 | D+M Chladnice podstavná, OZN. T1 | kpl | 1 |  | 0 | individuální kalkulace |  | základní |  | 0 | 0 | 0 | 0 | 0 | 4 | K | 3 |  |  |  | ROZPOCET | 0 | 0 | 0 | 0 | 0 | 1 | 0 | 4 | 394281122
| PP |  | Dodávka a montáž: Chladnice podstavná , OZN. T1 chladnička s mrazicím boxem s nízkou hlučnosti pouhých 38 dB. Chladnička disponuje automatickým odmrazováním chladicího prostoru a má mrazicí část o objemu 7 litrů. Ročně spotřebuje pouze 125 kWh. Skleněné police z odolného skla lze snadno vyjmout, čištění je rychlé a snadné. Dveře chladničky se otevírají vpravo, ale v případě potřeby můžete směr otevírání změnit. Specifikace: - bílá - mechanické ovládání - možnost změny směru otevírání dveří - klimatické třídy: N, ST - skladovací doba pří výpadku el. energie: 5 h - objem chladničky/mrazničky: 75/7 l - roční spotřeba energie: 125 kWh - automatické odmrazování chladícího prostoru - úroveň emisí hluku: 38 dB(A) re 1 pW - 3 police ve dveřích chladničky - třída emisí hluku: C - 2 multi-variabilní skleněné police v chladničce - rozměry (V x Š x H): 842 × 475 × 448 mm - zásuvka na zeleninu - třída energetické účinnosti: E - držák na vajíčka - elektrické napětí: 230 V - LED osvětlení v chladničce | [14 empty] | PP | 3
| P |  | Poznámka k položce: Podrobná specifikace je uvedena ve Výpisu prvků, který je nedílnou součástí projektové dokumentace D.2.1. Spotřebiče jsou vymezeny samostatným rozpočtem | [14 empty] | P | 3
| VV |  | "1.NP"1 |  | 1 | [12 empty] | VV | 3 | 2 | True | 0 | ROZPOCET
| VV |  | Součet |  | 1 | [12 empty] | VV | 3 | 4 | True | 1 | ROZPOCET
9 | K | 057.1 | D+M Sklokeramická vestavná varná deska, OZN. T1 | kpl | 1 |  | 0 | individuální kalkulace |  | základní |  | 0 | 0 | 0 | 0 | 0 | 4 | K | 3 |  |  |  | ROZPOCET | 0 | 0 | 0 | 0 | 0 | 1 | 0 | 4 | -1059459057
| PP |  | Dodávka a montáž: Sklokeramická vestavná varná deska, OZN. T1 - šířka 595 mm - 4 varné zóny, 2x 180mm 1,8kW, 2x 145mm 1,2kW - připojení 400 V - přední zkosená hrana a ostatní broušené - dotykové ovládání - funkce Pause – dočasné zastavení bez ztráty parametrů - časovač s automatickým vypnutím - KeyLock – dětská pojistka - funkce KeepWarm – pro udržení teploty 70 °C - signalizace zbytkového tepla - rozměnry V × Š × H: 5,4 × 59,5 × 52 cm | [14 empty] | PP | 3
| P |  | Poznámka k položce: Podrobná specifikace je uvedena ve Výpisu prvků, který je nedílnou součástí projektové dokumentace D.2.1. Spotřebiče jsou vymezeny samostatným rozpočtem | [14 empty] | P | 3
| VV |  | "1.NP"1 |  | 1 | [12 empty] | VV | 3 | 2 | True | 0 | ROZPOCET
| VV |  | Součet |  | 1 | [12 empty] | VV | 3 | 4 | True | 1 | ROZPOCET
10 | K | 057.2 | D+M Elektrická trouba, OZN. T1 | kpl | 1 |  | 0 | individuální kalkulace |  | základní |  | 0 | 0 | 0 | 0 | 0 | 4 | K | 3 |  |  |  | ROZPOCET | 0 | 0 | 0 | 0 | 0 | 1 | 0 | 4 | 1350926272
| PP |  | Dodávka a montáž: Elektrická trouba samostatná vestavná do kuchyňské linky s příslušenstvím, OZN. T1 - Elektrická trouba samostatná - klenutý tvar trouby - objem trouby 84 l - klasická trouba s grilem 6 funkcí - ergo. knoflíky pro nastavení teploty a způsob ohřevu - možnost regulace teploty 50-300 °C - program pro pomalé pečení vedení v troubě - drátěné rošty - program Pizza 300 °C - ECO CLEAN funkce ekologického čištění trouby párou - nerez s úpravou proti otiskům prstů - osvětlení trouby - energetická třida A - jmenovitý příkon: 2,5 kW - elektrické napětí: 230 V - příslušenství: 1x mělký plech, 1x rošt, nerez | [14 empty] | PP | 3
| P |  | Poznámka k položce: Podrobná specifikace je uvedena ve Výpisu prvků, který je nedílnou součástí projektové dokumentace D.2.1. Spotřebiče jsou vymezeny samostatným rozpočtem | [14 empty] | P | 3
| VV |  | "3.NP"1 |  | 1 | [12 empty] | VV | 3 | 2 | True | 0 | ROZPOCET
| VV |  | Součet |  | 1 | [12 empty] | VV | 3 | 4 | True | 1 | ROZPOCET
11 | K | 95-030 | D+M Vnitřní atypická dřevěná věšáková stěna OZN. A3 | kus | 7 |  | 0 | individuální kalkulace |  | základní |  | 0 | 0 | 0 | 0 | 0 | 16 | K | 3 |  |  |  | ROZPOCET | 0 | 0 | 0 | 0 | 0 | 1 | 0 | 16 | 1056460185
| PP |  | Dodávka a montáž: Vnitřní atypická dřevěná věšáková stěna uchycená na skrytých závěsech mechanicky upevněných do železobetonového stěnového panelu. Věšáková stěna bude tvořená jednodílnou deskou z LTD ukončenou po obvodu ABS hranou tloušťky 2 mm v barvě nebo dekoru základní plochy. Věšáková stěna bude v horní části vybavená jednodílným vodorovným plošně lepeným / skrytě mechanicky upevněným lemem výšky 150 mm z LTD ukončeným po obvodu ABS hranou tloušťky 1 mm v barvě nebo dekoru základní plochy, ke kterému bude mechanicky uchycená soustava 6 kovových háčků na oděvy s povrchovou úpravou matný chrom. | [14 empty] | PP | 3
| P |  | Poznámka k položce: Podrobná specifikace je uvedena ve Výpisu prvků, který je nedílnou součástí projektové dokumentace D.2.1. | [14 empty] | P | 3
| VV |  | "1.NP"7 |  | 7 | [12 empty] | VV | 3 | 2 | True | 0 | ROZPOCET
| VV |  | Součet |  | 7 | [12 empty] | VV | 3 | 4 | True | 1 | ROZPOCET

## D.3 - PS03 Osobní evakuač...
{742ba872-bdd2-4ccd-afbc-fa81712acb10}
2
| KRYCÍ LIST SOUPISU PRACÍ | [7 empty] | v --- níže se nacházejí doplnkové a pomocné údaje k sestavám --- v | [8 empty] | False
Stavba:
SPŠ Třebíč – Rekonstrukce pokojů, větrání a elektroinstalace DM
Objekt:
D.3 - PS03 Osobní evakuační výtah
| KSO: |  |  |  |  | CC-CZ:
| Místo: |  | Třebíč, Manželů Curieových 734 |  |  | Datum: | 31. 12. 2023
| Zadavatel: |  |  |  |  | IČ: | 70890749
|  | Kraj Vysočina |  |  |  | DIČ: | CZ70890749
| Uchazeč: |  |  |  |  | IČ: | Vyplň údaj
|  | Vyplň údaj |  |  |  | DIČ: | Vyplň údaj
| Projektant: |  |  |  |  | IČ: | 03816931
|  | V.I.R.Tech., s.r.o. |  |  |  | DIČ: | CZ03816931
| Zpracovatel: |  |  |  |  | IČ: | 47444703
|  | Ing. Radovan Vejvoda |  |  |  | DIČ:
Poznámka:
Soupis prací je sestaven s využitím Cenové soustavy ÚRS. Položky, které pochází z této cenové soustavy, jsou ve sloupci 'Cenová soustava' označeny popisem 'CS ÚRS' a úrovní příslušného kalendářního pololetí. Všechny další informace vymezující popis a podmínky použití těchto položek z Cenové soustavy, které nejsou uvedeny přímo v soupisu prací, jsou neomezeně dálkově k dispozici na www.cs-urs.cz, sekce Cenové a technické podmínky. Nedílnou součástí výkazu výměr je projektová dokumentace zpracovaná projekční firmou V.I.R.Tech., s.r.o.. Pro sestavení SOUPISU PRACÍ v podrobnostech vymezených vyhláškou č. 169/2016 Sb. byla použita cenová soustava URS, která obsahuje veškeré údaje nezbytné pro soupis prací - viz. §4 odst. 4 této vyhlášky. Dle vyhlášky č. 169/2016Sb. §11 odst. 2 uvádí zadavatel v zadávací dokumentaci odkaz na použitou cenovou soustavu (zadavatel zajišťuje neomezený dálkový přístup k cenové soustavě, jelikož byla použita). UCHAZEČ O VEŘEJNOU ZAKÁZKU JE POVINEN PŘI OCEŇOVÁNÍ SOUTĚŽNÍHO SOUPISU STAVEBNÍCH PRACÍ, DODÁVEK A SLUŽEB S VÝKAZEM VÝMĚR PROVÉST KONTROLU FUNKCE ARITMETICKÝCH VZORCŮ JEDNOTLIVÝCH SOUPISŮ VE VAZBĚ NA JEDNOTLIVÉ ODDÍLY, REKAPITULACE A KRYCÍ LIST. Technické a materiálové specifikace jednotlivých navržených materiálů, prvků a výrobků jsou uvedeny v samostatných částech této projektové dokumentace jako je VÝKRESOVÁ ČÁST, VÝPIS PRVKŮ PSV, SKLADBY KONSTRUKCÍ A TECHNICKÁ ZPRÁVA. Na základě těchto podkladů bude provedeno ocenění výše uvedených prací, dodávek a služeb. U všech dodávek budou v ceně zahrnuty náklady na doplňkový kotevní a spojovací materiál, zhotovení případné výrobní dokumentace nebo pořízení fyzických vzorků materiálů a vzorníků barev. Kde není výslovně uvedeno, bude pracovní postup a technologie provádění stanovena oprávněnou osobou zhotovitele. TYTO PŘÍLOHY JSOU NEDÍLNOU SOUČÁSTÍ SOUTĚŽNÍHO SOUPISU STAVEBNÍCH PRACÍ, DODÁVEK A SLUŽEB S VÝKAZEM VÝMĚR.
| Cena bez DPH | [5 empty] | 0
|  |  | Základ daně |  |  | Sazba daně | Výše daně
| DPH | základní | 0 |  |  | 21% | 0
|  | snížená | 0 |  |  | 12% | 0
|  | zákl. přenesená | 0 |  |  | 21% | 0
|  | sníž. přenesená | 0 |  |  | 12% | 0
|  | nulová | 0 |  |  | 0% | 0
| Cena s DPH |  |  | v | CZK |  | 0
| Projektant |  |  | Zpracovatel
| Datum a podpis: |  | Razítko | Datum a podpis: |  |  | Razítko
| Objednavatel |  |  | Uchazeč
| Datum a podpis: |  | Razítko | Datum a podpis: |  |  | Razítko
REKAPITULACE ČLENĚNÍ SOUPISU PRACÍ
Stavba:
SPŠ Třebíč – Rekonstrukce pokojů, větrání a elektroinstalace DM
Objekt:
D.3 - PS03 Osobní evakuační výtah
Místo: |  |  | Třebíč, Manželů Curieových 734 |  |  | Datum: | 31. 12. 2023
Zadavatel: |  |  | Kraj Vysočina |  |  | Projektant: | V.I.R.Tech., s.r.o.
Uchazeč: |  |  | Vyplň údaj |  |  | Zpracovatel: | Ing. Radovan Vejvoda
Kód dílu - Popis | [6 empty] | Cena celkem [CZK]
Náklady ze soupisu prací | [6 empty] | 0 | [11 empty] | -1
| M - Práce a dodávky M | [5 empty] | 0
| 33-M - Montáže dopr.zaříz.,sklad. zař. a váh | [5 empty] | 0
SOUPIS PRACÍ
Stavba:
SPŠ Třebíč – Rekonstrukce pokojů, větrání a elektroinstalace DM
Objekt:
D.3 - PS03 Osobní evakuační výtah
Místo: |  |  | Třebíč, Manželů Curieových 734 |  |  | Datum: | 31. 12. 2023
Zadavatel: |  |  | Kraj Vysočina |  |  | Projektant: | V.I.R.Tech., s.r.o.
Uchazeč: |  |  | Vyplň údaj |  |  | Zpracovatel: | Ing. Radovan Vejvoda
PČ | Typ | Kód | Popis | MJ | Množství | J.cena [CZK] | Cena celkem [CZK] | Cenová soustava |  | DPH | J. Nh [h] | Nh celkem [h] | J. hmotnost [t] | Hmotnost celkem [t] | J. suť [t] | Suť Celkem [t]
Náklady soupisu celkem | [6 empty] | 0 |  |  |  |  | 0 |  | 0 |  | 0 |  | D | -1 | [10 empty] | 0
| D | M | Práce a dodávky M |  |  |  | 0 |  |  |  |  | 0 |  | 0 |  | 0 | 3 | D | 0 |  |  |  | ROZPOCET | [6 empty] | 0
| D | 33-M | Montáže dopr.zaříz.,sklad. zař. a váh |  |  |  | 0 |  |  |  |  | 0 |  | 0 |  | 0 | 3 | D | 1 |  |  |  | ROZPOCET | [6 empty] | 0
1 | K | 997013116 | Vnitrostaveništní doprava suti a vybouraných hmot pro budovy v přes 18 do 21 m s použitím mechanizace | t | 30 |  | 0 | CS ÚRS 2023 02 |  | základní |  | 0 | 0 | 0 | 0 | 0 | 4 | K | 2 |  |  |  | ROZPOCET | 0 | 0 | 0 | 0 | 0 | 1 | 0 | 4 | -1618474387
| PP |  | Vnitrostaveništní doprava suti a vybouraných hmot vodorovně do 50 m svisle s použitím mechanizace pro budovy a haly výšky přes 18 do 21 m | [14 empty] | PP | 2
| Online PSC |  | https://podminky.urs.cz/item/CS_URS_2023_02/997013116 | [14 empty] | Online PSC | 2
2 | K | 997013501 | Odvoz suti a vybouraných hmot na skládku nebo meziskládku do 1 km se složením | t | 30 |  | 0 | CS ÚRS 2023 02 |  | základní |  | 0 | 0 | 0 | 0 | 0 | 4 | K | 2 |  |  |  | ROZPOCET | 0 | 0 | 0 | 0 | 0 | 1 | 0 | 4 | -946427666
| PP |  | Odvoz suti a vybouraných hmot na skládku nebo meziskládku se složením, na vzdálenost do 1 km | [14 empty] | PP | 2
| Online PSC |  | https://podminky.urs.cz/item/CS_URS_2023_02/997013501 | [14 empty] | Online PSC | 2
| PSC |  | Poznámka k souboru cen: 1. Délka odvozu suti je vzdálenost od místa naložení suti na dopravní prostředek až po místo složení na určené skládce nebo meziskládce. 2. V ceně -3501 jsou započteny i náklady na složení suti na skládku nebo meziskládku. 3. Ceny jsou určeny pro odvoz suti na skládku nebo meziskládku jakýmkoliv způsobem silniční dopravy (i prostřednictvím kontejnerů). 4. Odvoz suti z meziskládky se oceňuje cenou 997 01-3511. | [14 empty] | PSC | 2
3 | K | 997013509 | Příplatek k odvozu suti a vybouraných hmot na skládku ZKD 1 km přes 1 km | t | 30 |  | 0 | CS ÚRS 2023 02 |  | základní |  | 0 | 0 | 0 | 0 | 0 | 4 | K | 2 |  |  |  | ROZPOCET | 0 | 0 | 0 | 0 | 0 | 1 | 0 | 4 | 1674873930
| PP |  | Odvoz suti a vybouraných hmot na skládku nebo meziskládku se složením, na vzdálenost Příplatek k ceně za každý další i započatý 1 km přes 1 km | [14 empty] | PP | 2
| Online PSC |  | https://podminky.urs.cz/item/CS_URS_2023_02/997013509 | [14 empty] | Online PSC | 2
| PSC |  | Poznámka k souboru cen: 1. Délka odvozu suti je vzdálenost od místa naložení suti na dopravní prostředek až po místo složení na určené skládce nebo meziskládce. 2. V ceně -3501 jsou započteny i náklady na složení suti na skládku nebo meziskládku. 3. Ceny jsou určeny pro odvoz suti na skládku nebo meziskládku jakýmkoliv způsobem silniční dopravy (i prostřednictvím kontejnerů). 4. Odvoz suti z meziskládky se oceňuje cenou 997 01-3511. | [14 empty] | PSC | 2
| VV |  | 3*10 'Přepočtené koeficientem množství |  | 30 | [12 empty] | VV | 2 | 2 | False | 1 | ROZPOCET
4 | K | 997013631 | Poplatek za uložení na skládce (skládkovné) stavebního odpadu směsného kód odpadu 17 09 04 | t | 30 |  | 0 | CS ÚRS 2023 02 |  | základní |  | 0 | 0 | 0 | 0 | 0 | 4 | K | 2 |  |  |  | ROZPOCET | 0 | 0 | 0 | 0 | 0 | 1 | 0 | 4 | 434891387
| PP |  | Poplatek za uložení stavebního odpadu na skládce (skládkovné) směsného stavebního a demoličního zatříděného do Katalogu odpadů pod kódem 17 09 04 | [14 empty] | PP | 2
| Online PSC |  | https://podminky.urs.cz/item/CS_URS_2023_02/997013631 | [14 empty] | Online PSC | 2
| PSC |  | Poznámka k souboru cen: 1. Ceny uvedené v souboru cen je doporučeno upravit podle aktuálních cen místně příslušné skládky odpadů. 2. Uložení odpadů neuvedených v souboru cen se oceňuje individuálně. 3. V cenách je započítán poplatek za ukládaní odpadu dle zákona 185/2001 Sb. 4. Případné drcení stavebního odpadu lze ocenit souborem cen 997 00-60 Drcení stavebního odpadu z katalogu 800-6 Demolice objektů. | [14 empty] | PSC | 2
5 | K | 998017003 | Přesun hmot s omezením mechanizace pro budovy v přes 12 do 24 m | t | 30 |  | 0 | CS ÚRS 2023 02 |  | základní |  | 0 | 0 | 0 | 0 | 0 | 4 | K | 2 |  |  |  | ROZPOCET | 0 | 0 | 0 | 0 | 0 | 1 | 0 | 4 | -2028434332
| PP |  | Přesun hmot pro budovy občanské výstavby, bydlení, výrobu a služby s omezením mechanizace vodorovná dopravní vzdálenost do 100 m pro budovy s jakoukoliv nosnou konstrukcí výšky přes 12 do 24 m | [14 empty] | PP | 2
| Online PSC |  | https://podminky.urs.cz/item/CS_URS_2023_02/998017003 | [14 empty] | Online PSC | 2
6 | K | 33M-001 | Dodávka a montáž - výtah lanový trakční osobní TOVE 1000/1 - evakuační | soubor | 1 |  | 0 | individuální kalkulace |  | základní |  | 0 | 0 | 0 | 0 | 0 | 64 | K | 2 |  |  |  | ROZPOCET | 0 | 0 | 0 | 0 | 0 | 1 | 0 | 64 | -153845983
| PP |  | Dodávka a montáž - výtah lanový trakční osobní 1000/0,8, včetně nosných konstrukcí vodítek, strojního zařízení s převodovkou dopravní klece, staničních dveří, protizávaží, lan, elektroinstalace strojovny a výtahové šachty, wifi, komunikátoru ovládacích prvku řídícího rozvaděče technologie v rozsahu specifikace projektové dokumentace části D.2 Provozní soubor PS01 - technologie výtahu. Jená se o kompletní dodávku strojního zařízení a prvků ve výtahové šachtě a strojovně výtahu. Součástí je i výrobní dokumentace | [14 empty] | PP | 2
| P |  | Poznámka k položce: Specifikace: viz Technická zpráva výtahu D.2.1 viz Statický výpočet D.2.2 viz Technologie výtahu D.2.3 | [14 empty] | P | 2
| VV |  | "01.03/5.02 - technologie výtahu "1 |  | 1 | [12 empty] | VV | 2 | 2 | True | 0 | ROZPOCET
| VV |  | Součet |  | 1 | [12 empty] | VV | 2 | 4 | True | 1 | ROZPOCET
7 | K | 33M-002 | Demontáž stávající kompletní technologie výtahu | soubor | 1 |  | 0 | individuální kalkulace |  | základní |  | 0 | 0 | 0 | 0 | 0 | 64 | K | 2 |  |  |  | ROZPOCET | 0 | 0 | 0 | 0 | 0 | 1 | 0 | 64 | 884022906
| PP |  | Demontáž stávající kompletní technologie výtahu v rozsahu výtahové šachty a strojovny výtahu vřčetně ocelových nosných rámů vodítek a příslušenství | [14 empty] | PP | 2
| VV |  | "Stavající výtah"1 |  | 1 | [12 empty] | VV | 2 | 2 | True | 0 | ROZPOCET
| VV |  | Součet |  | 1 | [12 empty] | VV | 2 | 4 | True | 1 | ROZPOCET

## OVN - Ostatní a vedlejší ...
{54738d23-7937-4e91-984e-792bbfd7364d}
2
| KRYCÍ LIST SOUPISU PRACÍ | [7 empty] | v --- níže se nacházejí doplnkové a pomocné údaje k sestavám --- v | [8 empty] | False
Stavba:
SPŠ Třebíč – Rekonstrukce pokojů, větrání a elektroinstalace DM
Objekt:
OVN - Ostatní a vedlejší náklady
| KSO: |  |  |  |  | CC-CZ:
| Místo: |  | Třebíč, Manželů Curieových 734 |  |  | Datum: | 31. 12. 2023
| Zadavatel: |  |  |  |  | IČ: | 70890749
|  | Kraj Vysočina |  |  |  | DIČ: | CZ70890749
| Uchazeč: |  |  |  |  | IČ: | Vyplň údaj
|  | Vyplň údaj |  |  |  | DIČ: | Vyplň údaj
| Projektant: |  |  |  |  | IČ: | 03816931
|  | V.I.R.Tech., s.r.o. |  |  |  | DIČ: | CZ03816931
| Zpracovatel: |  |  |  |  | IČ: | 47444703
|  | Ing. Radovan Vejvoda |  |  |  | DIČ:
Poznámka:
Soupis prací je sestaven s využitím Cenové soustavy ÚRS. Položky, které pochází z této cenové soustavy, jsou ve sloupci 'Cenová soustava' označeny popisem 'CS ÚRS' a úrovní příslušného kalendářního pololetí. Všechny další informace vymezující popis a podmínky použití těchto položek z Cenové soustavy, které nejsou uvedeny přímo v soupisu prací, jsou neomezeně dálkově k dispozici na www.cs-urs.cz, sekce Cenové a technické podmínky. Nedílnou součástí výkazu výměr je projektová dokumentace zpracovaná projekční firmou V.I.R.Tech., s.r.o.. Pro sestavení SOUPISU PRACÍ v podrobnostech vymezených vyhláškou č. 169/2016 Sb. byla použita cenová soustava URS, která obsahuje veškeré údaje nezbytné pro soupis prací - viz. §4 odst. 4 této vyhlášky. Dle vyhlášky č. 169/2016Sb. §11 odst. 2 uvádí zadavatel v zadávací dokumentaci odkaz na použitou cenovou soustavu (zadavatel zajišťuje neomezený dálkový přístup k cenové soustavě, jelikož byla použita). UCHAZEČ O VEŘEJNOU ZAKÁZKU JE POVINEN PŘI OCEŇOVÁNÍ SOUTĚŽNÍHO SOUPISU STAVEBNÍCH PRACÍ, DODÁVEK A SLUŽEB S VÝKAZEM VÝMĚR PROVÉST KONTROLU FUNKCE ARITMETICKÝCH VZORCŮ JEDNOTLIVÝCH SOUPISŮ VE VAZBĚ NA JEDNOTLIVÉ ODDÍLY, REKAPITULACE A KRYCÍ LIST. Technické a materiálové specifikace jednotlivých navržených materiálů, prvků a výrobků jsou uvedeny v samostatných částech této projektové dokumentace jako je VÝKRESOVÁ ČÁST, VÝPIS PRVKŮ PSV, SKLADBY KONSTRUKCÍ A TECHNICKÁ ZPRÁVA. Na základě těchto podkladů bude provedeno ocenění výše uvedených prací, dodávek a služeb. U všech dodávek budou v ceně zahrnuty náklady na doplňkový kotevní a spojovací materiál, zhotovení případné výrobní dokumentace nebo pořízení fyzických vzorků materiálů a vzorníků barev. Kde není výslovně uvedeno, bude pracovní postup a technologie provádění stanovena oprávněnou osobou zhotovitele. TYTO PŘÍLOHY JSOU NEDÍLNOU SOUČÁSTÍ SOUTĚŽNÍHO SOUPISU STAVEBNÍCH PRACÍ, DODÁVEK A SLUŽEB S VÝKAZEM VÝMĚR.
| Cena bez DPH | [5 empty] | 0
|  |  | Základ daně |  |  | Sazba daně | Výše daně
| DPH | základní | 0 |  |  | 21% | 0
|  | snížená | 0 |  |  | 12% | 0
|  | zákl. přenesená | 0 |  |  | 21% | 0
|  | sníž. přenesená | 0 |  |  | 12% | 0
|  | nulová | 0 |  |  | 0% | 0
| Cena s DPH |  |  | v | CZK |  | 0
| Projektant |  |  | Zpracovatel
| Datum a podpis: |  | Razítko | Datum a podpis: |  |  | Razítko
| Objednavatel |  |  | Uchazeč
| Datum a podpis: |  | Razítko | Datum a podpis: |  |  | Razítko
REKAPITULACE ČLENĚNÍ SOUPISU PRACÍ
Stavba:
SPŠ Třebíč – Rekonstrukce pokojů, větrání a elektroinstalace DM
Objekt:
OVN - Ostatní a vedlejší náklady
Místo: |  |  | Třebíč, Manželů Curieových 734 |  |  | Datum: | 31. 12. 2023
Zadavatel: |  |  | Kraj Vysočina |  |  | Projektant: | V.I.R.Tech., s.r.o.
Uchazeč: |  |  | Vyplň údaj |  |  | Zpracovatel: | Ing. Radovan Vejvoda
Kód dílu - Popis | [6 empty] | Cena celkem [CZK]
Náklady ze soupisu prací | [6 empty] | 0 | [11 empty] | -1
| OST - Ostatní | [5 empty] | 0
| VRN - Vedlejší rozpočtové náklady | [5 empty] | 0
SOUPIS PRACÍ
Stavba:
SPŠ Třebíč – Rekonstrukce pokojů, větrání a elektroinstalace DM
Objekt:
OVN - Ostatní a vedlejší náklady
Místo: |  |  | Třebíč, Manželů Curieových 734 |  |  | Datum: | 31. 12. 2023
Zadavatel: |  |  | Kraj Vysočina |  |  | Projektant: | V.I.R.Tech., s.r.o.
Uchazeč: |  |  | Vyplň údaj |  |  | Zpracovatel: | Ing. Radovan Vejvoda
PČ | Typ | Kód | Popis | MJ | Množství | J.cena [CZK] | Cena celkem [CZK] | Cenová soustava |  | DPH | J. Nh [h] | Nh celkem [h] | J. hmotnost [t] | Hmotnost celkem [t] | J. suť [t] | Suť Celkem [t]
Náklady soupisu celkem | [6 empty] | 0 |  |  |  |  | 0 |  | 0 |  | 15 |  | D | -1 | [10 empty] | 0
| D | OST | Ostatní |  |  |  | 0 |  |  |  |  | 0 |  | 0 |  | 0 | 4 | D | 0 |  |  |  | ROZPOCET | [6 empty] | 0
1 | K | 101 | Autorizované ověření kontroly zhutnění zemin a sypanin | soubor | 10 |  | 0 | individuální kalkulace |  | základní |  | 0 | 0 | 0 | 0 | 0 | 512 | K | 1 |  |  |  | ROZPOCET | 0 | 0 | 0 | 0 | 0 | 1 | 0 | 512 | 388190150
| PP |  | Autorizované ověření kontroly zhutnění zemin a sypanin | [14 empty] | PP | 1
2 | K | 102 | Zpracování harmonogramu výstavby a jeho aktualizace | soubor | 1 |  | 0 | individuální kalkulace |  | základní |  | 0 | 0 | 0 | 0 | 0 | 512 | K | 1 |  |  |  | ROZPOCET | 0 | 0 | 0 | 0 | 0 | 1 | 0 | 512 | 1490643278
| PP |  | Zpracování harmonogramu výstavby a jeho aktualizace | [14 empty] | PP | 1
3 | K | 103 | Kompletace dokladů ke kolaudaci | soubor | 1 |  | 0 | individuální kalkulace |  | základní |  | 0 | 0 | 0 | 0 | 0 | 512 | K | 1 |  |  |  | ROZPOCET | 0 | 0 | 0 | 0 | 0 | 1 | 0 | 512 | -275491298
| PP |  | Kompletace dokladů ke kolaudaci | [14 empty] | PP | 1
4 | K | 104 | Zajištění účasti autorizovaného statika na staveništi na náklady zhotovitele díla | soubor | 10 |  | 0 | individuální kalkulace |  | základní |  | 0 | 0 | 0 | 0 | 0 | 512 | K | 1 |  |  |  | ROZPOCET | 0 | 0 | 0 | 0 | 0 | 1 | 0 | 512 | -212712351
| PP |  | Zajištění účasti autorizovaného statika na staveništi na náklady zhotovitele díla | [14 empty] | PP | 1
5 | K | 105 | Autorizované geodetické zaměření dokončené stavby | soubor | 1 |  | 0 | individuální kalkulace |  | základní |  | 0 | 0 | 0 | 0 | 0 | 512 | K | 1 |  |  |  | ROZPOCET | 0 | 0 | 0 | 0 | 0 | 1 | 0 | 512 | -798738095
| PP |  | Autorizované geodetické zaměření dokončené stavby | [14 empty] | PP | 1
6 | K | 107 | Zajištění publicity Kraje Vysočina - informační cedule | soubor | 1 |  | 0 | individuální kalkulace |  | základní |  | 0 | 0 | 0 | 0 | 0 | 512 | K | 1 |  |  |  | ROZPOCET | 0 | 0 | 0 | 0 | 0 | 1 | 0 | 512 | 801209002
| PP |  | Zajištění publicity Kraje Vysočina - informační cedule | [14 empty] | PP | 1
| P |  | Poznámka k položce: Informační panel musí obsahovat tyto informace: 1) Logo Kraje Vysočina 2) Prohlášení: „STAVÍME PRO VÁS“ 3) Název akce 4) Investor: „Kraj Vysočina, Žižkova 57/1882, 587 33 Jihlava“ 5) Generální dodavatel 6) Projektant 7) Stavbyvedoucí 8) Technický dozor 9) Koordinátor BOZP 10) Předpokládaný termín realizace stavby Informace 1), 2) a 3) musí zabírat nejméně 40 % plochy a musí být dobře viditelné a jasně čitelné. Dodavatel/zhotovitel má povinnost dodržet správné použití loga Kraje Vysočina a firemní barevnost – viz kapitola 3 a 4. | [14 empty] | P | 1
7 | K | 108 | Dočasné osvětlení staveniště za každé podlaží | soubor | 9 |  | 0 | individuální kalkulace |  | základní |  | 0 | 0 | 0 | 0 | 0 | 512 | K | 1 |  |  |  | ROZPOCET | 0 | 0 | 0 | 0 | 0 | 1 | 0 | 512 | -1046683846
| PP |  | Dočasné osvětlení staveniště za každé podlaží | [14 empty] | PP | 1
| P |  | Poznámka k položce: dočasné osvětlení schodišťového prostoru a části využívaných chodeb ve všech podlažích v souladu s požadavky BOZP (jedná se o stavbu za provozu). | [14 empty] | P | 1
| VV |  | "Podlaží 1.NP-9.NP"9 |  | 9 | [12 empty] | VV | 1 | 2 | True | 0 | ROZPOCET
| VV |  | Součet |  | 9 | [12 empty] | VV | 1 | 4 | True | 1 | ROZPOCET
8 | K | 109 | Vyřízení záboru veřejného prostranství | m2 | 300 |  | 0 | individuální kalkulace |  | základní |  | 0 | 0 | 0 | 0 | 0 | 512 | K | 1 |  |  |  | ROZPOCET | 0 | 0 | 0 | 0 | 0 | 1 | 0 | 512 | -1768478313
| PP |  | Vyřízení záboru veřejného prostranství | [14 empty] | PP | 1
| P |  | Poznámka k položce: Vyřízení záboru veřejného prostranství na pozemcích s parcelními čísly 2373, případně 1760/1, které jsou v majetku Města Třebíče. JC: m2 Plocha: 300 m2 | [14 empty] | P | 1
| VV |  | "pozemek"300 |  | 300 | [12 empty] | VV | 1 | 2 | True | 0 | ROZPOCET
| VV |  | Součet |  | 300 | [12 empty] | VV | 1 | 4 | True | 1 | ROZPOCET
9 | K | 110 | Dokumentace skutečného provedení stavby | soubor | 1 |  | 0 | individuální kalkulace |  | základní |  | 0 | 0 | 0 | 0 | 0 | 1024 | K | 1 |  |  |  | ROZPOCET | 0 | 0 | 0 | 0 | 0 | 1 | 0 | 1024 | 2127924775
| PP |  | Dokumentace skutečného provedení stavby, v rozsahu nového stavu (skutečného stavu) a členění dokumentace pro provedení stavby. Obsah dokumentace pro SO01, SO02: - Architektonicko-stavební řešení - Požárně bezpečnostní řešení - Zdravotně technické instalace - Ústřední vytápění - Vzduchotecnika - Silnoproudá elektrotechnika - Slaboproudá elektronika PS03 Výtah: - projekt technologie | [14 empty] | PP | 1
| P |  | Poznámka k položce: 3x v tištěné formě, 1x v elektronické formě ve formátech .dwg a .pdf na DVD-R | [14 empty] | P | 1
| VV |  | "stavba"1 |  | 1 | [12 empty] | VV | 1 | 2 | True | 0 | ROZPOCET
| VV |  | Součet |  | 1 | [12 empty] | VV | 1 | 4 | True | 1 | ROZPOCET
10 | K | 111 | Autorizované měření radonu | soubor | 1 |  | 0 | individuální kalkulace |  | základní |  | 0 | 0 | 0 | 0 | 0 | 1024 | K | 1 |  |  |  | ROZPOCET | 0 | 0 | 0 | 0 | 0 | 1 | 0 | 1024 | -1678942317
| PP |  | Autorizované měření radonu | [14 empty] | PP | 1
| VV |  | "stavba"1 |  | 1 | [12 empty] | VV | 1 | 2 | True | 0 | ROZPOCET
| VV |  | Součet |  | 1 | [12 empty] | VV | 1 | 4 | True | 1 | ROZPOCET
11 | K | 112 | Autorizované měření hluku VZT jednotek | soubor | 1 |  | 0 | individuální kalkulace |  | základní |  | 0 | 0 | 0 | 0 | 0 | 1024 | K | 1 |  |  |  | ROZPOCET | 0 | 0 | 0 | 0 | 0 | 1 | 0 | 1024 | 1369431952
| PP |  | Autorizované měření hluku VZT jednotek | [14 empty] | PP | 1
| VV |  | "stavba"1 |  | 1 | [12 empty] | VV | 1 | 2 | True | 0 | ROZPOCET
| VV |  | Součet |  | 1 | [12 empty] | VV | 1 | 4 | True | 1 | ROZPOCET
| D | VRN | Vedlejší rozpočtové náklady |  |  |  | 0 |  |  |  |  | 0 |  | 0 |  | 15 | 5 | D | 0 |  |  |  | ROZPOCET | [6 empty] | 0
12 | K | 201.1 | Vybudování staveniště | soubor | 1 |  | 0 | individuální kalkulace |  | základní |  | 0 | 0 | 0 | 0 | 0 | 1024 | K | 1 |  |  |  | ROZPOCET | 0 | 0 | 0 | 0 | 0 | 1 | 0 | 1024 | -1074194788
| PP |  | Vybudování staveniště | [14 empty] | PP | 1
| P |  | Poznámka k položce: Specifikace: rozsah viz. E.1 POV | [14 empty] | P | 1
13 | K | 201.2 | Náklady na provoz a údržbu vybavení staveniště | soubor | 1 |  | 0 | individuální kalkulace |  | základní |  | 0 | 0 | 0 | 0 | 0 | 1024 | K | 1 |  |  |  | ROZPOCET | 0 | 0 | 0 | 0 | 0 | 1 | 0 | 1024 | -1605790806
| PP |  | Náklady na provoz a údržbu vybavení staveniště | [14 empty] | PP | 1
| P |  | Poznámka k položce: Specifikace: rozsah viz. E.1 POV | [14 empty] | P | 1
14 | K | 201.3 | Zrušení zařízení staveniště | soubor | 1 |  | 0 | individuální kalkulace |  | základní |  | 0 | 0 | 0 | 0 | 0 | 1024 | K | 1 |  |  |  | ROZPOCET | 0 | 0 | 0 | 0 | 0 | 1 | 0 | 1024 | 1374325739
| PP |  | Zrušení zařízení staveniště | [14 empty] | PP | 1
| P |  | Poznámka k položce: Specifikace: rozsah viz. E.1 POV | [14 empty] | P | 1
15 | K | 202 | Vytyčení vedení a rozvodů inženýrských sítí a zařízení | soubor | 1 |  | 0 | individuální kalkulace |  | základní |  | 0 | 0 | 0 | 0 | 0 | 4 | K | 1 |  |  |  | ROZPOCET | 0 | 0 | 0 | 0 | 0 | 1 | 0 | 4 | -2101173522
| PP |  | Vytyčení vedení a rozvodů inženýrských sítí a zařízení | [14 empty] | PP | 1
16 | K | 203 | Splnění požadavků a zajištění opatření vyplývajících z plánu BOZP | soubor | 1 |  | 0 | individuální kalkulace |  | základní |  | 0 | 0 | 0 | 0 | 0 | 4 | K | 1 |  |  |  | ROZPOCET | 0 | 0 | 0 | 0 | 0 | 1 | 0 | 4 | 2674623
| PP |  | Splnění požadavků a zajištění opatření vyplývajících z plánu BOZP | [14 empty] | PP | 1
17 | K | 204 | Splnění požadavků a zajištění opatření vyplývajících z Technické zprávy PBŘ | soubor | 1 |  | 0 | individuální kalkulace |  | základní |  | 0 | 0 | 0 | 0 | 0 | 4 | K | 1 |  |  |  | ROZPOCET | 0 | 0 | 0 | 0 | 0 | 1 | 0 | 4 | -1994844839
| PP |  | Splnění požadavků a zajištění opatření vyplývajících z Technické zprávy PBŘ | [14 empty] | PP | 1
18 | K | 206 | Úhrada správního poplatku za zábor veřejného prostranství | soubor | 1 |  | 0 | individuální kalkulace |  | základní |  | 0 | 0 | 0 | 0 | 0 | 4 | K | 1 |  |  |  | ROZPOCET | 0 | 0 | 0 | 0 | 0 | 1 | 0 | 4 | 884066177
| PP |  | Úhrada správního poplatku za zábor veřejného prostranství | [14 empty] | PP | 1
19 | K | 207 | Vyřízení a zajištění dopravní uzavírky nebo omezení provozu | soubor | 1 |  | 0 | individuální kalkulace |  | základní |  | 0 | 0 | 0 | 0 | 0 | 4 | K | 1 |  |  |  | ROZPOCET | 0 | 0 | 0 | 0 | 0 | 1 | 0 | 4 | -1572417844
| PP |  | Vyřízení a zajištění dopravní uzavírky nebo omezení provozu | [14 empty] | PP | 1
20 | K | 208 | Dočasné dopravní značení související se stavbou | soubor | 1 |  | 0 | individuální kalkulace |  | základní |  | 0 | 0 | 0 | 0 | 0 | 4 | K | 1 |  |  |  | ROZPOCET | 0 | 0 | 0 | 0 | 0 | 1 | 0 | 4 | -1303402858
| PP |  | Dočasné dopravní značení související se stavbou | [14 empty] | PP | 1
| P |  | Poznámka k položce: Včetně návrhu a projektu a schválení na místně příslušném DI PČR | [14 empty] | P | 1
21 | K | 209 | Průběžný úklid veřejných komunikací znečištěných při výjezdu vozidel ze staveniště | soubor | 1 |  | 0 | individuální kalkulace |  | základní |  | 0 | 0 | 0 | 0 | 0 | 4 | K | 1 |  |  |  | ROZPOCET | 0 | 0 | 0 | 0 | 0 | 1 | 0 | 4 | 881428796
| PP |  | Průběžný úklid veřejných komunikací znečištěných při výjezdu vozidel ze staveniště | [14 empty] | PP | 1
22 | K | 210 | Značení provozních a technologických celků stavby | soubor | 1 |  | 0 | individuální kalkulace |  | základní |  | 0 | 0 | 0 | 0 | 0 | 4 | K | 1 |  |  |  | ROZPOCET | 0 | 0 | 0 | 0 | 0 | 1 | 0 | 4 | 2140287439
| PP |  | Značení provozních a technologických celků stavby | [14 empty] | PP | 1
23 | K | 211 | Vystěhování a vyklizení nábytku z místností | soubor | 1 |  | 0 | individuální kalkulace |  | základní |  | 0 | 0 | 0 | 15 | 15 | 4 | K | 1 |  |  |  | ROZPOCET | 0 | 0 | 0 | 0 | 0 | 1 | 0 | 4 | 189002223
| PP |  | Vystěhování a vyklizení nábytku z místností | [14 empty] | PP | 1
| VV |  | "domov mládeže"1 |  | 1 | [12 empty] | VV | 1 | 2 | True | 0 | ROZPOCET
| VV |  | Součet |  | 1 | [12 empty] | VV | 1 | 4 | True | 1 | ROZPOCET
24 | K | 211.1 | Vnitrostaveništní doprava likvidovaného nábytku s omezením mechanizace | t | 15 |  | 0 |  |  | základní |  | 0 | 0 | 0 | 0 | 0 | 4 | K | 1 |  |  |  | ROZPOCET | 0 | 0 | 0 | 0 | 0 | 1 | 0 | 4 | -1848093357
| PP |  | Vnitrostaveništní doprava likvidovaného nábytku s omezením mechanizace | [14 empty] | PP | 1
25 | K | 211.2 | Nakládání likvidovaného nábytku | t | 15 |  | 0 | individuální kalkulace |  | základní |  | 0 | 0 | 0 | 0 | 0 | 16 | K | 1 |  |  |  | ROZPOCET | 0 | 0 | 0 | 0 | 0 | 1 | 0 | 16 | -7570604
| PP |  | Nakládání likvidovaného nábytku | [14 empty] | PP | 1
26 | K | 211.3 | Odvoz likvidovaného nábytku na skládku nebo meziskládku do 1 km se složením | t | 15 |  | 0 | individuální kalkulace |  | základní |  | 0 | 0 | 0 | 0 | 0 | 4 | K | 1 |  |  |  | ROZPOCET | 0 | 0 | 0 | 0 | 0 | 1 | 0 | 4 | 28923847
| PP |  | Odvoz likvidovaného nábytku na skládku nebo meziskládku do 1 km se složením | [14 empty] | PP | 1
| PSC |  | Poznámka k souboru cen: 1. Délka odvozu suti je vzdálenost od místa naložení suti na dopravní prostředek až po místo složení na určené skládce nebo meziskládce. 2. V ceně -3501 jsou započteny i náklady na složení suti na skládku nebo meziskládku. 3. Ceny jsou určeny pro odvoz suti na skládku nebo meziskládku jakýmkoliv způsobem silniční dopravy (i prostřednictvím kontejnerů). 4. Odvoz suti z meziskládky se oceňuje cenou 997 01-3511. | [14 empty] | PSC | 1
27 | K | 211.4 | Příplatek k odvozu likvidovaného nábytku na skládku ZKD 1 km přes 1 km | t | 225 |  | 0 | individuální kalkulace |  | základní |  | 0 | 0 | 0 | 0 | 0 | 4 | K | 1 |  |  |  | ROZPOCET | 0 | 0 | 0 | 0 | 0 | 1 | 0 | 4 | 1954297809
| PP |  | Příplatek k odvozu likvidovaného nábytku na skládku ZKD 1 km přes 1 km | [14 empty] | PP | 1
| PSC |  | Poznámka k souboru cen: 1. Délka odvozu suti je vzdálenost od místa naložení suti na dopravní prostředek až po místo složení na určené skládce nebo meziskládce. 2. V ceně -3501 jsou započteny i náklady na složení suti na skládku nebo meziskládku. 3. Ceny jsou určeny pro odvoz suti na skládku nebo meziskládku jakýmkoliv způsobem silniční dopravy (i prostřednictvím kontejnerů). 4. Odvoz suti z meziskládky se oceňuje cenou 997 01-3511. | [14 empty] | PSC | 1
| VV |  | 15*15 'Přepočtené koeficientem množství |  | 225 | [12 empty] | VV | 1 | 2 | False | 1 | ROZPOCET
28 | K | 211.5 | Složení likvidovaného nábytku | t | 15 |  | 0 | individuální kalkulace |  | základní |  | 0 | 0 | 0 | 0 | 0 | 16 | K | 1 |  |  |  | ROZPOCET | 0 | 0 | 0 | 0 | 0 | 1 | 0 | 16 | -758985181
| PP |  | Složení likvidovaného nábytku | [14 empty] | PP | 1
29 | K | 211.6 | Poplatek za uložení na skládce (skládkovné) komunálního velkooběmového odpadu kód odpadu 20 03 01 | t | 15 |  | 0 | individuální kalkulace |  | základní |  | 0 | 0 | 0 | 0 | 0 | 16 | K | 1 |  |  |  | ROZPOCET | 0 | 0 | 0 | 0 | 0 | 1 | 0 | 16 | 1056157971
| PP |  | Poplatek za uložení na skládce (skládkovné) komunálního velkooběmového odpadu kód odpadu 20 03 01 | [14 empty] | PP | 1
| P |  | Poznámka k položce: Zhotovitel po likvidaci nábytku předloží vážní lístky | [14 empty] | P | 1
30 | K | 212 | Označení výkopů a jejich zabezpečení | soubor | 1 |  | 0 | individuální kalkulace |  | základní |  | 0 | 0 | 0 | 0 | 0 | 4 | K | 1 |  |  |  | ROZPOCET | 0 | 0 | 0 | 0 | 0 | 1 | 0 | 4 | -1037328452
| PP |  | Označení výkopů a jejich zabezpečení | [14 empty] | PP | 1
31 | K | 213 | Zajištění staveništní buňky pro umožnění výkonu činnosti TDI, AD, SÚ | soubor | 1 |  | 0 | individuální kalkulace |  | základní |  | 0 | 0 | 0 | 0 | 0 | 4 | K | 1 |  |  |  | ROZPOCET | 0 | 0 | 0 | 0 | 0 | 1 | 0 | 4 | -2002446612
| PP |  | Zajištění místnosti pro umožnění výkonu činnosti TDI, AD, SÚ | [14 empty] | PP | 1
| P |  | Poznámka k položce: Specifikace: viz PD příloha E.1 POV, SOD | [14 empty] | P | 1
32 | K | 216 | Autojeřáb 50t | hod | 10 |  | 0 | individuální kalkulace |  | základní |  | 0 | 0 | 0 | 0 | 0 | 4 | K | 1 |  |  |  | ROZPOCET | 0 | 0 | 0 | 0 | 0 | 1 | 0 | 4 | 846822719
| PP |  | Autojeřáb 50t | [14 empty] | PP | 1
33 | K | 217 | Oplocení staveniště po dobu výstavby | m | 80 |  | 0 | individuální kalkulace |  | základní |  | 0 | 0 | 0 | 0 | 0 | 1024 | K | 1 |  |  |  | ROZPOCET | 0 | 0 | 0 | 0 | 0 | 1 | 0 | 1024 | -1705830302
| PP |  | Oplocení staveniště | [14 empty] | PP | 1
| P |  | Poznámka k položce: Specifikace: rozsah viz. E.1 POV | [14 empty] | P | 1
34 | K | 218.1 | Úklid mokrou cestou společných prostor | m2 | 1305.62 |  | 0 | individuální kalkulace |  | základní |  | 0 | 0 | 0 | 0 | 0 | 1024 | K | 1 |  |  |  | ROZPOCET | 0 | 0 | 0 | 0 | 0 | 1 | 0 | 1024 | -1761016525
| PP |  | Oplocení staveniště | [14 empty] | PP | 1
| P |  | Poznámka k položce: Specifikace: rozsah viz. E.1 POV | [14 empty] | P | 1
| VV |  | "SO01" | [14 empty] | VV | 1 | 1 | True | 0 | ROZPOCET
| VV |  | "X.01"24,43*9 |  | 219.87 | [12 empty] | VV | 1 | 2 | True | 0 | ROZPOCET
| VV |  | "X.02"16,97*9 |  | 152.73 | [12 empty] | VV | 1 | 2 | True | 0 | ROZPOCET
| VV |  | "X.09"86,76*9 |  | 780.84 | [12 empty] | VV | 1 | 2 | True | 0 | ROZPOCET
| VV |  | "SO02" | [14 empty] | VV | 1 | 1 | True | 0 | ROZPOCET
| VV |  | "1.NP"152,18 |  | 152.18 | [12 empty] | VV | 1 | 2 | True | 0 | ROZPOCET
| VV |  | Součet |  | 1305.62 | [12 empty] | VV | 1 | 4 | True | 1 | ROZPOCET
35 | K | 218.2 | Úklid mokrou cestou společných prostor - příplatek ZKD | m2 | 470023.2 |  | 0 | individuální kalkulace |  | základní |  | 0 | 0 | 0 | 0 | 0 | 1024 | K | 1 |  |  |  | ROZPOCET | 0 | 0 | 0 | 0 | 0 | 1 | 0 | 1024 | -2117376131
| PP |  | Oplocení staveniště | [14 empty] | PP | 1
| P |  | Poznámka k položce: Specifikace: rozsah viz. E.1 POV | [14 empty] | P | 1
| VV |  | "SO01" | [14 empty] | VV | 1 | 1 | True | 0 | ROZPOCET
| VV |  | "X.01"24,43*9 |  | 219.87 | [12 empty] | VV | 1 | 2 | True | 0 | ROZPOCET
| VV |  | "X.02"16,97*9 |  | 152.73 | [12 empty] | VV | 1 | 2 | True | 0 | ROZPOCET
| VV |  | "X.09"86,76*9 |  | 780.84 | [12 empty] | VV | 1 | 2 | True | 0 | ROZPOCET
| VV |  | "SO02" | [14 empty] | VV | 1 | 1 | True | 0 | ROZPOCET
| VV |  | "1.NP"152,18 |  | 152.18 | [12 empty] | VV | 1 | 2 | True | 0 | ROZPOCET
| VV |  | Součet |  | 1305.62 | [12 empty] | VV | 1 | 4 | True | 1 | ROZPOCET
| VV |  | 1305,62*360 'Přepočtené koeficientem množství |  | 470023.2 | [12 empty] | VV | 1 | 2 | False | 1 | ROZPOCET