## Rekapitulace stavby
Export Komplet | [24 empty] | VZ | 2.0 | ZAMOK |  |  |  |  | False | False | {912db9be-c6fa-4fa2-a201-b32d3cff3649}
[31 empty] | 0,01 | 21
[31 empty] | 0,01 | 15
|  | REKAPITULACE STAVBY | [15 empty] | v --- níže se nacházejí doplnkové a pomocné údaje k sestavám --- v | [11 empty] | Návod na vyplnění | 0,001
|  | Kód: |  |  |  |  | 23002216 | [22 empty] | Měnit lze pouze buňky se žlutým podbarvením! 1) v Rekapitulaci stavby vyplňte údaje o Uchazeči (přenesou se do ostatních sestav i v jiných listech) 2) na vybraných listech vyplňte v sestavě Soupis prací ceny u položek | 0,01
|  | Stavba: |  |  |  |  | VOŠ Chotěboř | [23 empty] | 0,01
|  | KSO: | [11 empty] | CC-CZ: | [16 empty] | 0,01
|  | Místo: | [11 empty] | Datum: |  | 23. 8. 2023 | [14 empty] | 0,01
0,01
|  | Zadavatel: | [11 empty] | IČ: | [16 empty] | 0,01
[14 empty] | DIČ: | [16 empty] | 0,01
0,01
|  | Uchazeč: | [11 empty] | IČ: |  | Vyplň údaj | [14 empty] | 0,01
|  |  | Vyplň údaj | [10 empty] | DIČ: |  | Vyplň údaj | [14 empty] | 0,01
False
|  | Projektant: | [11 empty] | IČ: | [16 empty] | False
[14 empty] | DIČ: | [16 empty] | True
0,01
|  | Zpracovatel: | [11 empty] | IČ: | [16 empty] | 0,01
[14 empty] | DIČ: | [16 empty] | False
Poznámka:
Soupis prací je sestaven s využitím Cenové soustavy ÚRS. Položky, které pochází z této cenové soustavy, jsou ve sloupci 'Cenová soustava' označeny popisem 'CS ÚRS' a úrovní příslušného kalendářního pololetí. Veškeré další informace vymezující popis a podmínky použití těchto položek z Cenové soustavy, které nejsou uvedeny přímo v soupisu prací, jsou neomezeně dálkově k dispozici na webu podminky.urs.cz.
|  | Cena bez DPH | [11 empty] | 0
[8 empty] | Sazba daně |  | Základ daně |  |  |  | Výše daně
|  | DPH |  | základní |  |  |  | 21% |  | 0 |  |  |  | 0
|  |  |  | snížená |  |  |  | 15% |  | 0 |  |  |  | 0
|  |  |  | zákl. přenesená |  |  |  | 21% |  | 0 |  |  |  | 0
|  |  |  | sníž. přenesená |  |  |  | 15% |  | 0 |  |  |  | 0
|  |  |  | nulová |  |  |  | 0% |  | 0 |  |  |  | 0
|  | Cena s DPH | [6 empty] | v |  | CZK |  |  | 0
REKAPITULACE OBJEKTŮ STAVBY A SOUPISŮ PRACÍ
| Kód: | [6 empty] | 23002216
| Stavba: | [6 empty] | VOŠ Chotěboř
| Místo: | [11 empty] | Datum: |  | 23. 8. 2023
| Zadavatel: | [11 empty] | Projektant: |  |  |  |  | Informatívní údaje z listů zakázek
| Uchazeč: | [11 empty] | Zpracovatel:
| Kód |  |  |  | Popis | [6 empty] | Cena bez DPH [CZK] |  |  |  | Cena s DPH [CZK] | Typ | z toho Ostat. náklady [CZK] | DPH [CZK] | Normohodiny [h] | DPH základní [CZK] | DPH snížená [CZK] | DPH základní přenesená [CZK] | DPH snížená přenesená [CZK] | Základna DPH základní | Základna DPH snížená | Základna DPH zákl. přenesená | Základna DPH sníž. přenesená | Základna DPH nulová
| Náklady stavby celkem | [10 empty] | 0 |  |  |  | 0 |  | 0 | 0 | 0 | 0 | 0 | 0 | 0 | 0 | 0 | 0 | 0 | 0 |  | D | 0 | ###NOIMPORT### | IMPORT | {912db9be-c6fa-4fa2-a201-b32d3cff3649} | {00000000-0000-0000-0000-000000000000}
/ |  | 01 |  |  |  | Bourací práce | [5 empty] | 0 |  |  |  | 0 | STA | 0 | 0 | 0 | 0 | 0 | 0 | 0 | 0 | 0 | 0 | 0 | 0 |  |  | 1 |  | IMPORT | {40f1ac0e-6bdd-43d1-b2f0-bf73a84bc522} | {912db9be-c6fa-4fa2-a201-b32d3cff3649} | 2
/ |  | 02 |  |  |  | Stavební část | [5 empty] | 0 |  |  |  | 0 | STA | 0 | 0 | 0 | 0 | 0 | 0 | 0 | 0 | 0 | 0 | 0 | 0 |  |  | 1 |  | IMPORT | {6a80de8d-83c7-41bc-ac56-0c4b3a8456b6} | {912db9be-c6fa-4fa2-a201-b32d3cff3649} | 2
/ |  | 03 |  |  |  | Komunikace | [5 empty] | 0 |  |  |  | 0 | STA | 0 | 0 | 0 | 0 | 0 | 0 | 0 | 0 | 0 | 0 | 0 | 0 |  |  | 1 |  | IMPORT | {6d405566-4198-4f9b-b2cd-572f237d7d2d} | {912db9be-c6fa-4fa2-a201-b32d3cff3649} | 2
/ |  | 04 |  |  |  | ZTI | [5 empty] | 0 |  |  |  | 0 | STA | 0 | 0 | 0 | 0 | 0 | 0 | 0 | 0 | 0 | 0 | 0 | 0 |  |  | 1 |  | IMPORT | {fecb311e-32fe-477f-a94d-f58adec7e0d5} | {912db9be-c6fa-4fa2-a201-b32d3cff3649} | 2
/ |  | 05 |  |  |  | Vod přípojka | [5 empty] | 0 |  |  |  | 0 | STA | 0 | 0 | 0 | 0 | 0 | 0 | 0 | 0 | 0 | 0 | 0 | 0 |  |  | 1 |  | IMPORT | {844512dd-825f-459c-a30e-41b4ae5cbc97} | {912db9be-c6fa-4fa2-a201-b32d3cff3649} | 2
/ |  | 06 |  |  |  | Vytápění | [5 empty] | 0 |  |  |  | 0 | STA | 0 | 0 | 0 | 0 | 0 | 0 | 0 | 0 | 0 | 0 | 0 | 0 |  |  | 1 |  | IMPORT | {7904f8dd-4523-496c-94e2-ae9c13d6c3f1} | {912db9be-c6fa-4fa2-a201-b32d3cff3649} | 2
/ |  | 07 |  |  |  | Odsávání | [5 empty] | 0 |  |  |  | 0 | STA | 0 | 0 | 0 | 0 | 0 | 0 | 0 | 0 | 0 | 0 | 0 | 0 |  |  | 1 |  | IMPORT | {32c74eb4-9ab2-4c34-b1b7-7b055e7cdabe} | {912db9be-c6fa-4fa2-a201-b32d3cff3649} | 2
/ |  | 08 |  |  |  | VZT | [5 empty] | 0 |  |  |  | 0 | STA | 0 | 0 | 0 | 0 | 0 | 0 | 0 | 0 | 0 | 0 | 0 | 0 |  |  | 1 |  | IMPORT | {8adb9700-dddb-4ce9-912a-0a59b9e6e1d3} | {912db9be-c6fa-4fa2-a201-b32d3cff3649} | 2
/ |  | 09 |  |  |  | MaR | [5 empty] | 0 |  |  |  | 0 | STA | 0 | 0 | 0 | 0 | 0 | 0 | 0 | 0 | 0 | 0 | 0 | 0 |  |  | 1 |  | IMPORT | {4feb56c3-e188-47c0-9ac4-d6b39879d7e3} | {912db9be-c6fa-4fa2-a201-b32d3cff3649} | 2
/ |  | 10 |  |  |  | Stlačený vzduch | [5 empty] | 0 |  |  |  | 0 | STA | 0 | 0 | 0 | 0 | 0 | 0 | 0 | 0 | 0 | 0 | 0 | 0 |  |  | 1 |  | IMPORT | {1d8e9ce0-f286-4a08-a5d1-cc4e1cc577fa} | {912db9be-c6fa-4fa2-a201-b32d3cff3649} | 2
/ |  | 11 |  |  |  | Elektroinstalace | [5 empty] | 0 |  |  |  | 0 | STA | 0 | 0 | 0 | 0 | 0 | 0 | 0 | 0 | 0 | 0 | 0 | 0 |  |  | 1 |  | IMPORT | {519eb89b-884c-4cf9-aaf7-d2473e173024} | {912db9be-c6fa-4fa2-a201-b32d3cff3649} | 2
/ |  | 12 |  |  |  | VRN | [5 empty] | 0 |  |  |  | 0 | STA | 0 | 0 | 0 | 0 | 0 | 0 | 0 | 0 | 0 | 0 | 0 | 0 |  |  | 1 |  | IMPORT | {cbd24761-a390-41e2-a6f6-38f6e6c52e8a} | {912db9be-c6fa-4fa2-a201-b32d3cff3649} | 2
/ |  | 13 |  |  |  | Zařízení interiérů | [5 empty] | 0 |  |  |  | 0 | STA | 0 | 0 | 0 | 0 | 0 | 0 | 0 | 0 | 0 | 0 | 0 | 0 |  |  | 1 |  | IMPORT | {c9ad7385-f5b1-48f7-b888-5acf3860d34d} | {912db9be-c6fa-4fa2-a201-b32d3cff3649} | 2

## 01 - Bourací práce
{40f1ac0e-6bdd-43d1-b2f0-bf73a84bc522}
2
| KRYCÍ LIST SOUPISU PRACÍ | [7 empty] | v --- níže se nacházejí doplnkové a pomocné údaje k sestavám --- v | [8 empty] | False
Stavba:
VOŠ Chotěboř
Objekt:
01 - Bourací práce
| KSO: |  |  |  |  | CC-CZ:
| Místo: |  |  |  |  | Datum: | 23. 8. 2023
| Zadavatel: |  |  |  |  | IČ:
DIČ:
| Uchazeč: |  |  |  |  | IČ: | Vyplň údaj
|  | Vyplň údaj |  |  |  | DIČ: | Vyplň údaj
| Projektant: |  |  |  |  | IČ:
DIČ:
| Zpracovatel: |  |  |  |  | IČ:
DIČ:
Poznámka:
| Cena bez DPH | [5 empty] | 0
|  |  | Základ daně |  |  | Sazba daně | Výše daně
| DPH | základní | 0 |  |  | 21% | 0
|  | snížená | 0 |  |  | 15% | 0
|  | zákl. přenesená | 0 |  |  | 21% | 0
|  | sníž. přenesená | 0 |  |  | 15% | 0
|  | nulová | 0 |  |  | 0% | 0
| Cena s DPH |  |  | v | CZK |  | 0
REKAPITULACE ČLENĚNÍ SOUPISU PRACÍ
Stavba:
VOŠ Chotěboř
Objekt:
01 - Bourací práce
Místo: | [5 empty] | Datum: | 23. 8. 2023
Zadavatel: | [5 empty] | Projektant:
Uchazeč: |  |  | Vyplň údaj |  |  | Zpracovatel:
Kód dílu - Popis | [6 empty] | Cena celkem [CZK]
Náklady stavby celkem | [6 empty] | 0 | [11 empty] | -1
| HSV - Práce a dodávky HSV | [5 empty] | 0
| 1 - Zemní práce | [5 empty] | 0
| 3 - Svislé a kompletní konstrukce | [5 empty] | 0
| 6 - Úpravy povrchů, podlahy a osazování výplní | [5 empty] | 0
| 9 - Ostatní konstrukce a práce, bourání | [5 empty] | 0
| 997 - Přesun sutě | [5 empty] | 0
| PSV - Práce a dodávky PSV | [5 empty] | 0
| 711 - Izolace proti vodě, vlhkosti a plynům | [5 empty] | 0
| 713 - Izolace tepelné | [5 empty] | 0
| 762 - Konstrukce tesařské | [5 empty] | 0
| 763 - Konstrukce suché výstavby | [5 empty] | 0
| 764 - Konstrukce klempířské | [5 empty] | 0
| 765 - Krytina skládaná | [5 empty] | 0
| 784 - Dokončovací práce - malby a tapety | [5 empty] | 0
| 786 - Dokončovací práce - čalounické úpravy | [5 empty] | 0
SOUPIS PRACÍ
Stavba:
VOŠ Chotěboř
Objekt:
01 - Bourací práce
Místo: | [5 empty] | Datum: | 23. 8. 2023
Zadavatel: | [5 empty] | Projektant:
Uchazeč: |  |  | Vyplň údaj |  |  | Zpracovatel:
PČ | Typ | Kód | Popis | MJ | Množství | J.cena [CZK] | Cena celkem [CZK] | Cenová soustava |  | DPH | J. Nh [h] | Nh celkem [h] | J. hmotnost [t] | Hmotnost celkem [t] | J. suť [t] | Suť Celkem [t]
Náklady soupisu celkem | [6 empty] | 0 |  |  |  |  | 0 |  | 2.222 |  | 3224.5716 |  | D | -1 | [10 empty] | 0
| D | HSV | Práce a dodávky HSV |  |  |  | 0 |  |  |  |  | 0 |  | 1.0373 |  | 3222.8197 | 1 | D | 0 |  |  |  | ROZPOCET | [6 empty] | 0
| D | 1 | Zemní práce |  |  |  | 0 |  |  |  |  | 0 |  | 0.092261 |  | 660.8279 | 1 | D | 1 |  |  |  | ROZPOCET | [6 empty] | 0
1 | K | 111301111 | Sejmutí drnu tl. do 100 mm, v jakékoliv ploše | m2 | 39.7 |  | 0 | CS ÚRS 2023 02 |  | základní |  | 0 | 0 | 0 | 0 | 0 | 4 | K | 2 |  |  |  | ROZPOCET | 0 | 0 | 0 | 0 | 0 | 1 | 0 | 4 | -322306436
| Online PSC |  | https://podminky.urs.cz/item/CS_URS_2023_02/111301111 | [14 empty] | Online PSC | 2
| VV |  | 39,70 |  | 39.7 | [12 empty] | VV | 2 | 2 | True | 0 | ROZPOCET
| VV |  | Součet |  | 39.7 | [12 empty] | VV | 2 | 4 | True | 1 | ROZPOCET
2 | K | 113107322 | Odstranění podkladů nebo krytů strojně plochy jednotlivě do 50 m2 s přemístěním hmot na skládku na vzdálenost do 3 m nebo s naložením na dopravní prostředek z kameniva hrubého drceného, o tl. vrstvy přes 100 do 200 mm | m2 | 1575.63 |  | 0 | CS ÚRS 2023 02 |  | základní |  | 0 | 0 | 0 | 0.29 | 456.9327 | 4 | K | 2 |  |  |  | ROZPOCET | 0 | 0 | 0 | 0 | 0 | 1 | 0 | 4 | -1813996101
| Online PSC |  | https://podminky.urs.cz/item/CS_URS_2023_02/113107322 | [14 empty] | Online PSC | 2
| VV |  | 768,84*2"podklad asfaltu |  | 1537.68 | [12 empty] | VV | 2 | 2 | True | 0 | ROZPOCET
| VV |  | 31,32"kačírek |  | 31.32 | [12 empty] | VV | 2 | 2 | True | 0 | ROZPOCET
| VV |  | 6,63"recyklát |  | 6.63 | [12 empty] | VV | 2 | 2 | True | 0 | ROZPOCET
| VV |  | Součet |  | 1575.63 | [12 empty] | VV | 2 | 4 | True | 1 | ROZPOCET
3 | K | 113154254 | Frézování živičného podkladu nebo krytu s naložením na dopravní prostředek plochy přes 500 do 1 000 m2 s překážkami v trase pruhu šířky do 1 m, tloušťky vrstvy 100 mm | m2 | 768.84 |  | 0 | CS ÚRS 2023 02 |  | základní |  | 0 | 0.00012 | 0.092261 | 0.23 | 176.8332 | 4 | K | 2 |  |  |  | ROZPOCET | 0 | 0 | 0 | 0 | 0 | 1 | 0 | 4 | -1584335786
| Online PSC |  | https://podminky.urs.cz/item/CS_URS_2023_02/113154254 | [14 empty] | Online PSC | 2
| VV |  | 768,84 |  | 768.84 | [12 empty] | VV | 2 | 2 | True | 0 | ROZPOCET
| VV |  | Součet |  | 768.84 | [12 empty] | VV | 2 | 4 | True | 1 | ROZPOCET
4 | K | 113202111 | Vytrhání obrub s vybouráním lože, s přemístěním hmot na skládku na vzdálenost do 3 m nebo s naložením na dopravní prostředek z krajníků nebo obrubníků stojatých | m | 132.01 |  | 0 | CS ÚRS 2023 02 |  | základní |  | 0 | 0 | 0 | 0.205 | 27.062 | 4 | K | 2 |  |  |  | ROZPOCET | 0 | 0 | 0 | 0 | 0 | 1 | 0 | 4 | -1355677031
| Online PSC |  | https://podminky.urs.cz/item/CS_URS_2023_02/113202111 | [14 empty] | Online PSC | 2
| VV |  | 40,17+6,14+85,7 |  | 132.01 | [12 empty] | VV | 2 | 2 | True | 0 | ROZPOCET
| VV |  | Součet |  | 132.01 | [12 empty] | VV | 2 | 4 | True | 1 | ROZPOCET
| D | 3 | Svislé a kompletní konstrukce |  |  |  | 0 |  |  |  |  | 0 |  | 0.8438 |  | 0 | 1 | D | 1 |  |  |  | ROZPOCET | [6 empty] | 0
5 | K | 319231213R | Dodatečná izolace zdiva podřezáním, zdiva kamenného, tloušťky přes 300 do 600 mm | m2 | 33.806 |  | 0 |  |  | základní |  | 0 | 0.02496 | 0.8438 | 0 | 0 | 4 | K | 2 |  |  |  | ROZPOCET | 0 | 0 | 0 | 0 | 0 | 1 | 0 | 4 | -619733323
| VV |  | (14,350*2+8,9*2+2,9+14,15+11,575)*0,45 |  | 33.806 | [12 empty] | VV | 2 | 2 | True | 0 | ROZPOCET
| VV |  | Součet |  | 33.806 | [12 empty] | VV | 2 | 4 | True | 1 | ROZPOCET
| D | 6 | Úpravy povrchů, podlahy a osazování výplní |  |  |  | 0 |  |  |  |  | 0 |  | 0.080957 |  | 0 | 1 | D | 1 |  |  |  | ROZPOCET | [6 empty] | 0
6 | K | 622215141 | Oprava kontaktního zateplení z polystyrenových desek jednotlivých malých ploch tloušťky přes 160 do 200 mm stěn, plochy jednotlivě do 0,1 m2 | kus | 15 |  | 0 | CS ÚRS 2023 02 |  | základní |  | 0 | 0.0016 | 0.024 | 0 | 0 | 4 | K | 2 |  |  |  | ROZPOCET | 0 | 0 | 0 | 0 | 0 | 1 | 0 | 4 | 1343898691
| Online PSC |  | https://podminky.urs.cz/item/CS_URS_2023_02/622215141 | [14 empty] | Online PSC | 2
| VV |  | 15 |  | 15 | [12 empty] | VV | 2 | 2 | True | 0 | ROZPOCET
| VV |  | Součet |  | 15 | [12 empty] | VV | 2 | 4 | True | 1 | ROZPOCET
7 | K | 622525201 | Oprava tenkovrstvé omítky vnějších ploch silikátové, akrylátové, silikonové nebo silikonsilikátové stěn, v rozsahu opravované plochy do 10% | m2 | 146.044 |  | 0 | CS ÚRS 2023 02 |  | základní |  | 0 | 0.00039 | 0.056957 | 0 | 0 | 4 | K | 2 |  |  |  | ROZPOCET | 0 | 0 | 0 | 0 | 0 | 1 | 0 | 4 | -661515354
| Online PSC |  | https://podminky.urs.cz/item/CS_URS_2023_02/622525201 | [14 empty] | Online PSC | 2
| VV |  | (13,775+14,250+2,55)*4,1-(2,4*1,8*5+2,1*2,66+1,35*2,05) |  | 95.404 | [12 empty] | VV | 2 | 2 | True | 0 | ROZPOCET
| VV |  | 12,350*4,1+12,350*1,4/2-(2,4*1,8*2) |  | 50.64 | [12 empty] | VV | 2 | 2 | True | 0 | ROZPOCET
| VV |  | Součet |  | 146.044 | [12 empty] | VV | 2 | 4 | True | 1 | ROZPOCET
| D | 9 | Ostatní konstrukce a práce, bourání |  |  |  | 0 |  |  |  |  | 0 |  | 0.02028 |  | 2561.9917 | 1 | D | 1 |  |  |  | ROZPOCET | [6 empty] | 0
8 | K | 919735112 | Řezání stávajícího živičného krytu nebo podkladu hloubky přes 50 do 100 mm | m | 53.5 |  | 0 | CS ÚRS 2023 02 |  | základní |  | 0 | 0 | 0 | 0 | 0 | 4 | K | 2 |  |  |  | ROZPOCET | 0 | 0 | 0 | 0 | 0 | 1 | 0 | 4 | 455184471
| Online PSC |  | https://podminky.urs.cz/item/CS_URS_2023_02/919735112 | [14 empty] | Online PSC | 2
| VV |  | 53,5 |  | 53.5 | [12 empty] | VV | 2 | 2 | True | 0 | ROZPOCET
| VV |  | Součet |  | 53.5 | [12 empty] | VV | 2 | 4 | True | 1 | ROZPOCET
9 | K | 941111121 | Lešení řadové trubkové lehké pracovní s podlahami s provozním zatížením tř. 3 do 200 kg/m2 šířky tř. W09 od 0,9 do 1,2 m, výšky výšky do 10 m montáž | m2 | 425 |  | 0 | CS ÚRS 2023 02 |  | základní |  | 0 | 0 | 0 | 0 | 0 | 4 | K | 2 |  |  |  | ROZPOCET | 0 | 0 | 0 | 0 | 0 | 1 | 0 | 4 | -2041646248
| Online PSC |  | https://podminky.urs.cz/item/CS_URS_2023_02/941111121 | [14 empty] | Online PSC | 2
| VV |  | 85*5,0 |  | 425 | [12 empty] | VV | 2 | 2 | True | 0 | ROZPOCET
| VV |  | Součet |  | 425 | [12 empty] | VV | 2 | 4 | True | 1 | ROZPOCET
10 | K | 941111221 | Lešení řadové trubkové lehké pracovní s podlahami s provozním zatížením tř. 3 do 200 kg/m2 šířky tř. W09 od 0,9 do 1,2 m, výšky výšky do 10 m příplatek k ceně za každý den použití | m2 | 12750 |  | 0 | CS ÚRS 2023 02 |  | základní |  | 0 | 0 | 0 | 0 | 0 | 4 | K | 2 |  |  |  | ROZPOCET | 0 | 0 | 0 | 0 | 0 | 1 | 0 | 4 | -1050447552
| Online PSC |  | https://podminky.urs.cz/item/CS_URS_2023_02/941111221 | [14 empty] | Online PSC | 2
| VV |  | 85*5,0 |  | 425 | [12 empty] | VV | 2 | 2 | True | 0 | ROZPOCET
| VV |  | Součet |  | 425 | [12 empty] | VV | 2 | 4 | True | 1 | ROZPOCET
| VV |  | 425*30 'Přepočtené koeficientem množství |  | 12750 | [12 empty] | VV | 2 | 2 | False | 1 | ROZPOCET
11 | K | 941111821 | Lešení řadové trubkové lehké pracovní s podlahami s provozním zatížením tř. 3 do 200 kg/m2 šířky tř. W09 od 0,9 do 1,2 m, výšky výšky do 10 m demontáž | m2 | 425 |  | 0 | CS ÚRS 2023 02 |  | základní |  | 0 | 0 | 0 | 0 | 0 | 4 | K | 2 |  |  |  | ROZPOCET | 0 | 0 | 0 | 0 | 0 | 1 | 0 | 4 | 1526246250
| Online PSC |  | https://podminky.urs.cz/item/CS_URS_2023_02/941111821 | [14 empty] | Online PSC | 2
| VV |  | 85*5,0 |  | 425 | [12 empty] | VV | 2 | 2 | True | 0 | ROZPOCET
| VV |  | Součet |  | 425 | [12 empty] | VV | 2 | 4 | True | 1 | ROZPOCET
12 | K | 944511111 | Síť ochranná zavěšená na konstrukci lešení z textilie z umělých vláken montáž | m2 | 425 |  | 0 | CS ÚRS 2023 02 |  | základní |  | 0 | 0 | 0 | 0 | 0 | 4 | K | 2 |  |  |  | ROZPOCET | 0 | 0 | 0 | 0 | 0 | 1 | 0 | 4 | -325657560
| Online PSC |  | https://podminky.urs.cz/item/CS_URS_2023_02/944511111 | [14 empty] | Online PSC | 2
| VV |  | 85*5,0 |  | 425 | [12 empty] | VV | 2 | 2 | True | 0 | ROZPOCET
| VV |  | Součet |  | 425 | [12 empty] | VV | 2 | 4 | True | 1 | ROZPOCET
13 | K | 944511211 | Síť ochranná zavěšená na konstrukci lešení z textilie z umělých vláken příplatek k ceně za každý den použití | m2 | 12750 |  | 0 | CS ÚRS 2023 02 |  | základní |  | 0 | 0 | 0 | 0 | 0 | 4 | K | 2 |  |  |  | ROZPOCET | 0 | 0 | 0 | 0 | 0 | 1 | 0 | 4 | -547232477
| Online PSC |  | https://podminky.urs.cz/item/CS_URS_2023_02/944511211 | [14 empty] | Online PSC | 2
| VV |  | 85*5,0 |  | 425 | [12 empty] | VV | 2 | 2 | True | 0 | ROZPOCET
| VV |  | Součet |  | 425 | [12 empty] | VV | 2 | 4 | True | 1 | ROZPOCET
| VV |  | 425*30 'Přepočtené koeficientem množství |  | 12750 | [12 empty] | VV | 2 | 2 | False | 1 | ROZPOCET
14 | K | 944511811 | Síť ochranná zavěšená na konstrukci lešení z textilie z umělých vláken demontáž | m2 | 425 |  | 0 | CS ÚRS 2023 02 |  | základní |  | 0 | 0 | 0 | 0 | 0 | 4 | K | 2 |  |  |  | ROZPOCET | 0 | 0 | 0 | 0 | 0 | 1 | 0 | 4 | 249671729
| Online PSC |  | https://podminky.urs.cz/item/CS_URS_2023_02/944511811 | [14 empty] | Online PSC | 2
| VV |  | 85*5,0 |  | 425 | [12 empty] | VV | 2 | 2 | True | 0 | ROZPOCET
| VV |  | Součet |  | 425 | [12 empty] | VV | 2 | 4 | True | 1 | ROZPOCET
15 | K | 949101111 | Lešení pomocné pracovní pro objekty pozemních staveb pro zatížení do 150 kg/m2, o výšce lešeňové podlahy do 1,9 m | m2 | 156 |  | 0 | CS ÚRS 2023 02 |  | základní |  | 0 | 0.00013 | 0.02028 | 0 | 0 | 4 | K | 2 |  |  |  | ROZPOCET | 0 | 0 | 0 | 0 | 0 | 1 | 0 | 4 | 1893600952
| Online PSC |  | https://podminky.urs.cz/item/CS_URS_2023_02/949101111 | [14 empty] | Online PSC | 2
| VV |  | 156 |  | 156 | [12 empty] | VV | 2 | 2 | True | 0 | ROZPOCET
| VV |  | Součet |  | 156 | [12 empty] | VV | 2 | 4 | True | 1 | ROZPOCET
16 | K | 961055111 | Bourání základů z betonu železového | m3 | 217.501 |  | 0 | CS ÚRS 2023 01 |  | základní |  | 0 | 0 | 0 | 2.4 | 522.0024 | 4 | K | 2 |  |  |  | ROZPOCET | 0 | 0 | 0 | 0 | 0 | 1 | 0 | 4 | 740933488
| Online PSC |  | https://podminky.urs.cz/item/CS_URS_2023_01/961055111 | [14 empty] | Online PSC | 2
| VV |  | (331,60+135,13+4,63)*0,45 |  | 212.112 | [12 empty] | VV | 2 | 2 | True | 0 | ROZPOCET
| VV |  | 2,04*3,0*0,5 |  | 3.06 | [12 empty] | VV | 2 | 2 | True | 0 | ROZPOCET
| VV |  | 4,1*0,4*1,420 |  | 2.329 | [12 empty] | VV | 2 | 2 | True | 0 | ROZPOCET
| VV |  | Součet |  | 217.501 | [12 empty] | VV | 2 | 4 | True | 1 | ROZPOCET
17 | K | 962031133 | Bourání příček z cihel, tvárnic nebo příčkovek z cihel pálených, plných nebo dutých na maltu vápennou nebo vápenocementovou, tl. do 150 mm | m2 | 44.713 |  | 0 | CS ÚRS 2023 02 |  | základní |  | 0 | 0 | 0 | 0.261 | 11.6701 | 4 | K | 2 |  |  |  | ROZPOCET | 0 | 0 | 0 | 0 | 0 | 1 | 0 | 4 | -1008439759
| Online PSC |  | https://podminky.urs.cz/item/CS_URS_2023_02/962031133 | [14 empty] | Online PSC | 2
| VV |  | (3,9+7,55+4,05)*3,21-(0,9*2,1+0,8*1,97*2) |  | 44.713 | [12 empty] | VV | 2 | 2 | True | 0 | ROZPOCET
| VV |  | Součet |  | 44.713 | [12 empty] | VV | 2 | 4 | True | 1 | ROZPOCET
18 | K | 963051113R | Bourání ramp, schodů | m3 | 16.151 |  | 0 |  |  | základní |  | 0 | 0 | 0 | 2.4 | 38.7624 | 4 | K | 2 |  |  |  | ROZPOCET | 0 | 0 | 0 | 0 | 0 | 1 | 0 | 4 | -1987862002
| VV |  | 22,19*0,57 |  | 12.648 | [12 empty] | VV | 2 | 2 | True | 0 | ROZPOCET
| VV |  | 5,75*0,57 |  | 3.278 | [12 empty] | VV | 2 | 2 | True | 0 | ROZPOCET
| VV |  | 0,75*0,3 |  | 0.225 | [12 empty] | VV | 2 | 2 | True | 0 | ROZPOCET
| VV |  | Součet |  | 16.151 | [12 empty] | VV | 2 | 4 | True | 1 | ROZPOCET
19 | K | 965041441 | Bourání mazanin škvárobetonových tl. přes 100 mm, plochy přes 4 m2 | m3 | 39.342 |  | 0 | CS ÚRS 2023 02 |  | základní |  | 0 | 0 | 0 | 1.6 | 62.9472 | 4 | K | 2 |  |  |  | ROZPOCET | 0 | 0 | 0 | 0 | 0 | 1 | 0 | 4 | 726276341
| Online PSC |  | https://podminky.urs.cz/item/CS_URS_2023_02/965041441 | [14 empty] | Online PSC | 2
| VV |  | 0,15*(108+154,28) |  | 39.342 | [12 empty] | VV | 2 | 2 | True | 0 | ROZPOCET
| VV |  | Součet |  | 39.342 | [12 empty] | VV | 2 | 4 | True | 1 | ROZPOCET
20 | K | 965042141 | Bourání mazanin betonových nebo z litého asfaltu tl. do 100 mm, plochy přes 4 m2 | m3 | 26.483 |  | 0 | CS ÚRS 2023 02 |  | základní |  | 0 | 0 | 0 | 2.2 | 58.2626 | 4 | K | 2 |  |  |  | ROZPOCET | 0 | 0 | 0 | 0 | 0 | 1 | 0 | 4 | -276597087
| Online PSC |  | https://podminky.urs.cz/item/CS_URS_2023_02/965042141 | [14 empty] | Online PSC | 2
| VV |  | 0,1*(108+154,28) |  | 26.228 | [12 empty] | VV | 2 | 2 | True | 0 | ROZPOCET
| VV |  | 0,1*2,55 |  | 0.255 | [12 empty] | VV | 2 | 2 | True | 0 | ROZPOCET
| VV |  | Součet |  | 26.483 | [12 empty] | VV | 2 | 4 | True | 1 | ROZPOCET
21 | K | 965049111 | Bourání mazanin Příplatek k cenám za bourání mazanin betonových se svařovanou sítí, tl. do 100 mm | m3 | 26.228 |  | 0 | CS ÚRS 2023 02 |  | základní |  | 0 | 0 | 0 | 0.044 | 1.154 | 4 | K | 2 |  |  |  | ROZPOCET | 0 | 0 | 0 | 0 | 0 | 1 | 0 | 4 | 959146153
| Online PSC |  | https://podminky.urs.cz/item/CS_URS_2023_02/965049111 | [14 empty] | Online PSC | 2
| VV |  | 0,1*(108+154,28) |  | 26.228 | [12 empty] | VV | 2 | 2 | True | 0 | ROZPOCET
| VV |  | Součet |  | 26.228 | [12 empty] | VV | 2 | 4 | True | 1 | ROZPOCET
22 | K | 965082922 | Odstranění násypu pod podlahami nebo ochranného násypu na střechách tl. do 100 mm, plochy do 2 m2 | m3 | 0.32 |  | 0 | CS ÚRS 2023 02 |  | základní |  | 0 | 0 | 0 | 1.4 | 0.448 | 4 | K | 2 |  |  |  | ROZPOCET | 0 | 0 | 0 | 0 | 0 | 1 | 0 | 4 | 1313031953
| Online PSC |  | https://podminky.urs.cz/item/CS_URS_2023_02/965082922 | [14 empty] | Online PSC | 2
| VV |  | 1,0*1,0*0,08*4 |  | 0.32 | [12 empty] | VV | 2 | 2 | True | 0 | ROZPOCET
| VV |  | Součet |  | 0.32 | [12 empty] | VV | 2 | 4 | True | 1 | ROZPOCET
23 | K | 967032975 | Odsekání plošných fasádních prvků předsazených před líc zdiva přes 80 mm | m2 | 7 |  | 0 | CS ÚRS 2023 02 |  | základní |  | 0 | 0 | 0 | 0.18 | 1.26 | 4 | K | 2 |  |  |  | ROZPOCET | 0 | 0 | 0 | 0 | 0 | 1 | 0 | 4 | 813368032
| Online PSC |  | https://podminky.urs.cz/item/CS_URS_2023_02/967032975 | [14 empty] | Online PSC | 2
| VV |  | 1,75*4 |  | 7 | [12 empty] | VV | 2 | 2 | True | 0 | ROZPOCET
| VV |  | Součet |  | 7 | [12 empty] | VV | 2 | 4 | True | 1 | ROZPOCET
24 | K | 968062246 | Vybourání dřevěných rámů oken s křídly, dveřních zárubní, vrat, stěn, ostění nebo obkladů rámů oken s křídly jednoduchých, plochy do 4 m2 | m2 | 2.655 |  | 0 | CS ÚRS 2023 02 |  | základní |  | 0 | 0 | 0 | 0.027 | 0.071685 | 4 | K | 2 |  |  |  | ROZPOCET | 0 | 0 | 0 | 0 | 0 | 1 | 0 | 4 | 1339414675
| Online PSC |  | https://podminky.urs.cz/item/CS_URS_2023_02/968062246 | [14 empty] | Online PSC | 2
| VV |  | 2,95*0,9 |  | 2.655 | [12 empty] | VV | 2 | 2 | True | 0 | ROZPOCET
| VV |  | Součet |  | 2.655 | [12 empty] | VV | 2 | 4 | True | 1 | ROZPOCET
25 | K | 968062456 | Vybourání dřevěných rámů oken s křídly, dveřních zárubní, vrat, stěn, ostění nebo obkladů dveřních zárubní, plochy přes 2 m2 | m2 | 6.2 |  | 0 | CS ÚRS 2023 02 |  | základní |  | 0 | 0 | 0 | 0.067 | 0.4154 | 4 | K | 2 |  |  |  | ROZPOCET | 0 | 0 | 0 | 0 | 0 | 1 | 0 | 4 | 1525362805
| Online PSC |  | https://podminky.urs.cz/item/CS_URS_2023_02/968062456 | [14 empty] | Online PSC | 2
| VV |  | 3,1*2,0 |  | 6.2 | [12 empty] | VV | 2 | 2 | True | 0 | ROZPOCET
| VV |  | Součet |  | 6.2 | [12 empty] | VV | 2 | 4 | True | 1 | ROZPOCET
26 | K | 968072246 | Vybourání kovových rámů oken s křídly, dveřních zárubní, vrat, stěn, ostění nebo obkladů okenních rámů s křídly jednoduchých, plochy do 4 m2 | m2 | 18.168 |  | 0 | CS ÚRS 2023 02 |  | základní |  | 0 | 0 | 0 | 0.034 | 0.61771 | 4 | K | 2 |  |  |  | ROZPOCET | 0 | 0 | 0 | 0 | 0 | 1 | 0 | 4 | -1080849733
| Online PSC |  | https://podminky.urs.cz/item/CS_URS_2023_02/968072246 | [14 empty] | Online PSC | 2
| VV |  | 1,1*2,0*7 |  | 15.4 | [12 empty] | VV | 2 | 2 | True | 0 | ROZPOCET
| VV |  | 1,35*2,05 |  | 2.768 | [12 empty] | VV | 2 | 2 | True | 0 | ROZPOCET
| VV |  | Součet |  | 18.168 | [12 empty] | VV | 2 | 4 | True | 1 | ROZPOCET
27 | K | 968072247 | Vybourání kovových rámů oken s křídly, dveřních zárubní, vrat, stěn, ostění nebo obkladů okenních rámů s křídly jednoduchých, plochy přes 4 m2 | m2 | 49.328 |  | 0 | CS ÚRS 2023 02 |  | základní |  | 0 | 0 | 0 | 0.034 | 1.6772 | 4 | K | 2 |  |  |  | ROZPOCET | 0 | 0 | 0 | 0 | 0 | 1 | 0 | 4 | 1489051725
| Online PSC |  | https://podminky.urs.cz/item/CS_URS_2023_02/968072247 | [14 empty] | Online PSC | 2
| VV |  | 3,0*2,0*2 |  | 12 | [12 empty] | VV | 2 | 2 | True | 0 | ROZPOCET
| VV |  | 2,1*2,66 |  | 5.586 | [12 empty] | VV | 2 | 2 | True | 0 | ROZPOCET
| VV |  | 10,76*2,95 |  | 31.742 | [12 empty] | VV | 2 | 2 | True | 0 | ROZPOCET
| VV |  | Součet |  | 49.328 | [12 empty] | VV | 2 | 4 | True | 1 | ROZPOCET
28 | K | 968072455 | Vybourání kovových rámů oken s křídly, dveřních zárubní, vrat, stěn, ostění nebo obkladů dveřních zárubní, plochy do 2 m2 | m2 | 3.152 |  | 0 | CS ÚRS 2023 02 |  | základní |  | 0 | 0 | 0 | 0.076 | 0.23955 | 4 | K | 2 |  |  |  | ROZPOCET | 0 | 0 | 0 | 0 | 0 | 1 | 0 | 4 | -1268854504
| Online PSC |  | https://podminky.urs.cz/item/CS_URS_2023_02/968072455 | [14 empty] | Online PSC | 2
| VV |  | 0,8*1,97*2 |  | 3.152 | [12 empty] | VV | 2 | 2 | True | 0 | ROZPOCET
| VV |  | Součet |  | 3.152 | [12 empty] | VV | 2 | 4 | True | 1 | ROZPOCET
29 | K | 968082018 | Vybourání plastových rámů oken s křídly, dveřních zárubní, vrat rámu oken s křídly, plochy přes 4 m2 | m2 | 5.9 |  | 0 | CS ÚRS 2023 02 |  | základní |  | 0 | 0 | 0 | 0.043 | 0.2537 | 4 | K | 2 |  |  |  | ROZPOCET | 0 | 0 | 0 | 0 | 0 | 1 | 0 | 4 | -984916972
| Online PSC |  | https://podminky.urs.cz/item/CS_URS_2023_02/968082018 | [14 empty] | Online PSC | 2
| VV |  | 2,95*2,0 |  | 5.9 | [12 empty] | VV | 2 | 2 | True | 0 | ROZPOCET
| VV |  | Součet |  | 5.9 | [12 empty] | VV | 2 | 4 | True | 1 | ROZPOCET
30 | K | 968082021 | Vybourání plastových rámů oken s křídly, dveřních zárubní, vrat dveřních zárubní, plochy do 2 m2 | m2 | 1.89 |  | 0 | CS ÚRS 2023 02 |  | základní |  | 0 | 0 | 0 | 0.083 | 0.15687 | 4 | K | 2 |  |  |  | ROZPOCET | 0 | 0 | 0 | 0 | 0 | 1 | 0 | 4 | 884396575
| Online PSC |  | https://podminky.urs.cz/item/CS_URS_2023_02/968082021 | [14 empty] | Online PSC | 2
| VV |  | 0,9*2,1 |  | 1.89 | [12 empty] | VV | 2 | 2 | True | 0 | ROZPOCET
| VV |  | Součet |  | 1.89 | [12 empty] | VV | 2 | 4 | True | 1 | ROZPOCET
31 | K | 971033641 | Vybourání otvorů ve zdivu základovém nebo nadzákladovém z cihel, tvárnic, příčkovek z cihel pálených na maltu vápennou nebo vápenocementovou plochy do 4 m2, tl. do 300 mm | m3 | 1.18 |  | 0 | CS ÚRS 2023 02 |  | základní |  | 0 | 0 | 0 | 1.8 | 2.124 | 4 | K | 2 |  |  |  | ROZPOCET | 0 | 0 | 0 | 0 | 0 | 1 | 0 | 4 | -1161508717
| Online PSC |  | https://podminky.urs.cz/item/CS_URS_2023_02/971033641 | [14 empty] | Online PSC | 2
| VV |  | 2,95*2,0*0,2 |  | 1.18 | [12 empty] | VV | 2 | 2 | True | 0 | ROZPOCET
| VV |  | Součet |  | 1.18 | [12 empty] | VV | 2 | 4 | True | 1 | ROZPOCET
32 | K | 972044431 | Vybourání otvorů ve stropech nebo klenbách z dutých tvárnic bez odstranění podlahy a násypu, plochy do 1 m2, tl. do 100 mm | m3 | 0.24 |  | 0 | CS ÚRS 2023 02 |  | základní |  | 0 | 0 | 0 | 1.7 | 0.408 | 4 | K | 2 |  |  |  | ROZPOCET | 0 | 0 | 0 | 0 | 0 | 1 | 0 | 4 | -601505435
| Online PSC |  | https://podminky.urs.cz/item/CS_URS_2023_02/972044431 | [14 empty] | Online PSC | 2
| VV |  | 1,0*1,0*0,06*4 |  | 0.24 | [12 empty] | VV | 2 | 2 | True | 0 | ROZPOCET
| VV |  | Součet |  | 0.24 | [12 empty] | VV | 2 | 4 | True | 1 | ROZPOCET
33 | K | 978012191 | Otlučení vápenných nebo vápenocementových omítek vnitřních ploch stropů rákosovaných, v rozsahu přes 50 do 100 % | m2 | 154.28 |  | 0 | CS ÚRS 2023 02 |  | základní |  | 0 | 0 | 0 | 0.05 | 7.714 | 4 | K | 2 |  |  |  | ROZPOCET | 0 | 0 | 0 | 0 | 0 | 1 | 0 | 4 | -1481123329
| Online PSC |  | https://podminky.urs.cz/item/CS_URS_2023_02/978012191 | [14 empty] | Online PSC | 2
| VV |  | 154,28 |  | 154.28 | [12 empty] | VV | 2 | 2 | True | 0 | ROZPOCET
| VV |  | Součet |  | 154.28 | [12 empty] | VV | 2 | 4 | True | 1 | ROZPOCET
34 | K | 978013191 | Otlučení vápenných nebo vápenocementových omítek vnitřních ploch stěn s vyškrabáním spar, s očištěním zdiva, v rozsahu přes 50 do 100 % | m2 | 279.892 |  | 0 | CS ÚRS 2023 02 |  | základní |  | 0 | 0 | 0 | 0.046 | 12.875 | 4 | K | 2 |  |  |  | ROZPOCET | 0 | 0 | 0 | 0 | 0 | 1 | 0 | 4 | 41748589
| Online PSC |  | https://podminky.urs.cz/item/CS_URS_2023_02/978013191 | [14 empty] | Online PSC | 2
| VV |  | (13,5*2+8,0*2)*3,365-(1,1*2,0*7+3,0*2,0*2+3,0*2,45+2,95*0,9+3,1*2,0)+0,2*((1,1*2+2,0*2)*7+(3,0*2+2,0*2)*2+(3,415+2,0*2)+(2,95*2+0,9*2)+(3,0+2,450*2)) |  | 118.373 | [12 empty] | VV | 2 | 2 | True | 0 | ROZPOCET
| VV |  | 8,0*3,415-3,1*2,0+0,2*(3,415+2,0*2) |  | 22.603 | [12 empty] | VV | 2 | 2 | True | 0 | ROZPOCET
| VV |  | (11,2*2+13,7*2)*3,210-(2,4*2,0*2+1,3*2,0+2,95*2,0+2,25*2,9+2,95*2,0+0,9*2,1+2,95*1,25) |  | 123.756 | [12 empty] | VV | 2 | 2 | True | 0 | ROZPOCET
| VV |  | 0,2*((0,9+2,1*2)+(2,95*2+2,0*2)*3+(2,95*2+1,25*2)*2+(2,4*2+2,0*2)*2+(1,3*2+2,0*2)) |  | 15.16 | [12 empty] | VV | 2 | 2 | True | 0 | ROZPOCET
| VV |  | Součet |  | 279.892 | [12 empty] | VV | 2 | 4 | True | 1 | ROZPOCET
35 | K | 978015391 | Otlučení vápenných nebo vápenocementových omítek vnějších ploch s vyškrabáním spar a s očištěním zdiva stupně členitosti 1 a 2, v rozsahu přes 80 do 100 % | m2 | 158.265 |  | 0 | CS ÚRS 2023 02 |  | základní |  | 0 | 0 | 0 | 0.059 | 9.3376 | 4 | K | 2 |  |  |  | ROZPOCET | 0 | 0 | 0 | 0 | 0 | 1 | 0 | 4 | -1739529549
| Online PSC |  | https://podminky.urs.cz/item/CS_URS_2023_02/978015391 | [14 empty] | Online PSC | 2
| VV |  | (14,35+8,9+2,3)*3,6-(3,0*2,0*2+1,1*2,2*7)+0,2*((1,1+2,0*2)*7+(3,0+2,0*2)*2) |  | 72.98 | [12 empty] | VV | 2 | 2 | True | 0 | ROZPOCET
| VV |  | (14,05+2,30)*4,25-(2,4*2,0*2+1,3*2,0)+0,2*((2,4+2,0*2)*2+(1,3+2,02*2)) |  | 60.916 | [12 empty] | VV | 2 | 2 | True | 0 | ROZPOCET
| VV |  | 10,76*3,485-(2,95*2,0*2+2,25*2,9)+0,2*((2,95+2,0*2)*2)+0,3*(2,25+2,9*2) |  | 24.369 | [12 empty] | VV | 2 | 2 | True | 0 | ROZPOCET
| VV |  | Součet |  | 158.265 | [12 empty] | VV | 2 | 4 | True | 1 | ROZPOCET
36 | K | 766691914 | Ostatní práce vyvěšení nebo zavěšení křídel dřevěných dveřních, plochy do 2 m2 | kus | 8 |  | 0 | CS ÚRS 2023 02 |  | základní |  | 0 | 0 | 0 | 0.024 | 0.192 | 16 | K | 2 |  |  |  | ROZPOCET | 0 | 0 | 0 | 0 | 0 | 1 | 0 | 16 | 704017402
| Online PSC |  | https://podminky.urs.cz/item/CS_URS_2023_02/766691914 | [14 empty] | Online PSC | 2
| VV |  | 8 |  | 8 | [12 empty] | VV | 2 | 2 | True | 0 | ROZPOCET
| VV |  | Součet |  | 8 | [12 empty] | VV | 2 | 4 | True | 1 | ROZPOCET
37 | K | 981011316 | Demolice budov postupným rozebíráním z cihel, kamene, smíšeného nebo hrázděného zdiva, tvárnic na maltu vápennou nebo vápenocementovou s podílem konstrukcí přes 30 do 35 % | m3 | 2814.465 |  | 0 | CS ÚRS 2023 02 |  | základní |  | 0 | 0 | 0 | 0.65 | 1829.4023 | 4 | K | 2 |  |  |  | ROZPOCET | 0 | 0 | 0 | 0 | 0 | 1 | 0 | 4 | -879925016
| Online PSC |  | https://podminky.urs.cz/item/CS_URS_2023_02/981011316 | [14 empty] | Online PSC | 2
| VV |  | "bourané křídlo | [14 empty] | VV | 2 | 1 | True | 0 | ROZPOCET
| VV |  | 331,60*(4,279+0,62)+331,60*(5,404-4,279)/2 |  | 1811.033 | [12 empty] | VV | 2 | 2 | True | 0 | ROZPOCET
| VV |  | 135,13*(3,155+0,62)+135,13*(3,992-3,155)/2 |  | 566.668 | [12 empty] | VV | 2 | 2 | True | 0 | ROZPOCET
| VV |  | 4,63*(3,20+0,62) |  | 17.687 | [12 empty] | VV | 2 | 2 | True | 0 | ROZPOCET
| VV |  | 17,70*(0,62+1,3) |  | 33.984 | [12 empty] | VV | 2 | 2 | True | 0 | ROZPOCET
| VV |  | "suterén | [14 empty] | VV | 2 | 1 | True | 0 | ROZPOCET
| VV |  | 54,59*2,1 |  | 114.639 | [12 empty] | VV | 2 | 2 | True | 0 | ROZPOCET
| VV |  | "ubouraná horní část | [14 empty] | VV | 2 | 1 | True | 0 | ROZPOCET
| VV |  | 127,93*1,634+127,93*(5,254-4,464)/2 |  | 259.57 | [12 empty] | VV | 2 | 2 | True | 0 | ROZPOCET
| VV |  | 12,85*1,0*(4,954-3,260)/2 |  | 10.884 | [12 empty] | VV | 2 | 2 | True | 0 | ROZPOCET
| VV |  | Součet |  | 2814.465 | [12 empty] | VV | 2 | 4 | True | 1 | ROZPOCET
38 | K | 978000R01 | Demontáž stávajících elektrorozvaděčů viz PD D.1.1.1, D.1.1.6, D.1.1.7, D.1.1.8, D.1.1.9 | kus | 3 |  | 0 |  |  | základní |  | 0 | 0 | 0 | 0 | 0 | 4 | K | 2 |  |  |  | ROZPOCET | 0 | 0 | 0 | 0 | 0 | 1 | 0 | 4 | -168266870
| VV |  | 3 |  | 3 | [12 empty] | VV | 2 | 2 | True | 0 | ROZPOCET
| VV |  | Součet |  | 3 | [12 empty] | VV | 2 | 4 | True | 1 | ROZPOCET
39 | K | 978000R02 | Odpojení a zrušení vodovodní přípojky viz PD D.1.1.1, D.1.1.6, D.1.1.7, D.1.1.8, D.1.1.9 | kpl | 1 |  | 0 |  |  | základní |  | 0 | 0 | 0 | 0 | 0 | 4 | K | 2 |  |  |  | ROZPOCET | 0 | 0 | 0 | 0 | 0 | 1 | 0 | 4 | 833939014
| VV |  | 1 |  | 1 | [12 empty] | VV | 2 | 2 | True | 0 | ROZPOCET
| VV |  | Součet |  | 1 | [12 empty] | VV | 2 | 4 | True | 1 | ROZPOCET
40 | K | 978000R03 | Odpojení a zaslepení teplovodu přívodní,vratné potrubí viz PD D.1.1.1, D.1.1.6, D.1.1.7, D.1.1.8, D.1.1.9 | kpl | 1 |  | 0 |  |  | základní |  | 0 | 0 | 0 | 0 | 0 | 4 | K | 2 |  |  |  | ROZPOCET | 0 | 0 | 0 | 0 | 0 | 1 | 0 | 4 | -2054887865
| VV |  | 1 |  | 1 | [12 empty] | VV | 2 | 2 | True | 0 | ROZPOCET
| VV |  | Součet |  | 1 | [12 empty] | VV | 2 | 4 | True | 1 | ROZPOCET
41 | K | 978000R03.1 | Opojení a zaslepení TUV 2 potrubí viz PD D.1.1.1, D.1.1.6, D.1.1.7, D.1.1.8, D.1.1.9 | kpl | 1 |  | 0 |  |  | základní |  | 0 | 0 | 0 | 0 | 0 | 4 | K | 2 |  |  |  | ROZPOCET | 0 | 0 | 0 | 0 | 0 | 1 | 0 | 4 | -1615210373
| VV |  | 1 |  | 1 | [12 empty] | VV | 2 | 2 | True | 0 | ROZPOCET
| VV |  | Součet |  | 1 | [12 empty] | VV | 2 | 4 | True | 1 | ROZPOCET
42 | K | 978000R04 | Odpojení a zaslepení kanálu NN viz PD D.1.1.1, D.1.1.6, D.1.1.7, D.1.1.8, D.1.1.9 | kpl | 1 |  | 0 |  |  | základní |  | 0 | 0 | 0 | 0 | 0 | 4 | K | 2 |  |  |  | ROZPOCET | 0 | 0 | 0 | 0 | 0 | 1 | 0 | 4 | 800420308
| VV |  | 1 |  | 1 | [12 empty] | VV | 2 | 2 | True | 0 | ROZPOCET
| VV |  | Součet |  | 1 | [12 empty] | VV | 2 | 4 | True | 1 | ROZPOCET
43 | K | 978000R05 | Demontáž, podepření ocelové konstrukce zastřešení rampy viz PD D.1.1.1, D.1.1.6, D.1.1.7, D.1.1.8, D.1.1.9 | kpl | 1 |  | 0 |  |  | základní |  | 0 | 0 | 0 | 0 | 0 | 4 | K | 2 |  |  |  | ROZPOCET | 0 | 0 | 0 | 0 | 0 | 1 | 0 | 4 | -854190046
| VV |  | 1 |  | 1 | [12 empty] | VV | 2 | 2 | True | 0 | ROZPOCET
| VV |  | Součet |  | 1 | [12 empty] | VV | 2 | 4 | True | 1 | ROZPOCET
44 | K | 978000R06 | Odstranění kanálu pro elektroinstalace | m | 34.5 |  | 0 |  |  | základní |  | 0 | 0 | 0 | 0 | 0 | 4 | K | 2 |  |  |  | ROZPOCET | 0 | 0 | 0 | 0 | 0 | 1 | 0 | 4 | 156216472
| VV |  | 13,9*2+6,7 |  | 34.5 | [12 empty] | VV | 2 | 2 | True | 0 | ROZPOCET
| VV |  | Součet |  | 34.5 | [12 empty] | VV | 2 | 4 | True | 1 | ROZPOCET
| D | 997 | Přesun sutě |  |  |  | 0 |  |  |  |  | 0 |  | 0 |  | 0 | 1 | D | 1 |  |  |  | ROZPOCET | [6 empty] | 0
45 | K | 997013112 | Vnitrostaveništní doprava suti a vybouraných hmot vodorovně do 50 m svisle s použitím mechanizace pro budovy a haly výšky přes 6 do 9 m | t | 3224.572 |  | 0 | CS ÚRS 2023 02 |  | základní |  | 0 | 0 | 0 | 0 | 0 | 4 | K | 2 |  |  |  | ROZPOCET | 0 | 0 | 0 | 0 | 0 | 1 | 0 | 4 | -461174265
| Online PSC |  | https://podminky.urs.cz/item/CS_URS_2023_02/997013112 | [14 empty] | Online PSC | 2
46 | K | 997013501 | Odvoz suti a vybouraných hmot na skládku nebo meziskládku se složením, na vzdálenost do 1 km | t | 3224.572 |  | 0 | CS ÚRS 2023 02 |  | základní |  | 0 | 0 | 0 | 0 | 0 | 4 | K | 2 |  |  |  | ROZPOCET | 0 | 0 | 0 | 0 | 0 | 1 | 0 | 4 | -1182519630
| Online PSC |  | https://podminky.urs.cz/item/CS_URS_2023_02/997013501 | [14 empty] | Online PSC | 2
47 | K | 997013509 | Odvoz suti a vybouraných hmot na skládku nebo meziskládku se složením, na vzdálenost Příplatek k ceně za každý další i započatý 1 km přes 1 km | t | 61266.868 |  | 0 | CS ÚRS 2023 02 |  | základní |  | 0 | 0 | 0 | 0 | 0 | 4 | K | 2 |  |  |  | ROZPOCET | 0 | 0 | 0 | 0 | 0 | 1 | 0 | 4 | 1208619087
| Online PSC |  | https://podminky.urs.cz/item/CS_URS_2023_02/997013509 | [14 empty] | Online PSC | 2
| VV |  | 3224,572*19 'Přepočtené koeficientem množství |  | 61266.868 | [12 empty] | VV | 2 | 2 | False | 1 | ROZPOCET
48 | K | 997013631 | Poplatek za uložení stavebního odpadu na skládce (skládkovné) směsného stavebního a demoličního zatříděného do Katalogu odpadů pod kódem 17 09 04 | t | 500 |  | 0 | CS ÚRS 2023 02 |  | základní |  | 0 | 0 | 0 | 0 | 0 | 4 | K | 2 |  |  |  | ROZPOCET | 0 | 0 | 0 | 0 | 0 | 1 | 0 | 4 | -2008772179
| Online PSC |  | https://podminky.urs.cz/item/CS_URS_2023_02/997013631 | [14 empty] | Online PSC | 2
| VV |  | 500 |  | 500 | [12 empty] | VV | 2 | 2 | True | 0 | ROZPOCET
| VV |  | Součet |  | 500 | [12 empty] | VV | 2 | 4 | True | 1 | ROZPOCET
49 | K | 997013635 | Poplatek za uložení stavebního odpadu na skládce (skládkovné) škvárobeton | t | 62.947 |  | 0 | CS ÚRS 2023 02 |  | základní |  | 0 | 0 | 0 | 0 | 0 | 4 | K | 2 |  |  |  | ROZPOCET | 0 | 0 | 0 | 0 | 0 | 1 | 0 | 4 | -277503179
| Online PSC |  | https://podminky.urs.cz/item/CS_URS_2023_02/997013635 | [14 empty] | Online PSC | 2
| VV |  | 62,947 |  | 62.947 | [12 empty] | VV | 2 | 2 | True | 0 | ROZPOCET
| VV |  | Součet |  | 62.947 | [12 empty] | VV | 2 | 4 | True | 1 | ROZPOCET
50 | K | 997013645 | Poplatek za uložení stavebního odpadu na skládce (skládkovné) asfaltového bez obsahu dehtu zatříděného do Katalogu odpadů pod kódem 17 03 02 | t | 251.833 |  | 0 | CS ÚRS 2023 02 |  | základní |  | 0 | 0 | 0 | 0 | 0 | 4 | K | 2 |  |  |  | ROZPOCET | 0 | 0 | 0 | 0 | 0 | 1 | 0 | 4 | -1092835111
| Online PSC |  | https://podminky.urs.cz/item/CS_URS_2023_02/997013645 | [14 empty] | Online PSC | 2
| VV |  | 75+176,833 |  | 251.833 | [12 empty] | VV | 2 | 2 | True | 0 | ROZPOCET
| VV |  | Součet |  | 251.833 | [12 empty] | VV | 2 | 4 | True | 1 | ROZPOCET
51 | K | 997013811 | Poplatek za uložení stavebního odpadu na skládce (skládkovné) dřevěného zatříděného do Katalogu odpadů pod kódem 17 02 01 | t | 150 |  | 0 | CS ÚRS 2023 02 |  | základní |  | 0 | 0 | 0 | 0 | 0 | 4 | K | 2 |  |  |  | ROZPOCET | 0 | 0 | 0 | 0 | 0 | 1 | 0 | 4 | 2086365268
| Online PSC |  | https://podminky.urs.cz/item/CS_URS_2023_02/997013811 | [14 empty] | Online PSC | 2
| VV |  | 150 |  | 150 | [12 empty] | VV | 2 | 2 | True | 0 | ROZPOCET
| VV |  | Součet |  | 150 | [12 empty] | VV | 2 | 4 | True | 1 | ROZPOCET
52 | K | 997013813 | Poplatek za uložení stavebního odpadu na skládce (skládkovné) z plastických hmot zatříděného do Katalogu odpadů pod kódem 17 02 03 | t | 20 |  | 0 | CS ÚRS 2023 02 |  | základní |  | 0 | 0 | 0 | 0 | 0 | 4 | K | 2 |  |  |  | ROZPOCET | 0 | 0 | 0 | 0 | 0 | 1 | 0 | 4 | -1294528628
| Online PSC |  | https://podminky.urs.cz/item/CS_URS_2023_02/997013813 | [14 empty] | Online PSC | 2
| VV |  | 20 |  | 20 | [12 empty] | VV | 2 | 2 | True | 0 | ROZPOCET
| VV |  | Součet |  | 20 | [12 empty] | VV | 2 | 4 | True | 1 | ROZPOCET
53 | K | 997013814 | Poplatek za uložení stavebního odpadu na skládce (skládkovné) z izolačních materiálů zatříděného do Katalogu odpadů pod kódem 17 06 04 | t | 75 |  | 0 | CS ÚRS 2023 02 |  | základní |  | 0 | 0 | 0 | 0 | 0 | 4 | K | 2 |  |  |  | ROZPOCET | 0 | 0 | 0 | 0 | 0 | 1 | 0 | 4 | -1666382635
| Online PSC |  | https://podminky.urs.cz/item/CS_URS_2023_02/997013814 | [14 empty] | Online PSC | 2
| VV |  | 75 |  | 75 | [12 empty] | VV | 2 | 2 | True | 0 | ROZPOCET
| VV |  | Součet |  | 75 | [12 empty] | VV | 2 | 4 | True | 1 | ROZPOCET
54 | K | 997013869 | Poplatek za uložení stavebního odpadu na recyklační skládce (skládkovné) ze směsí nebo oddělených frakcí betonu, cihel a keramických výrobků zatříděného do Katalogu odpadů pod kódem 17 01 07 | t | 1370.806 |  | 0 | CS ÚRS 2023 02 |  | základní |  | 0 | 0 | 0 | 0 | 0 | 4 | K | 2 |  |  |  | ROZPOCET | 0 | 0 | 0 | 0 | 0 | 1 | 0 | 4 | -1448496076
| Online PSC |  | https://podminky.urs.cz/item/CS_URS_2023_02/997013869 | [14 empty] | Online PSC | 2
| VV |  | 3224,572-500-251,833-150-20-75-400-456,933 |  | 1370.806 | [12 empty] | VV | 2 | 2 | True | 0 | ROZPOCET
| VV |  | Součet |  | 1370.806 | [12 empty] | VV | 2 | 4 | True | 1 | ROZPOCET
55 | K | 997013871 | Poplatek za uložení stavebního odpadu na recyklační skládce (skládkovné) směsného stavebního a demoličního zatříděného do Katalogu odpadů pod kódem 17 09 04 | t | 400 |  | 0 | CS ÚRS 2023 02 |  | základní |  | 0 | 0 | 0 | 0 | 0 | 4 | K | 2 |  |  |  | ROZPOCET | 0 | 0 | 0 | 0 | 0 | 1 | 0 | 4 | 227613514
| Online PSC |  | https://podminky.urs.cz/item/CS_URS_2023_02/997013871 | [14 empty] | Online PSC | 2
| VV |  | 400 |  | 400 | [12 empty] | VV | 2 | 2 | True | 0 | ROZPOCET
| VV |  | Součet |  | 400 | [12 empty] | VV | 2 | 4 | True | 1 | ROZPOCET
56 | K | 997013873 | Poplatek za uložení stavebního odpadu na recyklační skládce (skládkovné) zeminy a kamení zatříděného do Katalogu odpadů pod kódem 17 05 04 | t | 456.933 |  | 0 | CS ÚRS 2023 02 |  | základní |  | 0 | 0 | 0 | 0 | 0 | 4 | K | 2 |  |  |  | ROZPOCET | 0 | 0 | 0 | 0 | 0 | 1 | 0 | 4 | 1245489488
| Online PSC |  | https://podminky.urs.cz/item/CS_URS_2023_02/997013873 | [14 empty] | Online PSC | 2
| VV |  | 456,933 |  | 456.933 | [12 empty] | VV | 2 | 2 | True | 0 | ROZPOCET
| VV |  | Součet |  | 456.933 | [12 empty] | VV | 2 | 4 | True | 1 | ROZPOCET
| D | PSV | Práce a dodávky PSV |  |  |  | 0 |  |  |  |  | 0 |  | 1.1847 |  | 1.752 | 2 | D | 0 |  |  |  | ROZPOCET | [6 empty] | 0
| D | 711 | Izolace proti vodě, vlhkosti a plynům |  |  |  | 0 |  |  |  |  | 0 |  | 0 |  | 1.0491 | 2 | D | 1 |  |  |  | ROZPOCET | [6 empty] | 0
57 | K | 711131811 | Odstranění izolace proti zemní vlhkosti na ploše vodorovné V | m2 | 262.28 |  | 0 | CS ÚRS 2023 02 |  | základní |  | 0 | 0 | 0 | 0.004 | 1.0491 | 16 | K | 2 |  |  |  | ROZPOCET | 0 | 0 | 0 | 0 | 0 | 1 | 0 | 16 | 741198599
| Online PSC |  | https://podminky.urs.cz/item/CS_URS_2023_02/711131811 | [14 empty] | Online PSC | 2
| VV |  | (108+154,28) |  | 262.28 | [12 empty] | VV | 2 | 2 | True | 0 | ROZPOCET
| VV |  | Součet |  | 262.28 | [12 empty] | VV | 2 | 4 | True | 1 | ROZPOCET
| D | 713 | Izolace tepelné |  |  |  | 0 |  |  |  |  | 0 |  | 0 |  | 0.007 | 2 | D | 1 |  |  |  | ROZPOCET | [6 empty] | 0
58 | K | 713110813 | Odstranění tepelné izolace stropů nebo podhledů z rohoží, pásů, dílců, desek, bloků volně kladených z vláknitých materiálů suchých, tloušťka izolace přes 100 mm | m2 | 4 |  | 0 | CS ÚRS 2023 02 |  | základní |  | 0 | 0 | 0 | 0.00175 | 0.007 | 16 | K | 2 |  |  |  | ROZPOCET | 0 | 0 | 0 | 0 | 0 | 1 | 0 | 16 | -955294816
| Online PSC |  | https://podminky.urs.cz/item/CS_URS_2023_02/713110813 | [14 empty] | Online PSC | 2
| VV |  | 1,0*1,0*4 |  | 4 | [12 empty] | VV | 2 | 2 | True | 0 | ROZPOCET
| VV |  | Součet |  | 4 | [12 empty] | VV | 2 | 4 | True | 1 | ROZPOCET
| D | 762 | Konstrukce tesařské |  |  |  | 0 |  |  |  |  | 0 |  | 0.71814 |  | 0.0748 | 2 | D | 1 |  |  |  | ROZPOCET | [6 empty] | 0
59 | K | 762341037 | Bednění střech střech rovných sklonu do 60° s vyřezáním otvorů z dřevoštěpkových desek OSB šroubovaných na rošt na sraz, tloušťky desky 25 mm | m2 | 33.956 |  | 0 | CS ÚRS 2023 02 |  | základní |  | 0 | 0.01621 | 0.55043 | 0 | 0 | 4 | K | 2 |  |  |  | ROZPOCET | 0 | 0 | 0 | 0 | 0 | 1 | 0 | 4 | 585682460
| Online PSC |  | https://podminky.urs.cz/item/CS_URS_2023_02/762341037 | [14 empty] | Online PSC | 2
| VV |  | 6,450*1,782 |  | 11.494 | [12 empty] | VV | 2 | 2 | True | 0 | ROZPOCET
| VV |  | 11,23*1,0 |  | 11.23 | [12 empty] | VV | 2 | 2 | True | 0 | ROZPOCET
| VV |  | 4,16*2,7 |  | 11.232 | [12 empty] | VV | 2 | 2 | True | 0 | ROZPOCET
| VV |  | Součet |  | 33.956 | [12 empty] | VV | 2 | 4 | True | 1 | ROZPOCET
60 | K | 762341931 | Vyřezání otvorů v bednění střech bez rozebrání krytiny z prken tl. do 32 mm, otvoru plochy jednotlivě do 1 m2 | m | 17 |  | 0 | CS ÚRS 2023 02 |  | základní |  | 0 | 0 | 0 | 0.0044 | 0.0748 | 16 | K | 2 |  |  |  | ROZPOCET | 0 | 0 | 0 | 0 | 0 | 1 | 0 | 16 | -1793643351
| Online PSC |  | https://podminky.urs.cz/item/CS_URS_2023_02/762341931 | [14 empty] | Online PSC | 2
| VV |  | 1,0*4*4 |  | 16 | [12 empty] | VV | 2 | 2 | True | 0 | ROZPOCET
| VV |  | 0,5*2"pro FVE |  | 1 | [12 empty] | VV | 2 | 2 | True | 0 | ROZPOCET
| VV |  | Součet |  | 17 | [12 empty] | VV | 2 | 4 | True | 1 | ROZPOCET
61 | K | 762342216 | Montáž laťování střech jednoduchých sklonu do 60° při osové vzdálenosti latí přes 360 do 600 mm | m2 | 33.956 |  | 0 | CS ÚRS 2023 02 |  | základní |  | 0 | 0 | 0 | 0 | 0 | 16 | K | 2 |  |  |  | ROZPOCET | 0 | 0 | 0 | 0 | 0 | 1 | 0 | 16 | -165772244
| Online PSC |  | https://podminky.urs.cz/item/CS_URS_2023_02/762342216 | [14 empty] | Online PSC | 2
| VV |  | 6,450*1,782 |  | 11.494 | [12 empty] | VV | 2 | 2 | True | 0 | ROZPOCET
| VV |  | 11,23*1,0 |  | 11.23 | [12 empty] | VV | 2 | 2 | True | 0 | ROZPOCET
| VV |  | 4,16*2,7 |  | 11.232 | [12 empty] | VV | 2 | 2 | True | 0 | ROZPOCET
| VV |  | Součet |  | 33.956 | [12 empty] | VV | 2 | 4 | True | 1 | ROZPOCET
62 | K | 762342511 | Montáž laťování montáž kontralatí na podklad bez tepelné izolace | m | 53.356 |  | 0 | CS ÚRS 2023 02 |  | základní |  | 0 | 2e-05 | 0.0010671 | 0 | 0 | 16 | K | 2 |  |  |  | ROZPOCET | 0 | 0 | 0 | 0 | 0 | 1 | 0 | 16 | -237691742
| Online PSC |  | https://podminky.urs.cz/item/CS_URS_2023_02/762342511 | [14 empty] | Online PSC | 2
| VV |  | 8*1,782 |  | 14.256 | [12 empty] | VV | 2 | 2 | True | 0 | ROZPOCET
| VV |  | 11,23*2 |  | 22.46 | [12 empty] | VV | 2 | 2 | True | 0 | ROZPOCET
| VV |  | 4,16*4 |  | 16.64 | [12 empty] | VV | 2 | 2 | True | 0 | ROZPOCET
| VV |  | Součet |  | 53.356 | [12 empty] | VV | 2 | 4 | True | 1 | ROZPOCET
63 | M | 60514106 | řezivo jehličnaté lať pevnostní třída S10-13 průřez 40x60mm | m3 | 0.303 |  | 0 | CS ÚRS 2023 02 |  | základní |  | 0 | 0.55 | 0.16665 | 0 | 0 | 32 | M | 2 |  |  |  | ROZPOCET | 0 | 0 | 0 | 0 | 0 | 1 | 0 | 16 | -2009590888
| VV |  | 8*1,782*0,06*0,04 |  | 0.034 | [12 empty] | VV | 2 | 2 | True | 0 | ROZPOCET
| VV |  | 11,23*2*0,06*0,04 |  | 0.054 | [12 empty] | VV | 2 | 2 | True | 0 | ROZPOCET
| VV |  | 4,16*4*0,06*0,04 |  | 0.04 | [12 empty] | VV | 2 | 2 | True | 0 | ROZPOCET
| VV |  | 6,450*4*0,06*0,04 |  | 0.062 | [12 empty] | VV | 2 | 2 | True | 0 | ROZPOCET
| VV |  | 23*1,0*0,06*0,04 |  | 0.055 | [12 empty] | VV | 2 | 2 | True | 0 | ROZPOCET
| VV |  | 9*2,7*0,06*0,04 |  | 0.058 | [12 empty] | VV | 2 | 2 | True | 0 | ROZPOCET
| VV |  | Součet |  | 0.303 | [12 empty] | VV | 2 | 4 | True | 1 | ROZPOCET
64 | K | 998762102 | Přesun hmot pro konstrukce tesařské stanovený z hmotnosti přesunovaného materiálu vodorovná dopravní vzdálenost do 50 m v objektech výšky přes 6 do 12 m | t | 0.168 |  | 0 | CS ÚRS 2023 02 |  | základní |  | 0 | 0 | 0 | 0 | 0 | 16 | K | 2 |  |  |  | ROZPOCET | 0 | 0 | 0 | 0 | 0 | 1 | 0 | 16 | 1700522779
| Online PSC |  | https://podminky.urs.cz/item/CS_URS_2023_02/998762102 | [14 empty] | Online PSC | 2
| D | 763 | Konstrukce suché výstavby |  |  |  | 0 |  |  |  |  | 0 |  | 0 |  | 0.39379 | 2 | D | 1 |  |  |  | ROZPOCET | [6 empty] | 0
65 | K | 763135812 | Demontáž podhledu sádrokartonového kazetového na zavěšeném na roštu polozapuštěném | m2 | 37.54 |  | 0 | CS ÚRS 2023 02 |  | základní |  | 0 | 0 | 0 | 0.01049 | 0.39379 | 16 | K | 2 |  |  |  | ROZPOCET | 0 | 0 | 0 | 0 | 0 | 1 | 0 | 16 | -2118222737
| Online PSC |  | https://podminky.urs.cz/item/CS_URS_2023_02/763135812 | [14 empty] | Online PSC | 2
| VV |  | 37,54 |  | 37.54 | [12 empty] | VV | 2 | 2 | True | 0 | ROZPOCET
| VV |  | Součet |  | 37.54 | [12 empty] | VV | 2 | 4 | True | 1 | ROZPOCET
| D | 764 | Konstrukce klempířské |  |  |  | 0 |  |  |  |  | 0 |  | 0 |  | 0.0297 | 2 | D | 1 |  |  |  | ROZPOCET | [6 empty] | 0
66 | K | 764000911 | Zhotovení otvoru v krytině plochy přes 0,02 do 0,5 m2 | kus | 2 |  | 0 | CS ÚRS 2023 02 |  | základní |  | 0 | 0 | 0 | 0.00297 | 0.00594 | 16 | K | 2 |  |  |  | ROZPOCET | 0 | 0 | 0 | 0 | 0 | 1 | 0 | 16 | 766092023
| Online PSC |  | https://podminky.urs.cz/item/CS_URS_2023_02/764000911 | [14 empty] | Online PSC | 2
| VV |  | 2"prostup pro FVE |  | 2 | [12 empty] | VV | 2 | 2 | True | 0 | ROZPOCET
| VV |  | Součet |  | 2 | [12 empty] | VV | 2 | 4 | True | 1 | ROZPOCET
67 | K | 764000915 | Zhotovení otvoru v krytině plochy přes 1,0 m2 | m2 | 4 |  | 0 | CS ÚRS 2023 02 |  | základní |  | 0 | 0 | 0 | 0.00594 | 0.02376 | 16 | K | 2 |  |  |  | ROZPOCET | 0 | 0 | 0 | 0 | 0 | 1 | 0 | 16 | 576724728
| Online PSC |  | https://podminky.urs.cz/item/CS_URS_2023_02/764000915 | [14 empty] | Online PSC | 2
| VV |  | 1,0*1,0*4 |  | 4 | [12 empty] | VV | 2 | 2 | True | 0 | ROZPOCET
| VV |  | Součet |  | 4 | [12 empty] | VV | 2 | 4 | True | 1 | ROZPOCET
| D | 765 | Krytina skládaná |  |  |  | 0 |  |  |  |  | 0 |  | 0.0047538 |  | 0.05474 | 2 | D | 1 |  |  |  | ROZPOCET | [6 empty] | 0
68 | K | 765142813R | Demontáž krytiny z polykarbonátových vlnitých, trapézových desek sklonu střechy do 30° včetně podhledu a pomocných konstrukcí | m2 | 23 |  | 0 |  |  | základní |  | 0 | 0 | 0 | 0.00238 | 0.05474 | 16 | K | 2 |  |  |  | ROZPOCET | 0 | 0 | 0 | 0 | 0 | 1 | 0 | 16 | -1941638040
| VV |  | 23 |  | 23 | [12 empty] | VV | 2 | 2 | True | 0 | ROZPOCET
| VV |  | Součet |  | 23 | [12 empty] | VV | 2 | 4 | True | 1 | ROZPOCET
69 | K | 765192001 | Nouzové zakrytí střechy plachtou | m2 | 33.956 |  | 0 | CS ÚRS 2023 02 |  | základní |  | 0 | 0.00014 | 0.0047538 | 0 | 0 | 16 | K | 2 |  |  |  | ROZPOCET | 0 | 0 | 0 | 0 | 0 | 1 | 0 | 16 | 144514089
| Online PSC |  | https://podminky.urs.cz/item/CS_URS_2023_02/765192001 | [14 empty] | Online PSC | 2
| VV |  | 6,450*1,782 |  | 11.494 | [12 empty] | VV | 2 | 2 | True | 0 | ROZPOCET
| VV |  | 11,23*1,0 |  | 11.23 | [12 empty] | VV | 2 | 2 | True | 0 | ROZPOCET
| VV |  | 4,16*2,7 |  | 11.232 | [12 empty] | VV | 2 | 2 | True | 0 | ROZPOCET
| VV |  | Součet |  | 33.956 | [12 empty] | VV | 2 | 4 | True | 1 | ROZPOCET
70 | K | 998765102 | Přesun hmot pro krytiny skládané stanovený z hmotnosti přesunovaného materiálu vodorovná dopravní vzdálenost do 50 m na objektech výšky přes 6 do 12 m | t | 0.005 |  | 0 | CS ÚRS 2023 02 |  | základní |  | 0 | 0 | 0 | 0 | 0 | 16 | K | 2 |  |  |  | ROZPOCET | 0 | 0 | 0 | 0 | 0 | 1 | 0 | 16 | 1009560267
| Online PSC |  | https://podminky.urs.cz/item/CS_URS_2023_02/998765102 | [14 empty] | Online PSC | 2
| D | 784 | Dokončovací práce - malby a tapety |  |  |  | 0 |  |  |  |  | 0 |  | 0.46183 |  | 0.1428 | 2 | D | 1 |  |  |  | ROZPOCET | [6 empty] | 0
71 | K | 784121001 | Oškrabání malby v místnostech výšky do 3,80 m | m2 | 460.658 |  | 0 | CS ÚRS 2023 02 |  | základní |  | 0 | 0.001 | 0.46066 | 0.00031 | 0.1428 | 16 | K | 2 |  |  |  | ROZPOCET | 0 | 0 | 0 | 0 | 0 | 1 | 0 | 16 | -87642434
| Online PSC |  | https://podminky.urs.cz/item/CS_URS_2023_02/784121001 | [14 empty] | Online PSC | 2
| VV |  | (5,45*2+13,3*2)*3,73-(2,95*1,25*2+2,4*1,8*4+4,0*2,5+2,1*2,5)+0,2*((2,4*2+1,8*2)*4+(2,95*2+1,25*2)*2) |  | 110.05 | [12 empty] | VV | 2 | 2 | True | 0 | ROZPOCET
| VV |  | 72,48 |  | 72.48 | [12 empty] | VV | 2 | 2 | True | 0 | ROZPOCET
| VV |  | (5,865*2+6,7*2)*3,73-(1,35*2,05+2,4*1,8+2,1*2,66+2,0*0,95+0,8*2,1+2,1*2,5)+0,2*((1,35+2,05*2)+(2,4*2+1,8*2)+(2,1+2,66*2)+(2,0*2+0,95*2)+(0,8*2,1*2)) |  | 78.337 | [12 empty] | VV | 2 | 2 | True | 0 | ROZPOCET
| VV |  | 39,38 |  | 39.38 | [12 empty] | VV | 2 | 2 | True | 0 | ROZPOCET
| VV |  | (5,85*6,415)*3,73-(2,0*0,95+0,8*2,1+4,0*2,5+2,4*1,8*2)+0,2*((2,4*2+1,8*2)*2+(0,8*2,1*2)+(2,0*2+0,95*2)) |  | 122.971 | [12 empty] | VV | 2 | 2 | True | 0 | ROZPOCET
| VV |  | 37,44 |  | 37.44 | [12 empty] | VV | 2 | 2 | True | 0 | ROZPOCET
| VV |  | Součet |  | 460.658 | [12 empty] | VV | 2 | 4 | True | 1 | ROZPOCET
72 | K | 784171111 | Zakrytí nemalovaných ploch (materiál ve specifikaci) včetně pozdějšího odkrytí svislých ploch např. stěn, oken, dveří v místnostech výšky do 3,80 | m2 | 111.61 |  | 0 | CS ÚRS 2023 02 |  | základní |  | 0 | 0 | 0 | 0 | 0 | 16 | K | 2 |  |  |  | ROZPOCET | 0 | 0 | 0 | 0 | 0 | 1 | 0 | 16 | 287109920
| Online PSC |  | https://podminky.urs.cz/item/CS_URS_2023_02/784171111 | [14 empty] | Online PSC | 2
73 | M | 28323157 | fólie pro malířské potřeby zakrývací tl 14µ 4x5m | m2 | 117.191 |  | 0 | CS ÚRS 2023 02 |  | základní |  | 0 | 1e-05 | 0.0011719 | 0 | 0 | 32 | M | 2 |  |  |  | ROZPOCET | 0 | 0 | 0 | 0 | 0 | 1 | 0 | 16 | -1816522678
| VV |  | 2,4*1,8*7*2 |  | 60.48 | [12 empty] | VV | 2 | 2 | True | 0 | ROZPOCET
| VV |  | 2,95*1,25*2*2 |  | 14.75 | [12 empty] | VV | 2 | 2 | True | 0 | ROZPOCET
| VV |  | 1,3*2,0*2 |  | 5.2 | [12 empty] | VV | 2 | 2 | True | 0 | ROZPOCET
| VV |  | 2,4*2,0*2*2 |  | 19.2 | [12 empty] | VV | 2 | 2 | True | 0 | ROZPOCET
| VV |  | 2,995*2,0*2 |  | 11.98 | [12 empty] | VV | 2 | 2 | True | 0 | ROZPOCET
| VV |  | Součet |  | 111.61 | [12 empty] | VV | 2 | 4 | True | 1 | ROZPOCET
| VV |  | 111,61*1,05 'Přepočtené koeficientem množství |  | 117.191 | [12 empty] | VV | 2 | 2 | False | 1 | ROZPOCET
| D | 786 | Dokončovací práce - čalounické úpravy |  |  |  | 0 |  |  |  |  | 0 |  | 0 |  | 0 | 2 | D | 1 |  |  |  | ROZPOCET | [6 empty] | 0
74 | K | 789000R01 | Demontáž vnitřních žaluzií | m2 | 91.67 |  | 0 |  |  | základní |  | 0 | 0 | 0 | 0 | 0 | 16 | K | 2 |  |  |  | ROZPOCET | 0 | 0 | 0 | 0 | 0 | 1 | 0 | 16 | -257052429
| VV |  | 1,1*2,0*7 |  | 15.4 | [12 empty] | VV | 2 | 2 | True | 0 | ROZPOCET
| VV |  | 3,0*2,0*2 |  | 12 | [12 empty] | VV | 2 | 2 | True | 0 | ROZPOCET
| VV |  | 2,4*2,0*2 |  | 9.6 | [12 empty] | VV | 2 | 2 | True | 0 | ROZPOCET
| VV |  | 1,3*2,0 |  | 2.6 | [12 empty] | VV | 2 | 2 | True | 0 | ROZPOCET
| VV |  | 2,95*2,0*2 |  | 11.8 | [12 empty] | VV | 2 | 2 | True | 0 | ROZPOCET
| VV |  | 2,95*1,25*2 |  | 7.375 | [12 empty] | VV | 2 | 2 | True | 0 | ROZPOCET
| VV |  | 2,95*0,9 |  | 2.655 | [12 empty] | VV | 2 | 2 | True | 0 | ROZPOCET
| VV |  | 2,4*1,8*7 |  | 30.24 | [12 empty] | VV | 2 | 2 | True | 0 | ROZPOCET
| VV |  | Součet |  | 91.67 | [12 empty] | VV | 2 | 4 | True | 1 | ROZPOCET

## 02 - Stavební část
{6a80de8d-83c7-41bc-ac56-0c4b3a8456b6}
2
| KRYCÍ LIST SOUPISU PRACÍ | [7 empty] | v --- níže se nacházejí doplnkové a pomocné údaje k sestavám --- v | [8 empty] | False
Stavba:
VOŠ Chotěboř
Objekt:
02 - Stavební část
| KSO: |  |  |  |  | CC-CZ:
| Místo: |  |  |  |  | Datum: | 23. 8. 2023
| Zadavatel: |  |  |  |  | IČ:
DIČ:
| Uchazeč: |  |  |  |  | IČ: | Vyplň údaj
|  | Vyplň údaj |  |  |  | DIČ: | Vyplň údaj
| Projektant: |  |  |  |  | IČ:
DIČ:
| Zpracovatel: |  |  |  |  | IČ:
DIČ:
Poznámka:
| Cena bez DPH | [5 empty] | 0
|  |  | Základ daně |  |  | Sazba daně | Výše daně
| DPH | základní | 0 |  |  | 21% | 0
|  | snížená | 0 |  |  | 15% | 0
|  | zákl. přenesená | 0 |  |  | 21% | 0
|  | sníž. přenesená | 0 |  |  | 15% | 0
|  | nulová | 0 |  |  | 0% | 0
| Cena s DPH |  |  | v | CZK |  | 0
REKAPITULACE ČLENĚNÍ SOUPISU PRACÍ
Stavba:
VOŠ Chotěboř
Objekt:
02 - Stavební část
Místo: | [5 empty] | Datum: | 23. 8. 2023
Zadavatel: | [5 empty] | Projektant:
Uchazeč: |  |  | Vyplň údaj |  |  | Zpracovatel:
Kód dílu - Popis | [6 empty] | Cena celkem [CZK]
Náklady stavby celkem | [6 empty] | 0 | [11 empty] | -1
| HSV - Práce a dodávky HSV | [5 empty] | 0
| 1 - Zemní práce | [5 empty] | 0
| 2 - Zakládání | [5 empty] | 0
| 3 - Svislé a kompletní konstrukce | [5 empty] | 0
| 4 - Vodorovné konstrukce | [5 empty] | 0
| 6 - Úpravy povrchů, podlahy a osazování výplní | [5 empty] | 0
| 9 - Ostatní konstrukce a práce, bourání | [5 empty] | 0
| 997 - Přesun sutě | [5 empty] | 0
| 998 - Přesun hmot | [5 empty] | 0
| PSV - Práce a dodávky PSV | [5 empty] | 0
| 711 - Izolace proti vodě, vlhkosti a plynům | [5 empty] | 0
| 713 - Izolace tepelné | [5 empty] | 0
| 721 - Zdravotechnika - vnitřní kanalizace | [5 empty] | 0
| 722 - Zdravotechnika - vnitřní vodovod | [5 empty] | 0
| 725 - Zdravotechnika - zařizovací předměty | [5 empty] | 0
| 726 - Zdravotechnika - předstěnové instalace | [5 empty] | 0
| 762 - Konstrukce tesařské | [5 empty] | 0
| 763 - Konstrukce suché výstavby | [5 empty] | 0
| 764 - Konstrukce klempířské | [5 empty] | 0
| 765 - Krytina skládaná | [5 empty] | 0
| 766 - Konstrukce truhlářské | [5 empty] | 0
| 767 - Konstrukce zámečnické | [5 empty] | 0
| 771 - Podlahy z dlaždic | [5 empty] | 0
| 776 - Podlahy povlakové | [5 empty] | 0
| 777 - Podlahy lité | [5 empty] | 0
| 781 - Dokončovací práce - obklady | [5 empty] | 0
| 782 - Dokončovací práce - obklady z kamene | [5 empty] | 0
| 783 - Dokončovací práce - nátěry | [5 empty] | 0
| 784 - Dokončovací práce - malby a tapety | [5 empty] | 0
| 786 - Dokončovací práce - čalounické úpravy | [5 empty] | 0
| 787 - Dokončovací práce - zasklívání | [5 empty] | 0
| M - Práce a dodávky M | [5 empty] | 0
| 33-M - Montáže dopr.zaříz.,sklad. zař. a váh | [5 empty] | 0
SOUPIS PRACÍ
Stavba:
VOŠ Chotěboř
Objekt:
02 - Stavební část
Místo: | [5 empty] | Datum: | 23. 8. 2023
Zadavatel: | [5 empty] | Projektant:
Uchazeč: |  |  | Vyplň údaj |  |  | Zpracovatel:
PČ | Typ | Kód | Popis | MJ | Množství | J.cena [CZK] | Cena celkem [CZK] | Cenová soustava |  | DPH | J. Nh [h] | Nh celkem [h] | J. hmotnost [t] | Hmotnost celkem [t] | J. suť [t] | Suť Celkem [t]
Náklady soupisu celkem | [6 empty] | 0 |  |  |  |  | 0 |  | 3692.0772 |  | 7.4807 |  | D | -1 | [10 empty] | 0
| D | HSV | Práce a dodávky HSV |  |  |  | 0 |  |  |  |  | 0 |  | 3513.7652 |  | 7.3149 | 1 | D | 0 |  |  |  | ROZPOCET | [6 empty] | 0
| D | 1 | Zemní práce |  |  |  | 0 |  |  |  |  | 0 |  | 659.6903 |  | 0 | 1 | D | 1 |  |  |  | ROZPOCET | [6 empty] | 0
1 | K | 131251102 | Hloubení nezapažených jam a zářezů strojně s urovnáním dna do předepsaného profilu a spádu v hornině třídy těžitelnosti I skupiny 3 přes 20 do 50 m3 | m3 | 27.708 |  | 0 | CS ÚRS 2023 02 |  | základní |  | 0 | 0 | 0 | 0 | 0 | 4 | K | 2 |  |  |  | ROZPOCET | 0 | 0 | 0 | 0 | 0 | 1 | 0 | 4 | -1014195116
| Online PSC |  | https://podminky.urs.cz/item/CS_URS_2023_02/131251102 | [14 empty] | Online PSC | 2
| VV |  | 0,4*(31,32+6,63+31,32) |  | 27.708 | [12 empty] | VV | 2 | 2 | True | 0 | ROZPOCET
| VV |  | Součet |  | 27.708 | [12 empty] | VV | 2 | 4 | True | 1 | ROZPOCET
2 | K | 131253104 | Hloubení nezapažených jam a zářezů strojně s urovnáním dna do předepsaného profilu a spádu v omezeném prostoru v hornině třídy těžitelnosti I skupiny 3 přes 100 m3 | m3 | 154.037 |  | 0 | CS ÚRS 2023 02 |  | základní |  | 0 | 0 | 0 | 0 | 0 | 4 | K | 2 |  |  |  | ROZPOCET | 0 | 0 | 0 | 0 | 0 | 1 | 0 | 4 | -379850746
| Online PSC |  | https://podminky.urs.cz/item/CS_URS_2023_02/131253104 | [14 empty] | Online PSC | 2
| VV |  | 0,545*(105,01+149,53)"ve stávající budově pro novou podlahu |  | 138.724 | [12 empty] | VV | 2 | 2 | True | 0 | ROZPOCET
| VV |  | 0,36*(5,164+16,104)*2"pracovní prostor pro podbetonování základu |  | 15.313 | [12 empty] | VV | 2 | 2 | True | 0 | ROZPOCET
| VV |  | Součet |  | 154.037 | [12 empty] | VV | 2 | 4 | True | 1 | ROZPOCET
3 | K | 131351204 | Hloubení zapažených jam a zářezů strojně s urovnáním dna do předepsaného profilu a spádu v hornině třídy těžitelnosti II skupiny 4 přes 100 do 500 m3 | m3 | 2652.016 |  | 0 | CS ÚRS 2023 02 |  | základní |  | 0 | 0 | 0 | 0 | 0 | 4 | K | 2 |  |  |  | ROZPOCET | 0 | 0 | 0 | 0 | 0 | 1 | 0 | 4 | -1141096685
| Online PSC |  | https://podminky.urs.cz/item/CS_URS_2023_02/131351204 | [14 empty] | Online PSC | 2
| VV |  | 719,28*3,650"hlavní výkop |  | 2625.372 | [12 empty] | VV | 2 | 2 | True | 0 | ROZPOCET
| VV |  | 0,3*(3,0*3,0)*5+0,3/2*0,5*(3,0*5*2+3,5*2*5)"náběhy pod sloupy |  | 18.375 | [12 empty] | VV | 2 | 2 | True | 0 | ROZPOCET
| VV |  | 0,95*2,67*3,26"prohlubeň výtah |  | 8.269 | [12 empty] | VV | 2 | 2 | True | 0 | ROZPOCET
| VV |  | Součet |  | 2652.016 | [12 empty] | VV | 2 | 4 | True | 1 | ROZPOCET
4 | K | 132251101 | Hloubení nezapažených rýh šířky do 800 mm strojně s urovnáním dna do předepsaného profilu a spádu v hornině třídy těžitelnosti I skupiny 3 do 20 m3 | m3 | 1.882 |  | 0 | CS ÚRS 2023 02 |  | základní |  | 0 | 0 | 0 | 0 | 0 | 4 | K | 2 |  |  |  | ROZPOCET | 0 | 0 | 0 | 0 | 0 | 1 | 0 | 4 | -962492429
| Online PSC |  | https://podminky.urs.cz/item/CS_URS_2023_02/132251101 | [14 empty] | Online PSC | 2
| VV |  | 1,4*0,25*(3,528+1,85) |  | 1.882 | [12 empty] | VV | 2 | 2 | True | 0 | ROZPOCET
| VV |  | Součet |  | 1.882 | [12 empty] | VV | 2 | 4 | True | 1 | ROZPOCET
5 | K | 151711121 | Osazení ocelových zápor pro pažení hloubených vykopávek do předem provedených vrtů se zabetonováním spodního konce, s případným obsypem zápory pískem délky od 0 do 14 m | m | 557.6 |  | 0 | CS ÚRS 2023 02 |  | základní |  | 0 | 0.00088 | 0.49069 | 0 | 0 | 4 | K | 2 |  |  |  | ROZPOCET | 0 | 0 | 0 | 0 | 0 | 1 | 0 | 4 | 937755929
| Online PSC |  | https://podminky.urs.cz/item/CS_URS_2023_02/151711121 | [14 empty] | Online PSC | 2
| VV |  | 8,2*68 |  | 557.6 | [12 empty] | VV | 2 | 2 | True | 0 | ROZPOCET
| VV |  | Součet |  | 557.6 | [12 empty] | VV | 2 | 4 | True | 1 | ROZPOCET
6 | M | 13010982 | ocel profilová jakost S235JR (11 375) průřez HEB 220 | t | 40.705 |  | 0 | CS ÚRS 2023 02 |  | základní |  | 0 | 1 | 40.705 | 0 | 0 | 8 | M | 2 |  |  |  | ROZPOCET | 0 | 0 | 0 | 0 | 0 | 1 | 0 | 4 | -193692916
| VV |  | 73/1000*8,2*68 |  | 40.705 | [12 empty] | VV | 2 | 2 | True | 0 | ROZPOCET
| VV |  | Součet |  | 40.705 | [12 empty] | VV | 2 | 4 | True | 1 | ROZPOCET
7 | M | 58932571 | beton C 16/20 | m3 | 76.867 |  | 0 | CS ÚRS 2023 02 |  | základní |  | 0 | 2.234 | 171.7209 | 0 | 0 | 8 | M | 2 |  |  |  | ROZPOCET | 0 | 0 | 0 | 0 | 0 | 1 | 0 | 4 | 1107799330
| VV |  | 68*4,0*3,14*0,3*0,3 |  | 76.867 | [12 empty] | VV | 2 | 2 | True | 0 | ROZPOCET
| VV |  | Součet |  | 76.867 | [12 empty] | VV | 2 | 4 | True | 1 | ROZPOCET
8 | M | 58154410 | písek křemičitý sušený frakce 0,1 | t | 72.639 |  | 0 | CS ÚRS 2023 02 |  | základní |  | 0 | 1 | 72.639 | 0 | 0 | 8 | M | 2 |  |  |  | ROZPOCET | 0 | 0 | 0 | 0 | 0 | 1 | 0 | 4 | 58776456
| VV |  | 68*4,2*3,14*0,3*0,3/2 |  | 40.355 | [12 empty] | VV | 2 | 2 | True | 0 | ROZPOCET
| VV |  | Součet |  | 40.355 | [12 empty] | VV | 2 | 4 | True | 1 | ROZPOCET
| VV |  | 40,355*1,8 'Přepočtené koeficientem množství |  | 72.639 | [12 empty] | VV | 2 | 2 | False | 1 | ROZPOCET
9 | K | 151721112 | Pažení do ocelových zápor bez ohledu na druh pažin, s odstraněním pažení, hloubky výkopu přes 4 do 10 m | m2 | 425.636 |  | 0 | CS ÚRS 2023 02 |  | základní |  | 0 | 0.02944 | 12.5307 | 0 | 0 | 4 | K | 2 |  |  |  | ROZPOCET | 0 | 0 | 0 | 0 | 0 | 1 | 0 | 4 | 2488016
| Online PSC |  | https://podminky.urs.cz/item/CS_URS_2023_02/151721112 | [14 empty] | Online PSC | 2
| VV |  | 101,342*4,2 |  | 425.636 | [12 empty] | VV | 2 | 2 | True | 0 | ROZPOCET
| VV |  | Součet |  | 425.636 | [12 empty] | VV | 2 | 4 | True | 1 | ROZPOCET
10 | K | 162751137 | Vodorovné přemístění výkopku nebo sypaniny po suchu na obvyklém dopravním prostředku, bez naložení výkopku, avšak se složením bez rozhrnutí z horniny třídy těžitelnosti II skupiny 4 a 5 na vzdálenost přes 9 000 do 10 000 m | m3 | 2486.268 |  | 0 | CS ÚRS 2023 02 |  | základní |  | 0 | 0 | 0 | 0 | 0 | 4 | K | 2 |  |  |  | ROZPOCET | 0 | 0 | 0 | 0 | 0 | 1 | 0 | 4 | 226943249
| Online PSC |  | https://podminky.urs.cz/item/CS_URS_2023_02/162751137 | [14 empty] | Online PSC | 2
| VV |  | 15,02+154,037+2652,016+1,882"výkop |  | 2822.955 | [12 empty] | VV | 2 | 2 | True | 0 | ROZPOCET
| VV |  | -472,512"zásyp zeminou |  | -472.512 | [12 empty] | VV | 2 | 2 | True | 0 | ROZPOCET
| VV |  | -62,15*0,35"zatravněná plocha |  | -21.753 | [12 empty] | VV | 2 | 2 | True | 0 | ROZPOCET
| VV |  | 157,578"výkop z vrtu |  | 157.578 | [12 empty] | VV | 2 | 2 | True | 0 | ROZPOCET
| VV |  | Součet |  | 2486.268 | [12 empty] | VV | 2 | 4 | True | 1 | ROZPOCET
11 | K | 162751139 | Vodorovné přemístění výkopku nebo sypaniny po suchu na obvyklém dopravním prostředku, bez naložení výkopku, avšak se složením bez rozhrnutí z horniny třídy těžitelnosti II skupiny 4 a 5 na vzdálenost Příplatek k ceně za každých dalších i započatých 1 000 m | m3 | 24862.68 |  | 0 | CS ÚRS 2023 02 |  | základní |  | 0 | 0 | 0 | 0 | 0 | 4 | K | 2 |  |  |  | ROZPOCET | 0 | 0 | 0 | 0 | 0 | 1 | 0 | 4 | 1726134484
| Online PSC |  | https://podminky.urs.cz/item/CS_URS_2023_02/162751139 | [14 empty] | Online PSC | 2
| VV |  | 15,02+154,037+2652,016+1,882"výkop |  | 2822.955 | [12 empty] | VV | 2 | 2 | True | 0 | ROZPOCET
| VV |  | -472,512"zásyp zeminou |  | -472.512 | [12 empty] | VV | 2 | 2 | True | 0 | ROZPOCET
| VV |  | -62,15*0,35"zatravněná plocha |  | -21.753 | [12 empty] | VV | 2 | 2 | True | 0 | ROZPOCET
| VV |  | 157,578"výkop z vrtu |  | 157.578 | [12 empty] | VV | 2 | 2 | True | 0 | ROZPOCET
| VV |  | Součet |  | 2486.268 | [12 empty] | VV | 2 | 4 | True | 1 | ROZPOCET
| VV |  | 2486,268*10 'Přepočtené koeficientem množství |  | 24862.68 | [12 empty] | VV | 2 | 2 | False | 1 | ROZPOCET
12 | K | 171201231 | Poplatek za uložení stavebního odpadu na recyklační skládce (skládkovné) zeminy a kamení zatříděného do Katalogu odpadů pod kódem 17 05 04 | t | 4475.282 |  | 0 | CS ÚRS 2023 02 |  | základní |  | 0 | 0 | 0 | 0 | 0 | 4 | K | 2 |  |  |  | ROZPOCET | 0 | 0 | 0 | 0 | 0 | 1 | 0 | 4 | -2121846167
| Online PSC |  | https://podminky.urs.cz/item/CS_URS_2023_02/171201231 | [14 empty] | Online PSC | 2
| VV |  | 15,02+154,037+2652,016+1,882"výkop |  | 2822.955 | [12 empty] | VV | 2 | 2 | True | 0 | ROZPOCET
| VV |  | -472,512"zásyp zeminou |  | -472.512 | [12 empty] | VV | 2 | 2 | True | 0 | ROZPOCET
| VV |  | -62,15*0,35"zatravněná plocha |  | -21.753 | [12 empty] | VV | 2 | 2 | True | 0 | ROZPOCET
| VV |  | 157,578"výkop z vrtu |  | 157.578 | [12 empty] | VV | 2 | 2 | True | 0 | ROZPOCET
| VV |  | Součet |  | 2486.268 | [12 empty] | VV | 2 | 4 | True | 1 | ROZPOCET
| VV |  | 2486,268*1,8 'Přepočtené koeficientem množství |  | 4475.282 | [12 empty] | VV | 2 | 2 | False | 1 | ROZPOCET
13 | K | 174151101 | Zásyp sypaninou z jakékoliv horniny strojně s uložením výkopku ve vrstvách se zhutněním jam, šachet, rýh nebo kolem objektů v těchto vykopávkách | m3 | 673.403 |  | 0 | CS ÚRS 2023 02 |  | základní |  | 0 | 0 | 0 | 0 | 0 | 4 | K | 2 |  |  |  | ROZPOCET | 0 | 0 | 0 | 0 | 0 | 1 | 0 | 4 | -296016235
| Online PSC |  | https://podminky.urs.cz/item/CS_URS_2023_02/174151101 | [14 empty] | Online PSC | 2
| VV |  | "kamenivo | [14 empty] | VV | 2 | 1 | True | 0 | ROZPOCET
| VV |  | 0,6*3,65*(3,5+30,3+0,6+14,3+0,6+38,650)"kolem budovy |  | 192.611 | [12 empty] | VV | 2 | 2 | True | 0 | ROZPOCET
| VV |  | (0,39*3,32+2,68*0,5*0,97+1,02*2,750)"pod schody, rampou |  | 5.4 | [12 empty] | VV | 2 | 2 | True | 0 | ROZPOCET
| VV |  | 0,6*2,4*2,0"pod rampou |  | 2.88 | [12 empty] | VV | 2 | 2 | True | 0 | ROZPOCET
| VV |  | Mezisoučet |  | 200.891 | [12 empty] | VV | 2 | 3 | True | 0 | ROZPOCET
| VV |  | "vykopanou zemninou | [14 empty] | VV | 2 | 1 | True | 0 | ROZPOCET
| VV |  | 1,15*3,65*(3,5+30,3+0,6+1,15+14,3+0,6+0,6+1,15+38,650+0,6)"kolem budovy |  | 383.861 | [12 empty] | VV | 2 | 2 | True | 0 | ROZPOCET
| VV |  | 1,1*4,0*16,6"mezi budovami |  | 73.04 | [12 empty] | VV | 2 | 2 | True | 0 | ROZPOCET
| VV |  | 0,36*(5,164*2+16,104)"pracovní prostor pro podbetonování základu |  | 9.516 | [12 empty] | VV | 2 | 2 | True | 0 | ROZPOCET
| VV |  | 1,15*2,65*2,0"pod rampou |  | 6.095 | [12 empty] | VV | 2 | 2 | True | 0 | ROZPOCET
| VV |  | Mezisoučet |  | 472.512 | [12 empty] | VV | 2 | 3 | True | 0 | ROZPOCET
| VV |  | Součet |  | 673.403 | [12 empty] | VV | 2 | 4 | True | 1 | ROZPOCET
14 | M | 58343930 | kamenivo drcené hrubé frakce 16/32 | t | 361.604 |  | 0 | CS ÚRS 2023 02 |  | základní |  | 0 | 1 | 361.604 | 0 | 0 | 8 | M | 2 |  |  |  | ROZPOCET | 0 | 0 | 0 | 0 | 0 | 1 | 0 | 4 | 1142023101
| VV |  | "kamenivo | [14 empty] | VV | 2 | 1 | True | 0 | ROZPOCET
| VV |  | 0,6*3,65*(3,5+30,3+0,6+14,3+0,6+38,650)"kolem budovy |  | 192.611 | [12 empty] | VV | 2 | 2 | True | 0 | ROZPOCET
| VV |  | (0,39*3,32+2,68*0,5*0,97+1,02*2,750)"pod schody, rampou |  | 5.4 | [12 empty] | VV | 2 | 2 | True | 0 | ROZPOCET
| VV |  | 0,6*2,4*2,0"pod rampou |  | 2.88 | [12 empty] | VV | 2 | 2 | True | 0 | ROZPOCET
| VV |  | Součet |  | 200.891 | [12 empty] | VV | 2 | 4 | True | 1 | ROZPOCET
| VV |  | 200,891*1,8 'Přepočtené koeficientem množství |  | 361.604 | [12 empty] | VV | 2 | 2 | False | 1 | ROZPOCET
15 | K | 181951114 | Úprava pláně vyrovnáním výškových rozdílů strojně v hornině třídy těžitelnosti II, skupiny 4 a 5 se zhutněním | m2 | 973.82 |  | 0 | CS ÚRS 2023 02 |  | základní |  | 0 | 0 | 0 | 0 | 0 | 16 | K | 2 |  |  |  | ROZPOCET | 0 | 0 | 0 | 0 | 0 | 1 | 0 | 16 | -285375288
| Online PSC |  | https://podminky.urs.cz/item/CS_URS_2023_02/181951114 | [14 empty] | Online PSC | 2
| VV |  | (105,01+149,53)"ve stávající budově pro novou podlahu |  | 254.54 | [12 empty] | VV | 2 | 2 | True | 0 | ROZPOCET
| VV |  | 719,28"hlavní výkop |  | 719.28 | [12 empty] | VV | 2 | 2 | True | 0 | ROZPOCET
| VV |  | Součet |  | 973.82 | [12 empty] | VV | 2 | 4 | True | 1 | ROZPOCET
| D | 2 | Zakládání |  |  |  | 0 |  |  |  |  | 0 |  | 1008.2372 |  | 0 | 1 | D | 1 |  |  |  | ROZPOCET | [6 empty] | 0
16 | K | 226212215 | Velkoprofilové vrty náběrovým vrtáním svislé průměru přes 550 do 650 mm, v hl od 0 do 10 m | m | 557.6 |  | 0 | CS ÚRS 2023 02 |  | základní |  | 0 | 0.00015 | 0.08364 | 0 | 0 | 4 | K | 2 |  |  |  | ROZPOCET | 0 | 0 | 0 | 0 | 0 | 1 | 0 | 4 | 1792839537
| Online PSC |  | https://podminky.urs.cz/item/CS_URS_2023_02/226212215 | [14 empty] | Online PSC | 2
| VV |  | 8,2*68 |  | 557.6 | [12 empty] | VV | 2 | 2 | True | 0 | ROZPOCET
| VV |  | Součet |  | 557.6 | [12 empty] | VV | 2 | 4 | True | 1 | ROZPOCET
17 | K | 213141111 | Zřízení vrstvy z geotextilie filtrační, separační, odvodňovací, ochranné, výztužné nebo protierozní v rovině nebo ve sklonu do 1:5, šířky do 3 m | m2 | 864.961 |  | 0 | CS ÚRS 2023 02 |  | základní |  | 0 | 0.0001 | 0.086496 | 0 | 0 | 4 | K | 2 |  |  |  | ROZPOCET | 0 | 0 | 0 | 0 | 0 | 1 | 0 | 4 | -553536019
| Online PSC |  | https://podminky.urs.cz/item/CS_URS_2023_02/213141111 | [14 empty] | Online PSC | 2
18 | M | 69311081 | geotextilie netkaná separační, ochranná, filtrační, drenážní PES 300g/m2 | m2 | 1024.546 |  | 0 | CS ÚRS 2023 02 |  | základní |  | 0 | 0.0003 | 0.30736 | 0 | 0 | 8 | M | 2 |  |  |  | ROZPOCET | 0 | 0 | 0 | 0 | 0 | 1 | 0 | 4 | -1026545671
| VV |  | (105,01+149,53)"frézárna, soustružna |  | 254.54 | [12 empty] | VV | 2 | 2 | True | 0 | ROZPOCET
| VV |  | (5,1*3,1)"rampa |  | 15.81 | [12 empty] | VV | 2 | 2 | True | 0 | ROZPOCET
| VV |  | 14,4*1,875"mezi stávající a novou budovou |  | 27 | [12 empty] | VV | 2 | 2 | True | 0 | ROZPOCET
| VV |  | 17,10"rampa-krček |  | 17.1 | [12 empty] | VV | 2 | 2 | True | 0 | ROZPOCET
| VV |  | ((36,440*14,14)-(2,99*2,4))"nová budova |  | 508.086 | [12 empty] | VV | 2 | 2 | True | 0 | ROZPOCET
| VV |  | (-3,5*4*0,5*5+3,5*0,583*4*5)"náběhy pod sloupy |  | 5.81 | [12 empty] | VV | 2 | 2 | True | 0 | ROZPOCET
| VV |  | 3,3*2,80"dojezd výtahu |  | 9.24 | [12 empty] | VV | 2 | 2 | True | 0 | ROZPOCET
| VV |  | 3,650*7,5"pod retenční nádrž |  | 27.375 | [12 empty] | VV | 2 | 2 | True | 0 | ROZPOCET
| VV |  | Součet |  | 864.961 | [12 empty] | VV | 2 | 4 | True | 1 | ROZPOCET
| VV |  | 864,961*1,1845 'Přepočtené koeficientem množství |  | 1024.546 | [12 empty] | VV | 2 | 2 | False | 1 | ROZPOCET
19 | K | 273321611 | Základy z betonu železového (bez výztuže) desky z betonu bez zvláštních nároků na prostředí tř. C 30/37 XC1 | m3 | 227.687 |  | 0 | CS ÚRS 2023 02 |  | základní |  | 0 | 2.5019 | 569.6433 | 0 | 0 | 4 | K | 2 |  |  |  | ROZPOCET | 0 | 0 | 0 | 0 | 0 | 1 | 0 | 4 | -1973339345
| Online PSC |  | https://podminky.urs.cz/item/CS_URS_2023_02/273321611 | [14 empty] | Online PSC | 2
| VV |  | "základová deska statika | [14 empty] | VV | 2 | 1 | True | 0 | ROZPOCET
| VV |  | 0,3*((36,200*13,90)-(2,49*1,9)) |  | 149.535 | [12 empty] | VV | 2 | 2 | True | 0 | ROZPOCET
| VV |  | 0,3*2,990*2,40"dojezd výtahu |  | 2.153 | [12 empty] | VV | 2 | 2 | True | 0 | ROZPOCET
| VV |  | 0,3*(3,0*3,0)*5+0,3/2*0,5*(3,0*5*2+3,5*2*5)"náběhy pod sloupy |  | 18.375 | [12 empty] | VV | 2 | 2 | True | 0 | ROZPOCET
| VV |  | 0,3*3,1*4,847"rampa |  | 4.508 | [12 empty] | VV | 2 | 2 | True | 0 | ROZPOCET
| VV |  | Mezisoučet |  | 174.571 | [12 empty] | VV | 2 | 3 | True | 0 | ROZPOCET
| VV |  | "rampy, atd mimo statiku | [14 empty] | VV | 2 | 1 | True | 0 | ROZPOCET
| VV |  | 0,25*24,46"rampy |  | 6.115 | [12 empty] | VV | 2 | 2 | True | 0 | ROZPOCET
| VV |  | 0,2*14,4*1,875"mezi stávající a novou budovou |  | 5.4 | [12 empty] | VV | 2 | 2 | True | 0 | ROZPOCET
| VV |  | 0,2*17,10"rampa-krček |  | 3.42 | [12 empty] | VV | 2 | 2 | True | 0 | ROZPOCET
| VV |  | 0,15*(105,01+149,53)"frézárna, soustružna |  | 38.181 | [12 empty] | VV | 2 | 2 | True | 0 | ROZPOCET
| VV |  | Mezisoučet |  | 53.116 | [12 empty] | VV | 2 | 3 | True | 0 | ROZPOCET
| VV |  | Součet |  | 227.687 | [12 empty] | VV | 2 | 4 | True | 1 | ROZPOCET
20 | K | 273322511 | Základy z betonu železového (bez výztuže) desky z betonu se zvýšenými nároky na prostředí tř. C 25/30 XC2 | m3 | 125.649 |  | 0 | CS ÚRS 2023 02 |  | základní |  | 0 | 2.5019 | 314.3575 | 0 | 0 | 4 | K | 2 |  |  |  | ROZPOCET | 0 | 0 | 0 | 0 | 0 | 1 | 0 | 4 | 535174914
| Online PSC |  | https://podminky.urs.cz/item/CS_URS_2023_02/273322511 | [14 empty] | Online PSC | 2
| VV |  | "podkaldní betonová mazanina | [14 empty] | VV | 2 | 1 | True | 0 | ROZPOCET
| VV |  | 0,15*(105,01+149,53)"frézárna, soustružna |  | 38.181 | [12 empty] | VV | 2 | 2 | True | 0 | ROZPOCET
| VV |  | 0,15*(5,1*3,1)"rampa |  | 2.372 | [12 empty] | VV | 2 | 2 | True | 0 | ROZPOCET
| VV |  | 0,15*14,4*1,875"mezi stávající a novou budovou |  | 4.05 | [12 empty] | VV | 2 | 2 | True | 0 | ROZPOCET
| VV |  | 0,15*17,10"rampa-krček |  | 2.565 | [12 empty] | VV | 2 | 2 | True | 0 | ROZPOCET
| VV |  | 0,15*((36,200*13,90)-(2,99*2,4)+0,77)"nová budova |  | 74.516 | [12 empty] | VV | 2 | 2 | True | 0 | ROZPOCET
| VV |  | 0,15*(-3,5*4*0,5*5+3,5*0,583*4*5)"náběhy pod sloupy |  | 0.872 | [12 empty] | VV | 2 | 2 | True | 0 | ROZPOCET
| VV |  | 0,25*3,3*2,80"dojezd výtahu |  | 2.31 | [12 empty] | VV | 2 | 2 | True | 0 | ROZPOCET
| VV |  | 0,15*0,87*1,5*4"anglické dvorky |  | 0.783 | [12 empty] | VV | 2 | 2 | True | 0 | ROZPOCET
| VV |  | Součet |  | 125.649 | [12 empty] | VV | 2 | 4 | True | 1 | ROZPOCET
21 | K | 273351121 | Bednění základů desek zřízení | m2 | 159.65 |  | 0 | CS ÚRS 2023 02 |  | základní |  | 0 | 0.00247 | 0.39434 | 0 | 0 | 4 | K | 2 |  |  |  | ROZPOCET | 0 | 0 | 0 | 0 | 0 | 1 | 0 | 4 | 635313525
| Online PSC |  | https://podminky.urs.cz/item/CS_URS_2023_02/273351121 | [14 empty] | Online PSC | 2
| VV |  | "základová deska statika | [14 empty] | VV | 2 | 1 | True | 0 | ROZPOCET
| VV |  | 0,3*(36,200*2+13,90*2) |  | 30.06 | [12 empty] | VV | 2 | 2 | True | 0 | ROZPOCET
| VV |  | 0,3*(2,990*2+2,40*2)"dojezd výtahu |  | 3.234 | [12 empty] | VV | 2 | 2 | True | 0 | ROZPOCET
| VV |  | 0,6*(3,5*4)*5"náběhy pod sloupy |  | 42 | [12 empty] | VV | 2 | 2 | True | 0 | ROZPOCET
| VV |  | 0,3*(3,1*2+4,847*2)"rampa |  | 4.768 | [12 empty] | VV | 2 | 2 | True | 0 | ROZPOCET
| VV |  | "rampy, atd mimo statiku | [14 empty] | VV | 2 | 1 | True | 0 | ROZPOCET
| VV |  | 0,25*(3,528*2+1,85*2+2,647*2+1,85*2+2,647*2+1,85*2+2,2*2+3,7*2)"rampy |  | 10.136 | [12 empty] | VV | 2 | 2 | True | 0 | ROZPOCET
| VV |  | 0,2*(14,4*2+1,875*2)"mezi stávající a novou budovou |  | 6.51 | [12 empty] | VV | 2 | 2 | True | 0 | ROZPOCET
| VV |  | 0,2*(8,175*2+2,1*2)"rampa-krček |  | 4.11 | [12 empty] | VV | 2 | 2 | True | 0 | ROZPOCET
| VV |  | 0,15*(7,86*2+13,36*2+13,522*2+11,06*2)"frézárna, soustružna |  | 13.741 | [12 empty] | VV | 2 | 2 | True | 0 | ROZPOCET
| VV |  | "podkladní betonová mazanina | [14 empty] | VV | 2 | 1 | True | 0 | ROZPOCET
| VV |  | 0,15*(7,86*2+13,36*2+13,522*2+11,06*2)"frézárna, soustružna |  | 13.741 | [12 empty] | VV | 2 | 2 | True | 0 | ROZPOCET
| VV |  | 0,15*(5,1*2+3,1*2)"rampa |  | 2.46 | [12 empty] | VV | 2 | 2 | True | 0 | ROZPOCET
| VV |  | 0,15*(14,4*2+1,875*2)"mezi stávající a novou budovou |  | 4.883 | [12 empty] | VV | 2 | 2 | True | 0 | ROZPOCET
| VV |  | 0,15*(8,175*2+2,1*2)"rampa-krček |  | 3.083 | [12 empty] | VV | 2 | 2 | True | 0 | ROZPOCET
| VV |  | 0,15*((36,200*2+13,90*2))"nová budova |  | 15.03 | [12 empty] | VV | 2 | 2 | True | 0 | ROZPOCET
| VV |  | 0,25*(3,3*2+2,80*2)"dojezd výtahu |  | 3.05 | [12 empty] | VV | 2 | 2 | True | 0 | ROZPOCET
| VV |  | 0,15*(0,87*2+1,5*2)*4"anglické dvorky |  | 2.844 | [12 empty] | VV | 2 | 2 | True | 0 | ROZPOCET
| VV |  | Součet |  | 159.65 | [12 empty] | VV | 2 | 4 | True | 1 | ROZPOCET
22 | K | 273351122 | Bednění základů desek odstranění | m2 | 159.65 |  | 0 | CS ÚRS 2023 02 |  | základní |  | 0 | 0 | 0 | 0 | 0 | 4 | K | 2 |  |  |  | ROZPOCET | 0 | 0 | 0 | 0 | 0 | 1 | 0 | 4 | -1819074508
| Online PSC |  | https://podminky.urs.cz/item/CS_URS_2023_02/273351122 | [14 empty] | Online PSC | 2
| VV |  | "základová deska statika | [14 empty] | VV | 2 | 1 | True | 0 | ROZPOCET
| VV |  | 0,3*(36,200*2+13,90*2) |  | 30.06 | [12 empty] | VV | 2 | 2 | True | 0 | ROZPOCET
| VV |  | 0,3*(2,990*2+2,40*2)"dojezd výtahu |  | 3.234 | [12 empty] | VV | 2 | 2 | True | 0 | ROZPOCET
| VV |  | 0,6*(3,5*4)*5"náběhy pod sloupy |  | 42 | [12 empty] | VV | 2 | 2 | True | 0 | ROZPOCET
| VV |  | 0,3*(3,1*2+4,847*2)"rampa |  | 4.768 | [12 empty] | VV | 2 | 2 | True | 0 | ROZPOCET
| VV |  | "rampy, atd mimo statiku | [14 empty] | VV | 2 | 1 | True | 0 | ROZPOCET
| VV |  | 0,25*(3,528*2+1,85*2+2,647*2+1,85*2+2,647*2+1,85*2+2,2*2+3,7*2)"rampy |  | 10.136 | [12 empty] | VV | 2 | 2 | True | 0 | ROZPOCET
| VV |  | 0,2*(14,4*2+1,875*2)"mezi stávající a novou budovou |  | 6.51 | [12 empty] | VV | 2 | 2 | True | 0 | ROZPOCET
| VV |  | 0,2*(8,175*2+2,1*2)"rampa-krček |  | 4.11 | [12 empty] | VV | 2 | 2 | True | 0 | ROZPOCET
| VV |  | 0,15*(7,86*2+13,36*2+13,522*2+11,06*2)"frézárna, soustružna |  | 13.741 | [12 empty] | VV | 2 | 2 | True | 0 | ROZPOCET
| VV |  | "podkladní betonová mazanina | [14 empty] | VV | 2 | 1 | True | 0 | ROZPOCET
| VV |  | 0,15*(7,86*2+13,36*2+13,522*2+11,06*2)"frézárna, soustružna |  | 13.741 | [12 empty] | VV | 2 | 2 | True | 0 | ROZPOCET
| VV |  | 0,15*(5,1*2+3,1*2)"rampa |  | 2.46 | [12 empty] | VV | 2 | 2 | True | 0 | ROZPOCET
| VV |  | 0,15*(14,4*2+1,875*2)"mezi stávající a novou budovou |  | 4.883 | [12 empty] | VV | 2 | 2 | True | 0 | ROZPOCET
| VV |  | 0,15*(8,175*2+2,1*2)"rampa-krček |  | 3.083 | [12 empty] | VV | 2 | 2 | True | 0 | ROZPOCET
| VV |  | 0,15*((36,200*2+13,90*2))"nová budova |  | 15.03 | [12 empty] | VV | 2 | 2 | True | 0 | ROZPOCET
| VV |  | 0,25*(3,3*2+2,80*2)"dojezd výtahu |  | 3.05 | [12 empty] | VV | 2 | 2 | True | 0 | ROZPOCET
| VV |  | 0,15*(0,87*2+1,5*2)*4"anglické dvorky |  | 2.844 | [12 empty] | VV | 2 | 2 | True | 0 | ROZPOCET
| VV |  | Součet |  | 159.65 | [12 empty] | VV | 2 | 4 | True | 1 | ROZPOCET
23 | K | 273361821 | Výztuž základů desek z betonářské oceli 10 505 (R) nebo BSt 500 | t | 56.374 |  | 0 | CS ÚRS 2023 02 |  | základní |  | 0 | 1.0606 | 59.7914 | 0 | 0 | 4 | K | 2 |  |  |  | ROZPOCET | 0 | 0 | 0 | 0 | 0 | 1 | 0 | 4 | 907137186
| Online PSC |  | https://podminky.urs.cz/item/CS_URS_2023_02/273361821 | [14 empty] | Online PSC | 2
| VV |  | 174,571*0,22 |  | 38.406 | [12 empty] | VV | 2 | 2 | True | 0 | ROZPOCET
| VV |  | 53,116*0,22 |  | 11.686 | [12 empty] | VV | 2 | 2 | True | 0 | ROZPOCET
| VV |  | 125,649*0,05 |  | 6.282 | [12 empty] | VV | 2 | 2 | True | 0 | ROZPOCET
| VV |  | Součet |  | 56.374 | [12 empty] | VV | 2 | 4 | True | 1 | ROZPOCET
24 | K | 274313711 | Základy z betonu prostého pasy betonu kamenem neprokládaného tř. C 20/25 | m3 | 2.1 |  | 0 | CS ÚRS 2023 02 |  | základní |  | 0 | 2.5019 | 5.2539 | 0 | 0 | 4 | K | 2 |  |  |  | ROZPOCET | 0 | 0 | 0 | 0 | 0 | 1 | 0 | 4 | -2062957955
| Online PSC |  | https://podminky.urs.cz/item/CS_URS_2023_02/274313711 | [14 empty] | Online PSC | 2
| VV |  | 0,25*0,65*(1,85+6,175)"základový pás od rampou |  | 1.304 | [12 empty] | VV | 2 | 2 | True | 0 | ROZPOCET
| VV |  | 1,7*0,4*1,17"základový pás od rampou |  | 0.796 | [12 empty] | VV | 2 | 2 | True | 0 | ROZPOCET
| VV |  | Součet |  | 2.1 | [12 empty] | VV | 2 | 4 | True | 1 | ROZPOCET
25 | K | 279311117 | Postupné podbetonování základového zdiva jakékoliv tloušťky, bez výkopu, bez zapažení a bednění, prostým betonem tř. C 30/37 XC1 | m3 | 15.868 |  | 0 | CS ÚRS 2023 02 |  | základní |  | 0 | 2.5505 | 40.4705 | 0 | 0 | 4 | K | 2 |  |  |  | ROZPOCET | 0 | 0 | 0 | 0 | 0 | 1 | 0 | 4 | 1655536863
| Online PSC |  | https://podminky.urs.cz/item/CS_URS_2023_02/279311117 | [14 empty] | Online PSC | 2
| VV |  | 1,4*0,5*(6,564+16,104) |  | 15.868 | [12 empty] | VV | 2 | 2 | True | 0 | ROZPOCET
| VV |  | Součet |  | 15.868 | [12 empty] | VV | 2 | 4 | True | 1 | ROZPOCET
26 | K | 274351121 | Bednění základů pasů rovné zřízení | m2 | 35.046 |  | 0 | CS ÚRS 2023 02 |  | základní |  | 0 | 0.00269 | 0.094274 | 0 | 0 | 4 | K | 2 |  |  |  | ROZPOCET | 0 | 0 | 0 | 0 | 0 | 1 | 0 | 4 | 1899188905
| Online PSC |  | https://podminky.urs.cz/item/CS_URS_2023_02/274351121 | [14 empty] | Online PSC | 2
| VV |  | 2*0,5*(6,564+16,104)+1,4*0,5*(12) |  | 31.068 | [12 empty] | VV | 2 | 2 | True | 0 | ROZPOCET
| VV |  | 1,7*2*1,17"základový pás od rampou |  | 3.978 | [12 empty] | VV | 2 | 2 | True | 0 | ROZPOCET
| VV |  | Součet |  | 35.046 | [12 empty] | VV | 2 | 4 | True | 1 | ROZPOCET
27 | K | 274351122 | Bednění základů pasů rovné odstranění | m2 | 35.046 |  | 0 | CS ÚRS 2023 02 |  | základní |  | 0 | 0 | 0 | 0 | 0 | 4 | K | 2 |  |  |  | ROZPOCET | 0 | 0 | 0 | 0 | 0 | 1 | 0 | 4 | 719362423
| Online PSC |  | https://podminky.urs.cz/item/CS_URS_2023_02/274351122 | [14 empty] | Online PSC | 2
| VV |  | 2*0,5*(6,564+16,104)+1,4*0,5*(12) |  | 31.068 | [12 empty] | VV | 2 | 2 | True | 0 | ROZPOCET
| VV |  | 1,7*2*1,17"základový pás od rampou |  | 3.978 | [12 empty] | VV | 2 | 2 | True | 0 | ROZPOCET
| VV |  | Součet |  | 35.046 | [12 empty] | VV | 2 | 4 | True | 1 | ROZPOCET
28 | K | 274361821 | Výztuž základů pasů z betonářské oceli 10 505 (R) nebo BSt 500 | t | 2.499 |  | 0 | CS ÚRS 2023 02 |  | základní |  | 0 | 1.0606 | 2.6505 | 0 | 0 | 4 | K | 2 |  |  |  | ROZPOCET | 0 | 0 | 0 | 0 | 0 | 1 | 0 | 4 | -1166719643
| Online PSC |  | https://podminky.urs.cz/item/CS_URS_2023_02/274361821 | [14 empty] | Online PSC | 2
| VV |  | 1,4*0,5*(6,564+16,104)*0,15 |  | 2.38 | [12 empty] | VV | 2 | 2 | True | 0 | ROZPOCET
| VV |  | 1,7*0,4*1,17*0,15"základový pás od rampou |  | 0.119 | [12 empty] | VV | 2 | 2 | True | 0 | ROZPOCET
| VV |  | Součet |  | 2.499 | [12 empty] | VV | 2 | 4 | True | 1 | ROZPOCET
29 | K | 279321348 | Základové zdi z betonu železového (bez výztuže) bez zvláštních nároků na prostředí tř. C 30/37 XC1 | m3 | 2.473 |  | 0 | CS ÚRS 2023 02 |  | základní |  | 0 | 2.5019 | 6.1871 | 0 | 0 | 4 | K | 2 |  |  |  | ROZPOCET | 0 | 0 | 0 | 0 | 0 | 1 | 0 | 4 | 1093575707
| Online PSC |  | https://podminky.urs.cz/item/CS_URS_2023_02/279321348 | [14 empty] | Online PSC | 2
| VV |  | "statika | [14 empty] | VV | 2 | 1 | True | 0 | ROZPOCET
| VV |  | 0,25*1,150*(1,9*2+2,4*2)"dojezd výtahu |  | 2.473 | [12 empty] | VV | 2 | 2 | True | 0 | ROZPOCET
| VV |  | Součet |  | 2.473 | [12 empty] | VV | 2 | 4 | True | 1 | ROZPOCET
30 | K | 279351121 | Bednění základových zdí rovné oboustranné za každou stranu zřízení | m2 | 19.78 |  | 0 | CS ÚRS 2023 02 |  | základní |  | 0 | 0.00275 | 0.054395 | 0 | 0 | 4 | K | 2 |  |  |  | ROZPOCET | 0 | 0 | 0 | 0 | 0 | 1 | 0 | 4 | -1879070399
| Online PSC |  | https://podminky.urs.cz/item/CS_URS_2023_02/279351121 | [14 empty] | Online PSC | 2
| VV |  | 1,150*(1,9*2+2,4*2)*2"dojezd výtahu |  | 19.78 | [12 empty] | VV | 2 | 2 | True | 0 | ROZPOCET
| VV |  | Součet |  | 19.78 | [12 empty] | VV | 2 | 4 | True | 1 | ROZPOCET
31 | K | 279351122 | Bednění základových zdí rovné oboustranné za každou stranu odstranění | m2 | 19.78 |  | 0 | CS ÚRS 2023 02 |  | základní |  | 0 | 0 | 0 | 0 | 0 | 4 | K | 2 |  |  |  | ROZPOCET | 0 | 0 | 0 | 0 | 0 | 1 | 0 | 4 | -637203891
| Online PSC |  | https://podminky.urs.cz/item/CS_URS_2023_02/279351122 | [14 empty] | Online PSC | 2
| VV |  | 1,150*(1,9*2+2,4*2)*2"dojezd výtahu |  | 19.78 | [12 empty] | VV | 2 | 2 | True | 0 | ROZPOCET
| VV |  | Součet |  | 19.78 | [12 empty] | VV | 2 | 4 | True | 1 | ROZPOCET
32 | K | 279361821 | Výztuž základových zdí nosných svislých nebo odkloněných od svislice, rovinných nebo oblých, deskových nebo žebrových, včetně výztuže jejich žeber z betonářské oceli 10 505 (R) nebo BSt 500 | t | 0.544 |  | 0 | CS ÚRS 2023 02 |  | základní |  | 0 | 1.0594 | 0.57631 | 0 | 0 | 4 | K | 2 |  |  |  | ROZPOCET | 0 | 0 | 0 | 0 | 0 | 1 | 0 | 4 | 1552254825
| Online PSC |  | https://podminky.urs.cz/item/CS_URS_2023_02/279361821 | [14 empty] | Online PSC | 2
| VV |  | 2,473*0,22 |  | 0.544 | [12 empty] | VV | 2 | 2 | True | 0 | ROZPOCET
| VV |  | Součet |  | 0.544 | [12 empty] | VV | 2 | 4 | True | 1 | ROZPOCET
33 | K | 279113141 | Základové zdi z tvárnic ztraceného bednění včetně výplně z betonu bez zvláštních nároků na vliv prostředí třídy C 20/25, tloušťky zdiva 150 mm | m2 | 5.794 |  | 0 | CS ÚRS 2023 02 |  | základní |  | 0 | 0.37678 | 2.1831 | 0 | 0 | 4 | K | 2 |  |  |  | ROZPOCET | 0 | 0 | 0 | 0 | 0 | 1 | 0 | 4 | -1597551611
| Online PSC |  | https://podminky.urs.cz/item/CS_URS_2023_02/279113141 | [14 empty] | Online PSC | 2
| VV |  | 0,75*(1,7+6,025)"opěrná zeď rampy |  | 5.794 | [12 empty] | VV | 2 | 2 | True | 0 | ROZPOCET
| VV |  | Součet |  | 5.794 | [12 empty] | VV | 2 | 4 | True | 1 | ROZPOCET
34 | K | 279113142 | Základové zdi z tvárnic ztraceného bednění včetně výplně z betonu bez zvláštních nároků na vliv prostředí třídy C 20/25, tloušťky zdiva přes 150 do 200 mm | m2 | 11.869 |  | 0 | CS ÚRS 2023 02 |  | základní |  | 0 | 0.49689 | 5.8976 | 0 | 0 | 4 | K | 2 |  |  |  | ROZPOCET | 0 | 0 | 0 | 0 | 0 | 1 | 0 | 4 | -1152422625
| Online PSC |  | https://podminky.urs.cz/item/CS_URS_2023_02/279113142 | [14 empty] | Online PSC | 2
| VV |  | 0,83*14,30 |  | 11.869 | [12 empty] | VV | 2 | 2 | True | 0 | ROZPOCET
| VV |  | Součet |  | 11.869 | [12 empty] | VV | 2 | 4 | True | 1 | ROZPOCET
35 | K | 279361821 | Výztuž základových zdí nosných svislých nebo odkloněných od svislice, rovinných nebo oblých, deskových nebo žebrových, včetně výztuže jejich žeber z betonářské oceli 10 505 (R) nebo BSt 500 | t | 0.194 |  | 0 | CS ÚRS 2023 02 |  | základní |  | 0 | 1.0594 | 0.20552 | 0 | 0 | 4 | K | 2 |  |  |  | ROZPOCET | 0 | 0 | 0 | 0 | 0 | 1 | 0 | 4 | -250620890
| Online PSC |  | https://podminky.urs.cz/item/CS_URS_2023_02/279361821 | [14 empty] | Online PSC | 2
| VV |  | 0,75*(1,7+6,025)*0,15*0,06"opěrná zeď rampy |  | 0.052 | [12 empty] | VV | 2 | 2 | True | 0 | ROZPOCET
| VV |  | 0,83*14,30*0,2*0,06 |  | 0.142 | [12 empty] | VV | 2 | 2 | True | 0 | ROZPOCET
| VV |  | Součet |  | 0.194 | [12 empty] | VV | 2 | 4 | True | 1 | ROZPOCET
| D | 3 | Svislé a kompletní konstrukce |  |  |  | 0 |  |  |  |  | 0 |  | 930.516 |  | 0 | 1 | D | 1 |  |  |  | ROZPOCET | [6 empty] | 0
36 | K | 310239211 | Zazdívka otvorů ve zdivu nadzákladovém cihlami pálenými plochy přes 1 m2 do 4 m2 na maltu vápenocementovou | m3 | 6.524 |  | 0 | CS ÚRS 2023 02 |  | základní |  | 0 | 1.8775 | 12.2488 | 0 | 0 | 4 | K | 2 |  |  |  | ROZPOCET | 0 | 0 | 0 | 0 | 0 | 1 | 0 | 4 | 1669119145
| Online PSC |  | https://podminky.urs.cz/item/CS_URS_2023_02/310239211 | [14 empty] | Online PSC | 2
| VV |  | "1.NP | [14 empty] | VV | 2 | 1 | True | 0 | ROZPOCET
| VV |  | 1,1*2,0*0,45 |  | 0.99 | [12 empty] | VV | 2 | 2 | True | 0 | ROZPOCET
| VV |  | 3,0*2,45*0,35 |  | 2.573 | [12 empty] | VV | 2 | 2 | True | 0 | ROZPOCET
| VV |  | 1,75*2,0*0,45 |  | 1.575 | [12 empty] | VV | 2 | 2 | True | 0 | ROZPOCET
| VV |  | 1,1*2,8*0,45 |  | 1.386 | [12 empty] | VV | 2 | 2 | True | 0 | ROZPOCET
| VV |  | Součet |  | 6.524 | [12 empty] | VV | 2 | 4 | True | 1 | ROZPOCET
37 | K | 311235131 | Zdivo jednovrstvé z cihel děrovaných broušených na celoplošnou tenkovrstvou maltu, pevnost cihel do P10, tl. zdiva 240 mm | m2 | 796.018 |  | 0 | CS ÚRS 2023 02 |  | základní |  | 0 | 0.22898 | 182.2722 | 0 | 0 | 4 | K | 2 |  |  |  | ROZPOCET | 0 | 0 | 0 | 0 | 0 | 1 | 0 | 4 | -1705037558
| Online PSC |  | https://podminky.urs.cz/item/CS_URS_2023_02/311235131 | [14 empty] | Online PSC | 2
| VV |  | "1.PP | [14 empty] | VV | 2 | 1 | True | 0 | ROZPOCET
| VV |  | 3,75*(13,94+7,36+6,11+7,08)-(0,9*1,7*3+0,8*1,97) |  | 123.172 | [12 empty] | VV | 2 | 2 | True | 0 | ROZPOCET
| VV |  | "1.NP | [14 empty] | VV | 2 | 1 | True | 0 | ROZPOCET
| VV |  | 3,75*(19,3)-(2,25*2,1+2,35*2,0*4+1,2*2,0) |  | 46.45 | [12 empty] | VV | 2 | 2 | True | 0 | ROZPOCET
| VV |  | 3,75*(1,34+4,26+1,5+14,23)-(2,2*2,1+2,35*2,0*3) |  | 61.268 | [12 empty] | VV | 2 | 2 | True | 0 | ROZPOCET
| VV |  | 3,75*(13,9)-(2,25*2,1) |  | 47.4 | [12 empty] | VV | 2 | 2 | True | 0 | ROZPOCET
| VV |  | 3,75*(37,65)-(1,2*2,0*7+1,2*1,0+2,35*2,0*2+1,2*2,0*3+1,35*2,1) |  | 103.753 | [12 empty] | VV | 2 | 2 | True | 0 | ROZPOCET
| VV |  | "2.NP | [14 empty] | VV | 2 | 1 | True | 0 | ROZPOCET
| VV |  | 3,75*(8,49+51,85)-(2,9*2,0*3+2,25*2,1+2,35*2,0*4+1,2*2,0+2,35*2,0+1,2*2,0+2,35*2,0*2+1,2*2,0) |  | 164.05 | [12 empty] | VV | 2 | 2 | True | 0 | ROZPOCET
| VV |  | 3,75*(13,9+37,89)-(2,35*2,0+2,35*2,0*2+1,2*0,75*3+1,2*2,0*2+2,3*2,0*2+1,2*2,0*3) |  | 156.213 | [12 empty] | VV | 2 | 2 | True | 0 | ROZPOCET
| VV |  | 3,75*(5,41+14,190) |  | 73.5 | [12 empty] | VV | 2 | 2 | True | 0 | ROZPOCET
| VV |  | 0,82*8,490+0,402/2*8,490"štíty |  | 8.668 | [12 empty] | VV | 2 | 2 | True | 0 | ROZPOCET
| VV |  | 0,511*13,9+0,639/2*13,9"štíty |  | 11.544 | [12 empty] | VV | 2 | 2 | True | 0 | ROZPOCET
| VV |  | Součet |  | 796.018 | [12 empty] | VV | 2 | 4 | True | 1 | ROZPOCET
38 | K | 311236211 | Zdivo jednovrstvé zvukově izolační z cihel děrovaných spojených na pero a drážku na maltu cementovou M10 s plně promaltovanými svislými kapsami, pevnost cihel do P15, tl. zdiva 250 mm | m2 | 374.127 |  | 0 | CS ÚRS 2023 02 |  | základní |  | 0 | 0.28299 | 105.8742 | 0 | 0 | 4 | K | 2 |  |  |  | ROZPOCET | 0 | 0 | 0 | 0 | 0 | 1 | 0 | 4 | -1912836988
| Online PSC |  | https://podminky.urs.cz/item/CS_URS_2023_02/311236211 | [14 empty] | Online PSC | 2
| VV |  | "1.NP | [14 empty] | VV | 2 | 1 | True | 0 | ROZPOCET
| VV |  | 3,75*(14,0+5,920+4,910)-(0,9*1,97+1,8*1,97) |  | 87.794 | [12 empty] | VV | 2 | 2 | True | 0 | ROZPOCET
| VV |  | 3,75*(17,80+4,44*2+4,6*2)-(1,75*2,1+0,9*1,97+0,8*1,97*2) |  | 125.95 | [12 empty] | VV | 2 | 2 | True | 0 | ROZPOCET
| VV |  | "2.NP | [14 empty] | VV | 2 | 1 | True | 0 | ROZPOCET
| VV |  | 3,5*(5,71+5,7+5,7+5,7+5,7+5,5+1,55)-(1,45*1,97*3+0,8*1,97) |  | 114.315 | [12 empty] | VV | 2 | 2 | True | 0 | ROZPOCET
| VV |  | 3,5*(6,475+8,01)-(1,45*1,97+0,9*1,97) |  | 46.068 | [12 empty] | VV | 2 | 2 | True | 0 | ROZPOCET
| VV |  | Součet |  | 374.127 | [12 empty] | VV | 2 | 4 | True | 1 | ROZPOCET
39 | K | 311238935 | Založení zdiva z broušených cihel na zakládací maltu, tlouštky zdiva přes 200 do 250 mm | m | 145.245 |  | 0 | CS ÚRS 2023 02 |  | základní |  | 0 | 0.01552 | 2.2542 | 0 | 0 | 4 | K | 2 |  |  |  | ROZPOCET | 0 | 0 | 0 | 0 | 0 | 1 | 0 | 4 | 1263837882
| Online PSC |  | https://podminky.urs.cz/item/CS_URS_2023_02/311238935 | [14 empty] | Online PSC | 2
| VV |  | "1.PP | [14 empty] | VV | 2 | 1 | True | 0 | ROZPOCET
| VV |  | (13,94+7,36+6,11+7,08) |  | 34.49 | [12 empty] | VV | 2 | 2 | True | 0 | ROZPOCET
| VV |  | "1.NP | [14 empty] | VV | 2 | 1 | True | 0 | ROZPOCET
| VV |  | (14,0+5,920+4,910) |  | 24.83 | [12 empty] | VV | 2 | 2 | True | 0 | ROZPOCET
| VV |  | (17,80+4,44*2+4,6*2) |  | 35.88 | [12 empty] | VV | 2 | 2 | True | 0 | ROZPOCET
| VV |  | "2.NP | [14 empty] | VV | 2 | 1 | True | 0 | ROZPOCET
| VV |  | (5,71+5,7+5,7+5,7+5,7+5,5+1,55) |  | 35.56 | [12 empty] | VV | 2 | 2 | True | 0 | ROZPOCET
| VV |  | (6,475+8,01) |  | 14.485 | [12 empty] | VV | 2 | 2 | True | 0 | ROZPOCET
| VV |  | Součet |  | 145.245 | [12 empty] | VV | 2 | 4 | True | 1 | ROZPOCET
40 | K | 317168011 | Překlady keramické ploché osazené do maltového lože, výšky překladu 71 mm šířky 115 mm, délky 1000 mm | kus | 18 |  | 0 | CS ÚRS 2023 02 |  | základní |  | 0 | 0.01794 | 0.32292 | 0 | 0 | 4 | K | 2 |  |  |  | ROZPOCET | 0 | 0 | 0 | 0 | 0 | 1 | 0 | 4 | 1219291075
| Online PSC |  | https://podminky.urs.cz/item/CS_URS_2023_02/317168011 | [14 empty] | Online PSC | 2
| VV |  | (1+12+5)"PŘ/12 |  | 18 | [12 empty] | VV | 2 | 2 | True | 0 | ROZPOCET
| VV |  | Součet |  | 18 | [12 empty] | VV | 2 | 4 | True | 1 | ROZPOCET
41 | K | 317168012 | Překlady keramické ploché osazené do maltového lože, výšky překladu 71 mm šířky 115 mm, délky 1250 mm | kus | 23 |  | 0 | CS ÚRS 2023 02 |  | základní |  | 0 | 0.02278 | 0.52394 | 0 | 0 | 4 | K | 2 |  |  |  | ROZPOCET | 0 | 0 | 0 | 0 | 0 | 1 | 0 | 4 | 525449498
| Online PSC |  | https://podminky.urs.cz/item/CS_URS_2023_02/317168012 | [14 empty] | Online PSC | 2
| VV |  | 4"PŘ/01 |  | 4 | [12 empty] | VV | 2 | 2 | True | 0 | ROZPOCET
| VV |  | (8+2+9)"PŘ/6 |  | 19 | [12 empty] | VV | 2 | 2 | True | 0 | ROZPOCET
| VV |  | Součet |  | 23 | [12 empty] | VV | 2 | 4 | True | 1 | ROZPOCET
42 | K | 317168013 | Překlady keramické ploché osazené do maltového lože, výšky překladu 71 mm šířky 115 mm, délky 1500 mm | kus | 6 |  | 0 | CS ÚRS 2023 02 |  | základní |  | 0 | 0.02711 | 0.16266 | 0 | 0 | 4 | K | 2 |  |  |  | ROZPOCET | 0 | 0 | 0 | 0 | 0 | 1 | 0 | 4 | 1635137709
| Online PSC |  | https://podminky.urs.cz/item/CS_URS_2023_02/317168013 | [14 empty] | Online PSC | 2
| VV |  | (2+3+1)"PŘ/11 |  | 6 | [12 empty] | VV | 2 | 2 | True | 0 | ROZPOCET
| VV |  | Součet |  | 6 | [12 empty] | VV | 2 | 4 | True | 1 | ROZPOCET
43 | K | 317168015 | Překlady keramické ploché osazené do maltového lože, výšky překladu 71 mm šířky 115 mm, délky 2000 mm | kus | 4 |  | 0 | CS ÚRS 2023 02 |  | základní |  | 0 | 0.03564 | 0.14256 | 0 | 0 | 4 | K | 2 |  |  |  | ROZPOCET | 0 | 0 | 0 | 0 | 0 | 1 | 0 | 4 | 867285260
| Online PSC |  | https://podminky.urs.cz/item/CS_URS_2023_02/317168015 | [14 empty] | Online PSC | 2
| VV |  | 4"PŘ/15 |  | 4 | [12 empty] | VV | 2 | 2 | True | 0 | ROZPOCET
| VV |  | Součet |  | 4 | [12 empty] | VV | 2 | 4 | True | 1 | ROZPOCET
44 | K | 317168017 | Překlady keramické ploché osazené do maltového lože, výšky překladu 71 mm šířky 115 mm, délky 2500 mm | kus | 1 |  | 0 | CS ÚRS 2023 02 |  | základní |  | 0 | 0.04487 | 0.04487 | 0 | 0 | 4 | K | 2 |  |  |  | ROZPOCET | 0 | 0 | 0 | 0 | 0 | 1 | 0 | 4 | -428016171
| Online PSC |  | https://podminky.urs.cz/item/CS_URS_2023_02/317168017 | [14 empty] | Online PSC | 2
| VV |  | 1"PŘ/07 |  | 1 | [12 empty] | VV | 2 | 2 | True | 0 | ROZPOCET
| VV |  | Součet |  | 1 | [12 empty] | VV | 2 | 4 | True | 1 | ROZPOCET
45 | K | 317168052 | Překlady keramické vysoké osazené do maltového lože, šířky překladu 70 mm výšky 238 mm, délky 1250 mm | kus | 12 |  | 0 | CS ÚRS 2023 02 |  | základní |  | 0 | 0.04555 | 0.5466 | 0 | 0 | 4 | K | 2 |  |  |  | ROZPOCET | 0 | 0 | 0 | 0 | 0 | 1 | 0 | 4 | 2044237233
| Online PSC |  | https://podminky.urs.cz/item/CS_URS_2023_02/317168052 | [14 empty] | Online PSC | 2
| VV |  | 4*3"PŘ/01 |  | 12 | [12 empty] | VV | 2 | 2 | True | 0 | ROZPOCET
| VV |  | Součet |  | 12 | [12 empty] | VV | 2 | 4 | True | 1 | ROZPOCET
46 | K | 317168053 | Překlady keramické vysoké osazené do maltového lože, šířky překladu 70 mm výšky 238 mm, délky 1500 mm | kus | 57 |  | 0 | CS ÚRS 2023 02 |  | základní |  | 0 | 0.05455 | 3.1094 | 0 | 0 | 4 | K | 2 |  |  |  | ROZPOCET | 0 | 0 | 0 | 0 | 0 | 1 | 0 | 4 | 702069782
| Online PSC |  | https://podminky.urs.cz/item/CS_URS_2023_02/317168053 | [14 empty] | Online PSC | 2
| VV |  | (8+5)*3"PŘ/02 |  | 39 | [12 empty] | VV | 2 | 2 | True | 0 | ROZPOCET
| VV |  | (2+3+1)*3"PŘ/11 |  | 18 | [12 empty] | VV | 2 | 2 | True | 0 | ROZPOCET
| VV |  | Součet |  | 57 | [12 empty] | VV | 2 | 4 | True | 1 | ROZPOCET
47 | K | 317168054 | Překlady keramické vysoké osazené do maltového lože, šířky překladu 70 mm výšky 238 mm, délky 1750 mm | kus | 5 |  | 0 | CS ÚRS 2023 02 |  | základní |  | 0 | 0.06355 | 0.31775 | 0 | 0 | 4 | K | 2 |  |  |  | ROZPOCET | 0 | 0 | 0 | 0 | 0 | 1 | 0 | 4 | 1865482585
| Online PSC |  | https://podminky.urs.cz/item/CS_URS_2023_02/317168054 | [14 empty] | Online PSC | 2
| VV |  | 1*3"PŘ/10 |  | 3 | [12 empty] | VV | 2 | 2 | True | 0 | ROZPOCET
| VV |  | 1*2"PŘ/14 |  | 2 | [12 empty] | VV | 2 | 2 | True | 0 | ROZPOCET
| VV |  | Součet |  | 5 | [12 empty] | VV | 2 | 4 | True | 1 | ROZPOCET
48 | K | 317168055 | Překlady keramické vysoké osazené do maltového lože, šířky překladu 70 mm výšky 238 mm, délky 2000 mm | kus | 12 |  | 0 | CS ÚRS 2023 02 |  | základní |  | 0 | 0.07285 | 0.8742 | 0 | 0 | 4 | K | 2 |  |  |  | ROZPOCET | 0 | 0 | 0 | 0 | 0 | 1 | 0 | 4 | -1656717888
| Online PSC |  | https://podminky.urs.cz/item/CS_URS_2023_02/317168055 | [14 empty] | Online PSC | 2
| VV |  | 4*3"PŘ/15 |  | 12 | [12 empty] | VV | 2 | 2 | True | 0 | ROZPOCET
| VV |  | Součet |  | 12 | [12 empty] | VV | 2 | 4 | True | 1 | ROZPOCET
49 | K | 317168056 | Překlady keramické vysoké osazené do maltového lože, šířky překladu 70 mm výšky 238 mm, délky 2250 mm | kus | 7 |  | 0 | CS ÚRS 2023 02 |  | základní |  | 0 | 0.08185 | 0.57295 | 0 | 0 | 4 | K | 2 |  |  |  | ROZPOCET | 0 | 0 | 0 | 0 | 0 | 1 | 0 | 4 | -554997256
| Online PSC |  | https://podminky.urs.cz/item/CS_URS_2023_02/317168056 | [14 empty] | Online PSC | 2
| VV |  | 1*3"PŘ/09 |  | 3 | [12 empty] | VV | 2 | 2 | True | 0 | ROZPOCET
| VV |  | 2*2"PŘ/13 |  | 4 | [12 empty] | VV | 2 | 2 | True | 0 | ROZPOCET
| VV |  | Součet |  | 7 | [12 empty] | VV | 2 | 4 | True | 1 | ROZPOCET
50 | K | 317168057 | Překlady keramické vysoké osazené do maltového lože, šířky překladu 70 mm výšky 238 mm, délky 2500 mm | kus | 5 |  | 0 | CS ÚRS 2023 02 |  | základní |  | 0 | 0.09105 | 0.45525 | 0 | 0 | 4 | K | 2 |  |  |  | ROZPOCET | 0 | 0 | 0 | 0 | 0 | 1 | 0 | 4 | 1439131909
| Online PSC |  | https://podminky.urs.cz/item/CS_URS_2023_02/317168057 | [14 empty] | Online PSC | 2
| VV |  | 1*3"PŘ/07 |  | 3 | [12 empty] | VV | 2 | 2 | True | 0 | ROZPOCET
| VV |  | 1*2"PŘ/08 |  | 2 | [12 empty] | VV | 2 | 2 | True | 0 | ROZPOCET
| VV |  | Součet |  | 5 | [12 empty] | VV | 2 | 4 | True | 1 | ROZPOCET
51 | K | 317168059 | Překlady keramické vysoké osazené do maltového lože, šířky překladu 70 mm výšky 238 mm, délky 3000 mm | kus | 21 |  | 0 | CS ÚRS 2023 02 |  | základní |  | 0 | 0.10905 | 2.29 | 0 | 0 | 4 | K | 2 |  |  |  | ROZPOCET | 0 | 0 | 0 | 0 | 0 | 1 | 0 | 4 | -1231600687
| Online PSC |  | https://podminky.urs.cz/item/CS_URS_2023_02/317168059 | [14 empty] | Online PSC | 2
| VV |  | (3+4)*3"PŘ/03 |  | 21 | [12 empty] | VV | 2 | 2 | True | 0 | ROZPOCET
| VV |  | Součet |  | 21 | [12 empty] | VV | 2 | 4 | True | 1 | ROZPOCET
52 | K | 317168061 | Překlady keramické vysoké osazené do maltového lože, šířky překladu 70 mm výšky 238 mm, délky 3500 mm | kus | 14 |  | 0 | CS ÚRS 2023 02 |  | základní |  | 0 | 0.12705 | 1.7787 | 0 | 0 | 4 | K | 2 |  |  |  | ROZPOCET | 0 | 0 | 0 | 0 | 0 | 1 | 0 | 4 | -2031451987
| Online PSC |  | https://podminky.urs.cz/item/CS_URS_2023_02/317168061 | [14 empty] | Online PSC | 2
| VV |  | 1*3"PŘ/04 |  | 3 | [12 empty] | VV | 2 | 2 | True | 0 | ROZPOCET
| VV |  | 1*2"PŘ/05 |  | 2 | [12 empty] | VV | 2 | 2 | True | 0 | ROZPOCET
| VV |  | 3*3"PŘ/16 |  | 9 | [12 empty] | VV | 2 | 2 | True | 0 | ROZPOCET
| VV |  | Součet |  | 14 | [12 empty] | VV | 2 | 4 | True | 1 | ROZPOCET
53 | K | 317941121 | Osazování ocelových válcovaných nosníků na zdivu I nebo IE nebo U nebo UE nebo L do č. 12 nebo výšky do 120 mm | t | 0.794 |  | 0 | CS ÚRS 2023 02 |  | základní |  | 0 | 0.01954 | 0.015515 | 0 | 0 | 4 | K | 2 |  |  |  | ROZPOCET | 0 | 0 | 0 | 0 | 0 | 1 | 0 | 4 | 839411627
| Online PSC |  | https://podminky.urs.cz/item/CS_URS_2023_02/317941121 | [14 empty] | Online PSC | 2
54 | M | 13010714 | ocel profilová jakost S235JR (11 375) průřez I (IPN) 120 | t | 0.794 |  | 0 | CS ÚRS 2023 02 |  | základní |  | 0 | 1 | 0.794 | 0 | 0 | 8 | M | 2 |  |  |  | ROZPOCET | 0 | 0 | 0 | 0 | 0 | 1 | 0 | 4 | 1269930429
| VV |  | 11,10/1000*(5,6*6+1,6*8+6,585*2+1,6*2+2,195*4) |  | 0.794 | [12 empty] | VV | 2 | 2 | True | 0 | ROZPOCET
| VV |  | Součet |  | 0.794 | [12 empty] | VV | 2 | 4 | True | 1 | ROZPOCET
55 | K | 317941123 | Osazování ocelových válcovaných nosníků na zdivu I nebo IE nebo U nebo UE nebo L č. 14 až 22 nebo výšky do 220 mm | t | 0.116 |  | 0 | CS ÚRS 2023 02 |  | základní |  | 0 | 0.01709 | 0.0019824 | 0 | 0 | 4 | K | 2 |  |  |  | ROZPOCET | 0 | 0 | 0 | 0 | 0 | 1 | 0 | 4 | 177460264
| Online PSC |  | https://podminky.urs.cz/item/CS_URS_2023_02/317941123 | [14 empty] | Online PSC | 2
56 | M | 13010716 | ocel profilová jakost S235JR (11 375) průřez I (IPN) 140 | t | 0.116 |  | 0 | CS ÚRS 2023 02 |  | základní |  | 0 | 1 | 0.116 | 0 | 0 | 8 | M | 2 |  |  |  | ROZPOCET | 0 | 0 | 0 | 0 | 0 | 1 | 0 | 4 | 1764978793
| VV |  | 14,40/1000*2*0,7*2"otvory pro VZT 1.PP |  | 0.04 | [12 empty] | VV | 2 | 2 | True | 0 | ROZPOCET
| VV |  | 14,40/1000*2*0,85"otvory pro VZT 1.NP |  | 0.024 | [12 empty] | VV | 2 | 2 | True | 0 | ROZPOCET
| VV |  | 14,40/1000*2*1,225"otvory pro VZT 1.NP |  | 0.035 | [12 empty] | VV | 2 | 2 | True | 0 | ROZPOCET
| VV |  | 14,40/1000*2*0,6"otvory pro VZT 1.NP |  | 0.017 | [12 empty] | VV | 2 | 2 | True | 0 | ROZPOCET
| VV |  | Součet |  | 0.116 | [12 empty] | VV | 2 | 4 | True | 1 | ROZPOCET
57 | K | 330321610 | Sloupy, pilíře, táhla, rámové stojky, vzpěry z betonu železového (bez výztuže) bez zvláštních nároků na vliv prostředí tř. C 30/37 | m3 | 15.739 |  | 0 | CS ÚRS 2023 02 |  | základní |  | 0 | 2.5019 | 39.3769 | 0 | 0 | 4 | K | 2 |  |  |  | ROZPOCET | 0 | 0 | 0 | 0 | 0 | 1 | 0 | 4 | -618840121
| Online PSC |  | https://podminky.urs.cz/item/CS_URS_2023_02/330321610 | [14 empty] | Online PSC | 2
| VV |  | "1.PP | [14 empty] | VV | 2 | 1 | True | 0 | ROZPOCET
| VV |  | 4,015*0,4*0,4*(7*2) |  | 8.994 | [12 empty] | VV | 2 | 2 | True | 0 | ROZPOCET
| VV |  | 4,015*0,4*0,6*7 |  | 6.745 | [12 empty] | VV | 2 | 2 | True | 0 | ROZPOCET
| VV |  | Součet |  | 15.739 | [12 empty] | VV | 2 | 4 | True | 1 | ROZPOCET
58 | K | 331351121 | Bednění hranatých sloupů a pilířů včetně vzepření průřezu pravoúhlého čtyřúhelníka výšky do 4 m, průřezu přes 0,08 do 0,16 m2 zřízení | m2 | 89.936 |  | 0 | CS ÚRS 2023 02 |  | základní |  | 0 | 0.00244 | 0.21944 | 0 | 0 | 4 | K | 2 |  |  |  | ROZPOCET | 0 | 0 | 0 | 0 | 0 | 1 | 0 | 4 | 2133619080
| Online PSC |  | https://podminky.urs.cz/item/CS_URS_2023_02/331351121 | [14 empty] | Online PSC | 2
| VV |  | "1.PP | [14 empty] | VV | 2 | 1 | True | 0 | ROZPOCET
| VV |  | 4,015*4*0,4*(7*2) |  | 89.936 | [12 empty] | VV | 2 | 2 | True | 0 | ROZPOCET
| VV |  | Součet |  | 89.936 | [12 empty] | VV | 2 | 4 | True | 1 | ROZPOCET
59 | K | 331351122 | Bednění hranatých sloupů a pilířů včetně vzepření průřezu pravoúhlého čtyřúhelníka výšky do 4 m, průřezu přes 0,08 do 0,16 m2 odstranění | m2 | 89.936 |  | 0 | CS ÚRS 2023 02 |  | základní |  | 0 | 0 | 0 | 0 | 0 | 4 | K | 2 |  |  |  | ROZPOCET | 0 | 0 | 0 | 0 | 0 | 1 | 0 | 4 | -394555506
| Online PSC |  | https://podminky.urs.cz/item/CS_URS_2023_02/331351122 | [14 empty] | Online PSC | 2
| VV |  | "1.PP | [14 empty] | VV | 2 | 1 | True | 0 | ROZPOCET
| VV |  | 4,015*4*0,4*(7*2) |  | 89.936 | [12 empty] | VV | 2 | 2 | True | 0 | ROZPOCET
| VV |  | Součet |  | 89.936 | [12 empty] | VV | 2 | 4 | True | 1 | ROZPOCET
60 | K | 331351125 | Bednění hranatých sloupů a pilířů včetně vzepření průřezu pravoúhlého čtyřúhelníka výšky do 4 m, průřezu přes 0,16 m2 zřízení | m2 | 56.21 |  | 0 | CS ÚRS 2023 02 |  | základní |  | 0 | 0.0022 | 0.12366 | 0 | 0 | 4 | K | 2 |  |  |  | ROZPOCET | 0 | 0 | 0 | 0 | 0 | 1 | 0 | 4 | 962504776
| Online PSC |  | https://podminky.urs.cz/item/CS_URS_2023_02/331351125 | [14 empty] | Online PSC | 2
| VV |  | "1.PP | [14 empty] | VV | 2 | 1 | True | 0 | ROZPOCET
| VV |  | 4,015*(0,4*2+0,6*2)*7 |  | 56.21 | [12 empty] | VV | 2 | 2 | True | 0 | ROZPOCET
| VV |  | Součet |  | 56.21 | [12 empty] | VV | 2 | 4 | True | 1 | ROZPOCET
61 | K | 331351126 | Bednění hranatých sloupů a pilířů včetně vzepření průřezu pravoúhlého čtyřúhelníka výšky do 4 m, průřezu přes 0,16 m2 odstranění | m2 | 56.21 |  | 0 | CS ÚRS 2023 02 |  | základní |  | 0 | 0 | 0 | 0 | 0 | 4 | K | 2 |  |  |  | ROZPOCET | 0 | 0 | 0 | 0 | 0 | 1 | 0 | 4 | -708646149
| Online PSC |  | https://podminky.urs.cz/item/CS_URS_2023_02/331351126 | [14 empty] | Online PSC | 2
| VV |  | "1.PP | [14 empty] | VV | 2 | 1 | True | 0 | ROZPOCET
| VV |  | 4,015*(0,4*2+0,6*2)*7 |  | 56.21 | [12 empty] | VV | 2 | 2 | True | 0 | ROZPOCET
| VV |  | Součet |  | 56.21 | [12 empty] | VV | 2 | 4 | True | 1 | ROZPOCET
62 | K | 331361821 | Výztuž sloupů, pilířů, rámových stojek, táhel nebo vzpěr hranatých svislých nebo šikmých (odkloněných) z betonářské oceli 10 505 (R) nebo BSt 500 | t | 3.777 |  | 0 | CS ÚRS 2023 02 |  | základní |  | 0 | 1.0524 | 3.9748 | 0 | 0 | 4 | K | 2 |  |  |  | ROZPOCET | 0 | 0 | 0 | 0 | 0 | 1 | 0 | 4 | -1331259823
| Online PSC |  | https://podminky.urs.cz/item/CS_URS_2023_02/331361821 | [14 empty] | Online PSC | 2
| VV |  | 15,739*0,24 |  | 3.777 | [12 empty] | VV | 2 | 2 | True | 0 | ROZPOCET
| VV |  | Součet |  | 3.777 | [12 empty] | VV | 2 | 4 | True | 1 | ROZPOCET
63 | K | 340271045 | Zazdívka otvorů v příčkách nebo stěnách pórobetonovými tvárnicemi plochy přes 1 m2 do 4 m2, objemová hmotnost 500 kg/m3, tloušťka příčky 150 mm | m2 | 12.39 |  | 0 | CS ÚRS 2023 02 |  | základní |  | 0 | 0.07921 | 0.98141 | 0 | 0 | 4 | K | 2 |  |  |  | ROZPOCET | 0 | 0 | 0 | 0 | 0 | 1 | 0 | 4 | -802549491
| Online PSC |  | https://podminky.urs.cz/item/CS_URS_2023_02/340271045 | [14 empty] | Online PSC | 2
| VV |  | "1.NP | [14 empty] | VV | 2 | 1 | True | 0 | ROZPOCET
| VV |  | 2,95*(1,25+0,85)*2 |  | 12.39 | [12 empty] | VV | 2 | 2 | True | 0 | ROZPOCET
| VV |  | Součet |  | 12.39 | [12 empty] | VV | 2 | 4 | True | 1 | ROZPOCET
64 | K | 341321410 | Stěny a příčky z betonu železového (bez výztuže) nosné tř. C 25/30 XC1 | m3 | 58.552 |  | 0 | CS ÚRS 2023 02 |  | základní |  | 0 | 2.5019 | 146.4901 | 0 | 0 | 4 | K | 2 |  |  |  | ROZPOCET | 0 | 0 | 0 | 0 | 0 | 1 | 0 | 4 | -132650702
| Online PSC |  | https://podminky.urs.cz/item/CS_URS_2023_02/341321410 | [14 empty] | Online PSC | 2
| VV |  | "1.PP | [14 empty] | VV | 2 | 1 | True | 0 | ROZPOCET
| VV |  | 4,0*0,25*(2,79*2)"výtah |  | 5.58 | [12 empty] | VV | 2 | 2 | True | 0 | ROZPOCET
| VV |  | 4,0*0,15*(1,9*3)-(1,2*2,2)*0,15"výtah |  | 3.024 | [12 empty] | VV | 2 | 2 | True | 0 | ROZPOCET
| VV |  | 4,0*0,25*(6,250+5,84)-(1,41*2,1+1,35*2,1)*0,25"schodišťové stěny |  | 10.641 | [12 empty] | VV | 2 | 2 | True | 0 | ROZPOCET
| VV |  | 4,0*0,15*(1,54+1,640)-(0,8*1,97)*0,15 |  | 1.672 | [12 empty] | VV | 2 | 2 | True | 0 | ROZPOCET
| VV |  | "1.NP | [14 empty] | VV | 2 | 1 | True | 0 | ROZPOCET
| VV |  | 4,0*0,15*(1,9*3)-(1,2*2,2)*0,15"výtah |  | 3.024 | [12 empty] | VV | 2 | 2 | True | 0 | ROZPOCET
| VV |  | 4,0*0,25*(2,79*2)"výtah |  | 5.58 | [12 empty] | VV | 2 | 2 | True | 0 | ROZPOCET
| VV |  | 4,0*0,25*(5,84+6,250)-(1,41*2,1+1,46*2,1)*0,25"schodišťové stěny |  | 10.583 | [12 empty] | VV | 2 | 2 | True | 0 | ROZPOCET
| VV |  | "2.NP | [14 empty] | VV | 2 | 1 | True | 0 | ROZPOCET
| VV |  | 4,0*0,25*(2,79*2)"výtah |  | 5.58 | [12 empty] | VV | 2 | 2 | True | 0 | ROZPOCET
| VV |  | 4,0*0,15*(1,9*3)-(1,2*2,2)*0,15"výtah |  | 3.024 | [12 empty] | VV | 2 | 2 | True | 0 | ROZPOCET
| VV |  | 3,5*0,25*(6,585*2)-(1,6*2,1*2)*0,25"schodišťové stěny |  | 9.844 | [12 empty] | VV | 2 | 2 | True | 0 | ROZPOCET
| VV |  | Součet |  | 58.552 | [12 empty] | VV | 2 | 4 | True | 1 | ROZPOCET
65 | K | 341321610 | Stěny a příčky z betonu železového (bez výztuže) nosné tř. C 30/37 XC1 | m3 | 114.891 |  | 0 | CS ÚRS 2023 02 |  | základní |  | 0 | 2.5019 | 287.4435 | 0 | 0 | 4 | K | 2 |  |  |  | ROZPOCET | 0 | 0 | 0 | 0 | 0 | 1 | 0 | 4 | -8037672
| Online PSC |  | https://podminky.urs.cz/item/CS_URS_2023_02/341321610 | [14 empty] | Online PSC | 2
| VV |  | "1.PP | [14 empty] | VV | 2 | 1 | True | 0 | ROZPOCET
| VV |  | 4,015*0,3*(5,4+5,6+5,6+5,6+5,6)-(1,3*1,0+1,2*0,75*2+1,2*0,75+1,2*0,75)*0,3 |  | 32.015 | [12 empty] | VV | 2 | 2 | True | 0 | ROZPOCET
| VV |  | 4,015*0,3*(5,6) |  | 6.745 | [12 empty] | VV | 2 | 2 | True | 0 | ROZPOCET
| VV |  | 4,015*0,3*(6,25+6,25) |  | 15.056 | [12 empty] | VV | 2 | 2 | True | 0 | ROZPOCET
| VV |  | 4,015*0,3*(5,6+5,6*4+5,4) |  | 40.23 | [12 empty] | VV | 2 | 2 | True | 0 | ROZPOCET
| VV |  | 4,015*0,3*(6,25*2) |  | 15.056 | [12 empty] | VV | 2 | 2 | True | 0 | ROZPOCET
| VV |  | 4,015*0,3*1,44 |  | 1.734 | [12 empty] | VV | 2 | 2 | True | 0 | ROZPOCET
| VV |  | 0,25*0,25*13,42"konzola pro podepření desky |  | 0.839 | [12 empty] | VV | 2 | 2 | True | 0 | ROZPOCET
| VV |  | "zásobovací rampa | [14 empty] | VV | 2 | 1 | True | 0 | ROZPOCET
| VV |  | 5,36*0,3*2 |  | 3.216 | [12 empty] | VV | 2 | 2 | True | 0 | ROZPOCET
| VV |  | Součet |  | 114.891 | [12 empty] | VV | 2 | 4 | True | 1 | ROZPOCET
66 | K | 341351111 | Bednění stěn a příček nosných rovné oboustranné za každou stranu zřízení | m2 | 1351.846 |  | 0 | CS ÚRS 2023 02 |  | základní |  | 0 | 0.00275 | 3.7176 | 0 | 0 | 4 | K | 2 |  |  |  | ROZPOCET | 0 | 0 | 0 | 0 | 0 | 1 | 0 | 4 | 136542770
| Online PSC |  | https://podminky.urs.cz/item/CS_URS_2023_02/341351111 | [14 empty] | Online PSC | 2
| VV |  | "C25/30 XC1 | [14 empty] | VV | 2 | 1 | True | 0 | ROZPOCET
| VV |  | "1.PP | [14 empty] | VV | 2 | 1 | True | 0 | ROZPOCET
| VV |  | 4,0*2*(2,79*2)"výtah |  | 44.64 | [12 empty] | VV | 2 | 2 | True | 0 | ROZPOCET
| VV |  | 4,0*2*(1,9*3)"výtah |  | 45.6 | [12 empty] | VV | 2 | 2 | True | 0 | ROZPOCET
| VV |  | 4,0*2*(6,250+5,84) |  | 96.72 | [12 empty] | VV | 2 | 2 | True | 0 | ROZPOCET
| VV |  | 4,0*2*(1,54+1,640) |  | 25.44 | [12 empty] | VV | 2 | 2 | True | 0 | ROZPOCET
| VV |  | "1.NP | [14 empty] | VV | 2 | 1 | True | 0 | ROZPOCET
| VV |  | 4,0*2*(1,9*3)"výtah |  | 45.6 | [12 empty] | VV | 2 | 2 | True | 0 | ROZPOCET
| VV |  | 4,0*2*(2,79*2)"výtah |  | 44.64 | [12 empty] | VV | 2 | 2 | True | 0 | ROZPOCET
| VV |  | 4,0*2*(5,84+6,250) |  | 96.72 | [12 empty] | VV | 2 | 2 | True | 0 | ROZPOCET
| VV |  | "2.NP | [14 empty] | VV | 2 | 1 | True | 0 | ROZPOCET
| VV |  | 4,0*2*(2,79*2)"výtah |  | 44.64 | [12 empty] | VV | 2 | 2 | True | 0 | ROZPOCET
| VV |  | 4,0*2*(1,9*3)"výtah |  | 45.6 | [12 empty] | VV | 2 | 2 | True | 0 | ROZPOCET
| VV |  | 3,5*2*(6,585*2) |  | 92.19 | [12 empty] | VV | 2 | 2 | True | 0 | ROZPOCET
| VV |  | "C30/37XC1 | [14 empty] | VV | 2 | 1 | True | 0 | ROZPOCET
| VV |  | "1.PP | [14 empty] | VV | 2 | 1 | True | 0 | ROZPOCET
| VV |  | 4,015*2*(5,4+5,6+5,6+5,6+5,6) |  | 223.234 | [12 empty] | VV | 2 | 2 | True | 0 | ROZPOCET
| VV |  | 4,015*2*(5,6) |  | 44.968 | [12 empty] | VV | 2 | 2 | True | 0 | ROZPOCET
| VV |  | 4,015*2*(6,25+6,25) |  | 100.375 | [12 empty] | VV | 2 | 2 | True | 0 | ROZPOCET
| VV |  | 4,015*2*(5,6+5,6*4+5,4+1,390) |  | 279.364 | [12 empty] | VV | 2 | 2 | True | 0 | ROZPOCET
| VV |  | 4,015*2*(6,25*2) |  | 100.375 | [12 empty] | VV | 2 | 2 | True | 0 | ROZPOCET
| VV |  | "zásobovací rampa | [14 empty] | VV | 2 | 1 | True | 0 | ROZPOCET
| VV |  | 5,36*2*2+0,5*0,3*2 |  | 21.74 | [12 empty] | VV | 2 | 2 | True | 0 | ROZPOCET
| VV |  | Součet |  | 1351.846 | [12 empty] | VV | 2 | 4 | True | 1 | ROZPOCET
67 | K | 341351112 | Bednění stěn a příček nosných rovné oboustranné za každou stranu odstranění | m2 | 1351.846 |  | 0 | CS ÚRS 2023 02 |  | základní |  | 0 | 0 | 0 | 0 | 0 | 4 | K | 2 |  |  |  | ROZPOCET | 0 | 0 | 0 | 0 | 0 | 1 | 0 | 4 | 791768581
| Online PSC |  | https://podminky.urs.cz/item/CS_URS_2023_02/341351112 | [14 empty] | Online PSC | 2
| VV |  | "C25/30 XC1 | [14 empty] | VV | 2 | 1 | True | 0 | ROZPOCET
| VV |  | "1.PP | [14 empty] | VV | 2 | 1 | True | 0 | ROZPOCET
| VV |  | 4,0*2*(2,79*2)"výtah |  | 44.64 | [12 empty] | VV | 2 | 2 | True | 0 | ROZPOCET
| VV |  | 4,0*2*(1,9*3)"výtah |  | 45.6 | [12 empty] | VV | 2 | 2 | True | 0 | ROZPOCET
| VV |  | 4,0*2*(6,250+5,84) |  | 96.72 | [12 empty] | VV | 2 | 2 | True | 0 | ROZPOCET
| VV |  | 4,0*2*(1,54+1,640) |  | 25.44 | [12 empty] | VV | 2 | 2 | True | 0 | ROZPOCET
| VV |  | "1.NP | [14 empty] | VV | 2 | 1 | True | 0 | ROZPOCET
| VV |  | 4,0*2*(1,9*3)"výtah |  | 45.6 | [12 empty] | VV | 2 | 2 | True | 0 | ROZPOCET
| VV |  | 4,0*2*(2,79*2)"výtah |  | 44.64 | [12 empty] | VV | 2 | 2 | True | 0 | ROZPOCET
| VV |  | 4,0*2*(5,84+6,250) |  | 96.72 | [12 empty] | VV | 2 | 2 | True | 0 | ROZPOCET
| VV |  | "2.NP | [14 empty] | VV | 2 | 1 | True | 0 | ROZPOCET
| VV |  | 4,0*2*(2,79*2)"výtah |  | 44.64 | [12 empty] | VV | 2 | 2 | True | 0 | ROZPOCET
| VV |  | 4,0*2*(1,9*3)"výtah |  | 45.6 | [12 empty] | VV | 2 | 2 | True | 0 | ROZPOCET
| VV |  | 3,5*2*(6,585*2) |  | 92.19 | [12 empty] | VV | 2 | 2 | True | 0 | ROZPOCET
| VV |  | "C30/37XC1 | [14 empty] | VV | 2 | 1 | True | 0 | ROZPOCET
| VV |  | "1.PP | [14 empty] | VV | 2 | 1 | True | 0 | ROZPOCET
| VV |  | 4,015*2*(5,4+5,6+5,6+5,6+5,6) |  | 223.234 | [12 empty] | VV | 2 | 2 | True | 0 | ROZPOCET
| VV |  | 4,015*2*(5,6) |  | 44.968 | [12 empty] | VV | 2 | 2 | True | 0 | ROZPOCET
| VV |  | 4,015*2*(6,25+6,25) |  | 100.375 | [12 empty] | VV | 2 | 2 | True | 0 | ROZPOCET
| VV |  | 4,015*2*(5,6+5,6*4+5,4+1,390) |  | 279.364 | [12 empty] | VV | 2 | 2 | True | 0 | ROZPOCET
| VV |  | 4,015*2*(6,25*2) |  | 100.375 | [12 empty] | VV | 2 | 2 | True | 0 | ROZPOCET
| VV |  | "zásobovací rampa | [14 empty] | VV | 2 | 1 | True | 0 | ROZPOCET
| VV |  | 5,36*2*2+0,5*0,3*2 |  | 21.74 | [12 empty] | VV | 2 | 2 | True | 0 | ROZPOCET
| VV |  | Součet |  | 1351.846 | [12 empty] | VV | 2 | 4 | True | 1 | ROZPOCET
68 | K | 341361821 | Výztuž stěn a příček nosných svislých nebo šikmých, rovných nebo oblých z betonářské oceli 10 505 (R) nebo BSt 500 | t | 37.457 |  | 0 | CS ÚRS 2023 02 |  | základní |  | 0 | 1.0463 | 39.192 | 0 | 0 | 4 | K | 2 |  |  |  | ROZPOCET | 0 | 0 | 0 | 0 | 0 | 1 | 0 | 4 | 91557300
| Online PSC |  | https://podminky.urs.cz/item/CS_URS_2023_02/341361821 | [14 empty] | Online PSC | 2
| VV |  | 114,891*0,22"sutrén |  | 25.276 | [12 empty] | VV | 2 | 2 | True | 0 | ROZPOCET
| VV |  | (5,58+3,024+3,024+5,58+5,58+3,024)*0,21"výtah |  | 5.421 | [12 empty] | VV | 2 | 2 | True | 0 | ROZPOCET
| VV |  | 10,641*0,22"schodišťové stěny suterénu |  | 2.341 | [12 empty] | VV | 2 | 2 | True | 0 | ROZPOCET
| VV |  | 1,672*0,20 |  | 0.334 | [12 empty] | VV | 2 | 2 | True | 0 | ROZPOCET
| VV |  | (10,583+9,844)*0,20"schodišťové stěny 1.NP a 2.NP |  | 4.085 | [12 empty] | VV | 2 | 2 | True | 0 | ROZPOCET
| VV |  | Součet |  | 37.457 | [12 empty] | VV | 2 | 4 | True | 1 | ROZPOCET
69 | K | 342244211 | Příčky jednoduché z cihel děrovaných broušených, na tenkovrstvou maltu, pevnost cihel do P15, tl. příčky 115 mm | m2 | 125.596 |  | 0 | CS ÚRS 2023 02 |  | základní |  | 0 | 0.09448 | 11.8663 | 0 | 0 | 4 | K | 2 |  |  |  | ROZPOCET | 0 | 0 | 0 | 0 | 0 | 1 | 0 | 4 | 1439039957
| Online PSC |  | https://podminky.urs.cz/item/CS_URS_2023_02/342244211 | [14 empty] | Online PSC | 2
| VV |  | "1.PP | [14 empty] | VV | 2 | 1 | True | 0 | ROZPOCET
| VV |  | 3,75*(0,95*3+3,195+0,95*2+3,08*2+2,725)-(1,0*1,97+0,75*2,0*6) |  | 52.143 | [12 empty] | VV | 2 | 2 | True | 0 | ROZPOCET
| VV |  | 3,75*(1,84+2,115)-(0,7*1,97*2) |  | 12.073 | [12 empty] | VV | 2 | 2 | True | 0 | ROZPOCET
| VV |  | 3,75*(1,98+1,965)-(0,7*1,97) |  | 13.415 | [12 empty] | VV | 2 | 2 | True | 0 | ROZPOCET
| VV |  | 3,75*(7,08+1,9+1,9)-(0,7*1,97+0,8*2,0+1,0*1,97) |  | 35.851 | [12 empty] | VV | 2 | 2 | True | 0 | ROZPOCET
| VV |  | "2.NP | [14 empty] | VV | 2 | 1 | True | 0 | ROZPOCET
| VV |  | 3,5*(2,015+1,84)-(0,7*1,97) |  | 12.114 | [12 empty] | VV | 2 | 2 | True | 0 | ROZPOCET
| VV |  | Součet |  | 125.596 | [12 empty] | VV | 2 | 4 | True | 1 | ROZPOCET
70 | K | 342244221 | Příčky jednoduché z cihel děrovaných broušených, na tenkovrstvou maltu, pevnost cihel do P15, tl. příčky 140 mm | m2 | 599.732 |  | 0 | CS ÚRS 2023 02 |  | základní |  | 0 | 0.11396 | 68.3455 | 0 | 0 | 4 | K | 2 |  |  |  | ROZPOCET | 0 | 0 | 0 | 0 | 0 | 1 | 0 | 4 | -141336722
| Online PSC |  | https://podminky.urs.cz/item/CS_URS_2023_02/342244221 | [14 empty] | Online PSC | 2
| VV |  | "1.PP | [14 empty] | VV | 2 | 1 | True | 0 | ROZPOCET
| VV |  | 3,75*(7,12+1,15+1,74+3,36*2+2,4)-(0,7*1,97+0,8*1,97+0,8*1,97*2+1,0*1,97) |  | 63.661 | [12 empty] | VV | 2 | 2 | True | 0 | ROZPOCET
| VV |  | 3,75*(5,94+4,3+6,34+4,34+1,98)-(0,8*1,97*3+0,7*1,97*2) |  | 78.389 | [12 empty] | VV | 2 | 2 | True | 0 | ROZPOCET
| VV |  | 3,75*(10,16+6,035+1,56+1,8+1,54+1,9*2+2,535*2)-(1,65*1,97*2+1,41*2,1+0,7*1,97) |  | 101.528 | [12 empty] | VV | 2 | 2 | True | 0 | ROZPOCET
| VV |  | "1.NP | [14 empty] | VV | 2 | 1 | True | 0 | ROZPOCET
| VV |  | 3,75*(7,170+3,76)-(1,8*1,97+2,2*2,1) |  | 32.822 | [12 empty] | VV | 2 | 2 | True | 0 | ROZPOCET
| VV |  | 3,75*(1,79*2+1,855) |  | 20.381 | [12 empty] | VV | 2 | 2 | True | 0 | ROZPOCET
| VV |  | 3,75*(1,56+3,03+2,02*2+1,5)-(0,7*1,97+0,8*1,97*2) |  | 33.457 | [12 empty] | VV | 2 | 2 | True | 0 | ROZPOCET
| VV |  | "2.NP | [14 empty] | VV | 2 | 1 | True | 0 | ROZPOCET
| VV |  | 3,5*(6,45+5,810+5,8+2,025+2,09*2)-(1,45*1,97+0,8*1,97*3+0,7*1,97*3) |  | 73.206 | [12 empty] | VV | 2 | 2 | True | 0 | ROZPOCET
| VV |  | 3,5*(6,585*2+2,7+1,61)-(0,8*1,97*2+0,7*1,97) |  | 56.649 | [12 empty] | VV | 2 | 2 | True | 0 | ROZPOCET
| VV |  | 3,5*(1,855*2+1,8) |  | 19.285 | [12 empty] | VV | 2 | 2 | True | 0 | ROZPOCET
| VV |  | 3,5*(19,4+4,245*3)-(0,8*1,97*4) |  | 106.169 | [12 empty] | VV | 2 | 2 | True | 0 | ROZPOCET
| VV |  | 0,701*13,9+0,639/2*13,9"štít |  | 14.185 | [12 empty] | VV | 2 | 2 | True | 0 | ROZPOCET
| VV |  | Součet |  | 599.732 | [12 empty] | VV | 2 | 4 | True | 1 | ROZPOCET
71 | K | 342272205 | Příčky z pórobetonových tvárnic hladkých na tenké maltové lože objemová hmotnost do 500 kg/m3, tloušťka příčky 50 mm | m2 | 7.28 |  | 0 | CS ÚRS 2023 02 |  | základní |  | 0 | 0.04434 | 0.3228 | 0 | 0 | 4 | K | 2 |  |  |  | ROZPOCET | 0 | 0 | 0 | 0 | 0 | 1 | 0 | 4 | -734169936
| Online PSC |  | https://podminky.urs.cz/item/CS_URS_2023_02/342272205 | [14 empty] | Online PSC | 2
| VV |  | 1,3*5,6"dozdívka u schodiště |  | 7.28 | [12 empty] | VV | 2 | 2 | True | 0 | ROZPOCET
| VV |  | Součet |  | 7.28 | [12 empty] | VV | 2 | 4 | True | 1 | ROZPOCET
72 | K | 342272215 | Příčky z pórobetonových tvárnic hladkých na tenké maltové lože objemová hmotnost do 500 kg/m3, tloušťka příčky 75 mm | m2 | 210.913 |  | 0 | CS ÚRS 2023 02 |  | základní |  | 0 | 0.0525 | 11.0729 | 0 | 0 | 4 | K | 2 |  |  |  | ROZPOCET | 0 | 0 | 0 | 0 | 0 | 1 | 0 | 4 | -1537872252
| Online PSC |  | https://podminky.urs.cz/item/CS_URS_2023_02/342272215 | [14 empty] | Online PSC | 2
| VV |  | "1.PP | [14 empty] | VV | 2 | 1 | True | 0 | ROZPOCET
| VV |  | 3,75*(13,3+0,1*2+17,66+0,1*5+3,76+10,2+0,1*4+10,57)-(1,3*1,0) |  | 210.913 | [12 empty] | VV | 2 | 2 | True | 0 | ROZPOCET
| VV |  | Součet |  | 210.913 | [12 empty] | VV | 2 | 4 | True | 1 | ROZPOCET
73 | K | 342272245 | Příčky z pórobetonových tvárnic hladkých na tenké maltové lože objemová hmotnost do 500 kg/m3, tloušťka příčky 150 mm | m2 | 33.713 |  | 0 | CS ÚRS 2023 02 |  | základní |  | 0 | 0.07921 | 2.6704 | 0 | 0 | 4 | K | 2 |  |  |  | ROZPOCET | 0 | 0 | 0 | 0 | 0 | 1 | 0 | 4 | 1390790397
| Online PSC |  | https://podminky.urs.cz/item/CS_URS_2023_02/342272245 | [14 empty] | Online PSC | 2
| VV |  | "1.PP | [14 empty] | VV | 2 | 1 | True | 0 | ROZPOCET
| VV |  | 3,75*(3,44+1,0+2,4+2,15) |  | 33.713 | [12 empty] | VV | 2 | 2 | True | 0 | ROZPOCET
| VV |  | Součet |  | 33.713 | [12 empty] | VV | 2 | 4 | True | 1 | ROZPOCET
74 | K | 330000R01 | D+M prefa sloupy viz výkres D1.2.4 | kpl | 1 |  | 0 |  |  | základní |  | 0 | 0 | 0 | 0 | 0 | 4 | K | 2 |  |  |  | ROZPOCET | 0 | 0 | 0 | 0 | 0 | 1 | 0 | 4 | -2071788122
75 | K | 330000R02 | D+M prefa překlady viz výkres D1.2.4 a výpis překladů PŘ17 | kpl | 1 |  | 0 |  |  | základní |  | 0 | 0 | 0 | 0 | 0 | 4 | K | 2 |  |  |  | ROZPOCET | 0 | 0 | 0 | 0 | 0 | 1 | 0 | 4 | -1802750690
76 | K | 330000R03 | D+M prefa překlady viz výkres D1.2.4 a výpis překladů PŘ18 | kpl | 1 |  | 0 |  |  | základní |  | 0 | 0 | 0 | 0 | 0 | 4 | K | 2 |  |  |  | ROZPOCET | 0 | 0 | 0 | 0 | 0 | 1 | 0 | 4 | -1428765817
77 | K | 330000R04 | D+M ztužidla a průvlaky viz výkres D1.2.4 | kpl | 1 |  | 0 |  |  | základní |  | 0 | 0 | 0 | 0 | 0 | 4 | K | 2 |  |  |  | ROZPOCET | 0 | 0 | 0 | 0 | 0 | 1 | 0 | 4 | -95535005
78 | K | 330000R05 | D+M prvky do betonu - tronsole pro schodiště, botky M16 pro sloupy viz výkresy D1.2 | kpl | 1 |  | 0 |  |  | základní |  | 0 | 0 | 0 | 0 | 0 | 4 | K | 2 |  |  |  | ROZPOCET | 0 | 0 | 0 | 0 | 0 | 1 | 0 | 4 | 675661030
| D | 4 | Vodorovné konstrukce |  |  |  | 0 |  |  |  |  | 0 |  | 78.7811 |  | 1.0264 | 1 | D | 1 |  |  |  | ROZPOCET | [6 empty] | 0
79 | K | 410000R01 | D+M schodiště prefa viz výkres D1.2.8 | kpl | 1 |  | 0 |  |  | základní |  | 0 | 0 | 0 | 0 | 0 | 4 | K | 2 |  |  |  | ROZPOCET | 0 | 0 | 0 | 0 | 0 | 1 | 0 | 4 | 789933443
80 | K | 410000R02 | D+M prefa stropy viz výkresy D1.2.3 a D1.2.4 | m2 | 1005.744 |  | 0 |  |  | základní |  | 0 | 0 | 0 | 0 | 0 | 4 | K | 2 |  |  |  | ROZPOCET | 0 | 0 | 0 | 0 | 0 | 1 | 0 | 4 | -1294104288
| VV |  | "1.PP | [14 empty] | VV | 2 | 1 | True | 0 | ROZPOCET
| VV |  | 17,725*6,6 |  | 116.985 | [12 empty] | VV | 2 | 2 | True | 0 | ROZPOCET
| VV |  | 35,85*6,6-1,645*1,74 |  | 233.748 | [12 empty] | VV | 2 | 2 | True | 0 | ROZPOCET
| VV |  | 12,00*6,6 |  | 79.2 | [12 empty] | VV | 2 | 2 | True | 0 | ROZPOCET
| VV |  | 1,870*6,0 |  | 11.22 | [12 empty] | VV | 2 | 2 | True | 0 | ROZPOCET
| VV |  | Mezisoučet |  | 441.153 | [12 empty] | VV | 2 | 3 | True | 0 | ROZPOCET
| VV |  | "1.NP | [14 empty] | VV | 2 | 1 | True | 0 | ROZPOCET
| VV |  | 19,20*6,5 |  | 124.8 | [12 empty] | VV | 2 | 2 | True | 0 | ROZPOCET
| VV |  | 13,505*8,25 |  | 111.416 | [12 empty] | VV | 2 | 2 | True | 0 | ROZPOCET
| VV |  | 37,20*6,50-1,520*1,74 |  | 239.155 | [12 empty] | VV | 2 | 2 | True | 0 | ROZPOCET
| VV |  | 12,00*6,50 |  | 78 | [12 empty] | VV | 2 | 2 | True | 0 | ROZPOCET
| VV |  | 6,0*1,87 |  | 11.22 | [12 empty] | VV | 2 | 2 | True | 0 | ROZPOCET
| VV |  | Mezisoučet |  | 564.591 | [12 empty] | VV | 2 | 3 | True | 0 | ROZPOCET
| VV |  | Součet |  | 1005.744 | [12 empty] | VV | 2 | 4 | True | 1 | ROZPOCET
81 | K | 411321616 | Stropy z betonu železového (bez výztuže) stropů deskových, plochých střech, desek balkonových, desek hřibových stropů včetně hlavic hřibových sloupů tř. C 30/37 XC1 | m3 | 1.674 |  | 0 | CS ÚRS 2023 02 |  | základní |  | 0 | 2.502 | 4.1884 | 0 | 0 | 4 | K | 2 |  |  |  | ROZPOCET | 0 | 0 | 0 | 0 | 0 | 1 | 0 | 4 | 655601126
| Online PSC |  | https://podminky.urs.cz/item/CS_URS_2023_02/411321616 | [14 empty] | Online PSC | 2
| VV |  | 2,4*2,79*0,25"zastropení výtahu |  | 1.674 | [12 empty] | VV | 2 | 2 | True | 0 | ROZPOCET
| VV |  | Součet |  | 1.674 | [12 empty] | VV | 2 | 4 | True | 1 | ROZPOCET
82 | K | 411354313 | Podpěrná konstrukce stropů - desek, kleneb a skořepin výška podepření do 4 m tloušťka stropu přes 15 do 25 cm zřízení | m2 | 6.696 |  | 0 | CS ÚRS 2023 02 |  | základní |  | 0 | 0.00088 | 0.0058925 | 0 | 0 | 4 | K | 2 |  |  |  | ROZPOCET | 0 | 0 | 0 | 0 | 0 | 1 | 0 | 4 | 305955524
| Online PSC |  | https://podminky.urs.cz/item/CS_URS_2023_02/411354313 | [14 empty] | Online PSC | 2
| VV |  | 2,4*2,79"zastropení výtahu |  | 6.696 | [12 empty] | VV | 2 | 2 | True | 0 | ROZPOCET
| VV |  | Součet |  | 6.696 | [12 empty] | VV | 2 | 4 | True | 1 | ROZPOCET
83 | K | 411354314 | Podpěrná konstrukce stropů - desek, kleneb a skořepin výška podepření do 4 m tloušťka stropu přes 15 do 25 cm odstranění | m2 | 6.696 |  | 0 | CS ÚRS 2023 02 |  | základní |  | 0 | 0 | 0 | 0 | 0 | 4 | K | 2 |  |  |  | ROZPOCET | 0 | 0 | 0 | 0 | 0 | 1 | 0 | 4 | -1437895757
| Online PSC |  | https://podminky.urs.cz/item/CS_URS_2023_02/411354314 | [14 empty] | Online PSC | 2
| VV |  | 2,4*2,79"zastropení výtahu |  | 6.696 | [12 empty] | VV | 2 | 2 | True | 0 | ROZPOCET
| VV |  | Součet |  | 6.696 | [12 empty] | VV | 2 | 4 | True | 1 | ROZPOCET
84 | K | 411361821 | Výztuž stropů prostě uložených, vetknutých, spojitých, deskových, trámových (žebrových, kazetových), s keramickými a jinými vložkami, konsolových nebo balkonových, hřibových včetně hlavic hřibových sloupů, plochých střech a pro zavěšení železobetonových podhledů z betonářské oceli 10 505 (R) nebo BSt 500 | t | 0.301 |  | 0 | CS ÚRS 2023 02 |  | základní |  | 0 | 1.0555 | 0.31772 | 0 | 0 | 4 | K | 2 |  |  |  | ROZPOCET | 0 | 0 | 0 | 0 | 0 | 1 | 0 | 4 | 555729755
| Online PSC |  | https://podminky.urs.cz/item/CS_URS_2023_02/411361821 | [14 empty] | Online PSC | 2
| VV |  | 2,4*2,79*0,25*0,18"zastropení výtahu |  | 0.301 | [12 empty] | VV | 2 | 2 | True | 0 | ROZPOCET
| VV |  | Součet |  | 0.301 | [12 empty] | VV | 2 | 4 | True | 1 | ROZPOCET
85 | K | 413941121 | Osazování ocelových válcovaných nosníků ve stropech I nebo IE nebo U nebo UE nebo L do č.12 nebo výšky do 120 mm | t | 0.247 |  | 0 | CS ÚRS 2023 02 |  | základní |  | 0 | 0.01954 | 0.0048264 | 0 | 0 | 4 | K | 2 |  |  |  | ROZPOCET | 0 | 0 | 0 | 0 | 0 | 1 | 0 | 4 | -491209139
| Online PSC |  | https://podminky.urs.cz/item/CS_URS_2023_02/413941121 | [14 empty] | Online PSC | 2
86 | M | 14550302 | profil ocelový svařovaný jakost S235 průřez čtvercový 100x100x6mm | t | 0.247 |  | 0 | CS ÚRS 2023 02 |  | základní |  | 0 | 1 | 0.247 | 0 | 0 | 8 | M | 2 |  |  |  | ROZPOCET | 0 | 0 | 0 | 0 | 0 | 1 | 0 | 4 | -453440054
| VV |  | 16,49/1000*3,75*(2+2) |  | 0.247 | [12 empty] | VV | 2 | 2 | True | 0 | ROZPOCET
| VV |  | Součet |  | 0.247 | [12 empty] | VV | 2 | 4 | True | 1 | ROZPOCET
87 | K | 413941133 | Osazování ocelových válcovaných nosníků ve stropech HE-A nebo HE-B, výšky přes 120 do 220 mm | t | 0.251 |  | 0 | CS ÚRS 2023 02 |  | základní |  | 0 | 0.01221 | 0.0030647 | 0 | 0 | 4 | K | 2 |  |  |  | ROZPOCET | 0 | 0 | 0 | 0 | 0 | 1 | 0 | 4 | -1839387410
| Online PSC |  | https://podminky.urs.cz/item/CS_URS_2023_02/413941133 | [14 empty] | Online PSC | 2
88 | M | 13010954 | ocel profilová jakost S235JR (11 375) průřez HEA 140 | t | 0.251 |  | 0 | CS ÚRS 2023 02 |  | základní |  | 0 | 1 | 0.251 | 0 | 0 | 8 | M | 2 |  |  |  | ROZPOCET | 0 | 0 | 0 | 0 | 0 | 1 | 0 | 4 | -221868481
| VV |  | 25,30/1000*(2,18*2+1,695*2+2,18) |  | 0.251 | [12 empty] | VV | 2 | 2 | True | 0 | ROZPOCET
| VV |  | Součet |  | 0.251 | [12 empty] | VV | 2 | 4 | True | 1 | ROZPOCET
89 | K | 417321515 | Ztužující pásy a věnce z betonu železového (bez výztuže) tř. C 25/30 XC1 | m3 | 16.972 |  | 0 | CS ÚRS 2023 02 |  | základní |  | 0 | 2.502 | 42.4636 | 0 | 0 | 4 | K | 2 |  |  |  | ROZPOCET | 0 | 0 | 0 | 0 | 0 | 1 | 0 | 4 | 172588624
| Online PSC |  | https://podminky.urs.cz/item/CS_URS_2023_02/417321515 | [14 empty] | Online PSC | 2
| VV |  | 0,24*0,25*(16,00+8,490+13,96+13,66+2,7)"pod vazníky |  | 3.289 | [12 empty] | VV | 2 | 2 | True | 0 | ROZPOCET
| VV |  | 0,45*0,25*(14,353+8,9*2,75)"nad 1.NP |  | 4.368 | [12 empty] | VV | 2 | 2 | True | 0 | ROZPOCET
| VV |  | 0,35*0,25*(11,20)"nad 1.NP |  | 0.98 | [12 empty] | VV | 2 | 2 | True | 0 | ROZPOCET
| VV |  | 0,3*0,25*(13,86)"nad 1.NP |  | 1.04 | [12 empty] | VV | 2 | 2 | True | 0 | ROZPOCET
| VV |  | 0,24*0,25*1,52"nad 1.NP |  | 0.091 | [12 empty] | VV | 2 | 2 | True | 0 | ROZPOCET
| VV |  | 0,4*0,265*(8,9+14,30)"v úrovni stropu nad 1.NP |  | 2.459 | [12 empty] | VV | 2 | 2 | True | 0 | ROZPOCET
| VV |  | 0,25*0,25*(14,40*2)"v úrovni stropu nad 1.NP |  | 1.8 | [12 empty] | VV | 2 | 2 | True | 0 | ROZPOCET
| VV |  | Mezisoučet |  | 14.027 | [12 empty] | VV | 2 | 3 | True | 0 | ROZPOCET
| VV |  | "v příčkách | [14 empty] | VV | 2 | 1 | True | 0 | ROZPOCET
| VV |  | "tl 115mm | [14 empty] | VV | 2 | 1 | True | 0 | ROZPOCET
| VV |  | "1.PP | [14 empty] | VV | 2 | 1 | True | 0 | ROZPOCET
| VV |  | 0,115*0,1*(0,95*3+3,195+0,95*2+3,08*2+2,725) |  | 0.194 | [12 empty] | VV | 2 | 2 | True | 0 | ROZPOCET
| VV |  | 0,115*0,1*(1,84+2,115) |  | 0.045 | [12 empty] | VV | 2 | 2 | True | 0 | ROZPOCET
| VV |  | 0,115*0,1*(1,98+1,965) |  | 0.045 | [12 empty] | VV | 2 | 2 | True | 0 | ROZPOCET
| VV |  | 0,115*0,1*(7,08+1,9+1,9) |  | 0.125 | [12 empty] | VV | 2 | 2 | True | 0 | ROZPOCET
| VV |  | "2.NP | [14 empty] | VV | 2 | 1 | True | 0 | ROZPOCET
| VV |  | 0,115*0,1*(2,015+1,84) |  | 0.044 | [12 empty] | VV | 2 | 2 | True | 0 | ROZPOCET
| VV |  | "tl140mm | [14 empty] | VV | 2 | 1 | True | 0 | ROZPOCET
| VV |  | "1.PP | [14 empty] | VV | 2 | 1 | True | 0 | ROZPOCET
| VV |  | 0,14*0,1*(7,12+1,15+1,74+3,36*2+2,4) |  | 0.268 | [12 empty] | VV | 2 | 2 | True | 0 | ROZPOCET
| VV |  | 0,14*0,1*(5,94+4,3+6,34+4,34+1,98) |  | 0.321 | [12 empty] | VV | 2 | 2 | True | 0 | ROZPOCET
| VV |  | 0,14*0,1*(10,16+6,035+1,56+1,8+1,54+1,9*2+2,535*2) |  | 0.42 | [12 empty] | VV | 2 | 2 | True | 0 | ROZPOCET
| VV |  | "1.NP | [14 empty] | VV | 2 | 1 | True | 0 | ROZPOCET
| VV |  | 0,14*0,1*(7,170+3,76) |  | 0.153 | [12 empty] | VV | 2 | 2 | True | 0 | ROZPOCET
| VV |  | 0,14*0,1*(1,79*2+1,855) |  | 0.076 | [12 empty] | VV | 2 | 2 | True | 0 | ROZPOCET
| VV |  | 0,14*0,1*(1,56+3,03+2,02*2+1,5) |  | 0.142 | [12 empty] | VV | 2 | 2 | True | 0 | ROZPOCET
| VV |  | "2.NP | [14 empty] | VV | 2 | 1 | True | 0 | ROZPOCET
| VV |  | 0,14*0,1*(6,45+5,810+5,8+2,025+2,09*2) |  | 0.34 | [12 empty] | VV | 2 | 2 | True | 0 | ROZPOCET
| VV |  | 0,14*0,1*(6,585*2+2,7+1,61) |  | 0.245 | [12 empty] | VV | 2 | 2 | True | 0 | ROZPOCET
| VV |  | 0,14*0,1*(1,855*2+1,8) |  | 0.077 | [12 empty] | VV | 2 | 2 | True | 0 | ROZPOCET
| VV |  | 0,14*0,1*(19,4+4,245*3) |  | 0.45 | [12 empty] | VV | 2 | 2 | True | 0 | ROZPOCET
| VV |  | Mezisoučet |  | 2.945 | [12 empty] | VV | 2 | 3 | True | 0 | ROZPOCET
| VV |  | Součet |  | 16.972 | [12 empty] | VV | 2 | 4 | True | 1 | ROZPOCET
90 | K | 417351115 | Bednění bočnic ztužujících pásů a věnců včetně vzpěr zřízení | m2 | 130.274 |  | 0 | CS ÚRS 2023 02 |  | základní |  | 0 | 0.00842 | 1.0969 | 0 | 0 | 4 | K | 2 |  |  |  | ROZPOCET | 0 | 0 | 0 | 0 | 0 | 1 | 0 | 4 | -532019594
| Online PSC |  | https://podminky.urs.cz/item/CS_URS_2023_02/417351115 | [14 empty] | Online PSC | 2
| VV |  | 2*0,25*(16,00+8,490+13,96+13,66+2,7)"pod vazníky |  | 27.405 | [12 empty] | VV | 2 | 2 | True | 0 | ROZPOCET
| VV |  | 2*0,25*(14,353+8,9*2,75)"nad 1.NP |  | 19.414 | [12 empty] | VV | 2 | 2 | True | 0 | ROZPOCET
| VV |  | 2*0,25*(11,20)"nad 1.NP |  | 5.6 | [12 empty] | VV | 2 | 2 | True | 0 | ROZPOCET
| VV |  | 2*0,25*(13,86)"nad 1.NP |  | 6.93 | [12 empty] | VV | 2 | 2 | True | 0 | ROZPOCET
| VV |  | 2*0,25*1,52"nad 1.NP |  | 0.76 | [12 empty] | VV | 2 | 2 | True | 0 | ROZPOCET
| VV |  | 2*0,265*(8,9+14,30)"v úrovni stropu nad 1.NP |  | 12.296 | [12 empty] | VV | 2 | 2 | True | 0 | ROZPOCET
| VV |  | 2*0,25*(14,40*2)"v úrovni stropu nad 1.NP |  | 14.4 | [12 empty] | VV | 2 | 2 | True | 0 | ROZPOCET
| VV |  | "v příčkách | [14 empty] | VV | 2 | 1 | True | 0 | ROZPOCET
| VV |  | "tl 115mm | [14 empty] | VV | 2 | 1 | True | 0 | ROZPOCET
| VV |  | "1.PP | [14 empty] | VV | 2 | 1 | True | 0 | ROZPOCET
| VV |  | 2*0,1*(0,95*3+3,195+0,95*2+3,08*2+2,725) |  | 3.366 | [12 empty] | VV | 2 | 2 | True | 0 | ROZPOCET
| VV |  | 2*0,1*(1,84+2,115) |  | 0.791 | [12 empty] | VV | 2 | 2 | True | 0 | ROZPOCET
| VV |  | 2*0,1*(1,98+1,965) |  | 0.789 | [12 empty] | VV | 2 | 2 | True | 0 | ROZPOCET
| VV |  | 2*0,1*(7,08+1,9+1,9) |  | 2.176 | [12 empty] | VV | 2 | 2 | True | 0 | ROZPOCET
| VV |  | "2.NP | [14 empty] | VV | 2 | 1 | True | 0 | ROZPOCET
| VV |  | 2*0,1*(2,015+1,84) |  | 0.771 | [12 empty] | VV | 2 | 2 | True | 0 | ROZPOCET
| VV |  | "tl140mm | [14 empty] | VV | 2 | 1 | True | 0 | ROZPOCET
| VV |  | "1.PP | [14 empty] | VV | 2 | 1 | True | 0 | ROZPOCET
| VV |  | 2*0,1*(7,12+1,15+1,74+3,36*2+2,4) |  | 3.826 | [12 empty] | VV | 2 | 2 | True | 0 | ROZPOCET
| VV |  | 2*0,1*(5,94+4,3+6,34+4,34+1,98) |  | 4.58 | [12 empty] | VV | 2 | 2 | True | 0 | ROZPOCET
| VV |  | 2*0,1*(10,16+6,035+1,56+1,8+1,54+1,9*2+2,535*2) |  | 5.993 | [12 empty] | VV | 2 | 2 | True | 0 | ROZPOCET
| VV |  | "1.NP | [14 empty] | VV | 2 | 1 | True | 0 | ROZPOCET
| VV |  | 2*0,1*(7,170+3,76) |  | 2.186 | [12 empty] | VV | 2 | 2 | True | 0 | ROZPOCET
| VV |  | 2*0,1*(1,79*2+1,855) |  | 1.087 | [12 empty] | VV | 2 | 2 | True | 0 | ROZPOCET
| VV |  | 2*0,1*(1,56+3,03+2,02*2+1,5) |  | 2.026 | [12 empty] | VV | 2 | 2 | True | 0 | ROZPOCET
| VV |  | "2.NP | [14 empty] | VV | 2 | 1 | True | 0 | ROZPOCET
| VV |  | 2*0,1*(6,45+5,810+5,8+2,025+2,09*2) |  | 4.853 | [12 empty] | VV | 2 | 2 | True | 0 | ROZPOCET
| VV |  | 2*0,1*(6,585*2+2,7+1,61) |  | 3.496 | [12 empty] | VV | 2 | 2 | True | 0 | ROZPOCET
| VV |  | 2*0,1*(1,855*2+1,8) |  | 1.102 | [12 empty] | VV | 2 | 2 | True | 0 | ROZPOCET
| VV |  | 2*0,1*(19,4+4,245*3) |  | 6.427 | [12 empty] | VV | 2 | 2 | True | 0 | ROZPOCET
| VV |  | Součet |  | 130.274 | [12 empty] | VV | 2 | 4 | True | 1 | ROZPOCET
91 | K | 417351116 | Bednění bočnic ztužujících pásů a věnců včetně vzpěr odstranění | m2 | 130.274 |  | 0 | CS ÚRS 2023 02 |  | základní |  | 0 | 0 | 0 | 0 | 0 | 4 | K | 2 |  |  |  | ROZPOCET | 0 | 0 | 0 | 0 | 0 | 1 | 0 | 4 | -1005950312
| Online PSC |  | https://podminky.urs.cz/item/CS_URS_2023_02/417351116 | [14 empty] | Online PSC | 2
| VV |  | 2*0,25*(16,00+8,490+13,96+13,66+2,7)"pod vazníky |  | 27.405 | [12 empty] | VV | 2 | 2 | True | 0 | ROZPOCET
| VV |  | 2*0,25*(14,353+8,9*2,75)"nad 1.NP |  | 19.414 | [12 empty] | VV | 2 | 2 | True | 0 | ROZPOCET
| VV |  | 2*0,25*(11,20)"nad 1.NP |  | 5.6 | [12 empty] | VV | 2 | 2 | True | 0 | ROZPOCET
| VV |  | 2*0,25*(13,86)"nad 1.NP |  | 6.93 | [12 empty] | VV | 2 | 2 | True | 0 | ROZPOCET
| VV |  | 2*0,25*1,52"nad 1.NP |  | 0.76 | [12 empty] | VV | 2 | 2 | True | 0 | ROZPOCET
| VV |  | 2*0,265*(8,9+14,30)"v úrovni stropu nad 1.NP |  | 12.296 | [12 empty] | VV | 2 | 2 | True | 0 | ROZPOCET
| VV |  | 2*0,25*(14,40*2)"v úrovni stropu nad 1.NP |  | 14.4 | [12 empty] | VV | 2 | 2 | True | 0 | ROZPOCET
| VV |  | "v příčkách | [14 empty] | VV | 2 | 1 | True | 0 | ROZPOCET
| VV |  | "tl 115mm | [14 empty] | VV | 2 | 1 | True | 0 | ROZPOCET
| VV |  | "1.PP | [14 empty] | VV | 2 | 1 | True | 0 | ROZPOCET
| VV |  | 2*0,1*(0,95*3+3,195+0,95*2+3,08*2+2,725) |  | 3.366 | [12 empty] | VV | 2 | 2 | True | 0 | ROZPOCET
| VV |  | 2*0,1*(1,84+2,115) |  | 0.791 | [12 empty] | VV | 2 | 2 | True | 0 | ROZPOCET
| VV |  | 2*0,1*(1,98+1,965) |  | 0.789 | [12 empty] | VV | 2 | 2 | True | 0 | ROZPOCET
| VV |  | 2*0,1*(7,08+1,9+1,9) |  | 2.176 | [12 empty] | VV | 2 | 2 | True | 0 | ROZPOCET
| VV |  | "2.NP | [14 empty] | VV | 2 | 1 | True | 0 | ROZPOCET
| VV |  | 2*0,1*(2,015+1,84) |  | 0.771 | [12 empty] | VV | 2 | 2 | True | 0 | ROZPOCET
| VV |  | "tl140mm | [14 empty] | VV | 2 | 1 | True | 0 | ROZPOCET
| VV |  | "1.PP | [14 empty] | VV | 2 | 1 | True | 0 | ROZPOCET
| VV |  | 2*0,1*(7,12+1,15+1,74+3,36*2+2,4) |  | 3.826 | [12 empty] | VV | 2 | 2 | True | 0 | ROZPOCET
| VV |  | 2*0,1*(5,94+4,3+6,34+4,34+1,98) |  | 4.58 | [12 empty] | VV | 2 | 2 | True | 0 | ROZPOCET
| VV |  | 2*0,1*(10,16+6,035+1,56+1,8+1,54+1,9*2+2,535*2) |  | 5.993 | [12 empty] | VV | 2 | 2 | True | 0 | ROZPOCET
| VV |  | "1.NP | [14 empty] | VV | 2 | 1 | True | 0 | ROZPOCET
| VV |  | 2*0,1*(7,170+3,76) |  | 2.186 | [12 empty] | VV | 2 | 2 | True | 0 | ROZPOCET
| VV |  | 2*0,1*(1,79*2+1,855) |  | 1.087 | [12 empty] | VV | 2 | 2 | True | 0 | ROZPOCET
| VV |  | 2*0,1*(1,56+3,03+2,02*2+1,5) |  | 2.026 | [12 empty] | VV | 2 | 2 | True | 0 | ROZPOCET
| VV |  | "2.NP | [14 empty] | VV | 2 | 1 | True | 0 | ROZPOCET
| VV |  | 2*0,1*(6,45+5,810+5,8+2,025+2,09*2) |  | 4.853 | [12 empty] | VV | 2 | 2 | True | 0 | ROZPOCET
| VV |  | 2*0,1*(6,585*2+2,7+1,61) |  | 3.496 | [12 empty] | VV | 2 | 2 | True | 0 | ROZPOCET
| VV |  | 2*0,1*(1,855*2+1,8) |  | 1.102 | [12 empty] | VV | 2 | 2 | True | 0 | ROZPOCET
| VV |  | 2*0,1*(19,4+4,245*3) |  | 6.427 | [12 empty] | VV | 2 | 2 | True | 0 | ROZPOCET
| VV |  | Součet |  | 130.274 | [12 empty] | VV | 2 | 4 | True | 1 | ROZPOCET
92 | K | 417361821 | Výztuž ztužujících pásů a věnců z betonářské oceli 10 505 (R) nebo BSt 500 | t | 3.055 |  | 0 | CS ÚRS 2023 02 |  | základní |  | 0 | 1.0529 | 3.2166 | 0 | 0 | 4 | K | 2 |  |  |  | ROZPOCET | 0 | 0 | 0 | 0 | 0 | 1 | 0 | 4 | -1513827868
| Online PSC |  | https://podminky.urs.cz/item/CS_URS_2023_02/417361821 | [14 empty] | Online PSC | 2
| VV |  | 14,027*0,18 |  | 2.525 | [12 empty] | VV | 2 | 2 | True | 0 | ROZPOCET
| VV |  | 2,945*0,18 |  | 0.53 | [12 empty] | VV | 2 | 2 | True | 0 | ROZPOCET
| VV |  | Součet |  | 3.055 | [12 empty] | VV | 2 | 4 | True | 1 | ROZPOCET
93 | K | 430321414 | Schodišťové konstrukce a rampy z betonu železového (bez výztuže) stupně, schodnice, ramena, podesty s nosníky tř. C 25/30 | m3 | 9.901 |  | 0 | CS ÚRS 2023 02 |  | základní |  | 0 | 2.5019 | 24.7718 | 0 | 0 | 4 | K | 2 |  |  |  | ROZPOCET | 0 | 0 | 0 | 0 | 0 | 1 | 0 | 4 | -59237337
| Online PSC |  | https://podminky.urs.cz/item/CS_URS_2023_02/430321414 | [14 empty] | Online PSC | 2
| VV |  | 0,64*3,370"hlavní vstup |  | 2.157 | [12 empty] | VV | 2 | 2 | True | 0 | ROZPOCET
| VV |  | 0,72*2,75"vedlejší vstup |  | 1.98 | [12 empty] | VV | 2 | 2 | True | 0 | ROZPOCET
| VV |  | 1,37*(2,75+0,2+0,2)+0,25*(2,75*0,5)"rampa v zámečnické dílně |  | 4.659 | [12 empty] | VV | 2 | 2 | True | 0 | ROZPOCET
| VV |  | 1,625*1,52*0,25+1,0*1,625*0,3"rampa u vrtačky |  | 1.105 | [12 empty] | VV | 2 | 2 | True | 0 | ROZPOCET
| VV |  | Součet |  | 9.901 | [12 empty] | VV | 2 | 4 | True | 1 | ROZPOCET
94 | K | 430361821 | Výztuž schodišťových konstrukcí a ramp stupňů, schodnic, ramen, podest s nosníky z betonářské oceli 10 505 (R) nebo BSt 500 | t | 1.98 |  | 0 | CS ÚRS 2023 02 |  | základní |  | 0 | 1.0493 | 2.0776 | 0 | 0 | 4 | K | 2 |  |  |  | ROZPOCET | 0 | 0 | 0 | 0 | 0 | 1 | 0 | 4 | -703375600
| Online PSC |  | https://podminky.urs.cz/item/CS_URS_2023_02/430361821 | [14 empty] | Online PSC | 2
| VV |  | 9,901*0,20 |  | 1.98 | [12 empty] | VV | 2 | 2 | True | 0 | ROZPOCET
| VV |  | Součet |  | 1.98 | [12 empty] | VV | 2 | 4 | True | 1 | ROZPOCET
95 | K | 431351121 | Bednění podest, podstupňových desek a ramp včetně podpěrné konstrukce výšky do 4 m půdorysně přímočarých zřízení | m2 | 3.283 |  | 0 | CS ÚRS 2023 02 |  | základní |  | 0 | 0.01296 | 0.042548 | 0 | 0 | 4 | K | 2 |  |  |  | ROZPOCET | 0 | 0 | 0 | 0 | 0 | 1 | 0 | 4 | 1468166986
| Online PSC |  | https://podminky.urs.cz/item/CS_URS_2023_02/431351121 | [14 empty] | Online PSC | 2
| VV |  | 1,625*1,52+0,25*1,625*2"rampa u vrtačky |  | 3.283 | [12 empty] | VV | 2 | 2 | True | 0 | ROZPOCET
| VV |  | Součet |  | 3.283 | [12 empty] | VV | 2 | 4 | True | 1 | ROZPOCET
96 | K | 431351122 | Bednění podest, podstupňových desek a ramp včetně podpěrné konstrukce výšky do 4 m půdorysně přímočarých odstranění | m2 | 3.283 |  | 0 | CS ÚRS 2023 02 |  | základní |  | 0 | 0 | 0 | 0 | 0 | 4 | K | 2 |  |  |  | ROZPOCET | 0 | 0 | 0 | 0 | 0 | 1 | 0 | 4 | 885180264
| Online PSC |  | https://podminky.urs.cz/item/CS_URS_2023_02/431351122 | [14 empty] | Online PSC | 2
| VV |  | 1,625*1,52+0,25*1,625*2"rampa u vrtačky |  | 3.283 | [12 empty] | VV | 2 | 2 | True | 0 | ROZPOCET
| VV |  | Součet |  | 3.283 | [12 empty] | VV | 2 | 4 | True | 1 | ROZPOCET
97 | K | 434351141 | Bednění stupňů betonovaných na podstupňové desce nebo na terénu půdorysně přímočarých zřízení | m2 | 11.571 |  | 0 | CS ÚRS 2023 02 |  | základní |  | 0 | 0.00792 | 0.091642 | 0 | 0 | 4 | K | 2 |  |  |  | ROZPOCET | 0 | 0 | 0 | 0 | 0 | 1 | 0 | 4 | 218321441
| Online PSC |  | https://podminky.urs.cz/item/CS_URS_2023_02/434351141 | [14 empty] | Online PSC | 2
| VV |  | 0,155*4*3,370+1,085*0,87*2"hlavní vstup |  | 3.977 | [12 empty] | VV | 2 | 2 | True | 0 | ROZPOCET
| VV |  | 1,87*0,6*2+0,15*4*2,75"vedlejší vstup |  | 3.894 | [12 empty] | VV | 2 | 2 | True | 0 | ROZPOCET
| VV |  | 0,62*0,5*2+0,62*2,75+2,75*0,5"rampa v zámečnické dílně |  | 3.7 | [12 empty] | VV | 2 | 2 | True | 0 | ROZPOCET
| VV |  | Součet |  | 11.571 | [12 empty] | VV | 2 | 4 | True | 1 | ROZPOCET
98 | K | 434351142 | Bednění stupňů betonovaných na podstupňové desce nebo na terénu půdorysně přímočarých odstranění | m2 | 11.571 |  | 0 | CS ÚRS 2023 02 |  | základní |  | 0 | 0 | 0 | 0 | 0 | 4 | K | 2 |  |  |  | ROZPOCET | 0 | 0 | 0 | 0 | 0 | 1 | 0 | 4 | 1702803076
| Online PSC |  | https://podminky.urs.cz/item/CS_URS_2023_02/434351142 | [14 empty] | Online PSC | 2
| VV |  | 0,155*4*3,370+1,085*0,87*2"hlavní vstup |  | 3.977 | [12 empty] | VV | 2 | 2 | True | 0 | ROZPOCET
| VV |  | 1,87*0,6*2+0,15*4*2,75"vedlejší vstup |  | 3.894 | [12 empty] | VV | 2 | 2 | True | 0 | ROZPOCET
| VV |  | 0,62*0,5*2+0,62*2,75+2,75*0,5"rampa v zámečnické dílně |  | 3.7 | [12 empty] | VV | 2 | 2 | True | 0 | ROZPOCET
| VV |  | Součet |  | 11.571 | [12 empty] | VV | 2 | 4 | True | 1 | ROZPOCET
99 | K | 985113131 | Pemrlování povrchu betonu rubu kleneb a podlah | m2 | 17.107 |  | 0 | CS ÚRS 2023 02 |  | základní |  | 0 | 0 | 0 | 0.06 | 1.0264 | 4 | K | 2 |  |  |  | ROZPOCET | 0 | 0 | 0 | 0 | 0 | 1 | 0 | 4 | 2099746685
| Online PSC |  | https://podminky.urs.cz/item/CS_URS_2023_02/985113131 | [14 empty] | Online PSC | 2
| VV |  | (0,33*4+0,155*4)*3,370"hlavní vstup |  | 6.538 | [12 empty] | VV | 2 | 2 | True | 0 | ROZPOCET
| VV |  | (0,975+0,29*3+0,15*4)*2,75"vedlejší vstup |  | 6.724 | [12 empty] | VV | 2 | 2 | True | 0 | ROZPOCET
| VV |  | (2,75*0,5)"rampa v zámečnické dílně |  | 1.375 | [12 empty] | VV | 2 | 2 | True | 0 | ROZPOCET
| VV |  | 1,625*1,52"rampa u vrtačky |  | 2.47 | [12 empty] | VV | 2 | 2 | True | 0 | ROZPOCET
| VV |  | Součet |  | 17.107 | [12 empty] | VV | 2 | 4 | True | 1 | ROZPOCET
100 | K | 773993907R | Impregnace podlahy z betonu | m2 | 17.107 |  | 0 |  |  | základní |  | 0 | 0.00015 | 0.002566 | 0 | 0 | 16 | K | 2 |  |  |  | ROZPOCET | 0 | 0 | 0 | 0 | 0 | 1 | 0 | 16 | -815769509
| VV |  | (0,33*4+0,155*4)*3,370"hlavní vstup |  | 6.538 | [12 empty] | VV | 2 | 2 | True | 0 | ROZPOCET
| VV |  | (0,975+0,29*3+0,15*4)*2,75"vedlejší vstup |  | 6.724 | [12 empty] | VV | 2 | 2 | True | 0 | ROZPOCET
| VV |  | (2,75*0,5)"rampa v zámečnické dílně |  | 1.375 | [12 empty] | VV | 2 | 2 | True | 0 | ROZPOCET
| VV |  | 1,625*1,52"rampa u vrtačky |  | 2.47 | [12 empty] | VV | 2 | 2 | True | 0 | ROZPOCET
| VV |  | Součet |  | 17.107 | [12 empty] | VV | 2 | 4 | True | 1 | ROZPOCET
| D | 6 | Úpravy povrchů, podlahy a osazování výplní |  |  |  | 0 |  |  |  |  | 0 |  | 834.4822 |  | 0 | 1 | D | 1 |  |  |  | ROZPOCET | [6 empty] | 0
101 | K | 611131301 | Podkladní a spojovací vrstva vnitřních omítaných ploch cementový postřik nanášený strojně celoplošně stropů | m2 | 33.92 |  | 0 | CS ÚRS 2023 02 |  | základní |  | 0 | 0.00735 | 0.24931 | 0 | 0 | 4 | K | 2 |  |  |  | ROZPOCET | 0 | 0 | 0 | 0 | 0 | 1 | 0 | 4 | -900043571
| Online PSC |  | https://podminky.urs.cz/item/CS_URS_2023_02/611131301 | [14 empty] | Online PSC | 2
| VV |  | 33,92"N-3.03 technická místnost VZT |  | 33.92 | [12 empty] | VV | 2 | 2 | True | 0 | ROZPOCET
| VV |  | Součet |  | 33.92 | [12 empty] | VV | 2 | 4 | True | 1 | ROZPOCET
102 | K | 611131305 | Podkladní a spojovací vrstva vnitřních omítaných ploch cementový postřik nanášený strojně celoplošně schodišťových konstrukcí | m2 | 42.173 |  | 0 | CS ÚRS 2023 02 |  | základní |  | 0 | 0.00735 | 0.30997 | 0 | 0 | 4 | K | 2 |  |  |  | ROZPOCET | 0 | 0 | 0 | 0 | 0 | 1 | 0 | 4 | -1761475330
| Online PSC |  | https://podminky.urs.cz/item/CS_URS_2023_02/611131305 | [14 empty] | Online PSC | 2
| VV |  | "schodiště | [14 empty] | VV | 2 | 1 | True | 0 | ROZPOCET
| VV |  | 3,09*1,6*4+2,1*1,54+1,854*1,54+2,135*1,54*1,54+2,135*1,54*1,6+1,87*1,6*2 |  | 42.173 | [12 empty] | VV | 2 | 2 | True | 0 | ROZPOCET
| VV |  | Součet |  | 42.173 | [12 empty] | VV | 2 | 4 | True | 1 | ROZPOCET
103 | K | 611131321 | Podkladní a spojovací vrstva vnitřních omítaných ploch penetrace disperzní nanášená strojně stropů | m2 | 33.92 |  | 0 | CS ÚRS 2023 02 |  | základní |  | 0 | 0.00026 | 0.0088192 | 0 | 0 | 4 | K | 2 |  |  |  | ROZPOCET | 0 | 0 | 0 | 0 | 0 | 1 | 0 | 4 | 1907028059
| Online PSC |  | https://podminky.urs.cz/item/CS_URS_2023_02/611131321 | [14 empty] | Online PSC | 2
| VV |  | 33,92"N-3.03 technická místnost VZT |  | 33.92 | [12 empty] | VV | 2 | 2 | True | 0 | ROZPOCET
| VV |  | Součet |  | 33.92 | [12 empty] | VV | 2 | 4 | True | 1 | ROZPOCET
104 | K | 611131325 | Podkladní a spojovací vrstva vnitřních omítaných ploch penetrace disperzní nanášená strojně schodišťových konstrukcí | m2 | 42.173 |  | 0 | CS ÚRS 2023 02 |  | základní |  | 0 | 0.00026 | 0.010965 | 0 | 0 | 4 | K | 2 |  |  |  | ROZPOCET | 0 | 0 | 0 | 0 | 0 | 1 | 0 | 4 | 1763262633
| Online PSC |  | https://podminky.urs.cz/item/CS_URS_2023_02/611131325 | [14 empty] | Online PSC | 2
| VV |  | "schodiště | [14 empty] | VV | 2 | 1 | True | 0 | ROZPOCET
| VV |  | 3,09*1,6*4+2,1*1,54+1,854*1,54+2,135*1,54*1,54+2,135*1,54*1,6+1,87*1,6*2 |  | 42.173 | [12 empty] | VV | 2 | 2 | True | 0 | ROZPOCET
| VV |  | Součet |  | 42.173 | [12 empty] | VV | 2 | 4 | True | 1 | ROZPOCET
105 | K | 611142002 | Potažení vnitřních ploch pletivem v ploše nebo pruzích, na plném podkladu sklovláknitým provizorním přichycením stropů | m2 | 76.093 |  | 0 | CS ÚRS 2023 02 |  | základní |  | 0 | 0.00058 | 0.044134 | 0 | 0 | 4 | K | 2 |  |  |  | ROZPOCET | 0 | 0 | 0 | 0 | 0 | 1 | 0 | 4 | 1832545986
| Online PSC |  | https://podminky.urs.cz/item/CS_URS_2023_02/611142002 | [14 empty] | Online PSC | 2
| VV |  | 33,92"N-3.03 technická místnost VZT |  | 33.92 | [12 empty] | VV | 2 | 2 | True | 0 | ROZPOCET
| VV |  | "schodiště | [14 empty] | VV | 2 | 1 | True | 0 | ROZPOCET
| VV |  | 3,09*1,6*4+2,1*1,54+1,854*1,54+2,135*1,54*1,54+2,135*1,54*1,6+1,87*1,6*2 |  | 42.173 | [12 empty] | VV | 2 | 2 | True | 0 | ROZPOCET
| VV |  | Součet |  | 76.093 | [12 empty] | VV | 2 | 4 | True | 1 | ROZPOCET
106 | K | 611321341 | Omítka vápenocementová vnitřních ploch nanášená strojně dvouvrstvá, tloušťky jádrové omítky do 10 mm a tloušťky štuku do 3 mm štuková vodorovných konstrukcí stropů rovných | m2 | 33.92 |  | 0 | CS ÚRS 2023 02 |  | základní |  | 0 | 0.01628 | 0.55222 | 0 | 0 | 4 | K | 2 |  |  |  | ROZPOCET | 0 | 0 | 0 | 0 | 0 | 1 | 0 | 4 | 781007167
| Online PSC |  | https://podminky.urs.cz/item/CS_URS_2023_02/611321341 | [14 empty] | Online PSC | 2
| VV |  | 33,92"N-3.03 technická místnost VZT |  | 33.92 | [12 empty] | VV | 2 | 2 | True | 0 | ROZPOCET
| VV |  | Součet |  | 33.92 | [12 empty] | VV | 2 | 4 | True | 1 | ROZPOCET
107 | K | 611321345 | Omítka vápenocementová vnitřních ploch nanášená strojně dvouvrstvá, tloušťky jádrové omítky do 10 mm a tloušťky štuku do 3 mm štuková schodišťových konstrukcí stropů, stěn, ramen nebo nosníků | m2 | 42.173 |  | 0 | CS ÚRS 2023 02 |  | základní |  | 0 | 0.01628 | 0.68658 | 0 | 0 | 4 | K | 2 |  |  |  | ROZPOCET | 0 | 0 | 0 | 0 | 0 | 1 | 0 | 4 | 1839933231
| Online PSC |  | https://podminky.urs.cz/item/CS_URS_2023_02/611321345 | [14 empty] | Online PSC | 2
| VV |  | "schodiště | [14 empty] | VV | 2 | 1 | True | 0 | ROZPOCET
| VV |  | 3,09*1,6*4+2,1*1,54+1,854*1,54+2,135*1,54*1,54+2,135*1,54*1,6+1,87*1,6*2 |  | 42.173 | [12 empty] | VV | 2 | 2 | True | 0 | ROZPOCET
| VV |  | Součet |  | 42.173 | [12 empty] | VV | 2 | 4 | True | 1 | ROZPOCET
108 | K | 611321391 | Omítka vápenocementová vnitřních ploch nanášená strojně Příplatek k cenám za každých dalších i započatých 5 mm tloušťky omítky přes 10 mm stropů | m2 | 33.92 |  | 0 | CS ÚRS 2023 02 |  | základní |  | 0 | 0.0068 | 0.23066 | 0 | 0 | 4 | K | 2 |  |  |  | ROZPOCET | 0 | 0 | 0 | 0 | 0 | 1 | 0 | 4 | 307595237
| Online PSC |  | https://podminky.urs.cz/item/CS_URS_2023_02/611321391 | [14 empty] | Online PSC | 2
| VV |  | 33,92"N-3.03 technická místnost VZT |  | 33.92 | [12 empty] | VV | 2 | 2 | True | 0 | ROZPOCET
| VV |  | Součet |  | 33.92 | [12 empty] | VV | 2 | 4 | True | 1 | ROZPOCET
109 | K | 611321395 | Omítka vápenocementová vnitřních ploch nanášená strojně Příplatek k cenám za každých dalších i započatých 5 mm tloušťky omítky přes 10 mm schodišťových konstrukcí | m2 | 42.173 |  | 0 | CS ÚRS 2023 02 |  | základní |  | 0 | 0.0068 | 0.28678 | 0 | 0 | 4 | K | 2 |  |  |  | ROZPOCET | 0 | 0 | 0 | 0 | 0 | 1 | 0 | 4 | -536448490
| Online PSC |  | https://podminky.urs.cz/item/CS_URS_2023_02/611321395 | [14 empty] | Online PSC | 2
| VV |  | "schodiště | [14 empty] | VV | 2 | 1 | True | 0 | ROZPOCET
| VV |  | 3,09*1,6*4+2,1*1,54+1,854*1,54+2,135*1,54*1,54+2,135*1,54*1,6+1,87*1,6*2 |  | 42.173 | [12 empty] | VV | 2 | 2 | True | 0 | ROZPOCET
| VV |  | Součet |  | 42.173 | [12 empty] | VV | 2 | 4 | True | 1 | ROZPOCET
110 | K | 612131301 | Podkladní a spojovací vrstva vnitřních omítaných ploch cementový postřik nanášený strojně celoplošně stěn | m2 | 3984.696 |  | 0 | CS ÚRS 2023 02 |  | základní |  | 0 | 0.00735 | 29.2875 | 0 | 0 | 4 | K | 2 |  |  |  | ROZPOCET | 0 | 0 | 0 | 0 | 0 | 1 | 0 | 4 | 2039767886
| Online PSC |  | https://podminky.urs.cz/item/CS_URS_2023_02/612131301 | [14 empty] | Online PSC | 2
| VV |  | "jednovrstvá omítka | [14 empty] | VV | 2 | 1 | True | 0 | ROZPOCET
| VV |  | "1.PP | [14 empty] | VV | 2 | 1 | True | 0 | ROZPOCET
| VV |  | 2,1*(13,3*2+11,5*2+0,1*6+0,4*2+0,6*2)-(1,41*2,1)"N-S.02 sklad přířezů |  | 106.659 | [12 empty] | VV | 2 | 2 | True | 0 | ROZPOCET
| VV |  | 2,1*(6,02*2+6,2*2)-(1,65*1,97)"N-S.03 technická místnost VZT |  | 48.074 | [12 empty] | VV | 2 | 2 | True | 0 | ROZPOCET
| VV |  | 2,1*(3,76*2+6,210*2)-(1,65*1,97)"N-S.04 technická místnost vyt |  | 38.624 | [12 empty] | VV | 2 | 2 | True | 0 | ROZPOCET
| VV |  | 2,1*(1,22*2+2,4*2)-(0,8*1,97*2+1,0*1,97)"N-S.06 předsíň |  | 10.082 | [12 empty] | VV | 2 | 2 | True | 0 | ROZPOCET
| VV |  | 2,1*(1,85*2+2,4*2)+1,85*0,15-(1,0*1,97)"N-S.07 Wc invalidé |  | 16.158 | [12 empty] | VV | 2 | 2 | True | 0 | ROZPOCET
| VV |  | 2,1*(1,0*2+3,21*2)+0,15*1,0-(0,8*1,97*2)"N-S.08 předsíň WC chlapci |  | 14.68 | [12 empty] | VV | 2 | 2 | True | 0 | ROZPOCET
| VV |  | 2,1*(3,36*2+3,44*2)+0,15*3,444-(0,8*1,97+0,7*1,97)"N-S.09 WC chlapci |  | 26.122 | [12 empty] | VV | 2 | 2 | True | 0 | ROZPOCET
| VV |  | 2,1*(1,74*2+1,0*2)+0,15*1,0-(0,7*1,97)"N-S.10 WC chlapci |  | 10.279 | [12 empty] | VV | 2 | 2 | True | 0 | ROZPOCET
| VV |  | 2,1*(5,940*2+5,370*2+0,95*4*6+3,08*2+1,545*2)-(0,9*1,97+0,75*2,0*2*6+1,0*1,97*2)+0,12*6*2*2,1+0,15*2,0*2+1,2*0,3"N-S.11 umývárna chlapci + invalidé |  | 95.078 | [12 empty] | VV | 2 | 2 | True | 0 | ROZPOCET
| VV |  | 2,1*(2,115*2+2,345*2)-(0,8*1,97+0,7*1,97*2)"N-S.12 předsíň WC dívky |  | 14.398 | [12 empty] | VV | 2 | 2 | True | 0 | ROZPOCET
| VV |  | 2,1*(1,0*2+1,84*2)+1,0*0,15-(0,7*1,97)"N-S.13 WC dívky |  | 10.699 | [12 empty] | VV | 2 | 2 | True | 0 | ROZPOCET
| VV |  | 2,1*(1,59*2+1,0*2)-(0,7*1,97)"N-S.14 WC dívky |  | 9.499 | [12 empty] | VV | 2 | 2 | True | 0 | ROZPOCET
| VV |  | 2,1*(1,585*2+1,965*2)-(0,7*1,97+0,8*1,97)"N-S.15 předsíň WC chlapci |  | 11.955 | [12 empty] | VV | 2 | 2 | True | 0 | ROZPOCET
| VV |  | 2,1*(1,965*2+2,6*2)-(0,7*1,97*3)+1,2*0,3"N-S.16 WC chlapci |  | 15.396 | [12 empty] | VV | 2 | 2 | True | 0 | ROZPOCET
| VV |  | 2,1*(1,98*2+0,95*2)+0,15*0,95-(0,7*1,97)"N-S.17 WC chlapci |  | 11.07 | [12 empty] | VV | 2 | 2 | True | 0 | ROZPOCET
| VV |  | 2,1*(1,98*2+0,945*2)+0,15*0,945-(0,7*1,97)"N-S.18 WC chlapci |  | 11.048 | [12 empty] | VV | 2 | 2 | True | 0 | ROZPOCET
| VV |  | 2,1*(1,98*2+2,150*2)+0,15*2,150-(0,8*1,97)"N-S.19 hygienická kabinka dívky |  | 16.093 | [12 empty] | VV | 2 | 2 | True | 0 | ROZPOCET
| VV |  | 2,1*(1,6*2+4,18*2)-(0,8*1,97)"N-S.20 úklid |  | 22.7 | [12 empty] | VV | 2 | 2 | True | 0 | ROZPOCET
| VV |  | 2,1*(2,86*2+1,9*2)+0,15*1,15+0,15*1,5-(1,0*1,97)+1,2*0,3"N-S.22 umývárna dívky + invalidé |  | 18.78 | [12 empty] | VV | 2 | 2 | True | 0 | ROZPOCET
| VV |  | 2,1*(1,865*2+1,9*2+0,95*2+1,9*2)-(0,8*1,97*2+0,7*1,97*2)+1,2*0,3"N-S.23 umývárna učitelé |  | 22.233 | [12 empty] | VV | 2 | 2 | True | 0 | ROZPOCET
| VV |  | 2,1*(0,905*2+1,75*2)-(0,7*1,97)"N-S.30 WC učitelé |  | 9.772 | [12 empty] | VV | 2 | 2 | True | 0 | ROZPOCET
| VV |  | "1.NP | [14 empty] | VV | 2 | 1 | True | 0 | ROZPOCET
| VV |  | 1,5*(11,910*2+6,0+031*2)-(0,9*1,5+1,61*1,5+1,2*0,65*6+1,8*1,5)+0,25*(0,65*6*2)+0,15*(1,5*2+1,5*2)"N-1.03 truhlárna - ruční dílna |  | 129.435 | [12 empty] | VV | 2 | 2 | True | 0 | ROZPOCET
| VV |  | 1,5*(17,10*2+7,170*2+0,4*2+0,6*2+0,16*4+0,9+0,76)-(1,8*1,5*2+2,35*0,65*3)+0,25*(0,65*2*3)+0,15*(1,5*2)"N-1.04 truhlárna - strojní dílna |  | 70.703 | [12 empty] | VV | 2 | 2 | True | 0 | ROZPOCET
| VV |  | 1,5*(13,420+19,45+0,16*6+4,73+1,93+1,83+1,78+0,45+0,15+6,01+1,56+0,26+0,75+0,4+0,15+3,03+2,16+8,62+4,690+0,15+0,16+4*(0,4+0,6))"N-1.06 zámečnická díln |  | 114.96 | [12 empty] | VV | 2 | 2 | True | 0 | ROZPOCET
| VV |  | -(1,35*1,5+1,2*0,5+2,0*1,5+3,1*1,5+2,25*1,5+2,35*0,65*4+1,2*0,65+1,41*1,5+1,75*1,5+0,9*1,5+0,8*1,5*3)"N-1.06 zámečnická dílna |  | -30.23 | [12 empty] | VV | 2 | 2 | True | 0 | ROZPOCET
| VV |  | +0,25*(1,5*2+1,5*2+1,5*2+1,5*2+0,65*2*4+0,65*2+1,5*2)+0,15*(1,5*2)"N-1.06 zámečnická dílna |  | 5.825 | [12 empty] | VV | 2 | 2 | True | 0 | ROZPOCET
| VV |  | 2,1*(4,5*2+4,6*2)-(1,25*2,35+1,75*2,1)+0,25*(1,25*2+2,1*2)"N-1.07 svařovna |  | 33.283 | [12 empty] | VV | 2 | 2 | True | 0 | ROZPOCET
| VV |  | 2,1*(4,3*2+4,6*2)-(1,25*2,35+0,9*1,97)+0,25*(1,25*2)+0,15*(0,9+2,0*2)"N-1.08 brusírna |  | 34.03 | [12 empty] | VV | 2 | 2 | True | 0 | ROZPOCET
| VV |  | 1,5*(13,50*2+8,0*2)-(3,0*0,5*2+1,1*0,5*6+2,95*1,5+3,1*1,5+2,0*1,5)+0,25*(0,5*4+0,5*6*2)+0,4*(1,5*2)+0,15*(1,5*2)"N-1.11 soustružina |  | 49.775 | [12 empty] | VV | 2 | 2 | True | 0 | ROZPOCET
| VV |  | 1,5*(13,7*2+11,2*2)-(2,4*0,5*2+1,3*0,5+2,95*0,5+1,2*0,5+2,95*1,5+2,25*1,5)+0,25*(0,5*4+0,5*2+0,5*2+0,5*2)+0,45*(1,5*2)"N-1.12 frézárna |  | 64.375 | [12 empty] | VV | 2 | 2 | True | 0 | ROZPOCET
| VV |  | 0,35*(1,5*2)"N-1.12 frézárna |  | 1.05 | [12 empty] | VV | 2 | 2 | True | 0 | ROZPOCET
| VV |  | 2,1*(1,25*2+2,02*2)-(0,8*1,97)"N-1.13 úklid |  | 12.158 | [12 empty] | VV | 2 | 2 | True | 0 | ROZPOCET
| VV |  | 2,1*(1,35*2+0,93*2)-(0,7*1,97+0,8*1,97)"N-1.14 předsíň |  | 6.621 | [12 empty] | VV | 2 | 2 | True | 0 | ROZPOCET
| VV |  | 2,1*(1,35*2+0,95*2)-(0,7*1,97)"N-1.15 WC učitelé |  | 8.281 | [12 empty] | VV | 2 | 2 | True | 0 | ROZPOCET
| VV |  | "2.NP | [14 empty] | VV | 2 | 1 | True | 0 | ROZPOCET
| VV |  | 2,1*(2,09*2+2,255*2)-(0,8*1,97+0,7*1,97)"N-2.02 předsíň WC chlapci |  | 15.294 | [12 empty] | VV | 2 | 2 | True | 0 | ROZPOCET
| VV |  | 2,1*(3,82*2+2,015*2)-(0,7*1,97*3+0,37*1,2*2)+0,25*(0,37*2*2)+0,25*1,2*2"N-2.03 WC chlapci |  | 20.452 | [12 empty] | VV | 2 | 2 | True | 0 | ROZPOCET
| VV |  | 2,1*(1,84*2+0,95*2)-(0,7*1,97+0,37*1,2)+0,25*(0,37*2)+0,25*1,2"N-2.04 WC chlapci |  | 10.38 | [12 empty] | VV | 2 | 2 | True | 0 | ROZPOCET
| VV |  | 2,1*(1,84*2+0,95*2)-(0,7*1,97)"N-2.05 WC chlapci |  | 10.339 | [12 empty] | VV | 2 | 2 | True | 0 | ROZPOCET
| VV |  | 2,1*(2,09*2+1,25*2)-(0,8*1,97)"N-2.06 úklidová mísntost |  | 12.452 | [12 empty] | VV | 2 | 2 | True | 0 | ROZPOCET
| VV |  | 2,1*(2,15*2+1,0*2)-(0,8*1,97+0,7*1,97)"N-2.07 předsíň WC dívky |  | 10.275 | [12 empty] | VV | 2 | 2 | True | 0 | ROZPOCET
| VV |  | 2,1*(2,15*2+0,975*2)-(0,7*1,97)"N-2.08 WC dívky |  | 11.746 | [12 empty] | VV | 2 | 2 | True | 0 | ROZPOCET
| VV |  | 0,6*(4,65+0,15+0,1+0,3+0,25)"N-2.09 denní místnost žáci |  | 3.27 | [12 empty] | VV | 2 | 2 | True | 0 | ROZPOCET
| VV |  | 1,5*(1,74+1,46+0,15)+1,74*0,15"N-2.10 odborná učebna - měření |  | 5.286 | [12 empty] | VV | 2 | 2 | True | 0 | ROZPOCET
| VV |  | 1,5*(0,6+1,5+0,15)+1,5*0,15"N.2.12 odborná učebna - elektro |  | 3.6 | [12 empty] | VV | 2 | 2 | True | 0 | ROZPOCET
| VV |  | 1,5*(0,6+1,55+0,15)+1,55*0,15"N-2.13 odborná učebna - automatizace |  | 3.683 | [12 empty] | VV | 2 | 2 | True | 0 | ROZPOCET
| VV |  | 1,5*(1,75+0,15+13,510+3,514)+1,75*0,15+0,25*(0,62*6)-(0,62*2,9*3)"N-2.14 zámečnická dílna |  | 24.185 | [12 empty] | VV | 2 | 2 | True | 0 | ROZPOCET
| VV |  | 0,6*(0,6*2+0,15+4,245)"N-2.17 kuchyňka |  | 3.357 | [12 empty] | VV | 2 | 2 | True | 0 | ROZPOCET
| VV |  | 2,1*(1,0*2+1,745*2)-(0,8*1,97+0,7*1,97)"N-2.21 předsíň WC |  | 8.574 | [12 empty] | VV | 2 | 2 | True | 0 | ROZPOCET
| VV |  | 2,1*(1,56*2+1,46*2)-(0,7*1,97)"N-2.22 WC učitelé |  | 11.305 | [12 empty] | VV | 2 | 2 | True | 0 | ROZPOCET
| VV |  | "dvouvrstvá | [14 empty] | VV | 2 | 1 | True | 0 | ROZPOCET
| VV |  | "1.PP | [14 empty] | VV | 2 | 1 | True | 0 | ROZPOCET
| VV |  | 3,5*(2,62+3,76+1,01+1,915+1,61+4,0)-(1,41*2,1+1,65*1,97+1,35*2,1+0,8*1,97+1,2*2,2)+0,15*(2,1*2+1,41+1,35+2,1*2)"N-S.01 chodba, schodiště |  | 40.614 | [12 empty] | VV | 2 | 2 | True | 0 | ROZPOCET
| VV |  | 3,885*(2,790+2,25+1,540+3,85+4,43) |  | 57.731 | [12 empty] | VV | 2 | 2 | True | 0 | ROZPOCET
| VV |  | 1,4*(13,3*2+11,5*2+0,1*6+0,4*2+0,6*2)-(1,3*1,0)+0,3*(1,3*2+1,0*2)"N-S.02 sklad přířezů |  | 73.16 | [12 empty] | VV | 2 | 2 | True | 0 | ROZPOCET
| VV |  | 1,4*(6,02*2+6,2*2)"N-S.03 technická místnost VZT |  | 34.216 | [12 empty] | VV | 2 | 2 | True | 0 | ROZPOCET
| VV |  | 1,4*(3,76*2+6,210*2)"N-S.04 technická místnost vyt |  | 27.916 | [12 empty] | VV | 2 | 2 | True | 0 | ROZPOCET
| VV |  | 3,5*(10,20*2+7,045*2+0,4*4+0,6*4+0,1*4)-(0,9*1,97*2+0,8*1,97)"N-S.05 šatna chlapci |  | 130.993 | [12 empty] | VV | 2 | 2 | True | 0 | ROZPOCET
| VV |  | 1,4*(1,22*2+2,4*2)"N-S.06 předsíň |  | 10.136 | [12 empty] | VV | 2 | 2 | True | 0 | ROZPOCET
| VV |  | 1,4*(1,85*2+2,4*2)"N-S.07 Wc invalidé |  | 11.9 | [12 empty] | VV | 2 | 2 | True | 0 | ROZPOCET
| VV |  | 1,4*(1,0*2+3,21*2)"N-S.08 předsíň WC chlapci |  | 11.788 | [12 empty] | VV | 2 | 2 | True | 0 | ROZPOCET
| VV |  | 1,4*(3,36*2+3,44*2)"N-S.09 WC chlapci |  | 19.04 | [12 empty] | VV | 2 | 2 | True | 0 | ROZPOCET
| VV |  | 1,4*(1,74*2+1,0*2)"N-S.10 WC chlapci |  | 7.672 | [12 empty] | VV | 2 | 2 | True | 0 | ROZPOCET
| VV |  | 1,4*(5,940*2+5,370*2+0,95*4*6+3,08*2+1,545*2)-(1,3*1,0)+0,3*(1,3*2+1,0*2)"N-S.11 umývárna chlapci + invalidé |  | 76.618 | [12 empty] | VV | 2 | 2 | True | 0 | ROZPOCET
| VV |  | 1,4*(2,115*2+2,345*2)"N-S.12 předsíň WC dívky |  | 12.488 | [12 empty] | VV | 2 | 2 | True | 0 | ROZPOCET
| VV |  | 1,4*(1,0*2+1,84*2)"N-S.13 WC dívky |  | 7.952 | [12 empty] | VV | 2 | 2 | True | 0 | ROZPOCET
| VV |  | 1,4*(1,59*2+1,0*2)"N-S.14 WC dívky |  | 7.252 | [12 empty] | VV | 2 | 2 | True | 0 | ROZPOCET
| VV |  | 1,4*(1,585*2+1,965*2)"N-S.15 předsíň WC chlapci |  | 9.94 | [12 empty] | VV | 2 | 2 | True | 0 | ROZPOCET
| VV |  | 1,4*(1,965*2+2,6*2)-(1,3*1,0)+0,3*(1,3*2+1,0*2)"N-S.16 WC chlapci |  | 12.862 | [12 empty] | VV | 2 | 2 | True | 0 | ROZPOCET
| VV |  | 1,4*(1,98*2+0,95*2)"N-S.17 WC chlapci |  | 8.204 | [12 empty] | VV | 2 | 2 | True | 0 | ROZPOCET
| VV |  | 1,4*(1,98*2+0,945*2)"N-S.18 WC chlapci |  | 8.19 | [12 empty] | VV | 2 | 2 | True | 0 | ROZPOCET
| VV |  | 1,4*(1,98*2+2,150*2)"N-S.19 hygienická kabinka dívky |  | 11.564 | [12 empty] | VV | 2 | 2 | True | 0 | ROZPOCET
| VV |  | 1,4*(1,6*2+4,18*2)"N-S.20 úklid |  | 16.184 | [12 empty] | VV | 2 | 2 | True | 0 | ROZPOCET
| VV |  | 3,5*(3,650*2+2,535)-(0,9*1,97+1,0*1,97)+0,15*(2,0*2+0,9)"N-S.21 šatna dívky invalidé |  | 31.415 | [12 empty] | VV | 2 | 2 | True | 0 | ROZPOCET
| VV |  | 1,4*(2,86*2+1,9*2)-(1,3*1,0)+0,3*(1,3*2+1,0*2)"N-S.22 umývárna dívky + invalidé |  | 13.408 | [12 empty] | VV | 2 | 2 | True | 0 | ROZPOCET
| VV |  | 1,4*(1,865*2+1,9*2+0,95*2+1,9*2)-(1,3*1,0)+0,3*(1,3*2+1,0*2)"N-S.23 umývárna učitelé |  | 18.602 | [12 empty] | VV | 2 | 2 | True | 0 | ROZPOCET
| VV |  | 3,5*(3,4*2+2,535*2)-(0,8*1,97+0,7*1,97)+0,15*(2,0*2+0,8)"N-S.24 šatna učitelé |  | 39.31 | [12 empty] | VV | 2 | 2 | True | 0 | ROZPOCET
| VV |  | 3,5*(6,01*2+2,160*2)-(1,65*1,97+1,41*2,1*2+0,9*1,97)+0,15*(1,41*2+2,1*4)"N-S.27 chodba |  | 47.928 | [12 empty] | VV | 2 | 2 | True | 0 | ROZPOCET
| VV |  | 3,5*(6,44*2+1,5*2)-(0,9*1,97+0,8*1,97*3+1,35*2,1)"N-S.28chodba |  | 46.244 | [12 empty] | VV | 2 | 2 | True | 0 | ROZPOCET
| VV |  | 1,4*(0,905*2+1,75*2)"N-S.30 WC učitelé |  | 7.434 | [12 empty] | VV | 2 | 2 | True | 0 | ROZPOCET
| VV |  | "1.NP | [14 empty] | VV | 2 | 1 | True | 0 | ROZPOCET
| VV |  | 3,615*(3,760*2+3,0*2)-(3,0*2,85+3,0*3,0)+0,25*(2,85*2+3,0)"N-1.01 zádveří |  | 33.5 | [12 empty] | VV | 2 | 2 | True | 0 | ROZPOCET
| VV |  | 3,615*(3,39+3,76+1,78+1,84+1,61+2,4)-(1,41*2,1+1,46*2,1+2,2*2,1+1,2*2,2)+0,15*(2,1*2+1,41+1,46+2,1*2)"N-1.02 chodba+schodiště |  | 41.833 | [12 empty] | VV | 2 | 2 | True | 0 | ROZPOCET
| VV |  | 4,0*(4,390*2+5,6+2,79*2+2,4)-(1,2*1,0+1,2*2,0)+0,25*(1,2+1,0*2+1,2+2,0*2)"N-1.02 chodba+schodiště |  | 87.94 | [12 empty] | VV | 2 | 2 | True | 0 | ROZPOCET
| VV |  | 2,115*(11,910*2+6,0+0,31*2)-(0,9*0,5+1,61*0,5+1,2*1,35*6+1,8*0,5)+0,25*(1,35*6*2+1,2*6)+0,15*(0,5*2+0,5*2)"N-1.03 truhlárna - ruční dílna |  | 58.656 | [12 empty] | VV | 2 | 2 | True | 0 | ROZPOCET
| VV |  | 3,615*(6,0)"N-1.03 truhlárna - ruční dílna |  | 21.69 | [12 empty] | VV | 2 | 2 | True | 0 | ROZPOCET
| VV |  | 2,115*(17,10*2+7,170*2+0,4*2+0,6*2+0,16*4+0,9+0,76)-(1,8*0,5*2+2,35*1,35*3)+0,25*(1,35*2*3+2,35*3)+0,15*(0,5*2+1,8)"N-1.04 truhlárna - strojní dílna |  | 104.647 | [12 empty] | VV | 2 | 2 | True | 0 | ROZPOCET
| VV |  | 3,615*(2,9*2+7,17*2)-(0,9*1,97+1,8*1,97+2,25*2,1)+0,25*(2,1*2+2,25)"N-1.05 truhlárna sklad |  | 64.375 | [12 empty] | VV | 2 | 2 | True | 0 | ROZPOCET
| VV |  | 2,115*(13,420+19,45+0,16*6+4,73+1,93+1,83+1,78+0,45+0,15+6,01+1,56+0,26+0,75+0,4+0,15+3,03+2,16)"N-1.06 zámečnická dílna |  | 124.827 | [12 empty] | VV | 2 | 2 | True | 0 | ROZPOCET
| VV |  | 2,115*(8,62+4,690+0,15+0,16+4*(0,4+0,6))"N-1.06 zámečnická dílna |  | 37.266 | [12 empty] | VV | 2 | 2 | True | 0 | ROZPOCET
| VV |  | -(1,35*0,5+1,2*1,5+2,0*0,5+3,1*0,5+2,25*0,5+2,35*1,35*4+1,2*1,35+1,41*0,5+1,75*0,5+0,9*0,5+0,8*0,5*3)"N-1.06 zámečnická dílna |  | -23.69 | [12 empty] | VV | 2 | 2 | True | 0 | ROZPOCET
| VV |  | +0,25*(0,5*2+0,5*2+0,5*2+0,5*2+1,35*2*4+1,35*2+1,35*2+1,35+1,2+2,0+3,1+2,25+2,35*4+1,2)+0,15*(0,5*2+1,41)"N-1.06 zámečnická dílna |  | 10.537 | [12 empty] | VV | 2 | 2 | True | 0 | ROZPOCET
| VV |  | 1,515*(4,5*2+4,6*2)-(0,75*2,35)+0,25*(0,75*2+2,35)"N-1.07 svařovna |  | 26.773 | [12 empty] | VV | 2 | 2 | True | 0 | ROZPOCET
| VV |  | 1,515*(4,3*2+4,6*2+0,31*2)-(0,75*2,35)+0,25*(0,75*2+2,35)"N-1.08 brusírna |  | 27.106 | [12 empty] | VV | 2 | 2 | True | 0 | ROZPOCET
| VV |  | 3,615*(2,6*2+4,6*2)-(1,2*2,0+0,8*1,97)+0,25*(1,2+2,0*2)+0,15*(0,8+1,97*2)"N-1.09 příruční sklad |  | 50.091 | [12 empty] | VV | 2 | 2 | True | 0 | ROZPOCET
| VV |  | 3,615*(5,4*2+4,6*2)-(1,2*2,0*2+0,8*1,97*2)+0,25*(1,2*2+2,0*4)+0,15*(0,8+1,97*2)"N-1.10 výdejna |  | 67.659 | [12 empty] | VV | 2 | 2 | True | 0 | ROZPOCET
| VV |  | 2,115*(13,50*2+8,0*2)-(3,0*1,5*2+1,1*1,5*6+2,95*0,5+3,1*0,5+2,0*0,5)+0,25*(1,5*4+3,0*2+1,5*6*2+1,1)+0,4*(0,5*2+2,4)"N-1.11 soustružina |  | 77.155 | [12 empty] | VV | 2 | 2 | True | 0 | ROZPOCET
| VV |  | +0,15*(1,5*2+3,1)"N-1.11 soustružina |  | 0.915 | [12 empty] | VV | 2 | 2 | True | 0 | ROZPOCET
| VV |  | 1,5*(13,7*2+11,2*2)-(2,4*0,5*2+1,3*0,5+2,95*0,5+1,2*0,5+2,95*1,5+2,25*1,5)+0,25*(0,5*4+0,5*2+0,5*2+0,5*2)+0,45*(1,5*2)"N-1.12 frézárna |  | 64.375 | [12 empty] | VV | 2 | 2 | True | 0 | ROZPOCET
| VV |  | 0,35*(1,5*2)"N-1.12 frézárna |  | 1.05 | [12 empty] | VV | 2 | 2 | True | 0 | ROZPOCET
| VV |  | 1,515*(1,25*2+2,02*2)"N-1.13 úklid |  | 9.908 | [12 empty] | VV | 2 | 2 | True | 0 | ROZPOCET
| VV |  | 1,515*(1,35*2+0,93*2)"N-1.14 předsíň |  | 6.908 | [12 empty] | VV | 2 | 2 | True | 0 | ROZPOCET
| VV |  | 1,515*(1,35*2+0,95*2)"N-1.15 WC učitelé |  | 6.969 | [12 empty] | VV | 2 | 2 | True | 0 | ROZPOCET
| VV |  | "2.NP | [14 empty] | VV | 2 | 1 | True | 0 | ROZPOCET
| VV |  | 3,450*(5,9+2,2+2,2+2,4+4,385*2+5,6+2,79*2+2,4)-(1,6*2,1*2+1,2*2,2-1,2*2,5*2)+0,25*(1,2*2+2,5*4)"N-2.01 chodba + schodiště |  | 120.663 | [12 empty] | VV | 2 | 2 | True | 0 | ROZPOCET
| VV |  | 1,35*(2,09*2+2,255*2)"N-2.02 předsíň WC chlapci |  | 11.732 | [12 empty] | VV | 2 | 2 | True | 0 | ROZPOCET
| VV |  | 1,35*(3,82*2+2,015*2)-(0,38*1,2*2)+0,25*(0,38*2*2+1,2*2)"N-2.03 WC chlapci |  | 15.823 | [12 empty] | VV | 2 | 2 | True | 0 | ROZPOCET
| VV |  | 1,35*(1,84*2+0,95*2)-(0,38*1,2)+0,25*(0,38*2+1,2)"N-2.04 WC chlapci |  | 7.567 | [12 empty] | VV | 2 | 2 | True | 0 | ROZPOCET
| VV |  | 1,35*(1,84*2+0,95*2)"N-2.05 WC chlapci |  | 7.533 | [12 empty] | VV | 2 | 2 | True | 0 | ROZPOCET
| VV |  | 1,35*(2,09*2+1,25*2)"N-2.06 úklidová mísntost |  | 9.018 | [12 empty] | VV | 2 | 2 | True | 0 | ROZPOCET
| VV |  | 1,35*(2,15*2+1,0*2)"N-2.07 předsíň WC dívky |  | 8.505 | [12 empty] | VV | 2 | 2 | True | 0 | ROZPOCET
| VV |  | 1,35*(2,15*2+0,975*2)"N-2.08 WC dívky |  | 8.438 | [12 empty] | VV | 2 | 2 | True | 0 | ROZPOCET
| VV |  | 3,45*(6,585*2+5,97*2)-(1,45*1,97+2,35*2,0*2)+0,25*(2,35*2+2,0*4)-(0,6*(4,65+0,15+0,1+0,3+0,25))"N-2.09 denní místnost žáci |  | 74.278 | [12 empty] | VV | 2 | 2 | True | 0 | ROZPOCET
| VV |  | 3,45*(6,585*2+10,00*2)-(1,45*1,97+2,325*2,0*3+1,2*2,0)+0,25*(2,35*3+2,0*6+1,2+2,0*2)+0,15*(1,45+2,0*2)"N-2.10 odborná učebna - měření |  | 102.11 | [12 empty] | VV | 2 | 2 | True | 0 | ROZPOCET
| VV |  | -(1,5*(1,74+1,46+0,15))"N-2.10 odborná učebna - měření |  | -5.025 | [12 empty] | VV | 2 | 2 | True | 0 | ROZPOCET
| VV |  | 3,45*(2,7*2+4,835*2)-(0,8*1,97*2+1,2*2,0)+0,25*(1,2+2,0*2)"N-2.11 sklad el. pomůcek |  | 47.74 | [12 empty] | VV | 2 | 2 | True | 0 | ROZPOCET
| VV |  | 3,45*(6,585*2+10,83*2+1,83*2)-(2,3*2,0*2+1,2*2,0+0,8*1,97+1,45*1,97*2)+0,25*(2,3*2+1,2*2,0*6)+0,15*(1,45+1,97*2)"N.2.12 odborná učebna - elektro |  | 119.46 | [12 empty] | VV | 2 | 2 | True | 0 | ROZPOCET
| VV |  | -(1,5*(0,6+1,5+0,15))"N.2.12 odborná učebna - elektro |  | -3.375 | [12 empty] | VV | 2 | 2 | True | 0 | ROZPOCET
| VV |  | 3,45*(6,585*2+1,3*2)-(2,35*2,88+2,35*2,0*3+1,45*1,975*2)+0,25*(2,35+2,88*2+2,35*3+2,0*6)+0,15*(1,45*2+1,97*4)"N-2.13 odborná učebna - automatizace |  | 36.218 | [12 empty] | VV | 2 | 2 | True | 0 | ROZPOCET
| VV |  | -(1,5*(0,6+1,55+0,15))"N-2.13 odborná učebna - automatizace |  | -3.45 | [12 empty] | VV | 2 | 2 | True | 0 | ROZPOCET
| VV |  | 3,45*(13,66*2+8,10*2)-(2,9*2,0*3+0,9*1,97)+0,25*(2,9*3+2,0*6)+0,15*(0,9+1,97*2)"N-2.14 zámečnická dílna |  | 136.872 | [12 empty] | VV | 2 | 2 | True | 0 | ROZPOCET
| VV |  | -(1,5*(1,75+0,15+13,510+3,514)+0,25*(0,62*6)-(0,62*2,9*3))"N-2.14 zámečnická dílna |  | -23.922 | [12 empty] | VV | 2 | 2 | True | 0 | ROZPOCET
| VV |  | 3,45*(4,250*2+4,245*2+0,15*2)-(0,8*1,97+1,2*2,0)+0,25*(1,2+2,0*2)"N-2.15 sklad pomůcek zám.dílny |  | 56.975 | [12 empty] | VV | 2 | 2 | True | 0 | ROZPOCET
| VV |  | 3,45*(4,245*2+8,460*2)-(0,8*1,97+1,2*2,0*2+2,35*2)+0,25*(1,2*2+2,0*4+2,35*2,0*2)"N-2.16 zázemí učitelé |  | 81.539 | [12 empty] | VV | 2 | 2 | True | 0 | ROZPOCET
| VV |  | 3,45*(1,650*2+4,245*2+0,15*2)-(0,8*1,97)-0,6*(0,6*2+0,15+4,245)"N-2.17 kuchyňka |  | 36.778 | [12 empty] | VV | 2 | 2 | True | 0 | ROZPOCET
| VV |  | 3,45*(4,620*2+4,245*2)-(0,8*1,97+2,35*2,0)+0,25*(2,35+2,0*2)"N-2.18 kancelář vedoucího |  | 56.48 | [12 empty] | VV | 2 | 2 | True | 0 | ROZPOCET
| VV |  | 3,45*(19,425*2+2,2*2)-(1,6*2,1+1,45*1,97*2+0,9*1,97+0,8*1,97*4)"N-2.19 chodba |  | 132.063 | [12 empty] | VV | 2 | 2 | True | 0 | ROZPOCET
| VV |  | 3,45*(5,825*2+2,2*2)-(1,45*1,97*2+1,6*2,1+0,8*1,97*4)"N-2.20 chodba |  | 39.996 | [12 empty] | VV | 2 | 2 | True | 0 | ROZPOCET
| VV |  | 1,35*(1,0*2+1,745*2)"N-2.21 předsíň WC |  | 7.412 | [12 empty] | VV | 2 | 2 | True | 0 | ROZPOCET
| VV |  | 1,35*(1,56*2+1,46*2)"N-2.22 WC učitelé |  | 8.154 | [12 empty] | VV | 2 | 2 | True | 0 | ROZPOCET
| VV |  | Součet |  | 3984.696 | [12 empty] | VV | 2 | 4 | True | 1 | ROZPOCET
111 | K | 612131321 | Podkladní a spojovací vrstva vnitřních omítaných ploch penetrace disperzní nanášená strojně stěn | m2 | 3053.981 |  | 0 | CS ÚRS 2023 02 |  | základní |  | 0 | 0.00026 | 0.79404 | 0 | 0 | 4 | K | 2 |  |  |  | ROZPOCET | 0 | 0 | 0 | 0 | 0 | 1 | 0 | 4 | -561330976
| Online PSC |  | https://podminky.urs.cz/item/CS_URS_2023_02/612131321 | [14 empty] | Online PSC | 2
| VV |  | "pod štuk | [14 empty] | VV | 2 | 1 | True | 0 | ROZPOCET
| VV |  | "1.PP | [14 empty] | VV | 2 | 1 | True | 0 | ROZPOCET
| VV |  | 3,5*(2,62+3,76+1,01+1,915+1,61+4,0)-(1,41*2,1+1,65*1,97+1,35*2,1+0,8*1,97+1,2*2,2)+0,15*(2,1*2+1,41+1,35+2,1*2)"N-S.01 chodba, schodiště |  | 40.614 | [12 empty] | VV | 2 | 2 | True | 0 | ROZPOCET
| VV |  | 3,885*(2,790+2,25+1,540+3,85+4,43) |  | 57.731 | [12 empty] | VV | 2 | 2 | True | 0 | ROZPOCET
| VV |  | 1,4*(13,3*2+11,5*2+0,1*6+0,4*2+0,6*2)-(1,3*1,0)+0,3*(1,3*2+1,0*2)"N-S.02 sklad přířezů |  | 73.16 | [12 empty] | VV | 2 | 2 | True | 0 | ROZPOCET
| VV |  | 1,4*(6,02*2+6,2*2)"N-S.03 technická místnost VZT |  | 34.216 | [12 empty] | VV | 2 | 2 | True | 0 | ROZPOCET
| VV |  | 1,4*(3,76*2+6,210*2)"N-S.04 technická místnost vyt |  | 27.916 | [12 empty] | VV | 2 | 2 | True | 0 | ROZPOCET
| VV |  | 3,5*(10,20*2+7,045*2+0,4*4+0,6*4+0,1*4)-(0,9*1,97*2+0,8*1,97)"N-S.05 šatna chlapci |  | 130.993 | [12 empty] | VV | 2 | 2 | True | 0 | ROZPOCET
| VV |  | 1,4*(1,22*2+2,4*2)"N-S.06 předsíň |  | 10.136 | [12 empty] | VV | 2 | 2 | True | 0 | ROZPOCET
| VV |  | 1,4*(1,85*2+2,4*2)"N-S.07 Wc invalidé |  | 11.9 | [12 empty] | VV | 2 | 2 | True | 0 | ROZPOCET
| VV |  | 1,4*(1,0*2+3,21*2)"N-S.08 předsíň WC chlapci |  | 11.788 | [12 empty] | VV | 2 | 2 | True | 0 | ROZPOCET
| VV |  | 1,4*(3,36*2+3,44*2)"N-S.09 WC chlapci |  | 19.04 | [12 empty] | VV | 2 | 2 | True | 0 | ROZPOCET
| VV |  | 1,4*(1,74*2+1,0*2)"N-S.10 WC chlapci |  | 7.672 | [12 empty] | VV | 2 | 2 | True | 0 | ROZPOCET
| VV |  | 1,4*(5,940*2+5,370*2+0,95*4*6+3,08*2+1,545*2)-(1,3*1,0)+0,3*(1,3*2+1,0*2)"N-S.11 umývárna chlapci + invalidé |  | 76.618 | [12 empty] | VV | 2 | 2 | True | 0 | ROZPOCET
| VV |  | 1,4*(2,115*2+2,345*2)"N-S.12 předsíň WC dívky |  | 12.488 | [12 empty] | VV | 2 | 2 | True | 0 | ROZPOCET
| VV |  | 1,4*(1,0*2+1,84*2)"N-S.13 WC dívky |  | 7.952 | [12 empty] | VV | 2 | 2 | True | 0 | ROZPOCET
| VV |  | 1,4*(1,59*2+1,0*2)"N-S.14 WC dívky |  | 7.252 | [12 empty] | VV | 2 | 2 | True | 0 | ROZPOCET
| VV |  | 1,4*(1,585*2+1,965*2)"N-S.15 předsíň WC chlapci |  | 9.94 | [12 empty] | VV | 2 | 2 | True | 0 | ROZPOCET
| VV |  | 1,4*(1,965*2+2,6*2)-(1,3*1,0)+0,3*(1,3*2+1,0*2)"N-S.16 WC chlapci |  | 12.862 | [12 empty] | VV | 2 | 2 | True | 0 | ROZPOCET
| VV |  | 1,4*(1,98*2+0,95*2)"N-S.17 WC chlapci |  | 8.204 | [12 empty] | VV | 2 | 2 | True | 0 | ROZPOCET
| VV |  | 1,4*(1,98*2+0,945*2)"N-S.18 WC chlapci |  | 8.19 | [12 empty] | VV | 2 | 2 | True | 0 | ROZPOCET
| VV |  | 1,4*(1,98*2+2,150*2)"N-S.19 hygienická kabinka dívky |  | 11.564 | [12 empty] | VV | 2 | 2 | True | 0 | ROZPOCET
| VV |  | 1,4*(1,6*2+4,18*2)"N-S.20 úklid |  | 16.184 | [12 empty] | VV | 2 | 2 | True | 0 | ROZPOCET
| VV |  | 3,5*(3,650*2+2,535)-(0,9*1,97+1,0*1,97)+0,15*(2,0*2+0,9)"N-S.21 šatna dívky invalidé |  | 31.415 | [12 empty] | VV | 2 | 2 | True | 0 | ROZPOCET
| VV |  | 1,4*(2,86*2+1,9*2)-(1,3*1,0)+0,3*(1,3*2+1,0*2)"N-S.22 umývárna dívky + invalidé |  | 13.408 | [12 empty] | VV | 2 | 2 | True | 0 | ROZPOCET
| VV |  | 1,4*(1,865*2+1,9*2+0,95*2+1,9*2)-(1,3*1,0)+0,3*(1,3*2+1,0*2)"N-S.23 umývárna učitelé |  | 18.602 | [12 empty] | VV | 2 | 2 | True | 0 | ROZPOCET
| VV |  | 3,5*(3,4*2+2,535*2)-(0,8*1,97+0,7*1,97)+0,15*(2,0*2+0,8)"N-S.24 šatna učitelé |  | 39.31 | [12 empty] | VV | 2 | 2 | True | 0 | ROZPOCET
| VV |  | 3,5*(6,01*2+2,160*2)-(1,65*1,97+1,41*2,1*2+0,9*1,97)+0,15*(1,41*2+2,1*4)"N-S.27 chodba |  | 47.928 | [12 empty] | VV | 2 | 2 | True | 0 | ROZPOCET
| VV |  | 3,5*(6,44*2+1,5*2)-(0,9*1,97+0,8*1,97*3+1,35*2,1)"N-S.28chodba |  | 46.244 | [12 empty] | VV | 2 | 2 | True | 0 | ROZPOCET
| VV |  | 1,4*(0,905*2+1,75*2)"N-S.30 WC učitelé |  | 7.434 | [12 empty] | VV | 2 | 2 | True | 0 | ROZPOCET
| VV |  | "1.NP | [14 empty] | VV | 2 | 1 | True | 0 | ROZPOCET
| VV |  | 3,615*(3,760*2+3,0*2)-(3,0*2,85+3,0*3,0)+0,25*(2,85*2+3,0)"N-1.01 zádveří |  | 33.5 | [12 empty] | VV | 2 | 2 | True | 0 | ROZPOCET
| VV |  | 3,615*(3,39+3,76+1,78+1,84+1,61+2,4)-(1,41*2,1+1,46*2,1+2,2*2,1+1,2*2,2)+0,15*(2,1*2+1,41+1,46+2,1*2)"N-1.02 chodba+schodiště |  | 41.833 | [12 empty] | VV | 2 | 2 | True | 0 | ROZPOCET
| VV |  | 4,0*(4,390*2+5,6+2,79*2+2,4)-(1,2*1,0+1,2*2,0)+0,25*(1,2+1,0*2+1,2+2,0*2)"N-1.02 chodba+schodiště |  | 87.94 | [12 empty] | VV | 2 | 2 | True | 0 | ROZPOCET
| VV |  | 2,115*(11,910*2+6,0+0,31*2)-(0,9*0,5+1,61*0,5+1,2*1,35*6+1,8*0,5)+0,25*(1,35*6*2+1,2*6)+0,15*(0,5*2+0,5*2)"N-1.03 truhlárna - ruční dílna |  | 58.656 | [12 empty] | VV | 2 | 2 | True | 0 | ROZPOCET
| VV |  | 3,615*(6,0)"N-1.03 truhlárna - ruční dílna |  | 21.69 | [12 empty] | VV | 2 | 2 | True | 0 | ROZPOCET
| VV |  | 2,115*(17,10*2+7,170*2+0,4*2+0,6*2+0,16*4+0,9+0,76)-(1,8*0,5*2+2,35*1,35*3)+0,25*(1,35*2*3+2,35*3)+0,15*(0,5*2+1,8)"N-1.04 truhlárna - strojní dílna |  | 104.647 | [12 empty] | VV | 2 | 2 | True | 0 | ROZPOCET
| VV |  | 3,615*(2,9*2+7,17*2)-(0,9*1,97+1,8*1,97+2,25*2,1)+0,25*(2,1*2+2,25)"N-1.05 truhlárna sklad |  | 64.375 | [12 empty] | VV | 2 | 2 | True | 0 | ROZPOCET
| VV |  | 2,115*(13,420+19,45+0,16*6+4,73+1,93+1,83+1,78+0,45+0,15+6,01+1,56+0,26+0,75+0,4+0,15+3,03+2,16)"N-1.06 zámečnická dílna |  | 124.827 | [12 empty] | VV | 2 | 2 | True | 0 | ROZPOCET
| VV |  | 2,115*(8,62+4,690+0,15+0,16+4*(0,4+0,6))"N-1.06 zámečnická dílna |  | 37.266 | [12 empty] | VV | 2 | 2 | True | 0 | ROZPOCET
| VV |  | -(1,35*0,5+1,2*1,5+2,0*0,5+3,1*0,5+2,25*0,5+2,35*1,35*4+1,2*1,35+1,41*0,5+1,75*0,5+0,9*0,5+0,8*0,5*3)"N-1.06 zámečnická dílna |  | -23.69 | [12 empty] | VV | 2 | 2 | True | 0 | ROZPOCET
| VV |  | +0,25*(0,5*2+0,5*2+0,5*2+0,5*2+1,35*2*4+1,35*2+1,35*2+1,35+1,2+2,0+3,1+2,25+2,35*4+1,2)+0,15*(0,5*2+1,41)"N-1.06 zámečnická dílna |  | 10.537 | [12 empty] | VV | 2 | 2 | True | 0 | ROZPOCET
| VV |  | 1,515*(4,5*2+4,6*2)-(0,75*2,35)+0,25*(0,75*2+2,35)"N-1.07 svařovna |  | 26.773 | [12 empty] | VV | 2 | 2 | True | 0 | ROZPOCET
| VV |  | 1,515*(4,3*2+4,6*2+0,31*2)-(0,75*2,35)+0,25*(0,75*2+2,35)"N-1.08 brusírna |  | 27.106 | [12 empty] | VV | 2 | 2 | True | 0 | ROZPOCET
| VV |  | 3,615*(2,6*2+4,6*2)-(1,2*2,0+0,8*1,97)+0,25*(1,2+2,0*2)+0,15*(0,8+1,97*2)"N-1.09 příruční sklad |  | 50.091 | [12 empty] | VV | 2 | 2 | True | 0 | ROZPOCET
| VV |  | 3,615*(5,4*2+4,6*2)-(1,2*2,0*2+0,8*1,97*2)+0,25*(1,2*2+2,0*4)+0,15*(0,8+1,97*2)"N-1.10 výdejna |  | 67.659 | [12 empty] | VV | 2 | 2 | True | 0 | ROZPOCET
| VV |  | 2,115*(13,50*2+8,0*2)-(3,0*1,5*2+1,1*1,5*6+2,95*0,5+3,1*0,5+2,0*0,5)+0,25*(1,5*4+3,0*2+1,5*6*2+1,1)+0,4*(0,5*2+2,4)"N-1.11 soustružina |  | 77.155 | [12 empty] | VV | 2 | 2 | True | 0 | ROZPOCET
| VV |  | +0,15*(1,5*2+3,1)"N-1.11 soustružina |  | 0.915 | [12 empty] | VV | 2 | 2 | True | 0 | ROZPOCET
| VV |  | 1,5*(13,7*2+11,2*2)-(2,4*0,5*2+1,3*0,5+2,95*0,5+1,2*0,5+2,95*1,5+2,25*1,5)+0,25*(0,5*4+0,5*2+0,5*2+0,5*2)+0,45*(1,5*2)"N-1.12 frézárna |  | 64.375 | [12 empty] | VV | 2 | 2 | True | 0 | ROZPOCET
| VV |  | 0,35*(1,5*2)"N-1.12 frézárna |  | 1.05 | [12 empty] | VV | 2 | 2 | True | 0 | ROZPOCET
| VV |  | 1,515*(1,25*2+2,02*2)"N-1.13 úklid |  | 9.908 | [12 empty] | VV | 2 | 2 | True | 0 | ROZPOCET
| VV |  | 1,515*(1,35*2+0,93*2)"N-1.14 předsíň |  | 6.908 | [12 empty] | VV | 2 | 2 | True | 0 | ROZPOCET
| VV |  | 1,515*(1,35*2+0,95*2)"N-1.15 WC učitelé |  | 6.969 | [12 empty] | VV | 2 | 2 | True | 0 | ROZPOCET
| VV |  | "2.NP | [14 empty] | VV | 2 | 1 | True | 0 | ROZPOCET
| VV |  | 3,450*(5,9+2,2+2,2+2,4+4,385*2+5,6+2,79*2+2,4)-(1,6*2,1*2+1,2*2,2-1,2*2,5*2)+0,25*(1,2*2+2,5*4)"N-2.01 chodba + schodiště |  | 120.663 | [12 empty] | VV | 2 | 2 | True | 0 | ROZPOCET
| VV |  | 1,35*(2,09*2+2,255*2)"N-2.02 předsíň WC chlapci |  | 11.732 | [12 empty] | VV | 2 | 2 | True | 0 | ROZPOCET
| VV |  | 1,35*(3,82*2+2,015*2)-(0,38*1,2*2)+0,25*(0,38*2*2+1,2*2)"N-2.03 WC chlapci |  | 15.823 | [12 empty] | VV | 2 | 2 | True | 0 | ROZPOCET
| VV |  | 1,35*(1,84*2+0,95*2)-(0,38*1,2)+0,25*(0,38*2+1,2)"N-2.04 WC chlapci |  | 7.567 | [12 empty] | VV | 2 | 2 | True | 0 | ROZPOCET
| VV |  | 1,35*(1,84*2+0,95*2)"N-2.05 WC chlapci |  | 7.533 | [12 empty] | VV | 2 | 2 | True | 0 | ROZPOCET
| VV |  | 1,35*(2,09*2+1,25*2)"N-2.06 úklidová mísntost |  | 9.018 | [12 empty] | VV | 2 | 2 | True | 0 | ROZPOCET
| VV |  | 1,35*(2,15*2+1,0*2)"N-2.07 předsíň WC dívky |  | 8.505 | [12 empty] | VV | 2 | 2 | True | 0 | ROZPOCET
| VV |  | 1,35*(2,15*2+0,975*2)"N-2.08 WC dívky |  | 8.438 | [12 empty] | VV | 2 | 2 | True | 0 | ROZPOCET
| VV |  | 3,45*(6,585*2+5,97*2)-(1,45*1,97+2,35*2,0*2)+0,25*(2,35*2+2,0*4)-(0,6*(4,65+0,15+0,1+0,3+0,25))"N-2.09 denní místnost žáci |  | 74.278 | [12 empty] | VV | 2 | 2 | True | 0 | ROZPOCET
| VV |  | 3,45*(6,585*2+10,00*2)-(1,45*1,97+2,325*2,0*3+1,2*2,0)+0,25*(2,35*3+2,0*6+1,2+2,0*2)+0,15*(1,45+2,0*2)"N-2.10 odborná učebna - měření |  | 102.11 | [12 empty] | VV | 2 | 2 | True | 0 | ROZPOCET
| VV |  | -(1,5*(1,74+1,46+0,15))"N-2.10 odborná učebna - měření |  | -5.025 | [12 empty] | VV | 2 | 2 | True | 0 | ROZPOCET
| VV |  | 3,45*(2,7*2+4,835*2)-(0,8*1,97*2+1,2*2,0)+0,25*(1,2+2,0*2)"N-2.11 sklad el. pomůcek |  | 47.74 | [12 empty] | VV | 2 | 2 | True | 0 | ROZPOCET
| VV |  | 3,45*(6,585*2+10,83*2+1,83*2)-(2,3*2,0*2+1,2*2,0+0,8*1,97+1,45*1,97*2)+0,25*(2,3*2+1,2*2,0*6)+0,15*(1,45+1,97*2)"N.2.12 odborná učebna - elektro |  | 119.46 | [12 empty] | VV | 2 | 2 | True | 0 | ROZPOCET
| VV |  | -(1,5*(0,6+1,5+0,15))"N.2.12 odborná učebna - elektro |  | -3.375 | [12 empty] | VV | 2 | 2 | True | 0 | ROZPOCET
| VV |  | 3,45*(6,585*2+1,3*2)-(2,35*2,88+2,35*2,0*3+1,45*1,975*2)+0,25*(2,35+2,88*2+2,35*3+2,0*6)+0,15*(1,45*2+1,97*4)"N-2.13 odborná učebna - automatizace |  | 36.218 | [12 empty] | VV | 2 | 2 | True | 0 | ROZPOCET
| VV |  | -(1,5*(0,6+1,55+0,15))"N-2.13 odborná učebna - automatizace |  | -3.45 | [12 empty] | VV | 2 | 2 | True | 0 | ROZPOCET
| VV |  | 3,45*(13,66*2+8,10*2)-(2,9*2,0*3+0,9*1,97)+0,25*(2,9*3+2,0*6)+0,15*(0,9+1,97*2)"N-2.14 zámečnická dílna |  | 136.872 | [12 empty] | VV | 2 | 2 | True | 0 | ROZPOCET
| VV |  | -(1,5*(1,75+0,15+13,510+3,514)+0,25*(0,62*6)-(0,62*2,9*3))"N-2.14 zámečnická dílna |  | -23.922 | [12 empty] | VV | 2 | 2 | True | 0 | ROZPOCET
| VV |  | 3,45*(4,250*2+4,245*2+0,15*2)-(0,8*1,97+1,2*2,0)+0,25*(1,2+2,0*2)"N-2.15 sklad pomůcek zám.dílny |  | 56.975 | [12 empty] | VV | 2 | 2 | True | 0 | ROZPOCET
| VV |  | 3,45*(4,245*2+8,460*2)-(0,8*1,97+1,2*2,0*2+2,35*2)+0,25*(1,2*2+2,0*4+2,35*2,0*2)"N-2.16 zázemí učitelé |  | 81.539 | [12 empty] | VV | 2 | 2 | True | 0 | ROZPOCET
| VV |  | 3,45*(1,650*2+4,245*2+0,15*2)-(0,8*1,97)-0,6*(0,6*2+0,15+4,245)"N-2.17 kuchyňka |  | 36.778 | [12 empty] | VV | 2 | 2 | True | 0 | ROZPOCET
| VV |  | 3,45*(4,620*2+4,245*2)-(0,8*1,97+2,35*2,0)+0,25*(2,35+2,0*2)"N-2.18 kancelář vedoucího |  | 56.48 | [12 empty] | VV | 2 | 2 | True | 0 | ROZPOCET
| VV |  | 3,45*(19,425*2+2,2*2)-(1,6*2,1+1,45*1,97*2+0,9*1,97+0,8*1,97*4)"N-2.19 chodba |  | 132.063 | [12 empty] | VV | 2 | 2 | True | 0 | ROZPOCET
| VV |  | 3,45*(5,825*2+2,2*2)-(1,45*1,97*2+1,6*2,1+0,8*1,97*4)"N-2.20 chodba |  | 39.996 | [12 empty] | VV | 2 | 2 | True | 0 | ROZPOCET
| VV |  | 1,35*(1,0*2+1,745*2)"N-2.21 předsíň WC |  | 7.412 | [12 empty] | VV | 2 | 2 | True | 0 | ROZPOCET
| VV |  | 1,35*(1,56*2+1,46*2)"N-2.22 WC učitelé |  | 8.154 | [12 empty] | VV | 2 | 2 | True | 0 | ROZPOCET
| VV |  | "1.NP | [14 empty] | VV | 2 | 1 | True | 0 | ROZPOCET
| VV |  | 3,75*(5,45*2+13,3*2)-(2,950*1,25*2+2,4*1,8*4+4,0*2,5+2,1*2,5)+0,25*(2,4*4+1,8*2*4+2,95*+1,250*2*2)"1.24 CSN stroje |  | 110.408 | [12 empty] | VV | 2 | 2 | True | 0 | ROZPOCET
| VV |  | 3,75*(5,85*2+6,4*2)-(2,4*1,8*2+2,0*0,95+4,0*2,5)+0,25*(2,4*2+1,8*2*2)+0,15*(0,8*2,1*2+2,0+0,9*2)"1.25 odborná učebna |  | 75.409 | [12 empty] | VV | 2 | 2 | True | 0 | ROZPOCET
| VV |  | 3,75*(6,7*2+5,85*2)-(2,4*1,8+2,1*2,66+0,8*2,11+2,0*0,95+2,1*2,5+1,35*2,05)+0,25*(1,35+2,05*2+2,4+1,8*2+2,1+2,66*2)"1.26 vrtačka |  | 77.331 | [12 empty] | VV | 2 | 2 | True | 0 | ROZPOCET
| VV |  | Součet |  | 3053.981 | [12 empty] | VV | 2 | 4 | True | 1 | ROZPOCET
112 | K | 612142001 | Potažení vnitřních ploch pletivem v ploše nebo pruzích, na plném podkladu sklovláknitým vtlačením do tmelu stěn | m2 | 263.148 |  | 0 | CS ÚRS 2023 02 |  | základní |  | 0 | 0.00438 | 1.1526 | 0 | 0 | 4 | K | 2 |  |  |  | ROZPOCET | 0 | 0 | 0 | 0 | 0 | 1 | 0 | 4 | 515315252
| Online PSC |  | https://podminky.urs.cz/item/CS_URS_2023_02/612142001 | [14 empty] | Online PSC | 2
| VV |  | "1.NP | [14 empty] | VV | 2 | 1 | True | 0 | ROZPOCET
| VV |  | 3,75*(5,45*2+13,3*2)-(2,950*1,25*2+2,4*1,8*4+4,0*2,5+2,1*2,5)+0,25*(2,4*4+1,8*2*4+2,95*+1,250*2*2)"1.24 CSN stroje |  | 110.408 | [12 empty] | VV | 2 | 2 | True | 0 | ROZPOCET
| VV |  | 3,75*(5,85*2+6,4*2)-(2,4*1,8*2+2,0*0,95+4,0*2,5)+0,25*(2,4*2+1,8*2*2)+0,15*(0,8*2,1*2+2,0+0,9*2)"1.25 odborná učebna |  | 75.409 | [12 empty] | VV | 2 | 2 | True | 0 | ROZPOCET
| VV |  | 3,75*(6,7*2+5,85*2)-(2,4*1,8+2,1*2,66+0,8*2,11+2,0*0,95+2,1*2,5+1,35*2,05)+0,25*(1,35+2,05*2+2,4+1,8*2+2,1+2,66*2)"1.26 vrtačka |  | 77.331 | [12 empty] | VV | 2 | 2 | True | 0 | ROZPOCET
| VV |  | Součet |  | 263.148 | [12 empty] | VV | 2 | 4 | True | 1 | ROZPOCET
113 | K | 612142002 | Potažení vnitřních ploch pletivem v ploše nebo pruzích, na plném podkladu sklovláknitým provizorním přichycením stěn | m2 | 3892.626 |  | 0 | CS ÚRS 2023 02 |  | základní |  | 0 | 0.00028 | 1.0899 | 0 | 0 | 4 | K | 2 |  |  |  | ROZPOCET | 0 | 0 | 0 | 0 | 0 | 1 | 0 | 4 | 1783609797
| Online PSC |  | https://podminky.urs.cz/item/CS_URS_2023_02/612142002 | [14 empty] | Online PSC | 2
| VV |  | "jednovrstvá omítka | [14 empty] | VV | 2 | 1 | True | 0 | ROZPOCET
| VV |  | "1.PP | [14 empty] | VV | 2 | 1 | True | 0 | ROZPOCET
| VV |  | 2,1*(13,3*2+11,5*2+0,1*6+0,4*2+0,6*2)-(1,41*2,1)"N-S.02 sklad přířezů |  | 106.659 | [12 empty] | VV | 2 | 2 | True | 0 | ROZPOCET
| VV |  | 2,1*(6,02*2+6,2*2)-(1,65*1,97)"N-S.03 technická místnost VZT |  | 48.074 | [12 empty] | VV | 2 | 2 | True | 0 | ROZPOCET
| VV |  | 2,1*(3,76*2+6,210*2)-(1,65*1,97)"N-S.04 technická místnost vyt |  | 38.624 | [12 empty] | VV | 2 | 2 | True | 0 | ROZPOCET
| VV |  | 2,1*(1,22*2+2,4*2)-(0,8*1,97*2+1,0*1,97)"N-S.06 předsíň |  | 10.082 | [12 empty] | VV | 2 | 2 | True | 0 | ROZPOCET
| VV |  | 2,1*(1,85*2+2,4*2)+1,85*0,15-(1,0*1,97)"N-S.07 Wc invalidé |  | 16.158 | [12 empty] | VV | 2 | 2 | True | 0 | ROZPOCET
| VV |  | 2,1*(1,0*2+3,21*2)+0,15*1,0-(0,8*1,97*2)"N-S.08 předsíň WC chlapci |  | 14.68 | [12 empty] | VV | 2 | 2 | True | 0 | ROZPOCET
| VV |  | 2,1*(3,36*2+3,44*2)+0,15*3,444-(0,8*1,97+0,7*1,97)"N-S.09 WC chlapci |  | 26.122 | [12 empty] | VV | 2 | 2 | True | 0 | ROZPOCET
| VV |  | 2,1*(1,74*2+1,0*2)+0,15*1,0-(0,7*1,97)"N-S.10 WC chlapci |  | 10.279 | [12 empty] | VV | 2 | 2 | True | 0 | ROZPOCET
| VV |  | 2,1*(5,940*2+5,370*2+0,95*4*6+3,08*2+1,545*2)-(0,9*1,97+0,75*2,0*2*6+1,0*1,97*2)+0,12*6*2*2,1+0,15*2,0*2+1,2*0,3"N-S.11 umývárna chlapci + invalidé |  | 95.078 | [12 empty] | VV | 2 | 2 | True | 0 | ROZPOCET
| VV |  | 2,1*(2,115*2+2,345*2)-(0,8*1,97+0,7*1,97*2)"N-S.12 předsíň WC dívky |  | 14.398 | [12 empty] | VV | 2 | 2 | True | 0 | ROZPOCET
| VV |  | 2,1*(1,0*2+1,84*2)+1,0*0,15-(0,7*1,97)"N-S.13 WC dívky |  | 10.699 | [12 empty] | VV | 2 | 2 | True | 0 | ROZPOCET
| VV |  | 2,1*(1,59*2+1,0*2)-(0,7*1,97)"N-S.14 WC dívky |  | 9.499 | [12 empty] | VV | 2 | 2 | True | 0 | ROZPOCET
| VV |  | 2,1*(1,585*2+1,965*2)-(0,7*1,97+0,8*1,97)"N-S.15 předsíň WC chlapci |  | 11.955 | [12 empty] | VV | 2 | 2 | True | 0 | ROZPOCET
| VV |  | 2,1*(1,965*2+2,6*2)-(0,7*1,97*3)+1,2*0,3"N-S.16 WC chlapci |  | 15.396 | [12 empty] | VV | 2 | 2 | True | 0 | ROZPOCET
| VV |  | 2,1*(1,98*2+0,95*2)+0,15*0,95-(0,7*1,97)"N-S.17 WC chlapci |  | 11.07 | [12 empty] | VV | 2 | 2 | True | 0 | ROZPOCET
| VV |  | 2,1*(1,98*2+0,945*2)+0,15*0,945-(0,7*1,97)"N-S.18 WC chlapci |  | 11.048 | [12 empty] | VV | 2 | 2 | True | 0 | ROZPOCET
| VV |  | 2,1*(1,98*2+2,150*2)+0,15*2,150-(0,8*1,97)"N-S.19 hygienická kabinka dívky |  | 16.093 | [12 empty] | VV | 2 | 2 | True | 0 | ROZPOCET
| VV |  | 2,1*(1,6*2+4,18*2)-(0,8*1,97)"N-S.20 úklid |  | 22.7 | [12 empty] | VV | 2 | 2 | True | 0 | ROZPOCET
| VV |  | 2,1*(2,86*2+1,9*2)+0,15*1,15+0,15*1,5-(1,0*1,97)+1,2*0,3"N-S.22 umývárna dívky + invalidé |  | 18.78 | [12 empty] | VV | 2 | 2 | True | 0 | ROZPOCET
| VV |  | 2,1*(1,865*2+1,9*2+0,95*2+1,9*2)-(0,8*1,97*2+0,7*1,97*2)+1,2*0,3"N-S.23 umývárna učitelé |  | 22.233 | [12 empty] | VV | 2 | 2 | True | 0 | ROZPOCET
| VV |  | 2,1*(0,905*2+1,75*2)-(0,7*1,97)"N-S.30 WC učitelé |  | 9.772 | [12 empty] | VV | 2 | 2 | True | 0 | ROZPOCET
| VV |  | "1.NP | [14 empty] | VV | 2 | 1 | True | 0 | ROZPOCET
| VV |  | 1,5*(11,910*2+6,0+0,31*2)-(0,9*1,5+1,61*1,5+1,2*0,65*6+1,8*1,5)+0,25*(0,65*6*2)+0,15*(1,5*2+1,5*2)"N-1.03 truhlárna - ruční dílna |  | 37.365 | [12 empty] | VV | 2 | 2 | True | 0 | ROZPOCET
| VV |  | 1,5*(17,10*2+7,170*2+0,4*2+0,6*2+0,16*4+0,9+0,76)-(1,8*1,5*2+2,35*0,65*3)+0,25*(0,65*2*3)+0,15*(1,5*2)"N-1.04 truhlárna - strojní dílna |  | 70.703 | [12 empty] | VV | 2 | 2 | True | 0 | ROZPOCET
| VV |  | 1,5*(13,420+19,45+0,16*6+4,73+1,93+1,83+1,78+0,45+0,15+6,01+1,56+0,26+0,75+0,4+0,15+3,03+2,16+8,62+4,690+0,15+0,16+4*(0,4+0,6))"N-1.06 zámečnická díln |  | 114.96 | [12 empty] | VV | 2 | 2 | True | 0 | ROZPOCET
| VV |  | -(1,35*1,5+1,2*0,5+2,0*1,5+3,1*1,5+2,25*1,5+2,35*0,65*4+1,2*0,65+1,41*1,5+1,75*1,5+0,9*1,5+0,8*1,5*3)"N-1.06 zámečnická dílna |  | -30.23 | [12 empty] | VV | 2 | 2 | True | 0 | ROZPOCET
| VV |  | +0,25*(1,5*2+1,5*2+1,5*2+1,5*2+0,65*2*4+0,65*2+1,5*2)+0,15*(1,5*2)"N-1.06 zámečnická dílna |  | 5.825 | [12 empty] | VV | 2 | 2 | True | 0 | ROZPOCET
| VV |  | 2,1*(4,5*2+4,6*2)-(1,25*2,35+1,75*2,1)+0,25*(1,25*2+2,1*2)"N-1.07 svařovna |  | 33.283 | [12 empty] | VV | 2 | 2 | True | 0 | ROZPOCET
| VV |  | 2,1*(4,3*2+4,6*2)-(1,25*2,35+0,9*1,97)+0,25*(1,25*2)+0,15*(0,9+2,0*2)"N-1.08 brusírna |  | 34.03 | [12 empty] | VV | 2 | 2 | True | 0 | ROZPOCET
| VV |  | 1,5*(13,50*2+8,0*2)-(3,0*0,5*2+1,1*0,5*6+2,95*1,5+3,1*1,5+2,0*1,5)+0,25*(0,5*4+0,5*6*2)+0,4*(1,5*2)+0,15*(1,5*2)"N-1.11 soustružina |  | 49.775 | [12 empty] | VV | 2 | 2 | True | 0 | ROZPOCET
| VV |  | 1,5*(13,7*2+11,2*2)-(2,4*0,5*2+1,3*0,5+2,95*0,5+1,2*0,5+2,95*1,5+2,25*1,5)+0,25*(0,5*4+0,5*2+0,5*2+0,5*2)+0,45*(1,5*2)"N-1.12 frézárna |  | 64.375 | [12 empty] | VV | 2 | 2 | True | 0 | ROZPOCET
| VV |  | 0,35*(1,5*2)"N-1.12 frézárna |  | 1.05 | [12 empty] | VV | 2 | 2 | True | 0 | ROZPOCET
| VV |  | 2,1*(1,25*2+2,02*2)-(0,8*1,97)"N-1.13 úklid |  | 12.158 | [12 empty] | VV | 2 | 2 | True | 0 | ROZPOCET
| VV |  | 2,1*(1,35*2+0,93*2)-(0,7*1,97+0,8*1,97)"N-1.14 předsíň |  | 6.621 | [12 empty] | VV | 2 | 2 | True | 0 | ROZPOCET
| VV |  | 2,1*(1,35*2+0,95*2)-(0,7*1,97)"N-1.15 WC učitelé |  | 8.281 | [12 empty] | VV | 2 | 2 | True | 0 | ROZPOCET
| VV |  | "2.NP | [14 empty] | VV | 2 | 1 | True | 0 | ROZPOCET
| VV |  | 2,1*(2,09*2+2,255*2)-(0,8*1,97+0,7*1,97)"N-2.02 předsíň WC chlapci |  | 15.294 | [12 empty] | VV | 2 | 2 | True | 0 | ROZPOCET
| VV |  | 2,1*(3,82*2+2,015*2)-(0,7*1,97*3+0,37*1,2*2)+0,25*(0,37*2*2)+0,25*1,2*2"N-2.03 WC chlapci |  | 20.452 | [12 empty] | VV | 2 | 2 | True | 0 | ROZPOCET
| VV |  | 2,1*(1,84*2+0,95*2)-(0,7*1,97+0,37*1,2)+0,25*(0,37*2)+0,25*1,2"N-2.04 WC chlapci |  | 10.38 | [12 empty] | VV | 2 | 2 | True | 0 | ROZPOCET
| VV |  | 2,1*(1,84*2+0,95*2)-(0,7*1,97)"N-2.05 WC chlapci |  | 10.339 | [12 empty] | VV | 2 | 2 | True | 0 | ROZPOCET
| VV |  | 2,1*(2,09*2+1,25*2)-(0,8*1,97)"N-2.06 úklidová mísntost |  | 12.452 | [12 empty] | VV | 2 | 2 | True | 0 | ROZPOCET
| VV |  | 2,1*(2,15*2+1,0*2)-(0,8*1,97+0,7*1,97)"N-2.07 předsíň WC dívky |  | 10.275 | [12 empty] | VV | 2 | 2 | True | 0 | ROZPOCET
| VV |  | 2,1*(2,15*2+0,975*2)-(0,7*1,97)"N-2.08 WC dívky |  | 11.746 | [12 empty] | VV | 2 | 2 | True | 0 | ROZPOCET
| VV |  | 0,6*(4,65+0,15+0,1+0,3+0,25)"N-2.09 denní místnost žáci |  | 3.27 | [12 empty] | VV | 2 | 2 | True | 0 | ROZPOCET
| VV |  | 1,5*(1,74+1,46+0,15)+1,74*0,15"N-2.10 odborná učebna - měření |  | 5.286 | [12 empty] | VV | 2 | 2 | True | 0 | ROZPOCET
| VV |  | 1,5*(0,6+1,5+0,15)+1,5*0,15"N.2.12 odborná učebna - elektro |  | 3.6 | [12 empty] | VV | 2 | 2 | True | 0 | ROZPOCET
| VV |  | 1,5*(0,6+1,55+0,15)+1,55*0,15"N-2.13 odborná učebna - automatizace |  | 3.683 | [12 empty] | VV | 2 | 2 | True | 0 | ROZPOCET
| VV |  | 1,5*(1,75+0,15+13,510+3,514)+1,75*0,15+0,25*(0,62*6)-(0,62*2,9*3)"N-2.14 zámečnická dílna |  | 24.185 | [12 empty] | VV | 2 | 2 | True | 0 | ROZPOCET
| VV |  | 0,6*(0,6*2+0,15+4,245)"N-2.17 kuchyňka |  | 3.357 | [12 empty] | VV | 2 | 2 | True | 0 | ROZPOCET
| VV |  | 2,1*(1,0*2+1,745*2)-(0,8*1,97+0,7*1,97)"N-2.21 předsíň WC |  | 8.574 | [12 empty] | VV | 2 | 2 | True | 0 | ROZPOCET
| VV |  | 2,1*(1,56*2+1,46*2)-(0,7*1,97)"N-2.22 WC učitelé |  | 11.305 | [12 empty] | VV | 2 | 2 | True | 0 | ROZPOCET
| VV |  | "dvouvrstvá | [14 empty] | VV | 2 | 1 | True | 0 | ROZPOCET
| VV |  | "1.PP | [14 empty] | VV | 2 | 1 | True | 0 | ROZPOCET
| VV |  | 3,5*(2,62+3,76+1,01+1,915+1,61+4,0)-(1,41*2,1+1,65*1,97+1,35*2,1+0,8*1,97+1,2*2,2)+0,15*(2,1*2+1,41+1,35+2,1*2)"N-S.01 chodba, schodiště |  | 40.614 | [12 empty] | VV | 2 | 2 | True | 0 | ROZPOCET
| VV |  | 3,885*(2,790+2,25+1,540+3,85+4,43) |  | 57.731 | [12 empty] | VV | 2 | 2 | True | 0 | ROZPOCET
| VV |  | 1,4*(13,3*2+11,5*2+0,1*6+0,4*2+0,6*2)-(1,3*1,0)+0,3*(1,3*2+1,0*2)"N-S.02 sklad přířezů |  | 73.16 | [12 empty] | VV | 2 | 2 | True | 0 | ROZPOCET
| VV |  | 1,4*(6,02*2+6,2*2)"N-S.03 technická místnost VZT |  | 34.216 | [12 empty] | VV | 2 | 2 | True | 0 | ROZPOCET
| VV |  | 1,4*(3,76*2+6,210*2)"N-S.04 technická místnost vyt |  | 27.916 | [12 empty] | VV | 2 | 2 | True | 0 | ROZPOCET
| VV |  | 3,5*(10,20*2+7,045*2+0,4*4+0,6*4+0,1*4)-(0,9*1,97*2+0,8*1,97)"N-S.05 šatna chlapci |  | 130.993 | [12 empty] | VV | 2 | 2 | True | 0 | ROZPOCET
| VV |  | 1,4*(1,22*2+2,4*2)"N-S.06 předsíň |  | 10.136 | [12 empty] | VV | 2 | 2 | True | 0 | ROZPOCET
| VV |  | 1,4*(1,85*2+2,4*2)"N-S.07 Wc invalidé |  | 11.9 | [12 empty] | VV | 2 | 2 | True | 0 | ROZPOCET
| VV |  | 1,4*(1,0*2+3,21*2)"N-S.08 předsíň WC chlapci |  | 11.788 | [12 empty] | VV | 2 | 2 | True | 0 | ROZPOCET
| VV |  | 1,4*(3,36*2+3,44*2)"N-S.09 WC chlapci |  | 19.04 | [12 empty] | VV | 2 | 2 | True | 0 | ROZPOCET
| VV |  | 1,4*(1,74*2+1,0*2)"N-S.10 WC chlapci |  | 7.672 | [12 empty] | VV | 2 | 2 | True | 0 | ROZPOCET
| VV |  | 1,4*(5,940*2+5,370*2+0,95*4*6+3,08*2+1,545*2)-(1,3*1,0)+0,3*(1,3*2+1,0*2)"N-S.11 umývárna chlapci + invalidé |  | 76.618 | [12 empty] | VV | 2 | 2 | True | 0 | ROZPOCET
| VV |  | 1,4*(2,115*2+2,345*2)"N-S.12 předsíň WC dívky |  | 12.488 | [12 empty] | VV | 2 | 2 | True | 0 | ROZPOCET
| VV |  | 1,4*(1,0*2+1,84*2)"N-S.13 WC dívky |  | 7.952 | [12 empty] | VV | 2 | 2 | True | 0 | ROZPOCET
| VV |  | 1,4*(1,59*2+1,0*2)"N-S.14 WC dívky |  | 7.252 | [12 empty] | VV | 2 | 2 | True | 0 | ROZPOCET
| VV |  | 1,4*(1,585*2+1,965*2)"N-S.15 předsíň WC chlapci |  | 9.94 | [12 empty] | VV | 2 | 2 | True | 0 | ROZPOCET
| VV |  | 1,4*(1,965*2+2,6*2)-(1,3*1,0)+0,3*(1,3*2+1,0*2)"N-S.16 WC chlapci |  | 12.862 | [12 empty] | VV | 2 | 2 | True | 0 | ROZPOCET
| VV |  | 1,4*(1,98*2+0,95*2)"N-S.17 WC chlapci |  | 8.204 | [12 empty] | VV | 2 | 2 | True | 0 | ROZPOCET
| VV |  | 1,4*(1,98*2+0,945*2)"N-S.18 WC chlapci |  | 8.19 | [12 empty] | VV | 2 | 2 | True | 0 | ROZPOCET
| VV |  | 1,4*(1,98*2+2,150*2)"N-S.19 hygienická kabinka dívky |  | 11.564 | [12 empty] | VV | 2 | 2 | True | 0 | ROZPOCET
| VV |  | 1,4*(1,6*2+4,18*2)"N-S.20 úklid |  | 16.184 | [12 empty] | VV | 2 | 2 | True | 0 | ROZPOCET
| VV |  | 3,5*(3,650*2+2,535)-(0,9*1,97+1,0*1,97)+0,15*(2,0*2+0,9)"N-S.21 šatna dívky invalidé |  | 31.415 | [12 empty] | VV | 2 | 2 | True | 0 | ROZPOCET
| VV |  | 1,4*(2,86*2+1,9*2)-(1,3*1,0)+0,3*(1,3*2+1,0*2)"N-S.22 umývárna dívky + invalidé |  | 13.408 | [12 empty] | VV | 2 | 2 | True | 0 | ROZPOCET
| VV |  | 1,4*(1,865*2+1,9*2+0,95*2+1,9*2)-(1,3*1,0)+0,3*(1,3*2+1,0*2)"N-S.23 umývárna učitelé |  | 18.602 | [12 empty] | VV | 2 | 2 | True | 0 | ROZPOCET
| VV |  | 3,5*(3,4*2+2,535*2)-(0,8*1,97+0,7*1,97)+0,15*(2,0*2+0,8)"N-S.24 šatna učitelé |  | 39.31 | [12 empty] | VV | 2 | 2 | True | 0 | ROZPOCET
| VV |  | 3,5*(6,01*2+2,160*2)-(1,65*1,97+1,41*2,1*2+0,9*1,97)+0,15*(1,41*2+2,1*4)"N-S.27 chodba |  | 47.928 | [12 empty] | VV | 2 | 2 | True | 0 | ROZPOCET
| VV |  | 3,5*(6,44*2+1,5*2)-(0,9*1,97+0,8*1,97*3+1,35*2,1)"N-S.28chodba |  | 46.244 | [12 empty] | VV | 2 | 2 | True | 0 | ROZPOCET
| VV |  | 1,4*(0,905*2+1,75*2)"N-S.30 WC učitelé |  | 7.434 | [12 empty] | VV | 2 | 2 | True | 0 | ROZPOCET
| VV |  | "1.NP | [14 empty] | VV | 2 | 1 | True | 0 | ROZPOCET
| VV |  | 3,615*(3,760*2+3,0*2)-(3,0*2,85+3,0*3,0)+0,25*(2,85*2+3,0)"N-1.01 zádveří |  | 33.5 | [12 empty] | VV | 2 | 2 | True | 0 | ROZPOCET
| VV |  | 3,615*(3,39+3,76+1,78+1,84+1,61+2,4)-(1,41*2,1+1,46*2,1+2,2*2,1+1,2*2,2)+0,15*(2,1*2+1,41+1,46+2,1*2)"N-1.02 chodba+schodiště |  | 41.833 | [12 empty] | VV | 2 | 2 | True | 0 | ROZPOCET
| VV |  | 4,0*(4,390*2+5,6+2,79*2+2,4)-(1,2*1,0+1,2*2,0)+0,25*(1,2+1,0*2+1,2+2,0*2)"N-1.02 chodba+schodiště |  | 87.94 | [12 empty] | VV | 2 | 2 | True | 0 | ROZPOCET
| VV |  | 2,115*(11,910*2+6,0+0,31*2)-(0,9*0,5+1,61*0,5+1,2*1,35*6+1,8*0,5)+0,25*(1,35*6*2+1,2*6)+0,15*(0,5*2+0,5*2)"N-1.03 truhlárna - ruční dílna |  | 58.656 | [12 empty] | VV | 2 | 2 | True | 0 | ROZPOCET
| VV |  | 3,615*(6,0)"N-1.03 truhlárna - ruční dílna |  | 21.69 | [12 empty] | VV | 2 | 2 | True | 0 | ROZPOCET
| VV |  | 2,115*(17,10*2+7,170*2+0,4*2+0,6*2+0,16*4+0,9+0,76)-(1,8*0,5*2+2,35*1,35*3)+0,25*(1,35*2*3+2,35*3)+0,15*(0,5*2+1,8)"N-1.04 truhlárna - strojní dílna |  | 104.647 | [12 empty] | VV | 2 | 2 | True | 0 | ROZPOCET
| VV |  | 3,615*(2,9*2+7,17*2)-(0,9*1,97+1,8*1,97+2,25*2,1)+0,25*(2,1*2+2,25)"N-1.05 truhlárna sklad |  | 64.375 | [12 empty] | VV | 2 | 2 | True | 0 | ROZPOCET
| VV |  | 2,115*(13,420+19,45+0,16*6+4,73+1,93+1,83+1,78+0,45+0,15+6,01+1,56+0,26+0,75+0,4+0,15+3,03+2,16)"N-1.06 zámečnická dílna |  | 124.827 | [12 empty] | VV | 2 | 2 | True | 0 | ROZPOCET
| VV |  | 2,115*(8,62+4,690+0,15+0,16+4*(0,4+0,6))"N-1.06 zámečnická dílna |  | 37.266 | [12 empty] | VV | 2 | 2 | True | 0 | ROZPOCET
| VV |  | -(1,35*0,5+1,2*1,5+2,0*0,5+3,1*0,5+2,25*0,5+2,35*1,35*4+1,2*1,35+1,41*0,5+1,75*0,5+0,9*0,5+0,8*0,5*3)"N-1.06 zámečnická dílna |  | -23.69 | [12 empty] | VV | 2 | 2 | True | 0 | ROZPOCET
| VV |  | +0,25*(0,5*2+0,5*2+0,5*2+0,5*2+1,35*2*4+1,35*2+1,35*2+1,35+1,2+2,0+3,1+2,25+2,35*4+1,2)+0,15*(0,5*2+1,41)"N-1.06 zámečnická dílna |  | 10.537 | [12 empty] | VV | 2 | 2 | True | 0 | ROZPOCET
| VV |  | 1,515*(4,5*2+4,6*2)-(0,75*2,35)+0,25*(0,75*2+2,35)"N-1.07 svařovna |  | 26.773 | [12 empty] | VV | 2 | 2 | True | 0 | ROZPOCET
| VV |  | 1,515*(4,3*2+4,6*2+0,31*2)-(0,75*2,35)+0,25*(0,75*2+2,35)"N-1.08 brusírna |  | 27.106 | [12 empty] | VV | 2 | 2 | True | 0 | ROZPOCET
| VV |  | 3,615*(2,6*2+4,6*2)-(1,2*2,0+0,8*1,97)+0,25*(1,2+2,0*2)+0,15*(0,8+1,97*2)"N-1.09 příruční sklad |  | 50.091 | [12 empty] | VV | 2 | 2 | True | 0 | ROZPOCET
| VV |  | 3,615*(5,4*2+4,6*2)-(1,2*2,0*2+0,8*1,97*2)+0,25*(1,2*2+2,0*4)+0,15*(0,8+1,97*2)"N-1.10 výdejna |  | 67.659 | [12 empty] | VV | 2 | 2 | True | 0 | ROZPOCET
| VV |  | 2,115*(13,50*2+8,0*2)-(3,0*1,5*2+1,1*1,5*6+2,95*0,5+3,1*0,5+2,0*0,5)+0,25*(1,5*4+3,0*2+1,5*6*2+1,1)+0,4*(0,5*2+2,4)"N-1.11 soustružina |  | 77.155 | [12 empty] | VV | 2 | 2 | True | 0 | ROZPOCET
| VV |  | +0,15*(1,5*2+3,1)"N-1.11 soustružina |  | 0.915 | [12 empty] | VV | 2 | 2 | True | 0 | ROZPOCET
| VV |  | 1,5*(13,7*2+11,2*2)-(2,4*0,5*2+1,3*0,5+2,95*0,5+1,2*0,5+2,95*1,5+2,25*1,5)+0,25*(0,5*4+0,5*2+0,5*2+0,5*2)+0,45*(1,5*2)"N-1.12 frézárna |  | 64.375 | [12 empty] | VV | 2 | 2 | True | 0 | ROZPOCET
| VV |  | 0,35*(1,5*2)"N-1.12 frézárna |  | 1.05 | [12 empty] | VV | 2 | 2 | True | 0 | ROZPOCET
| VV |  | 1,515*(1,25*2+2,02*2)"N-1.13 úklid |  | 9.908 | [12 empty] | VV | 2 | 2 | True | 0 | ROZPOCET
| VV |  | 1,515*(1,35*2+0,93*2)"N-1.14 předsíň |  | 6.908 | [12 empty] | VV | 2 | 2 | True | 0 | ROZPOCET
| VV |  | 1,515*(1,35*2+0,95*2)"N-1.15 WC učitelé |  | 6.969 | [12 empty] | VV | 2 | 2 | True | 0 | ROZPOCET
| VV |  | "2.NP | [14 empty] | VV | 2 | 1 | True | 0 | ROZPOCET
| VV |  | 3,450*(5,9+2,2+2,2+2,4+4,385*2+5,6+2,79*2+2,4)-(1,6*2,1*2+1,2*2,2-1,2*2,5*2)+0,25*(1,2*2+2,5*4)"N-2.01 chodba + schodiště |  | 120.663 | [12 empty] | VV | 2 | 2 | True | 0 | ROZPOCET
| VV |  | 1,35*(2,09*2+2,255*2)"N-2.02 předsíň WC chlapci |  | 11.732 | [12 empty] | VV | 2 | 2 | True | 0 | ROZPOCET
| VV |  | 1,35*(3,82*2+2,015*2)-(0,38*1,2*2)+0,25*(0,38*2*2+1,2*2)"N-2.03 WC chlapci |  | 15.823 | [12 empty] | VV | 2 | 2 | True | 0 | ROZPOCET
| VV |  | 1,35*(1,84*2+0,95*2)-(0,38*1,2)+0,25*(0,38*2+1,2)"N-2.04 WC chlapci |  | 7.567 | [12 empty] | VV | 2 | 2 | True | 0 | ROZPOCET
| VV |  | 1,35*(1,84*2+0,95*2)"N-2.05 WC chlapci |  | 7.533 | [12 empty] | VV | 2 | 2 | True | 0 | ROZPOCET
| VV |  | 1,35*(2,09*2+1,25*2)"N-2.06 úklidová mísntost |  | 9.018 | [12 empty] | VV | 2 | 2 | True | 0 | ROZPOCET
| VV |  | 1,35*(2,15*2+1,0*2)"N-2.07 předsíň WC dívky |  | 8.505 | [12 empty] | VV | 2 | 2 | True | 0 | ROZPOCET
| VV |  | 1,35*(2,15*2+0,975*2)"N-2.08 WC dívky |  | 8.438 | [12 empty] | VV | 2 | 2 | True | 0 | ROZPOCET
| VV |  | 3,45*(6,585*2+5,97*2)-(1,45*1,97+2,35*2,0*2)+0,25*(2,35*2+2,0*4)-(0,6*(4,65+0,15+0,1+0,3+0,25))"N-2.09 denní místnost žáci |  | 74.278 | [12 empty] | VV | 2 | 2 | True | 0 | ROZPOCET
| VV |  | 3,45*(6,585*2+10,00*2)-(1,45*1,97+2,325*2,0*3+1,2*2,0)+0,25*(2,35*3+2,0*6+1,2+2,0*2)+0,15*(1,45+2,0*2)"N-2.10 odborná učebna - měření |  | 102.11 | [12 empty] | VV | 2 | 2 | True | 0 | ROZPOCET
| VV |  | -(1,5*(1,74+1,46+0,15))"N-2.10 odborná učebna - měření |  | -5.025 | [12 empty] | VV | 2 | 2 | True | 0 | ROZPOCET
| VV |  | 3,45*(2,7*2+4,835*2)-(0,8*1,97*2+1,2*2,0)+0,25*(1,2+2,0*2)"N-2.11 sklad el. pomůcek |  | 47.74 | [12 empty] | VV | 2 | 2 | True | 0 | ROZPOCET
| VV |  | 3,45*(6,585*2+10,83*2+1,83*2)-(2,3*2,0*2+1,2*2,0+0,8*1,97+1,45*1,97*2)+0,25*(2,3*2+1,2*2,0*6)+0,15*(1,45+1,97*2)"N.2.12 odborná učebna - elektro |  | 119.46 | [12 empty] | VV | 2 | 2 | True | 0 | ROZPOCET
| VV |  | -(1,5*(0,6+1,5+0,15))"N.2.12 odborná učebna - elektro |  | -3.375 | [12 empty] | VV | 2 | 2 | True | 0 | ROZPOCET
| VV |  | 3,45*(6,585*2+1,3*2)-(2,35*2,88+2,35*2,0*3+1,45*1,975*2)+0,25*(2,35+2,88*2+2,35*3+2,0*6)+0,15*(1,45*2+1,97*4)"N-2.13 odborná učebna - automatizace |  | 36.218 | [12 empty] | VV | 2 | 2 | True | 0 | ROZPOCET
| VV |  | -(1,5*(0,6+1,55+0,15))"N-2.13 odborná učebna - automatizace |  | -3.45 | [12 empty] | VV | 2 | 2 | True | 0 | ROZPOCET
| VV |  | 3,45*(13,66*2+8,10*2)-(2,9*2,0*3+0,9*1,97)+0,25*(2,9*3+2,0*6)+0,15*(0,9+1,97*2)"N-2.14 zámečnická dílna |  | 136.872 | [12 empty] | VV | 2 | 2 | True | 0 | ROZPOCET
| VV |  | -(1,5*(1,75+0,15+13,510+3,514)+0,25*(0,62*6)-(0,62*2,9*3))"N-2.14 zámečnická dílna |  | -23.922 | [12 empty] | VV | 2 | 2 | True | 0 | ROZPOCET
| VV |  | 3,45*(4,250*2+4,245*2+0,15*2)-(0,8*1,97+1,2*2,0)+0,25*(1,2+2,0*2)"N-2.15 sklad pomůcek zám.dílny |  | 56.975 | [12 empty] | VV | 2 | 2 | True | 0 | ROZPOCET
| VV |  | 3,45*(4,245*2+8,460*2)-(0,8*1,97+1,2*2,0*2+2,35*2)+0,25*(1,2*2+2,0*4+2,35*2,0*2)"N-2.16 zázemí učitelé |  | 81.539 | [12 empty] | VV | 2 | 2 | True | 0 | ROZPOCET
| VV |  | 3,45*(1,650*2+4,245*2+0,15*2)-(0,8*1,97)-0,6*(0,6*2+0,15+4,245)"N-2.17 kuchyňka |  | 36.778 | [12 empty] | VV | 2 | 2 | True | 0 | ROZPOCET
| VV |  | 3,45*(4,620*2+4,245*2)-(0,8*1,97+2,35*2,0)+0,25*(2,35+2,0*2)"N-2.18 kancelář vedoucího |  | 56.48 | [12 empty] | VV | 2 | 2 | True | 0 | ROZPOCET
| VV |  | 3,45*(19,425*2+2,2*2)-(1,6*2,1+1,45*1,97*2+0,9*1,97+0,8*1,97*4)"N-2.19 chodba |  | 132.063 | [12 empty] | VV | 2 | 2 | True | 0 | ROZPOCET
| VV |  | 3,45*(5,825*2+2,2*2)-(1,45*1,97*2+1,6*2,1+0,8*1,97*4)"N-2.20 chodba |  | 39.996 | [12 empty] | VV | 2 | 2 | True | 0 | ROZPOCET
| VV |  | 1,35*(1,0*2+1,745*2)"N-2.21 předsíň WC |  | 7.412 | [12 empty] | VV | 2 | 2 | True | 0 | ROZPOCET
| VV |  | 1,35*(1,56*2+1,46*2)"N-2.22 WC učitelé |  | 8.154 | [12 empty] | VV | 2 | 2 | True | 0 | ROZPOCET
| VV |  | Součet |  | 3892.626 | [12 empty] | VV | 2 | 4 | True | 1 | ROZPOCET
114 | K | 612311131 | Potažení vnitřních ploch vápenným štukem tloušťky do 3 mm svislých konstrukcí stěn | m2 | 263.148 |  | 0 | CS ÚRS 2023 02 |  | základní |  | 0 | 0.004 | 1.0526 | 0 | 0 | 4 | K | 2 |  |  |  | ROZPOCET | 0 | 0 | 0 | 0 | 0 | 1 | 0 | 4 | 1459713762
| Online PSC |  | https://podminky.urs.cz/item/CS_URS_2023_02/612311131 | [14 empty] | Online PSC | 2
| VV |  | "1.NP | [14 empty] | VV | 2 | 1 | True | 0 | ROZPOCET
| VV |  | 3,75*(5,45*2+13,3*2)-(2,950*1,25*2+2,4*1,8*4+4,0*2,5+2,1*2,5)+0,25*(2,4*4+1,8*2*4+2,95*+1,250*2*2)"1.24 CSN stroje |  | 110.408 | [12 empty] | VV | 2 | 2 | True | 0 | ROZPOCET
| VV |  | 3,75*(5,85*2+6,4*2)-(2,4*1,8*2+2,0*0,95+4,0*2,5)+0,25*(2,4*2+1,8*2*2)+0,15*(0,8*2,1*2+2,0+0,9*2)"1.25 odborná učebna |  | 75.409 | [12 empty] | VV | 2 | 2 | True | 0 | ROZPOCET
| VV |  | 3,75*(6,7*2+5,85*2)-(2,4*1,8+2,1*2,66+0,8*2,11+2,0*0,95+2,1*2,5+1,35*2,05)+0,25*(1,35+2,05*2+2,4+1,8*2+2,1+2,66*2)"1.26 vrtačka |  | 77.331 | [12 empty] | VV | 2 | 2 | True | 0 | ROZPOCET
| VV |  | Součet |  | 263.148 | [12 empty] | VV | 2 | 4 | True | 1 | ROZPOCET
115 | K | 612321321 | Omítka vápenocementová vnitřních ploch nanášená strojně jednovrstvá, tloušťky do 10 mm hladká svislých konstrukcí stěn | m2 | 1103.095 |  | 0 | CS ÚRS 2023 02 |  | základní |  | 0 | 0.0136 | 15.0021 | 0 | 0 | 4 | K | 2 |  |  |  | ROZPOCET | 0 | 0 | 0 | 0 | 0 | 1 | 0 | 4 | -1546099600
| Online PSC |  | https://podminky.urs.cz/item/CS_URS_2023_02/612321321 | [14 empty] | Online PSC | 2
| VV |  | "1.PP | [14 empty] | VV | 2 | 1 | True | 0 | ROZPOCET
| VV |  | 2,1*(13,3*2+11,5*2+0,1*6+0,4*2+0,6*2)-(1,41*2,1)"N-S.02 sklad přířezů |  | 106.659 | [12 empty] | VV | 2 | 2 | True | 0 | ROZPOCET
| VV |  | 2,1*(6,02*2+6,2*2)-(1,65*1,97)"N-S.03 technická místnost VZT |  | 48.074 | [12 empty] | VV | 2 | 2 | True | 0 | ROZPOCET
| VV |  | 2,1*(3,76*2+6,210*2)-(1,65*1,97)"N-S.04 technická místnost vyt |  | 38.624 | [12 empty] | VV | 2 | 2 | True | 0 | ROZPOCET
| VV |  | 2,1*(1,22*2+2,4*2)-(0,8*1,97*2+1,0*1,97)"N-S.06 předsíň |  | 10.082 | [12 empty] | VV | 2 | 2 | True | 0 | ROZPOCET
| VV |  | 2,1*(1,85*2+2,4*2)+1,85*0,15-(1,0*1,97)"N-S.07 Wc invalidé |  | 16.158 | [12 empty] | VV | 2 | 2 | True | 0 | ROZPOCET
| VV |  | 2,1*(1,0*2+3,21*2)+0,15*1,0-(0,8*1,97*2)"N-S.08 předsíň WC chlapci |  | 14.68 | [12 empty] | VV | 2 | 2 | True | 0 | ROZPOCET
| VV |  | 2,1*(3,36*2+3,44*2)+0,15*3,444-(0,8*1,97+0,7*1,97)"N-S.09 WC chlapci |  | 26.122 | [12 empty] | VV | 2 | 2 | True | 0 | ROZPOCET
| VV |  | 2,1*(1,74*2+1,0*2)+0,15*1,0-(0,7*1,97)"N-S.10 WC chlapci |  | 10.279 | [12 empty] | VV | 2 | 2 | True | 0 | ROZPOCET
| VV |  | 2,1*(5,940*2+5,370*2+0,95*4*6+3,08*2+1,545*2)-(0,9*1,97+0,75*2,0*2*6+1,0*1,97*2)+0,12*6*2*2,1+0,15*2,0*2+1,2*0,3"N-S.11 umývárna chlapci + invalidé |  | 95.078 | [12 empty] | VV | 2 | 2 | True | 0 | ROZPOCET
| VV |  | 2,1*(2,115*2+2,345*2)-(0,8*1,97+0,7*1,97*2)"N-S.12 předsíň WC dívky |  | 14.398 | [12 empty] | VV | 2 | 2 | True | 0 | ROZPOCET
| VV |  | 2,1*(1,0*2+1,84*2)+1,0*0,15-(0,7*1,97)"N-S.13 WC dívky |  | 10.699 | [12 empty] | VV | 2 | 2 | True | 0 | ROZPOCET
| VV |  | 2,1*(1,59*2+1,0*2)-(0,7*1,97)"N-S.14 WC dívky |  | 9.499 | [12 empty] | VV | 2 | 2 | True | 0 | ROZPOCET
| VV |  | 2,1*(1,585*2+1,965*2)-(0,7*1,97+0,8*1,97)"N-S.15 předsíň WC chlapci |  | 11.955 | [12 empty] | VV | 2 | 2 | True | 0 | ROZPOCET
| VV |  | 2,1*(1,965*2+2,6*2)-(0,7*1,97*3)+1,2*0,3"N-S.16 WC chlapci |  | 15.396 | [12 empty] | VV | 2 | 2 | True | 0 | ROZPOCET
| VV |  | 2,1*(1,98*2+0,95*2)+0,15*0,95-(0,7*1,97)"N-S.17 WC chlapci |  | 11.07 | [12 empty] | VV | 2 | 2 | True | 0 | ROZPOCET
| VV |  | 2,1*(1,98*2+0,945*2)+0,15*0,945-(0,7*1,97)"N-S.18 WC chlapci |  | 11.048 | [12 empty] | VV | 2 | 2 | True | 0 | ROZPOCET
| VV |  | 2,1*(1,98*2+2,150*2)+0,15*2,150-(0,8*1,97)"N-S.19 hygienická kabinka dívky |  | 16.093 | [12 empty] | VV | 2 | 2 | True | 0 | ROZPOCET
| VV |  | 2,1*(1,6*2+4,18*2)-(0,8*1,97)"N-S.20 úklid |  | 22.7 | [12 empty] | VV | 2 | 2 | True | 0 | ROZPOCET
| VV |  | 2,1*(2,86*2+1,9*2)+0,15*1,15+0,15*1,5-(1,0*1,97)+1,2*0,3"N-S.22 umývárna dívky + invalidé |  | 18.78 | [12 empty] | VV | 2 | 2 | True | 0 | ROZPOCET
| VV |  | 2,1*(1,865*2+1,9*2+0,95*2+1,9*2)-(0,8*1,97*2+0,7*1,97*2)+1,2*0,3"N-S.23 umývárna učitelé |  | 22.233 | [12 empty] | VV | 2 | 2 | True | 0 | ROZPOCET
| VV |  | 2,1*(0,905*2+1,75*2)-(0,7*1,97)"N-S.30 WC učitelé |  | 9.772 | [12 empty] | VV | 2 | 2 | True | 0 | ROZPOCET
| VV |  | "1.NP | [14 empty] | VV | 2 | 1 | True | 0 | ROZPOCET
| VV |  | 1,5*(11,910*2+6,0+0,31*2)-(0,9*1,5+1,61*1,5+1,2*0,65*6+1,8*1,5)+0,25*(0,65*6*2)+0,15*(1,5*2+1,5*2)"N-1.03 truhlárna - ruční dílna |  | 37.365 | [12 empty] | VV | 2 | 2 | True | 0 | ROZPOCET
| VV |  | 1,5*(17,10*2+7,170*2+0,4*2+0,6*2+0,16*4+0,9+0,76)-(1,8*1,5*2+2,35*0,65*3)+0,25*(0,65*2*3)+0,15*(1,5*2)"N-1.04 truhlárna - strojní dílna |  | 70.703 | [12 empty] | VV | 2 | 2 | True | 0 | ROZPOCET
| VV |  | 1,5*(13,420+19,45+0,16*6+4,73+1,93+1,83+1,78+0,45+0,15+6,01+1,56+0,26+0,75+0,4+0,15+3,03+2,16+8,62+4,690+0,15+0,16+4*(0,4+0,6))"N-1.06 zámečnická díln |  | 114.96 | [12 empty] | VV | 2 | 2 | True | 0 | ROZPOCET
| VV |  | -(1,35*1,5+1,2*0,5+2,0*1,5+3,1*1,5+2,25*1,5+2,35*0,65*4+1,2*0,65+1,41*1,5+1,75*1,5+0,9*1,5+0,8*1,5*3)"N-1.06 zámečnická dílna |  | -30.23 | [12 empty] | VV | 2 | 2 | True | 0 | ROZPOCET
| VV |  | +0,25*(1,5*2+1,5*2+1,5*2+1,5*2+0,65*2*4+0,65*2+1,5*2)+0,15*(1,5*2)"N-1.06 zámečnická dílna |  | 5.825 | [12 empty] | VV | 2 | 2 | True | 0 | ROZPOCET
| VV |  | 2,1*(4,5*2+4,6*2)-(1,25*2,35+1,75*2,1)+0,25*(1,25*2+2,1*2)"N-1.07 svařovna |  | 33.283 | [12 empty] | VV | 2 | 2 | True | 0 | ROZPOCET
| VV |  | 2,1*(4,3*2+4,6*2+0,31*2)-(1,25*2,35+0,9*1,97)+0,25*(1,25*2)+0,15*(0,9+2,0*2)"N-1.08 brusírna |  | 35.332 | [12 empty] | VV | 2 | 2 | True | 0 | ROZPOCET
| VV |  | 1,5*(13,50*2+8,0*2)-(3,0*0,5*2+1,1*0,5*6+2,95*1,5+3,1*1,5+2,0*1,5)+0,25*(0,5*4+0,5*6*2)+0,4*(1,5*2)+0,15*(1,5*2)"N-1.11 soustružina |  | 49.775 | [12 empty] | VV | 2 | 2 | True | 0 | ROZPOCET
| VV |  | 1,5*(13,7*2+11,2*2)-(2,4*0,5*2+1,3*0,5+2,95*0,5+1,2*0,5+2,95*1,5+2,25*1,5)+0,25*(0,5*4+0,5*2+0,5*2+0,5*2)+0,45*(1,5*2)"N-1.12 frézárna |  | 64.375 | [12 empty] | VV | 2 | 2 | True | 0 | ROZPOCET
| VV |  | 0,35*(1,5*2)"N-1.12 frézárna |  | 1.05 | [12 empty] | VV | 2 | 2 | True | 0 | ROZPOCET
| VV |  | 2,1*(1,25*2+2,02*2)-(0,8*1,97)"N-1.13 úklid |  | 12.158 | [12 empty] | VV | 2 | 2 | True | 0 | ROZPOCET
| VV |  | 2,1*(1,35*2+0,93*2)-(0,7*1,97+0,8*1,97)"N-1.14 předsíň |  | 6.621 | [12 empty] | VV | 2 | 2 | True | 0 | ROZPOCET
| VV |  | 2,1*(1,35*2+0,95*2)-(0,7*1,97)"N-1.15 WC učitelé |  | 8.281 | [12 empty] | VV | 2 | 2 | True | 0 | ROZPOCET
| VV |  | "2.NP | [14 empty] | VV | 2 | 1 | True | 0 | ROZPOCET
| VV |  | 2,1*(2,09*2+2,255*2)-(0,8*1,97+0,7*1,97)"N-2.02 předsíň WC chlapci |  | 15.294 | [12 empty] | VV | 2 | 2 | True | 0 | ROZPOCET
| VV |  | 2,1*(3,82*2+2,015*2)-(0,7*1,97*3+0,37*1,2*2)+0,25*(0,37*2*2)+0,25*1,2*2"N-2.03 WC chlapci |  | 20.452 | [12 empty] | VV | 2 | 2 | True | 0 | ROZPOCET
| VV |  | 2,1*(1,84*2+0,95*2)-(0,7*1,97+0,37*1,2)+0,25*(0,37*2)+0,25*1,2"N-2.04 WC chlapci |  | 10.38 | [12 empty] | VV | 2 | 2 | True | 0 | ROZPOCET
| VV |  | 2,1*(1,84*2+0,95*2)-(0,7*1,97)"N-2.05 WC chlapci |  | 10.339 | [12 empty] | VV | 2 | 2 | True | 0 | ROZPOCET
| VV |  | 2,1*(2,09*2+1,25*2)-(0,8*1,97)"N-2.06 úklidová mísntost |  | 12.452 | [12 empty] | VV | 2 | 2 | True | 0 | ROZPOCET
| VV |  | 2,1*(2,15*2+1,0*2)-(0,8*1,97+0,7*1,97)"N-2.07 předsíň WC dívky |  | 10.275 | [12 empty] | VV | 2 | 2 | True | 0 | ROZPOCET
| VV |  | 2,1*(2,15*2+0,975*2)-(0,7*1,97)"N-2.08 WC dívky |  | 11.746 | [12 empty] | VV | 2 | 2 | True | 0 | ROZPOCET
| VV |  | 0,6*(4,65+0,15+0,1+0,3+0,25)"N-2.09 denní místnost žáci |  | 3.27 | [12 empty] | VV | 2 | 2 | True | 0 | ROZPOCET
| VV |  | 1,5*(1,74+1,46+0,15)+1,74*0,15"N-2.10 odborná učebna - měření |  | 5.286 | [12 empty] | VV | 2 | 2 | True | 0 | ROZPOCET
| VV |  | 1,5*(0,6+1,5+0,15)+1,5*0,15"N.2.12 odborná učebna - elektro |  | 3.6 | [12 empty] | VV | 2 | 2 | True | 0 | ROZPOCET
| VV |  | 1,5*(0,6+1,55+0,15)+1,55*0,15"N-2.13 odborná učebna - automatizace |  | 3.683 | [12 empty] | VV | 2 | 2 | True | 0 | ROZPOCET
| VV |  | 1,5*(1,75+0,15+13,510+3,514)+1,75*0,15+0,25*(0,62*6)-(0,62*2,9*3)"N-2.14 zámečnická dílna |  | 24.185 | [12 empty] | VV | 2 | 2 | True | 0 | ROZPOCET
| VV |  | 0,6*(0,6*2+0,15+4,245)"N-2.17 kuchyňka |  | 3.357 | [12 empty] | VV | 2 | 2 | True | 0 | ROZPOCET
| VV |  | 2,1*(1,0*2+1,745*2)-(0,8*1,97+0,7*1,97)"N-2.21 předsíň WC |  | 8.574 | [12 empty] | VV | 2 | 2 | True | 0 | ROZPOCET
| VV |  | 2,1*(1,56*2+1,46*2)-(0,7*1,97)"N-2.22 WC učitelé |  | 11.305 | [12 empty] | VV | 2 | 2 | True | 0 | ROZPOCET
| VV |  | Součet |  | 1103.095 | [12 empty] | VV | 2 | 4 | True | 1 | ROZPOCET
116 | K | 612321341 | Omítka vápenocementová vnitřních ploch nanášená strojně dvouvrstvá, tloušťky jádrové omítky do 10 mm a tloušťky štuku do 3 mm štuková svislých konstrukcí stěn | m2 | 2790.833 |  | 0 | CS ÚRS 2023 02 |  | základní |  | 0 | 0.01628 | 45.4348 | 0 | 0 | 4 | K | 2 |  |  |  | ROZPOCET | 0 | 0 | 0 | 0 | 0 | 1 | 0 | 4 | 477913312
| Online PSC |  | https://podminky.urs.cz/item/CS_URS_2023_02/612321341 | [14 empty] | Online PSC | 2
| VV |  | "1.PP | [14 empty] | VV | 2 | 1 | True | 0 | ROZPOCET
| VV |  | 3,5*(2,62+3,76+1,01+1,915+1,61+4,0)-(1,41*2,1+1,65*1,97+1,35*2,1+0,8*1,97+1,2*2,2)+0,15*(2,1*2+1,41+1,35+2,1*2)"N-S.01 chodba, schodiště |  | 40.614 | [12 empty] | VV | 2 | 2 | True | 0 | ROZPOCET
| VV |  | 3,885*(2,790+2,25+1,540+3,85+4,43) |  | 57.731 | [12 empty] | VV | 2 | 2 | True | 0 | ROZPOCET
| VV |  | 1,4*(13,3*2+11,5*2+0,1*6+0,4*2+0,6*2)-(1,3*1,0)+0,3*(1,3*2+1,0*2)"N-S.02 sklad přířezů |  | 73.16 | [12 empty] | VV | 2 | 2 | True | 0 | ROZPOCET
| VV |  | 1,4*(6,02*2+6,2*2)"N-S.03 technická místnost VZT |  | 34.216 | [12 empty] | VV | 2 | 2 | True | 0 | ROZPOCET
| VV |  | 1,4*(3,76*2+6,210*2)"N-S.04 technická místnost vyt |  | 27.916 | [12 empty] | VV | 2 | 2 | True | 0 | ROZPOCET
| VV |  | 3,5*(10,20*2+7,045*2+0,4*4+0,6*4+0,1*4)-(0,9*1,97*2+0,8*1,97)"N-S.05 šatna chlapci |  | 130.993 | [12 empty] | VV | 2 | 2 | True | 0 | ROZPOCET
| VV |  | 1,4*(1,22*2+2,4*2)"N-S.06 předsíň |  | 10.136 | [12 empty] | VV | 2 | 2 | True | 0 | ROZPOCET
| VV |  | 1,4*(1,85*2+2,4*2)"N-S.07 Wc invalidé |  | 11.9 | [12 empty] | VV | 2 | 2 | True | 0 | ROZPOCET
| VV |  | 1,4*(1,0*2+3,21*2)"N-S.08 předsíň WC chlapci |  | 11.788 | [12 empty] | VV | 2 | 2 | True | 0 | ROZPOCET
| VV |  | 1,4*(3,36*2+3,44*2)"N-S.09 WC chlapci |  | 19.04 | [12 empty] | VV | 2 | 2 | True | 0 | ROZPOCET
| VV |  | 1,4*(1,74*2+1,0*2)"N-S.10 WC chlapci |  | 7.672 | [12 empty] | VV | 2 | 2 | True | 0 | ROZPOCET
| VV |  | 1,4*(5,940*2+5,370*2+0,95*4*6+3,08*2+1,545*2)-(1,3*1,0)+0,3*(1,3*2+1,0*2)"N-S.11 umývárna chlapci + invalidé |  | 76.618 | [12 empty] | VV | 2 | 2 | True | 0 | ROZPOCET
| VV |  | 1,4*(2,115*2+2,345*2)"N-S.12 předsíň WC dívky |  | 12.488 | [12 empty] | VV | 2 | 2 | True | 0 | ROZPOCET
| VV |  | 1,4*(1,0*2+1,84*2)"N-S.13 WC dívky |  | 7.952 | [12 empty] | VV | 2 | 2 | True | 0 | ROZPOCET
| VV |  | 1,4*(1,59*2+1,0*2)"N-S.14 WC dívky |  | 7.252 | [12 empty] | VV | 2 | 2 | True | 0 | ROZPOCET
| VV |  | 1,4*(1,585*2+1,965*2)"N-S.15 předsíň WC chlapci |  | 9.94 | [12 empty] | VV | 2 | 2 | True | 0 | ROZPOCET
| VV |  | 1,4*(1,965*2+2,6*2)-(1,3*1,0)+0,3*(1,3*2+1,0*2)"N-S.16 WC chlapci |  | 12.862 | [12 empty] | VV | 2 | 2 | True | 0 | ROZPOCET
| VV |  | 1,4*(1,98*2+0,95*2)"N-S.17 WC chlapci |  | 8.204 | [12 empty] | VV | 2 | 2 | True | 0 | ROZPOCET
| VV |  | 1,4*(1,98*2+0,945*2)"N-S.18 WC chlapci |  | 8.19 | [12 empty] | VV | 2 | 2 | True | 0 | ROZPOCET
| VV |  | 1,4*(1,98*2+2,150*2)"N-S.19 hygienická kabinka dívky |  | 11.564 | [12 empty] | VV | 2 | 2 | True | 0 | ROZPOCET
| VV |  | 1,4*(1,6*2+4,18*2)"N-S.20 úklid |  | 16.184 | [12 empty] | VV | 2 | 2 | True | 0 | ROZPOCET
| VV |  | 3,5*(3,650*2+2,535)-(0,9*1,97+1,0*1,97)+0,15*(2,0*2+0,9)"N-S.21 šatna dívky invalidé |  | 31.415 | [12 empty] | VV | 2 | 2 | True | 0 | ROZPOCET
| VV |  | 1,4*(2,86*2+1,9*2)-(1,3*1,0)+0,3*(1,3*2+1,0*2)"N-S.22 umývárna dívky + invalidé |  | 13.408 | [12 empty] | VV | 2 | 2 | True | 0 | ROZPOCET
| VV |  | 1,4*(1,865*2+1,9*2+0,95*2+1,9*2)-(1,3*1,0)+0,3*(1,3*2+1,0*2)"N-S.23 umývárna učitelé |  | 18.602 | [12 empty] | VV | 2 | 2 | True | 0 | ROZPOCET
| VV |  | 3,5*(3,4*2+2,535*2)-(0,8*1,97+0,7*1,97)+0,15*(2,0*2+0,8)"N-S.24 šatna učitelé |  | 39.31 | [12 empty] | VV | 2 | 2 | True | 0 | ROZPOCET
| VV |  | 3,5*(6,01*2+2,160*2)-(1,65*1,97+1,41*2,1*2+0,9*1,97)+0,15*(1,41*2+2,1*4)"N-S.27 chodba |  | 47.928 | [12 empty] | VV | 2 | 2 | True | 0 | ROZPOCET
| VV |  | 3,5*(6,44*2+1,5*2)-(0,9*1,97+0,8*1,97*3+1,35*2,1)"N-S.28chodba |  | 46.244 | [12 empty] | VV | 2 | 2 | True | 0 | ROZPOCET
| VV |  | 1,4*(0,905*2+1,75*2)"N-S.30 WC učitelé |  | 7.434 | [12 empty] | VV | 2 | 2 | True | 0 | ROZPOCET
| VV |  | "1.NP | [14 empty] | VV | 2 | 1 | True | 0 | ROZPOCET
| VV |  | 3,615*(3,760*2+3,0*2)-(3,0*2,85+3,0*3,0)+0,25*(2,85*2+3,0)"N-1.01 zádveří |  | 33.5 | [12 empty] | VV | 2 | 2 | True | 0 | ROZPOCET
| VV |  | 3,615*(3,39+3,76+1,78+1,84+1,61+2,4)-(1,41*2,1+1,46*2,1+2,2*2,1+1,2*2,2)+0,15*(2,1*2+1,41+1,46+2,1*2)"N-1.02 chodba+schodiště |  | 41.833 | [12 empty] | VV | 2 | 2 | True | 0 | ROZPOCET
| VV |  | 4,0*(4,390*2+5,6+2,79*2+2,4)-(1,2*1,0+1,2*2,0)+0,25*(1,2+1,0*2+1,2+2,0*2)"N-1.02 chodba+schodiště |  | 87.94 | [12 empty] | VV | 2 | 2 | True | 0 | ROZPOCET
| VV |  | 2,115*(11,910*2+6,0+0,31*2)-(0,9*0,5+1,61*0,5+1,2*1,35*6+1,8*0,5)+0,25*(1,35*6*2+1,2*6)+0,15*(0,5*2+0,5*2)"N-1.03 truhlárna - ruční dílna |  | 58.656 | [12 empty] | VV | 2 | 2 | True | 0 | ROZPOCET
| VV |  | 3,615*(6,0)"N-1.03 truhlárna - ruční dílna |  | 21.69 | [12 empty] | VV | 2 | 2 | True | 0 | ROZPOCET
| VV |  | 2,115*(17,10*2+7,170*2+0,4*2+0,6*2+0,16*4+0,9+0,76)-(1,8*0,5*2+2,35*1,35*3)+0,25*(1,35*2*3+2,35*3)+0,15*(0,5*2+1,8)"N-1.04 truhlárna - strojní dílna |  | 104.647 | [12 empty] | VV | 2 | 2 | True | 0 | ROZPOCET
| VV |  | 3,615*(2,9*2+7,17*2)-(0,9*1,97+1,8*1,97+2,25*2,1)+0,25*(2,1*2+2,25)"N-1.05 truhlárna sklad |  | 64.375 | [12 empty] | VV | 2 | 2 | True | 0 | ROZPOCET
| VV |  | 2,115*(13,420+19,45+0,16*6+4,73+1,93+1,83+1,78+0,45+0,15+6,01+1,56+0,26+0,75+0,4+0,15+3,03+2,16)"N-1.06 zámečnická dílna |  | 124.827 | [12 empty] | VV | 2 | 2 | True | 0 | ROZPOCET
| VV |  | 2,115*(8,62+4,690+0,15+0,16+4*(0,4+0,6))"N-1.06 zámečnická dílna |  | 37.266 | [12 empty] | VV | 2 | 2 | True | 0 | ROZPOCET
| VV |  | -(1,35*0,5+1,2*1,5+2,0*0,5+3,1*0,5+2,25*0,5+2,35*1,35*4+1,2*1,35+1,41*0,5+1,75*0,5+0,9*0,5+0,8*0,5*3)"N-1.06 zámečnická dílna |  | -23.69 | [12 empty] | VV | 2 | 2 | True | 0 | ROZPOCET
| VV |  | +0,25*(0,5*2+0,5*2+0,5*2+0,5*2+1,35*2*4+1,35*2+1,35*2+1,35+1,2+2,0+3,1+2,25+2,35*4+1,2)+0,15*(0,5*2+1,41)"N-1.06 zámečnická dílna |  | 10.537 | [12 empty] | VV | 2 | 2 | True | 0 | ROZPOCET
| VV |  | 1,515*(4,5*2+4,6*2)-(0,75*2,35)+0,25*(0,75*2+2,35)"N-1.07 svařovna |  | 26.773 | [12 empty] | VV | 2 | 2 | True | 0 | ROZPOCET
| VV |  | 1,515*(4,3*2+4,6*2+0,31*2)-(0,75*2,35)+0,25*(0,75*2+2,35)"N-1.08 brusírna |  | 27.106 | [12 empty] | VV | 2 | 2 | True | 0 | ROZPOCET
| VV |  | 3,615*(2,6*2+4,6*2)-(1,2*2,0+0,8*1,97)+0,25*(1,2+2,0*2)+0,15*(0,8+1,97*2)"N-1.09 příruční sklad |  | 50.091 | [12 empty] | VV | 2 | 2 | True | 0 | ROZPOCET
| VV |  | 3,615*(5,4*2+4,6*2)-(1,2*2,0*2+0,8*1,97*2)+0,25*(1,2*2+2,0*4)+0,15*(0,8+1,97*2)"N-1.10 výdejna |  | 67.659 | [12 empty] | VV | 2 | 2 | True | 0 | ROZPOCET
| VV |  | 2,115*(13,50*2+8,0*2)-(3,0*1,5*2+1,1*1,5*6+2,95*0,5+3,1*0,5+2,0*0,5)+0,25*(1,5*4+3,0*2+1,5*6*2+1,1)+0,4*(0,5*2+2,4)"N-1.11 soustružina |  | 77.155 | [12 empty] | VV | 2 | 2 | True | 0 | ROZPOCET
| VV |  | +0,15*(1,5*2+3,1)"N-1.11 soustružina |  | 0.915 | [12 empty] | VV | 2 | 2 | True | 0 | ROZPOCET
| VV |  | 1,5*(13,7*2+11,2*2)-(2,4*0,5*2+1,3*0,5+2,95*0,5+1,2*0,5+2,95*1,5+2,25*1,5)+0,25*(0,5*4+0,5*2+0,5*2+0,5*2)+0,45*(1,5*2)"N-1.12 frézárna |  | 64.375 | [12 empty] | VV | 2 | 2 | True | 0 | ROZPOCET
| VV |  | 0,35*(1,5*2)"N-1.12 frézárna |  | 1.05 | [12 empty] | VV | 2 | 2 | True | 0 | ROZPOCET
| VV |  | 1,515*(1,25*2+2,02*2)"N-1.13 úklid |  | 9.908 | [12 empty] | VV | 2 | 2 | True | 0 | ROZPOCET
| VV |  | 1,515*(1,35*2+0,93*2)"N-1.14 předsíň |  | 6.908 | [12 empty] | VV | 2 | 2 | True | 0 | ROZPOCET
| VV |  | 1,515*(1,35*2+0,95*2)"N-1.15 WC učitelé |  | 6.969 | [12 empty] | VV | 2 | 2 | True | 0 | ROZPOCET
| VV |  | "2.NP | [14 empty] | VV | 2 | 1 | True | 0 | ROZPOCET
| VV |  | 3,450*(5,9+2,2+2,2+2,4+4,385*2+5,6+2,79*2+2,4)-(1,6*2,1*2+1,2*2,2-1,2*2,5*2)+0,25*(1,2*2+2,5*4)"N-2.01 chodba + schodiště |  | 120.663 | [12 empty] | VV | 2 | 2 | True | 0 | ROZPOCET
| VV |  | 1,35*(2,09*2+2,255*2)"N-2.02 předsíň WC chlapci |  | 11.732 | [12 empty] | VV | 2 | 2 | True | 0 | ROZPOCET
| VV |  | 1,35*(3,82*2+2,015*2)-(0,38*1,2*2)+0,25*(0,38*2*2+1,2*2)"N-2.03 WC chlapci |  | 15.823 | [12 empty] | VV | 2 | 2 | True | 0 | ROZPOCET
| VV |  | 1,35*(1,84*2+0,95*2)-(0,38*1,2)+0,25*(0,38*2+1,2)"N-2.04 WC chlapci |  | 7.567 | [12 empty] | VV | 2 | 2 | True | 0 | ROZPOCET
| VV |  | 1,35*(1,84*2+0,95*2)"N-2.05 WC chlapci |  | 7.533 | [12 empty] | VV | 2 | 2 | True | 0 | ROZPOCET
| VV |  | 1,35*(2,09*2+1,25*2)"N-2.06 úklidová mísntost |  | 9.018 | [12 empty] | VV | 2 | 2 | True | 0 | ROZPOCET
| VV |  | 1,35*(2,15*2+1,0*2)"N-2.07 předsíň WC dívky |  | 8.505 | [12 empty] | VV | 2 | 2 | True | 0 | ROZPOCET
| VV |  | 1,35*(2,15*2+0,975*2)"N-2.08 WC dívky |  | 8.438 | [12 empty] | VV | 2 | 2 | True | 0 | ROZPOCET
| VV |  | 3,45*(6,585*2+5,97*2)-(1,45*1,97+2,35*2,0*2)+0,25*(2,35*2+2,0*4)-(0,6*(4,65+0,15+0,1+0,3+0,25))"N-2.09 denní místnost žáci |  | 74.278 | [12 empty] | VV | 2 | 2 | True | 0 | ROZPOCET
| VV |  | 3,45*(6,585*2+10,00*2)-(1,45*1,97+2,325*2,0*3+1,2*2,0)+0,25*(2,35*3+2,0*6+1,2+2,0*2)+0,15*(1,45+2,0*2)"N-2.10 odborná učebna - měření |  | 102.11 | [12 empty] | VV | 2 | 2 | True | 0 | ROZPOCET
| VV |  | -(1,5*(1,74+1,46+0,15))"N-2.10 odborná učebna - měření |  | -5.025 | [12 empty] | VV | 2 | 2 | True | 0 | ROZPOCET
| VV |  | 3,45*(2,7*2+4,835*2)-(0,8*1,97*2+1,2*2,0)+0,25*(1,2+2,0*2)"N-2.11 sklad el. pomůcek |  | 47.74 | [12 empty] | VV | 2 | 2 | True | 0 | ROZPOCET
| VV |  | 3,45*(6,585*2+10,83*2+1,83*2)-(2,3*2,0*2+1,2*2,0+0,8*1,97+1,45*1,97*2)+0,25*(2,3*2+1,2*2,0*6)+0,15*(1,45+1,97*2)"N.2.12 odborná učebna - elektro |  | 119.46 | [12 empty] | VV | 2 | 2 | True | 0 | ROZPOCET
| VV |  | -(1,5*(0,6+1,5+0,15))"N.2.12 odborná učebna - elektro |  | -3.375 | [12 empty] | VV | 2 | 2 | True | 0 | ROZPOCET
| VV |  | 3,45*(6,585*2+1,3*2)-(2,35*2,88+2,35*2,0*3+1,45*1,975*2)+0,25*(2,35+2,88*2+2,35*3+2,0*6)+0,15*(1,45*2+1,97*4)"N-2.13 odborná učebna - automatizace |  | 36.218 | [12 empty] | VV | 2 | 2 | True | 0 | ROZPOCET
| VV |  | -(1,5*(0,6+1,55+0,15))"N-2.13 odborná učebna - automatizace |  | -3.45 | [12 empty] | VV | 2 | 2 | True | 0 | ROZPOCET
| VV |  | 3,45*(13,66*2+8,10*2)-(2,9*2,0*3+0,9*1,97)+0,25*(2,9*3+2,0*6)+0,15*(0,9+1,97*2)"N-2.14 zámečnická dílna |  | 136.872 | [12 empty] | VV | 2 | 2 | True | 0 | ROZPOCET
| VV |  | -(1,5*(1,75+0,15+13,510+3,514)+0,25*(0,62*6)-(0,62*2,9*3))"N-2.14 zámečnická dílna |  | -23.922 | [12 empty] | VV | 2 | 2 | True | 0 | ROZPOCET
| VV |  | 3,45*(4,250*2+4,245*2+0,15*2)-(0,8*1,97+1,2*2,0)+0,25*(1,2+2,0*2)"N-2.15 sklad pomůcek zám.dílny |  | 56.975 | [12 empty] | VV | 2 | 2 | True | 0 | ROZPOCET
| VV |  | 3,45*(4,245*2+8,460*2)-(0,8*1,97+1,2*2,0*2+2,35*2)+0,25*(1,2*2+2,0*4+2,35*2,0*2)"N-2.16 zázemí učitelé |  | 81.539 | [12 empty] | VV | 2 | 2 | True | 0 | ROZPOCET
| VV |  | 3,45*(1,650*2+4,245*2+0,15*2)-(0,8*1,97)-0,6*(0,6*2+0,15+4,245)"N-2.17 kuchyňka |  | 36.778 | [12 empty] | VV | 2 | 2 | True | 0 | ROZPOCET
| VV |  | 3,45*(4,620*2+4,245*2)-(0,8*1,97+2,35*2,0)+0,25*(2,35+2,0*2)"N-2.18 kancelář vedoucího |  | 56.48 | [12 empty] | VV | 2 | 2 | True | 0 | ROZPOCET
| VV |  | 3,45*(19,425*2+2,2*2)-(1,6*2,1+1,45*1,97*2+0,9*1,97+0,8*1,97*4)"N-2.19 chodba |  | 132.063 | [12 empty] | VV | 2 | 2 | True | 0 | ROZPOCET
| VV |  | 3,45*(5,825*2+2,2*2)-(1,45*1,97*2+1,6*2,1+0,8*1,97*4)"N-2.20 chodba |  | 39.996 | [12 empty] | VV | 2 | 2 | True | 0 | ROZPOCET
| VV |  | 1,35*(1,0*2+1,745*2)"N-2.21 předsíň WC |  | 7.412 | [12 empty] | VV | 2 | 2 | True | 0 | ROZPOCET
| VV |  | 1,35*(1,56*2+1,46*2)"N-2.22 WC učitelé |  | 8.154 | [12 empty] | VV | 2 | 2 | True | 0 | ROZPOCET
| VV |  | Součet |  | 2790.833 | [12 empty] | VV | 2 | 4 | True | 1 | ROZPOCET
117 | K | 612321391 | Omítka vápenocementová vnitřních ploch nanášená strojně Příplatek k cenám za každých dalších i započatých 5 mm tloušťky omítky přes 10 mm stěn | m2 | 3892.626 |  | 0 | CS ÚRS 2023 02 |  | základní |  | 0 | 0.0068 | 26.4699 | 0 | 0 | 4 | K | 2 |  |  |  | ROZPOCET | 0 | 0 | 0 | 0 | 0 | 1 | 0 | 4 | -1163393605
| Online PSC |  | https://podminky.urs.cz/item/CS_URS_2023_02/612321391 | [14 empty] | Online PSC | 2
| VV |  | "jednovrstvá omítka | [14 empty] | VV | 2 | 1 | True | 0 | ROZPOCET
| VV |  | "1.PP | [14 empty] | VV | 2 | 1 | True | 0 | ROZPOCET
| VV |  | 2,1*(13,3*2+11,5*2+0,1*6+0,4*2+0,6*2)-(1,41*2,1)"N-S.02 sklad přířezů |  | 106.659 | [12 empty] | VV | 2 | 2 | True | 0 | ROZPOCET
| VV |  | 2,1*(6,02*2+6,2*2)-(1,65*1,97)"N-S.03 technická místnost VZT |  | 48.074 | [12 empty] | VV | 2 | 2 | True | 0 | ROZPOCET
| VV |  | 2,1*(3,76*2+6,210*2)-(1,65*1,97)"N-S.04 technická místnost vyt |  | 38.624 | [12 empty] | VV | 2 | 2 | True | 0 | ROZPOCET
| VV |  | 2,1*(1,22*2+2,4*2)-(0,8*1,97*2+1,0*1,97)"N-S.06 předsíň |  | 10.082 | [12 empty] | VV | 2 | 2 | True | 0 | ROZPOCET
| VV |  | 2,1*(1,85*2+2,4*2)+1,85*0,15-(1,0*1,97)"N-S.07 Wc invalidé |  | 16.158 | [12 empty] | VV | 2 | 2 | True | 0 | ROZPOCET
| VV |  | 2,1*(1,0*2+3,21*2)+0,15*1,0-(0,8*1,97*2)"N-S.08 předsíň WC chlapci |  | 14.68 | [12 empty] | VV | 2 | 2 | True | 0 | ROZPOCET
| VV |  | 2,1*(3,36*2+3,44*2)+0,15*3,444-(0,8*1,97+0,7*1,97)"N-S.09 WC chlapci |  | 26.122 | [12 empty] | VV | 2 | 2 | True | 0 | ROZPOCET
| VV |  | 2,1*(1,74*2+1,0*2)+0,15*1,0-(0,7*1,97)"N-S.10 WC chlapci |  | 10.279 | [12 empty] | VV | 2 | 2 | True | 0 | ROZPOCET
| VV |  | 2,1*(5,940*2+5,370*2+0,95*4*6+3,08*2+1,545*2)-(0,9*1,97+0,75*2,0*2*6+1,0*1,97*2)+0,12*6*2*2,1+0,15*2,0*2+1,2*0,3"N-S.11 umývárna chlapci + invalidé |  | 95.078 | [12 empty] | VV | 2 | 2 | True | 0 | ROZPOCET
| VV |  | 2,1*(2,115*2+2,345*2)-(0,8*1,97+0,7*1,97*2)"N-S.12 předsíň WC dívky |  | 14.398 | [12 empty] | VV | 2 | 2 | True | 0 | ROZPOCET
| VV |  | 2,1*(1,0*2+1,84*2)+1,0*0,15-(0,7*1,97)"N-S.13 WC dívky |  | 10.699 | [12 empty] | VV | 2 | 2 | True | 0 | ROZPOCET
| VV |  | 2,1*(1,59*2+1,0*2)-(0,7*1,97)"N-S.14 WC dívky |  | 9.499 | [12 empty] | VV | 2 | 2 | True | 0 | ROZPOCET
| VV |  | 2,1*(1,585*2+1,965*2)-(0,7*1,97+0,8*1,97)"N-S.15 předsíň WC chlapci |  | 11.955 | [12 empty] | VV | 2 | 2 | True | 0 | ROZPOCET
| VV |  | 2,1*(1,965*2+2,6*2)-(0,7*1,97*3)+1,2*0,3"N-S.16 WC chlapci |  | 15.396 | [12 empty] | VV | 2 | 2 | True | 0 | ROZPOCET
| VV |  | 2,1*(1,98*2+0,95*2)+0,15*0,95-(0,7*1,97)"N-S.17 WC chlapci |  | 11.07 | [12 empty] | VV | 2 | 2 | True | 0 | ROZPOCET
| VV |  | 2,1*(1,98*2+0,945*2)+0,15*0,945-(0,7*1,97)"N-S.18 WC chlapci |  | 11.048 | [12 empty] | VV | 2 | 2 | True | 0 | ROZPOCET
| VV |  | 2,1*(1,98*2+2,150*2)+0,15*2,150-(0,8*1,97)"N-S.19 hygienická kabinka dívky |  | 16.093 | [12 empty] | VV | 2 | 2 | True | 0 | ROZPOCET
| VV |  | 2,1*(1,6*2+4,18*2)-(0,8*1,97)"N-S.20 úklid |  | 22.7 | [12 empty] | VV | 2 | 2 | True | 0 | ROZPOCET
| VV |  | 2,1*(2,86*2+1,9*2)+0,15*1,15+0,15*1,5-(1,0*1,97)+1,2*0,3"N-S.22 umývárna dívky + invalidé |  | 18.78 | [12 empty] | VV | 2 | 2 | True | 0 | ROZPOCET
| VV |  | 2,1*(1,865*2+1,9*2+0,95*2+1,9*2)-(0,8*1,97*2+0,7*1,97*2)+1,2*0,3"N-S.23 umývárna učitelé |  | 22.233 | [12 empty] | VV | 2 | 2 | True | 0 | ROZPOCET
| VV |  | 2,1*(0,905*2+1,75*2)-(0,7*1,97)"N-S.30 WC učitelé |  | 9.772 | [12 empty] | VV | 2 | 2 | True | 0 | ROZPOCET
| VV |  | "1.NP | [14 empty] | VV | 2 | 1 | True | 0 | ROZPOCET
| VV |  | 1,5*(11,910*2+6,0+0,31*2)-(0,9*1,5+1,61*1,5+1,2*0,65*6+1,8*1,5)+0,25*(0,65*6*2)+0,15*(1,5*2+1,5*2)"N-1.03 truhlárna - ruční dílna |  | 37.365 | [12 empty] | VV | 2 | 2 | True | 0 | ROZPOCET
| VV |  | 1,5*(17,10*2+7,170*2+0,4*2+0,6*2+0,16*4+0,9+0,76)-(1,8*1,5*2+2,35*0,65*3)+0,25*(0,65*2*3)+0,15*(1,5*2)"N-1.04 truhlárna - strojní dílna |  | 70.703 | [12 empty] | VV | 2 | 2 | True | 0 | ROZPOCET
| VV |  | 1,5*(13,420+19,45+0,16*6+4,73+1,93+1,83+1,78+0,45+0,15+6,01+1,56+0,26+0,75+0,4+0,15+3,03+2,16+8,62+4,690+0,15+0,16+4*(0,4+0,6))"N-1.06 zámečnická díln |  | 114.96 | [12 empty] | VV | 2 | 2 | True | 0 | ROZPOCET
| VV |  | -(1,35*1,5+1,2*0,5+2,0*1,5+3,1*1,5+2,25*1,5+2,35*0,65*4+1,2*0,65+1,41*1,5+1,75*1,5+0,9*1,5+0,8*1,5*3)"N-1.06 zámečnická dílna |  | -30.23 | [12 empty] | VV | 2 | 2 | True | 0 | ROZPOCET
| VV |  | +0,25*(1,5*2+1,5*2+1,5*2+1,5*2+0,65*2*4+0,65*2+1,5*2)+0,15*(1,5*2)"N-1.06 zámečnická dílna |  | 5.825 | [12 empty] | VV | 2 | 2 | True | 0 | ROZPOCET
| VV |  | 2,1*(4,5*2+4,6*2)-(1,25*2,35+1,75*2,1)+0,25*(1,25*2+2,1*2)"N-1.07 svařovna |  | 33.283 | [12 empty] | VV | 2 | 2 | True | 0 | ROZPOCET
| VV |  | 2,1*(4,3*2+4,6*2)-(1,25*2,35+0,9*1,97)+0,25*(1,25*2)+0,15*(0,9+2,0*2)"N-1.08 brusírna |  | 34.03 | [12 empty] | VV | 2 | 2 | True | 0 | ROZPOCET
| VV |  | 1,5*(13,50*2+8,0*2)-(3,0*0,5*2+1,1*0,5*6+2,95*1,5+3,1*1,5+2,0*1,5)+0,25*(0,5*4+0,5*6*2)+0,4*(1,5*2)+0,15*(1,5*2)"N-1.11 soustružina |  | 49.775 | [12 empty] | VV | 2 | 2 | True | 0 | ROZPOCET
| VV |  | 1,5*(13,7*2+11,2*2)-(2,4*0,5*2+1,3*0,5+2,95*0,5+1,2*0,5+2,95*1,5+2,25*1,5)+0,25*(0,5*4+0,5*2+0,5*2+0,5*2)+0,45*(1,5*2)"N-1.12 frézárna |  | 64.375 | [12 empty] | VV | 2 | 2 | True | 0 | ROZPOCET
| VV |  | 0,35*(1,5*2)"N-1.12 frézárna |  | 1.05 | [12 empty] | VV | 2 | 2 | True | 0 | ROZPOCET
| VV |  | 2,1*(1,25*2+2,02*2)-(0,8*1,97)"N-1.13 úklid |  | 12.158 | [12 empty] | VV | 2 | 2 | True | 0 | ROZPOCET
| VV |  | 2,1*(1,35*2+0,93*2)-(0,7*1,97+0,8*1,97)"N-1.14 předsíň |  | 6.621 | [12 empty] | VV | 2 | 2 | True | 0 | ROZPOCET
| VV |  | 2,1*(1,35*2+0,95*2)-(0,7*1,97)"N-1.15 WC učitelé |  | 8.281 | [12 empty] | VV | 2 | 2 | True | 0 | ROZPOCET
| VV |  | "2.NP | [14 empty] | VV | 2 | 1 | True | 0 | ROZPOCET
| VV |  | 2,1*(2,09*2+2,255*2)-(0,8*1,97+0,7*1,97)"N-2.02 předsíň WC chlapci |  | 15.294 | [12 empty] | VV | 2 | 2 | True | 0 | ROZPOCET
| VV |  | 2,1*(3,82*2+2,015*2)-(0,7*1,97*3+0,37*1,2*2)+0,25*(0,37*2*2)+0,25*1,2*2"N-2.03 WC chlapci |  | 20.452 | [12 empty] | VV | 2 | 2 | True | 0 | ROZPOCET
| VV |  | 2,1*(1,84*2+0,95*2)-(0,7*1,97+0,37*1,2)+0,25*(0,37*2)+0,25*1,2"N-2.04 WC chlapci |  | 10.38 | [12 empty] | VV | 2 | 2 | True | 0 | ROZPOCET
| VV |  | 2,1*(1,84*2+0,95*2)-(0,7*1,97)"N-2.05 WC chlapci |  | 10.339 | [12 empty] | VV | 2 | 2 | True | 0 | ROZPOCET
| VV |  | 2,1*(2,09*2+1,25*2)-(0,8*1,97)"N-2.06 úklidová mísntost |  | 12.452 | [12 empty] | VV | 2 | 2 | True | 0 | ROZPOCET
| VV |  | 2,1*(2,15*2+1,0*2)-(0,8*1,97+0,7*1,97)"N-2.07 předsíň WC dívky |  | 10.275 | [12 empty] | VV | 2 | 2 | True | 0 | ROZPOCET
| VV |  | 2,1*(2,15*2+0,975*2)-(0,7*1,97)"N-2.08 WC dívky |  | 11.746 | [12 empty] | VV | 2 | 2 | True | 0 | ROZPOCET
| VV |  | 0,6*(4,65+0,15+0,1+0,3+0,25)"N-2.09 denní místnost žáci |  | 3.27 | [12 empty] | VV | 2 | 2 | True | 0 | ROZPOCET
| VV |  | 1,5*(1,74+1,46+0,15)+1,74*0,15"N-2.10 odborná učebna - měření |  | 5.286 | [12 empty] | VV | 2 | 2 | True | 0 | ROZPOCET
| VV |  | 1,5*(0,6+1,5+0,15)+1,5*0,15"N.2.12 odborná učebna - elektro |  | 3.6 | [12 empty] | VV | 2 | 2 | True | 0 | ROZPOCET
| VV |  | 1,5*(0,6+1,55+0,15)+1,55*0,15"N-2.13 odborná učebna - automatizace |  | 3.683 | [12 empty] | VV | 2 | 2 | True | 0 | ROZPOCET
| VV |  | 1,5*(1,75+0,15+13,510+3,514)+1,75*0,15+0,25*(0,62*6)-(0,62*2,9*3)"N-2.14 zámečnická dílna |  | 24.185 | [12 empty] | VV | 2 | 2 | True | 0 | ROZPOCET
| VV |  | 0,6*(0,6*2+0,15+4,245)"N-2.17 kuchyňka |  | 3.357 | [12 empty] | VV | 2 | 2 | True | 0 | ROZPOCET
| VV |  | 2,1*(1,0*2+1,745*2)-(0,8*1,97+0,7*1,97)"N-2.21 předsíň WC |  | 8.574 | [12 empty] | VV | 2 | 2 | True | 0 | ROZPOCET
| VV |  | 2,1*(1,56*2+1,46*2)-(0,7*1,97)"N-2.22 WC učitelé |  | 11.305 | [12 empty] | VV | 2 | 2 | True | 0 | ROZPOCET
| VV |  | "dvouvrstvá | [14 empty] | VV | 2 | 1 | True | 0 | ROZPOCET
| VV |  | "1.PP | [14 empty] | VV | 2 | 1 | True | 0 | ROZPOCET
| VV |  | 3,5*(2,62+3,76+1,01+1,915+1,61+4,0)-(1,41*2,1+1,65*1,97+1,35*2,1+0,8*1,97+1,2*2,2)+0,15*(2,1*2+1,41+1,35+2,1*2)"N-S.01 chodba, schodiště |  | 40.614 | [12 empty] | VV | 2 | 2 | True | 0 | ROZPOCET
| VV |  | 3,885*(2,790+2,25+1,540+3,85+4,43) |  | 57.731 | [12 empty] | VV | 2 | 2 | True | 0 | ROZPOCET
| VV |  | 1,4*(13,3*2+11,5*2+0,1*6+0,4*2+0,6*2)-(1,3*1,0)+0,3*(1,3*2+1,0*2)"N-S.02 sklad přířezů |  | 73.16 | [12 empty] | VV | 2 | 2 | True | 0 | ROZPOCET
| VV |  | 1,4*(6,02*2+6,2*2)"N-S.03 technická místnost VZT |  | 34.216 | [12 empty] | VV | 2 | 2 | True | 0 | ROZPOCET
| VV |  | 1,4*(3,76*2+6,210*2)"N-S.04 technická místnost vyt |  | 27.916 | [12 empty] | VV | 2 | 2 | True | 0 | ROZPOCET
| VV |  | 3,5*(10,20*2+7,045*2+0,4*4+0,6*4+0,1*4)-(0,9*1,97*2+0,8*1,97)"N-S.05 šatna chlapci |  | 130.993 | [12 empty] | VV | 2 | 2 | True | 0 | ROZPOCET
| VV |  | 1,4*(1,22*2+2,4*2)"N-S.06 předsíň |  | 10.136 | [12 empty] | VV | 2 | 2 | True | 0 | ROZPOCET
| VV |  | 1,4*(1,85*2+2,4*2)"N-S.07 Wc invalidé |  | 11.9 | [12 empty] | VV | 2 | 2 | True | 0 | ROZPOCET
| VV |  | 1,4*(1,0*2+3,21*2)"N-S.08 předsíň WC chlapci |  | 11.788 | [12 empty] | VV | 2 | 2 | True | 0 | ROZPOCET
| VV |  | 1,4*(3,36*2+3,44*2)"N-S.09 WC chlapci |  | 19.04 | [12 empty] | VV | 2 | 2 | True | 0 | ROZPOCET
| VV |  | 1,4*(1,74*2+1,0*2)"N-S.10 WC chlapci |  | 7.672 | [12 empty] | VV | 2 | 2 | True | 0 | ROZPOCET
| VV |  | 1,4*(5,940*2+5,370*2+0,95*4*6+3,08*2+1,545*2)-(1,3*1,0)+0,3*(1,3*2+1,0*2)"N-S.11 umývárna chlapci + invalidé |  | 76.618 | [12 empty] | VV | 2 | 2 | True | 0 | ROZPOCET
| VV |  | 1,4*(2,115*2+2,345*2)"N-S.12 předsíň WC dívky |  | 12.488 | [12 empty] | VV | 2 | 2 | True | 0 | ROZPOCET
| VV |  | 1,4*(1,0*2+1,84*2)"N-S.13 WC dívky |  | 7.952 | [12 empty] | VV | 2 | 2 | True | 0 | ROZPOCET
| VV |  | 1,4*(1,59*2+1,0*2)"N-S.14 WC dívky |  | 7.252 | [12 empty] | VV | 2 | 2 | True | 0 | ROZPOCET
| VV |  | 1,4*(1,585*2+1,965*2)"N-S.15 předsíň WC chlapci |  | 9.94 | [12 empty] | VV | 2 | 2 | True | 0 | ROZPOCET
| VV |  | 1,4*(1,965*2+2,6*2)-(1,3*1,0)+0,3*(1,3*2+1,0*2)"N-S.16 WC chlapci |  | 12.862 | [12 empty] | VV | 2 | 2 | True | 0 | ROZPOCET
| VV |  | 1,4*(1,98*2+0,95*2)"N-S.17 WC chlapci |  | 8.204 | [12 empty] | VV | 2 | 2 | True | 0 | ROZPOCET
| VV |  | 1,4*(1,98*2+0,945*2)"N-S.18 WC chlapci |  | 8.19 | [12 empty] | VV | 2 | 2 | True | 0 | ROZPOCET
| VV |  | 1,4*(1,98*2+2,150*2)"N-S.19 hygienická kabinka dívky |  | 11.564 | [12 empty] | VV | 2 | 2 | True | 0 | ROZPOCET
| VV |  | 1,4*(1,6*2+4,18*2)"N-S.20 úklid |  | 16.184 | [12 empty] | VV | 2 | 2 | True | 0 | ROZPOCET
| VV |  | 3,5*(3,650*2+2,535)-(0,9*1,97+1,0*1,97)+0,15*(2,0*2+0,9)"N-S.21 šatna dívky invalidé |  | 31.415 | [12 empty] | VV | 2 | 2 | True | 0 | ROZPOCET
| VV |  | 1,4*(2,86*2+1,9*2)-(1,3*1,0)+0,3*(1,3*2+1,0*2)"N-S.22 umývárna dívky + invalidé |  | 13.408 | [12 empty] | VV | 2 | 2 | True | 0 | ROZPOCET
| VV |  | 1,4*(1,865*2+1,9*2+0,95*2+1,9*2)-(1,3*1,0)+0,3*(1,3*2+1,0*2)"N-S.23 umývárna učitelé |  | 18.602 | [12 empty] | VV | 2 | 2 | True | 0 | ROZPOCET
| VV |  | 3,5*(3,4*2+2,535*2)-(0,8*1,97+0,7*1,97)+0,15*(2,0*2+0,8)"N-S.24 šatna učitelé |  | 39.31 | [12 empty] | VV | 2 | 2 | True | 0 | ROZPOCET
| VV |  | 3,5*(6,01*2+2,160*2)-(1,65*1,97+1,41*2,1*2+0,9*1,97)+0,15*(1,41*2+2,1*4)"N-S.27 chodba |  | 47.928 | [12 empty] | VV | 2 | 2 | True | 0 | ROZPOCET
| VV |  | 3,5*(6,44*2+1,5*2)-(0,9*1,97+0,8*1,97*3+1,35*2,1)"N-S.28chodba |  | 46.244 | [12 empty] | VV | 2 | 2 | True | 0 | ROZPOCET
| VV |  | 1,4*(0,905*2+1,75*2)"N-S.30 WC učitelé |  | 7.434 | [12 empty] | VV | 2 | 2 | True | 0 | ROZPOCET
| VV |  | "1.NP | [14 empty] | VV | 2 | 1 | True | 0 | ROZPOCET
| VV |  | 3,615*(3,760*2+3,0*2)-(3,0*2,85+3,0*3,0)+0,25*(2,85*2+3,0)"N-1.01 zádveří |  | 33.5 | [12 empty] | VV | 2 | 2 | True | 0 | ROZPOCET
| VV |  | 3,615*(3,39+3,76+1,78+1,84+1,61+2,4)-(1,41*2,1+1,46*2,1+2,2*2,1+1,2*2,2)+0,15*(2,1*2+1,41+1,46+2,1*2)"N-1.02 chodba+schodiště |  | 41.833 | [12 empty] | VV | 2 | 2 | True | 0 | ROZPOCET
| VV |  | 4,0*(4,390*2+5,6+2,79*2+2,4)-(1,2*1,0+1,2*2,0)+0,25*(1,2+1,0*2+1,2+2,0*2)"N-1.02 chodba+schodiště |  | 87.94 | [12 empty] | VV | 2 | 2 | True | 0 | ROZPOCET
| VV |  | 2,115*(11,910*2+6,0+0,31*2)-(0,9*0,5+1,61*0,5+1,2*1,35*6+1,8*0,5)+0,25*(1,35*6*2+1,2*6)+0,15*(0,5*2+0,5*2)"N-1.03 truhlárna - ruční dílna |  | 58.656 | [12 empty] | VV | 2 | 2 | True | 0 | ROZPOCET
| VV |  | 3,615*(6,0)"N-1.03 truhlárna - ruční dílna |  | 21.69 | [12 empty] | VV | 2 | 2 | True | 0 | ROZPOCET
| VV |  | 2,115*(17,10*2+7,170*2+0,4*2+0,6*2+0,16*4+0,9+0,76)-(1,8*0,5*2+2,35*1,35*3)+0,25*(1,35*2*3+2,35*3)+0,15*(0,5*2+1,8)"N-1.04 truhlárna - strojní dílna |  | 104.647 | [12 empty] | VV | 2 | 2 | True | 0 | ROZPOCET
| VV |  | 3,615*(2,9*2+7,17*2)-(0,9*1,97+1,8*1,97+2,25*2,1)+0,25*(2,1*2+2,25)"N-1.05 truhlárna sklad |  | 64.375 | [12 empty] | VV | 2 | 2 | True | 0 | ROZPOCET
| VV |  | 2,115*(13,420+19,45+0,16*6+4,73+1,93+1,83+1,78+0,45+0,15+6,01+1,56+0,26+0,75+0,4+0,15+3,03+2,16)"N-1.06 zámečnická dílna |  | 124.827 | [12 empty] | VV | 2 | 2 | True | 0 | ROZPOCET
| VV |  | 2,115*(8,62+4,690+0,15+0,16+4*(0,4+0,6))"N-1.06 zámečnická dílna |  | 37.266 | [12 empty] | VV | 2 | 2 | True | 0 | ROZPOCET
| VV |  | -(1,35*0,5+1,2*1,5+2,0*0,5+3,1*0,5+2,25*0,5+2,35*1,35*4+1,2*1,35+1,41*0,5+1,75*0,5+0,9*0,5+0,8*0,5*3)"N-1.06 zámečnická dílna |  | -23.69 | [12 empty] | VV | 2 | 2 | True | 0 | ROZPOCET
| VV |  | +0,25*(0,5*2+0,5*2+0,5*2+0,5*2+1,35*2*4+1,35*2+1,35*2+1,35+1,2+2,0+3,1+2,25+2,35*4+1,2)+0,15*(0,5*2+1,41)"N-1.06 zámečnická dílna |  | 10.537 | [12 empty] | VV | 2 | 2 | True | 0 | ROZPOCET
| VV |  | 1,515*(4,5*2+4,6*2)-(0,75*2,35)+0,25*(0,75*2+2,35)"N-1.07 svařovna |  | 26.773 | [12 empty] | VV | 2 | 2 | True | 0 | ROZPOCET
| VV |  | 1,515*(4,3*2+4,6*2+0,31*2)-(0,75*2,35)+0,25*(0,75*2+2,35)"N-1.08 brusírna |  | 27.106 | [12 empty] | VV | 2 | 2 | True | 0 | ROZPOCET
| VV |  | 3,615*(2,6*2+4,6*2)-(1,2*2,0+0,8*1,97)+0,25*(1,2+2,0*2)+0,15*(0,8+1,97*2)"N-1.09 příruční sklad |  | 50.091 | [12 empty] | VV | 2 | 2 | True | 0 | ROZPOCET
| VV |  | 3,615*(5,4*2+4,6*2)-(1,2*2,0*2+0,8*1,97*2)+0,25*(1,2*2+2,0*4)+0,15*(0,8+1,97*2)"N-1.10 výdejna |  | 67.659 | [12 empty] | VV | 2 | 2 | True | 0 | ROZPOCET
| VV |  | 2,115*(13,50*2+8,0*2)-(3,0*1,5*2+1,1*1,5*6+2,95*0,5+3,1*0,5+2,0*0,5)+0,25*(1,5*4+3,0*2+1,5*6*2+1,1)+0,4*(0,5*2+2,4)"N-1.11 soustružina |  | 77.155 | [12 empty] | VV | 2 | 2 | True | 0 | ROZPOCET
| VV |  | +0,15*(1,5*2+3,1)"N-1.11 soustružina |  | 0.915 | [12 empty] | VV | 2 | 2 | True | 0 | ROZPOCET
| VV |  | 1,5*(13,7*2+11,2*2)-(2,4*0,5*2+1,3*0,5+2,95*0,5+1,2*0,5+2,95*1,5+2,25*1,5)+0,25*(0,5*4+0,5*2+0,5*2+0,5*2)+0,45*(1,5*2)"N-1.12 frézárna |  | 64.375 | [12 empty] | VV | 2 | 2 | True | 0 | ROZPOCET
| VV |  | 0,35*(1,5*2)"N-1.12 frézárna |  | 1.05 | [12 empty] | VV | 2 | 2 | True | 0 | ROZPOCET
| VV |  | 1,515*(1,25*2+2,02*2)"N-1.13 úklid |  | 9.908 | [12 empty] | VV | 2 | 2 | True | 0 | ROZPOCET
| VV |  | 1,515*(1,35*2+0,93*2)"N-1.14 předsíň |  | 6.908 | [12 empty] | VV | 2 | 2 | True | 0 | ROZPOCET
| VV |  | 1,515*(1,35*2+0,95*2)"N-1.15 WC učitelé |  | 6.969 | [12 empty] | VV | 2 | 2 | True | 0 | ROZPOCET
| VV |  | "2.NP | [14 empty] | VV | 2 | 1 | True | 0 | ROZPOCET
| VV |  | 3,450*(5,9+2,2+2,2+2,4+4,385*2+5,6+2,79*2+2,4)-(1,6*2,1*2+1,2*2,2-1,2*2,5*2)+0,25*(1,2*2+2,5*4)"N-2.01 chodba + schodiště |  | 120.663 | [12 empty] | VV | 2 | 2 | True | 0 | ROZPOCET
| VV |  | 1,35*(2,09*2+2,255*2)"N-2.02 předsíň WC chlapci |  | 11.732 | [12 empty] | VV | 2 | 2 | True | 0 | ROZPOCET
| VV |  | 1,35*(3,82*2+2,015*2)-(0,38*1,2*2)+0,25*(0,38*2*2+1,2*2)"N-2.03 WC chlapci |  | 15.823 | [12 empty] | VV | 2 | 2 | True | 0 | ROZPOCET
| VV |  | 1,35*(1,84*2+0,95*2)-(0,38*1,2)+0,25*(0,38*2+1,2)"N-2.04 WC chlapci |  | 7.567 | [12 empty] | VV | 2 | 2 | True | 0 | ROZPOCET
| VV |  | 1,35*(1,84*2+0,95*2)"N-2.05 WC chlapci |  | 7.533 | [12 empty] | VV | 2 | 2 | True | 0 | ROZPOCET
| VV |  | 1,35*(2,09*2+1,25*2)"N-2.06 úklidová mísntost |  | 9.018 | [12 empty] | VV | 2 | 2 | True | 0 | ROZPOCET
| VV |  | 1,35*(2,15*2+1,0*2)"N-2.07 předsíň WC dívky |  | 8.505 | [12 empty] | VV | 2 | 2 | True | 0 | ROZPOCET
| VV |  | 1,35*(2,15*2+0,975*2)"N-2.08 WC dívky |  | 8.438 | [12 empty] | VV | 2 | 2 | True | 0 | ROZPOCET
| VV |  | 3,45*(6,585*2+5,97*2)-(1,45*1,97+2,35*2,0*2)+0,25*(2,35*2+2,0*4)-(0,6*(4,65+0,15+0,1+0,3+0,25))"N-2.09 denní místnost žáci |  | 74.278 | [12 empty] | VV | 2 | 2 | True | 0 | ROZPOCET
| VV |  | 3,45*(6,585*2+10,00*2)-(1,45*1,97+2,325*2,0*3+1,2*2,0)+0,25*(2,35*3+2,0*6+1,2+2,0*2)+0,15*(1,45+2,0*2)"N-2.10 odborná učebna - měření |  | 102.11 | [12 empty] | VV | 2 | 2 | True | 0 | ROZPOCET
| VV |  | -(1,5*(1,74+1,46+0,15))"N-2.10 odborná učebna - měření |  | -5.025 | [12 empty] | VV | 2 | 2 | True | 0 | ROZPOCET
| VV |  | 3,45*(2,7*2+4,835*2)-(0,8*1,97*2+1,2*2,0)+0,25*(1,2+2,0*2)"N-2.11 sklad el. pomůcek |  | 47.74 | [12 empty] | VV | 2 | 2 | True | 0 | ROZPOCET
| VV |  | 3,45*(6,585*2+10,83*2+1,83*2)-(2,3*2,0*2+1,2*2,0+0,8*1,97+1,45*1,97*2)+0,25*(2,3*2+1,2*2,0*6)+0,15*(1,45+1,97*2)"N.2.12 odborná učebna - elektro |  | 119.46 | [12 empty] | VV | 2 | 2 | True | 0 | ROZPOCET
| VV |  | -(1,5*(0,6+1,5+0,15))"N.2.12 odborná učebna - elektro |  | -3.375 | [12 empty] | VV | 2 | 2 | True | 0 | ROZPOCET
| VV |  | 3,45*(6,585*2+1,3*2)-(2,35*2,88+2,35*2,0*3+1,45*1,975*2)+0,25*(2,35+2,88*2+2,35*3+2,0*6)+0,15*(1,45*2+1,97*4)"N-2.13 odborná učebna - automatizace |  | 36.218 | [12 empty] | VV | 2 | 2 | True | 0 | ROZPOCET
| VV |  | -(1,5*(0,6+1,55+0,15))"N-2.13 odborná učebna - automatizace |  | -3.45 | [12 empty] | VV | 2 | 2 | True | 0 | ROZPOCET
| VV |  | 3,45*(13,66*2+8,10*2)-(2,9*2,0*3+0,9*1,97)+0,25*(2,9*3+2,0*6)+0,15*(0,9+1,97*2)"N-2.14 zámečnická dílna |  | 136.872 | [12 empty] | VV | 2 | 2 | True | 0 | ROZPOCET
| VV |  | -(1,5*(1,75+0,15+13,510+3,514)+0,25*(0,62*6)-(0,62*2,9*3))"N-2.14 zámečnická dílna |  | -23.922 | [12 empty] | VV | 2 | 2 | True | 0 | ROZPOCET
| VV |  | 3,45*(4,250*2+4,245*2+0,15*2)-(0,8*1,97+1,2*2,0)+0,25*(1,2+2,0*2)"N-2.15 sklad pomůcek zám.dílny |  | 56.975 | [12 empty] | VV | 2 | 2 | True | 0 | ROZPOCET
| VV |  | 3,45*(4,245*2+8,460*2)-(0,8*1,97+1,2*2,0*2+2,35*2)+0,25*(1,2*2+2,0*4+2,35*2,0*2)"N-2.16 zázemí učitelé |  | 81.539 | [12 empty] | VV | 2 | 2 | True | 0 | ROZPOCET
| VV |  | 3,45*(1,650*2+4,245*2+0,15*2)-(0,8*1,97)-0,6*(0,6*2+0,15+4,245)"N-2.17 kuchyňka |  | 36.778 | [12 empty] | VV | 2 | 2 | True | 0 | ROZPOCET
| VV |  | 3,45*(4,620*2+4,245*2)-(0,8*1,97+2,35*2,0)+0,25*(2,35+2,0*2)"N-2.18 kancelář vedoucího |  | 56.48 | [12 empty] | VV | 2 | 2 | True | 0 | ROZPOCET
| VV |  | 3,45*(19,425*2+2,2*2)-(1,6*2,1+1,45*1,97*2+0,9*1,97+0,8*1,97*4)"N-2.19 chodba |  | 132.063 | [12 empty] | VV | 2 | 2 | True | 0 | ROZPOCET
| VV |  | 3,45*(5,825*2+2,2*2)-(1,45*1,97*2+1,6*2,1+0,8*1,97*4)"N-2.20 chodba |  | 39.996 | [12 empty] | VV | 2 | 2 | True | 0 | ROZPOCET
| VV |  | 1,35*(1,0*2+1,745*2)"N-2.21 předsíň WC |  | 7.412 | [12 empty] | VV | 2 | 2 | True | 0 | ROZPOCET
| VV |  | 1,35*(1,56*2+1,46*2)"N-2.22 WC učitelé |  | 8.154 | [12 empty] | VV | 2 | 2 | True | 0 | ROZPOCET
| VV |  | Součet |  | 3892.626 | [12 empty] | VV | 2 | 4 | True | 1 | ROZPOCET
118 | K | 616321121 | Omítka vápenocementová vnitřních ploch nanášená ručně jednovrstvá | m2 | 70.1 |  | 0 | CS ÚRS 2023 02 |  | základní |  | 0 | 0.0154 | 1.0795 | 0 | 0 | 4 | K | 2 |  |  |  | ROZPOCET | 0 | 0 | 0 | 0 | 0 | 1 | 0 | 4 | -1086005305
| Online PSC |  | https://podminky.urs.cz/item/CS_URS_2023_02/616321121 | [14 empty] | Online PSC | 2
| VV |  | "pod asfaltové pásy na základové kamenné zdivo | [14 empty] | VV | 2 | 1 | True | 0 | ROZPOCET
| VV |  | 0,3*(13,7*2+11,2*2+8,0*2+13,5*2) |  | 27.84 | [12 empty] | VV | 2 | 2 | True | 0 | ROZPOCET
| VV |  | 0,4*8,0 |  | 3.2 | [12 empty] | VV | 2 | 2 | True | 0 | ROZPOCET
| VV |  | 0,45*(14,05*2+12,1+14,4*2+8,9*2) |  | 39.06 | [12 empty] | VV | 2 | 2 | True | 0 | ROZPOCET
| VV |  | Součet |  | 70.1 | [12 empty] | VV | 2 | 4 | True | 1 | ROZPOCET
119 | K | 621131301 | Podkladní a spojovací vrstva vnějších omítaných ploch cementový postřik nanášený strojně celoplošně podhledů | m2 | 5.655 |  | 0 | CS ÚRS 2023 02 |  | základní |  | 0 | 0.00735 | 0.041564 | 0 | 0 | 4 | K | 2 |  |  |  | ROZPOCET | 0 | 0 | 0 | 0 | 0 | 1 | 0 | 4 | -1006329754
| Online PSC |  | https://podminky.urs.cz/item/CS_URS_2023_02/621131301 | [14 empty] | Online PSC | 2
| VV |  | 1,5*3,77"zateplení vstup |  | 5.655 | [12 empty] | VV | 2 | 2 | True | 0 | ROZPOCET
| VV |  | Součet |  | 5.655 | [12 empty] | VV | 2 | 4 | True | 1 | ROZPOCET
120 | K | 621151001 | Penetrační nátěr vnějších pastovitých tenkovrstvých omítek akrylátový podhledů | m2 | 5.655 |  | 0 | CS ÚRS 2023 02 |  | základní |  | 0 | 0.00022 | 0.0012441 | 0 | 0 | 4 | K | 2 |  |  |  | ROZPOCET | 0 | 0 | 0 | 0 | 0 | 1 | 0 | 4 | 147432802
| Online PSC |  | https://podminky.urs.cz/item/CS_URS_2023_02/621151001 | [14 empty] | Online PSC | 2
| VV |  | 1,5*3,77"zateplení vstup |  | 5.655 | [12 empty] | VV | 2 | 2 | True | 0 | ROZPOCET
| VV |  | Součet |  | 5.655 | [12 empty] | VV | 2 | 4 | True | 1 | ROZPOCET
121 | K | 621211041R | Montáž kontaktního zateplení lepením a mechanickým kotvením z polystyrenových desek na vnitřní podhledy, na podklad betonový nebo z lehčeného betonu, z tvárnic keramických nebo vápenopískových, tloušťky desek přes 160 do 200 mm | m2 | 6.58 |  | 0 |  |  | základní |  | 0 | 0.0088 | 0.057904 | 0 | 0 | 4 | K | 2 |  |  |  | ROZPOCET | 0 | 0 | 0 | 0 | 0 | 1 | 0 | 4 | -1718347751
122 | M | 28375993 | deska EPS 150 pro konstrukce s vysokým zatížením λ=0,035 tl 200mm | m2 | 6.909 |  | 0 | CS ÚRS 2023 02 |  | základní |  | 0 | 0.006 | 0.041454 | 0 | 0 | 8 | M | 2 |  |  |  | ROZPOCET | 0 | 0 | 0 | 0 | 0 | 1 | 0 | 4 | -466408065
| VV |  | 1,750*3,760"zateplení panelu pod vstupem |  | 6.58 | [12 empty] | VV | 2 | 2 | True | 0 | ROZPOCET
| VV |  | Součet |  | 6.58 | [12 empty] | VV | 2 | 4 | True | 1 | ROZPOCET
| VV |  | 6,58*1,05 'Přepočtené koeficientem množství |  | 6.909 | [12 empty] | VV | 2 | 2 | False | 1 | ROZPOCET
123 | K | 621221041 | Montáž kontaktního zateplení lepením a mechanickým kotvením z desek z minerální vlny s podélnou orientací vláken nebo kombinovaných na vnější podhledy, na podklad betonový nebo z lehčeného betonu, z tvárnic keramických nebo vápenopískových, tloušťky desek přes 160 do 200 mm | m2 | 5.655 |  | 0 | CS ÚRS 2023 02 |  | základní |  | 0 | 0.0118 | 0.066729 | 0 | 0 | 4 | K | 2 |  |  |  | ROZPOCET | 0 | 0 | 0 | 0 | 0 | 1 | 0 | 4 | -800360109
| Online PSC |  | https://podminky.urs.cz/item/CS_URS_2023_02/621221041 | [14 empty] | Online PSC | 2
124 | M | 63142031 | deska tepelně izolační minerální kontaktních fasád podélné vlákno λ=0,035-0,036 tl 200mm | m2 | 5.938 |  | 0 | CS ÚRS 2023 02 |  | základní |  | 0 | 0.031 | 0.18408 | 0 | 0 | 8 | M | 2 |  |  |  | ROZPOCET | 0 | 0 | 0 | 0 | 0 | 1 | 0 | 4 | -536675259
| VV |  | 1,5*3,77"zateplení vstup |  | 5.655 | [12 empty] | VV | 2 | 2 | True | 0 | ROZPOCET
| VV |  | Součet |  | 5.655 | [12 empty] | VV | 2 | 4 | True | 1 | ROZPOCET
| VV |  | 5,655*1,05 'Přepočtené koeficientem množství |  | 5.938 | [12 empty] | VV | 2 | 2 | False | 1 | ROZPOCET
125 | K | 621321321 | Omítka vápenocementová vnějších ploch nanášená strojně jednovrstvá, tloušťky do 15 mm hladká podhledů | m2 | 5.655 |  | 0 | CS ÚRS 2023 02 |  | základní |  | 0 | 0.0205 | 0.11593 | 0 | 0 | 4 | K | 2 |  |  |  | ROZPOCET | 0 | 0 | 0 | 0 | 0 | 1 | 0 | 4 | 327516871
| Online PSC |  | https://podminky.urs.cz/item/CS_URS_2023_02/621321321 | [14 empty] | Online PSC | 2
| VV |  | 1,5*3,77"zateplení vstup |  | 5.655 | [12 empty] | VV | 2 | 2 | True | 0 | ROZPOCET
| VV |  | Součet |  | 5.655 | [12 empty] | VV | 2 | 4 | True | 1 | ROZPOCET
126 | K | 621541022 | Omítka tenkovrstvá silikonsilikátová vnějších ploch probarvená bez penetrace, zatíraná (škrábaná), tloušťky 2,0 mm podhledů | m2 | 5.655 |  | 0 | CS ÚRS 2023 02 |  | základní |  | 0 | 0.00363 | 0.020528 | 0 | 0 | 4 | K | 2 |  |  |  | ROZPOCET | 0 | 0 | 0 | 0 | 0 | 1 | 0 | 4 | 1492312882
| Online PSC |  | https://podminky.urs.cz/item/CS_URS_2023_02/621541022 | [14 empty] | Online PSC | 2
| VV |  | 1,5*3,77"zateplení vstup |  | 5.655 | [12 empty] | VV | 2 | 2 | True | 0 | ROZPOCET
| VV |  | Součet |  | 5.655 | [12 empty] | VV | 2 | 4 | True | 1 | ROZPOCET
127 | K | 622131301 | Podkladní a spojovací vrstva vnějších omítaných ploch cementový postřik nanášený strojně celoplošně stěn | m2 | 1011.062 |  | 0 | CS ÚRS 2023 02 |  | základní |  | 0 | 0.00735 | 7.4313 | 0 | 0 | 4 | K | 2 |  |  |  | ROZPOCET | 0 | 0 | 0 | 0 | 0 | 1 | 0 | 4 | 286285892
| Online PSC |  | https://podminky.urs.cz/item/CS_URS_2023_02/622131301 | [14 empty] | Online PSC | 2
| VV |  | "bez zateplení | [14 empty] | VV | 2 | 1 | True | 0 | ROZPOCET
| VV |  | 8,74+9,08+51,56+31,6+50,5+28,2 |  | 179.68 | [12 empty] | VV | 2 | 2 | True | 0 | ROZPOCET
| VV |  | -(1,3*2,0+2,4*2,0*2+3,0*2,0*2+1,1*2,0*6+2,950*2,0+2,25*2,9) |  | -49.825 | [12 empty] | VV | 2 | 2 | True | 0 | ROZPOCET
| VV |  | +0,25*(1,2*2,0*2+2,4*2+2,0*4+3,0*2+2,0*4+1,1*6+2,0*12+2,95+2,0*2+2,25+2,9*2) |  | 19.3 | [12 empty] | VV | 2 | 2 | True | 0 | ROZPOCET
| VV |  | "se zateplením | [14 empty] | VV | 2 | 1 | True | 0 | ROZPOCET
| VV |  | 3,615*(0,6+0,6+1,5+1,5+3,770)-3,0*2,85"zateplení vstup |  | 20.262 | [12 empty] | VV | 2 | 2 | True | 0 | ROZPOCET
| VV |  | 0,265*3,77"zateplení vstup |  | 0.999 | [12 empty] | VV | 2 | 2 | True | 0 | ROZPOCET
| VV |  | 4,26*14,50+0,25+0,25-(2,9*2,0*3)"pohled východní |  | 44.87 | [12 empty] | VV | 2 | 2 | True | 0 | ROZPOCET
| VV |  | 8,310*37,840-(2,35*2,85+2,35*2,0*3+1,2*2,0+3,37*3,08+2,35*2,0*3+2,35*2,88+2,35*2,0*7+1,2*2,0*3)"pohled východní |  | 219.905 | [12 empty] | VV | 2 | 2 | True | 0 | ROZPOCET
| VV |  | 8,270*14,30+14,30*0,64/2-(2,35*2,85+2,35*2,0)"pohled severní |  | 111.44 | [12 empty] | VV | 2 | 2 | True | 0 | ROZPOCET
| VV |  | 358+0,25+0,25-(1,2*2,0*3+2,35*2,0*2+1,2*1,0+1,2*2,0*7+1,2*2,0*3+2,35*2,0*4+1,2*2,5*2+1,2*0,75*3)"pohled západní |  | 289.2 | [12 empty] | VV | 2 | 2 | True | 0 | ROZPOCET
| VV |  | 46,7+29,31"pohled jižní |  | 76.01 | [12 empty] | VV | 2 | 2 | True | 0 | ROZPOCET
| VV |  | 0,515*(13,96*2+8,49)"zateplení věnce |  | 18.751 | [12 empty] | VV | 2 | 2 | True | 0 | ROZPOCET
| VV |  | "sokl | [14 empty] | VV | 2 | 1 | True | 0 | ROZPOCET
| VV |  | 0,88+7,11+6,80+1,7+0,5*0,62*2+0,3*2 |  | 17.71 | [12 empty] | VV | 2 | 2 | True | 0 | ROZPOCET
| VV |  | 0,82*2+1,9+3,49 |  | 7.03 | [12 empty] | VV | 2 | 2 | True | 0 | ROZPOCET
| VV |  | 0,47*35,80 |  | 16.826 | [12 empty] | VV | 2 | 2 | True | 0 | ROZPOCET
| VV |  | (1,2*1,67-1,2*0,75+1,45*1,2+0,72*2*1,45)*4 |  | 19.728 | [12 empty] | VV | 2 | 2 | True | 0 | ROZPOCET
| VV |  | 0,17*4*(0,87*2+1,74) |  | 2.366 | [12 empty] | VV | 2 | 2 | True | 0 | ROZPOCET
| VV |  | 0,76+2,4+3,0+3,9*2+0,94*2+0,1+1,4*1,55-1,3*1,0 |  | 16.81 | [12 empty] | VV | 2 | 2 | True | 0 | ROZPOCET
| VV |  | Součet |  | 1011.062 | [12 empty] | VV | 2 | 4 | True | 1 | ROZPOCET
128 | K | 622142001 | Potažení vnějších ploch pletivem v ploše nebo pruzích, na plném podkladu sklovláknitým vtlačením do tmelu stěn | m2 | 120.734 |  | 0 | CS ÚRS 2023 02 |  | základní |  | 0 | 0.00438 | 0.52881 | 0 | 0 | 4 | K | 2 |  |  |  | ROZPOCET | 0 | 0 | 0 | 0 | 0 | 1 | 0 | 4 | 262507261
| Online PSC |  | https://podminky.urs.cz/item/CS_URS_2023_02/622142001 | [14 empty] | Online PSC | 2
| VV |  | (0,17+0,22)*(38,10*2+13,52*2)"u okapu |  | 40.264 | [12 empty] | VV | 2 | 2 | True | 0 | ROZPOCET
| VV |  | "sokl | [14 empty] | VV | 2 | 1 | True | 0 | ROZPOCET
| VV |  | 0,88+7,11+6,80+1,7+0,5*0,62*2+0,3*2 |  | 17.71 | [12 empty] | VV | 2 | 2 | True | 0 | ROZPOCET
| VV |  | 0,82*2+1,9+3,49 |  | 7.03 | [12 empty] | VV | 2 | 2 | True | 0 | ROZPOCET
| VV |  | 0,47*35,80 |  | 16.826 | [12 empty] | VV | 2 | 2 | True | 0 | ROZPOCET
| VV |  | (1,2*1,67-1,2*0,75+1,45*1,2+0,72*2*1,45)*4 |  | 19.728 | [12 empty] | VV | 2 | 2 | True | 0 | ROZPOCET
| VV |  | 0,17*4*(0,87*2+1,74) |  | 2.366 | [12 empty] | VV | 2 | 2 | True | 0 | ROZPOCET
| VV |  | 0,76+2,4+3,0+3,9*2+0,94*2+0,1+1,4*1,55-1,3*1,0 |  | 16.81 | [12 empty] | VV | 2 | 2 | True | 0 | ROZPOCET
| VV |  | Součet |  | 120.734 | [12 empty] | VV | 2 | 4 | True | 1 | ROZPOCET
129 | K | 622151001 | Penetrační nátěr vnějších pastovitých tenkovrstvých omítek akrylátový stěn | m2 | 1031.3 |  | 0 | CS ÚRS 2023 02 |  | základní |  | 0 | 0.00022 | 0.22689 | 0 | 0 | 4 | K | 2 |  |  |  | ROZPOCET | 0 | 0 | 0 | 0 | 0 | 1 | 0 | 4 | -134262347
| Online PSC |  | https://podminky.urs.cz/item/CS_URS_2023_02/622151001 | [14 empty] | Online PSC | 2
| VV |  | 8,74+9,08+51,56+31,6+50,5+28,2"na omítku |  | 179.68 | [12 empty] | VV | 2 | 2 | True | 0 | ROZPOCET
| VV |  | -(1,3*2,0+2,4*2,0*2+3,0*2,0*2+1,1*2,0*6+2,950*2,0+2,25*2,9)"na omítku |  | -49.825 | [12 empty] | VV | 2 | 2 | True | 0 | ROZPOCET
| VV |  | +0,25*(1,2*2,0*2+2,4*2+2,0*4+3,0*2+2,0*4+1,1*6+2,0*12+2,95+2,0*2+2,25+2,9*2)"na omítku |  | 19.3 | [12 empty] | VV | 2 | 2 | True | 0 | ROZPOCET
| VV |  | 3,615*(0,6+0,6+1,5+1,5+3,770)-3,0*2,85+0,2*(3,0+2,85*2)"zateplení vstup |  | 22.002 | [12 empty] | VV | 2 | 2 | True | 0 | ROZPOCET
| VV |  | 0,265*3,77"zateplení vstup |  | 0.999 | [12 empty] | VV | 2 | 2 | True | 0 | ROZPOCET
| VV |  | 4,26*14,50+0,25+0,25-(2,9*2,0*3)+0,2*(2,9*3+2,0*6)"pohled východní |  | 49.01 | [12 empty] | VV | 2 | 2 | True | 0 | ROZPOCET
| VV |  | 8,310*37,840-(2,35*2,85+2,35*2,0*3+1,2*2,0+3,37*3,08+2,35*2,0*3+2,35*2,88+2,35*2,0*7+1,2*2,0*3)"pohled východní |  | 219.905 | [12 empty] | VV | 2 | 2 | True | 0 | ROZPOCET
| VV |  | 0,2*(2,35+2,85*2,35*3+2,0*2+1,2*2,0*2+2,35*3+2,0*6+2,35*2,88*2+2,35*7+2,0*14+1,2*3+2,0*6)"pohled východní |  | 24.776 | [12 empty] | VV | 2 | 2 | True | 0 | ROZPOCET
| VV |  | 8,270*14,30+14,30*0,64/2-(2,35*2,85+2,35*2,0)+0,2*(2,35+2,85*2+2,35+2,0*2)"pohled severní |  | 114.32 | [12 empty] | VV | 2 | 2 | True | 0 | ROZPOCET
| VV |  | 358+0,25+0,25-(1,2*2,0*3+2,35*2,0*2+1,2*1,0+1,2*2,0*7+1,2*2,0*3+2,35*2,0*4+1,2*2,5*2+1,2*0,75*3)"pohled západní |  | 289.2 | [12 empty] | VV | 2 | 2 | True | 0 | ROZPOCET
| VV |  | 0,2*(1,2*3+2,0*6+2,35*2+2,0*4+1,2+1,0*2+1,2*7+2,0*14+1,2*3+2,0*6+2,35*4+2,0*8+1,2*2+2,5*4+1,2*3+0,75*6)"pohled západní |  | 25.88 | [12 empty] | VV | 2 | 2 | True | 0 | ROZPOCET
| VV |  | 46,7+29,31"pohled jižní |  | 76.01 | [12 empty] | VV | 2 | 2 | True | 0 | ROZPOCET
| VV |  | 0,515*(13,96*2+8,49)"zateplení věnce |  | 18.751 | [12 empty] | VV | 2 | 2 | True | 0 | ROZPOCET
| VV |  | 0,05*(0,25*4+1,55+1,02*2+0,4+2,03*2+0,4+0,75*2+0,75*4+1,8*2+1,5*2)"odskoky na fasadě |  | 1.028 | [12 empty] | VV | 2 | 2 | True | 0 | ROZPOCET
| VV |  | (0,17+0,22)*(38,10*2+13,52*2)"u okapu |  | 40.264 | [12 empty] | VV | 2 | 2 | True | 0 | ROZPOCET
| VV |  | Součet |  | 1031.3 | [12 empty] | VV | 2 | 4 | True | 1 | ROZPOCET
130 | K | 622151021 | Penetrační nátěr vnějších pastovitých tenkovrstvých omítek mozaikových akrylátový stěn | m2 | 82.162 |  | 0 | CS ÚRS 2023 02 |  | základní |  | 0 | 0.00018 | 0.014789 | 0 | 0 | 4 | K | 2 |  |  |  | ROZPOCET | 0 | 0 | 0 | 0 | 0 | 1 | 0 | 4 | 1566715952
| Online PSC |  | https://podminky.urs.cz/item/CS_URS_2023_02/622151021 | [14 empty] | Online PSC | 2
| VV |  | 0,88+7,11+6,80+1,7+0,5*0,62*2+0,3*2 |  | 17.71 | [12 empty] | VV | 2 | 2 | True | 0 | ROZPOCET
| VV |  | 0,82*2+1,9+3,49 |  | 7.03 | [12 empty] | VV | 2 | 2 | True | 0 | ROZPOCET
| VV |  | 0,47*35,80 |  | 16.826 | [12 empty] | VV | 2 | 2 | True | 0 | ROZPOCET
| VV |  | (1,2*1,67-1,2*0,75+1,45*1,2+0,72*2*1,45)*4+0,12*(1,2+0,75*2)*4 |  | 21.024 | [12 empty] | VV | 2 | 2 | True | 0 | ROZPOCET
| VV |  | 0,17*4*(0,87*2+1,74) |  | 2.366 | [12 empty] | VV | 2 | 2 | True | 0 | ROZPOCET
| VV |  | 0,76+2,4+3,0+3,9*2+0,94*2+0,1+1,4*1,55-1,3*1,0+0,12*(1,3+1,0*2) |  | 17.206 | [12 empty] | VV | 2 | 2 | True | 0 | ROZPOCET
| VV |  | Součet |  | 82.162 | [12 empty] | VV | 2 | 4 | True | 1 | ROZPOCET
131 | K | 622211011 | Montáž kontaktního zateplení lepením a mechanickým kotvením z polystyrenových desek na vnější stěny, na podklad betonový nebo z lehčeného betonu, z tvárnic keramických nebo vápenopískových, tloušťky desek přes 40 do 80 mm | m2 | 18.751 |  | 0 | CS ÚRS 2023 02 |  | základní |  | 0 | 0.00835 | 0.15657 | 0 | 0 | 4 | K | 2 |  |  |  | ROZPOCET | 0 | 0 | 0 | 0 | 0 | 1 | 0 | 4 | -1490045237
| Online PSC |  | https://podminky.urs.cz/item/CS_URS_2023_02/622211011 | [14 empty] | Online PSC | 2
132 | M | 28376033 | deska EPS grafitová fasádní λ=0,032 tl 50mm | m2 | 19.689 |  | 0 | CS ÚRS 2023 02 |  | základní |  | 0 | 0.00075 | 0.014767 | 0 | 0 | 8 | M | 2 |  |  |  | ROZPOCET | 0 | 0 | 0 | 0 | 0 | 1 | 0 | 4 | 1403217127
| VV |  | 0,515*(13,96*2+8,49)"zateplení věnce |  | 18.751 | [12 empty] | VV | 2 | 2 | True | 0 | ROZPOCET
| VV |  | Součet |  | 18.751 | [12 empty] | VV | 2 | 4 | True | 1 | ROZPOCET
| VV |  | 18,751*1,05 'Přepočtené koeficientem množství |  | 19.689 | [12 empty] | VV | 2 | 2 | False | 1 | ROZPOCET
133 | K | 622211031 | Montáž kontaktního zateplení lepením a mechanickým kotvením z polystyrenových desek na vnější stěny, na podklad betonový nebo z lehčeného betonu, z tvárnic keramických nebo vápenopískových, tloušťky desek přes 120 do 160 mm | m2 | 35.87 |  | 0 | CS ÚRS 2023 02 |  | základní |  | 0 | 0.0086 | 0.30848 | 0 | 0 | 4 | K | 2 |  |  |  | ROZPOCET | 0 | 0 | 0 | 0 | 0 | 1 | 0 | 4 | 1581489263
| Online PSC |  | https://podminky.urs.cz/item/CS_URS_2023_02/622211031 | [14 empty] | Online PSC | 2
134 | M | 28375807 | deska EPS grafitová fasádní λ=0,030-0,031 tl 150mm | m2 | 37.664 |  | 0 | CS ÚRS 2023 02 |  | základní |  | 0 | 0.00225 | 0.084744 | 0 | 0 | 8 | M | 2 |  |  |  | ROZPOCET | 0 | 0 | 0 | 0 | 0 | 1 | 0 | 4 | -1534436983
| VV |  | (0,5+0,5+0,5+0,5+3,1+2,04+0,8+2,04)"pohled východní |  | 9.98 | [12 empty] | VV | 2 | 2 | True | 0 | ROZPOCET
| VV |  | (4,77)"pohled severní |  | 4.77 | [12 empty] | VV | 2 | 2 | True | 0 | ROZPOCET
| VV |  | (1,5+1,5+1,5+1,5+3,6+3,6+3,0+3,0+0,56+0,56+0,8)"pohled západní |  | 21.12 | [12 empty] | VV | 2 | 2 | True | 0 | ROZPOCET
| VV |  | Součet |  | 35.87 | [12 empty] | VV | 2 | 4 | True | 1 | ROZPOCET
| VV |  | 35,87*1,05 'Přepočtené koeficientem množství |  | 37.664 | [12 empty] | VV | 2 | 2 | False | 1 | ROZPOCET
135 | K | 622211041 | Montáž kontaktního zateplení lepením a mechanickým kotvením z polystyrenových desek na vnější stěny, na podklad betonový nebo z lehčeného betonu, z tvárnic keramických nebo vápenopískových, tloušťky desek přes 160 do 200 mm | m2 | 705.555 |  | 0 | CS ÚRS 2023 02 |  | základní |  | 0 | 0.00868 | 6.1242 | 0 | 0 | 4 | K | 2 |  |  |  | ROZPOCET | 0 | 0 | 0 | 0 | 0 | 1 | 0 | 4 | -203562445
| Online PSC |  | https://podminky.urs.cz/item/CS_URS_2023_02/622211041 | [14 empty] | Online PSC | 2
136 | M | 28376048 | deska EPS grafitová fasádní λ=0,032 tl 200mm | m2 | 740.833 |  | 0 | CS ÚRS 2023 02 |  | základní |  | 0 | 0.003 | 2.2225 | 0 | 0 | 8 | M | 2 |  |  |  | ROZPOCET | 0 | 0 | 0 | 0 | 0 | 1 | 0 | 4 | 1544461834
| VV |  | 4,26*14,50+0,25+0,25-(2,9*2,0*3)"pohled východní |  | 44.87 | [12 empty] | VV | 2 | 2 | True | 0 | ROZPOCET
| VV |  | 8,310*37,840-(2,35*2,85+2,35*2,0*3+1,2*2,0+3,37*3,08+2,35*2,0*3+2,35*2,88+2,35*2,0*7+1,2*2,0*3)"pohled východní |  | 219.905 | [12 empty] | VV | 2 | 2 | True | 0 | ROZPOCET
| VV |  | -(0,5+0,5+0,5+0,5+3,1+2,04+0,8+2,04)"pohled východní tl.150mm |  | -9.98 | [12 empty] | VV | 2 | 2 | True | 0 | ROZPOCET
| VV |  | 8,270*14,30+14,30*0,64/2-(2,35*2,85+2,35*2,0)"pohled severní |  | 111.44 | [12 empty] | VV | 2 | 2 | True | 0 | ROZPOCET
| VV |  | -(4,77)"pohled severní tl.150mm |  | -4.77 | [12 empty] | VV | 2 | 2 | True | 0 | ROZPOCET
| VV |  | 358+0,25+0,25-(1,2*2,0*3+2,35*2,0*2+1,2*1,0+1,2*2,0*7+1,2*2,0*3+2,35*2,0*4+1,2*2,5*2+1,2*0,75*3)"pohled západní |  | 289.2 | [12 empty] | VV | 2 | 2 | True | 0 | ROZPOCET
| VV |  | -(1,5+1,5+1,5+1,5+3,6+3,6+3,0+3,0+0,56+0,56+0,8)"pohled západní tl.150mm |  | -21.12 | [12 empty] | VV | 2 | 2 | True | 0 | ROZPOCET
| VV |  | 46,7+29,31"pohled jižní |  | 76.01 | [12 empty] | VV | 2 | 2 | True | 0 | ROZPOCET
| VV |  | Součet |  | 705.555 | [12 empty] | VV | 2 | 4 | True | 1 | ROZPOCET
| VV |  | 705,555*1,05 'Přepočtené koeficientem množství |  | 740.833 | [12 empty] | VV | 2 | 2 | False | 1 | ROZPOCET
137 | K | 622221041 | Montáž kontaktního zateplení lepením a mechanickým kotvením z desek z minerální vlny s podélnou orientací vláken nebo kombinovaných na vnější stěny, na podklad betonový nebo z lehčeného betonu, z tvárnic keramických nebo vápenopískových, tloušťky desek přes 160 do 200 mm | m2 | 21.261 |  | 0 | CS ÚRS 2023 02 |  | základní |  | 0 | 0.01168 | 0.24833 | 0 | 0 | 4 | K | 2 |  |  |  | ROZPOCET | 0 | 0 | 0 | 0 | 0 | 1 | 0 | 4 | 1443461619
| Online PSC |  | https://podminky.urs.cz/item/CS_URS_2023_02/622221041 | [14 empty] | Online PSC | 2
138 | M | 63142031 | deska tepelně izolační minerální kontaktních fasád podélné vlákno λ=0,035-0,036 tl 200mm | m2 | 22.324 |  | 0 | CS ÚRS 2023 02 |  | základní |  | 0 | 0.031 | 0.69204 | 0 | 0 | 8 | M | 2 |  |  |  | ROZPOCET | 0 | 0 | 0 | 0 | 0 | 1 | 0 | 4 | 668611617
| VV |  | 3,615*(0,6+0,6+1,5+1,5+3,770)-3,0*2,85"zateplení vstup |  | 20.262 | [12 empty] | VV | 2 | 2 | True | 0 | ROZPOCET
| VV |  | 0,265*3,77"zateplení vstup |  | 0.999 | [12 empty] | VV | 2 | 2 | True | 0 | ROZPOCET
| VV |  | Součet |  | 21.261 | [12 empty] | VV | 2 | 4 | True | 1 | ROZPOCET
| VV |  | 21,261*1,05 'Přepočtené koeficientem množství |  | 22.324 | [12 empty] | VV | 2 | 2 | False | 1 | ROZPOCET
139 | K | 622252001 | Montáž profilů kontaktního zateplení zakládacích soklových připevněných hmoždinkami | m | 87.44 |  | 0 | CS ÚRS 2023 02 |  | základní |  | 0 | 3e-05 | 0.0026232 | 0 | 0 | 4 | K | 2 |  |  |  | ROZPOCET | 0 | 0 | 0 | 0 | 0 | 1 | 0 | 4 | 547076636
| Online PSC |  | https://podminky.urs.cz/item/CS_URS_2023_02/622252001 | [14 empty] | Online PSC | 2
140 | M | 59051657 | profil zakládací Al tl 0,7mm pro ETICS pro izolant tl 200mm | m | 91.812 |  | 0 | CS ÚRS 2023 02 |  | základní |  | 0 | 0.00072 | 0.066105 | 0 | 0 | 8 | M | 2 |  |  |  | ROZPOCET | 0 | 0 | 0 | 0 | 0 | 1 | 0 | 4 | 2020437843
| VV |  | 37,84+14,3+35,3 |  | 87.44 | [12 empty] | VV | 2 | 2 | True | 0 | ROZPOCET
| VV |  | Součet |  | 87.44 | [12 empty] | VV | 2 | 4 | True | 1 | ROZPOCET
| VV |  | 87,44*1,05 'Přepočtené koeficientem množství |  | 91.812 | [12 empty] | VV | 2 | 2 | False | 1 | ROZPOCET
141 | K | 622252002 | Montáž profilů kontaktního zateplení ostatních stěnových, dilatačních apod. lepených do tmelu | m | 455.2 |  | 0 | CS ÚRS 2023 02 |  | základní |  | 0 | 0 | 0 | 0 | 0 | 4 | K | 2 |  |  |  | ROZPOCET | 0 | 0 | 0 | 0 | 0 | 1 | 0 | 4 | 431250944
| Online PSC |  | https://podminky.urs.cz/item/CS_URS_2023_02/622252002 | [14 empty] | Online PSC | 2
142 | M | 59051486 | profil rohový PVC 15x15mm s výztužnou tkaninou š 100mm pro ETICS | m | 37.863 |  | 0 | CS ÚRS 2023 02 |  | základní |  | 0 | 3e-05 | 0.0011359 | 0 | 0 | 8 | M | 2 |  |  |  | ROZPOCET | 0 | 0 | 0 | 0 | 0 | 1 | 0 | 4 | 1777293519
| VV |  | 5,1+0,4+0,4+0,4+8,3*2+2,03*2+4,0+5,1 |  | 36.06 | [12 empty] | VV | 2 | 2 | True | 0 | ROZPOCET
| VV |  | Součet |  | 36.06 | [12 empty] | VV | 2 | 4 | True | 1 | ROZPOCET
| VV |  | 36,06*1,05 'Přepočtené koeficientem množství |  | 37.863 | [12 empty] | VV | 2 | 2 | False | 1 | ROZPOCET
143 | M | 28342205 | profil začišťovací PVC 6mm s výztužnou tkaninou pro ostění ETICS | m | 213.507 |  | 0 | CS ÚRS 2023 02 |  | základní |  | 0 | 4e-05 | 0.0085403 | 0 | 0 | 8 | M | 2 |  |  |  | ROZPOCET | 0 | 0 | 0 | 0 | 0 | 1 | 0 | 4 | 1019317015
| VV |  | 2,0*(6+20+16+2+18+20) |  | 164 | [12 empty] | VV | 2 | 2 | True | 0 | ROZPOCET
| VV |  | 2,085*(4+2+2) |  | 16.68 | [12 empty] | VV | 2 | 2 | True | 0 | ROZPOCET
| VV |  | 3,08*(2) |  | 6.16 | [12 empty] | VV | 2 | 2 | True | 0 | ROZPOCET
| VV |  | 0,75*(6) |  | 4.5 | [12 empty] | VV | 2 | 2 | True | 0 | ROZPOCET
| VV |  | 2,5*(2+2) |  | 10 | [12 empty] | VV | 2 | 2 | True | 0 | ROZPOCET
| VV |  | 1,0*(2) |  | 2 | [12 empty] | VV | 2 | 2 | True | 0 | ROZPOCET
| VV |  | Součet |  | 203.34 | [12 empty] | VV | 2 | 4 | True | 1 | ROZPOCET
| VV |  | 203,34*1,05 'Přepočtené koeficientem množství |  | 213.507 | [12 empty] | VV | 2 | 2 | False | 1 | ROZPOCET
144 | M | 59051510 | profil začišťovací s okapnicí PVC s výztužnou tkaninou pro nadpraží ETICS | m | 226.59 |  | 0 | CS ÚRS 2023 02 |  | základní |  | 0 | 0.0003 | 0.067977 | 0 | 0 | 8 | M | 2 |  |  |  | ROZPOCET | 0 | 0 | 0 | 0 | 0 | 1 | 0 | 4 | -373453007
| VV |  | 2,35+2,35*4+1,2+3,37+2,35*3+2,35+1,2*8+2,35*2+1,2*3 |  | 43.62 | [12 empty] | VV | 2 | 2 | True | 0 | ROZPOCET
| VV |  | 2,9*3+2,35+2,35*4+1,2+2,35+1,2+2,35*2+1,2+2,35+2,35*4+1,2*8 |  | 52.45 | [12 empty] | VV | 2 | 2 | True | 0 | ROZPOCET
| VV |  | 0,25*4+1,55+1,02+1,02+0,4+0,4+0,75*4+0,75*2+1,8*2+1,5*2 |  | 16.49 | [12 empty] | VV | 2 | 2 | True | 0 | ROZPOCET
| VV |  | 38,10*2+13,52*2 |  | 103.24 | [12 empty] | VV | 2 | 2 | True | 0 | ROZPOCET
| VV |  | Součet |  | 215.8 | [12 empty] | VV | 2 | 4 | True | 1 | ROZPOCET
| VV |  | 215,8*1,05 'Přepočtené koeficientem množství |  | 226.59 | [12 empty] | VV | 2 | 2 | False | 1 | ROZPOCET
145 | K | 622321321 | Omítka vápenocementová vnějších ploch nanášená strojně jednovrstvá, tloušťky do 15 mm hladká stěn | m2 | 1011.062 |  | 0 | CS ÚRS 2023 02 |  | základní |  | 0 | 0.0205 | 20.7268 | 0 | 0 | 4 | K | 2 |  |  |  | ROZPOCET | 0 | 0 | 0 | 0 | 0 | 1 | 0 | 4 | 1015304758
| Online PSC |  | https://podminky.urs.cz/item/CS_URS_2023_02/622321321 | [14 empty] | Online PSC | 2
| VV |  | "bez zateplení | [14 empty] | VV | 2 | 1 | True | 0 | ROZPOCET
| VV |  | 8,74+9,08+51,56+31,6+50,5+28,2 |  | 179.68 | [12 empty] | VV | 2 | 2 | True | 0 | ROZPOCET
| VV |  | -(1,3*2,0+2,4*2,0*2+3,0*2,0*2+1,1*2,0*6+2,950*2,0+2,25*2,9) |  | -49.825 | [12 empty] | VV | 2 | 2 | True | 0 | ROZPOCET
| VV |  | +0,25*(1,2*2,0*2+2,4*2+2,0*4+3,0*2+2,0*4+1,1*6+2,0*12+2,95+2,0*2+2,25+2,9*2) |  | 19.3 | [12 empty] | VV | 2 | 2 | True | 0 | ROZPOCET
| VV |  | "se zateplením | [14 empty] | VV | 2 | 1 | True | 0 | ROZPOCET
| VV |  | 3,615*(0,6+0,6+1,5+1,5+3,770)-3,0*2,85"zateplení vstup |  | 20.262 | [12 empty] | VV | 2 | 2 | True | 0 | ROZPOCET
| VV |  | 0,265*3,77"zateplení vstup |  | 0.999 | [12 empty] | VV | 2 | 2 | True | 0 | ROZPOCET
| VV |  | 4,26*14,50+0,25+0,25-(2,9*2,0*3)"pohled východní |  | 44.87 | [12 empty] | VV | 2 | 2 | True | 0 | ROZPOCET
| VV |  | 8,310*37,840-(2,35*2,85+2,35*2,0*3+1,2*2,0+3,37*3,08+2,35*2,0*3+2,35*2,88+2,35*2,0*7+1,2*2,0*3)"pohled východní |  | 219.905 | [12 empty] | VV | 2 | 2 | True | 0 | ROZPOCET
| VV |  | 8,270*14,30+14,30*0,64/2-(2,35*2,85+2,35*2,0)"pohled severní |  | 111.44 | [12 empty] | VV | 2 | 2 | True | 0 | ROZPOCET
| VV |  | 358+0,25+0,25-(1,2*2,0*3+2,35*2,0*2+1,2*1,0+1,2*2,0*7+1,2*2,0*3+2,35*2,0*4+1,2*2,5*2+1,2*0,75*3)"pohled západní |  | 289.2 | [12 empty] | VV | 2 | 2 | True | 0 | ROZPOCET
| VV |  | 46,7+29,31"pohled jižní |  | 76.01 | [12 empty] | VV | 2 | 2 | True | 0 | ROZPOCET
| VV |  | 0,515*(13,96*2+8,49)"zateplení věnce |  | 18.751 | [12 empty] | VV | 2 | 2 | True | 0 | ROZPOCET
| VV |  | "sokl | [14 empty] | VV | 2 | 1 | True | 0 | ROZPOCET
| VV |  | 0,88+7,11+6,80+1,7+0,5*0,62*2+0,3*2 |  | 17.71 | [12 empty] | VV | 2 | 2 | True | 0 | ROZPOCET
| VV |  | 0,82*2+1,9+3,49 |  | 7.03 | [12 empty] | VV | 2 | 2 | True | 0 | ROZPOCET
| VV |  | 0,47*35,80 |  | 16.826 | [12 empty] | VV | 2 | 2 | True | 0 | ROZPOCET
| VV |  | (1,2*1,67-1,2*0,75+1,45*1,2+0,72*2*1,45)*4 |  | 19.728 | [12 empty] | VV | 2 | 2 | True | 0 | ROZPOCET
| VV |  | 0,17*4*(0,87*2+1,74) |  | 2.366 | [12 empty] | VV | 2 | 2 | True | 0 | ROZPOCET
| VV |  | 0,76+2,4+3,0+3,9*2+0,94*2+0,1+1,4*1,55-1,3*1,0 |  | 16.81 | [12 empty] | VV | 2 | 2 | True | 0 | ROZPOCET
| VV |  | Součet |  | 1011.062 | [12 empty] | VV | 2 | 4 | True | 1 | ROZPOCET
146 | K | 622511112 | Omítka tenkovrstvá akrylátová vnějších ploch probarvená bez penetrace mozaiková střednězrnná stěn | m2 | 82.162 |  | 0 | CS ÚRS 2023 02 |  | základní |  | 0 | 0.0057 | 0.46832 | 0 | 0 | 4 | K | 2 |  |  |  | ROZPOCET | 0 | 0 | 0 | 0 | 0 | 1 | 0 | 4 | 411721975
| Online PSC |  | https://podminky.urs.cz/item/CS_URS_2023_02/622511112 | [14 empty] | Online PSC | 2
| VV |  | 0,88+7,11+6,80+1,7+0,5*0,62*2+0,3*2 |  | 17.71 | [12 empty] | VV | 2 | 2 | True | 0 | ROZPOCET
| VV |  | 0,82*2+1,9+3,49 |  | 7.03 | [12 empty] | VV | 2 | 2 | True | 0 | ROZPOCET
| VV |  | 0,47*35,80 |  | 16.826 | [12 empty] | VV | 2 | 2 | True | 0 | ROZPOCET
| VV |  | (1,2*1,67-1,2*0,75+1,45*1,2+0,72*2*1,45)*4+0,12*(1,2*4+0,75*8) |  | 21.024 | [12 empty] | VV | 2 | 2 | True | 0 | ROZPOCET
| VV |  | 0,17*4*(0,87*2+1,74) |  | 2.366 | [12 empty] | VV | 2 | 2 | True | 0 | ROZPOCET
| VV |  | 0,76+2,4+3,0+3,9*2+0,94*2+0,1+1,4*1,55-1,3*1,0+0,12*(1,3+1,0*2) |  | 17.206 | [12 empty] | VV | 2 | 2 | True | 0 | ROZPOCET
| VV |  | Součet |  | 82.162 | [12 empty] | VV | 2 | 4 | True | 1 | ROZPOCET
147 | K | 622541022 | Omítka tenkovrstvá silikonsilikátová vnějších ploch probarvená bez penetrace, zatíraná (škrábaná), tloušťky 2,0 mm stěn | m2 | 1031.3 |  | 0 | CS ÚRS 2023 02 |  | základní |  | 0 | 0.00363 | 3.7436 | 0 | 0 | 4 | K | 2 |  |  |  | ROZPOCET | 0 | 0 | 0 | 0 | 0 | 1 | 0 | 4 | 1430070316
| Online PSC |  | https://podminky.urs.cz/item/CS_URS_2023_02/622541022 | [14 empty] | Online PSC | 2
| VV |  | 8,74+9,08+51,56+31,6+50,5+28,2"na omítku |  | 179.68 | [12 empty] | VV | 2 | 2 | True | 0 | ROZPOCET
| VV |  | -(1,3*2,0+2,4*2,0*2+3,0*2,0*2+1,1*2,0*6+2,950*2,0+2,25*2,9)"na omítku |  | -49.825 | [12 empty] | VV | 2 | 2 | True | 0 | ROZPOCET
| VV |  | +0,25*(1,2*2,0*2+2,4*2+2,0*4+3,0*2+2,0*4+1,1*6+2,0*12+2,95+2,0*2+2,25+2,9*2)"na omítku |  | 19.3 | [12 empty] | VV | 2 | 2 | True | 0 | ROZPOCET
| VV |  | 3,615*(0,6+0,6+1,5+1,5+3,770)-3,0*2,85+0,2*(3,0+2,85*2)"zateplení vstup |  | 22.002 | [12 empty] | VV | 2 | 2 | True | 0 | ROZPOCET
| VV |  | 0,265*3,77"zateplení vstup |  | 0.999 | [12 empty] | VV | 2 | 2 | True | 0 | ROZPOCET
| VV |  | 4,26*14,50+0,25+0,25-(2,9*2,0*3)+0,2*(2,9*3+2,0*6)"pohled východní |  | 49.01 | [12 empty] | VV | 2 | 2 | True | 0 | ROZPOCET
| VV |  | 8,310*37,840-(2,35*2,85+2,35*2,0*3+1,2*2,0+3,37*3,08+2,35*2,0*3+2,35*2,88+2,35*2,0*7+1,2*2,0*3)"pohled východní |  | 219.905 | [12 empty] | VV | 2 | 2 | True | 0 | ROZPOCET
| VV |  | 0,2*(2,35+2,85*2,35*3+2,0*2+1,2*2,0*2+2,35*3+2,0*6+2,35*2,88*2+2,35*7+2,0*14+1,2*3+2,0*6)"pohled východní |  | 24.776 | [12 empty] | VV | 2 | 2 | True | 0 | ROZPOCET
| VV |  | 8,270*14,30+14,30*0,64/2-(2,35*2,85+2,35*2,0)+0,2*(2,35+2,85*2+2,35+2,0*2)"pohled severní |  | 114.32 | [12 empty] | VV | 2 | 2 | True | 0 | ROZPOCET
| VV |  | 358+0,25+0,25-(1,2*2,0*3+2,35*2,0*2+1,2*1,0+1,2*2,0*7+1,2*2,0*3+2,35*2,0*4+1,2*2,5*2+1,2*0,75*3)"pohled západní |  | 289.2 | [12 empty] | VV | 2 | 2 | True | 0 | ROZPOCET
| VV |  | 0,2*(1,2*3+2,0*6+2,35*2+2,0*4+1,2+1,0*2+1,2*7+2,0*14+1,2*3+2,0*6+2,35*4+2,0*8+1,2*2+2,5*4+1,2*3+0,75*6)"pohled západní |  | 25.88 | [12 empty] | VV | 2 | 2 | True | 0 | ROZPOCET
| VV |  | 46,7+29,31"pohled jižní |  | 76.01 | [12 empty] | VV | 2 | 2 | True | 0 | ROZPOCET
| VV |  | 0,515*(13,96*2+8,49)"zateplení věnce |  | 18.751 | [12 empty] | VV | 2 | 2 | True | 0 | ROZPOCET
| VV |  | 0,05*(0,25*4+1,55+1,02*2+0,4+2,03*2+0,4+0,75*2+0,75*4+1,8*2+1,5*2)"odskoky na fasadě |  | 1.028 | [12 empty] | VV | 2 | 2 | True | 0 | ROZPOCET
| VV |  | (0,17+0,22)*(38,10*2+13,52*2)"u okapu |  | 40.264 | [12 empty] | VV | 2 | 2 | True | 0 | ROZPOCET
| VV |  | Součet |  | 1031.3 | [12 empty] | VV | 2 | 4 | True | 1 | ROZPOCET
148 | K | 631311124 | Mazanina z betonu prostého bez zvýšených nároků na prostředí tl. přes 80 do 120 mm tř. C 16/20 | m3 | 2.247 |  | 0 | CS ÚRS 2023 02 |  | základní |  | 0 | 2.301 | 5.1704 | 0 | 0 | 4 | K | 2 |  |  |  | ROZPOCET | 0 | 0 | 0 | 0 | 0 | 1 | 0 | 4 | 313760373
| Online PSC |  | https://podminky.urs.cz/item/CS_URS_2023_02/631311124 | [14 empty] | Online PSC | 2
| VV |  | "1.NP | [14 empty] | VV | 2 | 1 | True | 0 | ROZPOCET
| VV |  | 24,97*0,09"N-1.10 výdejna |  | 2.247 | [12 empty] | VV | 2 | 2 | True | 0 | ROZPOCET
| VV |  | Součet |  | 2.247 | [12 empty] | VV | 2 | 4 | True | 1 | ROZPOCET
149 | K | 631311125 | Mazanina z betonu prostého bez zvýšených nároků na prostředí tl. přes 80 do 120 mm tř. C 20/25 | m3 | 84.057 |  | 0 | CS ÚRS 2023 02 |  | základní |  | 0 | 2.5019 | 210.2997 | 0 | 0 | 4 | K | 2 |  |  |  | ROZPOCET | 0 | 0 | 0 | 0 | 0 | 1 | 0 | 4 | 1491095816
| Online PSC |  | https://podminky.urs.cz/item/CS_URS_2023_02/631311125 | [14 empty] | Online PSC | 2
| VV |  | "1.PP | [14 empty] | VV | 2 | 1 | True | 0 | ROZPOCET
| VV |  | 145,46*0,098"N-S.02 sklad přířezů |  | 14.255 | [12 empty] | VV | 2 | 2 | True | 0 | ROZPOCET
| VV |  | "1NP | [14 empty] | VV | 2 | 1 | True | 0 | ROZPOCET
| VV |  | 71,28*0,093"N-1.03 truhlárna - ruční dílna |  | 6.629 | [12 empty] | VV | 2 | 2 | True | 0 | ROZPOCET
| VV |  | 76,11*0,093"N-1.04 truhlárna - strojní dílna |  | 7.078 | [12 empty] | VV | 2 | 2 | True | 0 | ROZPOCET
| VV |  | 140,32*0,093"N-1.06 zámečnická dílna |  | 13.05 | [12 empty] | VV | 2 | 2 | True | 0 | ROZPOCET
| VV |  | 23,94*0,093"N-1.06 zámečnická dílna |  | 2.226 | [12 empty] | VV | 2 | 2 | True | 0 | ROZPOCET
| VV |  | 21,32*0,093"N-1.07 svařovna |  | 1.983 | [12 empty] | VV | 2 | 2 | True | 0 | ROZPOCET
| VV |  | 19,93*0,093"N-1.08 brusírna |  | 1.853 | [12 empty] | VV | 2 | 2 | True | 0 | ROZPOCET
| VV |  | 109,36*0,14"N-1.11 soustružina |  | 15.31 | [12 empty] | VV | 2 | 2 | True | 0 | ROZPOCET
| VV |  | 154,81*0,14"N-1.12 frézárna |  | 21.673 | [12 empty] | VV | 2 | 2 | True | 0 | ROZPOCET
| VV |  | Součet |  | 84.057 | [12 empty] | VV | 2 | 4 | True | 1 | ROZPOCET
150 | K | 631311114 | Mazanina z betonu prostého bez zvýšených nároků na prostředí tl. přes 50 do 80 mm tř. C 16/20 | m3 | 67.849 |  | 0 | CS ÚRS 2023 02 |  | základní |  | 0 | 2.301 | 156.1219 | 0 | 0 | 4 | K | 2 |  |  |  | ROZPOCET | 0 | 0 | 0 | 0 | 0 | 1 | 0 | 4 | 1335568706
| Online PSC |  | https://podminky.urs.cz/item/CS_URS_2023_02/631311114 | [14 empty] | Online PSC | 2
| VV |  | "1.PP | [14 empty] | VV | 2 | 1 | True | 0 | ROZPOCET
| VV |  | (0,6*1,2*0,08+0,22*0,08*(1,2+0,6*2))*4"anglické dvorky |  | 0.399 | [12 empty] | VV | 2 | 2 | True | 0 | ROZPOCET
| VV |  | 23,21*0,077"N-S.01 chodba + schodiště |  | 1.787 | [12 empty] | VV | 2 | 2 | True | 0 | ROZPOCET
| VV |  | 33,92*0,077"N-S.03 technická místnost VZT |  | 2.612 | [12 empty] | VV | 2 | 2 | True | 0 | ROZPOCET
| VV |  | 23,07*0,077"N-S.04 technická místnost vyt |  | 1.776 | [12 empty] | VV | 2 | 2 | True | 0 | ROZPOCET
| VV |  | 71,27*0,077"N-S.05 šatna chlapcí |  | 5.488 | [12 empty] | VV | 2 | 2 | True | 0 | ROZPOCET
| VV |  | 2,93*0,077"N-S.06 předsíň |  | 0.226 | [12 empty] | VV | 2 | 2 | True | 0 | ROZPOCET
| VV |  | 4,16*0,077"N-S.07 Wc invalidé |  | 0.32 | [12 empty] | VV | 2 | 2 | True | 0 | ROZPOCET
| VV |  | 3,21*0,077"N-S.08 předsíň WC chlapci |  | 0.247 | [12 empty] | VV | 2 | 2 | True | 0 | ROZPOCET
| VV |  | 8,93*0,077"N-S.09 WC chlapci |  | 0.688 | [12 empty] | VV | 2 | 2 | True | 0 | ROZPOCET
| VV |  | 1,60*0,077"N-S.10 WC chlapci |  | 0.123 | [12 empty] | VV | 2 | 2 | True | 0 | ROZPOCET
| VV |  | 30,77*0,077"N-S.11 umývárna chlapci + invalidé |  | 2.369 | [12 empty] | VV | 2 | 2 | True | 0 | ROZPOCET
| VV |  | 4,96*0,077"N-S.12 předsíň WC dívky |  | 0.382 | [12 empty] | VV | 2 | 2 | True | 0 | ROZPOCET
| VV |  | 1,69*0,077"N-S.13 WC dívky |  | 0.13 | [12 empty] | VV | 2 | 2 | True | 0 | ROZPOCET
| VV |  | 1,59*0,077"N-S.14 WC dívky |  | 0.122 | [12 empty] | VV | 2 | 2 | True | 0 | ROZPOCET
| VV |  | 3,11*0,077"N-S.15 předsíň WC chlapci |  | 0.239 | [12 empty] | VV | 2 | 2 | True | 0 | ROZPOCET
| VV |  | 5,11*0,077"N-S.16 WC chlapci |  | 0.393 | [12 empty] | VV | 2 | 2 | True | 0 | ROZPOCET
| VV |  | 1,74*0,077"N-S.17 WC chlapci |  | 0.134 | [12 empty] | VV | 2 | 2 | True | 0 | ROZPOCET
| VV |  | 1.73*0,077"N-S.18 WC chlapci |  | 0.133 | [12 empty] | VV | 2 | 2 | True | 0 | ROZPOCET
| VV |  | 3,93*0,077"N-S.19 hygienická kabinka dívky |  | 0.303 | [12 empty] | VV | 2 | 2 | True | 0 | ROZPOCET
| VV |  | 6,69*0,077"N-S.20 úklid |  | 0.515 | [12 empty] | VV | 2 | 2 | True | 0 | ROZPOCET
| VV |  | 8,75*0,077"N-S.21 šatna dívky + invalidé |  | 0.674 | [12 empty] | VV | 2 | 2 | True | 0 | ROZPOCET
| VV |  | 5,36*0,077"N-S.22 umývárna dívky + invalidé |  | 0.413 | [12 empty] | VV | 2 | 2 | True | 0 | ROZPOCET
| VV |  | 5,42*0,077"N-S.23 umývárna učitelé |  | 0.417 | [12 empty] | VV | 2 | 2 | True | 0 | ROZPOCET
| VV |  | 8,74*0,077"N-S.24 šatna učitelé |  | 0.673 | [12 empty] | VV | 2 | 2 | True | 0 | ROZPOCET
| VV |  | 3,31*0,077"N-S.25 výtahová šachta |  | 0.255 | [12 empty] | VV | 2 | 2 | True | 0 | ROZPOCET
| VV |  | 1,12*0,077"N-S.26 šachta VZT |  | 0.086 | [12 empty] | VV | 2 | 2 | True | 0 | ROZPOCET
| VV |  | 12,62*0,077"N-S.27 chodba |  | 0.972 | [12 empty] | VV | 2 | 2 | True | 0 | ROZPOCET
| VV |  | 9,66*0,077"N-S.28 chodba |  | 0.744 | [12 empty] | VV | 2 | 2 | True | 0 | ROZPOCET
| VV |  | 2,52*0,077"N-S.29 instalač. šachta |  | 0.194 | [12 empty] | VV | 2 | 2 | True | 0 | ROZPOCET
| VV |  | 1,58*0,077"N-S.30 WC učitelé |  | 0.122 | [12 empty] | VV | 2 | 2 | True | 0 | ROZPOCET
| VV |  | "1.NP | [14 empty] | VV | 2 | 1 | True | 0 | ROZPOCET
| VV |  | 1,7*3,77*0,072"vstup |  | 0.461 | [12 empty] | VV | 2 | 2 | True | 0 | ROZPOCET
| VV |  | (15,50-3,0*3,0)*0,08"N-1.01 zádveří |  | 0.52 | [12 empty] | VV | 2 | 2 | True | 0 | ROZPOCET
| VV |  | 15,95*0,08"N-1.02 chodba |  | 1.276 | [12 empty] | VV | 2 | 2 | True | 0 | ROZPOCET
| VV |  | 21,16*0,08"N-1.05 truhlárna sklad |  | 1.693 | [12 empty] | VV | 2 | 2 | True | 0 | ROZPOCET
| VV |  | 12,11*0,08"N-1.09 příruční sklad |  | 0.969 | [12 empty] | VV | 2 | 2 | True | 0 | ROZPOCET
| VV |  | 2,52*0,08"N-1.13 úklid |  | 0.202 | [12 empty] | VV | 2 | 2 | True | 0 | ROZPOCET
| VV |  | 1,40*0,08"N-1.14 předsíň |  | 0.112 | [12 empty] | VV | 2 | 2 | True | 0 | ROZPOCET
| VV |  | 1,28*0,08"N-1.15 WC učitelé |  | 0.102 | [12 empty] | VV | 2 | 2 | True | 0 | ROZPOCET
| VV |  | "2.NP | [14 empty] | VV | 2 | 1 | True | 0 | ROZPOCET
| VV |  | 12,96*0,065"N-2.01 chodba |  | 0.842 | [12 empty] | VV | 2 | 2 | True | 0 | ROZPOCET
| VV |  | 4,71*0,065"N-2.02 předsń chlapci |  | 0.306 | [12 empty] | VV | 2 | 2 | True | 0 | ROZPOCET
| VV |  | 7,70*0,065"N-2.03 WC chlapci |  | 0.501 | [12 empty] | VV | 2 | 2 | True | 0 | ROZPOCET
| VV |  | 1,61*0,065"N-2.04 WC chlapci |  | 0.105 | [12 empty] | VV | 2 | 2 | True | 0 | ROZPOCET
| VV |  | 1,61*0,065"N-2.05 WC chlapci |  | 0.105 | [12 empty] | VV | 2 | 2 | True | 0 | ROZPOCET
| VV |  | 2,61*0,065"N-2.06 úklidová místnost |  | 0.17 | [12 empty] | VV | 2 | 2 | True | 0 | ROZPOCET
| VV |  | 1,87*0,065"N-2.07 předsíň WC dívky |  | 0.122 | [12 empty] | VV | 2 | 2 | True | 0 | ROZPOCET
| VV |  | 1,83*0,065"N-2.08 WC dívky |  | 0.119 | [12 empty] | VV | 2 | 2 | True | 0 | ROZPOCET
| VV |  | 39,28*0,075"N-2.09 denní místnost žáci |  | 2.946 | [12 empty] | VV | 2 | 2 | True | 0 | ROZPOCET
| VV |  | 65,53*0,075"N-2.10 odborná učebna - měření |  | 4.915 | [12 empty] | VV | 2 | 2 | True | 0 | ROZPOCET
| VV |  | 13,02*0,075"N-2.11 sklad el. pomůcek |  | 0.977 | [12 empty] | VV | 2 | 2 | True | 0 | ROZPOCET
| VV |  | 67,20*0,075"N-2.12 odbodná učebna - elektro |  | 5.04 | [12 empty] | VV | 2 | 2 | True | 0 | ROZPOCET
| VV |  | 87,99*0,075"N-2.13 odborná učebna - automatizace |  | 6.599 | [12 empty] | VV | 2 | 2 | True | 0 | ROZPOCET
| VV |  | 109,15*0,065"N-2.14 zámečnická dílna |  | 7.095 | [12 empty] | VV | 2 | 2 | True | 0 | ROZPOCET
| VV |  | 18,04*0,065"N-2.15 sklad pomůcek zám.dílny |  | 1.173 | [12 empty] | VV | 2 | 2 | True | 0 | ROZPOCET
| VV |  | 36,08*0,075"N-2.16 zázemí učitelé (sborovna) |  | 2.706 | [12 empty] | VV | 2 | 2 | True | 0 | ROZPOCET
| VV |  | 6,83*0,075"N-2.17 kuchyňka |  | 0.512 | [12 empty] | VV | 2 | 2 | True | 0 | ROZPOCET
| VV |  | 19,61*0,075"N-2.18 kancelář vedoucího |  | 1.471 | [12 empty] | VV | 2 | 2 | True | 0 | ROZPOCET
| VV |  | 42,77*0,065"N-2.19 chodba |  | 2.78 | [12 empty] | VV | 2 | 2 | True | 0 | ROZPOCET
| VV |  | 12,81*0,065"N-2.20 chodba |  | 0.833 | [12 empty] | VV | 2 | 2 | True | 0 | ROZPOCET
| VV |  | 1,74*0,065"N-2.21 přesíň WC |  | 0.113 | [12 empty] | VV | 2 | 2 | True | 0 | ROZPOCET
| VV |  | 2,28*0,065"N-2.22 WC učitelé |  | 0.148 | [12 empty] | VV | 2 | 2 | True | 0 | ROZPOCET
| VV |  | Součet |  | 67.849 | [12 empty] | VV | 2 | 4 | True | 1 | ROZPOCET
151 | K | 631319011 | Příplatek k cenám mazanin za úpravu povrchu mazaniny přehlazením, mazanina tl. přes 50 do 80 mm | m3 | 67.849 |  | 0 | CS ÚRS 2023 02 |  | základní |  | 0 | 0 | 0 | 0 | 0 | 4 | K | 2 |  |  |  | ROZPOCET | 0 | 0 | 0 | 0 | 0 | 1 | 0 | 4 | 1228652143
| Online PSC |  | https://podminky.urs.cz/item/CS_URS_2023_02/631319011 | [14 empty] | Online PSC | 2
| VV |  | "1.PP | [14 empty] | VV | 2 | 1 | True | 0 | ROZPOCET
| VV |  | (0,6*1,2*0,08+0,22*0,08*(1,2+0,6*2))*4"anglické dvorky |  | 0.399 | [12 empty] | VV | 2 | 2 | True | 0 | ROZPOCET
| VV |  | 23,21*0,077"N-S.01 chodba + schodiště |  | 1.787 | [12 empty] | VV | 2 | 2 | True | 0 | ROZPOCET
| VV |  | 33,92*0,077"N-S.03 technická místnost VZT |  | 2.612 | [12 empty] | VV | 2 | 2 | True | 0 | ROZPOCET
| VV |  | 23,07*0,077"N-S.04 technická místnost vyt |  | 1.776 | [12 empty] | VV | 2 | 2 | True | 0 | ROZPOCET
| VV |  | 71,27*0,077"N-S.05 šatna chlapcí |  | 5.488 | [12 empty] | VV | 2 | 2 | True | 0 | ROZPOCET
| VV |  | 2,93*0,077"N-S.06 předsíň |  | 0.226 | [12 empty] | VV | 2 | 2 | True | 0 | ROZPOCET
| VV |  | 4,16*0,077"N-S.07 Wc invalidé |  | 0.32 | [12 empty] | VV | 2 | 2 | True | 0 | ROZPOCET
| VV |  | 3,21*0,077"N-S.08 předsíň WC chlapci |  | 0.247 | [12 empty] | VV | 2 | 2 | True | 0 | ROZPOCET
| VV |  | 8,93*0,077"N-S.09 WC chlapci |  | 0.688 | [12 empty] | VV | 2 | 2 | True | 0 | ROZPOCET
| VV |  | 1,60*0,077"N-S.10 WC chlapci |  | 0.123 | [12 empty] | VV | 2 | 2 | True | 0 | ROZPOCET
| VV |  | 30,77*0,077"N-S.11 umývárna chlapci + invalidé |  | 2.369 | [12 empty] | VV | 2 | 2 | True | 0 | ROZPOCET
| VV |  | 4,96*0,077"N-S.12 předsíň WC dívky |  | 0.382 | [12 empty] | VV | 2 | 2 | True | 0 | ROZPOCET
| VV |  | 1,69*0,077"N-S.13 WC dívky |  | 0.13 | [12 empty] | VV | 2 | 2 | True | 0 | ROZPOCET
| VV |  | 1,59*0,077"N-S.14 WC dívky |  | 0.122 | [12 empty] | VV | 2 | 2 | True | 0 | ROZPOCET
| VV |  | 3,11*0,077"N-S.15 předsíň WC chlapci |  | 0.239 | [12 empty] | VV | 2 | 2 | True | 0 | ROZPOCET
| VV |  | 5,11*0,077"N-S.16 WC chlapci |  | 0.393 | [12 empty] | VV | 2 | 2 | True | 0 | ROZPOCET
| VV |  | 1,74*0,077"N-S.17 WC chlapci |  | 0.134 | [12 empty] | VV | 2 | 2 | True | 0 | ROZPOCET
| VV |  | 1.73*0,077"N-S.18 WC chlapci |  | 0.133 | [12 empty] | VV | 2 | 2 | True | 0 | ROZPOCET
| VV |  | 3,93*0,077"N-S.19 hygienická kabinka dívky |  | 0.303 | [12 empty] | VV | 2 | 2 | True | 0 | ROZPOCET
| VV |  | 6,69*0,077"N-S.20 úklid |  | 0.515 | [12 empty] | VV | 2 | 2 | True | 0 | ROZPOCET
| VV |  | 8,75*0,077"N-S.21 šatna dívky + invalidé |  | 0.674 | [12 empty] | VV | 2 | 2 | True | 0 | ROZPOCET
| VV |  | 5,36*0,077"N-S.22 umývárna dívky + invalidé |  | 0.413 | [12 empty] | VV | 2 | 2 | True | 0 | ROZPOCET
| VV |  | 5,42*0,077"N-S.23 umývárna učitelé |  | 0.417 | [12 empty] | VV | 2 | 2 | True | 0 | ROZPOCET
| VV |  | 8,74*0,077"N-S.24 šatna učitelé |  | 0.673 | [12 empty] | VV | 2 | 2 | True | 0 | ROZPOCET
| VV |  | 3,31*0,077"N-S.25 výtahová šachta |  | 0.255 | [12 empty] | VV | 2 | 2 | True | 0 | ROZPOCET
| VV |  | 1,12*0,077"N-S.26 šachta VZT |  | 0.086 | [12 empty] | VV | 2 | 2 | True | 0 | ROZPOCET
| VV |  | 12,62*0,077"N-S.27 chodba |  | 0.972 | [12 empty] | VV | 2 | 2 | True | 0 | ROZPOCET
| VV |  | 9,66*0,077"N-S.28 chodba |  | 0.744 | [12 empty] | VV | 2 | 2 | True | 0 | ROZPOCET
| VV |  | 2,52*0,077"N-S.29 instalač. šachta |  | 0.194 | [12 empty] | VV | 2 | 2 | True | 0 | ROZPOCET
| VV |  | 1,58*0,077"N-S.30 WC učitelé |  | 0.122 | [12 empty] | VV | 2 | 2 | True | 0 | ROZPOCET
| VV |  | "1.NP | [14 empty] | VV | 2 | 1 | True | 0 | ROZPOCET
| VV |  | 1,7*3,77*0,072"vstup |  | 0.461 | [12 empty] | VV | 2 | 2 | True | 0 | ROZPOCET
| VV |  | (15,50-3,0*3,0)*0,08"N-1.01 zádveří |  | 0.52 | [12 empty] | VV | 2 | 2 | True | 0 | ROZPOCET
| VV |  | 15,95*0,08"N-1.02 chodba |  | 1.276 | [12 empty] | VV | 2 | 2 | True | 0 | ROZPOCET
| VV |  | 21,16*0,08"N-1.05 truhlárna sklad |  | 1.693 | [12 empty] | VV | 2 | 2 | True | 0 | ROZPOCET
| VV |  | 12,11*0,08"N-1.09 příruční sklad |  | 0.969 | [12 empty] | VV | 2 | 2 | True | 0 | ROZPOCET
| VV |  | 2,52*0,08"N-1.13 úklid |  | 0.202 | [12 empty] | VV | 2 | 2 | True | 0 | ROZPOCET
| VV |  | 1,40*0,08"N-1.14 předsíň |  | 0.112 | [12 empty] | VV | 2 | 2 | True | 0 | ROZPOCET
| VV |  | 1,28*0,08"N-1.15 WC učitelé |  | 0.102 | [12 empty] | VV | 2 | 2 | True | 0 | ROZPOCET
| VV |  | "2.NP | [14 empty] | VV | 2 | 1 | True | 0 | ROZPOCET
| VV |  | 12,96*0,065"N-2.01 chodba |  | 0.842 | [12 empty] | VV | 2 | 2 | True | 0 | ROZPOCET
| VV |  | 4,71*0,065"N-2.02 předsíň chlapci |  | 0.306 | [12 empty] | VV | 2 | 2 | True | 0 | ROZPOCET
| VV |  | 7,70*0,065"N-2.03 WC chlapci |  | 0.501 | [12 empty] | VV | 2 | 2 | True | 0 | ROZPOCET
| VV |  | 1,61*0,065"N-2.04 WC chlapci |  | 0.105 | [12 empty] | VV | 2 | 2 | True | 0 | ROZPOCET
| VV |  | 1,61*0,065"N-2.05 WC chlapci |  | 0.105 | [12 empty] | VV | 2 | 2 | True | 0 | ROZPOCET
| VV |  | 2,61*0,065"N-2.06 úklidová místnost |  | 0.17 | [12 empty] | VV | 2 | 2 | True | 0 | ROZPOCET
| VV |  | 1,87*0,065"N-2.07 předsíň WC dívky |  | 0.122 | [12 empty] | VV | 2 | 2 | True | 0 | ROZPOCET
| VV |  | 1,83*0,065"N-2.08 WC dívky |  | 0.119 | [12 empty] | VV | 2 | 2 | True | 0 | ROZPOCET
| VV |  | 39,28*0,075"N-2.09 denní místnost žáci |  | 2.946 | [12 empty] | VV | 2 | 2 | True | 0 | ROZPOCET
| VV |  | 65,53*0,075"N-2.10 odborná učebna - měření |  | 4.915 | [12 empty] | VV | 2 | 2 | True | 0 | ROZPOCET
| VV |  | 13,02*0,075"N-2.11 sklad el. pomůcek |  | 0.977 | [12 empty] | VV | 2 | 2 | True | 0 | ROZPOCET
| VV |  | 67,20*0,075"N-2.12 odbodná učebna - elektro |  | 5.04 | [12 empty] | VV | 2 | 2 | True | 0 | ROZPOCET
| VV |  | 87,99*0,075"N-2.13 odborná učebna - automatizace |  | 6.599 | [12 empty] | VV | 2 | 2 | True | 0 | ROZPOCET
| VV |  | 109,15*0,065"N-2.14 zámečnická dílna |  | 7.095 | [12 empty] | VV | 2 | 2 | True | 0 | ROZPOCET
| VV |  | 18,04*0,065"N-2.15 sklad pomůcek zám.dílny |  | 1.173 | [12 empty] | VV | 2 | 2 | True | 0 | ROZPOCET
| VV |  | 36,08*0,075"N-2.16 zázemí učitelé (sborovna) |  | 2.706 | [12 empty] | VV | 2 | 2 | True | 0 | ROZPOCET
| VV |  | 6,83*0,075"N-2.17 kuchyňka |  | 0.512 | [12 empty] | VV | 2 | 2 | True | 0 | ROZPOCET
| VV |  | 19,61*0,075"N-2.18 kancelář vedoucího |  | 1.471 | [12 empty] | VV | 2 | 2 | True | 0 | ROZPOCET
| VV |  | 42,77*0,065"N-2.19 chodba |  | 2.78 | [12 empty] | VV | 2 | 2 | True | 0 | ROZPOCET
| VV |  | 12,81*0,065"N-2.20 chodba |  | 0.833 | [12 empty] | VV | 2 | 2 | True | 0 | ROZPOCET
| VV |  | 1,74*0,065"N-2.21 přesíň WC |  | 0.113 | [12 empty] | VV | 2 | 2 | True | 0 | ROZPOCET
| VV |  | 2,28*0,065"N-2.22 WC učitelé |  | 0.148 | [12 empty] | VV | 2 | 2 | True | 0 | ROZPOCET
| VV |  | Součet |  | 67.849 | [12 empty] | VV | 2 | 4 | True | 1 | ROZPOCET
152 | K | 631319012 | Příplatek k cenám mazanin za úpravu povrchu mazaniny přehlazením, mazanina tl. přes 80 do 120 mm | m3 | 86.304 |  | 0 | CS ÚRS 2023 02 |  | základní |  | 0 | 0 | 0 | 0 | 0 | 4 | K | 2 |  |  |  | ROZPOCET | 0 | 0 | 0 | 0 | 0 | 1 | 0 | 4 | -2108655871
| Online PSC |  | https://podminky.urs.cz/item/CS_URS_2023_02/631319012 | [14 empty] | Online PSC | 2
| VV |  | 145,46*0,098"N-S.02 sklad přířezů |  | 14.255 | [12 empty] | VV | 2 | 2 | True | 0 | ROZPOCET
| VV |  | "1NP | [14 empty] | VV | 2 | 1 | True | 0 | ROZPOCET
| VV |  | 71,28*0,093"N-1.03 truhlárna - ruční dílna |  | 6.629 | [12 empty] | VV | 2 | 2 | True | 0 | ROZPOCET
| VV |  | 76,11*0,093"N-1.04 truhlárna - strojní dílna |  | 7.078 | [12 empty] | VV | 2 | 2 | True | 0 | ROZPOCET
| VV |  | 140,32*0,093"N-1.06 zámečnická dílna |  | 13.05 | [12 empty] | VV | 2 | 2 | True | 0 | ROZPOCET
| VV |  | 23,94*0,093"N-1.06 zámečnická dílna |  | 2.226 | [12 empty] | VV | 2 | 2 | True | 0 | ROZPOCET
| VV |  | 21,32*0,093"N-1.07 svařovna |  | 1.983 | [12 empty] | VV | 2 | 2 | True | 0 | ROZPOCET
| VV |  | 19,93*0,093"N-1.08 brusírna |  | 1.853 | [12 empty] | VV | 2 | 2 | True | 0 | ROZPOCET
| VV |  | 24,97*0,09"N-1.10 výdejna |  | 2.247 | [12 empty] | VV | 2 | 2 | True | 0 | ROZPOCET
| VV |  | 109,36*0,14"N-1.11 soustružina |  | 15.31 | [12 empty] | VV | 2 | 2 | True | 0 | ROZPOCET
| VV |  | 154,81*0,14"N-1.12 frézárna |  | 21.673 | [12 empty] | VV | 2 | 2 | True | 0 | ROZPOCET
| VV |  | Součet |  | 86.304 | [12 empty] | VV | 2 | 4 | True | 1 | ROZPOCET
153 | K | 631351101 | Bednění v podlahách rýh a hran zřízení | m2 | 2.112 |  | 0 | CS ÚRS 2023 02 |  | základní |  | 0 | 0.01607 | 0.03394 | 0 | 0 | 4 | K | 2 |  |  |  | ROZPOCET | 0 | 0 | 0 | 0 | 0 | 1 | 0 | 4 | 1576695300
| Online PSC |  | https://podminky.urs.cz/item/CS_URS_2023_02/631351101 | [14 empty] | Online PSC | 2
| VV |  | "1.PP | [14 empty] | VV | 2 | 1 | True | 0 | ROZPOCET
| VV |  | (0,22*(1,2+0,6*2))*4"anglické dvorky |  | 2.112 | [12 empty] | VV | 2 | 2 | True | 0 | ROZPOCET
| VV |  | Součet |  | 2.112 | [12 empty] | VV | 2 | 4 | True | 1 | ROZPOCET
154 | K | 631351102 | Bednění v podlahách rýh a hran odstranění | m2 | 2.112 |  | 0 | CS ÚRS 2023 02 |  | základní |  | 0 | 0 | 0 | 0 | 0 | 4 | K | 2 |  |  |  | ROZPOCET | 0 | 0 | 0 | 0 | 0 | 1 | 0 | 4 | -2131532704
| Online PSC |  | https://podminky.urs.cz/item/CS_URS_2023_02/631351102 | [14 empty] | Online PSC | 2
| VV |  | "1.PP | [14 empty] | VV | 2 | 1 | True | 0 | ROZPOCET
| VV |  | (0,22*(1,2+0,6*2))*4"anglické dvorky |  | 2.112 | [12 empty] | VV | 2 | 2 | True | 0 | ROZPOCET
| VV |  | Součet |  | 2.112 | [12 empty] | VV | 2 | 4 | True | 1 | ROZPOCET
155 | K | 631362021 | Výztuž mazanin ze svařovaných sítí z drátů typu KARI | t | 7.707 |  | 0 | CS ÚRS 2023 02 |  | základní |  | 0 | 1.0628 | 8.1908 | 0 | 0 | 4 | K | 2 |  |  |  | ROZPOCET | 0 | 0 | 0 | 0 | 0 | 1 | 0 | 4 | -1904809615
| Online PSC |  | https://podminky.urs.cz/item/CS_URS_2023_02/631362021 | [14 empty] | Online PSC | 2
| VV |  | 2,247*0,05 |  | 0.112 | [12 empty] | VV | 2 | 2 | True | 0 | ROZPOCET
| VV |  | 67,849*0,05 |  | 3.392 | [12 empty] | VV | 2 | 2 | True | 0 | ROZPOCET
| VV |  | 84,057*0,05 |  | 4.203 | [12 empty] | VV | 2 | 2 | True | 0 | ROZPOCET
| VV |  | Součet |  | 7.707 | [12 empty] | VV | 2 | 4 | True | 1 | ROZPOCET
156 | K | 634112112 | Obvodová dilatace mezi stěnou a mazaninou nebo potěrem podlahovým páskem z pěnového PE tl. do 10 mm, výšky 100 mm | m | 2007.899 |  | 0 | CS ÚRS 2023 02 |  | základní |  | 0 | 2e-05 | 0.040158 | 0 | 0 | 4 | K | 2 |  |  |  | ROZPOCET | 0 | 0 | 0 | 0 | 0 | 1 | 0 | 4 | 1510558602
| Online PSC |  | https://podminky.urs.cz/item/CS_URS_2023_02/634112112 | [14 empty] | Online PSC | 2
| VV |  | "1.PP | [14 empty] | VV | 2 | 1 | True | 0 | ROZPOCET
| VV |  | 3,76*2+6,950*2+2,25*2"N-S.01 chodba + schodiště |  | 25.92 | [12 empty] | VV | 2 | 2 | True | 0 | ROZPOCET
| VV |  | 13,3*2+10,57*2+11,5+0,93+0,4*2+0,6*2"N-S.02 sklad přířezů |  | 62.17 | [12 empty] | VV | 2 | 2 | True | 0 | ROZPOCET
| VV |  | 6,21*2+6,02*2"N-S.03 technická místnost VZT |  | 24.46 | [12 empty] | VV | 2 | 2 | True | 0 | ROZPOCET
| VV |  | 3,76*2+6,21*2"N-S.04 technická místnost vyt |  | 19.94 | [12 empty] | VV | 2 | 2 | True | 0 | ROZPOCET
| VV |  | 10,2*2+7,12*2+0,4*4+0,6*2+0,1*4"N-S.05 šatna chlapcí |  | 37.84 | [12 empty] | VV | 2 | 2 | True | 0 | ROZPOCET
| VV |  | 1,22*2+2,4*2"N-S.06 předsíň |  | 7.24 | [12 empty] | VV | 2 | 2 | True | 0 | ROZPOCET
| VV |  | 2,0*2+2,4*2"N-S.07 Wc invalidé |  | 8.8 | [12 empty] | VV | 2 | 2 | True | 0 | ROZPOCET
| VV |  | 1,0*2+3,36*2"N-S.08 předsíň WC chlapci |  | 8.72 | [12 empty] | VV | 2 | 2 | True | 0 | ROZPOCET
| VV |  | 3,36*2+3,440*2"N-S.09 WC chlapci |  | 13.6 | [12 empty] | VV | 2 | 2 | True | 0 | ROZPOCET
| VV |  | 1,0*2+1,74*2"N-S.10 WC chlapci |  | 5.48 | [12 empty] | VV | 2 | 2 | True | 0 | ROZPOCET
| VV |  | 5,370*2+5,940*2+0,95*2*2*6+3,0*2+1,545*2"N-S.11 umývárna chlapci + invalidé |  | 54.51 | [12 empty] | VV | 2 | 2 | True | 0 | ROZPOCET
| VV |  | 2,115*2+2,345*2"N-S.12 předsíň WC dívky |  | 8.92 | [12 empty] | VV | 2 | 2 | True | 0 | ROZPOCET
| VV |  | 1,0*2+1,84*2"N-S.13 WC dívky |  | 5.68 | [12 empty] | VV | 2 | 2 | True | 0 | ROZPOCET
| VV |  | 1,0*2+1,74*2"N-S.14 WC dívky |  | 5.48 | [12 empty] | VV | 2 | 2 | True | 0 | ROZPOCET
| VV |  | 1,97*2+1,585*2"N-S.15 předsíň WC chlapci |  | 7.11 | [12 empty] | VV | 2 | 2 | True | 0 | ROZPOCET
| VV |  | 1,965*2+2,6*2"N-S.16 WC chlapci |  | 9.13 | [12 empty] | VV | 2 | 2 | True | 0 | ROZPOCET
| VV |  | 1,98*2+0,95*2"N-S.17 WC chlapci |  | 5.86 | [12 empty] | VV | 2 | 2 | True | 0 | ROZPOCET
| VV |  | 1,98*2+0,945*2"N-S.18 WC chlapci |  | 5.85 | [12 empty] | VV | 2 | 2 | True | 0 | ROZPOCET
| VV |  | 1,99*2+2,150*2"N-S.19 hygienická kabinka dívky |  | 8.28 | [12 empty] | VV | 2 | 2 | True | 0 | ROZPOCET
| VV |  | 1,6*2+4,18*2"N-S.20 úklid |  | 11.56 | [12 empty] | VV | 2 | 2 | True | 0 | ROZPOCET
| VV |  | 2,535*2+3,65*2"N-S.21 šatna dívky + invalidé |  | 12.37 | [12 empty] | VV | 2 | 2 | True | 0 | ROZPOCET
| VV |  | 2,86*2+1,9*2"N-S.22 umývárna dívky + invalidé |  | 9.52 | [12 empty] | VV | 2 | 2 | True | 0 | ROZPOCET
| VV |  | 1,9*2+1,865*2+429*2+0,95*2"N-S.23 umývárna učitelé |  | 867.43 | [12 empty] | VV | 2 | 2 | True | 0 | ROZPOCET
| VV |  | 3,4*2+2,535*2"N-S.24 šatna učitelé |  | 11.87 | [12 empty] | VV | 2 | 2 | True | 0 | ROZPOCET
| VV |  | 1,9*2+1,75*2"N-S.25 výtahová šachta |  | 7.3 | [12 empty] | VV | 2 | 2 | True | 0 | ROZPOCET
| VV |  | 0,59*2+1,9*2"N-S.26 šachta VZT |  | 4.98 | [12 empty] | VV | 2 | 2 | True | 0 | ROZPOCET
| VV |  | 6,01*2+2,16*2"N-S.27 chodba |  | 16.34 | [12 empty] | VV | 2 | 2 | True | 0 | ROZPOCET
| VV |  | 6,34*2+1,5*2"N-S.28 chodba |  | 15.68 | [12 empty] | VV | 2 | 2 | True | 0 | ROZPOCET
| VV |  | 1,8*2+1,4*2"N-S.29 instalač. šachta |  | 6.4 | [12 empty] | VV | 2 | 2 | True | 0 | ROZPOCET
| VV |  | 1,9*2+0,905*2"N-S.30 WC učitelé |  | 5.61 | [12 empty] | VV | 2 | 2 | True | 0 | ROZPOCET
| VV |  | "1.NP | [14 empty] | VV | 2 | 1 | True | 0 | ROZPOCET
| VV |  | (1,7*2+3,77*2)"vstup |  | 10.94 | [12 empty] | VV | 2 | 2 | True | 0 | ROZPOCET
| VV |  | (3,760*2+3,0*2)"N-1.01 zádveří |  | 13.52 | [12 empty] | VV | 2 | 2 | True | 0 | ROZPOCET
| VV |  | (3,39+3,76+1,78+1,84+1,61+2,4+1,6+1,6)"N-1.02 chodba+schodiště |  | 17.98 | [12 empty] | VV | 2 | 2 | True | 0 | ROZPOCET
| VV |  | (11,910*2+6,0+0,31*2+6,0)"N-1.03 truhlárna - ruční dílna |  | 36.44 | [12 empty] | VV | 2 | 2 | True | 0 | ROZPOCET
| VV |  | (17,10*2+7,170*2+0,4*2+0,6*2+0,16*4+0,9+0,76)"N-1.04 truhlárna - strojní dílna |  | 52.84 | [12 empty] | VV | 2 | 2 | True | 0 | ROZPOCET
| VV |  | (2,9*2+7,17*2)"N-1.05 truhlárna sklad |  | 20.14 | [12 empty] | VV | 2 | 2 | True | 0 | ROZPOCET
| VV |  | (13,420+19,45+0,16*6+4,73+1,93+1,83+1,78+0,45+0,15+6,01+1,56+0,26+0,75+0,4+0,15+3,03+2,16)"N-1.06 zámečnická dílna |  | 59.02 | [12 empty] | VV | 2 | 2 | True | 0 | ROZPOCET
| VV |  | (8,62+4,690+0,15+0,16+4*(0,4+0,6))"N-1.06 zámečnická dílna |  | 17.62 | [12 empty] | VV | 2 | 2 | True | 0 | ROZPOCET
| VV |  | (4,5*2+4,6*2)"N-1.07 svařovna |  | 18.2 | [12 empty] | VV | 2 | 2 | True | 0 | ROZPOCET
| VV |  | (4,3*2+4,6*2+0,31*2)"N-1.08 brusírna |  | 18.42 | [12 empty] | VV | 2 | 2 | True | 0 | ROZPOCET
| VV |  | (2,6*2+4,6*2)"N-1.09 příruční sklad |  | 14.4 | [12 empty] | VV | 2 | 2 | True | 0 | ROZPOCET
| VV |  | (5,4*2+4,6*2)"N-1.10 výdejna |  | 20 | [12 empty] | VV | 2 | 2 | True | 0 | ROZPOCET
| VV |  | (1,25*2+2,02*2)"N-1.13 úklid |  | 6.54 | [12 empty] | VV | 2 | 2 | True | 0 | ROZPOCET
| VV |  | (1,35*2+0,93*2)"N-1.14 předsíň |  | 4.56 | [12 empty] | VV | 2 | 2 | True | 0 | ROZPOCET
| VV |  | (1,35*2+0,95*2)"N-1.15 WC učitelé |  | 4.6 | [12 empty] | VV | 2 | 2 | True | 0 | ROZPOCET
| VV |  | "2.NP | [14 empty] | VV | 2 | 1 | True | 0 | ROZPOCET
| VV |  | 5,9*2+2,2*2"N-2.01 chodba |  | 16.2 | [12 empty] | VV | 2 | 2 | True | 0 | ROZPOCET
| VV |  | 2,255*2+2,09*2"N-2.02 předsíň chlapci |  | 8.69 | [12 empty] | VV | 2 | 2 | True | 0 | ROZPOCET
| VV |  | 3,82*2+2,015*2"N-2.03 WC chlapci |  | 11.67 | [12 empty] | VV | 2 | 2 | True | 0 | ROZPOCET
| VV |  | 1,84*2+0,95*2"N-2.04 WC chlapci |  | 5.58 | [12 empty] | VV | 2 | 2 | True | 0 | ROZPOCET
| VV |  | 1,84*2+0,95*2"N-2.05 WC chlapci |  | 5.58 | [12 empty] | VV | 2 | 2 | True | 0 | ROZPOCET
| VV |  | 2,09*2+1,25*2"N-2.06 úklidová místnost |  | 6.68 | [12 empty] | VV | 2 | 2 | True | 0 | ROZPOCET
| VV |  | 2,015*2+1,0*2"N-2.07 předsíň WC dívky |  | 6.03 | [12 empty] | VV | 2 | 2 | True | 0 | ROZPOCET
| VV |  | 2,015*0,975*2"N-2.08 WC dívky |  | 3.929 | [12 empty] | VV | 2 | 2 | True | 0 | ROZPOCET
| VV |  | 5,97*2+6,585*2"N-2.09 denní místnost žáci |  | 25.11 | [12 empty] | VV | 2 | 2 | True | 0 | ROZPOCET
| VV |  | 10*2+6,585*2"N-2.10 odborná učebna - měření |  | 33.17 | [12 empty] | VV | 2 | 2 | True | 0 | ROZPOCET
| VV |  | 2,7*2+4,835*2"N-2.11 sklad el. pomůcek |  | 15.07 | [12 empty] | VV | 2 | 2 | True | 0 | ROZPOCET
| VV |  | 10,83*2+6,585*2"N-2.12 odbodná učebna - elektro |  | 34.83 | [12 empty] | VV | 2 | 2 | True | 0 | ROZPOCET
| VV |  | 13,4*2+6,585*2"N-2.13 odborná učebna - automatizace |  | 39.97 | [12 empty] | VV | 2 | 2 | True | 0 | ROZPOCET
| VV |  | 13,660*2+8,01*2"N-2.14 zámečnická dílna |  | 43.34 | [12 empty] | VV | 2 | 2 | True | 0 | ROZPOCET
| VV |  | 4,25*2+4,245*2"N-2.15 sklad pomůcek zám.dílny |  | 16.99 | [12 empty] | VV | 2 | 2 | True | 0 | ROZPOCET
| VV |  | 8,46*2+4,245*2"N-2.16 zázemí učitelé (sborovna) |  | 25.41 | [12 empty] | VV | 2 | 2 | True | 0 | ROZPOCET
| VV |  | 1,65*2+4,245*2"N-2.17 kuchyňka |  | 11.79 | [12 empty] | VV | 2 | 2 | True | 0 | ROZPOCET
| VV |  | 4,62*2+4,245*2"N-2.18 kancelář vedoucího |  | 17.73 | [12 empty] | VV | 2 | 2 | True | 0 | ROZPOCET
| VV |  | 19,425*2+2,2*2"N-2.19 chodba |  | 43.25 | [12 empty] | VV | 2 | 2 | True | 0 | ROZPOCET
| VV |  | 5,825*2+2,2*2"N-2.20 chodba |  | 16.05 | [12 empty] | VV | 2 | 2 | True | 0 | ROZPOCET
| VV |  | 1,61*2+1,0*2"N-2.21 přesíň WC |  | 5.22 | [12 empty] | VV | 2 | 2 | True | 0 | ROZPOCET
| VV |  | 1,61*2+1,56*2"N-2.22 WC učitelé |  | 6.34 | [12 empty] | VV | 2 | 2 | True | 0 | ROZPOCET
| VV |  | Součet |  | 2007.899 | [12 empty] | VV | 2 | 4 | True | 1 | ROZPOCET
157 | K | 634112115 | Obvodová dilatace mezi stěnou a mazaninou nebo potěrem podlahovým páskem z pěnového PE tl. do 10 mm, výšky 150 mm | m | 92.8 |  | 0 | CS ÚRS 2023 02 |  | základní |  | 0 | 2e-05 | 0.001856 | 0 | 0 | 4 | K | 2 |  |  |  | ROZPOCET | 0 | 0 | 0 | 0 | 0 | 1 | 0 | 4 | -830958285
| Online PSC |  | https://podminky.urs.cz/item/CS_URS_2023_02/634112115 | [14 empty] | Online PSC | 2
| VV |  | (13,50*2+8,0*2)"N-1.11 soustružina |  | 43 | [12 empty] | VV | 2 | 2 | True | 0 | ROZPOCET
| VV |  | (13,7*2+11,2*2)"N-1.12 frézárna |  | 49.8 | [12 empty] | VV | 2 | 2 | True | 0 | ROZPOCET
| VV |  | Součet |  | 92.8 | [12 empty] | VV | 2 | 4 | True | 1 | ROZPOCET
158 | K | 635111242 | Násyp ze štěrkopísku, písku nebo kameniva pod podlahy se zhutněním z kameniva hrubého 16-32 | m3 | 132.019 |  | 0 | CS ÚRS 2023 02 |  | základní |  | 0 | 2.16 | 285.161 | 0 | 0 | 4 | K | 2 |  |  |  | ROZPOCET | 0 | 0 | 0 | 0 | 0 | 1 | 0 | 4 | -826289682
| Online PSC |  | https://podminky.urs.cz/item/CS_URS_2023_02/635111242 | [14 empty] | Online PSC | 2
| VV |  | 0,15*(105,01+149,53)"frézárna, soustružna |  | 38.181 | [12 empty] | VV | 2 | 2 | True | 0 | ROZPOCET
| VV |  | 0,2*(5,1*3,1)"rampa |  | 3.162 | [12 empty] | VV | 2 | 2 | True | 0 | ROZPOCET
| VV |  | 0,15*14,4*1,875"mezi stávající a novou budovou |  | 4.05 | [12 empty] | VV | 2 | 2 | True | 0 | ROZPOCET
| VV |  | 0,15*17,10"rampa-krček |  | 2.565 | [12 empty] | VV | 2 | 2 | True | 0 | ROZPOCET
| VV |  | 0,15*((36,440*14,14)-(2,99*2,4)+0,77)"nová budova |  | 76.328 | [12 empty] | VV | 2 | 2 | True | 0 | ROZPOCET
| VV |  | 0,15*(-3,5*4*0,5*5+3,5*0,583*4*5)"náběhy pod sloupy |  | 0.872 | [12 empty] | VV | 2 | 2 | True | 0 | ROZPOCET
| VV |  | 0,15*3,3*2,80"dojezd výtahu |  | 1.386 | [12 empty] | VV | 2 | 2 | True | 0 | ROZPOCET
| VV |  | 0,2*3,650*7,5"pod retenční nádrž |  | 5.475 | [12 empty] | VV | 2 | 2 | True | 0 | ROZPOCET
| VV |  | Součet |  | 132.019 | [12 empty] | VV | 2 | 4 | True | 1 | ROZPOCET
159 | K | 642942111 | Osazování zárubní nebo rámů kovových dveřních lisovaných nebo z úhelníků bez dveřních křídel na cementovou maltu, plochy otvoru do 2,5 m2 | kus | 40 |  | 0 | CS ÚRS 2023 02 |  | základní |  | 0 | 0.01777 | 0.7108 | 0 | 0 | 4 | K | 2 |  |  |  | ROZPOCET | 0 | 0 | 0 | 0 | 0 | 1 | 0 | 4 | -594840461
| Online PSC |  | https://podminky.urs.cz/item/CS_URS_2023_02/642942111 | [14 empty] | Online PSC | 2
160 | M | 55331486 | zárubeň jednokřídlá ocelová pro zdění tl stěny 110-150mm rozměru 700/1970, 2100mm | kus | 14 |  | 0 | CS ÚRS 2023 02 |  | základní |  | 0 | 0.01489 | 0.20846 | 0 | 0 | 8 | M | 2 |  |  |  | ROZPOCET | 0 | 0 | 0 | 0 | 0 | 1 | 0 | 4 | -777716581
| VV |  | 1"D06 |  | 1 | [12 empty] | VV | 2 | 2 | True | 0 | ROZPOCET
| VV |  | 1"D16 |  | 1 | [12 empty] | VV | 2 | 2 | True | 0 | ROZPOCET
| VV |  | 1"D17 |  | 1 | [12 empty] | VV | 2 | 2 | True | 0 | ROZPOCET
| VV |  | 3"D25 |  | 3 | [12 empty] | VV | 2 | 2 | True | 0 | ROZPOCET
| VV |  | 2"D26 |  | 2 | [12 empty] | VV | 2 | 2 | True | 0 | ROZPOCET
| VV |  | 1"D27 |  | 1 | [12 empty] | VV | 2 | 2 | True | 0 | ROZPOCET
| VV |  | 1"D38 |  | 1 | [12 empty] | VV | 2 | 2 | True | 0 | ROZPOCET
| VV |  | 2"D39 |  | 2 | [12 empty] | VV | 2 | 2 | True | 0 | ROZPOCET
| VV |  | 2"D40 |  | 2 | [12 empty] | VV | 2 | 2 | True | 0 | ROZPOCET
| VV |  | Součet |  | 14 | [12 empty] | VV | 2 | 4 | True | 1 | ROZPOCET
161 | M | 55331487 | zárubeň jednokřídlá ocelová pro zdění tl stěny 110-150mm rozměru 800/1970, 2100mm | kus | 20 |  | 0 | CS ÚRS 2023 02 |  | základní |  | 0 | 0.01521 | 0.3042 | 0 | 0 | 8 | M | 2 |  |  |  | ROZPOCET | 0 | 0 | 0 | 0 | 0 | 1 | 0 | 4 | 29674381
| VV |  | 2"D05 |  | 2 | [12 empty] | VV | 2 | 2 | True | 0 | ROZPOCET
| VV |  | 1"D07 |  | 1 | [12 empty] | VV | 2 | 2 | True | 0 | ROZPOCET
| VV |  | 1"D07.1 |  | 1 | [12 empty] | VV | 2 | 2 | True | 0 | ROZPOCET
| VV |  | 1"D15 |  | 1 | [12 empty] | VV | 2 | 2 | True | 0 | ROZPOCET
| VV |  | 1"D20 |  | 1 | [12 empty] | VV | 2 | 2 | True | 0 | ROZPOCET
| VV |  | 1"D21 |  | 1 | [12 empty] | VV | 2 | 2 | True | 0 | ROZPOCET
| VV |  | 1"D22 |  | 1 | [12 empty] | VV | 2 | 2 | True | 0 | ROZPOCET
| VV |  | 2"D23 |  | 2 | [12 empty] | VV | 2 | 2 | True | 0 | ROZPOCET
| VV |  | 1"D24 |  | 1 | [12 empty] | VV | 2 | 2 | True | 0 | ROZPOCET
| VV |  | 2"D34 |  | 2 | [12 empty] | VV | 2 | 2 | True | 0 | ROZPOCET
| VV |  | 1"D35 |  | 1 | [12 empty] | VV | 2 | 2 | True | 0 | ROZPOCET
| VV |  | 1"D36 |  | 1 | [12 empty] | VV | 2 | 2 | True | 0 | ROZPOCET
| VV |  | 3"D37 |  | 3 | [12 empty] | VV | 2 | 2 | True | 0 | ROZPOCET
| VV |  | 1"D41 |  | 1 | [12 empty] | VV | 2 | 2 | True | 0 | ROZPOCET
| VV |  | 1"D42 |  | 1 | [12 empty] | VV | 2 | 2 | True | 0 | ROZPOCET
| VV |  | Součet |  | 20 | [12 empty] | VV | 2 | 4 | True | 1 | ROZPOCET
162 | M | 55331488 | zárubeň jednokřídlá ocelová pro zdění tl stěny 110-150mm rozměru 900/1970, 2100mm | kus | 6 |  | 0 | CS ÚRS 2023 02 |  | základní |  | 0 | 0.01553 | 0.09318 | 0 | 0 | 8 | M | 2 |  |  |  | ROZPOCET | 0 | 0 | 0 | 0 | 0 | 1 | 0 | 4 | -431296056
| VV |  | 1"D04 |  | 1 | [12 empty] | VV | 2 | 2 | True | 0 | ROZPOCET
| VV |  | 1"D10 |  | 1 | [12 empty] | VV | 2 | 2 | True | 0 | ROZPOCET
| VV |  | 1"D14 |  | 1 | [12 empty] | VV | 2 | 2 | True | 0 | ROZPOCET
| VV |  | 2"D28 |  | 2 | [12 empty] | VV | 2 | 2 | True | 0 | ROZPOCET
| VV |  | 1"D32 |  | 1 | [12 empty] | VV | 2 | 2 | True | 0 | ROZPOCET
| VV |  | Součet |  | 6 | [12 empty] | VV | 2 | 4 | True | 1 | ROZPOCET
163 | K | 642942221 | Osazování zárubní nebo rámů kovových dveřních lisovaných nebo z úhelníků bez dveřních křídel na cementovou maltu, plochy otvoru přes 2,5 do 4,5 m2 | kus | 5 |  | 0 | CS ÚRS 2023 02 |  | základní |  | 0 | 0.03532 | 0.1766 | 0 | 0 | 4 | K | 2 |  |  |  | ROZPOCET | 0 | 0 | 0 | 0 | 0 | 1 | 0 | 4 | -318501802
| Online PSC |  | https://podminky.urs.cz/item/CS_URS_2023_02/642942221 | [14 empty] | Online PSC | 2
164 | M | 55331747 | zárubeň dvoukřídlá ocelová pro zdění tl stěny 110-150mm rozměru 1450/1970, 2100mm | kus | 5 |  | 0 | CS ÚRS 2023 02 |  | základní |  | 0 | 0.01868 | 0.0934 | 0 | 0 | 8 | M | 2 |  |  |  | ROZPOCET | 0 | 0 | 0 | 0 | 0 | 1 | 0 | 4 | 1624903953
| VV |  | 5"D31 |  | 5 | [12 empty] | VV | 2 | 2 | True | 0 | ROZPOCET
| VV |  | Součet |  | 5 | [12 empty] | VV | 2 | 4 | True | 1 | ROZPOCET
165 | K | 642945111 | Osazování ocelových zárubní protipožárních nebo protiplynových dveří do vynechaného otvoru, s obetonováním, dveří jednokřídlových do 2,5 m2 | kus | 1 |  | 0 | CS ÚRS 2023 02 |  | základní |  | 0 | 0.4417 | 0.4417 | 0 | 0 | 4 | K | 2 |  |  |  | ROZPOCET | 0 | 0 | 0 | 0 | 0 | 1 | 0 | 4 | -203184916
| Online PSC |  | https://podminky.urs.cz/item/CS_URS_2023_02/642945111 | [14 empty] | Online PSC | 2
166 | M | 55331562 | zárubeň jednokřídlá ocelová pro zdění s protipožární úpravou tl stěny 110-150mm rozměru 800/1970, 2100mm | kus | 1 |  | 0 | CS ÚRS 2023 02 |  | základní |  | 0 | 0.01521 | 0.01521 | 0 | 0 | 8 | M | 2 |  |  |  | ROZPOCET | 0 | 0 | 0 | 0 | 0 | 1 | 0 | 4 | -1827362841
| VV |  | 1"D33 |  | 1 | [12 empty] | VV | 2 | 2 | True | 0 | ROZPOCET
| VV |  | Součet |  | 1 | [12 empty] | VV | 2 | 4 | True | 1 | ROZPOCET
167 | K | 644941111 | Montáž průvětrníků nebo mřížek odvětrávacích velikosti do 150 x 200 mm | kus | 34 |  | 0 | CS ÚRS 2023 02 |  | základní |  | 0 | 0 | 0 | 0 | 0 | 4 | K | 2 |  |  |  | ROZPOCET | 0 | 0 | 0 | 0 | 0 | 1 | 0 | 4 | 1748080015
| Online PSC |  | https://podminky.urs.cz/item/CS_URS_2023_02/644941111 | [14 empty] | Online PSC | 2
168 | M | 56245648 | mřížka větrací kruhová plast 100mm | kus | 34 |  | 0 | CS ÚRS 2023 02 |  | základní |  | 0 | 3e-05 | 0.00102 | 0 | 0 | 8 | M | 2 |  |  |  | ROZPOCET | 0 | 0 | 0 | 0 | 0 | 1 | 0 | 4 | 642123508
| VV |  | 34 |  | 34 | [12 empty] | VV | 2 | 2 | True | 0 | ROZPOCET
| VV |  | Součet |  | 34 | [12 empty] | VV | 2 | 4 | True | 1 | ROZPOCET
169 | K | 644941121 | Montáž průvětrníků nebo mřížek odvětrávacích montáž průchodky (trubky) se zhotovením otvoru v tepelné izolaci | kus | 34 |  | 0 | CS ÚRS 2023 02 |  | základní |  | 0 | 0 | 0 | 0 | 0 | 4 | K | 2 |  |  |  | ROZPOCET | 0 | 0 | 0 | 0 | 0 | 1 | 0 | 4 | -1279292352
| Online PSC |  | https://podminky.urs.cz/item/CS_URS_2023_02/644941121 | [14 empty] | Online PSC | 2
| VV |  | 34 |  | 34 | [12 empty] | VV | 2 | 2 | True | 0 | ROZPOCET
| VV |  | Součet |  | 34 | [12 empty] | VV | 2 | 4 | True | 1 | ROZPOCET
170 | M | 42981649 | trouba pevná PVC D 100mm do 45°C | m | 10.88 |  | 0 | CS ÚRS 2023 02 |  | základní |  | 0 | 0.0007 | 0.007616 | 0 | 0 | 8 | M | 2 |  |  |  | ROZPOCET | 0 | 0 | 0 | 0 | 0 | 1 | 0 | 4 | -1637674039
| VV |  | 0,32*34 |  | 10.88 | [12 empty] | VV | 2 | 2 | True | 0 | ROZPOCET
| VV |  | Součet |  | 10.88 | [12 empty] | VV | 2 | 4 | True | 1 | ROZPOCET
| D | 9 | Ostatní konstrukce a práce, bourání |  |  |  | 0 |  |  |  |  | 0 |  | 2.0583 |  | 6.2885 | 1 | D | 1 |  |  |  | ROZPOCET | [6 empty] | 0
171 | K | 935113111 | Osazení odvodňovacího žlabu s krycím roštem polymerbetonového šířky do 200 mm | m | 1.45 |  | 0 | CS ÚRS 2023 02 |  | základní |  | 0 | 0.29221 | 0.4237 | 0 | 0 | 4 | K | 2 |  |  |  | ROZPOCET | 0 | 0 | 0 | 0 | 0 | 1 | 0 | 4 | -1930941455
| Online PSC |  | https://podminky.urs.cz/item/CS_URS_2023_02/935113111 | [14 empty] | Online PSC | 2
172 | M | 59227200 | žlab odvodňovací z polymerbetonu s můstkovým roštem | m | 1.45 |  | 0 | CS ÚRS 2023 02 |  | základní |  | 0 | 0.0082 | 0.01189 | 0 | 0 | 8 | M | 2 |  |  |  | ROZPOCET | 0 | 0 | 0 | 0 | 0 | 1 | 0 | 4 | 793546242
| VV |  | 1,45"OS/13 |  | 1.45 | [12 empty] | VV | 2 | 2 | True | 0 | ROZPOCET
| VV |  | Součet |  | 1.45 | [12 empty] | VV | 2 | 4 | True | 1 | ROZPOCET
173 | K | 941111121 | Lešení řadové trubkové lehké pracovní s podlahami s provozním zatížením tř. 3 do 200 kg/m2 šířky tř. W09 od 0,9 do 1,2 m, výšky výšky do 10 m montáž | m2 | 1368 |  | 0 | CS ÚRS 2023 02 |  | základní |  | 0 | 0 | 0 | 0 | 0 | 4 | K | 2 |  |  |  | ROZPOCET | 0 | 0 | 0 | 0 | 0 | 1 | 0 | 4 | 1538610660
| Online PSC |  | https://podminky.urs.cz/item/CS_URS_2023_02/941111121 | [14 empty] | Online PSC | 2
| VV |  | 115,600*9,5 |  | 1098.2 | [12 empty] | VV | 2 | 2 | True | 0 | ROZPOCET
| VV |  | 67,450*4,0 |  | 269.8 | [12 empty] | VV | 2 | 2 | True | 0 | ROZPOCET
| VV |  | Součet |  | 1368 | [12 empty] | VV | 2 | 4 | True | 1 | ROZPOCET
174 | K | 941111221 | Lešení řadové trubkové lehké pracovní s podlahami s provozním zatížením tř. 3 do 200 kg/m2 šířky tř. W09 od 0,9 do 1,2 m, výšky výšky do 10 m příplatek k ceně za každý den použití | m2 | 164160 |  | 0 | CS ÚRS 2023 02 |  | základní |  | 0 | 0 | 0 | 0 | 0 | 4 | K | 2 |  |  |  | ROZPOCET | 0 | 0 | 0 | 0 | 0 | 1 | 0 | 4 | -1226398779
| Online PSC |  | https://podminky.urs.cz/item/CS_URS_2023_02/941111221 | [14 empty] | Online PSC | 2
| VV |  | 115,600*9,5 |  | 1098.2 | [12 empty] | VV | 2 | 2 | True | 0 | ROZPOCET
| VV |  | 67,450*4,0 |  | 269.8 | [12 empty] | VV | 2 | 2 | True | 0 | ROZPOCET
| VV |  | Součet |  | 1368 | [12 empty] | VV | 2 | 4 | True | 1 | ROZPOCET
| VV |  | 1368*120 'Přepočtené koeficientem množství |  | 164160 | [12 empty] | VV | 2 | 2 | False | 1 | ROZPOCET
175 | K | 941111821 | Lešení řadové trubkové lehké pracovní s podlahami s provozním zatížením tř. 3 do 200 kg/m2 šířky tř. W09 od 0,9 do 1,2 m, výšky výšky do 10 m demontáž | m2 | 1368 |  | 0 | CS ÚRS 2023 02 |  | základní |  | 0 | 0 | 0 | 0 | 0 | 4 | K | 2 |  |  |  | ROZPOCET | 0 | 0 | 0 | 0 | 0 | 1 | 0 | 4 | -1036759691
| Online PSC |  | https://podminky.urs.cz/item/CS_URS_2023_02/941111821 | [14 empty] | Online PSC | 2
| VV |  | 115,600*9,5 |  | 1098.2 | [12 empty] | VV | 2 | 2 | True | 0 | ROZPOCET
| VV |  | 67,450*4,0 |  | 269.8 | [12 empty] | VV | 2 | 2 | True | 0 | ROZPOCET
| VV |  | Součet |  | 1368 | [12 empty] | VV | 2 | 4 | True | 1 | ROZPOCET
176 | K | 944511111 | Síť ochranná zavěšená na konstrukci lešení z textilie z umělých vláken montáž | m2 | 1368 |  | 0 | CS ÚRS 2023 02 |  | základní |  | 0 | 0 | 0 | 0 | 0 | 4 | K | 2 |  |  |  | ROZPOCET | 0 | 0 | 0 | 0 | 0 | 1 | 0 | 4 | 493104543
| Online PSC |  | https://podminky.urs.cz/item/CS_URS_2023_02/944511111 | [14 empty] | Online PSC | 2
| VV |  | 115,600*9,5 |  | 1098.2 | [12 empty] | VV | 2 | 2 | True | 0 | ROZPOCET
| VV |  | 67,450*4,0 |  | 269.8 | [12 empty] | VV | 2 | 2 | True | 0 | ROZPOCET
| VV |  | Součet |  | 1368 | [12 empty] | VV | 2 | 4 | True | 1 | ROZPOCET
177 | K | 944511211 | Síť ochranná zavěšená na konstrukci lešení z textilie z umělých vláken příplatek k ceně za každý den použití | m2 | 164160 |  | 0 | CS ÚRS 2023 02 |  | základní |  | 0 | 0 | 0 | 0 | 0 | 4 | K | 2 |  |  |  | ROZPOCET | 0 | 0 | 0 | 0 | 0 | 1 | 0 | 4 | -1159834189
| Online PSC |  | https://podminky.urs.cz/item/CS_URS_2023_02/944511211 | [14 empty] | Online PSC | 2
| VV |  | 115,600*9,5 |  | 1098.2 | [12 empty] | VV | 2 | 2 | True | 0 | ROZPOCET
| VV |  | 67,450*4,0 |  | 269.8 | [12 empty] | VV | 2 | 2 | True | 0 | ROZPOCET
| VV |  | Součet |  | 1368 | [12 empty] | VV | 2 | 4 | True | 1 | ROZPOCET
| VV |  | 1368*120 'Přepočtené koeficientem množství |  | 164160 | [12 empty] | VV | 2 | 2 | False | 1 | ROZPOCET
178 | K | 944511811 | Síť ochranná zavěšená na konstrukci lešení z textilie z umělých vláken demontáž | m2 | 1368 |  | 0 | CS ÚRS 2023 02 |  | základní |  | 0 | 0 | 0 | 0 | 0 | 4 | K | 2 |  |  |  | ROZPOCET | 0 | 0 | 0 | 0 | 0 | 1 | 0 | 4 | 1987643407
| Online PSC |  | https://podminky.urs.cz/item/CS_URS_2023_02/944511811 | [14 empty] | Online PSC | 2
| VV |  | 115,600*9,5 |  | 1098.2 | [12 empty] | VV | 2 | 2 | True | 0 | ROZPOCET
| VV |  | 67,450*4,0 |  | 269.8 | [12 empty] | VV | 2 | 2 | True | 0 | ROZPOCET
| VV |  | Součet |  | 1368 | [12 empty] | VV | 2 | 4 | True | 1 | ROZPOCET
179 | K | 949101111 | Lešení pomocné pracovní pro objekty pozemních staveb pro zatížení do 150 kg/m2, o výšce lešeňové podlahy do 1,9 m | m2 | 1878.57 |  | 0 | CS ÚRS 2023 02 |  | základní |  | 0 | 0.00013 | 0.24421 | 0 | 0 | 4 | K | 2 |  |  |  | ROZPOCET | 0 | 0 | 0 | 0 | 0 | 1 | 0 | 4 | -1539478590
| Online PSC |  | https://podminky.urs.cz/item/CS_URS_2023_02/949101111 | [14 empty] | Online PSC | 2
| VV |  | 74,36+37,54+40,72+15,50+34,10+71,28+76,11+21,16+164,57+21,32+19,93+12,11+24,97+109,36+154,81+2,52+1,40+1,28 |  | 883.04 | [12 empty] | VV | 2 | 2 | True | 0 | ROZPOCET
| VV |  | 23,21+145,46+33,92+23,07+71,41+2,93+4,16+3,21+8,93+1,6+30,77+4,96+1,69+1,59+3,11+5,11+1,74+1,73+3,93+6,69+8,75+5,36+5,42+8,74+3,31+1,12+12,62+9,66 |  | 434.2 | [12 empty] | VV | 2 | 2 | True | 0 | ROZPOCET
| VV |  | 2,52+1,58 |  | 4.1 | [12 empty] | VV | 2 | 2 | True | 0 | ROZPOCET
| VV |  | 12,96+4,71+7,70+1,61+1,61+2,61+1,87+1,83+39,28+65,53+13,02+67,20+87,99+109,15+18,04+36,08+6,83+19,61+42,77+12,81+1,74+2,28 |  | 557.23 | [12 empty] | VV | 2 | 2 | True | 0 | ROZPOCET
| VV |  | Součet |  | 1878.57 | [12 empty] | VV | 2 | 4 | True | 1 | ROZPOCET
180 | K | 952901111 | Vyčištění budov nebo objektů před předáním do užívání budov bytové nebo občanské výstavby, světlé výšky podlaží do 4 m | m2 | 1878.57 |  | 0 | CS ÚRS 2023 02 |  | základní |  | 0 | 4e-05 | 0.075143 | 0 | 0 | 4 | K | 2 |  |  |  | ROZPOCET | 0 | 0 | 0 | 0 | 0 | 1 | 0 | 4 | 1528164137
| Online PSC |  | https://podminky.urs.cz/item/CS_URS_2023_02/952901111 | [14 empty] | Online PSC | 2
| VV |  | 74,36+37,54+40,72+15,50+34,10+71,28+76,11+21,16+164,57+21,32+19,93+12,11+24,97+109,36+154,81+2,52+1,40+1,28 |  | 883.04 | [12 empty] | VV | 2 | 2 | True | 0 | ROZPOCET
| VV |  | 23,21+145,46+33,92+23,07+71,41+2,93+4,16+3,21+8,93+1,6+30,77+4,96+1,69+1,59+3,11+5,11+1,74+1,73+3,93+6,69+8,75+5,36+5,42+8,74+3,31+1,12+12,62+9,66 |  | 434.2 | [12 empty] | VV | 2 | 2 | True | 0 | ROZPOCET
| VV |  | 2,52+1,58 |  | 4.1 | [12 empty] | VV | 2 | 2 | True | 0 | ROZPOCET
| VV |  | 12,96+4,71+7,70+1,61+1,61+2,61+1,87+1,83+39,28+65,53+13,02+67,20+87,99+109,15+18,04+36,08+6,83+19,61+42,77+12,81+1,74+2,28 |  | 557.23 | [12 empty] | VV | 2 | 2 | True | 0 | ROZPOCET
| VV |  | Součet |  | 1878.57 | [12 empty] | VV | 2 | 4 | True | 1 | ROZPOCET
181 | K | 953961116 | Kotvy chemické s vyvrtáním otvoru do betonu, železobetonu nebo tvrdého kamene tmel, | kus | 14 |  | 0 | CS ÚRS 2023 02 |  | základní |  | 0 | 0.00011 | 0.00154 | 0 | 0 | 4 | K | 2 |  |  |  | ROZPOCET | 0 | 0 | 0 | 0 | 0 | 1 | 0 | 4 | -239976564
| Online PSC |  | https://podminky.urs.cz/item/CS_URS_2023_02/953961116 | [14 empty] | Online PSC | 2
| VV |  | 14"doplněná krokev |  | 14 | [12 empty] | VV | 2 | 2 | True | 0 | ROZPOCET
| VV |  | Součet |  | 14 | [12 empty] | VV | 2 | 4 | True | 1 | ROZPOCET
182 | K | 953965151 | Kotvy chemické s vyvrtáním otvoru kotevní šrouby pro chemické kotvy, | kus | 14 |  | 0 | CS ÚRS 2023 02 |  | základní |  | 0 | 0.00098 | 0.01372 | 0 | 0 | 4 | K | 2 |  |  |  | ROZPOCET | 0 | 0 | 0 | 0 | 0 | 1 | 0 | 4 | -1863677804
| Online PSC |  | https://podminky.urs.cz/item/CS_URS_2023_02/953965151 | [14 empty] | Online PSC | 2
| VV |  | 14"doplněná krokev |  | 14 | [12 empty] | VV | 2 | 2 | True | 0 | ROZPOCET
| VV |  | Součet |  | 14 | [12 empty] | VV | 2 | 4 | True | 1 | ROZPOCET
183 | K | 953000R01 | D+M hasící přístroj 13A, 89B | kus | 1 |  | 0 |  |  | základní |  | 0 | 0 | 0 | 0 | 0 | 4 | K | 2 |  |  |  | ROZPOCET | 0 | 0 | 0 | 0 | 0 | 1 | 0 | 4 | 959533284
184 | K | 956000R02 | D+M hasící přístroj 27A, 144B | kus | 9 |  | 0 |  |  | základní |  | 0 | 0 | 0 | 0 | 0 | 4 | K | 2 |  |  |  | ROZPOCET | 0 | 0 | 0 | 0 | 0 | 1 | 0 | 4 | -1931628492
185 | K | 956000R03 | D+M hasící přístroj 13A, 55B | kus | 1 |  | 0 |  |  | základní |  | 0 | 0 | 0 | 0 | 0 | 4 | K | 2 |  |  |  | ROZPOCET | 0 | 0 | 0 | 0 | 0 | 1 | 0 | 4 | 1241784609
186 | K | 956000R04 | D+M hasící přístroj 8A, 34B | kus | 1 |  | 0 |  |  | základní |  | 0 | 0 | 0 | 0 | 0 | 4 | K | 2 |  |  |  | ROZPOCET | 0 | 0 | 0 | 0 | 0 | 1 | 0 | 4 | 1984570858
187 | K | 956000R05 | D+M hasící přístroj 21A, 113B | kus | 10 |  | 0 |  |  | základní |  | 0 | 0 | 0 | 0 | 0 | 4 | K | 2 |  |  |  | ROZPOCET | 0 | 0 | 0 | 0 | 0 | 1 | 0 | 4 | -1679475238
188 | K | 956000R06 | D+Mřížka ocelová na otvor 1025x425mm | kus | 2 |  | 0 |  |  | základní |  | 0 | 0 | 0 | 0 | 0 | 4 | K | 2 |  |  |  | ROZPOCET | 0 | 0 | 0 | 0 | 0 | 1 | 0 | 4 | -1879019794
189 | K | 971033331 | Vybourání otvorů ve zdivu základovém nebo nadzákladovém z cihel, tvárnic, příčkovek z cihel pálených na maltu vápennou nebo vápenocementovou plochy do 0,09 m2, tl. do 150 mm | kus | 30 |  | 0 | CS ÚRS 2023 02 |  | základní |  | 0 | 0 | 0 | 0.025 | 0.75 | 4 | K | 2 |  |  |  | ROZPOCET | 0 | 0 | 0 | 0 | 0 | 1 | 0 | 4 | 1127620188
| Online PSC |  | https://podminky.urs.cz/item/CS_URS_2023_02/971033331 | [14 empty] | Online PSC | 2
| VV |  | 10"1.PP |  | 10 | [12 empty] | VV | 2 | 2 | True | 0 | ROZPOCET
| VV |  | 4"1.NP |  | 4 | [12 empty] | VV | 2 | 2 | True | 0 | ROZPOCET
| VV |  | 16"2.NP |  | 16 | [12 empty] | VV | 2 | 2 | True | 0 | ROZPOCET
| VV |  | Součet |  | 30 | [12 empty] | VV | 2 | 4 | True | 1 | ROZPOCET
190 | K | 971033341 | Vybourání otvorů ve zdivu základovém nebo nadzákladovém z cihel, tvárnic, příčkovek z cihel pálených na maltu vápennou nebo vápenocementovou plochy do 0,09 m2, tl. do 300 mm | kus | 16 |  | 0 | CS ÚRS 2023 02 |  | základní |  | 0 | 0 | 0 | 0.054 | 0.864 | 4 | K | 2 |  |  |  | ROZPOCET | 0 | 0 | 0 | 0 | 0 | 1 | 0 | 4 | -2043476929
| Online PSC |  | https://podminky.urs.cz/item/CS_URS_2023_02/971033341 | [14 empty] | Online PSC | 2
| VV |  | 2"1.PP |  | 2 | [12 empty] | VV | 2 | 2 | True | 0 | ROZPOCET
| VV |  | 8"1.NP |  | 8 | [12 empty] | VV | 2 | 2 | True | 0 | ROZPOCET
| VV |  | 6"2.NP |  | 6 | [12 empty] | VV | 2 | 2 | True | 0 | ROZPOCET
| VV |  | Součet |  | 16 | [12 empty] | VV | 2 | 4 | True | 1 | ROZPOCET
191 | K | 971033351 | Vybourání otvorů ve zdivu základovém nebo nadzákladovém z cihel, tvárnic, příčkovek z cihel pálených na maltu vápennou nebo vápenocementovou plochy do 0,09 m2, tl. do 450 mm | kus | 1 |  | 0 | CS ÚRS 2023 02 |  | základní |  | 0 | 0 | 0 | 0.074 | 0.074 | 4 | K | 2 |  |  |  | ROZPOCET | 0 | 0 | 0 | 0 | 0 | 1 | 0 | 4 | 301607474
| Online PSC |  | https://podminky.urs.cz/item/CS_URS_2023_02/971033351 | [14 empty] | Online PSC | 2
| VV |  | 1"1.NP |  | 1 | [12 empty] | VV | 2 | 2 | True | 0 | ROZPOCET
| VV |  | Součet |  | 1 | [12 empty] | VV | 2 | 4 | True | 1 | ROZPOCET
192 | K | 971033431 | Vybourání otvorů ve zdivu základovém nebo nadzákladovém z cihel, tvárnic, příčkovek z cihel pálených na maltu vápennou nebo vápenocementovou plochy do 0,25 m2, tl. do 150 mm | kus | 25 |  | 0 | CS ÚRS 2023 02 |  | základní |  | 0 | 0 | 0 | 0.069 | 1.725 | 4 | K | 2 |  |  |  | ROZPOCET | 0 | 0 | 0 | 0 | 0 | 1 | 0 | 4 | -1412242375
| Online PSC |  | https://podminky.urs.cz/item/CS_URS_2023_02/971033431 | [14 empty] | Online PSC | 2
| VV |  | 13"1.PP |  | 13 | [12 empty] | VV | 2 | 2 | True | 0 | ROZPOCET
| VV |  | 6"1.NP |  | 6 | [12 empty] | VV | 2 | 2 | True | 0 | ROZPOCET
| VV |  | 6"2.NP |  | 6 | [12 empty] | VV | 2 | 2 | True | 0 | ROZPOCET
| VV |  | Součet |  | 25 | [12 empty] | VV | 2 | 4 | True | 1 | ROZPOCET
193 | K | 971033441 | Vybourání otvorů ve zdivu základovém nebo nadzákladovém z cihel, tvárnic, příčkovek z cihel pálených na maltu vápennou nebo vápenocementovou plochy do 0,25 m2, tl. do 300 mm | kus | 9 |  | 0 | CS ÚRS 2023 02 |  | základní |  | 0 | 0 | 0 | 0.138 | 1.242 | 4 | K | 2 |  |  |  | ROZPOCET | 0 | 0 | 0 | 0 | 0 | 1 | 0 | 4 | 1775140212
| Online PSC |  | https://podminky.urs.cz/item/CS_URS_2023_02/971033441 | [14 empty] | Online PSC | 2
| VV |  | 3"1.PP |  | 3 | [12 empty] | VV | 2 | 2 | True | 0 | ROZPOCET
| VV |  | 4"1.NP |  | 4 | [12 empty] | VV | 2 | 2 | True | 0 | ROZPOCET
| VV |  | 2"2.NP |  | 2 | [12 empty] | VV | 2 | 2 | True | 0 | ROZPOCET
| VV |  | Součet |  | 9 | [12 empty] | VV | 2 | 4 | True | 1 | ROZPOCET
194 | K | 971033451 | Vybourání otvorů ve zdivu základovém nebo nadzákladovém z cihel, tvárnic, příčkovek z cihel pálených na maltu vápennou nebo vápenocementovou plochy do 0,25 m2, tl. do 450 mm | kus | 2 |  | 0 | CS ÚRS 2023 02 |  | základní |  | 0 | 0 | 0 | 0.207 | 0.414 | 4 | K | 2 |  |  |  | ROZPOCET | 0 | 0 | 0 | 0 | 0 | 1 | 0 | 4 | -1719699831
| Online PSC |  | https://podminky.urs.cz/item/CS_URS_2023_02/971033451 | [14 empty] | Online PSC | 2
| VV |  | 2"1.NP |  | 2 | [12 empty] | VV | 2 | 2 | True | 0 | ROZPOCET
| VV |  | Součet |  | 2 | [12 empty] | VV | 2 | 4 | True | 1 | ROZPOCET
195 | K | 971033531 | Vybourání otvorů ve zdivu základovém nebo nadzákladovém z cihel, tvárnic, příčkovek z cihel pálených na maltu vápennou nebo vápenocementovou plochy do 1 m2, tl. do 150 mm | m2 | 1.393 |  | 0 | CS ÚRS 2023 02 |  | základní |  | 0 | 0 | 0 | 0.27 | 0.37611 | 4 | K | 2 |  |  |  | ROZPOCET | 0 | 0 | 0 | 0 | 0 | 1 | 0 | 4 | -315923568
| Online PSC |  | https://podminky.urs.cz/item/CS_URS_2023_02/971033531 | [14 empty] | Online PSC | 2
| VV |  | 0,81*0,66"1.PP |  | 0.535 | [12 empty] | VV | 2 | 2 | True | 0 | ROZPOCET
| VV |  | 0,65*0,65+1,025*0,425"1.NP |  | 0.858 | [12 empty] | VV | 2 | 2 | True | 0 | ROZPOCET
| VV |  | Součet |  | 1.393 | [12 empty] | VV | 2 | 4 | True | 1 | ROZPOCET
196 | K | 971033541 | Vybourání otvorů ve zdivu základovém nebo nadzákladovém z cihel, tvárnic, příčkovek z cihel pálených na maltu vápennou nebo vápenocementovou plochy do 1 m2, tl. do 300 mm | m3 | 0.12 |  | 0 | CS ÚRS 2023 02 |  | základní |  | 0 | 0 | 0 | 1.8 | 0.216 | 4 | K | 2 |  |  |  | ROZPOCET | 0 | 0 | 0 | 0 | 0 | 1 | 0 | 4 | -1585618169
| Online PSC |  | https://podminky.urs.cz/item/CS_URS_2023_02/971033541 | [14 empty] | Online PSC | 2
| VV |  | 1,2*0,415*0,24 |  | 0.12 | [12 empty] | VV | 2 | 2 | True | 0 | ROZPOCET
| VV |  | Součet |  | 0.12 | [12 empty] | VV | 2 | 4 | True | 1 | ROZPOCET
197 | K | 971052341 | Vybourání a prorážení otvorů v železobetonových příčkách a zdech základových nebo nadzákladových, plochy do 0,09 m2, tl. do 300 mm | kus | 3 |  | 0 | CS ÚRS 2023 02 |  | základní |  | 0 | 0 | 0 | 0.059 | 0.177 | 4 | K | 2 |  |  |  | ROZPOCET | 0 | 0 | 0 | 0 | 0 | 1 | 0 | 4 | -1777983413
| Online PSC |  | https://podminky.urs.cz/item/CS_URS_2023_02/971052341 | [14 empty] | Online PSC | 2
| VV |  | 3"1.PP |  | 3 | [12 empty] | VV | 2 | 2 | True | 0 | ROZPOCET
| VV |  | Součet |  | 3 | [12 empty] | VV | 2 | 4 | True | 1 | ROZPOCET
198 | K | 971052531 | Vybourání a prorážení otvorů v železobetonových příčkách a zdech základových nebo nadzákladových, plochy do 1 m2, tl. do 150 mm | m2 | 1.234 |  | 0 | CS ÚRS 2023 02 |  | základní |  | 0 | 0 | 0 | 0.365 | 0.45041 | 4 | K | 2 |  |  |  | ROZPOCET | 0 | 0 | 0 | 0 | 0 | 1 | 0 | 4 | -2096218768
| Online PSC |  | https://podminky.urs.cz/item/CS_URS_2023_02/971052531 | [14 empty] | Online PSC | 2
| VV |  | 0,625*0,525"1.PP |  | 0.328 | [12 empty] | VV | 2 | 2 | True | 0 | ROZPOCET
| VV |  | 0,725*0,625"1.NP |  | 0.453 | [12 empty] | VV | 2 | 2 | True | 0 | ROZPOCET
| VV |  | 0,725*0,625"2.NP |  | 0.453 | [12 empty] | VV | 2 | 2 | True | 0 | ROZPOCET
| VV |  | Součet |  | 1.234 | [12 empty] | VV | 2 | 4 | True | 1 | ROZPOCET
199 | K | 985611112 | Mikropilota pro zvýšení únosnosti základů průměru 100 mm | m | 184 |  | 0 | CS ÚRS 2023 02 |  | základní |  | 0 | 0.007 | 1.288 | 0 | 0 | 4 | K | 2 |  |  |  | ROZPOCET | 0 | 0 | 0 | 0 | 0 | 1 | 0 | 4 | 997807355
| Online PSC |  | https://podminky.urs.cz/item/CS_URS_2023_02/985611112 | [14 empty] | Online PSC | 2
| VV |  | 4*(22+24) |  | 184 | [12 empty] | VV | 2 | 2 | True | 0 | ROZPOCET
| VV |  | Součet |  | 184 | [12 empty] | VV | 2 | 4 | True | 1 | ROZPOCET
200 | K | 985611119 | Mikropilota pro zvýšení únosnosti základů Příplatek k cenám za práci ve stísněných prostorech | m | 184 |  | 0 | CS ÚRS 2023 02 |  | základní |  | 0 | 0 | 0 | 0 | 0 | 4 | K | 2 |  |  |  | ROZPOCET | 0 | 0 | 0 | 0 | 0 | 1 | 0 | 4 | 1628600301
| Online PSC |  | https://podminky.urs.cz/item/CS_URS_2023_02/985611119 | [14 empty] | Online PSC | 2
| VV |  | 4*(22+24) |  | 184 | [12 empty] | VV | 2 | 2 | True | 0 | ROZPOCET
| VV |  | Součet |  | 184 | [12 empty] | VV | 2 | 4 | True | 1 | ROZPOCET
201 | K | 773513111 | Ostatní práce vložení dilatace na připravený podklad a spáru (materiál ve specifikaci) lišta | m | 5.1 |  | 0 | CS ÚRS 2023 02 |  | základní |  | 0 | 0 | 0 | 0 | 0 | 16 | K | 2 |  |  |  | ROZPOCET | 0 | 0 | 0 | 0 | 0 | 1 | 0 | 16 | 1444955692
| Online PSC |  | https://podminky.urs.cz/item/CS_URS_2023_02/773513111 | [14 empty] | Online PSC | 2
202 | M | 56284510R | profil dilatační | m | 2.55 |  | 0 |  |  | základní |  | 0 | 5e-05 | 0.0001275 | 0 | 0 | 32 | M | 2 |  |  |  | ROZPOCET | 0 | 0 | 0 | 0 | 0 | 1 | 0 | 16 | -1674606806
| VV |  | 2,0+3,1 |  | 5.1 | [12 empty] | VV | 2 | 2 | True | 0 | ROZPOCET
| VV |  | Součet |  | 5.1 | [12 empty] | VV | 2 | 4 | True | 1 | ROZPOCET
| VV |  | 5,1*0,5 'Přepočtené koeficientem množství |  | 2.55 | [12 empty] | VV | 2 | 2 | False | 1 | ROZPOCET
| D | 997 | Přesun sutě |  |  |  | 0 |  |  |  |  | 0 |  | 0 |  | 0 | 1 | D | 1 |  |  |  | ROZPOCET | [6 empty] | 0
203 | K | 997013112 | Vnitrostaveništní doprava suti a vybouraných hmot vodorovně do 50 m svisle s použitím mechanizace pro budovy a haly výšky přes 6 do 9 m | t | 7.315 |  | 0 | CS ÚRS 2023 02 |  | základní |  | 0 | 0 | 0 | 0 | 0 | 4 | K | 2 |  |  |  | ROZPOCET | 0 | 0 | 0 | 0 | 0 | 1 | 0 | 4 | 654798459
| Online PSC |  | https://podminky.urs.cz/item/CS_URS_2023_02/997013112 | [14 empty] | Online PSC | 2
204 | K | 997013501 | Odvoz suti a vybouraných hmot na skládku nebo meziskládku se složením, na vzdálenost do 1 km | t | 7.315 |  | 0 | CS ÚRS 2023 02 |  | základní |  | 0 | 0 | 0 | 0 | 0 | 4 | K | 2 |  |  |  | ROZPOCET | 0 | 0 | 0 | 0 | 0 | 1 | 0 | 4 | 1695147196
| Online PSC |  | https://podminky.urs.cz/item/CS_URS_2023_02/997013501 | [14 empty] | Online PSC | 2
205 | K | 997013509 | Odvoz suti a vybouraných hmot na skládku nebo meziskládku se složením, na vzdálenost Příplatek k ceně za každý další i započatý 1 km přes 1 km | t | 138.985 |  | 0 | CS ÚRS 2023 02 |  | základní |  | 0 | 0 | 0 | 0 | 0 | 4 | K | 2 |  |  |  | ROZPOCET | 0 | 0 | 0 | 0 | 0 | 1 | 0 | 4 | -1750848588
| Online PSC |  | https://podminky.urs.cz/item/CS_URS_2023_02/997013509 | [14 empty] | Online PSC | 2
| VV |  | 7,315*19 'Přepočtené koeficientem množství |  | 138.985 | [12 empty] | VV | 2 | 2 | False | 1 | ROZPOCET
206 | K | 997013869 | Poplatek za uložení stavebního odpadu na recyklační skládce (skládkovné) ze směsí nebo oddělených frakcí betonu, cihel a keramických výrobků zatříděného do Katalogu odpadů pod kódem 17 01 07 | t | 7.481 |  | 0 | CS ÚRS 2023 02 |  | základní |  | 0 | 0 | 0 | 0 | 0 | 4 | K | 2 |  |  |  | ROZPOCET | 0 | 0 | 0 | 0 | 0 | 1 | 0 | 4 | -814908948
| Online PSC |  | https://podminky.urs.cz/item/CS_URS_2023_02/997013869 | [14 empty] | Online PSC | 2
| D | 998 | Přesun hmot |  |  |  | 0 |  |  |  |  | 0 |  | 0 |  | 0 | 1 | D | 1 |  |  |  | ROZPOCET | [6 empty] | 0
207 | K | 998012022 | Přesun hmot pro budovy občanské výstavby, bydlení, výrobu a služby s nosnou svislou konstrukcí monolitickou betonovou tyčovou nebo plošnou s jakýkoliv obvodovým pláštěm kromě vyzdívaného vodorovná dopravní vzdálenost do 100 m pro budovy výšky přes 6 do 12 m | t | 3514.017 |  | 0 | CS ÚRS 2023 02 |  | základní |  | 0 | 0 | 0 | 0 | 0 | 4 | K | 2 |  |  |  | ROZPOCET | 0 | 0 | 0 | 0 | 0 | 1 | 0 | 4 | -1169697921
| Online PSC |  | https://podminky.urs.cz/item/CS_URS_2023_02/998012022 | [14 empty] | Online PSC | 2
| D | PSV | Práce a dodávky PSV |  |  |  | 0 |  |  |  |  | 0 |  | 178.312 |  | 0.16571 | 2 | D | 0 |  |  |  | ROZPOCET | [6 empty] | 0
| D | 711 | Izolace proti vodě, vlhkosti a plynům |  |  |  | 0 |  |  |  |  | 0 |  | 22.4835 |  | 0 | 2 | D | 1 |  |  |  | ROZPOCET | [6 empty] | 0
208 | K | 711111001 | Provedení izolace proti zemní vlhkosti natěradly a tmely za studena na ploše vodorovné V nátěrem penetračním | m2 | 859.957 |  | 0 | CS ÚRS 2023 02 |  | základní |  | 0 | 0 | 0 | 0 | 0 | 16 | K | 2 |  |  |  | ROZPOCET | 0 | 0 | 0 | 0 | 0 | 1 | 0 | 16 | -123852604
| Online PSC |  | https://podminky.urs.cz/item/CS_URS_2023_02/711111001 | [14 empty] | Online PSC | 2
209 | M | 11163153 | emulze asfaltová penetrační | litr | 343.983 |  | 0 | CS ÚRS 2023 02 |  | základní |  | 0 | 0.001 | 0.34398 | 0 | 0 | 32 | M | 2 |  |  |  | ROZPOCET | 0 | 0 | 0 | 0 | 0 | 1 | 0 | 16 | 1122665966
| VV |  | 298,01"stávající budova |  | 298.01 | [12 empty] | VV | 2 | 2 | True | 0 | ROZPOCET
| VV |  | 1,44*14,40"mezi stávající a novou budovou |  | 20.736 | [12 empty] | VV | 2 | 2 | True | 0 | ROZPOCET
| VV |  | 17,10"rampa - krček |  | 17.1 | [12 empty] | VV | 2 | 2 | True | 0 | ROZPOCET
| VV |  | 503,18-3,5*4*0,5*5+3,5*0,583*4*5+0,77"nová budova |  | 509.76 | [12 empty] | VV | 2 | 2 | True | 0 | ROZPOCET
| VV |  | 1,31*4"anglické dvorky |  | 5.24 | [12 empty] | VV | 2 | 2 | True | 0 | ROZPOCET
| VV |  | 1,5*3,77"vstup |  | 5.655 | [12 empty] | VV | 2 | 2 | True | 0 | ROZPOCET
| VV |  | 0,72*1,2*4"anglické dvorky vnitřek |  | 3.456 | [12 empty] | VV | 2 | 2 | True | 0 | ROZPOCET
| VV |  | Součet |  | 859.957 | [12 empty] | VV | 2 | 4 | True | 1 | ROZPOCET
| VV |  | 859,957*0,4 'Přepočtené koeficientem množství |  | 343.983 | [12 empty] | VV | 2 | 2 | False | 1 | ROZPOCET
210 | K | 711112001 | Provedení izolace proti zemní vlhkosti natěradly a tmely za studena na ploše svislé S nátěrem penetračním | m2 | 551.18 |  | 0 | CS ÚRS 2023 02 |  | základní |  | 0 | 0 | 0 | 0 | 0 | 16 | K | 2 |  |  |  | ROZPOCET | 0 | 0 | 0 | 0 | 0 | 1 | 0 | 16 | 1120886645
| Online PSC |  | https://podminky.urs.cz/item/CS_URS_2023_02/711112001 | [14 empty] | Online PSC | 2
211 | M | 11163153 | emulze asfaltová penetrační | litr | 220.472 |  | 0 | CS ÚRS 2023 02 |  | základní |  | 0 | 0.001 | 0.22047 | 0 | 0 | 32 | M | 2 |  |  |  | ROZPOCET | 0 | 0 | 0 | 0 | 0 | 1 | 0 | 16 | 1877630741
| VV |  | 0,3*(11,06*2+13,520*2+7,860*2+13,360*2)"stávající budova |  | 27.48 | [12 empty] | VV | 2 | 2 | True | 0 | ROZPOCET
| VV |  | 0,4*(14,10)+0,3*(1,44*2+14,10)"mezi stávající a novou budovou |  | 10.734 | [12 empty] | VV | 2 | 2 | True | 0 | ROZPOCET
| VV |  | 0,85*(2,4*2+2,99*2)"výtahová šachta |  | 9.163 | [12 empty] | VV | 2 | 2 | True | 0 | ROZPOCET
| VV |  | 4,608*(36,20*2+13,9*2+1,44*2)"1.PP |  | 474.993 | [12 empty] | VV | 2 | 2 | True | 0 | ROZPOCET
| VV |  | 2,05*(0,67*2+1,5)*4"anglické dvorky |  | 23.288 | [12 empty] | VV | 2 | 2 | True | 0 | ROZPOCET
| VV |  | 0,135*(1,5*2+3,77)"vstup |  | 0.914 | [12 empty] | VV | 2 | 2 | True | 0 | ROZPOCET
| VV |  | 0,3*(0,72*2+1,2*2)*4"anglické dvorky vnitřek |  | 4.608 | [12 empty] | VV | 2 | 2 | True | 0 | ROZPOCET
| VV |  | Součet |  | 551.18 | [12 empty] | VV | 2 | 4 | True | 1 | ROZPOCET
| VV |  | 551,18*0,4 'Přepočtené koeficientem množství |  | 220.472 | [12 empty] | VV | 2 | 2 | False | 1 | ROZPOCET
212 | K | 711141559 | Provedení izolace proti zemní vlhkosti pásy přitavením NAIP na ploše vodorovné V | m2 | 1711.462 |  | 0 | CS ÚRS 2023 02 |  | základní |  | 0 | 0.0004 | 0.68458 | 0 | 0 | 16 | K | 2 |  |  |  | ROZPOCET | 0 | 0 | 0 | 0 | 0 | 1 | 0 | 16 | 2051999467
| Online PSC |  | https://podminky.urs.cz/item/CS_URS_2023_02/711141559 | [14 empty] | Online PSC | 2
213 | M | 62853004 | pás asfaltový natavitelný modifikovaný SBS s vložkou ze skleněné tkaniny a spalitelnou PE fólií nebo jemnozrnným minerálním posypem na horním povrchu tl 4,0mm | m2 | 1002.28 |  | 0 | CS ÚRS 2023 02 |  | základní |  | 0 | 0.0054 | 5.4123 | 0 | 0 | 32 | M | 2 |  |  |  | ROZPOCET | 0 | 0 | 0 | 0 | 0 | 1 | 0 | 16 | 1600532670
| VV |  | 298,01"stávající budova |  | 298.01 | [12 empty] | VV | 2 | 2 | True | 0 | ROZPOCET
| VV |  | 1,44*14,40"mezi stávající a novou budovou |  | 20.736 | [12 empty] | VV | 2 | 2 | True | 0 | ROZPOCET
| VV |  | 17,10"rampa - krček |  | 17.1 | [12 empty] | VV | 2 | 2 | True | 0 | ROZPOCET
| VV |  | 503,18-3,5*4*0,5*5+3,5*0,583*4*5+0,77"nová budova |  | 509.76 | [12 empty] | VV | 2 | 2 | True | 0 | ROZPOCET
| VV |  | 1,31*4"anglické dvorky |  | 5.24 | [12 empty] | VV | 2 | 2 | True | 0 | ROZPOCET
| VV |  | 1,5*3,77"vstup |  | 5.655 | [12 empty] | VV | 2 | 2 | True | 0 | ROZPOCET
| VV |  | 0,72*1,2*4"anglické dvorky vnitřek |  | 3.456 | [12 empty] | VV | 2 | 2 | True | 0 | ROZPOCET
| VV |  | Součet |  | 859.957 | [12 empty] | VV | 2 | 4 | True | 1 | ROZPOCET
| VV |  | 859,957*1,1655 'Přepočtené koeficientem množství |  | 1002.28 | [12 empty] | VV | 2 | 2 | False | 1 | ROZPOCET
214 | M | 62856011 | pás asfaltový natavitelný modifikovaný SBS s vložkou z hliníkové fólie s textilií a spalitelnou PE fólií nebo jemnozrnným minerálním posypem na horním povrchu tl 4,0mm | m2 | 998.252 |  | 0 | CS ÚRS 2023 02 |  | základní |  | 0 | 0.0047 | 4.6918 | 0 | 0 | 32 | M | 2 |  |  |  | ROZPOCET | 0 | 0 | 0 | 0 | 0 | 1 | 0 | 16 | 1239487960
| VV |  | 298,01"stávající budova |  | 298.01 | [12 empty] | VV | 2 | 2 | True | 0 | ROZPOCET
| VV |  | 1,44*14,40"mezi stávající a novou budovou |  | 20.736 | [12 empty] | VV | 2 | 2 | True | 0 | ROZPOCET
| VV |  | 17,10"rampa - krček |  | 17.1 | [12 empty] | VV | 2 | 2 | True | 0 | ROZPOCET
| VV |  | 503,18-3,5*4*0,5*5+3,5*0,583*4*5+0,77"nová budova |  | 509.76 | [12 empty] | VV | 2 | 2 | True | 0 | ROZPOCET
| VV |  | 1,31*4"anglické dvorky |  | 5.24 | [12 empty] | VV | 2 | 2 | True | 0 | ROZPOCET
| VV |  | 1,5*3,77"vstup |  | 5.655 | [12 empty] | VV | 2 | 2 | True | 0 | ROZPOCET
| VV |  | Součet |  | 856.501 | [12 empty] | VV | 2 | 4 | True | 1 | ROZPOCET
| VV |  | 856,501*1,1655 'Přepočtené koeficientem množství |  | 998.252 | [12 empty] | VV | 2 | 2 | False | 1 | ROZPOCET
215 | K | 711142559 | Provedení izolace proti zemní vlhkosti pásy přitavením NAIP na ploše svislé S | m2 | 1716.07 |  | 0 | CS ÚRS 2023 02 |  | základní |  | 0 | 0.0004 | 0.68643 | 0 | 0 | 16 | K | 2 |  |  |  | ROZPOCET | 0 | 0 | 0 | 0 | 0 | 1 | 0 | 16 | -853523722
| Online PSC |  | https://podminky.urs.cz/item/CS_URS_2023_02/711142559 | [14 empty] | Online PSC | 2
216 | M | 62853004 | pás asfaltový natavitelný modifikovaný SBS s vložkou ze skleněné tkaniny a spalitelnou PE fólií nebo jemnozrnným minerálním posypem na horním povrchu tl 4,0mm | m2 | 1002.725 |  | 0 | CS ÚRS 2023 02 |  | základní |  | 0 | 0.0054 | 5.4147 | 0 | 0 | 32 | M | 2 |  |  |  | ROZPOCET | 0 | 0 | 0 | 0 | 0 | 1 | 0 | 16 | 466794426
| VV |  | 298,01"stávající budova |  | 298.01 | [12 empty] | VV | 2 | 2 | True | 0 | ROZPOCET
| VV |  | 1,44*14,40"mezi stávající a novou budovou |  | 20.736 | [12 empty] | VV | 2 | 2 | True | 0 | ROZPOCET
| VV |  | 17,10"rampa - krček |  | 17.1 | [12 empty] | VV | 2 | 2 | True | 0 | ROZPOCET
| VV |  | 503,18-3,5*4*0,5*5+3,5*0,583*4*5"nová budova |  | 508.99 | [12 empty] | VV | 2 | 2 | True | 0 | ROZPOCET
| VV |  | 1,31*4"anglické dvorky |  | 5.24 | [12 empty] | VV | 2 | 2 | True | 0 | ROZPOCET
| VV |  | 1,5*3,77"vstup |  | 5.655 | [12 empty] | VV | 2 | 2 | True | 0 | ROZPOCET
| VV |  | 0,3*(0,72*2+1,2*2)*4"anglické dvorky vnitřek |  | 4.608 | [12 empty] | VV | 2 | 2 | True | 0 | ROZPOCET
| VV |  | Součet |  | 860.339 | [12 empty] | VV | 2 | 4 | True | 1 | ROZPOCET
| VV |  | 860,339*1,1655 'Přepočtené koeficientem množství |  | 1002.725 | [12 empty] | VV | 2 | 2 | False | 1 | ROZPOCET
217 | M | 62856011 | pás asfaltový natavitelný modifikovaný SBS s vložkou z hliníkové fólie s textilií a spalitelnou PE fólií nebo jemnozrnným minerálním posypem na horním povrchu tl 4,0mm | m2 | 997.354 |  | 0 | CS ÚRS 2023 02 |  | základní |  | 0 | 0.0047 | 4.6876 | 0 | 0 | 32 | M | 2 |  |  |  | ROZPOCET | 0 | 0 | 0 | 0 | 0 | 1 | 0 | 16 | 503490308
| VV |  | 298,01"stávající budova |  | 298.01 | [12 empty] | VV | 2 | 2 | True | 0 | ROZPOCET
| VV |  | 1,44*14,40"mezi stávající a novou budovou |  | 20.736 | [12 empty] | VV | 2 | 2 | True | 0 | ROZPOCET
| VV |  | 17,10"rampa - krček |  | 17.1 | [12 empty] | VV | 2 | 2 | True | 0 | ROZPOCET
| VV |  | 503,18-3,5*4*0,5*5+3,5*0,583*4*5"nová budova |  | 508.99 | [12 empty] | VV | 2 | 2 | True | 0 | ROZPOCET
| VV |  | 1,31*4"anglické dvorky |  | 5.24 | [12 empty] | VV | 2 | 2 | True | 0 | ROZPOCET
| VV |  | 1,5*3,77"vstup |  | 5.655 | [12 empty] | VV | 2 | 2 | True | 0 | ROZPOCET
| VV |  | Součet |  | 855.731 | [12 empty] | VV | 2 | 4 | True | 1 | ROZPOCET
| VV |  | 855,731*1,1655 'Přepočtené koeficientem množství |  | 997.354 | [12 empty] | VV | 2 | 2 | False | 1 | ROZPOCET
218 | K | 711161222 | Izolace proti zemní vlhkosti a beztlakové vodě nopovými fóliemi na ploše svislé S vrstva ochranná, odvětrávací a drenážní s nakašírovanou filtrační textilií výška nopku 8,0 mm, tl. fólie do 0,6 mm | m2 | 508.261 |  | 0 | CS ÚRS 2023 02 |  | základní |  | 0 | 0.00064 | 0.32529 | 0 | 0 | 16 | K | 2 |  |  |  | ROZPOCET | 0 | 0 | 0 | 0 | 0 | 1 | 0 | 16 | -1517936449
| Online PSC |  | https://podminky.urs.cz/item/CS_URS_2023_02/711161222 | [14 empty] | Online PSC | 2
| VV |  | 4,475*(37,760+14,140+36,440+1,424+13,605)-(1,2*0,75*4+1,3*1,0)"zateplení soklu, suterénu |  | 457.676 | [12 empty] | VV | 2 | 2 | True | 0 | ROZPOCET
| VV |  | 0,25*13,605"zateplení soklu, suterénu |  | 3.401 | [12 empty] | VV | 2 | 2 | True | 0 | ROZPOCET
| VV |  | 0,85*(2,4*2+2,990*2)"dojezd výtahu |  | 9.163 | [12 empty] | VV | 2 | 2 | True | 0 | ROZPOCET
| VV |  | 1,5*0,87*4"anglické dvorky |  | 5.22 | [12 empty] | VV | 2 | 2 | True | 0 | ROZPOCET
| VV |  | 1,97*(0,86*2+1,74)*4"anglické dvorky |  | 27.265 | [12 empty] | VV | 2 | 2 | True | 0 | ROZPOCET
| VV |  | 0,4*(0,86*2+1,74)*4"anglické dvorky |  | 5.536 | [12 empty] | VV | 2 | 2 | True | 0 | ROZPOCET
| VV |  | Součet |  | 508.261 | [12 empty] | VV | 2 | 4 | True | 1 | ROZPOCET
219 | K | 711161384 | Izolace proti zemní vlhkosti a beztlakové vodě nopovými fóliemi ostatní ukončení izolace provětrávací lištou | m | 102.18 |  | 0 | CS ÚRS 2023 02 |  | základní |  | 0 | 0.00016 | 0.016349 | 0 | 0 | 16 | K | 2 |  |  |  | ROZPOCET | 0 | 0 | 0 | 0 | 0 | 1 | 0 | 16 | -1532051236
| Online PSC |  | https://podminky.urs.cz/item/CS_URS_2023_02/711161384 | [14 empty] | Online PSC | 2
| VV |  | 37,76+14,14+36,440+4*(0,86*2+1,74) |  | 102.18 | [12 empty] | VV | 2 | 2 | True | 0 | ROZPOCET
| VV |  | Součet |  | 102.18 | [12 empty] | VV | 2 | 4 | True | 1 | ROZPOCET
220 | K | 998711202 | Přesun hmot pro izolace proti vodě, vlhkosti a plynům stanovený procentní sazbou (%) z ceny vodorovná dopravní vzdálenost do 50 m v objektech výšky přes 6 do 12 m | % |  |  | 0 | CS ÚRS 2023 02 |  | základní |  | 0 | 0 | 0 | 0 | 0 | 16 | K | 2 |  |  |  | ROZPOCET | 0 | 0 | 0 | 0 | 0 | 1 | 0 | 16 | -1714333723
| Online PSC |  | https://podminky.urs.cz/item/CS_URS_2023_02/998711202 | [14 empty] | Online PSC | 2
| D | 713 | Izolace tepelné |  |  |  | 0 |  |  |  |  | 0 |  | 28.1928 |  | 0 | 2 | D | 1 |  |  |  | ROZPOCET | [6 empty] | 0
221 | K | 713111111 | Montáž tepelné izolace stropů rohožemi, pásy, dílci, deskami, bloky (izolační materiál ve specifikaci) bez překrytí lepenkou kladenými volně | m2 | 2903.425 |  | 0 | CS ÚRS 2023 02 |  | základní |  | 0 | 0 | 0 | 0 | 0 | 16 | K | 2 |  |  |  | ROZPOCET | 0 | 0 | 0 | 0 | 0 | 1 | 0 | 16 | -1129088622
| Online PSC |  | https://podminky.urs.cz/item/CS_URS_2023_02/713111111 | [14 empty] | Online PSC | 2
222 | M | 63152137 | pás tepelně izolační univerzální λ=0,034-0,035 tl 180mm | m2 | 1373.783 |  | 0 | CS ÚRS 2023 02 |  | základní |  | 0 | 0.0054 | 7.4184 | 0 | 0 | 32 | M | 2 |  |  |  | ROZPOCET | 0 | 0 | 0 | 0 | 0 | 1 | 0 | 16 | -1323104274
| VV |  | 645,19*2"zateplení pod a mezi vazníky |  | 1290.38 | [12 empty] | VV | 2 | 2 | True | 0 | ROZPOCET
| VV |  | 8,175*2,2"rampa-krček |  | 17.985 | [12 empty] | VV | 2 | 2 | True | 0 | ROZPOCET
| VV |  | Součet |  | 1308.365 | [12 empty] | VV | 2 | 4 | True | 1 | ROZPOCET
| VV |  | 1308,365*1,05 'Přepočtené koeficientem množství |  | 1373.783 | [12 empty] | VV | 2 | 2 | False | 1 | ROZPOCET
223 | M | 63152134 | pás tepelně izolační univerzální λ=0,034-0,035 tl 120mm | m2 | 178.5 |  | 0 | CS ÚRS 2023 02 |  | základní |  | 0 | 0.0036 | 0.6426 | 0 | 0 | 32 | M | 2 |  |  |  | ROZPOCET | 0 | 0 | 0 | 0 | 0 | 1 | 0 | 16 | -326548284
| VV |  | 170"zateplení pod a mezi vazníky |  | 170 | [12 empty] | VV | 2 | 2 | True | 0 | ROZPOCET
| VV |  | Součet |  | 170 | [12 empty] | VV | 2 | 4 | True | 1 | ROZPOCET
| VV |  | 170*1,05 'Přepočtené koeficientem množství |  | 178.5 | [12 empty] | VV | 2 | 2 | False | 1 | ROZPOCET
224 | M | 63152133 | pás tepelně izolační univerzální λ=0,034-0,035 tl 100mm | m2 | 178.5 |  | 0 | CS ÚRS 2023 02 |  | základní |  | 0 | 0.0028 | 0.4998 | 0 | 0 | 32 | M | 2 |  |  |  | ROZPOCET | 0 | 0 | 0 | 0 | 0 | 1 | 0 | 16 | 992815338
| VV |  | 170"zateplení pod a mezi vazníky |  | 170 | [12 empty] | VV | 2 | 2 | True | 0 | ROZPOCET
| VV |  | Součet |  | 170 | [12 empty] | VV | 2 | 4 | True | 1 | ROZPOCET
| VV |  | 170*1,05 'Přepočtené koeficientem množství |  | 178.5 | [12 empty] | VV | 2 | 2 | False | 1 | ROZPOCET
225 | M | 63141182 | deska tepelně izolační minerální λ=0,035-0,038 tl 40mm | m2 | 22.218 |  | 0 | CS ÚRS 2023 02 |  | základní |  | 0 | 0.002 | 0.044436 | 0 | 0 | 32 | M | 2 |  |  |  | ROZPOCET | 0 | 0 | 0 | 0 | 0 | 1 | 0 | 16 | 274299686
| VV |  | "podhledy | [14 empty] | VV | 2 | 1 | True | 0 | ROZPOCET
| VV |  | "1.NP | [14 empty] | VV | 2 | 1 | True | 0 | ROZPOCET
| VV |  | 21,16"N-1.05 truhlárna sklad |  | 21.16 | [12 empty] | VV | 2 | 2 | True | 0 | ROZPOCET
| VV |  | Součet |  | 21.16 | [12 empty] | VV | 2 | 4 | True | 1 | ROZPOCET
| VV |  | 21,16*1,05 'Přepočtené koeficientem množství |  | 22.218 | [12 empty] | VV | 2 | 2 | False | 1 | ROZPOCET
226 | M | 63141184 | deska tepelně izolační minerální λ=0,035-0,038 tl 50mm | m2 | 15.12 |  | 0 | CS ÚRS 2023 02 |  | základní |  | 0 | 0.003 | 0.04536 | 0 | 0 | 32 | M | 2 |  |  |  | ROZPOCET | 0 | 0 | 0 | 0 | 0 | 1 | 0 | 16 | -995832844
| VV |  | "absorbéry | [14 empty] | VV | 2 | 1 | True | 0 | ROZPOCET
| VV |  | 4,8*1,2"N-2.13 odborná učebna - automatizace |  | 5.76 | [12 empty] | VV | 2 | 2 | True | 0 | ROZPOCET
| VV |  | 3,6*1,2+1,2*1,2"N-2.12 odborná učebna - elektro |  | 5.76 | [12 empty] | VV | 2 | 2 | True | 0 | ROZPOCET
| VV |  | 2,4*1,2"N-2.10 odborná učebna - měření |  | 2.88 | [12 empty] | VV | 2 | 2 | True | 0 | ROZPOCET
| VV |  | Součet |  | 14.4 | [12 empty] | VV | 2 | 4 | True | 1 | ROZPOCET
| VV |  | 14,4*1,05 'Přepočtené koeficientem množství |  | 15.12 | [12 empty] | VV | 2 | 2 | False | 1 | ROZPOCET
227 | M | 63141186 | deska tepelně izolační minerální λ=0,035-0,038 tl 80mm | m2 | 1280.475 |  | 0 | CS ÚRS 2023 02 |  | základní |  | 0 | 0.004 | 5.1219 | 0 | 0 | 32 | M | 2 |  |  |  | ROZPOCET | 0 | 0 | 0 | 0 | 0 | 1 | 0 | 16 | -1230373440
| VV |  | "podhledy | [14 empty] | VV | 2 | 1 | True | 0 | ROZPOCET
| VV |  | "1.NP | [14 empty] | VV | 2 | 1 | True | 0 | ROZPOCET
| VV |  | 74,36"1.24 CNC stroje |  | 74.36 | [12 empty] | VV | 2 | 2 | True | 0 | ROZPOCET
| VV |  | 37,54"1.25 odbodná učebna |  | 37.54 | [12 empty] | VV | 2 | 2 | True | 0 | ROZPOCET
| VV |  | 40,72"1.26 vrtačka |  | 40.72 | [12 empty] | VV | 2 | 2 | True | 0 | ROZPOCET
| VV |  | 71,28"N-1.03 truhlárna - ruční dílna |  | 71.28 | [12 empty] | VV | 2 | 2 | True | 0 | ROZPOCET
| VV |  | 76,11"N-1.04 truhlárna - strojní dílna |  | 76.11 | [12 empty] | VV | 2 | 2 | True | 0 | ROZPOCET
| VV |  | 140,32"N-1.06 zámečnická dílna |  | 140.32 | [12 empty] | VV | 2 | 2 | True | 0 | ROZPOCET
| VV |  | 23,94"N-1.06 zámečnická dílna |  | 23.94 | [12 empty] | VV | 2 | 2 | True | 0 | ROZPOCET
| VV |  | 21,32"N-1.07 svařovna |  | 21.32 | [12 empty] | VV | 2 | 2 | True | 0 | ROZPOCET
| VV |  | 19,93"N-1.08 brusírna |  | 19.93 | [12 empty] | VV | 2 | 2 | True | 0 | ROZPOCET
| VV |  | 24,97"N-1.10 výdejna |  | 24.97 | [12 empty] | VV | 2 | 2 | True | 0 | ROZPOCET
| VV |  | 109,36"N-1.11 soustružina |  | 109.36 | [12 empty] | VV | 2 | 2 | True | 0 | ROZPOCET
| VV |  | 154,81"N-1.12 frézárna |  | 154.81 | [12 empty] | VV | 2 | 2 | True | 0 | ROZPOCET
| VV |  | "2.NP | [14 empty] | VV | 2 | 1 | True | 0 | ROZPOCET
| VV |  | 39,28"N-2.09 denní místnost žáci |  | 39.28 | [12 empty] | VV | 2 | 2 | True | 0 | ROZPOCET
| VV |  | 65,53"N-2.10 odborná učebna - měření |  | 65.53 | [12 empty] | VV | 2 | 2 | True | 0 | ROZPOCET
| VV |  | 67,20"N-2.12 odbodná učebna - elektro |  | 67.2 | [12 empty] | VV | 2 | 2 | True | 0 | ROZPOCET
| VV |  | 87,99"N-2.13 odborná učebna - automatizace |  | 87.99 | [12 empty] | VV | 2 | 2 | True | 0 | ROZPOCET
| VV |  | 109,15"N-2.14 zámečnická dílna |  | 109.15 | [12 empty] | VV | 2 | 2 | True | 0 | ROZPOCET
| VV |  | 36,08"N-2.16 zázemí učitelé (sborovna) |  | 36.08 | [12 empty] | VV | 2 | 2 | True | 0 | ROZPOCET
| VV |  | 19,61"N-2.18 kancelář vedoucího |  | 19.61 | [12 empty] | VV | 2 | 2 | True | 0 | ROZPOCET
| VV |  | Součet |  | 1219.5 | [12 empty] | VV | 2 | 4 | True | 1 | ROZPOCET
| VV |  | 1219,5*1,05 'Přepočtené koeficientem množství |  | 1280.475 | [12 empty] | VV | 2 | 2 | False | 1 | ROZPOCET
228 | K | 713121111 | Montáž tepelné izolace podlah rohožemi, pásy, deskami, dílci, bloky (izolační materiál ve specifikaci) kladenými volně jednovrstvá | m2 | 2586.247 |  | 0 | CS ÚRS 2023 02 |  | základní |  | 0 | 0 | 0 | 0 | 0 | 16 | K | 2 |  |  |  | ROZPOCET | 0 | 0 | 0 | 0 | 0 | 1 | 0 | 16 | 1092598391
| Online PSC |  | https://podminky.urs.cz/item/CS_URS_2023_02/713121111 | [14 empty] | Online PSC | 2
229 | M | 63482265R | deska tepelně izolační z pěnového skla bez povrchové úpravy tl 50mm | m2 | 45.137 |  | 0 |  |  | základní |  | 0 | 0.0062 | 0.27985 | 0 | 0 | 32 | M | 2 |  |  |  | ROZPOCET | 0 | 0 | 0 | 0 | 0 | 1 | 0 | 16 | 858281910
| VV |  | 0,31*1,6"založení schodiště |  | 0.496 | [12 empty] | VV | 2 | 2 | True | 0 | ROZPOCET
| VV |  | 0,75*(13,3+0,1*2+17,66+0,1*5+3,76+10,2+0,1*4+10,57)-(1,3*1,0)"založení porobetonu |  | 41.143 | [12 empty] | VV | 2 | 2 | True | 0 | ROZPOCET
| VV |  | 0,15*(3,44+1,0+2,4+2,15)"založení porobetonu |  | 1.349 | [12 empty] | VV | 2 | 2 | True | 0 | ROZPOCET
| VV |  | Součet |  | 42.988 | [12 empty] | VV | 2 | 4 | True | 1 | ROZPOCET
| VV |  | 42,988*1,05 'Přepočtené koeficientem množství |  | 45.137 | [12 empty] | VV | 2 | 2 | False | 1 | ROZPOCET
230 | M | 28375908 | deska EPS 150 pro konstrukce s vysokým zatížením λ=0,035 tl 40mm | m2 | 6.729 |  | 0 | CS ÚRS 2023 02 |  | základní |  | 0 | 0.0012 | 0.0080748 | 0 | 0 | 32 | M | 2 |  |  |  | ROZPOCET | 0 | 0 | 0 | 0 | 0 | 1 | 0 | 16 | 100630666
| VV |  | 1,7*3,77"vstup |  | 6.409 | [12 empty] | VV | 2 | 2 | True | 0 | ROZPOCET
| VV |  | Součet |  | 6.409 | [12 empty] | VV | 2 | 4 | True | 1 | ROZPOCET
| VV |  | 6,409*1,05 'Přepočtené koeficientem množství |  | 6.729 | [12 empty] | VV | 2 | 2 | False | 1 | ROZPOCET
231 | M | 63141430 | deska tepelně izolační minerální plovoucích podlah λ=0,033-0,035 tl 20mm | m2 | 1170.183 |  | 0 | CS ÚRS 2023 02 |  | základní |  | 0 | 0.002 | 2.3404 | 0 | 0 | 32 | M | 2 |  |  |  | ROZPOCET | 0 | 0 | 0 | 0 | 0 | 1 | 0 | 16 | 197836110
| VV |  | "2.NP | [14 empty] | VV | 2 | 1 | True | 0 | ROZPOCET
| VV |  | 2*12,96"N-2.01 |  | 25.92 | [12 empty] | VV | 2 | 2 | True | 0 | ROZPOCET
| VV |  | 2*4,71"N-2.02 předsíň chlapci |  | 9.42 | [12 empty] | VV | 2 | 2 | True | 0 | ROZPOCET
| VV |  | 2*7,70"N-2.03 WC chlapci |  | 15.4 | [12 empty] | VV | 2 | 2 | True | 0 | ROZPOCET
| VV |  | 2*1,61"N-2.04 WC chlapci |  | 3.22 | [12 empty] | VV | 2 | 2 | True | 0 | ROZPOCET
| VV |  | 2*1,61"N-2.05 WC chlapci |  | 3.22 | [12 empty] | VV | 2 | 2 | True | 0 | ROZPOCET
| VV |  | 2*2,61"N-2.06 úklidová místnost |  | 5.22 | [12 empty] | VV | 2 | 2 | True | 0 | ROZPOCET
| VV |  | 2*1,87"N-2.07 předsíň WC dívky |  | 3.74 | [12 empty] | VV | 2 | 2 | True | 0 | ROZPOCET
| VV |  | 2*1,83"N-2.08 WC dívky |  | 3.66 | [12 empty] | VV | 2 | 2 | True | 0 | ROZPOCET
| VV |  | 2*39,28"N-2.09 denní místnost žáci |  | 78.56 | [12 empty] | VV | 2 | 2 | True | 0 | ROZPOCET
| VV |  | 2*65,53"N-2.10 odborná učebna - měření |  | 131.06 | [12 empty] | VV | 2 | 2 | True | 0 | ROZPOCET
| VV |  | 2*13,02"N-2.11 sklad el. pomůcek |  | 26.04 | [12 empty] | VV | 2 | 2 | True | 0 | ROZPOCET
| VV |  | 2*67,20"N-2.12 odbodná učebna - elektro |  | 134.4 | [12 empty] | VV | 2 | 2 | True | 0 | ROZPOCET
| VV |  | 2*87,99"N-2.13 odborná učebna - automatizace |  | 175.98 | [12 empty] | VV | 2 | 2 | True | 0 | ROZPOCET
| VV |  | 2*109,15"N-2.14 zámečnická dílna |  | 218.3 | [12 empty] | VV | 2 | 2 | True | 0 | ROZPOCET
| VV |  | 2*18,04"N-2.15 sklad pomůcek zám.dílny |  | 36.08 | [12 empty] | VV | 2 | 2 | True | 0 | ROZPOCET
| VV |  | 2*36,08"N-2.16 zázemí učitelé (sborovna) |  | 72.16 | [12 empty] | VV | 2 | 2 | True | 0 | ROZPOCET
| VV |  | 2*6,83"N-2.17 kuchyňka |  | 13.66 | [12 empty] | VV | 2 | 2 | True | 0 | ROZPOCET
| VV |  | 2*19,61"N-2.18 kancelář vedoucího |  | 39.22 | [12 empty] | VV | 2 | 2 | True | 0 | ROZPOCET
| VV |  | 2*42,77"N-2.19 chodba |  | 85.54 | [12 empty] | VV | 2 | 2 | True | 0 | ROZPOCET
| VV |  | 2*12,81"N-2.20 chodba |  | 25.62 | [12 empty] | VV | 2 | 2 | True | 0 | ROZPOCET
| VV |  | 2*1,74"N-2.21 přesíň WC |  | 3.48 | [12 empty] | VV | 2 | 2 | True | 0 | ROZPOCET
| VV |  | 2*2,28"N-2.22 WC učitelé |  | 4.56 | [12 empty] | VV | 2 | 2 | True | 0 | ROZPOCET
| VV |  | Součet |  | 1114.46 | [12 empty] | VV | 2 | 4 | True | 1 | ROZPOCET
| VV |  | 1114,46*1,05 'Přepočtené koeficientem množství |  | 1170.183 | [12 empty] | VV | 2 | 2 | False | 1 | ROZPOCET
232 | M | 28375914 | deska EPS 150 pro konstrukce s vysokým zatížením λ=0,035 tl 100mm | m2 | 554.757 |  | 0 | CS ÚRS 2023 02 |  | základní |  | 0 | 0.0029 | 1.6088 | 0 | 0 | 32 | M | 2 |  |  |  | ROZPOCET | 0 | 0 | 0 | 0 | 0 | 1 | 0 | 16 | -1902386796
| VV |  | "1.NP | [14 empty] | VV | 2 | 1 | True | 0 | ROZPOCET
| VV |  | 2*109,36"N-1.11 soustružina |  | 218.72 | [12 empty] | VV | 2 | 2 | True | 0 | ROZPOCET
| VV |  | 2*154,81"N-1.12 frézárna |  | 309.62 | [12 empty] | VV | 2 | 2 | True | 0 | ROZPOCET
| VV |  | Součet |  | 528.34 | [12 empty] | VV | 2 | 4 | True | 1 | ROZPOCET
| VV |  | 528,34*1,05 'Přepočtené koeficientem množství |  | 554.757 | [12 empty] | VV | 2 | 2 | False | 1 | ROZPOCET
233 | M | 63141434 | deska tepelně izolační minerální plovoucích podlah λ=0,033-0,035 tl 40mm | m2 | 435.593 |  | 0 | CS ÚRS 2023 02 |  | základní |  | 0 | 0.0045 | 1.9602 | 0 | 0 | 32 | M | 2 |  |  |  | ROZPOCET | 0 | 0 | 0 | 0 | 0 | 1 | 0 | 16 | -537492920
| VV |  | "1.NP | [14 empty] | VV | 2 | 1 | True | 0 | ROZPOCET
| VV |  | 15,50-3,0*3,0"N-1.01 zádveří |  | 6.5 | [12 empty] | VV | 2 | 2 | True | 0 | ROZPOCET
| VV |  | 15,95"N-1.02 chodba |  | 15.95 | [12 empty] | VV | 2 | 2 | True | 0 | ROZPOCET
| VV |  | 71,28"N-1.03 truhlárna - ruční dílna |  | 71.28 | [12 empty] | VV | 2 | 2 | True | 0 | ROZPOCET
| VV |  | 76,11"N-1.04 truhlárna - strojní dílna |  | 76.11 | [12 empty] | VV | 2 | 2 | True | 0 | ROZPOCET
| VV |  | 21,16"N-1.05 truhlárna sklad |  | 21.16 | [12 empty] | VV | 2 | 2 | True | 0 | ROZPOCET
| VV |  | 140,32"N-1.06 zámečnická dílna |  | 140.32 | [12 empty] | VV | 2 | 2 | True | 0 | ROZPOCET
| VV |  | 21,32"N-1.07 svařovna |  | 21.32 | [12 empty] | VV | 2 | 2 | True | 0 | ROZPOCET
| VV |  | 19,93"N-1.08 brusírna |  | 19.93 | [12 empty] | VV | 2 | 2 | True | 0 | ROZPOCET
| VV |  | 12,11"N-1.09 příruční sklad |  | 12.11 | [12 empty] | VV | 2 | 2 | True | 0 | ROZPOCET
| VV |  | 24,97"N-1.10 výdejna |  | 24.97 | [12 empty] | VV | 2 | 2 | True | 0 | ROZPOCET
| VV |  | 2,52"N-1.13 úklid |  | 2.52 | [12 empty] | VV | 2 | 2 | True | 0 | ROZPOCET
| VV |  | 1,40"N-1.14 předsíň |  | 1.4 | [12 empty] | VV | 2 | 2 | True | 0 | ROZPOCET
| VV |  | 1,28"N-1.15 WC učitelé |  | 1.28 | [12 empty] | VV | 2 | 2 | True | 0 | ROZPOCET
| VV |  | Součet |  | 414.85 | [12 empty] | VV | 2 | 4 | True | 1 | ROZPOCET
| VV |  | 414,85*1,05 'Přepočtené koeficientem množství |  | 435.593 | [12 empty] | VV | 2 | 2 | False | 1 | ROZPOCET
234 | M | 28375033 | deska EPS 150 pro konstrukce s vysokým zatížením λ=0,035 tl 150mm | m2 | 460.068 |  | 0 | CS ÚRS 2023 02 |  | základní |  | 0 | 0.0045 | 2.0703 | 0 | 0 | 32 | M | 2 |  |  |  | ROZPOCET | 0 | 0 | 0 | 0 | 0 | 1 | 0 | 16 | 1493565233
| VV |  | "1.PP | [14 empty] | VV | 2 | 1 | True | 0 | ROZPOCET
| VV |  | 23,21"N-S.01 chodba + schodiště |  | 23.21 | [12 empty] | VV | 2 | 2 | True | 0 | ROZPOCET
| VV |  | 145,46"N-S.02 sklad přířezů |  | 145.46 | [12 empty] | VV | 2 | 2 | True | 0 | ROZPOCET
| VV |  | 33,92"N-S.03 technická místnost VZT |  | 33.92 | [12 empty] | VV | 2 | 2 | True | 0 | ROZPOCET
| VV |  | 23,07"N-S.04 technická místnost vyt |  | 23.07 | [12 empty] | VV | 2 | 2 | True | 0 | ROZPOCET
| VV |  | 71,27"N-S.05 šatna chlapcí |  | 71.27 | [12 empty] | VV | 2 | 2 | True | 0 | ROZPOCET
| VV |  | 2,93"N-S.06 předsíň |  | 2.93 | [12 empty] | VV | 2 | 2 | True | 0 | ROZPOCET
| VV |  | 4,16"N-S.07 Wc invalidé |  | 4.16 | [12 empty] | VV | 2 | 2 | True | 0 | ROZPOCET
| VV |  | 3,21"N-S.08 předsíň WC chlapci |  | 3.21 | [12 empty] | VV | 2 | 2 | True | 0 | ROZPOCET
| VV |  | 8,93"N-S.09 WC chlapci |  | 8.93 | [12 empty] | VV | 2 | 2 | True | 0 | ROZPOCET
| VV |  | 1,60"N-S.10 WC chlapci |  | 1.6 | [12 empty] | VV | 2 | 2 | True | 0 | ROZPOCET
| VV |  | 30,77"N-S.11 umývárna chlapci + invalidé |  | 30.77 | [12 empty] | VV | 2 | 2 | True | 0 | ROZPOCET
| VV |  | 4,96"N-S.12 předsíň WC dívky |  | 4.96 | [12 empty] | VV | 2 | 2 | True | 0 | ROZPOCET
| VV |  | 1,69"N-S.13 WC dívky |  | 1.69 | [12 empty] | VV | 2 | 2 | True | 0 | ROZPOCET
| VV |  | 1,59"N-S.14 WC dívky |  | 1.59 | [12 empty] | VV | 2 | 2 | True | 0 | ROZPOCET
| VV |  | 3,11"N-S.15 předsíň WC chlapci |  | 3.11 | [12 empty] | VV | 2 | 2 | True | 0 | ROZPOCET
| VV |  | 5,11"N-S.16 WC chlapci |  | 5.11 | [12 empty] | VV | 2 | 2 | True | 0 | ROZPOCET
| VV |  | 1,74"N-S.17 WC chlapci |  | 1.74 | [12 empty] | VV | 2 | 2 | True | 0 | ROZPOCET
| VV |  | 1.73"N-S.18 WC chlapci |  | 1.73 | [12 empty] | VV | 2 | 2 | True | 0 | ROZPOCET
| VV |  | 3,93"N-S.19 hygienická kabinka dívky |  | 3.93 | [12 empty] | VV | 2 | 2 | True | 0 | ROZPOCET
| VV |  | 6,69"N-S.20 úklid |  | 6.69 | [12 empty] | VV | 2 | 2 | True | 0 | ROZPOCET
| VV |  | 8,75"N-S.21 šatna dívky + invalidé |  | 8.75 | [12 empty] | VV | 2 | 2 | True | 0 | ROZPOCET
| VV |  | 5,36"N-S.22 umývárna dívky + invalidé |  | 5.36 | [12 empty] | VV | 2 | 2 | True | 0 | ROZPOCET
| VV |  | 5,42"N-S.23 umývárna učitelé |  | 5.42 | [12 empty] | VV | 2 | 2 | True | 0 | ROZPOCET
| VV |  | 8,74"N-S.24 šatna učitelé |  | 8.74 | [12 empty] | VV | 2 | 2 | True | 0 | ROZPOCET
| VV |  | 3,31"N-S.25 výtahová šachta |  | 3.31 | [12 empty] | VV | 2 | 2 | True | 0 | ROZPOCET
| VV |  | 1,12"N-S.26 šachta VZT |  | 1.12 | [12 empty] | VV | 2 | 2 | True | 0 | ROZPOCET
| VV |  | 12,62"N-S.27 chodba |  | 12.62 | [12 empty] | VV | 2 | 2 | True | 0 | ROZPOCET
| VV |  | 9,66"N-S.28 chodba |  | 9.66 | [12 empty] | VV | 2 | 2 | True | 0 | ROZPOCET
| VV |  | 2,52"N-S.29 instalač. šachta |  | 2.52 | [12 empty] | VV | 2 | 2 | True | 0 | ROZPOCET
| VV |  | 1,58"N-S.30 WC učitelé |  | 1.58 | [12 empty] | VV | 2 | 2 | True | 0 | ROZPOCET
| VV |  | Součet |  | 438.16 | [12 empty] | VV | 2 | 4 | True | 1 | ROZPOCET
| VV |  | 438,16*1,05 'Přepočtené koeficientem množství |  | 460.068 | [12 empty] | VV | 2 | 2 | False | 1 | ROZPOCET
235 | M | 28375990 | deska EPS 150 pro konstrukce s vysokým zatížením λ=0,035 tl 140mm | m2 | 43.092 |  | 0 | CS ÚRS 2023 02 |  | základní |  | 0 | 0.00386 | 0.16634 | 0 | 0 | 32 | M | 2 |  |  |  | ROZPOCET | 0 | 0 | 0 | 0 | 0 | 1 | 0 | 16 | 2056164639
| VV |  | "1.NP | [14 empty] | VV | 2 | 1 | True | 0 | ROZPOCET
| VV |  | 23,94"N-1.06 zámečnická dílna |  | 23.94 | [12 empty] | VV | 2 | 2 | True | 0 | ROZPOCET
| VV |  | 17,10"rampa - krček |  | 17.1 | [12 empty] | VV | 2 | 2 | True | 0 | ROZPOCET
| VV |  | Součet |  | 41.04 | [12 empty] | VV | 2 | 4 | True | 1 | ROZPOCET
| VV |  | 41,04*1,05 'Přepočtené koeficientem množství |  | 43.092 | [12 empty] | VV | 2 | 2 | False | 1 | ROZPOCET
236 | K | 713131151 | Montáž tepelné izolace stěn rohožemi, pásy, deskami, dílci, bloky (izolační materiál ve specifikaci) vložením jednovrstvě | m2 | 45.365 |  | 0 | CS ÚRS 2023 02 |  | základní |  | 0 | 0 | 0 | 0 | 0 | 16 | K | 2 |  |  |  | ROZPOCET | 0 | 0 | 0 | 0 | 0 | 1 | 0 | 16 | -1073667329
| Online PSC |  | https://podminky.urs.cz/item/CS_URS_2023_02/713131151 | [14 empty] | Online PSC | 2
237 | M | 28376417 | deska XPS tl 50mm | m2 | 3.649 |  | 0 | CS ÚRS 2023 02 |  | základní |  | 0 | 0.0015 | 0.0054735 | 0 | 0 | 32 | M | 2 |  |  |  | ROZPOCET | 0 | 0 | 0 | 0 | 0 | 1 | 0 | 16 | 781649435
| VV |  | 0,55*4,5"dilatace |  | 2.475 | [12 empty] | VV | 2 | 2 | True | 0 | ROZPOCET
| VV |  | 0,50*2,0"dilatace |  | 1 | [12 empty] | VV | 2 | 2 | True | 0 | ROZPOCET
| VV |  | Součet |  | 3.475 | [12 empty] | VV | 2 | 4 | True | 1 | ROZPOCET
| VV |  | 3,475*1,05 'Přepočtené koeficientem množství |  | 3.649 | [12 empty] | VV | 2 | 2 | False | 1 | ROZPOCET
238 | M | 28376414 | deska XPS tl 20mm | m2 | 43.985 |  | 0 | CS ÚRS 2023 02 |  | základní |  | 0 | 0.0006 | 0.026391 | 0 | 0 | 32 | M | 2 |  |  |  | ROZPOCET | 0 | 0 | 0 | 0 | 0 | 1 | 0 | 16 | 1125433931
| VV |  | "dilatace | [14 empty] | VV | 2 | 1 | True | 0 | ROZPOCET
| VV |  | 1,42*22,475+(0,25+0,34)*13,90 |  | 40.116 | [12 empty] | VV | 2 | 2 | True | 0 | ROZPOCET
| VV |  | 0,2*(3,37+2,75+2,75) |  | 1.774 | [12 empty] | VV | 2 | 2 | True | 0 | ROZPOCET
| VV |  | Součet |  | 41.89 | [12 empty] | VV | 2 | 4 | True | 1 | ROZPOCET
| VV |  | 41,89*1,05 'Přepočtené koeficientem množství |  | 43.985 | [12 empty] | VV | 2 | 2 | False | 1 | ROZPOCET
239 | K | 713131241 | Montáž tepelné izolace stěn rohožemi, pásy, deskami, dílci, bloky (izolační materiál ve specifikaci) lepením celoplošně s mechanickým kotvením, tloušťky izolace do 100 mm | m2 | 53.421 |  | 0 | CS ÚRS 2023 02 |  | základní |  | 0 | 0.00612 | 0.32694 | 0 | 0 | 16 | K | 2 |  |  |  | ROZPOCET | 0 | 0 | 0 | 0 | 0 | 1 | 0 | 16 | -1772099107
| Online PSC |  | https://podminky.urs.cz/item/CS_URS_2023_02/713131241 | [14 empty] | Online PSC | 2
240 | M | 28376416 | deska XPS hrana polodrážková a hladký povrch 300kPA tl 40mm | m2 | 5.813 |  | 0 | CS ÚRS 2023 02 |  | základní |  | 0 | 0.0012 | 0.0069756 | 0 | 0 | 32 | M | 2 |  |  |  | ROZPOCET | 0 | 0 | 0 | 0 | 0 | 1 | 0 | 16 | -1084283266
| VV |  | 0,4*(0,86*2+1,74)*4"anglické dvorky |  | 5.536 | [12 empty] | VV | 2 | 2 | True | 0 | ROZPOCET
| VV |  | Součet |  | 5.536 | [12 empty] | VV | 2 | 4 | True | 1 | ROZPOCET
| VV |  | 5,536*1,05 'Přepočtené koeficientem množství |  | 5.813 | [12 empty] | VV | 2 | 2 | False | 1 | ROZPOCET
241 | M | 28376421 | deska XPS hrana polodrážková a hladký povrch 300kPA tl 80mm | m2 | 34.109 |  | 0 | CS ÚRS 2023 02 |  | základní |  | 0 | 0.0024 | 0.081862 | 0 | 0 | 32 | M | 2 |  |  |  | ROZPOCET | 0 | 0 | 0 | 0 | 0 | 1 | 0 | 16 | -1532822930
| VV |  | 1,5*0,87*4"anglické dvorky |  | 5.22 | [12 empty] | VV | 2 | 2 | True | 0 | ROZPOCET
| VV |  | 1,97*(0,86*2+1,74)*4"anglické dvorky |  | 27.265 | [12 empty] | VV | 2 | 2 | True | 0 | ROZPOCET
| VV |  | Součet |  | 32.485 | [12 empty] | VV | 2 | 4 | True | 1 | ROZPOCET
| VV |  | 32,485*1,05 'Přepočtené koeficientem množství |  | 34.109 | [12 empty] | VV | 2 | 2 | False | 1 | ROZPOCET
242 | M | 28376076 | deska EPS grafitová fasádní λ=0,030-0,031 tl 100mm | m2 | 16.17 |  | 0 | CS ÚRS 2023 02 |  | základní |  | 0 | 0.0015 | 0.024255 | 0 | 0 | 32 | M | 2 |  |  |  | ROZPOCET | 0 | 0 | 0 | 0 | 0 | 1 | 0 | 16 | -1298050963
| VV |  | 15,40"nad střechou doteplení 140mm stěny |  | 15.4 | [12 empty] | VV | 2 | 2 | True | 0 | ROZPOCET
| VV |  | Součet |  | 15.4 | [12 empty] | VV | 2 | 4 | True | 1 | ROZPOCET
| VV |  | 15,4*1,05 'Přepočtené koeficientem množství |  | 16.17 | [12 empty] | VV | 2 | 2 | False | 1 | ROZPOCET
243 | K | 713131242 | Montáž tepelné izolace stěn rohožemi, pásy, deskami, dílci, bloky (izolační materiál ve specifikaci) lepením celoplošně s mechanickým kotvením, tloušťky izolace přes 100 do 140 mm | m2 | 470.24 |  | 0 | CS ÚRS 2023 02 |  | základní |  | 0 | 0.00624 | 2.9343 | 0 | 0 | 16 | K | 2 |  |  |  | ROZPOCET | 0 | 0 | 0 | 0 | 0 | 1 | 0 | 16 | -292457904
| Online PSC |  | https://podminky.urs.cz/item/CS_URS_2023_02/713131242 | [14 empty] | Online PSC | 2
244 | M | 28376423 | deska XPS hrana polodrážková a hladký povrch 300kPA tl 120mm | m2 | 493.752 |  | 0 | CS ÚRS 2023 02 |  | základní |  | 0 | 0.0036 | 1.7775 | 0 | 0 | 32 | M | 2 |  |  |  | ROZPOCET | 0 | 0 | 0 | 0 | 0 | 1 | 0 | 16 | 1339816839
| VV |  | 4,475*(37,760+14,140+36,440+1,424+13,605)-(1,2*0,75*4+1,3*1,0)"zateplení soklu, suterénu |  | 457.676 | [12 empty] | VV | 2 | 2 | True | 0 | ROZPOCET
| VV |  | 0,25*13,605"zateplení soklu, suterénu |  | 3.401 | [12 empty] | VV | 2 | 2 | True | 0 | ROZPOCET
| VV |  | 0,85*(2,4*2+2,990*2)"dojezd výtahu |  | 9.163 | [12 empty] | VV | 2 | 2 | True | 0 | ROZPOCET
| VV |  | Součet |  | 470.24 | [12 empty] | VV | 2 | 4 | True | 1 | ROZPOCET
| VV |  | 470,24*1,05 'Přepočtené koeficientem množství |  | 493.752 | [12 empty] | VV | 2 | 2 | False | 1 | ROZPOCET
245 | K | 713191132 | Montáž tepelné izolace stavebních konstrukcí - doplňky a konstrukční součásti podlah, stropů vrchem nebo střech překrytím fólií separační z PE | m2 | 1721.859 |  | 0 | CS ÚRS 2023 02 |  | základní |  | 0 | 0 | 0 | 0 | 0 | 16 | K | 2 |  |  |  | ROZPOCET | 0 | 0 | 0 | 0 | 0 | 1 | 0 | 16 | -830513891
| Online PSC |  | https://podminky.urs.cz/item/CS_URS_2023_02/713191132 | [14 empty] | Online PSC | 2
246 | M | 28329042 | fólie PE separační či ochranná tl 0,2mm | m2 | 2006.827 |  | 0 | CS ÚRS 2023 02 |  | základní |  | 0 | 0.0004 | 0.80273 | 0 | 0 | 32 | M | 2 |  |  |  | ROZPOCET | 0 | 0 | 0 | 0 | 0 | 1 | 0 | 16 | -741010892
| VV |  | "1.PP | [14 empty] | VV | 2 | 1 | True | 0 | ROZPOCET
| VV |  | 23,21"N-S.01 chodba + schodiště |  | 23.21 | [12 empty] | VV | 2 | 2 | True | 0 | ROZPOCET
| VV |  | 145,46"N-S.02 sklad přířezů |  | 145.46 | [12 empty] | VV | 2 | 2 | True | 0 | ROZPOCET
| VV |  | 33,92"N-S.03 technická místnost VZT |  | 33.92 | [12 empty] | VV | 2 | 2 | True | 0 | ROZPOCET
| VV |  | 23,07"N-S.04 technická místnost vyt |  | 23.07 | [12 empty] | VV | 2 | 2 | True | 0 | ROZPOCET
| VV |  | 71,27"N-S.05 šatna chlapcí |  | 71.27 | [12 empty] | VV | 2 | 2 | True | 0 | ROZPOCET
| VV |  | 2,93"N-S.06 předsíň |  | 2.93 | [12 empty] | VV | 2 | 2 | True | 0 | ROZPOCET
| VV |  | 4,16"N-S.07 Wc invalidé |  | 4.16 | [12 empty] | VV | 2 | 2 | True | 0 | ROZPOCET
| VV |  | 3,21"N-S.08 předsíň WC chlapci |  | 3.21 | [12 empty] | VV | 2 | 2 | True | 0 | ROZPOCET
| VV |  | 8,93"N-S.09 WC chlapci |  | 8.93 | [12 empty] | VV | 2 | 2 | True | 0 | ROZPOCET
| VV |  | 1,60"N-S.10 WC chlapci |  | 1.6 | [12 empty] | VV | 2 | 2 | True | 0 | ROZPOCET
| VV |  | 30,77"N-S.11 umývárna chlapci + invalidé |  | 30.77 | [12 empty] | VV | 2 | 2 | True | 0 | ROZPOCET
| VV |  | 4,96"N-S.12 předsíň WC dívky |  | 4.96 | [12 empty] | VV | 2 | 2 | True | 0 | ROZPOCET
| VV |  | 1,69"N-S.13 WC dívky |  | 1.69 | [12 empty] | VV | 2 | 2 | True | 0 | ROZPOCET
| VV |  | 1,59"N-S.14 WC dívky |  | 1.59 | [12 empty] | VV | 2 | 2 | True | 0 | ROZPOCET
| VV |  | 3,11"N-S.15 předsíň WC chlapci |  | 3.11 | [12 empty] | VV | 2 | 2 | True | 0 | ROZPOCET
| VV |  | 5,11"N-S.16 WC chlapci |  | 5.11 | [12 empty] | VV | 2 | 2 | True | 0 | ROZPOCET
| VV |  | 1,74"N-S.17 WC chlapci |  | 1.74 | [12 empty] | VV | 2 | 2 | True | 0 | ROZPOCET
| VV |  | 1.73"N-S.18 WC chlapci |  | 1.73 | [12 empty] | VV | 2 | 2 | True | 0 | ROZPOCET
| VV |  | 3,93"N-S.19 hygienická kabinka dívky |  | 3.93 | [12 empty] | VV | 2 | 2 | True | 0 | ROZPOCET
| VV |  | 6,69"N-S.20 úklid |  | 6.69 | [12 empty] | VV | 2 | 2 | True | 0 | ROZPOCET
| VV |  | 8,75"N-S.21 šatna dívky + invalidé |  | 8.75 | [12 empty] | VV | 2 | 2 | True | 0 | ROZPOCET
| VV |  | 5,36"N-S.22 umývárna dívky + invalidé |  | 5.36 | [12 empty] | VV | 2 | 2 | True | 0 | ROZPOCET
| VV |  | 5,42"N-S.23 umývárna učitelé |  | 5.42 | [12 empty] | VV | 2 | 2 | True | 0 | ROZPOCET
| VV |  | 8,74"N-S.24 šatna učitelé |  | 8.74 | [12 empty] | VV | 2 | 2 | True | 0 | ROZPOCET
| VV |  | 3,31"N-S.25 výtahová šachta |  | 3.31 | [12 empty] | VV | 2 | 2 | True | 0 | ROZPOCET
| VV |  | 1,12"N-S.26 šachta VZT |  | 1.12 | [12 empty] | VV | 2 | 2 | True | 0 | ROZPOCET
| VV |  | 12,62"N-S.27 chodba |  | 12.62 | [12 empty] | VV | 2 | 2 | True | 0 | ROZPOCET
| VV |  | 9,66"N-S.28 chodba |  | 9.66 | [12 empty] | VV | 2 | 2 | True | 0 | ROZPOCET
| VV |  | 2,52"N-S.29 instalač. šachta |  | 2.52 | [12 empty] | VV | 2 | 2 | True | 0 | ROZPOCET
| VV |  | 1,58"N-S.30 WC učitelé |  | 1.58 | [12 empty] | VV | 2 | 2 | True | 0 | ROZPOCET
| VV |  | "1.NP | [14 empty] | VV | 2 | 1 | True | 0 | ROZPOCET
| VV |  | 1,7*3,77"vstup |  | 6.409 | [12 empty] | VV | 2 | 2 | True | 0 | ROZPOCET
| VV |  | 15,50-3,0*3,0"N-1.01 zádveří |  | 6.5 | [12 empty] | VV | 2 | 2 | True | 0 | ROZPOCET
| VV |  | 15,95"N-1.02 chodba |  | 15.95 | [12 empty] | VV | 2 | 2 | True | 0 | ROZPOCET
| VV |  | 71,28"N-1.03 truhlárna - ruční dílna |  | 71.28 | [12 empty] | VV | 2 | 2 | True | 0 | ROZPOCET
| VV |  | 76,11"N-1.04 truhlárna - strojní dílna |  | 76.11 | [12 empty] | VV | 2 | 2 | True | 0 | ROZPOCET
| VV |  | 21,16"N-1.05 truhlárna sklad |  | 21.16 | [12 empty] | VV | 2 | 2 | True | 0 | ROZPOCET
| VV |  | 140,32"N-1.06 zámečnická dílna |  | 140.32 | [12 empty] | VV | 2 | 2 | True | 0 | ROZPOCET
| VV |  | 23,94"N-1.06 zámečnická dílna |  | 23.94 | [12 empty] | VV | 2 | 2 | True | 0 | ROZPOCET
| VV |  | 21,32"N-1.07 svařovna |  | 21.32 | [12 empty] | VV | 2 | 2 | True | 0 | ROZPOCET
| VV |  | 19,93"N-1.08 brusírna |  | 19.93 | [12 empty] | VV | 2 | 2 | True | 0 | ROZPOCET
| VV |  | 12,11"N-1.09 příruční sklad |  | 12.11 | [12 empty] | VV | 2 | 2 | True | 0 | ROZPOCET
| VV |  | 24,97"N-1.10 výdejna |  | 24.97 | [12 empty] | VV | 2 | 2 | True | 0 | ROZPOCET
| VV |  | 109,36"N-1.11 soustružina |  | 109.36 | [12 empty] | VV | 2 | 2 | True | 0 | ROZPOCET
| VV |  | 154,81"N-1.12 frézárna |  | 154.81 | [12 empty] | VV | 2 | 2 | True | 0 | ROZPOCET
| VV |  | 2,52"N-1.13 úklid |  | 2.52 | [12 empty] | VV | 2 | 2 | True | 0 | ROZPOCET
| VV |  | 1,40"N-1.14 předsíň |  | 1.4 | [12 empty] | VV | 2 | 2 | True | 0 | ROZPOCET
| VV |  | 1,28"N-1.15 WC učitelé |  | 1.28 | [12 empty] | VV | 2 | 2 | True | 0 | ROZPOCET
| VV |  | 17,10"rampa - krček |  | 17.1 | [12 empty] | VV | 2 | 2 | True | 0 | ROZPOCET
| VV |  | "2.NP | [14 empty] | VV | 2 | 1 | True | 0 | ROZPOCET
| VV |  | 12,96"N-2.01chodba |  | 12.96 | [12 empty] | VV | 2 | 2 | True | 0 | ROZPOCET
| VV |  | 4,71"N-2.02 předsíň chlapci |  | 4.71 | [12 empty] | VV | 2 | 2 | True | 0 | ROZPOCET
| VV |  | 7,70"N-2.03 WC chlapci |  | 7.7 | [12 empty] | VV | 2 | 2 | True | 0 | ROZPOCET
| VV |  | 1,61"N-2.04 WC chlapci |  | 1.61 | [12 empty] | VV | 2 | 2 | True | 0 | ROZPOCET
| VV |  | 1,61"N-2.05 WC chlapci |  | 1.61 | [12 empty] | VV | 2 | 2 | True | 0 | ROZPOCET
| VV |  | 2,61"N-2.06 úklidová místnost |  | 2.61 | [12 empty] | VV | 2 | 2 | True | 0 | ROZPOCET
| VV |  | 1,87"N-2.07 předsíň WC dívky |  | 1.87 | [12 empty] | VV | 2 | 2 | True | 0 | ROZPOCET
| VV |  | 1,83"N-2.08 WC dívky |  | 1.83 | [12 empty] | VV | 2 | 2 | True | 0 | ROZPOCET
| VV |  | 39,28"N-2.09 denní místnost žáci |  | 39.28 | [12 empty] | VV | 2 | 2 | True | 0 | ROZPOCET
| VV |  | 65,53"N-2.10 odborná učebna - měření |  | 65.53 | [12 empty] | VV | 2 | 2 | True | 0 | ROZPOCET
| VV |  | 13,02"N-2.11 sklad el. pomůcek |  | 13.02 | [12 empty] | VV | 2 | 2 | True | 0 | ROZPOCET
| VV |  | 67,20"N-2.12 odbodná učebna - elektro |  | 67.2 | [12 empty] | VV | 2 | 2 | True | 0 | ROZPOCET
| VV |  | 87,99"N-2.13 odborná učebna - automatizace |  | 87.99 | [12 empty] | VV | 2 | 2 | True | 0 | ROZPOCET
| VV |  | 109,15"N-2.14 zámečnická dílna |  | 109.15 | [12 empty] | VV | 2 | 2 | True | 0 | ROZPOCET
| VV |  | 18,04"N-2.15 sklad pomůcek zám.dílny |  | 18.04 | [12 empty] | VV | 2 | 2 | True | 0 | ROZPOCET
| VV |  | 36,08"N-2.16 zázemí učitelé (sborovna) |  | 36.08 | [12 empty] | VV | 2 | 2 | True | 0 | ROZPOCET
| VV |  | 6,83"N-2.17 kuchyňka |  | 6.83 | [12 empty] | VV | 2 | 2 | True | 0 | ROZPOCET
| VV |  | 19,61"N-2.18 kancelář vedoucího |  | 19.61 | [12 empty] | VV | 2 | 2 | True | 0 | ROZPOCET
| VV |  | 42,77"N-2.19 chodba |  | 42.77 | [12 empty] | VV | 2 | 2 | True | 0 | ROZPOCET
| VV |  | 12,81"N-2.20 chodba |  | 12.81 | [12 empty] | VV | 2 | 2 | True | 0 | ROZPOCET
| VV |  | 1,74"N-2.21 přesíň WC |  | 1.74 | [12 empty] | VV | 2 | 2 | True | 0 | ROZPOCET
| VV |  | 2,28"N-2.22 WC učitelé |  | 2.28 | [12 empty] | VV | 2 | 2 | True | 0 | ROZPOCET
| VV |  | Součet |  | 1721.859 | [12 empty] | VV | 2 | 4 | True | 1 | ROZPOCET
| VV |  | 1721,859*1,1655 'Přepočtené koeficientem množství |  | 2006.827 | [12 empty] | VV | 2 | 2 | False | 1 | ROZPOCET
247 | K | 998713202 | Přesun hmot pro izolace tepelné stanovený procentní sazbou (%) z ceny vodorovná dopravní vzdálenost do 50 m v objektech výšky přes 6 do 12 m | % |  |  | 0 | CS ÚRS 2023 02 |  | základní |  | 0 | 0 | 0 | 0 | 0 | 16 | K | 2 |  |  |  | ROZPOCET | 0 | 0 | 0 | 0 | 0 | 1 | 0 | 16 | 1756115335
| Online PSC |  | https://podminky.urs.cz/item/CS_URS_2023_02/998713202 | [14 empty] | Online PSC | 2
| D | 721 | Zdravotechnika - vnitřní kanalizace |  |  |  | 0 |  |  |  |  | 0 |  | 0.0003 |  | 0 | 2 | D | 1 |  |  |  | ROZPOCET | [6 empty] | 0
248 | K | 721219128 | Odtokové sprchové žlaby montáž odtokových sprchových žlabů ostatních typů délky do 1050 mm | kus | 2 |  | 0 | CS ÚRS 2023 02 |  | základní |  | 0 | 0.00015 | 0.0003 | 0 | 0 | 16 | K | 2 |  |  |  | ROZPOCET | 0 | 0 | 0 | 0 | 0 | 1 | 0 | 16 | -581168492
| Online PSC |  | https://podminky.urs.cz/item/CS_URS_2023_02/721219128 | [14 empty] | Online PSC | 2
249 | M | 721000R01 | Odtokový žlab rohový včetně roštu a sifonu | kus | 2 |  | 0 |  |  | základní |  | 0 | 0 | 0 | 0 | 0 | 32 | M | 2 |  |  |  | ROZPOCET | 0 | 0 | 0 | 0 | 0 | 1 | 0 | 16 | -92207554
| VV |  | 2"SA/03.2 |  | 2 | [12 empty] | VV | 2 | 2 | True | 0 | ROZPOCET
| VV |  | Součet |  | 2 | [12 empty] | VV | 2 | 4 | True | 1 | ROZPOCET
250 | K | 998721202 | Přesun hmot pro vnitřní kanalizace stanovený procentní sazbou (%) z ceny vodorovná dopravní vzdálenost do 50 m v objektech výšky přes 6 do 12 m | % |  |  | 0 | CS ÚRS 2023 02 |  | základní |  | 0 | 0 | 0 | 0 | 0 | 16 | K | 2 |  |  |  | ROZPOCET | 0 | 0 | 0 | 0 | 0 | 1 | 0 | 16 | 200341602
| Online PSC |  | https://podminky.urs.cz/item/CS_URS_2023_02/998721202 | [14 empty] | Online PSC | 2
| D | 722 | Zdravotechnika - vnitřní vodovod |  |  |  | 0 |  |  |  |  | 0 |  | 0.1168 |  | 0 | 2 | D | 1 |  |  |  | ROZPOCET | [6 empty] | 0
251 | K | 722250133 | Požární příslušenství a armatury hydrantový systém s tvarově stálou hadicí celoplechový D 25 x 30 m | soubor | 4 |  | 0 | CS ÚRS 2023 02 |  | základní |  | 0 | 0.0292 | 0.1168 | 0 | 0 | 16 | K | 2 |  |  |  | ROZPOCET | 0 | 0 | 0 | 0 | 0 | 1 | 0 | 16 | 1500979818
| Online PSC |  | https://podminky.urs.cz/item/CS_URS_2023_02/722250133 | [14 empty] | Online PSC | 2
| VV |  | 4"OS/09 |  | 4 | [12 empty] | VV | 2 | 2 | True | 0 | ROZPOCET
| VV |  | Součet |  | 4 | [12 empty] | VV | 2 | 4 | True | 1 | ROZPOCET
252 | K | 998722202 | Přesun hmot pro vnitřní vodovod stanovený procentní sazbou (%) z ceny vodorovná dopravní vzdálenost do 50 m v objektech výšky přes 6 do 12 m | % |  |  | 0 | CS ÚRS 2023 02 |  | základní |  | 0 | 0 | 0 | 0 | 0 | 16 | K | 2 |  |  |  | ROZPOCET | 0 | 0 | 0 | 0 | 0 | 1 | 0 | 16 | 1620872687
| Online PSC |  | https://podminky.urs.cz/item/CS_URS_2023_02/998722202 | [14 empty] | Online PSC | 2
| D | 725 | Zdravotechnika - zařizovací předměty |  |  |  | 0 |  |  |  |  | 0 |  | 1.4719 |  | 0 | 2 | D | 1 |  |  |  | ROZPOCET | [6 empty] | 0
253 | K | 725112022 | Zařízení záchodů klozety keramické závěsné na nosné stěny s hlubokým splachováním odpad vodorovný | soubor | 12 |  | 0 | CS ÚRS 2023 02 |  | základní |  | 0 | 0.01697 | 0.20364 | 0 | 0 | 16 | K | 2 |  |  |  | ROZPOCET | 0 | 0 | 0 | 0 | 0 | 1 | 0 | 16 | 1110011803
| Online PSC |  | https://podminky.urs.cz/item/CS_URS_2023_02/725112022 | [14 empty] | Online PSC | 2
| VV |  | "včetně sedátka | [14 empty] | VV | 2 | 1 | True | 0 | ROZPOCET
| VV |  | 7+1+4"SA/05 |  | 12 | [12 empty] | VV | 2 | 2 | True | 0 | ROZPOCET
| VV |  | Součet |  | 12 | [12 empty] | VV | 2 | 4 | True | 1 | ROZPOCET
254 | K | 725119125 | Zařízení záchodů montáž klozetových mís závěsných na nosné stěny | kus | 1 |  | 0 | CS ÚRS 2023 02 |  | základní |  | 0 | 0.00119 | 0.00119 | 0 | 0 | 16 | K | 2 |  |  |  | ROZPOCET | 0 | 0 | 0 | 0 | 0 | 1 | 0 | 16 | -588839313
| Online PSC |  | https://podminky.urs.cz/item/CS_URS_2023_02/725119125 | [14 empty] | Online PSC | 2
255 | M | 64236051 | klozet keramický bílý závěsný hluboké splachování pro handicapované | kus | 1 |  | 0 | CS ÚRS 2023 02 |  | základní |  | 0 | 0.0219 | 0.0219 | 0 | 0 | 32 | M | 2 |  |  |  | ROZPOCET | 0 | 0 | 0 | 0 | 0 | 1 | 0 | 16 | 991174230
| VV |  | 1"SA/04 |  | 1 | [12 empty] | VV | 2 | 2 | True | 0 | ROZPOCET
| VV |  | Součet |  | 1 | [12 empty] | VV | 2 | 4 | True | 1 | ROZPOCET
256 | K | 725119131 | Zařízení záchodů montáž klozetových sedátek standardních | kus | 1 |  | 0 | CS ÚRS 2023 02 |  | základní |  | 0 | 0 | 0 | 0 | 0 | 16 | K | 2 |  |  |  | ROZPOCET | 0 | 0 | 0 | 0 | 0 | 1 | 0 | 16 | -855737627
| Online PSC |  | https://podminky.urs.cz/item/CS_URS_2023_02/725119131 | [14 empty] | Online PSC | 2
257 | M | 55167340 | sedátko záchodové plastové bílé delší způsob upevnění spodní | kus | 1 |  | 0 | CS ÚRS 2023 02 |  | základní |  | 0 | 0.00128 | 0.00128 | 0 | 0 | 32 | M | 2 |  |  |  | ROZPOCET | 0 | 0 | 0 | 0 | 0 | 1 | 0 | 16 | -1794526622
| VV |  | 1"SA/04 |  | 1 | [12 empty] | VV | 2 | 2 | True | 0 | ROZPOCET
| VV |  | Součet |  | 1 | [12 empty] | VV | 2 | 4 | True | 1 | ROZPOCET
258 | K | 725121023 | Pisoárové záchodky splachovače automatické s napájecím zdrojem | soubor | 10 |  | 0 | CS ÚRS 2023 02 |  | základní |  | 0 | 0.00258 | 0.0258 | 0 | 0 | 16 | K | 2 |  |  |  | ROZPOCET | 0 | 0 | 0 | 0 | 0 | 1 | 0 | 16 | -633316934
| Online PSC |  | https://podminky.urs.cz/item/CS_URS_2023_02/725121023 | [14 empty] | Online PSC | 2
| VV |  | 7+3"SA/06 |  | 10 | [12 empty] | VV | 2 | 2 | True | 0 | ROZPOCET
| VV |  | Součet |  | 10 | [12 empty] | VV | 2 | 4 | True | 1 | ROZPOCET
259 | K | 725211602 | Umyvadla keramická bílá bez výtokových armatur připevněná na stěnu šrouby bez sloupu nebo krytu na sifon, šířka umyvadla 550 mm | soubor | 17 |  | 0 | CS ÚRS 2023 02 |  | základní |  | 0 | 0.01497 | 0.25449 | 0 | 0 | 16 | K | 2 |  |  |  | ROZPOCET | 0 | 0 | 0 | 0 | 0 | 1 | 0 | 16 | -452779520
| Online PSC |  | https://podminky.urs.cz/item/CS_URS_2023_02/725211602 | [14 empty] | Online PSC | 2
| VV |  | (12+1+4)"SA/01 |  | 17 | [12 empty] | VV | 2 | 2 | True | 0 | ROZPOCET
| VV |  | Součet |  | 17 | [12 empty] | VV | 2 | 4 | True | 1 | ROZPOCET
260 | K | 725211681 | Umyvadla keramická bílá bez výtokových armatur připevněná na stěnu šrouby zdravotní, šířka umyvadla 640 mm | soubor | 3 |  | 0 | CS ÚRS 2023 02 |  | základní |  | 0 | 0.01921 | 0.05763 | 0 | 0 | 16 | K | 2 |  |  |  | ROZPOCET | 0 | 0 | 0 | 0 | 0 | 1 | 0 | 16 | -539498101
| Online PSC |  | https://podminky.urs.cz/item/CS_URS_2023_02/725211681 | [14 empty] | Online PSC | 2
| VV |  | 3"SA/02 |  | 3 | [12 empty] | VV | 2 | 2 | True | 0 | ROZPOCET
| VV |  | Součet |  | 3 | [12 empty] | VV | 2 | 4 | True | 1 | ROZPOCET
261 | K | 725000R08 | Umyvadla keramická bílá bez výtokových armatur nábytková včetně skříňky | soubor | 11 |  | 0 |  |  | základní |  | 0 | 0.04246 | 0.46706 | 0 | 0 | 16 | K | 2 |  |  |  | ROZPOCET | 0 | 0 | 0 | 0 | 0 | 1 | 0 | 16 | -80274696
| VV |  | 7+4"SA/09 |  | 11 | [12 empty] | VV | 2 | 2 | True | 0 | ROZPOCET
| VV |  | Součet |  | 11 | [12 empty] | VV | 2 | 4 | True | 1 | ROZPOCET
262 | K | 725000R09 | D+M dřez granitový včetně sítka s odkapávací plochou | kus | 2 |  | 0 |  |  | základní |  | 0 | 0 | 0 | 0 | 0 | 16 | K | 2 |  |  |  | ROZPOCET | 0 | 0 | 0 | 0 | 0 | 1 | 0 | 16 | 1320693448
| VV |  | 2"SA/10 |  | 2 | [12 empty] | VV | 2 | 2 | True | 1 | ROZPOCET
263 | K | 725000R11 | D+M dřez granitový včetně sítka | kus | 1 |  | 0 |  |  | základní |  | 0 | 0 | 0 | 0 | 0 | 16 | K | 2 |  |  |  | ROZPOCET | 0 | 0 | 0 | 0 | 0 | 1 | 0 | 16 | -644754640
| VV |  | 1"SA/11 |  | 1 | [12 empty] | VV | 2 | 2 | True | 0 | ROZPOCET
| VV |  | Součet |  | 1 | [12 empty] | VV | 2 | 4 | True | 1 | ROZPOCET
264 | K | 725231203 | Bidety bez výtokových armatur se zápachovou uzávěrkou keramické závěsné | soubor | 1 |  | 0 | CS ÚRS 2023 02 |  | základní |  | 0 | 0.01689 | 0.01689 | 0 | 0 | 16 | K | 2 |  |  |  | ROZPOCET | 0 | 0 | 0 | 0 | 0 | 1 | 0 | 16 | -1452795948
| Online PSC |  | https://podminky.urs.cz/item/CS_URS_2023_02/725231203 | [14 empty] | Online PSC | 2
| VV |  | 1"SA/07 |  | 1 | [12 empty] | VV | 2 | 2 | True | 0 | ROZPOCET
| VV |  | Součet |  | 1 | [12 empty] | VV | 2 | 4 | True | 1 | ROZPOCET
265 | K | 725000R07 | D+M poklop na bidet | kus | 1 |  | 0 |  |  | základní |  | 0 | 0 | 0 | 0 | 0 | 16 | K | 2 |  |  |  | ROZPOCET | 0 | 0 | 0 | 0 | 0 | 1 | 0 | 16 | -236185386
| VV |  | 1"SA/07 |  | 1 | [12 empty] | VV | 2 | 2 | True | 0 | ROZPOCET
| VV |  | Součet |  | 1 | [12 empty] | VV | 2 | 4 | True | 1 | ROZPOCET
266 | K | 725241213 | Sprchové vaničky z litého polymermramoru čtvercové 900x900 mm | soubor | 7 |  | 0 | CS ÚRS 2023 02 |  | základní |  | 0 | 0.03503 | 0.24521 | 0 | 0 | 16 | K | 2 |  |  |  | ROZPOCET | 0 | 0 | 0 | 0 | 0 | 1 | 0 | 16 | 1716766335
| Online PSC |  | https://podminky.urs.cz/item/CS_URS_2023_02/725241213 | [14 empty] | Online PSC | 2
| VV |  | 6"SA/03 |  | 6 | [12 empty] | VV | 2 | 2 | True | 0 | ROZPOCET
| VV |  | 1"SA/03.1 |  | 1 | [12 empty] | VV | 2 | 2 | True | 0 | ROZPOCET
| VV |  | Součet |  | 7 | [12 empty] | VV | 2 | 4 | True | 1 | ROZPOCET
267 | K | 725244103 | Sprchové dveře a zástěny dveře sprchové do niky rámové se skleněnou výplní tl. 5 mm otvíravé jednokřídlové, na vaničku šířky 900 mm | soubor | 1 |  | 0 | CS ÚRS 2023 02 |  | základní |  | 0 | 0.01937 | 0.01937 | 0 | 0 | 16 | K | 2 |  |  |  | ROZPOCET | 0 | 0 | 0 | 0 | 0 | 1 | 0 | 16 | -537489410
| Online PSC |  | https://podminky.urs.cz/item/CS_URS_2023_02/725244103 | [14 empty] | Online PSC | 2
| VV |  | 1"SA/03.1 |  | 1 | [12 empty] | VV | 2 | 2 | True | 0 | ROZPOCET
| VV |  | Součet |  | 1 | [12 empty] | VV | 2 | 4 | True | 1 | ROZPOCET
268 | K | 725291641R | Doplňky zařízení koupelen a záchodů nerezové madlo sprchové | soubor | 2 |  | 0 |  |  | základní |  | 0 | 0.0011 | 0.0022 | 0 | 0 | 16 | K | 2 |  |  |  | ROZPOCET | 0 | 0 | 0 | 0 | 0 | 1 | 0 | 16 | 1796458774
| VV |  | 2"SA/03.2 |  | 2 | [12 empty] | VV | 2 | 2 | True | 0 | ROZPOCET
| VV |  | Součet |  | 2 | [12 empty] | VV | 2 | 4 | True | 1 | ROZPOCET
269 | K | 725291642 | Doplňky zařízení koupelen a záchodů nerezové sedačky do sprchy | soubor | 2 |  | 0 | CS ÚRS 2023 02 |  | základní |  | 0 | 0.003 | 0.006 | 0 | 0 | 16 | K | 2 |  |  |  | ROZPOCET | 0 | 0 | 0 | 0 | 0 | 1 | 0 | 16 | -676911109
| Online PSC |  | https://podminky.urs.cz/item/CS_URS_2023_02/725291642 | [14 empty] | Online PSC | 2
| VV |  | 2"SA/03.2 |  | 2 | [12 empty] | VV | 2 | 2 | True | 0 | ROZPOCET
| VV |  | Součet |  | 2 | [12 empty] | VV | 2 | 4 | True | 1 | ROZPOCET
270 | K | 725000R04 | D+M nerez sklopné madlo délka 900mm | kus | 3 |  | 0 |  |  | základní |  | 0 | 0 | 0 | 0 | 0 | 16 | K | 2 |  |  |  | ROZPOCET | 0 | 0 | 0 | 0 | 0 | 1 | 0 | 16 | -1817558355
| VV |  | 2"SA/03.2 |  | 2 | [12 empty] | VV | 2 | 2 | True | 0 | ROZPOCET
| VV |  | 1"SA/03.4 |  | 1 | [12 empty] | VV | 2 | 2 | True | 0 | ROZPOCET
| VV |  | Součet |  | 3 | [12 empty] | VV | 2 | 4 | True | 1 | ROZPOCET
271 | K | 725000R05 | D+M tyč sprchového závěsu+ závěs | kus | 2 |  | 0 |  |  | základní |  | 0 | 0 | 0 | 0 | 0 | 16 | K | 2 |  |  |  | ROZPOCET | 0 | 0 | 0 | 0 | 0 | 1 | 0 | 16 | 1009381783
| VV |  | 2"SA/03.2 |  | 2 | [12 empty] | VV | 2 | 2 | True | 0 | ROZPOCET
| VV |  | Součet |  | 2 | [12 empty] | VV | 2 | 4 | True | 1 | ROZPOCET
272 | K | 725000R06 | D+M nerez madlo délka 800mm | kus | 1 |  | 0 |  |  | základní |  | 0 | 0 | 0 | 0 | 0 | 16 | K | 2 |  |  |  | ROZPOCET | 0 | 0 | 0 | 0 | 0 | 1 | 0 | 16 | 247645864
| VV |  | 1"SA/03.4 |  | 1 | [12 empty] | VV | 2 | 2 | True | 0 | ROZPOCET
| VV |  | Součet |  | 1 | [12 empty] | VV | 2 | 4 | True | 1 | ROZPOCET
273 | K | 725339111 | Výlevky montáž výlevky | soubor | 3 |  | 0 | CS ÚRS 2023 02 |  | základní |  | 0 | 0.00064 | 0.00192 | 0 | 0 | 16 | K | 2 |  |  |  | ROZPOCET | 0 | 0 | 0 | 0 | 0 | 1 | 0 | 16 | -1700994924
| Online PSC |  | https://podminky.urs.cz/item/CS_URS_2023_02/725339111 | [14 empty] | Online PSC | 2
274 | M | 55231311R | výlevka nerezová na podlahu | kus | 3 |  | 0 |  |  | základní |  | 0 | 0.0098 | 0.0294 | 0 | 0 | 32 | M | 2 |  |  |  | ROZPOCET | 0 | 0 | 0 | 0 | 0 | 1 | 0 | 16 | 558903537
| VV |  | "včetně sifonu | [14 empty] | VV | 2 | 1 | True | 0 | ROZPOCET
| VV |  | 1+1+1"SA/08 |  | 3 | [12 empty] | VV | 2 | 2 | True | 0 | ROZPOCET
| VV |  | Součet |  | 3 | [12 empty] | VV | 2 | 4 | True | 1 | ROZPOCET
275 | K | 725819401 | Ventily montáž ventilů ostatních typů rohových s připojovací trubičkou G 1/2" | soubor | 68 |  | 0 | CS ÚRS 2023 02 |  | základní |  | 0 | 9e-05 | 0.00612 | 0 | 0 | 16 | K | 2 |  |  |  | ROZPOCET | 0 | 0 | 0 | 0 | 0 | 1 | 0 | 16 | 106353053
| Online PSC |  | https://podminky.urs.cz/item/CS_URS_2023_02/725819401 | [14 empty] | Online PSC | 2
| VV |  | (12+1+4+3+7+4+2+1)*2 |  | 68 | [12 empty] | VV | 2 | 2 | True | 0 | ROZPOCET
| VV |  | Součet |  | 68 | [12 empty] | VV | 2 | 4 | True | 1 | ROZPOCET
276 | M | 55141001 | kohout kulový rohový mosazný R 1/2"x3/8" | kus | 68 |  | 0 | CS ÚRS 2023 02 |  | základní |  | 0 | 0.00015 | 0.0102 | 0 | 0 | 32 | M | 2 |  |  |  | ROZPOCET | 0 | 0 | 0 | 0 | 0 | 1 | 0 | 16 | -220274759
| VV |  | (12+1+4+3+7+4+2+1)*2 |  | 68 | [12 empty] | VV | 2 | 2 | True | 0 | ROZPOCET
| VV |  | Součet |  | 68 | [12 empty] | VV | 2 | 4 | True | 1 | ROZPOCET
277 | M | 55190006 | hadice flexibilní sanitární 3/8" | m | 34 |  | 0 | CS ÚRS 2023 02 |  | základní |  | 0 | 0.00025 | 0.0085 | 0 | 0 | 32 | M | 2 |  |  |  | ROZPOCET | 0 | 0 | 0 | 0 | 0 | 1 | 0 | 16 | -1000590857
| VV |  | (12+1+4+3+7+4+2+1)*2*0,5 |  | 34 | [12 empty] | VV | 2 | 2 | True | 0 | ROZPOCET
| VV |  | Součet |  | 34 | [12 empty] | VV | 2 | 4 | True | 1 | ROZPOCET
278 | K | 725821312 | Baterie dřezové nástěnné pákové s otáčivým kulatým ústím a délkou ramínka 300 mm | soubor | 3 |  | 0 | CS ÚRS 2023 02 |  | základní |  | 0 | 0.00172 | 0.00516 | 0 | 0 | 16 | K | 2 |  |  |  | ROZPOCET | 0 | 0 | 0 | 0 | 0 | 1 | 0 | 16 | 1296480095
| Online PSC |  | https://podminky.urs.cz/item/CS_URS_2023_02/725821312 | [14 empty] | Online PSC | 2
| VV |  | 1+1+1"SA/08 |  | 3 | [12 empty] | VV | 2 | 2 | True | 0 | ROZPOCET
| VV |  | Součet |  | 3 | [12 empty] | VV | 2 | 4 | True | 1 | ROZPOCET
279 | K | 725822611 | Baterie umyvadlové stojánkové pákové bez výpusti | soubor | 28 |  | 0 | CS ÚRS 2023 02 |  | základní |  | 0 | 0.0018 | 0.0504 | 0 | 0 | 16 | K | 2 |  |  |  | ROZPOCET | 0 | 0 | 0 | 0 | 0 | 1 | 0 | 16 | 1937643183
| Online PSC |  | https://podminky.urs.cz/item/CS_URS_2023_02/725822611 | [14 empty] | Online PSC | 2
| VV |  | (12+1+4)"SA/01 |  | 17 | [12 empty] | VV | 2 | 2 | True | 0 | ROZPOCET
| VV |  | 7+4"SA/9 |  | 11 | [12 empty] | VV | 2 | 2 | True | 0 | ROZPOCET
| VV |  | Součet |  | 28 | [12 empty] | VV | 2 | 4 | True | 1 | ROZPOCET
280 | K | 725823112 | Baterie bidetové stojánkové pákové s výpustí | soubor | 1 |  | 0 | CS ÚRS 2023 02 |  | základní |  | 0 | 0.00184 | 0.00184 | 0 | 0 | 16 | K | 2 |  |  |  | ROZPOCET | 0 | 0 | 0 | 0 | 0 | 1 | 0 | 16 | 1920024765
| Online PSC |  | https://podminky.urs.cz/item/CS_URS_2023_02/725823112 | [14 empty] | Online PSC | 2
| VV |  | 1"SA/07 |  | 1 | [12 empty] | VV | 2 | 2 | True | 0 | ROZPOCET
| VV |  | Součet |  | 1 | [12 empty] | VV | 2 | 4 | True | 1 | ROZPOCET
281 | K | 725829111 | Baterie dřezové montáž ostatních typů stojánkových | kus | 3 |  | 0 | CS ÚRS 2023 02 |  | základní |  | 0 | 0 | 0 | 0 | 0 | 16 | K | 2 |  |  |  | ROZPOCET | 0 | 0 | 0 | 0 | 0 | 1 | 0 | 16 | 2023728137
| Online PSC |  | https://podminky.urs.cz/item/CS_URS_2023_02/725829111 | [14 empty] | Online PSC | 2
282 | M | 725000R10 | Baterie dřezová | kus | 3 |  | 0 |  |  | základní |  | 0 | 0 | 0 | 0 | 0 | 32 | M | 2 |  |  |  | ROZPOCET | 0 | 0 | 0 | 0 | 0 | 1 | 0 | 16 | 1713697523
| VV |  | 2"SA/10 |  | 2 | [12 empty] | VV | 2 | 2 | True | 0 | ROZPOCET
| VV |  | 1"SA/11 |  | 1 | [12 empty] | VV | 2 | 2 | True | 0 | ROZPOCET
| VV |  | Součet |  | 3 | [12 empty] | VV | 2 | 4 | True | 1 | ROZPOCET
283 | K | 725829131 | Baterie umyvadlové montáž ostatních typů stojánkových | kus | 3 |  | 0 | CS ÚRS 2023 02 |  | základní |  | 0 | 4e-05 | 0.00012 | 0 | 0 | 16 | K | 2 |  |  |  | ROZPOCET | 0 | 0 | 0 | 0 | 0 | 1 | 0 | 16 | -742356756
| Online PSC |  | https://podminky.urs.cz/item/CS_URS_2023_02/725829131 | [14 empty] | Online PSC | 2
284 | M | 725000R01 | Baterie pro tělesně postižené | kus | 3 |  | 0 |  |  | základní |  | 0 | 0 | 0 | 0 | 0 | 32 | M | 2 |  |  |  | ROZPOCET | 0 | 0 | 0 | 0 | 0 | 1 | 0 | 16 | -1473796158
| VV |  | 3"SA/02 |  | 3 | [12 empty] | VV | 2 | 2 | True | 0 | ROZPOCET
| VV |  | Součet |  | 3 | [12 empty] | VV | 2 | 4 | True | 1 | ROZPOCET
285 | K | 725849411 | Baterie sprchové montáž nástěnných baterií s nastavitelnou výškou sprchy | kus | 7 |  | 0 | CS ÚRS 2023 02 |  | základní |  | 0 | 0.00012 | 0.00084 | 0 | 0 | 16 | K | 2 |  |  |  | ROZPOCET | 0 | 0 | 0 | 0 | 0 | 1 | 0 | 16 | -235594928
| Online PSC |  | https://podminky.urs.cz/item/CS_URS_2023_02/725849411 | [14 empty] | Online PSC | 2
286 | M | 725000R03 | Sprchový set | kus | 7 |  | 0 |  |  | základní |  | 0 | 0 | 0 | 0 | 0 | 32 | M | 2 |  |  |  | ROZPOCET | 0 | 0 | 0 | 0 | 0 | 1 | 0 | 16 | -1711486603
| VV |  | 6"SA/03 |  | 6 | [12 empty] | VV | 2 | 2 | True | 0 | ROZPOCET
| VV |  | 1"SA/03.1 |  | 1 | [12 empty] | VV | 2 | 2 | True | 0 | ROZPOCET
| VV |  | Součet |  | 7 | [12 empty] | VV | 2 | 4 | True | 1 | ROZPOCET
287 | K | 725849411 | Baterie sprchové montáž nástěnných baterií s nastavitelnou výškou sprchy | kus | 2 |  | 0 | CS ÚRS 2023 02 |  | základní |  | 0 | 0.00012 | 0.00024 | 0 | 0 | 16 | K | 2 |  |  |  | ROZPOCET | 0 | 0 | 0 | 0 | 0 | 1 | 0 | 16 | -232794936
| Online PSC |  | https://podminky.urs.cz/item/CS_URS_2023_02/725849411 | [14 empty] | Online PSC | 2
288 | M | 55145403 | baterie sprchová s ruční sprchou 1/2"x150mm | kus | 2 |  | 0 | CS ÚRS 2023 02 |  | základní |  | 0 | 0.0021 | 0.0042 | 0 | 0 | 32 | M | 2 |  |  |  | ROZPOCET | 0 | 0 | 0 | 0 | 0 | 1 | 0 | 16 | 1957702523
| VV |  | 2"SA/03.2 |  | 2 | [12 empty] | VV | 2 | 2 | True | 0 | ROZPOCET
| VV |  | Součet |  | 2 | [12 empty] | VV | 2 | 4 | True | 1 | ROZPOCET
289 | K | 725862113 | Zápachové uzávěrky zařizovacích předmětů pro dřezy s přípojkou pro pračku nebo myčku DN 40/50 | kus | 3 |  | 0 | CS ÚRS 2023 02 |  | základní |  | 0 | 0.00047 | 0.00141 | 0 | 0 | 16 | K | 2 |  |  |  | ROZPOCET | 0 | 0 | 0 | 0 | 0 | 1 | 0 | 16 | 1653970111
| Online PSC |  | https://podminky.urs.cz/item/CS_URS_2023_02/725862113 | [14 empty] | Online PSC | 2
| VV |  | 2"SA/10 |  | 2 | [12 empty] | VV | 2 | 2 | True | 0 | ROZPOCET
| VV |  | 1"SA/11 |  | 1 | [12 empty] | VV | 2 | 2 | True | 0 | ROZPOCET
| VV |  | Součet |  | 3 | [12 empty] | VV | 2 | 4 | True | 1 | ROZPOCET
290 | K | 725865311R | Zápachová uzávěrka sprchových van včetně krytu | kus | 7 |  | 0 |  |  | základní |  | 0 | 0.00075 | 0.00525 | 0 | 0 | 16 | K | 2 |  |  |  | ROZPOCET | 0 | 0 | 0 | 0 | 0 | 1 | 0 | 16 | 1682977156
| VV |  | 6"SA/03 |  | 6 | [12 empty] | VV | 2 | 2 | True | 0 | ROZPOCET
| VV |  | 1"SA/03.1 |  | 1 | [12 empty] | VV | 2 | 2 | True | 0 | ROZPOCET
| VV |  | Součet |  | 7 | [12 empty] | VV | 2 | 4 | True | 1 | ROZPOCET
291 | K | 725861102 | Zápachové uzávěrky zařizovacích předmětů pro umyvadla DN 40 | kus | 11 |  | 0 | CS ÚRS 2023 02 |  | základní |  | 0 | 0.00024 | 0.00264 | 0 | 0 | 16 | K | 2 |  |  |  | ROZPOCET | 0 | 0 | 0 | 0 | 0 | 1 | 0 | 16 | -1111465471
| Online PSC |  | https://podminky.urs.cz/item/CS_URS_2023_02/725861102 | [14 empty] | Online PSC | 2
| VV |  | 7+4"SA/09 |  | 11 | [12 empty] | VV | 2 | 2 | True | 0 | ROZPOCET
| VV |  | Součet |  | 11 | [12 empty] | VV | 2 | 4 | True | 1 | ROZPOCET
292 | K | 725869101 | Zápachové uzávěrky zařizovacích předmětů montáž zápachových uzávěrek umyvadlových do DN 40 | kus | 20 |  | 0 | CS ÚRS 2023 02 |  | základní |  | 0 | 0.00015 | 0.003 | 0 | 0 | 16 | K | 2 |  |  |  | ROZPOCET | 0 | 0 | 0 | 0 | 0 | 1 | 0 | 16 | -1988322432
| Online PSC |  | https://podminky.urs.cz/item/CS_URS_2023_02/725869101 | [14 empty] | Online PSC | 2
293 | M | 55162001 | uzávěrka zápachová umyvadlová chrom | kus | 20 |  | 0 | CS ÚRS 2023 02 |  | základní |  | 0 | 0.0009 | 0.018 | 0 | 0 | 32 | M | 2 |  |  |  | ROZPOCET | 0 | 0 | 0 | 0 | 0 | 1 | 0 | 16 | -222486607
| VV |  | (12+1+4)"SA/01 |  | 17 | [12 empty] | VV | 2 | 2 | True | 0 | ROZPOCET
| VV |  | 3"SA/02 |  | 3 | [12 empty] | VV | 2 | 2 | True | 0 | ROZPOCET
| VV |  | Součet |  | 20 | [12 empty] | VV | 2 | 4 | True | 1 | ROZPOCET
294 | K | 725000R02 | D+M umyvadlový vtok click/clack | kus | 31 |  | 0 |  |  | základní |  | 0 | 0 | 0 | 0 | 0 | 16 | K | 2 |  |  |  | ROZPOCET | 0 | 0 | 0 | 0 | 0 | 1 | 0 | 16 | -16892162
| VV |  | (12+1+4)"SA/01 |  | 17 | [12 empty] | VV | 2 | 2 | True | 0 | ROZPOCET
| VV |  | 3"SA/02 |  | 3 | [12 empty] | VV | 2 | 2 | True | 0 | ROZPOCET
| VV |  | 7+4"SA/09 |  | 11 | [12 empty] | VV | 2 | 2 | True | 0 | ROZPOCET
| VV |  | Součet |  | 31 | [12 empty] | VV | 2 | 4 | True | 1 | ROZPOCET
295 | K | 725000R12 | D+M Osoušeč rukou elektrický nástěnný | kus | 8 |  | 0 |  |  | základní |  | 0 | 0 | 0 | 0 | 0 | 16 | K | 2 |  |  |  | ROZPOCET | 0 | 0 | 0 | 0 | 0 | 1 | 0 | 16 | -1749406996
| VV |  | 6+2"SA/12 |  | 8 | [12 empty] | VV | 2 | 2 | True | 0 | ROZPOCET
| VV |  | Součet |  | 8 | [12 empty] | VV | 2 | 4 | True | 1 | ROZPOCET
296 | K | 725000R17 | D+M sklopné zrcadlo 600x400mm OS/11 | kus | 3 |  | 0 |  |  | základní |  | 0 | 0 | 0 | 0 | 0 | 16 | K | 2 |  |  |  | ROZPOCET | 0 | 0 | 0 | 0 | 0 | 1 | 0 | 16 | 2074762905
| VV |  | 3 |  | 3 | [12 empty] | VV | 2 | 2 | True | 0 | ROZPOCET
| VV |  | Součet |  | 3 | [12 empty] | VV | 2 | 4 | True | 1 | ROZPOCET
297 | K | 998725202 | Přesun hmot pro zařizovací předměty stanovený procentní sazbou (%) z ceny vodorovná dopravní vzdálenost do 50 m v objektech výšky přes 6 do 12 m | % |  |  | 0 | CS ÚRS 2023 02 |  | základní |  | 0 | 0 | 0 | 0 | 0 | 16 | K | 2 |  |  |  | ROZPOCET | 0 | 0 | 0 | 0 | 0 | 1 | 0 | 16 | -1449447628
| Online PSC |  | https://podminky.urs.cz/item/CS_URS_2023_02/998725202 | [14 empty] | Online PSC | 2
| D | 726 | Zdravotechnika - předstěnové instalace |  |  |  | 0 |  |  |  |  | 0 |  | 0.23145 |  | 0 | 2 | D | 1 |  |  |  | ROZPOCET | [6 empty] | 0
298 | K | 726131011 | Předstěnové instalační systémy do lehkých stěn s kovovou konstrukcí pro bidety stavební výška 1120 mm | soubor | 1 |  | 0 | CS ÚRS 2023 02 |  | základní |  | 0 | 0.014 | 0.014 | 0 | 0 | 16 | K | 2 |  |  |  | ROZPOCET | 0 | 0 | 0 | 0 | 0 | 1 | 0 | 16 | -2079718298
| Online PSC |  | https://podminky.urs.cz/item/CS_URS_2023_02/726131011 | [14 empty] | Online PSC | 2
| VV |  | 1"SA/07 |  | 1 | [12 empty] | VV | 2 | 2 | True | 0 | ROZPOCET
| VV |  | Součet |  | 1 | [12 empty] | VV | 2 | 4 | True | 1 | ROZPOCET
299 | K | 726131041 | Předstěnové instalační systémy do lehkých stěn s kovovou konstrukcí pro závěsné klozety ovládání zepředu, stavební výšky 1120 mm | soubor | 12 |  | 0 | CS ÚRS 2023 02 |  | základní |  | 0 | 0.01665 | 0.1998 | 0 | 0 | 16 | K | 2 |  |  |  | ROZPOCET | 0 | 0 | 0 | 0 | 0 | 1 | 0 | 16 | -821236253
| Online PSC |  | https://podminky.urs.cz/item/CS_URS_2023_02/726131041 | [14 empty] | Online PSC | 2
| VV |  | "včetně tlačítka | [14 empty] | VV | 2 | 1 | True | 0 | ROZPOCET
| VV |  | 7+1+4"SA/05 |  | 12 | [12 empty] | VV | 2 | 2 | True | 0 | ROZPOCET
| VV |  | Součet |  | 12 | [12 empty] | VV | 2 | 4 | True | 1 | ROZPOCET
300 | K | 726131043 | Předstěnové instalační systémy do lehkých stěn s kovovou konstrukcí pro závěsné klozety ovládání zepředu, stavební výšky 1120 mm pro tělesně postižené | soubor | 1 |  | 0 | CS ÚRS 2023 02 |  | základní |  | 0 | 0.01765 | 0.01765 | 0 | 0 | 16 | K | 2 |  |  |  | ROZPOCET | 0 | 0 | 0 | 0 | 0 | 1 | 0 | 16 | 1994937568
| Online PSC |  | https://podminky.urs.cz/item/CS_URS_2023_02/726131043 | [14 empty] | Online PSC | 2
| VV |  | "včetně tlačítka | [14 empty] | VV | 2 | 1 | True | 0 | ROZPOCET
| VV |  | 1"SA/04 |  | 1 | [12 empty] | VV | 2 | 2 | True | 0 | ROZPOCET
| VV |  | Součet |  | 1 | [12 empty] | VV | 2 | 4 | True | 1 | ROZPOCET
301 | K | 998726212 | Přesun hmot pro instalační prefabrikáty stanovený procentní sazbou (%) z ceny vodorovná dopravní vzdálenost do 50 m v objektech výšky přes 6 do 12 m | % |  |  | 0 | CS ÚRS 2023 02 |  | základní |  | 0 | 0 | 0 | 0 | 0 | 16 | K | 2 |  |  |  | ROZPOCET | 0 | 0 | 0 | 0 | 0 | 1 | 0 | 16 | 934147875
| Online PSC |  | https://podminky.urs.cz/item/CS_URS_2023_02/998726212 | [14 empty] | Online PSC | 2
| D | 762 | Konstrukce tesařské |  |  |  | 0 |  |  |  |  | 0 |  | 25.003 |  | 0 | 2 | D | 1 |  |  |  | ROZPOCET | [6 empty] | 0
302 | K | 762083122 | Impregnace řeziva máčením proti dřevokaznému hmyzu, houbám a plísním, třída ohrožení 3 a 4 (dřevo v exteriéru) | m3 | 35.303 |  | 0 | CS ÚRS 2023 02 |  | základní |  | 0 | 0.00189 | 0.066723 | 0 | 0 | 16 | K | 2 |  |  |  | ROZPOCET | 0 | 0 | 0 | 0 | 0 | 1 | 0 | 16 | 1671841710
| Online PSC |  | https://podminky.urs.cz/item/CS_URS_2023_02/762083122 | [14 empty] | Online PSC | 2
| VV |  | 0,08*0,12*2,79*2"dřevěná výměna u výtahu |  | 0.054 | [12 empty] | VV | 2 | 2 | True | 0 | ROZPOCET
| VV |  | 0,18*0,22*1,5*2"dřevěná výměna u výtahu |  | 0.119 | [12 empty] | VV | 2 | 2 | True | 0 | ROZPOCET
| VV |  | 38,10*(7,278*2)*0,022"nová střecha |  | 12.201 | [12 empty] | VV | 2 | 2 | True | 0 | ROZPOCET
| VV |  | 13,720*(4,613*2)*0,022"nová střecha |  | 2.785 | [12 empty] | VV | 2 | 2 | True | 0 | ROZPOCET
| VV |  | 1,0*(6,504*2)*0,022"doplnění střechy |  | 0.286 | [12 empty] | VV | 2 | 2 | True | 0 | ROZPOCET
| VV |  | 5,450*1,372*0,022"doplnění střechy |  | 0.165 | [12 empty] | VV | 2 | 2 | True | 0 | ROZPOCET
| VV |  | 1,0*0,41*0,022"doplnění střechy |  | 0.009 | [12 empty] | VV | 2 | 2 | True | 0 | ROZPOCET
| VV |  | "bednění z prken | [14 empty] | VV | 2 | 1 | True | 0 | ROZPOCET
| VV |  | 38,10*(7,278*2)*0,022"nová střecha |  | 12.201 | [12 empty] | VV | 2 | 2 | True | 0 | ROZPOCET
| VV |  | 13,720*(4,613*2)*0,022"nová střecha |  | 2.785 | [12 empty] | VV | 2 | 2 | True | 0 | ROZPOCET
| VV |  | 1,0*(6,504*2)*0,022"doplnění střechy |  | 0.286 | [12 empty] | VV | 2 | 2 | True | 0 | ROZPOCET
| VV |  | 5,450*1,372*0,022"doplnění střechy |  | 0.165 | [12 empty] | VV | 2 | 2 | True | 0 | ROZPOCET
| VV |  | 1,0*0,41*0,022"doplnění střechy |  | 0.009 | [12 empty] | VV | 2 | 2 | True | 0 | ROZPOCET
| VV |  | 8,175*2,2*0,22"rampa-krček |  | 3.957 | [12 empty] | VV | 2 | 2 | True | 0 | ROZPOCET
| VV |  | "krokve | [14 empty] | VV | 2 | 1 | True | 0 | ROZPOCET
| VV |  | 6,504*2*0,12*0,18"doplnění vazby střechy |  | 0.281 | [12 empty] | VV | 2 | 2 | True | 0 | ROZPOCET
| VV |  | Součet |  | 35.303 | [12 empty] | VV | 2 | 4 | True | 1 | ROZPOCET
303 | K | 762332532 | Montáž vázaných konstrukcí krovů střech pultových, sedlových, valbových, stanových čtvercového nebo obdélníkového půdorysu z řeziva hoblovaného průřezové plochy přes 120 do 224 cm2 | m | 13.008 |  | 0 | CS ÚRS 2023 02 |  | základní |  | 0 | 0 | 0 | 0 | 0 | 16 | K | 2 |  |  |  | ROZPOCET | 0 | 0 | 0 | 0 | 0 | 1 | 0 | 16 | 938946553
| Online PSC |  | https://podminky.urs.cz/item/CS_URS_2023_02/762332532 | [14 empty] | Online PSC | 2
| VV |  | 6,504*2"doplnění vazby střechy |  | 13.008 | [12 empty] | VV | 2 | 2 | True | 0 | ROZPOCET
| VV |  | Součet |  | 13.008 | [12 empty] | VV | 2 | 4 | True | 1 | ROZPOCET
304 | M | 60512131 | hranol stavební řezivo průřezu do 224cm2 dl 6-8m | m3 | 0.295 |  | 0 | CS ÚRS 2023 02 |  | základní |  | 0 | 0.55 | 0.16225 | 0 | 0 | 32 | M | 2 |  |  |  | ROZPOCET | 0 | 0 | 0 | 0 | 0 | 1 | 0 | 16 | -1342721575
| VV |  | 6,504*2*0,12*0,18"doplnění vazby střechy |  | 0.281 | [12 empty] | VV | 2 | 2 | True | 0 | ROZPOCET
| VV |  | Součet |  | 0.281 | [12 empty] | VV | 2 | 4 | True | 1 | ROZPOCET
| VV |  | 0,281*1,05 'Přepočtené koeficientem množství |  | 0.295 | [12 empty] | VV | 2 | 2 | False | 1 | ROZPOCET
305 | K | 762332541 | Montáž vázaných konstrukcí krovů střech pultových, sedlových, valbových, stanových čtvercového nebo obdélníkového půdorysu z řeziva hoblovaného s použitím ocelových spojek (spojky ve specifikaci) průřezové plochy přes 50 do 120 cm2 | m | 5.58 |  | 0 | CS ÚRS 2023 02 |  | základní |  | 0 | 0 | 0 | 0 | 0 | 16 | K | 2 |  |  |  | ROZPOCET | 0 | 0 | 0 | 0 | 0 | 1 | 0 | 16 | -818589979
| Online PSC |  | https://podminky.urs.cz/item/CS_URS_2023_02/762332541 | [14 empty] | Online PSC | 2
| VV |  | 2,79*2 |  | 5.58 | [12 empty] | VV | 2 | 2 | True | 0 | ROZPOCET
| VV |  | Součet |  | 5.58 | [12 empty] | VV | 2 | 4 | True | 1 | ROZPOCET
306 | M | 60512125 | hranol stavební řezivo průřezu do 120cm2 do dl 6m | m3 | 0.057 |  | 0 | CS ÚRS 2023 02 |  | základní |  | 0 | 0.55 | 0.03135 | 0 | 0 | 32 | M | 2 |  |  |  | ROZPOCET | 0 | 0 | 0 | 0 | 0 | 1 | 0 | 16 | -1438162513
| VV |  | 0,08*0,12*2,79*2"dřevěná výměna u výtahu |  | 0.054 | [12 empty] | VV | 2 | 2 | True | 0 | ROZPOCET
| VV |  | Součet |  | 0.054 | [12 empty] | VV | 2 | 4 | True | 1 | ROZPOCET
| VV |  | 0,054*1,05 'Přepočtené koeficientem množství |  | 0.057 | [12 empty] | VV | 2 | 2 | False | 1 | ROZPOCET
307 | K | 762332544 | Montáž vázaných konstrukcí krovů střech pultových, sedlových, valbových, stanových čtvercového nebo obdélníkového půdorysu z řeziva hoblovaného s použitím ocelových spojek (spojky ve specifikaci) průřezové plochy přes 288 do 450 cm2 | m | 3 |  | 0 | CS ÚRS 2023 02 |  | základní |  | 0 | 0 | 0 | 0 | 0 | 16 | K | 2 |  |  |  | ROZPOCET | 0 | 0 | 0 | 0 | 0 | 1 | 0 | 16 | -2035803247
| Online PSC |  | https://podminky.urs.cz/item/CS_URS_2023_02/762332544 | [14 empty] | Online PSC | 2
| VV |  | 1,5*2"dřevěná výměna u výtahu |  | 3 | [12 empty] | VV | 2 | 2 | True | 0 | ROZPOCET
| VV |  | Součet |  | 3 | [12 empty] | VV | 2 | 4 | True | 1 | ROZPOCET
308 | M | 60512140 | hranol stavební řezivo průřezu do 450cm2 do dl 6m | m3 | 0.125 |  | 0 | CS ÚRS 2023 02 |  | základní |  | 0 | 0.55 | 0.06875 | 0 | 0 | 32 | M | 2 |  |  |  | ROZPOCET | 0 | 0 | 0 | 0 | 0 | 1 | 0 | 16 | 28226541
| VV |  | 0,18*0,22*1,5*2"dřevěná výměna u výtahu |  | 0.119 | [12 empty] | VV | 2 | 2 | True | 0 | ROZPOCET
| VV |  | Součet |  | 0.119 | [12 empty] | VV | 2 | 4 | True | 1 | ROZPOCET
| VV |  | 0,119*1,05 'Přepočtené koeficientem množství |  | 0.125 | [12 empty] | VV | 2 | 2 | False | 1 | ROZPOCET
309 | K | 762341016 | Bednění střech střech rovných sklonu do 60° s vyřezáním otvorů z dřevoštěpkových desek OSB šroubovaných na krokve na sraz, tloušťky desky 22 mm | m2 | 82.457 |  | 0 | CS ÚRS 2023 02 |  | základní |  | 0 | 0.01423 | 1.1734 | 0 | 0 | 16 | K | 2 |  |  |  | ROZPOCET | 0 | 0 | 0 | 0 | 0 | 1 | 0 | 16 | -489554504
| Online PSC |  | https://podminky.urs.cz/item/CS_URS_2023_02/762341016 | [14 empty] | Online PSC | 2
| VV |  | "okapní hrana | [14 empty] | VV | 2 | 1 | True | 0 | ROZPOCET
| VV |  | (0,215+0,35+0,234)*(38,10*2+13,5*2) |  | 82.457 | [12 empty] | VV | 2 | 2 | True | 0 | ROZPOCET
| VV |  | Součet |  | 82.457 | [12 empty] | VV | 2 | 4 | True | 1 | ROZPOCET
310 | K | 762341036 | Bednění střech střech rovných sklonu do 60° s vyřezáním otvorů z dřevoštěpkových desek OSB šroubovaných na rošt na sraz, tloušťky desky 22 mm | m2 | 720.045 |  | 0 | CS ÚRS 2023 02 |  | základní |  | 0 | 0.01434 | 10.3254 | 0 | 0 | 16 | K | 2 |  |  |  | ROZPOCET | 0 | 0 | 0 | 0 | 0 | 1 | 0 | 16 | 2122497861
| Online PSC |  | https://podminky.urs.cz/item/CS_URS_2023_02/762341036 | [14 empty] | Online PSC | 2
| VV |  | 38,10*(7,278*2)"nová střecha |  | 554.584 | [12 empty] | VV | 2 | 2 | True | 0 | ROZPOCET
| VV |  | 13,720*(4,613*2)"nová střecha |  | 126.581 | [12 empty] | VV | 2 | 2 | True | 0 | ROZPOCET
| VV |  | 1,0*(6,504*2)"doplnění střechy |  | 13.008 | [12 empty] | VV | 2 | 2 | True | 0 | ROZPOCET
| VV |  | 5,450*1,372"doplnění střechy |  | 7.477 | [12 empty] | VV | 2 | 2 | True | 0 | ROZPOCET
| VV |  | 1,0*0,41"doplnění střechy |  | 0.41 | [12 empty] | VV | 2 | 2 | True | 0 | ROZPOCET
| VV |  | 8,175*2,2"rampa-krček |  | 17.985 | [12 empty] | VV | 2 | 2 | True | 0 | ROZPOCET
| VV |  | Součet |  | 720.045 | [12 empty] | VV | 2 | 4 | True | 1 | ROZPOCET
311 | K | 762341250 | Montáž bednění střech rovných a šikmých sklonu do 60° s vyřezáním otvorů z prken hoblovaných | m2 | 720.045 |  | 0 | CS ÚRS 2023 02 |  | základní |  | 0 | 0 | 0 | 0 | 0 | 16 | K | 2 |  |  |  | ROZPOCET | 0 | 0 | 0 | 0 | 0 | 1 | 0 | 16 | 1267211930
| Online PSC |  | https://podminky.urs.cz/item/CS_URS_2023_02/762341250 | [14 empty] | Online PSC | 2
| VV |  | 38,10*(7,278*2)"nová střecha |  | 554.584 | [12 empty] | VV | 2 | 2 | True | 0 | ROZPOCET
| VV |  | 13,720*(4,613*2)"nová střecha |  | 126.581 | [12 empty] | VV | 2 | 2 | True | 0 | ROZPOCET
| VV |  | 1,0*(6,504*2)"doplnění střechy |  | 13.008 | [12 empty] | VV | 2 | 2 | True | 0 | ROZPOCET
| VV |  | 5,450*1,372"doplnění střechy |  | 7.477 | [12 empty] | VV | 2 | 2 | True | 0 | ROZPOCET
| VV |  | 1,0*0,41"doplnění střechy |  | 0.41 | [12 empty] | VV | 2 | 2 | True | 0 | ROZPOCET
| VV |  | 8,175*2,2"rampa-krček |  | 17.985 | [12 empty] | VV | 2 | 2 | True | 0 | ROZPOCET
| VV |  | Součet |  | 720.045 | [12 empty] | VV | 2 | 4 | True | 1 | ROZPOCET
312 | M | 60515111 | řezivo jehličnaté boční prkno 20-30mm | m3 | 20.373 |  | 0 | CS ÚRS 2023 02 |  | základní |  | 0 | 0.55 | 11.2051 | 0 | 0 | 32 | M | 2 |  |  |  | ROZPOCET | 0 | 0 | 0 | 0 | 0 | 1 | 0 | 16 | -1207271963
| VV |  | 38,10*(7,278*2)*0,022"nová střecha |  | 12.201 | [12 empty] | VV | 2 | 2 | True | 0 | ROZPOCET
| VV |  | 13,720*(4,613*2)*0,022"nová střecha |  | 2.785 | [12 empty] | VV | 2 | 2 | True | 0 | ROZPOCET
| VV |  | 1,0*(6,504*2)*0,022"doplnění střechy |  | 0.286 | [12 empty] | VV | 2 | 2 | True | 0 | ROZPOCET
| VV |  | 5,450*1,372*0,022"doplnění střechy |  | 0.165 | [12 empty] | VV | 2 | 2 | True | 0 | ROZPOCET
| VV |  | 1,0*0,41*0,022"doplnění střechy |  | 0.009 | [12 empty] | VV | 2 | 2 | True | 0 | ROZPOCET
| VV |  | 8,175*2,2*0,22"rampa-krček |  | 3.957 | [12 empty] | VV | 2 | 2 | True | 0 | ROZPOCET
| VV |  | Součet |  | 19.403 | [12 empty] | VV | 2 | 4 | True | 1 | ROZPOCET
| VV |  | 19,403*1,05 'Přepočtené koeficientem množství |  | 20.373 | [12 empty] | VV | 2 | 2 | False | 1 | ROZPOCET
313 | K | 762342511 | Montáž laťování montáž kontralatí na podklad bez tepelné izolace | m | 779.07 |  | 0 | CS ÚRS 2023 02 |  | základní |  | 0 | 2e-05 | 0.015581 | 0 | 0 | 16 | K | 2 |  |  |  | ROZPOCET | 0 | 0 | 0 | 0 | 0 | 1 | 0 | 16 | 1781584267
| Online PSC |  | https://podminky.urs.cz/item/CS_URS_2023_02/762342511 | [14 empty] | Online PSC | 2
| VV |  | 40*(7,278*2)"nová střecha |  | 582.24 | [12 empty] | VV | 2 | 2 | True | 0 | ROZPOCET
| VV |  | 15*(4,613*2)"nová střecha |  | 138.39 | [12 empty] | VV | 2 | 2 | True | 0 | ROZPOCET
| VV |  | 2*(6,504*2)"doplnění střechy |  | 26.016 | [12 empty] | VV | 2 | 2 | True | 0 | ROZPOCET
| VV |  | 7*1,372"doplnění střechy |  | 9.604 | [12 empty] | VV | 2 | 2 | True | 0 | ROZPOCET
| VV |  | 2*0,41"doplnění střechy |  | 0.82 | [12 empty] | VV | 2 | 2 | True | 0 | ROZPOCET
| VV |  | 10*2,2"rampa-krček |  | 22 | [12 empty] | VV | 2 | 2 | True | 0 | ROZPOCET
| VV |  | Součet |  | 779.07 | [12 empty] | VV | 2 | 4 | True | 1 | ROZPOCET
314 | M | 60514114 | řezivo jehličnaté lať impregnovaná dl 4 m | m3 | 1.962 |  | 0 | CS ÚRS 2023 02 |  | základní |  | 0 | 0.55 | 1.0791 | 0 | 0 | 32 | M | 2 |  |  |  | ROZPOCET | 0 | 0 | 0 | 0 | 0 | 1 | 0 | 16 | 820548429
| VV |  | 40*(7,278*2)*0,06*0,04"nová střecha |  | 1.397 | [12 empty] | VV | 2 | 2 | True | 0 | ROZPOCET
| VV |  | 15*(4,613*2)*0,06*0,04"nová střecha |  | 0.332 | [12 empty] | VV | 2 | 2 | True | 0 | ROZPOCET
| VV |  | 2*(6,504*2)*0,06*0,04"doplnění střechy |  | 0.062 | [12 empty] | VV | 2 | 2 | True | 0 | ROZPOCET
| VV |  | 7*1,372*0,06*0,04"doplnění střechy |  | 0.023 | [12 empty] | VV | 2 | 2 | True | 0 | ROZPOCET
| VV |  | 2*0,41*0,06*0,04"doplnění střechy |  | 0.002 | [12 empty] | VV | 2 | 2 | True | 0 | ROZPOCET
| VV |  | 10*2,2*0,06*0,04"rampa-krček |  | 0.053 | [12 empty] | VV | 2 | 2 | True | 0 | ROZPOCET
| VV |  | Součet |  | 1.869 | [12 empty] | VV | 2 | 4 | True | 1 | ROZPOCET
| VV |  | 1,869*1,05 'Přepočtené koeficientem množství |  | 1.962 | [12 empty] | VV | 2 | 2 | False | 1 | ROZPOCET
315 | K | 762395000 | Spojovací prostředky krovů, bednění a laťování, nadstřešních konstrukcí svory, prkna, hřebíky, pásová ocel, vruty | m3 | 37.568 |  | 0 | CS ÚRS 2023 02 |  | základní |  | 0 | 0.0233 | 0.87533 | 0 | 0 | 16 | K | 2 |  |  |  | ROZPOCET | 0 | 0 | 0 | 0 | 0 | 1 | 0 | 16 | 2119271621
| Online PSC |  | https://podminky.urs.cz/item/CS_URS_2023_02/762395000 | [14 empty] | Online PSC | 2
| VV |  | 0,08*0,12*2,79*2"dřevěná výměna u výtahu |  | 0.054 | [12 empty] | VV | 2 | 2 | True | 0 | ROZPOCET
| VV |  | 0,18*0,22*1,5*2"dřevěná výměna u výtahu |  | 0.119 | [12 empty] | VV | 2 | 2 | True | 0 | ROZPOCET
| VV |  | "bednění z prken | [14 empty] | VV | 2 | 1 | True | 0 | ROZPOCET
| VV |  | 38,10*(7,278*2)*0,022"nová střecha |  | 12.201 | [12 empty] | VV | 2 | 2 | True | 0 | ROZPOCET
| VV |  | 13,720*(4,613*2)*0,022"nová střecha |  | 2.785 | [12 empty] | VV | 2 | 2 | True | 0 | ROZPOCET
| VV |  | 1,0*(6,504*2)*0,022"doplnění střechy |  | 0.286 | [12 empty] | VV | 2 | 2 | True | 0 | ROZPOCET
| VV |  | 5,450*1,372*0,022"doplnění střechy |  | 0.165 | [12 empty] | VV | 2 | 2 | True | 0 | ROZPOCET
| VV |  | 1,0*0,41*0,022"doplnění střechy |  | 0.009 | [12 empty] | VV | 2 | 2 | True | 0 | ROZPOCET
| VV |  | 8,175*2,2*0,22"rampa-krček |  | 3.957 | [12 empty] | VV | 2 | 2 | True | 0 | ROZPOCET
| VV |  | "latě | [14 empty] | VV | 2 | 1 | True | 0 | ROZPOCET
| VV |  | 40*(7,278*2)*0,06*0,04"nová střecha |  | 1.397 | [12 empty] | VV | 2 | 2 | True | 0 | ROZPOCET
| VV |  | 15*(4,613*2)*0,06*0,04"nová střecha |  | 0.332 | [12 empty] | VV | 2 | 2 | True | 0 | ROZPOCET
| VV |  | 2*(6,504*2)*0,06*0,04"doplnění střechy |  | 0.062 | [12 empty] | VV | 2 | 2 | True | 0 | ROZPOCET
| VV |  | 7*1,372*0,06*0,04"doplnění střechy |  | 0.023 | [12 empty] | VV | 2 | 2 | True | 0 | ROZPOCET
| VV |  | 2*0,41*0,06*0,04"doplnění střechy |  | 0.002 | [12 empty] | VV | 2 | 2 | True | 0 | ROZPOCET
| VV |  | 10*2,2*0,06*0,04"rampa-krček |  | 0.053 | [12 empty] | VV | 2 | 2 | True | 0 | ROZPOCET
| VV |  | "OSB desky | [14 empty] | VV | 2 | 1 | True | 0 | ROZPOCET
| VV |  | 38,10*(7,278*2)*0,022"nová střecha |  | 12.201 | [12 empty] | VV | 2 | 2 | True | 0 | ROZPOCET
| VV |  | 13,720*(4,613*2)*0,022"nová střecha |  | 2.785 | [12 empty] | VV | 2 | 2 | True | 0 | ROZPOCET
| VV |  | 1,0*(6,504*2)*0,022"doplnění střechy |  | 0.286 | [12 empty] | VV | 2 | 2 | True | 0 | ROZPOCET
| VV |  | 5,450*1,372*0,022"doplnění střechy |  | 0.165 | [12 empty] | VV | 2 | 2 | True | 0 | ROZPOCET
| VV |  | 1,0*0,41*0,022"doplnění střechy |  | 0.009 | [12 empty] | VV | 2 | 2 | True | 0 | ROZPOCET
| VV |  | 8,175*2,2*0,022"rampa-krček |  | 0.396 | [12 empty] | VV | 2 | 2 | True | 0 | ROZPOCET
| VV |  | "krokve | [14 empty] | VV | 2 | 1 | True | 0 | ROZPOCET
| VV |  | 6,504*2*0,12*0,18"doplnění vazby střechy |  | 0.281 | [12 empty] | VV | 2 | 2 | True | 0 | ROZPOCET
| VV |  | Součet |  | 37.568 | [12 empty] | VV | 2 | 4 | True | 1 | ROZPOCET
316 | K | 998762202 | Přesun hmot pro konstrukce tesařské stanovený procentní sazbou (%) z ceny vodorovná dopravní vzdálenost do 50 m v objektech výšky přes 6 do 12 m | % |  |  | 0 | CS ÚRS 2023 02 |  | základní |  | 0 | 0 | 0 | 0 | 0 | 16 | K | 2 |  |  |  | ROZPOCET | 0 | 0 | 0 | 0 | 0 | 1 | 0 | 16 | -235205926
| Online PSC |  | https://podminky.urs.cz/item/CS_URS_2023_02/998762202 | [14 empty] | Online PSC | 2
| D | 763 | Konstrukce suché výstavby |  |  |  | 0 |  |  |  |  | 0 |  | 30.7981 |  | 0 | 2 | D | 1 |  |  |  | ROZPOCET | [6 empty] | 0
317 | K | 763121441 | Stěna předsazená ze sádrokartonových desek s nosnou konstrukcí z ocelových profilů CW, UW jednoduše opláštěná deskou protipožární DF tl. 15 mm | m2 | 12 |  | 0 | CS ÚRS 2023 02 |  | základní |  | 0 | 0.01795 | 0.2154 | 0 | 0 | 16 | K | 2 |  |  |  | ROZPOCET | 0 | 0 | 0 | 0 | 0 | 1 | 0 | 16 | -1798080386
| Online PSC |  | https://podminky.urs.cz/item/CS_URS_2023_02/763121441 | [14 empty] | Online PSC | 2
| VV |  | 1,5*(1,0*4*2)"opláštění světlíků |  | 12 | [12 empty] | VV | 2 | 2 | True | 0 | ROZPOCET
| VV |  | Součet |  | 12 | [12 empty] | VV | 2 | 4 | True | 1 | ROZPOCET
318 | K | 763121541R | Montáž akustického absorberu s nosnou konstrukcí z ocelových profilů akustickou tl. 12,5 mm, deska ve specifikaci, rošť v ceně | m2 | 14.4 |  | 0 |  |  | základní |  | 0 | 0.01579 | 0.22738 | 0 | 0 | 16 | K | 2 |  |  |  | ROZPOCET | 0 | 0 | 0 | 0 | 0 | 1 | 0 | 16 | -799263447
319 | M | 763000R04 | Perforovaná sdk deska dle výpisu prvků podhledy - nástěnný absorber | m2 | 15.84 |  | 0 |  |  | základní |  | 0 | 0 | 0 | 0 | 0 | 32 | M | 2 |  |  |  | ROZPOCET | 0 | 0 | 0 | 0 | 0 | 1 | 0 | 16 | 690911279
| VV |  | 4,8*1,2"N-2.13 odborná učebna - automatizace |  | 5.76 | [12 empty] | VV | 2 | 2 | True | 0 | ROZPOCET
| VV |  | 3,6*1,2+1,2*1,2"N-2.12 odborná učebna - elektro |  | 5.76 | [12 empty] | VV | 2 | 2 | True | 0 | ROZPOCET
| VV |  | 2,4*1,2"N-2.10 odborná učebna - měření |  | 2.88 | [12 empty] | VV | 2 | 2 | True | 0 | ROZPOCET
| VV |  | Součet |  | 14.4 | [12 empty] | VV | 2 | 4 | True | 1 | ROZPOCET
| VV |  | 14,4*1,1 'Přepočtené koeficientem množství |  | 15.84 | [12 empty] | VV | 2 | 2 | False | 1 | ROZPOCET
320 | M | 59030533 | deska SDK akustická tl 12,5mm | m2 | 2.904 |  | 0 | CS ÚRS 2023 02 |  | základní |  | 0 | 0.012 | 0.034848 | 0 | 0 | 32 | M | 2 |  |  |  | ROZPOCET | 0 | 0 | 0 | 0 | 0 | 1 | 0 | 16 | 878396518
| VV |  | 0,08*(4,5*2+1,2*2+1,2*4+3,6*2+1,2*2+2,4*2+1,2*2) |  | 2.64 | [12 empty] | VV | 2 | 2 | True | 0 | ROZPOCET
| VV |  | Součet |  | 2.64 | [12 empty] | VV | 2 | 4 | True | 1 | ROZPOCET
| VV |  | 2,64*1,1 'Přepočtené koeficientem množství |  | 2.904 | [12 empty] | VV | 2 | 2 | False | 1 | ROZPOCET
321 | K | 763121590R | Stěna předsazená ze sádrokartonových desek pro osazení závěsného WC s nosnou konstrukcí z ocelových profilů CW, UW opláštěná desku impregnovanou H2 tl. 1x12,5 mm bez izolace + OSB deska tl.18mm, stěna tl. 150 - 250 mm, profil 50 | m2 | 60.893 |  | 0 |  |  | základní |  | 0 | 0.033531 | 2.0418 | 0 | 0 | 16 | K | 2 |  |  |  | ROZPOCET | 0 | 0 | 0 | 0 | 0 | 1 | 0 | 16 | 1118900107
| VV |  | "1.PP | [14 empty] | VV | 2 | 1 | True | 0 | ROZPOCET
| VV |  | 1,5*(1,0+1,85+1,0+0,945+0,95+1,0) |  | 10.118 | [12 empty] | VV | 2 | 2 | True | 0 | ROZPOCET
| VV |  | 3,75*(1,0+0,905) |  | 7.144 | [12 empty] | VV | 2 | 2 | True | 0 | ROZPOCET
| VV |  | "1.NP | [14 empty] | VV | 2 | 1 | True | 0 | ROZPOCET
| VV |  | 3,75*0,4 |  | 1.5 | [12 empty] | VV | 2 | 2 | True | 0 | ROZPOCET
| VV |  | 1,5*1,990 |  | 2.985 | [12 empty] | VV | 2 | 2 | True | 0 | ROZPOCET
| VV |  | 3,75*1,0 |  | 3.75 | [12 empty] | VV | 2 | 2 | True | 0 | ROZPOCET
| VV |  | 3,75*0,4 |  | 1.5 | [12 empty] | VV | 2 | 2 | True | 0 | ROZPOCET
| VV |  | 3,75*0,4 |  | 1.5 | [12 empty] | VV | 2 | 2 | True | 0 | ROZPOCET
| VV |  | 3,75*0,95 |  | 3.563 | [12 empty] | VV | 2 | 2 | True | 0 | ROZPOCET
| VV |  | "2.NP | [14 empty] | VV | 2 | 1 | True | 0 | ROZPOCET
| VV |  | 3,5*1,56 |  | 5.46 | [12 empty] | VV | 2 | 2 | True | 0 | ROZPOCET
| VV |  | 1,5*1,74 |  | 2.61 | [12 empty] | VV | 2 | 2 | True | 0 | ROZPOCET
| VV |  | 3,5*(1,0+0,975+0,95+0,95) |  | 13.563 | [12 empty] | VV | 2 | 2 | True | 0 | ROZPOCET
| VV |  | 1,5*(1,5+1,55+1,75) |  | 7.2 | [12 empty] | VV | 2 | 2 | True | 0 | ROZPOCET
| VV |  | Součet |  | 60.893 | [12 empty] | VV | 2 | 4 | True | 1 | ROZPOCET
322 | K | 763131432R | Podhled ze sádrokartonových desek dvouvrstvá zavěšená konstrukce z ocelových profilů jednoduše opláštěná deskou protipožární DF, tl. 15 mm, bez izolace | m2 | 747.02 |  | 0 |  |  | základní |  | 0 | 0.01691 | 12.6321 | 0 | 0 | 16 | K | 2 |  |  |  | ROZPOCET | 0 | 0 | 0 | 0 | 0 | 1 | 0 | 16 | -460742243
| VV |  | "1.NP | [14 empty] | VV | 2 | 1 | True | 0 | ROZPOCET
| VV |  | 154,81"N-1.12 frézárna |  | 154.81 | [12 empty] | VV | 2 | 2 | True | 0 | ROZPOCET
| VV |  | 17,10"rampa |  | 17.1 | [12 empty] | VV | 2 | 2 | True | 0 | ROZPOCET
| VV |  | "2.NP | [14 empty] | VV | 2 | 1 | True | 0 | ROZPOCET
| VV |  | 12,96+17,88"N-2.01chodba |  | 30.84 | [12 empty] | VV | 2 | 2 | True | 0 | ROZPOCET
| VV |  | 4,71"N-2.02 předsíň chlapci |  | 4.71 | [12 empty] | VV | 2 | 2 | True | 0 | ROZPOCET
| VV |  | 7,70"N-2.03 WC chlapci |  | 7.7 | [12 empty] | VV | 2 | 2 | True | 0 | ROZPOCET
| VV |  | 1,61"N-2.04 WC chlapci |  | 1.61 | [12 empty] | VV | 2 | 2 | True | 0 | ROZPOCET
| VV |  | 1,61"N-2.05 WC chlapci |  | 1.61 | [12 empty] | VV | 2 | 2 | True | 0 | ROZPOCET
| VV |  | 2,61"N-2.06 úklidová místnost |  | 2.61 | [12 empty] | VV | 2 | 2 | True | 0 | ROZPOCET
| VV |  | 1,87"N-2.07 předsíň WC dívky |  | 1.87 | [12 empty] | VV | 2 | 2 | True | 0 | ROZPOCET
| VV |  | 1,83"N-2.08 WC dívky |  | 1.83 | [12 empty] | VV | 2 | 2 | True | 0 | ROZPOCET
| VV |  | 39,28"N-2.09 denní místnost žáci |  | 39.28 | [12 empty] | VV | 2 | 2 | True | 0 | ROZPOCET
| VV |  | 65,53"N-2.10 odborná učebna - měření |  | 65.53 | [12 empty] | VV | 2 | 2 | True | 0 | ROZPOCET
| VV |  | 13,02"N-2.11 sklad el. pomůcek |  | 13.02 | [12 empty] | VV | 2 | 2 | True | 0 | ROZPOCET
| VV |  | 67,20"N-2.12 odbodná učebna - elektro |  | 67.2 | [12 empty] | VV | 2 | 2 | True | 0 | ROZPOCET
| VV |  | 87,99"N-2.13 odborná učebna - automatizace |  | 87.99 | [12 empty] | VV | 2 | 2 | True | 0 | ROZPOCET
| VV |  | 109,15"N-2.14 zámečnická dílna |  | 109.15 | [12 empty] | VV | 2 | 2 | True | 0 | ROZPOCET
| VV |  | 18,04"N-2.15 sklad pomůcek zám.dílny |  | 18.04 | [12 empty] | VV | 2 | 2 | True | 0 | ROZPOCET
| VV |  | 36,08"N-2.16 zázemí učitelé (sborovna) |  | 36.08 | [12 empty] | VV | 2 | 2 | True | 0 | ROZPOCET
| VV |  | 6,83"N-2.17 kuchyňka |  | 6.83 | [12 empty] | VV | 2 | 2 | True | 0 | ROZPOCET
| VV |  | 19,61"N-2.18 kancelář vedoucího |  | 19.61 | [12 empty] | VV | 2 | 2 | True | 0 | ROZPOCET
| VV |  | 42,77"N-2.19 chodba |  | 42.77 | [12 empty] | VV | 2 | 2 | True | 0 | ROZPOCET
| VV |  | 12,81"N-2.20 chodba |  | 12.81 | [12 empty] | VV | 2 | 2 | True | 0 | ROZPOCET
| VV |  | 1,74"N-2.21 přesíň WC |  | 1.74 | [12 empty] | VV | 2 | 2 | True | 0 | ROZPOCET
| VV |  | 2,28"N-2.22 WC učitelé |  | 2.28 | [12 empty] | VV | 2 | 2 | True | 0 | ROZPOCET
| VV |  | Součet |  | 747.02 | [12 empty] | VV | 2 | 4 | True | 1 | ROZPOCET
323 | K | 763131751 | Podhled ze sádrokartonových desek ostatní práce a konstrukce na podhledech ze sádrokartonových desek montáž parotěsné zábrany | m2 | 747.905 |  | 0 | CS ÚRS 2023 02 |  | základní |  | 0 | 0 | 0 | 0 | 0 | 16 | K | 2 |  |  |  | ROZPOCET | 0 | 0 | 0 | 0 | 0 | 1 | 0 | 16 | 1191108655
| Online PSC |  | https://podminky.urs.cz/item/CS_URS_2023_02/763131751 | [14 empty] | Online PSC | 2
324 | M | 28329027 | fólie PE vyztužená Al vrstvou pro parotěsnou vrstvu | m2 | 840.271 |  | 0 | CS ÚRS 2023 02 |  | základní |  | 0 | 0.00016 | 0.13444 | 0 | 0 | 32 | M | 2 |  |  |  | ROZPOCET | 0 | 0 | 0 | 0 | 0 | 1 | 0 | 16 | 928331054
| VV |  | "1.NP | [14 empty] | VV | 2 | 1 | True | 0 | ROZPOCET
| VV |  | 154,81"N-1.12 frézárna |  | 154.81 | [12 empty] | VV | 2 | 2 | True | 0 | ROZPOCET
| VV |  | 8,175*2,2"rampa-krček |  | 17.985 | [12 empty] | VV | 2 | 2 | True | 0 | ROZPOCET
| VV |  | "2.NP | [14 empty] | VV | 2 | 1 | True | 0 | ROZPOCET
| VV |  | 12,96+17,88"N-2.01chodba |  | 30.84 | [12 empty] | VV | 2 | 2 | True | 0 | ROZPOCET
| VV |  | 4,71"N-2.02 předsíň chlapci |  | 4.71 | [12 empty] | VV | 2 | 2 | True | 0 | ROZPOCET
| VV |  | 7,70"N-2.03 WC chlapci |  | 7.7 | [12 empty] | VV | 2 | 2 | True | 0 | ROZPOCET
| VV |  | 1,61"N-2.04 WC chlapci |  | 1.61 | [12 empty] | VV | 2 | 2 | True | 0 | ROZPOCET
| VV |  | 1,61"N-2.05 WC chlapci |  | 1.61 | [12 empty] | VV | 2 | 2 | True | 0 | ROZPOCET
| VV |  | 2,61"N-2.06 úklidová místnost |  | 2.61 | [12 empty] | VV | 2 | 2 | True | 0 | ROZPOCET
| VV |  | 1,87"N-2.07 předsíň WC dívky |  | 1.87 | [12 empty] | VV | 2 | 2 | True | 0 | ROZPOCET
| VV |  | 1,83"N-2.08 WC dívky |  | 1.83 | [12 empty] | VV | 2 | 2 | True | 0 | ROZPOCET
| VV |  | 39,28"N-2.09 denní místnost žáci |  | 39.28 | [12 empty] | VV | 2 | 2 | True | 0 | ROZPOCET
| VV |  | 65,53"N-2.10 odborná učebna - měření |  | 65.53 | [12 empty] | VV | 2 | 2 | True | 0 | ROZPOCET
| VV |  | 13,02"N-2.11 sklad el. pomůcek |  | 13.02 | [12 empty] | VV | 2 | 2 | True | 0 | ROZPOCET
| VV |  | 67,20"N-2.12 odbodná učebna - elektro |  | 67.2 | [12 empty] | VV | 2 | 2 | True | 0 | ROZPOCET
| VV |  | 87,99"N-2.13 odborná učebna - automatizace |  | 87.99 | [12 empty] | VV | 2 | 2 | True | 0 | ROZPOCET
| VV |  | 109,15"N-2.14 zámečnická dílna |  | 109.15 | [12 empty] | VV | 2 | 2 | True | 0 | ROZPOCET
| VV |  | 18,04"N-2.15 sklad pomůcek zám.dílny |  | 18.04 | [12 empty] | VV | 2 | 2 | True | 0 | ROZPOCET
| VV |  | 36,08"N-2.16 zázemí učitelé (sborovna) |  | 36.08 | [12 empty] | VV | 2 | 2 | True | 0 | ROZPOCET
| VV |  | 6,83"N-2.17 kuchyňka |  | 6.83 | [12 empty] | VV | 2 | 2 | True | 0 | ROZPOCET
| VV |  | 19,61"N-2.18 kancelář vedoucího |  | 19.61 | [12 empty] | VV | 2 | 2 | True | 0 | ROZPOCET
| VV |  | 42,77"N-2.19 chodba |  | 42.77 | [12 empty] | VV | 2 | 2 | True | 0 | ROZPOCET
| VV |  | 12,81"N-2.20 chodba |  | 12.81 | [12 empty] | VV | 2 | 2 | True | 0 | ROZPOCET
| VV |  | 1,74"N-2.21 přesíň WC |  | 1.74 | [12 empty] | VV | 2 | 2 | True | 0 | ROZPOCET
| VV |  | 2,28"N-2.22 WC učitelé |  | 2.28 | [12 empty] | VV | 2 | 2 | True | 0 | ROZPOCET
| VV |  | Součet |  | 747.905 | [12 empty] | VV | 2 | 4 | True | 1 | ROZPOCET
| VV |  | 747,905*1,1235 'Přepočtené koeficientem množství |  | 840.271 | [12 empty] | VV | 2 | 2 | False | 1 | ROZPOCET
325 | K | 763431011 | Montáž podhledu včetně zavěšeného roštu polozapuštěného s panely vyjímatelnými, velikosti panelů do 0,36 m2 | m2 | 1824.654 |  | 0 | CS ÚRS 2023 02 |  | základní |  | 0 | 0.00117 | 2.1348 | 0 | 0 | 16 | K | 2 |  |  |  | ROZPOCET | 0 | 0 | 0 | 0 | 0 | 1 | 0 | 16 | 1436029548
| Online PSC |  | https://podminky.urs.cz/item/CS_URS_2023_02/763431011 | [14 empty] | Online PSC | 2
326 | M | 59030571 | podhled kazetový bez děrování polozapuštěná hrana tl 10mm 600x600mm | m2 | 642.393 |  | 0 | CS ÚRS 2023 02 |  | základní |  | 0 | 0.008 | 5.1391 | 0 | 0 | 32 | M | 2 |  |  |  | ROZPOCET | 0 | 0 | 0 | 0 | 0 | 1 | 0 | 16 | 19128657
| VV |  | "1.PP | [14 empty] | VV | 2 | 1 | True | 0 | ROZPOCET
| VV |  | 2,62*3,76+1,915*1,610"N-S.01 chodba |  | 12.934 | [12 empty] | VV | 2 | 2 | True | 0 | ROZPOCET
| VV |  | 145,46"N-S.02 sklad přířezů |  | 145.46 | [12 empty] | VV | 2 | 2 | True | 0 | ROZPOCET
| VV |  | 23,07"N-S.04 technická místnost vyt |  | 23.07 | [12 empty] | VV | 2 | 2 | True | 0 | ROZPOCET
| VV |  | 71,27"N-S.05 šatna chlapcí |  | 71.27 | [12 empty] | VV | 2 | 2 | True | 0 | ROZPOCET
| VV |  | 2,93"N-S.06 předsíň |  | 2.93 | [12 empty] | VV | 2 | 2 | True | 0 | ROZPOCET
| VV |  | 4,16"N-S.07 Wc invalidé |  | 4.16 | [12 empty] | VV | 2 | 2 | True | 0 | ROZPOCET
| VV |  | 3,21"N-S.08 předsíň WC chlapci |  | 3.21 | [12 empty] | VV | 2 | 2 | True | 0 | ROZPOCET
| VV |  | 8,93"N-S.09 WC chlapci |  | 8.93 | [12 empty] | VV | 2 | 2 | True | 0 | ROZPOCET
| VV |  | 1,60"N-S.10 WC chlapci |  | 1.6 | [12 empty] | VV | 2 | 2 | True | 0 | ROZPOCET
| VV |  | 30,77"N-S.11 umývárna chlapci + invalidé |  | 30.77 | [12 empty] | VV | 2 | 2 | True | 0 | ROZPOCET
| VV |  | 4,96"N-S.12 předsíň WC dívky |  | 4.96 | [12 empty] | VV | 2 | 2 | True | 0 | ROZPOCET
| VV |  | 1,69"N-S.13 WC dívky |  | 1.69 | [12 empty] | VV | 2 | 2 | True | 0 | ROZPOCET
| VV |  | 1,59"N-S.14 WC dívky |  | 1.59 | [12 empty] | VV | 2 | 2 | True | 0 | ROZPOCET
| VV |  | 3,11"N-S.15 předsíň WC chlapci |  | 3.11 | [12 empty] | VV | 2 | 2 | True | 0 | ROZPOCET
| VV |  | 5,11"N-S.16 WC chlapci |  | 5.11 | [12 empty] | VV | 2 | 2 | True | 0 | ROZPOCET
| VV |  | 1,74"N-S.17 WC chlapci |  | 1.74 | [12 empty] | VV | 2 | 2 | True | 0 | ROZPOCET
| VV |  | 1.73"N-S.18 WC chlapci |  | 1.73 | [12 empty] | VV | 2 | 2 | True | 0 | ROZPOCET
| VV |  | 3,93"N-S.19 hygienická kabinka dívky |  | 3.93 | [12 empty] | VV | 2 | 2 | True | 0 | ROZPOCET
| VV |  | 6,69"N-S.20 úklid |  | 6.69 | [12 empty] | VV | 2 | 2 | True | 0 | ROZPOCET
| VV |  | 8,75"N-S.21 šatna dívky + invalidé |  | 8.75 | [12 empty] | VV | 2 | 2 | True | 0 | ROZPOCET
| VV |  | 5,36"N-S.22 umývárna dívky + invalidé |  | 5.36 | [12 empty] | VV | 2 | 2 | True | 0 | ROZPOCET
| VV |  | 5,42"N-S.23 umývárna učitelé |  | 5.42 | [12 empty] | VV | 2 | 2 | True | 0 | ROZPOCET
| VV |  | 8,74"N-S.24 šatna učitelé |  | 8.74 | [12 empty] | VV | 2 | 2 | True | 0 | ROZPOCET
| VV |  | 3,31"N-S.25 výtahová šachta |  | 3.31 | [12 empty] | VV | 2 | 2 | True | 0 | ROZPOCET
| VV |  | 1,12"N-S.26 šachta VZT |  | 1.12 | [12 empty] | VV | 2 | 2 | True | 0 | ROZPOCET
| VV |  | 12,62"N-S.27 chodba |  | 12.62 | [12 empty] | VV | 2 | 2 | True | 0 | ROZPOCET
| VV |  | 9,66"N-S.28 chodba |  | 9.66 | [12 empty] | VV | 2 | 2 | True | 0 | ROZPOCET
| VV |  | 2,52"N-S.29 instalač. šachta |  | 2.52 | [12 empty] | VV | 2 | 2 | True | 0 | ROZPOCET
| VV |  | 1,58"N-S.30 WC učitelé |  | 1.58 | [12 empty] | VV | 2 | 2 | True | 0 | ROZPOCET
| VV |  | "1.NP | [14 empty] | VV | 2 | 1 | True | 0 | ROZPOCET
| VV |  | 15,50-3,0*3,0"N-1.01 zádveří |  | 6.5 | [12 empty] | VV | 2 | 2 | True | 0 | ROZPOCET
| VV |  | 15,95"N-1.02 chodba |  | 15.95 | [12 empty] | VV | 2 | 2 | True | 0 | ROZPOCET
| VV |  | 12,11"N-1.09 příruční sklad |  | 12.11 | [12 empty] | VV | 2 | 2 | True | 0 | ROZPOCET
| VV |  | 2,52"N-1.13 úklid |  | 2.52 | [12 empty] | VV | 2 | 2 | True | 0 | ROZPOCET
| VV |  | 1,40"N-1.14 předsíň |  | 1.4 | [12 empty] | VV | 2 | 2 | True | 0 | ROZPOCET
| VV |  | 1,28"N-1.15 WC učitelé |  | 1.28 | [12 empty] | VV | 2 | 2 | True | 0 | ROZPOCET
| VV |  | "2.NP | [14 empty] | VV | 2 | 1 | True | 0 | ROZPOCET
| VV |  | 12,96+17,88"N-2.01chodba |  | 30.84 | [12 empty] | VV | 2 | 2 | True | 0 | ROZPOCET
| VV |  | 4,71"N-2.02 předsíň chlapci |  | 4.71 | [12 empty] | VV | 2 | 2 | True | 0 | ROZPOCET
| VV |  | 7,70"N-2.03 WC chlapci |  | 7.7 | [12 empty] | VV | 2 | 2 | True | 0 | ROZPOCET
| VV |  | 1,61"N-2.04 WC chlapci |  | 1.61 | [12 empty] | VV | 2 | 2 | True | 0 | ROZPOCET
| VV |  | 1,61"N-2.05 WC chlapci |  | 1.61 | [12 empty] | VV | 2 | 2 | True | 0 | ROZPOCET
| VV |  | 2,61"N-2.06 úklidová místnost |  | 2.61 | [12 empty] | VV | 2 | 2 | True | 0 | ROZPOCET
| VV |  | 1,87"N-2.07 předsíň WC dívky |  | 1.87 | [12 empty] | VV | 2 | 2 | True | 0 | ROZPOCET
| VV |  | 1,83"N-2.08 WC dívky |  | 1.83 | [12 empty] | VV | 2 | 2 | True | 0 | ROZPOCET
| VV |  | 13,02"N-2.11 sklad el. pomůcek |  | 13.02 | [12 empty] | VV | 2 | 2 | True | 0 | ROZPOCET
| VV |  | 18,04"N-2.15 sklad pomůcek zám.dílny |  | 18.04 | [12 empty] | VV | 2 | 2 | True | 0 | ROZPOCET
| VV |  | 6,83"N-2.17 kuchyňka |  | 6.83 | [12 empty] | VV | 2 | 2 | True | 0 | ROZPOCET
| VV |  | 42,77"N-2.19 chodba |  | 42.77 | [12 empty] | VV | 2 | 2 | True | 0 | ROZPOCET
| VV |  | 12,81"N-2.20 chodba |  | 12.81 | [12 empty] | VV | 2 | 2 | True | 0 | ROZPOCET
| VV |  | 1,74"N-2.21 přesíň WC |  | 1.74 | [12 empty] | VV | 2 | 2 | True | 0 | ROZPOCET
| VV |  | 2,28"N-2.22 WC učitelé |  | 2.28 | [12 empty] | VV | 2 | 2 | True | 0 | ROZPOCET
| VV |  | Součet |  | 583.994 | [12 empty] | VV | 2 | 4 | True | 1 | ROZPOCET
| VV |  | 583,994*1,1 'Přepočtené koeficientem množství |  | 642.393 | [12 empty] | VV | 2 | 2 | False | 1 | ROZPOCET
327 | M | 763000R02 | kazeta sádrokartonová 600x600x10mm E15 perforovaná (perforace šestiúhelník) - širokopásmá | m2 | 1098.658 |  | 0 |  |  | základní |  | 0 | 0 | 0 | 0 | 0 | 32 | M | 2 |  |  |  | ROZPOCET | 0 | 0 | 0 | 0 | 0 | 1 | 0 | 16 | 1618336156
| VV |  | "1.NP | [14 empty] | VV | 2 | 1 | True | 0 | ROZPOCET
| VV |  | 74,36"1.24 CNC stroje |  | 74.36 | [12 empty] | VV | 2 | 2 | True | 0 | ROZPOCET
| VV |  | 37,54"1.25 odbodná učebna |  | 37.54 | [12 empty] | VV | 2 | 2 | True | 0 | ROZPOCET
| VV |  | 40,72"1.26 vrtačka |  | 40.72 | [12 empty] | VV | 2 | 2 | True | 0 | ROZPOCET
| VV |  | 71,28"N-1.03 truhlárna - ruční dílna |  | 71.28 | [12 empty] | VV | 2 | 2 | True | 0 | ROZPOCET
| VV |  | 76,11"N-1.04 truhlárna - strojní dílna |  | 76.11 | [12 empty] | VV | 2 | 2 | True | 0 | ROZPOCET
| VV |  | 140,32"N-1.06 zámečnická dílna |  | 140.32 | [12 empty] | VV | 2 | 2 | True | 0 | ROZPOCET
| VV |  | 23,94"N-1.06 zámečnická dílna |  | 23.94 | [12 empty] | VV | 2 | 2 | True | 0 | ROZPOCET
| VV |  | 21,32"N-1.07 svařovna |  | 21.32 | [12 empty] | VV | 2 | 2 | True | 0 | ROZPOCET
| VV |  | 19,93"N-1.08 brusírna |  | 19.93 | [12 empty] | VV | 2 | 2 | True | 0 | ROZPOCET
| VV |  | 24,97"N-1.10 výdejna |  | 24.97 | [12 empty] | VV | 2 | 2 | True | 0 | ROZPOCET
| VV |  | 109,36"N-1.11 soustružina |  | 109.36 | [12 empty] | VV | 2 | 2 | True | 0 | ROZPOCET
| VV |  | 154,81"N-1.12 frézárna |  | 154.81 | [12 empty] | VV | 2 | 2 | True | 0 | ROZPOCET
| VV |  | "2.NP | [14 empty] | VV | 2 | 1 | True | 0 | ROZPOCET
| VV |  | 39,28"N-2.09 denní místnost žáci |  | 39.28 | [12 empty] | VV | 2 | 2 | True | 0 | ROZPOCET
| VV |  | 109,15"N-2.14 zámečnická dílna |  | 109.15 | [12 empty] | VV | 2 | 2 | True | 0 | ROZPOCET
| VV |  | 36,08"N-2.16 zázemí učitelé (sborovna) |  | 36.08 | [12 empty] | VV | 2 | 2 | True | 0 | ROZPOCET
| VV |  | 19,61"N-2.18 kancelář vedoucího |  | 19.61 | [12 empty] | VV | 2 | 2 | True | 0 | ROZPOCET
| VV |  | Součet |  | 998.78 | [12 empty] | VV | 2 | 4 | True | 1 | ROZPOCET
| VV |  | 998,78*1,1 'Přepočtené koeficientem množství |  | 1098.658 | [12 empty] | VV | 2 | 2 | False | 1 | ROZPOCET
328 | M | 763000R03 | kazeta sádrokartonová 600x600x10mm E15 perforovaná (perforace šestiúhelník) | m2 | 266.068 |  | 0 |  |  | základní |  | 0 | 0 | 0 | 0 | 0 | 32 | M | 2 |  |  |  | ROZPOCET | 0 | 0 | 0 | 0 | 0 | 1 | 0 | 16 | -1477994747
| VV |  | "1.NP | [14 empty] | VV | 2 | 1 | True | 0 | ROZPOCET
| VV |  | 21,16"N-1.05 truhlárna sklad |  | 21.16 | [12 empty] | VV | 2 | 2 | True | 0 | ROZPOCET
| VV |  | "2.NP | [14 empty] | VV | 2 | 1 | True | 0 | ROZPOCET
| VV |  | 65,53"N-2.10 odborná učebna - měření |  | 65.53 | [12 empty] | VV | 2 | 2 | True | 0 | ROZPOCET
| VV |  | 67,20"N-2.12 odbodná učebna - elektro |  | 67.2 | [12 empty] | VV | 2 | 2 | True | 0 | ROZPOCET
| VV |  | 87,99"N-2.13 odborná učebna - automatizace |  | 87.99 | [12 empty] | VV | 2 | 2 | True | 0 | ROZPOCET
| VV |  | Součet |  | 241.88 | [12 empty] | VV | 2 | 4 | True | 1 | ROZPOCET
| VV |  | 241,88*1,1 'Přepočtené koeficientem množství |  | 266.068 | [12 empty] | VV | 2 | 2 | False | 1 | ROZPOCET
329 | K | 763000R05 | Čelo SDK ke kazetovému podhledu | m2 | 3.84 |  | 0 |  |  | základní |  | 0 | 0 | 0 | 0 | 0 | 16 | K | 2 |  |  |  | ROZPOCET | 0 | 0 | 0 | 0 | 0 | 1 | 0 | 16 | 1707542128
| VV |  | 0,6*(1,6*4) |  | 3.84 | [12 empty] | VV | 2 | 2 | True | 0 | ROZPOCET
| VV |  | Součet |  | 3.84 | [12 empty] | VV | 2 | 4 | True | 1 | ROZPOCET
330 | K | 763732114 | Montáž střešní konstrukce z vazníků příhradových, konstrukční délky přes 9,0 do 12,5 m | m | 119.47 |  | 0 | CS ÚRS 2023 02 |  | základní |  | 0 | 0 | 0 | 0 | 0 | 16 | K | 2 |  |  |  | ROZPOCET | 0 | 0 | 0 | 0 | 0 | 1 | 0 | 16 | 1862880993
| Online PSC |  | https://podminky.urs.cz/item/CS_URS_2023_02/763732114 | [14 empty] | Online PSC | 2
331 | M | 60512201 | příhradový vazník sedlový sušený neimpregnovaný dl do 12,5m | m | 121.859 |  | 0 | CS ÚRS 2023 02 |  | základní |  | 0 | 0.012 | 1.4623 | 0 | 0 | 32 | M | 2 |  |  |  | ROZPOCET | 0 | 0 | 0 | 0 | 0 | 1 | 0 | 16 | -489540547
| VV |  | (8,490+0,35+0,35)*13 |  | 119.47 | [12 empty] | VV | 2 | 2 | True | 0 | ROZPOCET
| VV |  | Součet |  | 119.47 | [12 empty] | VV | 2 | 4 | True | 1 | ROZPOCET
| VV |  | 119,47*1,02 'Přepočtené koeficientem množství |  | 121.859 | [12 empty] | VV | 2 | 2 | False | 1 | ROZPOCET
332 | K | 763732115 | Montáž střešní konstrukce z vazníků příhradových, konstrukční délky přes 12,5 do 15,0 m | m | 511 |  | 0 | CS ÚRS 2023 02 |  | základní |  | 0 | 0 | 0 | 0 | 0 | 16 | K | 2 |  |  |  | ROZPOCET | 0 | 0 | 0 | 0 | 0 | 1 | 0 | 16 | -1451309377
| Online PSC |  | https://podminky.urs.cz/item/CS_URS_2023_02/763732115 | [14 empty] | Online PSC | 2
333 | M | 60512202 | příhradový vazník sedlový sušený neimpregnovaný dl do 15m | m | 521.22 |  | 0 | CS ÚRS 2023 02 |  | základní |  | 0 | 0.013 | 6.7759 | 0 | 0 | 32 | M | 2 |  |  |  | ROZPOCET | 0 | 0 | 0 | 0 | 0 | 1 | 0 | 16 | -1679735266
| VV |  | (13,9+0,35+0,35)*35 |  | 511 | [12 empty] | VV | 2 | 2 | True | 0 | ROZPOCET
| VV |  | Součet |  | 511 | [12 empty] | VV | 2 | 4 | True | 1 | ROZPOCET
| VV |  | 511*1,02 'Přepočtené koeficientem množství |  | 521.22 | [12 empty] | VV | 2 | 2 | False | 1 | ROZPOCET
334 | K | 998763402 | Přesun hmot pro konstrukce montované z desek stanovený procentní sazbou (%) z ceny vodorovná dopravní vzdálenost do 50 m v objektech výšky přes 6 do 12 m | % |  |  | 0 | CS ÚRS 2023 02 |  | základní |  | 0 | 0 | 0 | 0 | 0 | 16 | K | 2 |  |  |  | ROZPOCET | 0 | 0 | 0 | 0 | 0 | 1 | 0 | 16 | -809381095
| Online PSC |  | https://podminky.urs.cz/item/CS_URS_2023_02/998763402 | [14 empty] | Online PSC | 2
| D | 764 | Konstrukce klempířské |  |  |  | 0 |  |  |  |  | 0 |  | 4.2803 |  | 0 | 2 | D | 1 |  |  |  | ROZPOCET | [6 empty] | 0
335 | K | 764011404R | Podkladní plech z pozinkovaného plechu tloušťky 0,75 mm rš do 330 mm | m | 112 |  | 0 |  |  | základní |  | 0 | 0.00176 | 0.19712 | 0 | 0 | 16 | K | 2 |  |  |  | ROZPOCET | 0 | 0 | 0 | 0 | 0 | 1 | 0 | 16 | -1115790467
| VV |  | 112"K11 |  | 112 | [12 empty] | VV | 2 | 2 | True | 0 | ROZPOCET
| VV |  | Součet |  | 112 | [12 empty] | VV | 2 | 4 | True | 1 | ROZPOCET
336 | K | 764021401 | Podkladní plech z hliníkového plechu rš do 150 mm | m | 15.7 |  | 0 | CS ÚRS 2023 02 |  | základní |  | 0 | 0.00039 | 0.006123 | 0 | 0 | 16 | K | 2 |  |  |  | ROZPOCET | 0 | 0 | 0 | 0 | 0 | 1 | 0 | 16 | -1045800670
| Online PSC |  | https://podminky.urs.cz/item/CS_URS_2023_02/764021401 | [14 empty] | Online PSC | 2
| VV |  | 15,7"K17 |  | 15.7 | [12 empty] | VV | 2 | 2 | True | 0 | ROZPOCET
| VV |  | Součet |  | 15.7 | [12 empty] | VV | 2 | 4 | True | 1 | ROZPOCET
337 | K | 764042419 | Strukturovaná odddělovací rohož s integrovanou pojistnou hydroizolací jakékoliv rš | m2 | 720.045 |  | 0 | CS ÚRS 2023 02 |  | základní |  | 0 | 0.00058 | 0.41763 | 0 | 0 | 16 | K | 2 |  |  |  | ROZPOCET | 0 | 0 | 0 | 0 | 0 | 1 | 0 | 16 | -1388502518
| Online PSC |  | https://podminky.urs.cz/item/CS_URS_2023_02/764042419 | [14 empty] | Online PSC | 2
| VV |  | 38,10*(7,278*2)"nová střecha |  | 554.584 | [12 empty] | VV | 2 | 2 | True | 0 | ROZPOCET
| VV |  | 13,720*(4,613*2)"nová střecha |  | 126.581 | [12 empty] | VV | 2 | 2 | True | 0 | ROZPOCET
| VV |  | 1,0*(6,504*2)"doplnění střechy |  | 13.008 | [12 empty] | VV | 2 | 2 | True | 0 | ROZPOCET
| VV |  | 5,450*1,372"doplnění střechy |  | 7.477 | [12 empty] | VV | 2 | 2 | True | 0 | ROZPOCET
| VV |  | 1,0*0,41"doplnění střechy |  | 0.41 | [12 empty] | VV | 2 | 2 | True | 0 | ROZPOCET
| VV |  | 8,175*2,2"rampa-krček |  | 17.985 | [12 empty] | VV | 2 | 2 | True | 0 | ROZPOCET
| VV |  | Součet |  | 720.045 | [12 empty] | VV | 2 | 4 | True | 1 | ROZPOCET
338 | K | 764121401 | Krytina z hliníkového plechu s úpravou u okapů, prostupů a výčnělků střechy rovné drážkováním ze svitků rš 500 mm, sklon střechy do 30° | m2 | 720.045 |  | 0 | CS ÚRS 2023 02 |  | základní |  | 0 | 0.00266 | 1.9153 | 0 | 0 | 16 | K | 2 |  |  |  | ROZPOCET | 0 | 0 | 0 | 0 | 0 | 1 | 0 | 16 | -1743865277
| Online PSC |  | https://podminky.urs.cz/item/CS_URS_2023_02/764121401 | [14 empty] | Online PSC | 2
| VV |  | 38,10*(7,278*2)"nová střecha K/10 |  | 554.584 | [12 empty] | VV | 2 | 2 | True | 0 | ROZPOCET
| VV |  | 13,720*(4,613*2)"nová střecha K/10 |  | 126.581 | [12 empty] | VV | 2 | 2 | True | 0 | ROZPOCET
| VV |  | 1,0*(6,504*2)"doplnění střechy |  | 13.008 | [12 empty] | VV | 2 | 2 | True | 0 | ROZPOCET
| VV |  | 5,450*1,372"doplnění střechy |  | 7.477 | [12 empty] | VV | 2 | 2 | True | 0 | ROZPOCET
| VV |  | 1,0*0,41"doplnění střechy |  | 0.41 | [12 empty] | VV | 2 | 2 | True | 0 | ROZPOCET
| VV |  | 8,175*2,2"rampa-krček K/10 |  | 17.985 | [12 empty] | VV | 2 | 2 | True | 0 | ROZPOCET
| VV |  | Součet |  | 720.045 | [12 empty] | VV | 2 | 4 | True | 1 | ROZPOCET
339 | K | 764212661 | Oplechování střešních prvků z pozinkovaného plechu s povrchovou úpravou okapu střechy rovné okapovým plechem rš do 150 mm | m | 112 |  | 0 | CS ÚRS 2023 02 |  | základní |  | 0 | 0.00159 | 0.17808 | 0 | 0 | 16 | K | 2 |  |  |  | ROZPOCET | 0 | 0 | 0 | 0 | 0 | 1 | 0 | 16 | 1562530104
| Online PSC |  | https://podminky.urs.cz/item/CS_URS_2023_02/764212661 | [14 empty] | Online PSC | 2
| VV |  | 112"K13 |  | 112 | [12 empty] | VV | 2 | 2 | True | 0 | ROZPOCET
| VV |  | Součet |  | 112 | [12 empty] | VV | 2 | 4 | True | 1 | ROZPOCET
340 | K | 764214603 | Oplechování horních ploch zdí a nadezdívek (atik) z pozinkovaného plechu s povrchovou úpravou mechanicky kotvené rš do 250 mm | m | 11.36 |  | 0 | CS ÚRS 2023 02 |  | základní |  | 0 | 0.00222 | 0.025219 | 0 | 0 | 16 | K | 2 |  |  |  | ROZPOCET | 0 | 0 | 0 | 0 | 0 | 1 | 0 | 16 | -231582057
| Online PSC |  | https://podminky.urs.cz/item/CS_URS_2023_02/764214603 | [14 empty] | Online PSC | 2
| VV |  | 11,36"K/08 |  | 11.36 | [12 empty] | VV | 2 | 2 | True | 0 | ROZPOCET
| VV |  | Součet |  | 11.36 | [12 empty] | VV | 2 | 4 | True | 1 | ROZPOCET
341 | K | 764216605R | Oplechování parapetů z pozinkovaného plechu s povrchovou úpravou rovných mechanicky kotvené, rš do 400 mm včetně plastových krytek a případně spojek | m | 111.4 |  | 0 |  |  | základní |  | 0 | 0.00352 | 0.39213 | 0 | 0 | 16 | K | 2 |  |  |  | ROZPOCET | 0 | 0 | 0 | 0 | 0 | 1 | 0 | 16 | -1365303489
| VV |  | 1,1*6"K/01 |  | 6.6 | [12 empty] | VV | 2 | 2 | True | 0 | ROZPOCET
| VV |  | 3,0*2"K/02 |  | 6 | [12 empty] | VV | 2 | 2 | True | 0 | ROZPOCET
| VV |  | 2,35*22"K/03 |  | 51.7 | [12 empty] | VV | 2 | 2 | True | 0 | ROZPOCET
| VV |  | 1,2*32"K/04 |  | 38.4 | [12 empty] | VV | 2 | 2 | True | 0 | ROZPOCET
| VV |  | 2,9*3"K/05 |  | 8.7 | [12 empty] | VV | 2 | 2 | True | 0 | ROZPOCET
| VV |  | Součet |  | 111.4 | [12 empty] | VV | 2 | 4 | True | 1 | ROZPOCET
342 | K | 764218604 | Oplechování říms a ozdobných prvků z pozinkovaného plechu s povrchovou úpravou rovných mechanicky kotvené rš do 330 mm | m | 26.6 |  | 0 | CS ÚRS 2023 02 |  | základní |  | 0 | 0.00291 | 0.077406 | 0 | 0 | 16 | K | 2 |  |  |  | ROZPOCET | 0 | 0 | 0 | 0 | 0 | 1 | 0 | 16 | -105837571
| Online PSC |  | https://podminky.urs.cz/item/CS_URS_2023_02/764218604 | [14 empty] | Online PSC | 2
| VV |  | 17"K/06 |  | 17 | [12 empty] | VV | 2 | 2 | True | 0 | ROZPOCET
| VV |  | 9,6"K/07 |  | 9.6 | [12 empty] | VV | 2 | 2 | True | 0 | ROZPOCET
| VV |  | Součet |  | 26.6 | [12 empty] | VV | 2 | 4 | True | 1 | ROZPOCET
343 | K | 764221407 | Oplechování střešních prvků z hliníkového plechu hřebene, včetně síťky proti hmyzu rš 740 mm | m | 52 |  | 0 | CS ÚRS 2023 02 |  | základní |  | 0 | 0.00175 | 0.091 | 0 | 0 | 16 | K | 2 |  |  |  | ROZPOCET | 0 | 0 | 0 | 0 | 0 | 1 | 0 | 16 | -745981616
| Online PSC |  | https://podminky.urs.cz/item/CS_URS_2023_02/764221407 | [14 empty] | Online PSC | 2
| VV |  | 52"K/14 |  | 52 | [12 empty] | VV | 2 | 2 | True | 0 | ROZPOCET
| VV |  | Součet |  | 52 | [12 empty] | VV | 2 | 4 | True | 1 | ROZPOCET
344 | K | 764221413R | Oplechování střešních prvků z hliníkového plechu hřebene perforovaný díl rš 85mm | m | 104 |  | 0 |  |  | základní |  | 0 | 0.00057 | 0.05928 | 0 | 0 | 16 | K | 2 |  |  |  | ROZPOCET | 0 | 0 | 0 | 0 | 0 | 1 | 0 | 16 | -1524528800
| VV |  | 104"K/15 |  | 104 | [12 empty] | VV | 2 | 2 | True | 0 | ROZPOCET
| VV |  | Součet |  | 104 | [12 empty] | VV | 2 | 4 | True | 1 | ROZPOCET
345 | K | 764222402 | Oplechování střešních prvků z hliníkového plechu štítu závětrnou lištou rš do 200 mm | m | 15.7 |  | 0 | CS ÚRS 2023 02 |  | základní |  | 0 | 0.00051 | 0.008007 | 0 | 0 | 16 | K | 2 |  |  |  | ROZPOCET | 0 | 0 | 0 | 0 | 0 | 1 | 0 | 16 | -1931140926
| Online PSC |  | https://podminky.urs.cz/item/CS_URS_2023_02/764222402 | [14 empty] | Online PSC | 2
| VV |  | 15,7"K16 |  | 15.7 | [12 empty] | VV | 2 | 2 | True | 0 | ROZPOCET
| VV |  | Součet |  | 15.7 | [12 empty] | VV | 2 | 4 | True | 1 | ROZPOCET
346 | K | 764222435 | Oplechování střešních prvků z hliníkového plechu okapu okapovým plechem střechy rovné rš do 400 mm | m | 112 |  | 0 | CS ÚRS 2023 02 |  | základní |  | 0 | 0.00089 | 0.09968 | 0 | 0 | 16 | K | 2 |  |  |  | ROZPOCET | 0 | 0 | 0 | 0 | 0 | 1 | 0 | 16 | 1338974631
| Online PSC |  | https://podminky.urs.cz/item/CS_URS_2023_02/764222435 | [14 empty] | Online PSC | 2
| VV |  | 112"K/12 |  | 112 | [12 empty] | VV | 2 | 2 | True | 0 | ROZPOCET
| VV |  | Součet |  | 112 | [12 empty] | VV | 2 | 4 | True | 1 | ROZPOCET
347 | K | 764223452R | Střešní výlez pro krytinu skládanou nebo plechovou z Al plechu OS/05 | kus | 4 |  | 0 |  |  | základní |  | 0 | 0.00871 | 0.03484 | 0 | 0 | 16 | K | 2 |  |  |  | ROZPOCET | 0 | 0 | 0 | 0 | 0 | 1 | 0 | 16 | 504324402
| VV |  | 4 |  | 4 | [12 empty] | VV | 2 | 2 | True | 0 | ROZPOCET
| VV |  | Součet |  | 4 | [12 empty] | VV | 2 | 4 | True | 1 | ROZPOCET
348 | K | 764223456 | Oplechování střešních prvků z hliníkového plechu sněhový zachytávač průbežný dvoutrubkový | m | 103 |  | 0 | CS ÚRS 2023 02 |  | základní |  | 0 | 0.00283 | 0.29149 | 0 | 0 | 16 | K | 2 |  |  |  | ROZPOCET | 0 | 0 | 0 | 0 | 0 | 1 | 0 | 16 | -204981742
| Online PSC |  | https://podminky.urs.cz/item/CS_URS_2023_02/764223456 | [14 empty] | Online PSC | 2
| VV |  | 103"K/21 |  | 103 | [12 empty] | VV | 2 | 2 | True | 0 | ROZPOCET
| VV |  | Součet |  | 103 | [12 empty] | VV | 2 | 4 | True | 1 | ROZPOCET
349 | K | 764224406 | Oplechování horních ploch zdí a nadezdívek (atik) z hliníkového plechu mechanicky kotvené rš do 500 mm | m | 15 |  | 0 | CS ÚRS 2023 02 |  | základní |  | 0 | 0.00115 | 0.01725 | 0 | 0 | 16 | K | 2 |  |  |  | ROZPOCET | 0 | 0 | 0 | 0 | 0 | 1 | 0 | 16 | -1749099234
| Online PSC |  | https://podminky.urs.cz/item/CS_URS_2023_02/764224406 | [14 empty] | Online PSC | 2
| VV |  | 15"K20 |  | 15 | [12 empty] | VV | 2 | 2 | True | 0 | ROZPOCET
| VV |  | Součet |  | 15 | [12 empty] | VV | 2 | 4 | True | 1 | ROZPOCET
350 | K | 764224407 | Oplechování horních ploch zdí a nadezdívek (atik) z hliníkového plechu mechanicky kotvené rš do 670 mm | m | 10 |  | 0 | CS ÚRS 2023 02 |  | základní |  | 0 | 0.00152 | 0.0152 | 0 | 0 | 16 | K | 2 |  |  |  | ROZPOCET | 0 | 0 | 0 | 0 | 0 | 1 | 0 | 16 | 457937139
| Online PSC |  | https://podminky.urs.cz/item/CS_URS_2023_02/764224407 | [14 empty] | Online PSC | 2
| VV |  | 10"K19 |  | 10 | [12 empty] | VV | 2 | 2 | True | 0 | ROZPOCET
| VV |  | Součet |  | 10 | [12 empty] | VV | 2 | 4 | True | 1 | ROZPOCET
351 | K | 764321407 | Lemování zdí z hliníkového plechu boční nebo horní rovných, střech s krytinou prejzovou nebo vlnitou rš do 670 mm | m | 47.8 |  | 0 | CS ÚRS 2023 02 |  | základní |  | 0 | 0.00151 | 0.072178 | 0 | 0 | 16 | K | 2 |  |  |  | ROZPOCET | 0 | 0 | 0 | 0 | 0 | 1 | 0 | 16 | -104994642
| Online PSC |  | https://podminky.urs.cz/item/CS_URS_2023_02/764321407 | [14 empty] | Online PSC | 2
| VV |  | 47,8"K18 |  | 47.8 | [12 empty] | VV | 2 | 2 | True | 0 | ROZPOCET
| VV |  | Součet |  | 47.8 | [12 empty] | VV | 2 | 4 | True | 1 | ROZPOCET
352 | K | 764325423 | Lemování trub, konzol, držáků a ostatních kusových prvků z hliníkového plechu střech s krytinou skládanou mimo prejzovou nebo z plechu, průměr přes 100 do 150 mm | kus | 10 |  | 0 | CS ÚRS 2023 02 |  | základní |  | 0 | 0.001 | 0.01 | 0 | 0 | 16 | K | 2 |  |  |  | ROZPOCET | 0 | 0 | 0 | 0 | 0 | 1 | 0 | 16 | 23960311
| Online PSC |  | https://podminky.urs.cz/item/CS_URS_2023_02/764325423 | [14 empty] | Online PSC | 2
| VV |  | 2"prostup pro FVE |  | 2 | [12 empty] | VV | 2 | 2 | True | 0 | ROZPOCET
| VV |  | 8"prostup ZTI |  | 8 | [12 empty] | VV | 2 | 2 | True | 0 | ROZPOCET
| VV |  | Součet |  | 10 | [12 empty] | VV | 2 | 4 | True | 1 | ROZPOCET
353 | K | 764325425 | Lemování trub, konzol, držáků a ostatních kusových prvků z hliníkového plechu střech s krytinou skládanou mimo prejzovou nebo z plechu, průměr přes 200 do 300 mm | kus | 1 |  | 0 | CS ÚRS 2023 02 |  | základní |  | 0 | 0.00189 | 0.00189 | 0 | 0 | 16 | K | 2 |  |  |  | ROZPOCET | 0 | 0 | 0 | 0 | 0 | 1 | 0 | 16 | 998619542
| Online PSC |  | https://podminky.urs.cz/item/CS_URS_2023_02/764325425 | [14 empty] | Online PSC | 2
| VV |  | 1"odvětrání výtahové šachty |  | 1 | [12 empty] | VV | 2 | 2 | True | 0 | ROZPOCET
| VV |  | Součet |  | 1 | [12 empty] | VV | 2 | 4 | True | 1 | ROZPOCET
354 | K | 764511444 | Žlab podokapní z pozinkovaného plechu včetně háků a čel kotlík oválný (trychtýřový), rš žlabu/průměr svodu 330/100 mm | kus | 8 |  | 0 | CS ÚRS 2023 02 |  | základní |  | 0 | 0.00312 | 0.02496 | 0 | 0 | 16 | K | 2 |  |  |  | ROZPOCET | 0 | 0 | 0 | 0 | 0 | 1 | 0 | 16 | 1001233137
| Online PSC |  | https://podminky.urs.cz/item/CS_URS_2023_02/764511444 | [14 empty] | Online PSC | 2
| VV |  | 8"K/24 |  | 8 | [12 empty] | VV | 2 | 2 | True | 0 | ROZPOCET
| VV |  | Součet |  | 8 | [12 empty] | VV | 2 | 4 | True | 1 | ROZPOCET
355 | K | 764511602 | Žlab podokapní z pozinkovaného plechu s povrchovou úpravou včetně háků a čel půlkruhový rš 330 mm | m | 112 |  | 0 | CS ÚRS 2023 02 |  | základní |  | 0 | 0.00169 | 0.18928 | 0 | 0 | 16 | K | 2 |  |  |  | ROZPOCET | 0 | 0 | 0 | 0 | 0 | 1 | 0 | 16 | 455720045
| Online PSC |  | https://podminky.urs.cz/item/CS_URS_2023_02/764511602 | [14 empty] | Online PSC | 2
| VV |  | 112"K/22,K/23 |  | 112 | [12 empty] | VV | 2 | 2 | True | 0 | ROZPOCET
| VV |  | Součet |  | 112 | [12 empty] | VV | 2 | 4 | True | 1 | ROZPOCET
356 | K | 764518622 | Svod z pozinkovaného plechu s upraveným povrchem včetně objímek, kolen a odskoků kruhový, průměru 100 mm | m | 72 |  | 0 | CS ÚRS 2023 02 |  | základní |  | 0 | 0.00217 | 0.15624 | 0 | 0 | 16 | K | 2 |  |  |  | ROZPOCET | 0 | 0 | 0 | 0 | 0 | 1 | 0 | 16 | 938096850
| Online PSC |  | https://podminky.urs.cz/item/CS_URS_2023_02/764518622 | [14 empty] | Online PSC | 2
| VV |  | 9*8"K/24 |  | 72 | [12 empty] | VV | 2 | 2 | True | 0 | ROZPOCET
| VV |  | Součet |  | 72 | [12 empty] | VV | 2 | 4 | True | 1 | ROZPOCET
357 | K | 998764202 | Přesun hmot pro konstrukce klempířské stanovený procentní sazbou (%) z ceny vodorovná dopravní vzdálenost do 50 m v objektech výšky přes 6 do 12 m | % |  |  | 0 | CS ÚRS 2023 02 |  | základní |  | 0 | 0 | 0 | 0 | 0 | 16 | K | 2 |  |  |  | ROZPOCET | 0 | 0 | 0 | 0 | 0 | 1 | 0 | 16 | 649515866
| Online PSC |  | https://podminky.urs.cz/item/CS_URS_2023_02/998764202 | [14 empty] | Online PSC | 2
| D | 765 | Krytina skládaná |  |  |  | 0 |  |  |  |  | 0 |  | 0.18118 |  | 0 | 2 | D | 1 |  |  |  | ROZPOCET | [6 empty] | 0
358 | K | 765123111 | Ochranný a větrávací pás okapové hrany | m | 111.225 |  | 0 | CS ÚRS 2023 02 |  | základní |  | 0 | 0.00014 | 0.015572 | 0 | 0 | 16 | K | 2 |  |  |  | ROZPOCET | 0 | 0 | 0 | 0 | 0 | 1 | 0 | 16 | -1427364606
| Online PSC |  | https://podminky.urs.cz/item/CS_URS_2023_02/765123111 | [14 empty] | Online PSC | 2
| VV |  | 38,10*2+13,5*2+8,025 |  | 111.225 | [12 empty] | VV | 2 | 2 | True | 0 | ROZPOCET
| VV |  | Součet |  | 111.225 | [12 empty] | VV | 2 | 4 | True | 1 | ROZPOCET
359 | K | 765191001 | Montáž pojistné hydroizolační nebo parotěsné fólie kladené ve sklonu do 20° lepením (vodotěsné podstřeší) na bednění nebo tepelnou izolaci | m2 | 720.045 |  | 0 | CS ÚRS 2023 02 |  | základní |  | 0 | 1e-05 | 0.0072004 | 0 | 0 | 16 | K | 2 |  |  |  | ROZPOCET | 0 | 0 | 0 | 0 | 0 | 1 | 0 | 16 | -1944536853
| Online PSC |  | https://podminky.urs.cz/item/CS_URS_2023_02/765191001 | [14 empty] | Online PSC | 2
360 | M | 63150819 | fólie kontaktní difuzně propustná pro doplňkovou hydroizolační vrstvu, jednovrstvá | m2 | 792.05 |  | 0 | CS ÚRS 2023 02 |  | základní |  | 0 | 0.0002 | 0.15841 | 0 | 0 | 32 | M | 2 |  |  |  | ROZPOCET | 0 | 0 | 0 | 0 | 0 | 1 | 0 | 16 | -1177062369
| VV |  | 38,10*(7,278*2)"nová střecha |  | 554.584 | [12 empty] | VV | 2 | 2 | True | 0 | ROZPOCET
| VV |  | 13,720*(4,613*2)"nová střecha |  | 126.581 | [12 empty] | VV | 2 | 2 | True | 0 | ROZPOCET
| VV |  | 1,0*(6,504*2)"doplnění střechy |  | 13.008 | [12 empty] | VV | 2 | 2 | True | 0 | ROZPOCET
| VV |  | 5,450*1,372"doplnění střechy |  | 7.477 | [12 empty] | VV | 2 | 2 | True | 0 | ROZPOCET
| VV |  | 1,0*0,41"doplnění střechy |  | 0.41 | [12 empty] | VV | 2 | 2 | True | 0 | ROZPOCET
| VV |  | 8,175*2,2"rampa-krček |  | 17.985 | [12 empty] | VV | 2 | 2 | True | 0 | ROZPOCET
| VV |  | Součet |  | 720.045 | [12 empty] | VV | 2 | 4 | True | 1 | ROZPOCET
| VV |  | 720,045*1,1 'Přepočtené koeficientem množství |  | 792.05 | [12 empty] | VV | 2 | 2 | False | 1 | ROZPOCET
361 | K | 998765202 | Přesun hmot pro krytiny skládané stanovený procentní sazbou (%) z ceny vodorovná dopravní vzdálenost do 50 m v objektech výšky přes 6 do 12 m | % |  |  | 0 | CS ÚRS 2023 02 |  | základní |  | 0 | 0 | 0 | 0 | 0 | 16 | K | 2 |  |  |  | ROZPOCET | 0 | 0 | 0 | 0 | 0 | 1 | 0 | 16 | -904489977
| Online PSC |  | https://podminky.urs.cz/item/CS_URS_2023_02/998765202 | [14 empty] | Online PSC | 2
| D | 766 | Konstrukce truhlářské |  |  |  | 0 |  |  |  |  | 0 |  | 0 |  | 0 | 2 | D | 1 |  |  |  | ROZPOCET | [6 empty] | 0
362 | K | 766000R13 | D+M parapet masiv smrk 1,1m PAR01 | kus | 6 |  | 0 |  |  | základní |  | 0 | 0 | 0 | 0 | 0 | 16 | K | 2 |  |  |  | ROZPOCET | 0 | 0 | 0 | 0 | 0 | 1 | 0 | 16 | 1829422247
| VV |  | 6"1.NP |  | 6 | [12 empty] | VV | 2 | 2 | True | 0 | ROZPOCET
| VV |  | Součet |  | 6 | [12 empty] | VV | 2 | 4 | True | 1 | ROZPOCET
363 | K | 766000R14 | D+M parapet masiv smrk 3,0m PAR02 | kus | 2 |  | 0 |  |  | základní |  | 0 | 0 | 0 | 0 | 0 | 16 | K | 2 |  |  |  | ROZPOCET | 0 | 0 | 0 | 0 | 0 | 1 | 0 | 16 | -1192343245
| VV |  | 2"1.NP |  | 2 | [12 empty] | VV | 2 | 2 | True | 0 | ROZPOCET
| VV |  | Součet |  | 2 | [12 empty] | VV | 2 | 4 | True | 1 | ROZPOCET
364 | K | 766000R15 | D+M parapet masiv smrk 2,35m PAR03.A | kus | 15 |  | 0 |  |  | základní |  | 0 | 0 | 0 | 0 | 0 | 16 | K | 2 |  |  |  | ROZPOCET | 0 | 0 | 0 | 0 | 0 | 1 | 0 | 16 | 234488535
| VV |  | 6"1.NP |  | 6 | [12 empty] | VV | 2 | 2 | True | 0 | ROZPOCET
| VV |  | 9"2.NP |  | 9 | [12 empty] | VV | 2 | 2 | True | 0 | ROZPOCET
| VV |  | Součet |  | 15 | [12 empty] | VV | 2 | 4 | True | 1 | ROZPOCET
365 | K | 766000R16 | D+M parapet masiv smrk 2,35m PAR03.B | kus | 6 |  | 0 |  |  | základní |  | 0 | 0 | 0 | 0 | 0 | 16 | K | 2 |  |  |  | ROZPOCET | 0 | 0 | 0 | 0 | 0 | 1 | 0 | 16 | 1211751755
| VV |  | 3"1.NP |  | 3 | [12 empty] | VV | 2 | 2 | True | 0 | ROZPOCET
| VV |  | 3"2.NP |  | 3 | [12 empty] | VV | 2 | 2 | True | 0 | ROZPOCET
| VV |  | Součet |  | 6 | [12 empty] | VV | 2 | 4 | True | 1 | ROZPOCET
366 | K | 766000R17 | D+M parapet masiv smrk 1,2m PAR04.B | kus | 9 |  | 0 |  |  | základní |  | 0 | 0 | 0 | 0 | 0 | 16 | K | 2 |  |  |  | ROZPOCET | 0 | 0 | 0 | 0 | 0 | 1 | 0 | 16 | -1119631197
| VV |  | 7"1.NP |  | 7 | [12 empty] | VV | 2 | 2 | True | 0 | ROZPOCET
| VV |  | 2"2.NP |  | 2 | [12 empty] | VV | 2 | 2 | True | 0 | ROZPOCET
| VV |  | Součet |  | 9 | [12 empty] | VV | 2 | 4 | True | 1 | ROZPOCET
367 | K | 766000R18 | D+M parapet masiv smrk 1,2m PAR04.A | kus | 12 |  | 0 |  |  | základní |  | 0 | 0 | 0 | 0 | 0 | 16 | K | 2 |  |  |  | ROZPOCET | 0 | 0 | 0 | 0 | 0 | 1 | 0 | 16 | -799651917
| VV |  | 6"1.NP |  | 6 | [12 empty] | VV | 2 | 2 | True | 0 | ROZPOCET
| VV |  | 6"2.NP |  | 6 | [12 empty] | VV | 2 | 2 | True | 0 | ROZPOCET
| VV |  | Součet |  | 12 | [12 empty] | VV | 2 | 4 | True | 1 | ROZPOCET
368 | K | 766000R19 | D+M parapet masiv smrk 2,9m PAR05 | kus | 3 |  | 0 |  |  | základní |  | 0 | 0 | 0 | 0 | 0 | 16 | K | 2 |  |  |  | ROZPOCET | 0 | 0 | 0 | 0 | 0 | 1 | 0 | 16 | 1102418698
| VV |  | 3"2.NP |  | 3 | [12 empty] | VV | 2 | 2 | True | 0 | ROZPOCET
| VV |  | Součet |  | 3 | [12 empty] | VV | 2 | 4 | True | 1 | ROZPOCET
369 | K | 766000R20 | D+M parapet masiv smrk 2,95m PAR06 | kus | 1 |  | 0 |  |  | základní |  | 0 | 0 | 0 | 0 | 0 | 16 | K | 2 |  |  |  | ROZPOCET | 0 | 0 | 0 | 0 | 0 | 1 | 0 | 16 | -1477688544
| VV |  | 1"1.NP |  | 1 | [12 empty] | VV | 2 | 2 | True | 0 | ROZPOCET
| VV |  | Součet |  | 1 | [12 empty] | VV | 2 | 4 | True | 1 | ROZPOCET
370 | K | 766000R21 | D+M parapet masiv smrk 1,3m PAR07 | kus | 1 |  | 0 |  |  | základní |  | 0 | 0 | 0 | 0 | 0 | 16 | K | 2 |  |  |  | ROZPOCET | 0 | 0 | 0 | 0 | 0 | 1 | 0 | 16 | -789609549
| VV |  | 1"1.NP |  | 1 | [12 empty] | VV | 2 | 2 | True | 0 | ROZPOCET
| VV |  | Součet |  | 1 | [12 empty] | VV | 2 | 4 | True | 1 | ROZPOCET
371 | K | 766000R22 | D+M parapet masiv smrk 2,45m PAR08 | kus | 2 |  | 0 |  |  | základní |  | 0 | 0 | 0 | 0 | 0 | 16 | K | 2 |  |  |  | ROZPOCET | 0 | 0 | 0 | 0 | 0 | 1 | 0 | 16 | 742353433
| VV |  | 2"1.NP |  | 2 | [12 empty] | VV | 2 | 2 | True | 0 | ROZPOCET
| VV |  | Součet |  | 2 | [12 empty] | VV | 2 | 4 | True | 1 | ROZPOCET
372 | K | 766000R23 | D+M okno plastové 1100x2000 P01 | kus | 6 |  | 0 |  |  | základní |  | 0 | 0 | 0 | 0 | 0 | 16 | K | 2 |  |  |  | ROZPOCET | 0 | 0 | 0 | 0 | 0 | 1 | 0 | 16 | 1867746490
| VV |  | 6"1.NP |  | 6 | [12 empty] | VV | 2 | 2 | True | 0 | ROZPOCET
| VV |  | Součet |  | 6 | [12 empty] | VV | 2 | 4 | True | 1 | ROZPOCET
373 | K | 766000R24 | D+M okno plastové 3000x2000 P02 | kus | 2 |  | 0 |  |  | základní |  | 0 | 0 | 0 | 0 | 0 | 16 | K | 2 |  |  |  | ROZPOCET | 0 | 0 | 0 | 0 | 0 | 1 | 0 | 16 | -1064925249
| VV |  | 2"1.NP |  | 2 | [12 empty] | VV | 2 | 2 | True | 0 | ROZPOCET
| VV |  | Součet |  | 2 | [12 empty] | VV | 2 | 4 | True | 1 | ROZPOCET
374 | K | 766000R25 | D+M okno plastové 2350x2000 P03 | kus | 21 |  | 0 |  |  | základní |  | 0 | 0 | 0 | 0 | 0 | 16 | K | 2 |  |  |  | ROZPOCET | 0 | 0 | 0 | 0 | 0 | 1 | 0 | 16 | 2055040489
| VV |  | 9"1.NP |  | 9 | [12 empty] | VV | 2 | 2 | True | 0 | ROZPOCET
| VV |  | 12"2.NP |  | 12 | [12 empty] | VV | 2 | 2 | True | 0 | ROZPOCET
| VV |  | Součet |  | 21 | [12 empty] | VV | 2 | 4 | True | 1 | ROZPOCET
375 | K | 766000R26 | D+M okno plastové 1200x2000 P04 | kus | 17 |  | 0 |  |  | základní |  | 0 | 0 | 0 | 0 | 0 | 16 | K | 2 |  |  |  | ROZPOCET | 0 | 0 | 0 | 0 | 0 | 1 | 0 | 16 | -462560123
| VV |  | 11"1.NP |  | 11 | [12 empty] | VV | 2 | 2 | True | 0 | ROZPOCET
| VV |  | 6"2.NP |  | 6 | [12 empty] | VV | 2 | 2 | True | 0 | ROZPOCET
| VV |  | Součet |  | 17 | [12 empty] | VV | 2 | 4 | True | 1 | ROZPOCET
376 | K | 766000R27 | D+M okno plastové 2900x2000 P05 | kus | 3 |  | 0 |  |  | základní |  | 0 | 0 | 0 | 0 | 0 | 16 | K | 2 |  |  |  | ROZPOCET | 0 | 0 | 0 | 0 | 0 | 1 | 0 | 16 | 1561611987
| VV |  | 3"2.NP |  | 3 | [12 empty] | VV | 2 | 2 | True | 0 | ROZPOCET
| VV |  | Součet |  | 3 | [12 empty] | VV | 2 | 4 | True | 1 | ROZPOCET
377 | K | 766000R28 | D+M okno plastové 1200x2000 P06 | kus | 1 |  | 0 |  |  | základní |  | 0 | 0 | 0 | 0 | 0 | 16 | K | 2 |  |  |  | ROZPOCET | 0 | 0 | 0 | 0 | 0 | 1 | 0 | 16 | -402400747
| VV |  | 1"scho |  | 1 | [12 empty] | VV | 2 | 2 | True | 0 | ROZPOCET
| VV |  | Součet |  | 1 | [12 empty] | VV | 2 | 4 | True | 1 | ROZPOCET
378 | K | 766000R29 | D+M okno plastové 1200x2500 P07 | kus | 2 |  | 0 |  |  | základní |  | 0 | 0 | 0 | 0 | 0 | 16 | K | 2 |  |  |  | ROZPOCET | 0 | 0 | 0 | 0 | 0 | 1 | 0 | 16 | 1436593564
| VV |  | 2"scho |  | 2 | [12 empty] | VV | 2 | 2 | True | 0 | ROZPOCET
| VV |  | Součet |  | 2 | [12 empty] | VV | 2 | 4 | True | 1 | ROZPOCET
379 | K | 766000R30 | D+M okno plastové 1200x1000 P08 | kus | 1 |  | 0 |  |  | základní |  | 0 | 0 | 0 | 0 | 0 | 16 | K | 2 |  |  |  | ROZPOCET | 0 | 0 | 0 | 0 | 0 | 1 | 0 | 16 | -1005052400
| VV |  | 1"scho |  | 1 | [12 empty] | VV | 2 | 2 | True | 0 | ROZPOCET
| VV |  | Součet |  | 1 | [12 empty] | VV | 2 | 4 | True | 1 | ROZPOCET
380 | K | 766000R31 | D+M okno plastové francouzské 2350x3000 P09 | kus | 1 |  | 0 |  |  | základní |  | 0 | 0 | 0 | 0 | 0 | 16 | K | 2 |  |  |  | ROZPOCET | 0 | 0 | 0 | 0 | 0 | 1 | 0 | 16 | -108023323
| VV |  | 1"2.NP |  | 1 | [12 empty] | VV | 2 | 2 | True | 0 | ROZPOCET
| VV |  | Součet |  | 1 | [12 empty] | VV | 2 | 4 | True | 1 | ROZPOCET
381 | K | 766000R32 | D+M okno plastové 1100x750 P10 | kus | 3 |  | 0 |  |  | základní |  | 0 | 0 | 0 | 0 | 0 | 16 | K | 2 |  |  |  | ROZPOCET | 0 | 0 | 0 | 0 | 0 | 1 | 0 | 16 | 283349210
| VV |  | 3"2.NP |  | 3 | [12 empty] | VV | 2 | 2 | True | 1 | ROZPOCET
382 | K | 766000R33 | D+M okno plastové 1100x750 P11 | kus | 4 |  | 0 |  |  | základní |  | 0 | 0 | 0 | 0 | 0 | 16 | K | 2 |  |  |  | ROZPOCET | 0 | 0 | 0 | 0 | 0 | 1 | 0 | 16 | -732203489
| VV |  | 4"1.PP |  | 4 | [12 empty] | VV | 2 | 2 | True | 0 | ROZPOCET
| VV |  | Součet |  | 4 | [12 empty] | VV | 2 | 4 | True | 1 | ROZPOCET
383 | K | 766000R34 | D+M Interiérové dveře 900x1970mm L/D04 včetně kování atd. | kus | 1 |  | 0 |  |  | základní |  | 0 | 0 | 0 | 0 | 0 | 16 | K | 2 |  |  |  | ROZPOCET | 0 | 0 | 0 | 0 | 0 | 1 | 0 | 16 | -83047551
384 | K | 766000R35 | D+M Interiérové dveře 800x1970mm P/D05 včetně kování atd. | kus | 2 |  | 0 |  |  | základní |  | 0 | 0 | 0 | 0 | 0 | 16 | K | 2 |  |  |  | ROZPOCET | 0 | 0 | 0 | 0 | 0 | 1 | 0 | 16 | 1478329996
385 | K | 766000R36 | D+M Interiérové dveře 700x1970mm P/D06 včetně kování atd | kus | 1 |  | 0 |  |  | základní |  | 0 | 0 | 0 | 0 | 0 | 16 | K | 2 |  |  |  | ROZPOCET | 0 | 0 | 0 | 0 | 0 | 1 | 0 | 16 | -170949323
386 | K | 766000R37 | D+M Interiérové dveře 800x1970mm L/D07 včetně kování atd | kus | 1 |  | 0 |  |  | základní |  | 0 | 0 | 0 | 0 | 0 | 16 | K | 2 |  |  |  | ROZPOCET | 0 | 0 | 0 | 0 | 0 | 1 | 0 | 16 | 1774263079
387 | K | 766000R38 | D+M Interiérové dveře 800x1970mm P/D07.1 včetně kování atd | kus | 1 |  | 0 |  |  | základní |  | 0 | 0 | 0 | 0 | 0 | 16 | K | 2 |  |  |  | ROZPOCET | 0 | 0 | 0 | 0 | 0 | 1 | 0 | 16 | -1282174139
388 | K | 766600R39 | D+M Interiérové dveře 3100x2500mm D08 truhl atyp včetně kování, obložky atd | kus | 1 |  | 0 |  |  | základní |  | 0 | 0 | 0 | 0 | 0 | 16 | K | 2 |  |  |  | ROZPOCET | 0 | 0 | 0 | 0 | 0 | 1 | 0 | 16 | 293813181
389 | K | 766600R40 | D+M Interiérové dveře 1800x1970mm D09 truhl atyp včetně kování, obložky atd | kus | 1 |  | 0 |  |  | základní |  | 0 | 0 | 0 | 0 | 0 | 16 | K | 2 |  |  |  | ROZPOCET | 0 | 0 | 0 | 0 | 0 | 1 | 0 | 16 | -1783050159
390 | K | 766000R41 | D+M Interiérové dveře 1800x1970mm D09.1 truhl atyp včetně kování, obložky atd | kus | 1 |  | 0 |  |  | základní |  | 0 | 0 | 0 | 0 | 0 | 16 | K | 2 |  |  |  | ROZPOCET | 0 | 0 | 0 | 0 | 0 | 1 | 0 | 16 | -1302874157
391 | K | 766000R42 | D+M Interiérové dveře 900x1970mm P/D10 včetně kování atd | kus | 1 |  | 0 |  |  | základní |  | 0 | 0 | 0 | 0 | 0 | 16 | K | 2 |  |  |  | ROZPOCET | 0 | 0 | 0 | 0 | 0 | 1 | 0 | 16 | -1167082531
392 | K | 766000R43 | D+M Interiérové dveře 900x1970mm P/D14 včetně kování atd | kus | 1 |  | 0 |  |  | základní |  | 0 | 0 | 0 | 0 | 0 | 16 | K | 2 |  |  |  | ROZPOCET | 0 | 0 | 0 | 0 | 0 | 1 | 0 | 16 | 197629484
393 | K | 766000R44 | D+M Interiérové dveře 800x1970mm P/D15 včetně kování atd. | kus | 1 |  | 0 |  |  | základní |  | 0 | 0 | 0 | 0 | 0 | 16 | K | 2 |  |  |  | ROZPOCET | 0 | 0 | 0 | 0 | 0 | 1 | 0 | 16 | -1146488211
394 | K | 766000R45 | D+M Interiérové dveře 700x1970mm L/D16 včetně kování atd. | kus | 1 |  | 0 |  |  | základní |  | 0 | 0 | 0 | 0 | 0 | 16 | K | 2 |  |  |  | ROZPOCET | 0 | 0 | 0 | 0 | 0 | 1 | 0 | 16 | -1620111174
395 | K | 766000R46 | D+M Interiérové dveře 700x1970mm P/D17 včetně kování atd. | kus | 1 |  | 0 |  |  | základní |  | 0 | 0 | 0 | 0 | 0 | 16 | K | 2 |  |  |  | ROZPOCET | 0 | 0 | 0 | 0 | 0 | 1 | 0 | 16 | 1811993898
396 | K | 766000R47 | D+M Interiérové dveře 1000x1970mm posuvné D18 včetně kování atd. | kus | 3 |  | 0 |  |  | základní |  | 0 | 0 | 0 | 0 | 0 | 16 | K | 2 |  |  |  | ROZPOCET | 0 | 0 | 0 | 0 | 0 | 1 | 0 | 16 | -972754408
397 | K | 766000R48 | D+M Interiérové dveře 800x1970mm L/D20 včetně kování atd. | kus | 1 |  | 0 |  |  | základní |  | 0 | 0 | 0 | 0 | 0 | 16 | K | 2 |  |  |  | ROZPOCET | 0 | 0 | 0 | 0 | 0 | 1 | 0 | 16 | -1469547289
398 | K | 766000R49 | D+M Interiérové dveře 800x1970mm L/D21 včetně kování atd. | kus | 1 |  | 0 |  |  | základní |  | 0 | 0 | 0 | 0 | 0 | 16 | K | 2 |  |  |  | ROZPOCET | 0 | 0 | 0 | 0 | 0 | 1 | 0 | 16 | 1439910762
399 | K | 766000R50 | D+M Interiérové dveře 800x1970mm L/D22 včetně kování atd. | kus | 1 |  | 0 |  |  | základní |  | 0 | 0 | 0 | 0 | 0 | 16 | K | 2 |  |  |  | ROZPOCET | 0 | 0 | 0 | 0 | 0 | 1 | 0 | 16 | -643578524
400 | K | 766000R51 | D+M Interiérové dveře 800x1970mm P/D23včetně kování atd. | kus | 2 |  | 0 |  |  | základní |  | 0 | 0 | 0 | 0 | 0 | 16 | K | 2 |  |  |  | ROZPOCET | 0 | 0 | 0 | 0 | 0 | 1 | 0 | 16 | 76338244
401 | K | 766000R52 | D+M Interiérové dveře 800x1970mm P/D24 včetně kování atd. | kus | 1 |  | 0 |  |  | základní |  | 0 | 0 | 0 | 0 | 0 | 16 | K | 2 |  |  |  | ROZPOCET | 0 | 0 | 0 | 0 | 0 | 1 | 0 | 16 | 1959104788
402 | K | 766000R53 | D+M Interiérové dveře 700x1970mm P/D25 včetně kování atd. | kus | 3 |  | 0 |  |  | základní |  | 0 | 0 | 0 | 0 | 0 | 16 | K | 2 |  |  |  | ROZPOCET | 0 | 0 | 0 | 0 | 0 | 1 | 0 | 16 | -1758343677
403 | K | 766000R54 | D+M Interiérové dveře 700x1970mm L/D26 včetně kování atd. | kus | 2 |  | 0 |  |  | základní |  | 0 | 0 | 0 | 0 | 0 | 16 | K | 2 |  |  |  | ROZPOCET | 0 | 0 | 0 | 0 | 0 | 1 | 0 | 16 | 216008993
404 | K | 766000R55 | D+M Interiérové dveře 700x1970mm P/D27 včetně kování atd. | kus | 1 |  | 0 |  |  | základní |  | 0 | 0 | 0 | 0 | 0 | 16 | K | 2 |  |  |  | ROZPOCET | 0 | 0 | 0 | 0 | 0 | 1 | 0 | 16 | -1646096849
405 | K | 766000R56 | D+M Interiérové dveře 800x1970mm L/D28 včetně kování atd. | kus | 2 |  | 0 |  |  | základní |  | 0 | 0 | 0 | 0 | 0 | 16 | K | 2 |  |  |  | ROZPOCET | 0 | 0 | 0 | 0 | 0 | 1 | 0 | 16 | -2095265537
406 | K | 766000R57 | D+M Interiérové dveře 1450x1970mm D31 včetně kování atd. | kus | 5 |  | 0 |  |  | základní |  | 0 | 0 | 0 | 0 | 0 | 16 | K | 2 |  |  |  | ROZPOCET | 0 | 0 | 0 | 0 | 0 | 1 | 0 | 16 | 1383651845
407 | K | 766000R58 | D+M Interiérové dveře 900x1970mm L/D32 včetně kování atd. | kus | 1 |  | 0 |  |  | základní |  | 0 | 0 | 0 | 0 | 0 | 16 | K | 2 |  |  |  | ROZPOCET | 0 | 0 | 0 | 0 | 0 | 1 | 0 | 16 | -41597055
408 | K | 766000R59 | D+M Interiérové dveře 800x1970mm EW15/DP3-C L/D33 včetně kování atd. | kus | 1 |  | 0 |  |  | základní |  | 0 | 0 | 0 | 0 | 0 | 16 | K | 2 |  |  |  | ROZPOCET | 0 | 0 | 0 | 0 | 0 | 1 | 0 | 16 | -1984266738
409 | K | 766000R60 | D+M Interiérové dveře 800x1970mm L/D34 včetně kování atd. | kus | 2 |  | 0 |  |  | základní |  | 0 | 0 | 0 | 0 | 0 | 16 | K | 2 |  |  |  | ROZPOCET | 0 | 0 | 0 | 0 | 0 | 1 | 0 | 16 | 1394376177
410 | K | 766000R61 | D+M Interiérové dveře 800x1970mm P/D35 včetně kování atd. | kus | 1 |  | 0 |  |  | základní |  | 0 | 0 | 0 | 0 | 0 | 16 | K | 2 |  |  |  | ROZPOCET | 0 | 0 | 0 | 0 | 0 | 1 | 0 | 16 | 363388174
411 | K | 766000R62 | D+M Interiérové dveře 800x1970mm L/D36 včetně kování atd. | kus | 1 |  | 0 |  |  | základní |  | 0 | 0 | 0 | 0 | 0 | 16 | K | 2 |  |  |  | ROZPOCET | 0 | 0 | 0 | 0 | 0 | 1 | 0 | 16 | 15448892
412 | K | 766000R63 | D+M Interiérové dveře 800x1970mm P/D37 včetně kování atd. | kus | 3 |  | 0 |  |  | základní |  | 0 | 0 | 0 | 0 | 0 | 16 | K | 2 |  |  |  | ROZPOCET | 0 | 0 | 0 | 0 | 0 | 1 | 0 | 16 | 1293326288
413 | K | 766000R64 | D+M Interiérové dveře 700x1970mm P/D38 včetně kování atd. | kus | 1 |  | 0 |  |  | základní |  | 0 | 0 | 0 | 0 | 0 | 16 | K | 2 |  |  |  | ROZPOCET | 0 | 0 | 0 | 0 | 0 | 1 | 0 | 16 | 1874876451
414 | K | 766000R65 | D+M Interiérové dveře 700x1970mm P/D39 včetně kování atd. | kus | 2 |  | 0 |  |  | základní |  | 0 | 0 | 0 | 0 | 0 | 16 | K | 2 |  |  |  | ROZPOCET | 0 | 0 | 0 | 0 | 0 | 1 | 0 | 16 | 863601686
415 | K | 766000R66 | D+M Interiérové dveře 700x1970mm L/D40 včetně kování atd. | kus | 2 |  | 0 |  |  | základní |  | 0 | 0 | 0 | 0 | 0 | 16 | K | 2 |  |  |  | ROZPOCET | 0 | 0 | 0 | 0 | 0 | 1 | 0 | 16 | 1655009921
416 | K | 766000R67 | D+M Interiérové dveře 800x1970mm L/D41 včetně kování atd. | kus | 1 |  | 0 |  |  | základní |  | 0 | 0 | 0 | 0 | 0 | 16 | K | 2 |  |  |  | ROZPOCET | 0 | 0 | 0 | 0 | 0 | 1 | 0 | 16 | 1703350417
417 | K | 766000R68 | D+M Interiérové dveře 800x1970mm P/D42 včetně kování atd. | kus | 1 |  | 0 |  |  | základní |  | 0 | 0 | 0 | 0 | 0 | 16 | K | 2 |  |  |  | ROZPOCET | 0 | 0 | 0 | 0 | 0 | 1 | 0 | 16 | 754405089
418 | K | 766000R69 | D+M Půdní schody s dřevěným žebříkem EI30/DP1 OS/04 komplet dle popisu | kus | 3 |  | 0 |  |  | základní |  | 0 | 0 | 0 | 0 | 0 | 16 | K | 2 |  |  |  | ROZPOCET | 0 | 0 | 0 | 0 | 0 | 1 | 0 | 16 | 1016179686
| VV |  | 3 |  | 3 | [12 empty] | VV | 2 | 2 | True | 0 | ROZPOCET
| VV |  | Součet |  | 3 | [12 empty] | VV | 2 | 4 | True | 1 | ROZPOCET
419 | K | 998766202 | Přesun hmot pro konstrukce truhlářské stanovený procentní sazbou (%) z ceny vodorovná dopravní vzdálenost do 50 m v objektech výšky přes 6 do 12 m | % |  |  | 0 | CS ÚRS 2023 02 |  | základní |  | 0 | 0 | 0 | 0 | 0 | 16 | K | 2 |  |  |  | ROZPOCET | 0 | 0 | 0 | 0 | 0 | 1 | 0 | 16 | -500838313
| Online PSC |  | https://podminky.urs.cz/item/CS_URS_2023_02/998766202 | [14 empty] | Online PSC | 2
| D | 767 | Konstrukce zámečnické |  |  |  | 0 |  |  |  |  | 0 |  | 0.36883 |  | 0 | 2 | D | 1 |  |  |  | ROZPOCET | [6 empty] | 0
420 | K | 767000R21 | D+M mříž anglický dvorek včetně rámečku zinkování Z/01 1200x600mm | kus | 4 |  | 0 |  |  | základní |  | 0 | 0 | 0 | 0 | 0 | 16 | K | 2 |  |  |  | ROZPOCET | 0 | 0 | 0 | 0 | 0 | 1 | 0 | 16 | 2123011303
421 | K | 767000R22 | D+M madlo ocel, komaxit černá Z/02 | m | 64 |  | 0 |  |  | základní |  | 0 | 0 | 0 | 0 | 0 | 16 | K | 2 |  |  |  | ROZPOCET | 0 | 0 | 0 | 0 | 0 | 1 | 0 | 16 | 425281982
422 | K | 767000R23 | D+M zábradlí ocel, komaxit, černá Z/03 1600x900mm | kus | 1 |  | 0 |  |  | základní |  | 0 | 0 | 0 | 0 | 0 | 16 | K | 2 |  |  |  | ROZPOCET | 0 | 0 | 0 | 0 | 0 | 1 | 0 | 16 | -1753717028
423 | K | 767000R24 | D+M zábradlí ocel, zinkování, komaxit černá Z/04 2600x1100mm | kus | 1 |  | 0 |  |  | základní |  | 0 | 0 | 0 | 0 | 0 | 16 | K | 2 |  |  |  | ROZPOCET | 0 | 0 | 0 | 0 | 0 | 1 | 0 | 16 | 1587228987
424 | K | 767000R25 | D+M zábradlí rampa, zinkování, komaxit černá Z/05 18,5m + 3,6m | kpl | 1 |  | 0 |  |  | základní |  | 0 | 0 | 0 | 0 | 0 | 16 | K | 2 |  |  |  | ROZPOCET | 0 | 0 | 0 | 0 | 0 | 1 | 0 | 16 | 380728349
425 | K | 767000R26 | D+M zábradlí u vstupů zinkování, komaxit černá Z/06 celkový rozměr 6080mmx1000mm | kus | 1 |  | 0 |  |  | základní |  | 0 | 0 | 0 | 0 | 0 | 16 | K | 2 |  |  |  | ROZPOCET | 0 | 0 | 0 | 0 | 0 | 1 | 0 | 16 | 1808986685
426 | K | 767000R27 | D+M zábradlí u vnitřní bezbariérové rampy Z/07 1520mm | kus | 1 |  | 0 |  |  | základní |  | 0 | 0 | 0 | 0 | 0 | 16 | K | 2 |  |  |  | ROZPOCET | 0 | 0 | 0 | 0 | 0 | 1 | 0 | 16 | 2084906821
427 | K | 767000R28 | D+M zábradlí u rampy otevíravé Z/08 2750mm | kus | 1 |  | 0 |  |  | základní |  | 0 | 0 | 0 | 0 | 0 | 16 | K | 2 |  |  |  | ROZPOCET | 0 | 0 | 0 | 0 | 0 | 1 | 0 | 16 | -2066426951
428 | K | 767000R29 | D+M ocelový L profil Z/09 3750mm | kus | 1 |  | 0 |  |  | základní |  | 0 | 0 | 0 | 0 | 0 | 16 | K | 2 |  |  |  | ROZPOCET | 0 | 0 | 0 | 0 | 0 | 1 | 0 | 16 | 686484871
429 | K | 767000R01 | D+M Hliníková sestava 1610x2175mm EI30/DP3-C D01 | kus | 1 |  | 0 |  |  | základní |  | 0 | 0 | 0 | 0 | 0 | 16 | K | 2 |  |  |  | ROZPOCET | 0 | 0 | 0 | 0 | 0 | 1 | 0 | 16 | -785563695
430 | K | 767000R02 | D+M Hliníková sestava 1560x2175mm EI30/DP3-C D02 | kus | 1 |  | 0 |  |  | základní |  | 0 | 0 | 0 | 0 | 0 | 16 | K | 2 |  |  |  | ROZPOCET | 0 | 0 | 0 | 0 | 0 | 1 | 0 | 16 | -1566669104
431 | K | 767000R03 | D+M Hliníková sestava 3000x3000mm D03 | kus | 1 |  | 0 |  |  | základní |  | 0 | 0 | 0 | 0 | 0 | 16 | K | 2 |  |  |  | ROZPOCET | 0 | 0 | 0 | 0 | 0 | 1 | 0 | 16 | -1295481151
432 | K | 767000R04 | D+M Hliníková sestava 1500x2175mm EI30/DP1-C D11 | kus | 1 |  | 0 |  |  | základní |  | 0 | 0 | 0 | 0 | 0 | 16 | K | 2 |  |  |  | ROZPOCET | 0 | 0 | 0 | 0 | 0 | 1 | 0 | 16 | 1447511374
433 | K | 767000R05 | D+M Hliníková sestava 1560x2175mm EI/W30/DP1-C D12 | kus | 2 |  | 0 |  |  | základní |  | 0 | 0 | 0 | 0 | 0 | 16 | K | 2 |  |  |  | ROZPOCET | 0 | 0 | 0 | 0 | 0 | 1 | 0 | 16 | -910182340
434 | K | 767000R06 | D+M Hliníková sestava 2200x3000mm EI15/DP3-C D30 | kus | 2 |  | 0 |  |  | základní |  | 0 | 0 | 0 | 0 | 0 | 16 | K | 2 |  |  |  | ROZPOCET | 0 | 0 | 0 | 0 | 0 | 1 | 0 | 16 | 220517355
435 | K | 767000R07 | D+M Interiérové dveře 1650x1970mm EI/W/30/DP1-C D13 včetně kování atd | kus | 2 |  | 0 |  |  | základní |  | 0 | 0 | 0 | 0 | 0 | 16 | K | 2 |  |  |  | ROZPOCET | 0 | 0 | 0 | 0 | 0 | 1 | 0 | 16 | 882401832
436 | K | 767000R08 | D+M Interiérové dveře 800x1970mm EI30/DP1-C L/D19 včetně kování atd | kus | 1 |  | 0 |  |  | základní |  | 0 | 0 | 0 | 0 | 0 | 16 | K | 2 |  |  |  | ROZPOCET | 0 | 0 | 0 | 0 | 0 | 1 | 0 | 16 | 1431034973
437 | K | 767000R09 | D+M Hliníková sestava - vstupní 3000x2850mm EX/D01 | kus | 1 |  | 0 |  |  | základní |  | 0 | 0 | 0 | 0 | 0 | 16 | K | 2 |  |  |  | ROZPOCET | 0 | 0 | 0 | 0 | 0 | 1 | 0 | 16 | -1234049698
438 | K | 767000R10 | D+M Hliníková sestava - vstupní 2350x2850mm EX/D02 | kus | 2 |  | 0 |  |  | základní |  | 0 | 0 | 0 | 0 | 0 | 16 | K | 2 |  |  |  | ROZPOCET | 0 | 0 | 0 | 0 | 0 | 1 | 0 | 16 | 49070466
439 | K | 767000R11 | D+M Hliníková sestava - vstupní 1450x2850mm EX/D03 | kus | 1 |  | 0 |  |  | základní |  | 0 | 0 | 0 | 0 | 0 | 16 | K | 2 |  |  |  | ROZPOCET | 0 | 0 | 0 | 0 | 0 | 1 | 0 | 16 | -345493905
440 | K | 767000R12 | D+M Hliníková sestava - vstupní 3000x2100mm EI15/DP1-CEX/D04 | kus | 1 |  | 0 |  |  | základní |  | 0 | 0 | 0 | 0 | 0 | 16 | K | 2 |  |  |  | ROZPOCET | 0 | 0 | 0 | 0 | 0 | 1 | 0 | 16 | 492950039
441 | K | 767000R13 | D+M Hliníková sestava - vstupní 8175x2900mm EX/D05 | kus | 1 |  | 0 |  |  | základní |  | 0 | 0 | 0 | 0 | 0 | 16 | K | 2 |  |  |  | ROZPOCET | 0 | 0 | 0 | 0 | 0 | 1 | 0 | 16 | -936952068
442 | K | 767000R30 | D+M Hliníková sestava 2200x2710mm EX/D06 | kus | 1 |  | 0 |  |  | základní |  | 0 | 0 | 0 | 0 | 0 | 16 | K | 2 |  |  |  | ROZPOCET | 0 | 0 | 0 | 0 | 0 | 1 | 0 | 16 | -1215798856
443 | K | 767531111 | Montáž vstupních čisticích zón z rohoží kovových nebo plastových | m2 | 17.7 |  | 0 | CS ÚRS 2023 02 |  | základní |  | 0 | 0 | 0 | 0 | 0 | 16 | K | 2 |  |  |  | ROZPOCET | 0 | 0 | 0 | 0 | 0 | 1 | 0 | 16 | 1866903577
| Online PSC |  | https://podminky.urs.cz/item/CS_URS_2023_02/767531111 | [14 empty] | Online PSC | 2
444 | M | 69752001 | rohož vstupní provedení hliník standard 27 mm | m2 | 16.5 |  | 0 | CS ÚRS 2023 02 |  | základní |  | 0 | 0.016 | 0.264 | 0 | 0 | 32 | M | 2 |  |  |  | ROZPOCET | 0 | 0 | 0 | 0 | 0 | 1 | 0 | 16 | 56016248
| VV |  | 3,0*3,0"OS/01 |  | 9 | [12 empty] | VV | 2 | 2 | True | 0 | ROZPOCET
| VV |  | 3,0*2,0"OS/02 |  | 6 | [12 empty] | VV | 2 | 2 | True | 0 | ROZPOCET
| VV |  | Součet |  | 15 | [12 empty] | VV | 2 | 4 | True | 1 | ROZPOCET
| VV |  | 15*1,1 'Přepočtené koeficientem množství |  | 16.5 | [12 empty] | VV | 2 | 2 | False | 1 | ROZPOCET
445 | M | 69752003 | rohož vstupní provedení hliník super 27 mm | m2 | 2.7 |  | 0 | CS ÚRS 2023 02 |  | základní |  | 0 | 0.018 | 0.0486 | 0 | 0 | 32 | M | 2 |  |  |  | ROZPOCET | 0 | 0 | 0 | 0 | 0 | 1 | 0 | 16 | 855550916
| VV |  | 3,0*0,9"OS/07 |  | 2.7 | [12 empty] | VV | 2 | 2 | True | 0 | ROZPOCET
| VV |  | Součet |  | 2.7 | [12 empty] | VV | 2 | 4 | True | 1 | ROZPOCET
446 | K | 767531121 | Montáž vstupních čisticích zón z rohoží osazení rámu mosazného nebo hliníkového zapuštěného z L profilů | m | 29.8 |  | 0 | CS ÚRS 2023 02 |  | základní |  | 0 | 0 | 0 | 0 | 0 | 16 | K | 2 |  |  |  | ROZPOCET | 0 | 0 | 0 | 0 | 0 | 1 | 0 | 16 | 1446660870
| Online PSC |  | https://podminky.urs.cz/item/CS_URS_2023_02/767531121 | [14 empty] | Online PSC | 2
447 | M | 69752160 | rám pro zapuštění profil L-30/30 25/25 20/30 15/30-Al | m | 32.78 |  | 0 | CS ÚRS 2023 02 |  | základní |  | 0 | 0.0002 | 0.006556 | 0 | 0 | 32 | M | 2 |  |  |  | ROZPOCET | 0 | 0 | 0 | 0 | 0 | 1 | 0 | 16 | 71316155
| VV |  | 3,0*4"OS/01 |  | 12 | [12 empty] | VV | 2 | 2 | True | 0 | ROZPOCET
| VV |  | 3,0*2+2,0*2"OS/02 |  | 10 | [12 empty] | VV | 2 | 2 | True | 0 | ROZPOCET
| VV |  | 3,0*2+0,9*2"OS/07 |  | 7.8 | [12 empty] | VV | 2 | 2 | True | 0 | ROZPOCET
| VV |  | Součet |  | 29.8 | [12 empty] | VV | 2 | 4 | True | 1 | ROZPOCET
| VV |  | 29,8*1,1 'Přepočtené koeficientem množství |  | 32.78 | [12 empty] | VV | 2 | 2 | False | 1 | ROZPOCET
448 | K | 767000R14 | D+M světlovod OS/06 komplet dle výpisu prvků EI15/DP1 | kus | 4 |  | 0 |  |  | základní |  | 0 | 0 | 0 | 0 | 0 | 16 | K | 2 |  |  |  | ROZPOCET | 0 | 0 | 0 | 0 | 0 | 1 | 0 | 16 | 2048291968
| VV |  | 4 |  | 4 | [12 empty] | VV | 2 | 2 | True | 0 | ROZPOCET
| VV |  | Součet |  | 4 | [12 empty] | VV | 2 | 4 | True | 1 | ROZPOCET
449 | K | 767000R15 | D+M informační panel - OS/08 | kus | 1 |  | 0 |  |  | základní |  | 0 | 0 | 0 | 0 | 0 | 16 | K | 2 |  |  |  | ROZPOCET | 0 | 0 | 0 | 0 | 0 | 1 | 0 | 16 | 934510948
| VV |  | 1 |  | 1 | [12 empty] | VV | 2 | 2 | True | 0 | ROZPOCET
| VV |  | Součet |  | 1 | [12 empty] | VV | 2 | 4 | True | 1 | ROZPOCET
450 | K | 767000R16 | D+M tabulka výtah dle výpisu ostatnách prvků | kus | 3 |  | 0 |  |  | základní |  | 0 | 0 | 0 | 0 | 0 | 16 | K | 2 |  |  |  | ROZPOCET | 0 | 0 | 0 | 0 | 0 | 1 | 0 | 16 | 1906857469
| VV |  | 3 |  | 3 | [12 empty] | VV | 2 | 2 | True | 0 | ROZPOCET
| VV |  | Součet |  | 3 | [12 empty] | VV | 2 | 4 | True | 1 | ROZPOCET
451 | K | 767000R17 | D+M tabulky polepy dle výpisu ostatních prvků | kpl | 1 |  | 0 |  |  | základní |  | 0 | 0 | 0 | 0 | 0 | 16 | K | 2 |  |  |  | ROZPOCET | 0 | 0 | 0 | 0 | 0 | 1 | 0 | 16 | 911073450
452 | K | 767881128 | Montáž záchytného systému proti pádu bodů samostatných nebo v systému s poddajným kotvícím vedením do dřevěných trámových konstrukcí sevřením, kotvení svrchní, objímkou | kus | 3 |  | 0 | CS ÚRS 2023 02 |  | základní |  | 0 | 0 | 0 | 0 | 0 | 16 | K | 2 |  |  |  | ROZPOCET | 0 | 0 | 0 | 0 | 0 | 1 | 0 | 16 | 1288234341
| Online PSC |  | https://podminky.urs.cz/item/CS_URS_2023_02/767881128 | [14 empty] | Online PSC | 2
453 | M | 70921355 | kotvicí bod pro tenké dřevěné konstrukce pomocí 16ti vrutů dl 300mm | kus | 3 |  | 0 | CS ÚRS 2023 02 |  | základní |  | 0 | 0.00209 | 0.00627 | 0 | 0 | 32 | M | 2 |  |  |  | ROZPOCET | 0 | 0 | 0 | 0 | 0 | 1 | 0 | 16 | 208929846
| VV |  | 1+2"U4 |  | 3 | [12 empty] | VV | 2 | 2 | True | 0 | ROZPOCET
| VV |  | Součet |  | 3 | [12 empty] | VV | 2 | 4 | True | 1 | ROZPOCET
454 | M | 709000R01 | Ztužující trubka | kus | 2 |  | 0 |  |  | základní |  | 0 | 0 | 0 | 0 | 0 | 32 | M | 2 |  |  |  | ROZPOCET | 0 | 0 | 0 | 0 | 0 | 1 | 0 | 16 | 1226059845
| VV |  | 2 |  | 2 | [12 empty] | VV | 2 | 2 | True | 0 | ROZPOCET
| VV |  | Součet |  | 2 | [12 empty] | VV | 2 | 4 | True | 1 | ROZPOCET
455 | K | 767881132 | Montáž záchytného systému proti pádu bodů samostatných nebo v systému s poddajným kotvícím vedením na šikmé střechy (přes 15 °) se střešní krytinou drážkovanou | kus | 28 |  | 0 | CS ÚRS 2023 02 |  | základní |  | 0 | 0 | 0 | 0 | 0 | 16 | K | 2 |  |  |  | ROZPOCET | 0 | 0 | 0 | 0 | 0 | 1 | 0 | 16 | -1791700380
| Online PSC |  | https://podminky.urs.cz/item/CS_URS_2023_02/767881132 | [14 empty] | Online PSC | 2
456 | M | 70921427 | kotvicí bod koncový na úsecích s nerezovým lanem pro falcované střechy | kus | 4 |  | 0 | CS ÚRS 2023 02 |  | základní |  | 0 | 0.00326 | 0.01304 | 0 | 0 | 32 | M | 2 |  |  |  | ROZPOCET | 0 | 0 | 0 | 0 | 0 | 1 | 0 | 16 | -1240539724
| VV |  | 4"U2 |  | 4 | [12 empty] | VV | 2 | 2 | True | 0 | ROZPOCET
| VV |  | Součet |  | 4 | [12 empty] | VV | 2 | 4 | True | 1 | ROZPOCET
457 | M | 70921430 | kotvicí bod mezilehlý na úsecích s nerezovým lanem pro falcované střechy | kus | 2 |  | 0 | CS ÚRS 2023 02 |  | základní |  | 0 | 0.00254 | 0.00508 | 0 | 0 | 32 | M | 2 |  |  |  | ROZPOCET | 0 | 0 | 0 | 0 | 0 | 1 | 0 | 16 | -805020619
| VV |  | 2"U3 |  | 2 | [12 empty] | VV | 2 | 2 | True | 0 | ROZPOCET
| VV |  | Součet |  | 2 | [12 empty] | VV | 2 | 4 | True | 1 | ROZPOCET
458 | M | 70921424 | kotvicí bod pro šikmé střechy s falcovanou krytinou | kus | 22 |  | 0 | CS ÚRS 2023 02 |  | základní |  | 0 | 0.00068 | 0.01496 | 0 | 0 | 32 | M | 2 |  |  |  | ROZPOCET | 0 | 0 | 0 | 0 | 0 | 1 | 0 | 16 | 216505577
| VV |  | 22"U1 |  | 22 | [12 empty] | VV | 2 | 2 | True | 0 | ROZPOCET
| VV |  | Součet |  | 22 | [12 empty] | VV | 2 | 4 | True | 1 | ROZPOCET
459 | K | 767881161 | Montáž záchytného systému proti pádu nástavců určených k upevnění na sloupky nebo body v systému poddajného kotvícího vedení montáž lana uchycení lana k nástavcům | kus | 43 |  | 0 | CS ÚRS 2023 02 |  | základní |  | 0 | 0 | 0 | 0 | 0 | 16 | K | 2 |  |  |  | ROZPOCET | 0 | 0 | 0 | 0 | 0 | 1 | 0 | 16 | -730062582
| Online PSC |  | https://podminky.urs.cz/item/CS_URS_2023_02/767881161 | [14 empty] | Online PSC | 2
460 | M | 31452201 | nerezové lano určené pro systémy s požadavkem na permanentní kotvicí vedení tl 8mm | m | 43 |  | 0 | CS ÚRS 2023 02 |  | základní |  | 0 | 0.00024 | 0.01032 | 0 | 0 | 32 | M | 2 |  |  |  | ROZPOCET | 0 | 0 | 0 | 0 | 0 | 1 | 0 | 16 | -1940961665
| VV |  | 43 |  | 43 | [12 empty] | VV | 2 | 2 | True | 0 | ROZPOCET
| VV |  | Součet |  | 43 | [12 empty] | VV | 2 | 4 | True | 1 | ROZPOCET
461 | K | 998767202 | Přesun hmot pro zámečnické konstrukce stanovený procentní sazbou (%) z ceny vodorovná dopravní vzdálenost do 50 m v objektech výšky přes 6 do 12 m | % |  |  | 0 | CS ÚRS 2023 02 |  | základní |  | 0 | 0 | 0 | 0 | 0 | 16 | K | 2 |  |  |  | ROZPOCET | 0 | 0 | 0 | 0 | 0 | 1 | 0 | 16 | -2124476834
| Online PSC |  | https://podminky.urs.cz/item/CS_URS_2023_02/998767202 | [14 empty] | Online PSC | 2
| D | 771 | Podlahy z dlaždic |  |  |  | 0 |  |  |  |  | 0 |  | 24.3252 |  | 0 | 2 | D | 1 |  |  |  | ROZPOCET | [6 empty] | 0
462 | K | 771121011 | Příprava podkladu před provedením dlažby nátěr penetrační na podlahu | m2 | 596.598 |  | 0 | CS ÚRS 2023 02 |  | základní |  | 0 | 0.0003 | 0.17898 | 0 | 0 | 16 | K | 2 |  |  |  | ROZPOCET | 0 | 0 | 0 | 0 | 0 | 1 | 0 | 16 | 1478167785
| Online PSC |  | https://podminky.urs.cz/item/CS_URS_2023_02/771121011 | [14 empty] | Online PSC | 2
| VV |  | "1.PP | [14 empty] | VV | 2 | 1 | True | 0 | ROZPOCET
| VV |  | 12,93+2,075*1,54"N-S.01 chodba+schodiště |  | 16.126 | [12 empty] | VV | 2 | 2 | True | 0 | ROZPOCET
| VV |  | (1,6*9+1,54*6)*0,31"N-S.01 schodiště |  | 7.328 | [12 empty] | VV | 2 | 2 | True | 0 | ROZPOCET
| VV |  | (1,6*10+1,54*7)*0,15"N-S.01 schodiště |  | 4.017 | [12 empty] | VV | 2 | 2 | True | 0 | ROZPOCET
| VV |  | 33,92"N-S.03 technická místnost VZT |  | 33.92 | [12 empty] | VV | 2 | 2 | True | 0 | ROZPOCET
| VV |  | 23,07"N-S.04 technická místnost vyt |  | 23.07 | [12 empty] | VV | 2 | 2 | True | 0 | ROZPOCET
| VV |  | 12,62"N-S.27 chodba |  | 12.62 | [12 empty] | VV | 2 | 2 | True | 0 | ROZPOCET
| VV |  | 9,66"N-S.28 chodba |  | 9.66 | [12 empty] | VV | 2 | 2 | True | 0 | ROZPOCET
| VV |  | 71,27"N-S.05 šatna chlapcí |  | 71.27 | [12 empty] | VV | 2 | 2 | True | 0 | ROZPOCET
| VV |  | 2,93"N-S.06 předsíň |  | 2.93 | [12 empty] | VV | 2 | 2 | True | 0 | ROZPOCET
| VV |  | 4,16"N-S.07 Wc invalidé |  | 4.16 | [12 empty] | VV | 2 | 2 | True | 0 | ROZPOCET
| VV |  | 3,21"N-S.08 předsíň WC chlapci |  | 3.21 | [12 empty] | VV | 2 | 2 | True | 0 | ROZPOCET
| VV |  | 8,93"N-S.09 WC chlapci |  | 8.93 | [12 empty] | VV | 2 | 2 | True | 0 | ROZPOCET
| VV |  | 1,60"N-S.10 WC chlapci |  | 1.6 | [12 empty] | VV | 2 | 2 | True | 0 | ROZPOCET
| VV |  | 30,77"N-S.11 umývárna chlapci + invalidé |  | 30.77 | [12 empty] | VV | 2 | 2 | True | 0 | ROZPOCET
| VV |  | 4,96"N-S.12 předsíň WC dívky |  | 4.96 | [12 empty] | VV | 2 | 2 | True | 0 | ROZPOCET
| VV |  | 1,69"N-S.13 WC dívky |  | 1.69 | [12 empty] | VV | 2 | 2 | True | 0 | ROZPOCET
| VV |  | 1,59"N-S.14 WC dívky |  | 1.59 | [12 empty] | VV | 2 | 2 | True | 0 | ROZPOCET
| VV |  | 3,11"N-S.15 předsíň WC chlapci |  | 3.11 | [12 empty] | VV | 2 | 2 | True | 0 | ROZPOCET
| VV |  | 5,11"N-S.16 WC chlapci |  | 5.11 | [12 empty] | VV | 2 | 2 | True | 0 | ROZPOCET
| VV |  | 1,74"N-S.17 WC chlapci |  | 1.74 | [12 empty] | VV | 2 | 2 | True | 0 | ROZPOCET
| VV |  | 1.73"N-S.18 WC chlapci |  | 1.73 | [12 empty] | VV | 2 | 2 | True | 0 | ROZPOCET
| VV |  | 3,93"N-S.19 hygienická kabinka dívky |  | 3.93 | [12 empty] | VV | 2 | 2 | True | 0 | ROZPOCET
| VV |  | 6,69"N-S.20 úklid |  | 6.69 | [12 empty] | VV | 2 | 2 | True | 0 | ROZPOCET
| VV |  | 8,75"N-S.21 šatna dívky + invalidé |  | 8.75 | [12 empty] | VV | 2 | 2 | True | 0 | ROZPOCET
| VV |  | 5,36"N-S.22 umývárna dívky + invalidé |  | 5.36 | [12 empty] | VV | 2 | 2 | True | 0 | ROZPOCET
| VV |  | 5,42"N-S.23 umývárna učitelé |  | 5.42 | [12 empty] | VV | 2 | 2 | True | 0 | ROZPOCET
| VV |  | 8,74"N-S.24 šatna učitelé |  | 8.74 | [12 empty] | VV | 2 | 2 | True | 0 | ROZPOCET
| VV |  | 1,58"N-S.30 WC učitelé |  | 1.58 | [12 empty] | VV | 2 | 2 | True | 0 | ROZPOCET
| VV |  | "1.NP | [14 empty] | VV | 2 | 1 | True | 0 | ROZPOCET
| VV |  | 1,7*3,37"vstup |  | 5.729 | [12 empty] | VV | 2 | 2 | True | 0 | ROZPOCET
| VV |  | 15,50-(3,0*3,0)"N-1.01 zádveří |  | 6.5 | [12 empty] | VV | 2 | 2 | True | 0 | ROZPOCET
| VV |  | 3,39*3,76+1,915*1,610+1,6*1,87*2"N-1.02 chodba+ schodiště |  | 21.814 | [12 empty] | VV | 2 | 2 | True | 0 | ROZPOCET
| VV |  | 0,31*1,6*9+0,31*1,6*6+0,31*1,6*9"N-1.02 schodiště |  | 11.904 | [12 empty] | VV | 2 | 2 | True | 0 | ROZPOCET
| VV |  | 0,15*1,6*10*2+0,15*1,6*7"N-1.02 schodiště |  | 6.48 | [12 empty] | VV | 2 | 2 | True | 0 | ROZPOCET
| VV |  | 21,16-2,0*3,0"N-1.05 sklad materiálu |  | 15.16 | [12 empty] | VV | 2 | 2 | True | 0 | ROZPOCET
| VV |  | 12,11"N-1-09 příruční sklad |  | 12.11 | [12 empty] | VV | 2 | 2 | True | 0 | ROZPOCET
| VV |  | 2,52"N-1.13 úklid |  | 2.52 | [12 empty] | VV | 2 | 2 | True | 0 | ROZPOCET
| VV |  | 1,40"N-1.14 předsíň |  | 1.4 | [12 empty] | VV | 2 | 2 | True | 0 | ROZPOCET
| VV |  | 1,28"N-1.15 WC učitelé |  | 1.28 | [12 empty] | VV | 2 | 2 | True | 0 | ROZPOCET
| VV |  | "2.NP | [14 empty] | VV | 2 | 1 | True | 0 | ROZPOCET
| VV |  | 12,96"N-2.01 chodba |  | 12.96 | [12 empty] | VV | 2 | 2 | True | 0 | ROZPOCET
| VV |  | 4,71"N-2.02 předsíň chlapci |  | 4.71 | [12 empty] | VV | 2 | 2 | True | 0 | ROZPOCET
| VV |  | 7,70"N-2.03 WC chlapci |  | 7.7 | [12 empty] | VV | 2 | 2 | True | 0 | ROZPOCET
| VV |  | 1,61"N-2.04 WC chlapci |  | 1.61 | [12 empty] | VV | 2 | 2 | True | 0 | ROZPOCET
| VV |  | 1,61"N-2.05 WC chlapci |  | 1.61 | [12 empty] | VV | 2 | 2 | True | 0 | ROZPOCET
| VV |  | 2,61"N-2.06 úklidová místnost |  | 2.61 | [12 empty] | VV | 2 | 2 | True | 0 | ROZPOCET
| VV |  | 1,87"N-2.07 předsíň WC dívky |  | 1.87 | [12 empty] | VV | 2 | 2 | True | 0 | ROZPOCET
| VV |  | 1,83"N-2.08 WC dívky |  | 1.83 | [12 empty] | VV | 2 | 2 | True | 0 | ROZPOCET
| VV |  | 109,15"N-2.14 zámečnická dílna |  | 109.15 | [12 empty] | VV | 2 | 2 | True | 0 | ROZPOCET
| VV |  | 18,04"N-2.15 sklad pomůcek zám.dílny |  | 18.04 | [12 empty] | VV | 2 | 2 | True | 0 | ROZPOCET
| VV |  | 42,77"N-2.19 chodba |  | 42.77 | [12 empty] | VV | 2 | 2 | True | 0 | ROZPOCET
| VV |  | 12,81"N-2.20 chodba |  | 12.81 | [12 empty] | VV | 2 | 2 | True | 0 | ROZPOCET
| VV |  | 1,74"N-2.21 přesíň WC |  | 1.74 | [12 empty] | VV | 2 | 2 | True | 0 | ROZPOCET
| VV |  | 2,28"N-2.22 WC učitelé |  | 2.28 | [12 empty] | VV | 2 | 2 | True | 0 | ROZPOCET
| VV |  | Součet |  | 596.598 | [12 empty] | VV | 2 | 4 | True | 1 | ROZPOCET
463 | K | 771274124 | Montáž obkladů schodišť z dlaždic keramických lepených cementovým flexibilním lepidlem stupnic reliéfních nebo z dekorů, šířky přes 300 do 350 mm | m | 62.04 |  | 0 | CS ÚRS 2023 02 |  | základní |  | 0 | 0.00177 | 0.10981 | 0 | 0 | 16 | K | 2 |  |  |  | ROZPOCET | 0 | 0 | 0 | 0 | 0 | 1 | 0 | 16 | 2037637425
| Online PSC |  | https://podminky.urs.cz/item/CS_URS_2023_02/771274124 | [14 empty] | Online PSC | 2
464 | M | 59761089 | schodovka keramická R11 | m | 68.244 |  | 0 | CS ÚRS 2023 02 |  | základní |  | 0 | 0.0264 | 1.8016 | 0 | 0 | 32 | M | 2 |  |  |  | ROZPOCET | 0 | 0 | 0 | 0 | 0 | 1 | 0 | 16 | -624566320
| VV |  | "1.PP | [14 empty] | VV | 2 | 1 | True | 0 | ROZPOCET
| VV |  | 1,6*9+1,54*6"N-S.01 schodiště |  | 23.64 | [12 empty] | VV | 2 | 2 | True | 0 | ROZPOCET
| VV |  | "1.NP | [14 empty] | VV | 2 | 1 | True | 0 | ROZPOCET
| VV |  | 1,6*9+1,6*6+1,6*9"N-1.02 schodiště |  | 38.4 | [12 empty] | VV | 2 | 2 | True | 0 | ROZPOCET
| VV |  | Součet |  | 62.04 | [12 empty] | VV | 2 | 4 | True | 1 | ROZPOCET
| VV |  | 62,04*1,1 'Přepočtené koeficientem množství |  | 68.244 | [12 empty] | VV | 2 | 2 | False | 1 | ROZPOCET
465 | K | 771274231 | Montáž obkladů schodišť z dlaždic keramických lepených cementovým flexibilním lepidlem podstupnic hladkých, výšky do 150 mm | m | 26.78 |  | 0 | CS ÚRS 2023 02 |  | základní |  | 0 | 0.00075 | 0.020085 | 0 | 0 | 16 | K | 2 |  |  |  | ROZPOCET | 0 | 0 | 0 | 0 | 0 | 1 | 0 | 16 | -1485415101
| Online PSC |  | https://podminky.urs.cz/item/CS_URS_2023_02/771274231 | [14 empty] | Online PSC | 2
| VV |  | 1,6*10+1,54*7"N-S.01 schodiště |  | 26.78 | [12 empty] | VV | 2 | 2 | True | 0 | ROZPOCET
| VV |  | Součet |  | 26.78 | [12 empty] | VV | 2 | 4 | True | 1 | ROZPOCET
466 | M | 59761118R | dlažba keramická 2-4ks/m2 | m2 | 54.3 |  | 0 |  |  | základní |  | 0 | 0.022 | 1.1946 | 0 | 0 | 32 | M | 2 |  |  |  | ROZPOCET | 0 | 0 | 0 | 0 | 0 | 1 | 0 | 16 | -1961862503
| VV |  | "1.PP | [14 empty] | VV | 2 | 1 | True | 0 | ROZPOCET
| VV |  | (1,6*10+1,54*7)*0,15"N-S.01 schodiště |  | 4.017 | [12 empty] | VV | 2 | 2 | True | 0 | ROZPOCET
| VV |  | "1.NP | [14 empty] | VV | 2 | 1 | True | 0 | ROZPOCET
| VV |  | 1,6*10*2+1,6*7"N-1.02 schodiště |  | 43.2 | [12 empty] | VV | 2 | 2 | True | 0 | ROZPOCET
| VV |  | Součet |  | 47.217 | [12 empty] | VV | 2 | 4 | True | 1 | ROZPOCET
| VV |  | 47,217*1,15 'Přepočtené koeficientem množství |  | 54.3 | [12 empty] | VV | 2 | 2 | False | 1 | ROZPOCET
467 | K | 771474113 | Montáž soklů z dlaždic keramických lepených cementovým flexibilním lepidlem rovných, výšky přes 90 do 120 mm | m | 576.7 |  | 0 | CS ÚRS 2023 02 |  | základní |  | 0 | 0.00058 | 0.33449 | 0 | 0 | 16 | K | 2 |  |  |  | ROZPOCET | 0 | 0 | 0 | 0 | 0 | 1 | 0 | 16 | -1883484835
| Online PSC |  | https://podminky.urs.cz/item/CS_URS_2023_02/771474113 | [14 empty] | Online PSC | 2
468 | M | 59761187 | sokl keramický tl do 10mm výšky přes 90 do 120mm | m | 634.37 |  | 0 | CS ÚRS 2023 02 |  | základní |  | 0 | 0.00264 | 1.6747 | 0 | 0 | 32 | M | 2 |  |  |  | ROZPOCET | 0 | 0 | 0 | 0 | 0 | 1 | 0 | 16 | -869907583
| VV |  | "1.PP | [14 empty] | VV | 2 | 1 | True | 0 | ROZPOCET
| VV |  | 3,76*2+6,950*2+2,25*2-(1,41+1,65+1,35+0,8+1,2+1,6)+2,075+1,45+0,485"N-S.01 chodba + schodiště |  | 21.92 | [12 empty] | VV | 2 | 2 | True | 0 | ROZPOCET
| VV |  | 10,2*2+7,12*2+0,4*4+0,6*2+0,1*4-(0,9*2+0,8)"N-S.05 šatna chlapcí |  | 35.24 | [12 empty] | VV | 2 | 2 | True | 0 | ROZPOCET
| VV |  | 2,535*2+3,65*2-(0,9+1,0)"N-S.21 šatna dívky + invalidé |  | 10.47 | [12 empty] | VV | 2 | 2 | True | 0 | ROZPOCET
| VV |  | 3,4*2+2,535*2-(0,7+0,8)"N-S.24 šatna učitelé |  | 10.37 | [12 empty] | VV | 2 | 2 | True | 0 | ROZPOCET
| VV |  | 6,01*2+2,16*2-(1,41+0,9+0,8+1,41+1,65)"N-S.27 chodba |  | 10.17 | [12 empty] | VV | 2 | 2 | True | 0 | ROZPOCET
| VV |  | 6,34*2+1,5*2-(0,8*3+0,9)"N-S.28 chodba |  | 12.38 | [12 empty] | VV | 2 | 2 | True | 0 | ROZPOCET
| VV |  | "1.NP | [14 empty] | VV | 2 | 1 | True | 0 | ROZPOCET
| VV |  | "stěrka | [14 empty] | VV | 2 | 1 | True | 0 | ROZPOCET
| VV |  | (11,91*2+6,0*2-1,46+0,15*2+0,9+0,15*2-1,8+0,15*2+0,31*2)"N-1.03 truhlárna - ruční dílna |  | 34.98 | [12 empty] | VV | 2 | 2 | True | 0 | ROZPOCET
| VV |  | (10,71*2+7,71*2-1,8*2+0,15*2*2+0,16*4+0,4*2+0,6*2+0,4+0,76*2)"N-1.04 truhlárna - strojní dílna |  | 38.4 | [12 empty] | VV | 2 | 2 | True | 0 | ROZPOCET
| VV |  | (13,385+19,460+4,730+1,93*2+1,830+2,01+6,10+1,56+0,25+0,75+0,4+0,15+3,03+2,160+8,62+4,85-2,0+0,45*2-3,1+0,45*2-2,25)"N-1.06 zámečnická dílna |  | 67.595 | [12 empty] | VV | 2 | 2 | True | 0 | ROZPOCET
| VV |  | (0,25*2-1,41+0,15*2-1,75+0,25*2-0,9-0,8*2-0,9+0,4*4+0,6*4)"N-1.06 zámečnická dílna |  | -1.26 | [12 empty] | VV | 2 | 2 | True | 0 | ROZPOCET
| VV |  | "dlažba | [14 empty] | VV | 2 | 1 | True | 0 | ROZPOCET
| VV |  | 1,5*2+3,37-2,2+0,2*2"vstup |  | 4.57 | [12 empty] | VV | 2 | 2 | True | 0 | ROZPOCET
| VV |  | (3,76*24,0*2-3,0*2+0,25*2)"N-1.01 zádveří |  | 174.98 | [12 empty] | VV | 2 | 2 | True | 0 | ROZPOCET
| VV |  | (3,39+3,76+1,78+1,915+1,610+2,4+1,6*2+1,87*2+0,27*2-1,41-1,46-3,0-1,2+0,15*6)"N-1.02 chodba+ schodiště |  | 16.165 | [12 empty] | VV | 2 | 2 | True | 0 | ROZPOCET
| VV |  | (2,9*2+7,170*2-2,25-1,8-0,9+0,25*2)"N-1.05 sklad materiálu |  | 15.69 | [12 empty] | VV | 2 | 2 | True | 0 | ROZPOCET
| VV |  | (4,6*2+2,6*2-0,8+0,15*2)"N-1-09 příruční sklad |  | 13.9 | [12 empty] | VV | 2 | 2 | True | 0 | ROZPOCET
| VV |  | "2.NP | [14 empty] | VV | 2 | 1 | True | 0 | ROZPOCET
| VV |  | 2,2*2+5,9+2,4-1,6-1,6-1,2+0,15*4"N-2.01 chodba |  | 8.9 | [12 empty] | VV | 2 | 2 | True | 0 | ROZPOCET
| VV |  | 13,66*2+8,01*2-0,9+0,15*2"N-2.14 zámečnická dílna |  | 42.74 | [12 empty] | VV | 2 | 2 | True | 0 | ROZPOCET
| VV |  | 4,25*2+4,245*2-0,8+0,15*2"N-2.15 sklad pomůcek zám.dílny |  | 16.49 | [12 empty] | VV | 2 | 2 | True | 0 | ROZPOCET
| VV |  | 19,425*2+2,2*2-0,9-0,8*4-1,45*2-1,6"N-2.19 chodba |  | 34.65 | [12 empty] | VV | 2 | 2 | True | 0 | ROZPOCET
| VV |  | 5,825*2+2,2*2-0,8*4-1,45*2-1,6"N-2.20 chodba |  | 8.35 | [12 empty] | VV | 2 | 2 | True | 0 | ROZPOCET
| VV |  | Součet |  | 576.7 | [12 empty] | VV | 2 | 4 | True | 1 | ROZPOCET
| VV |  | 576,7*1,1 'Přepočtené koeficientem množství |  | 634.37 | [12 empty] | VV | 2 | 2 | False | 1 | ROZPOCET
469 | K | 771474133 | Montáž soklů z dlaždic keramických lepených cementovým flexibilním lepidlem schodišťových stupňovitých, výšky přes 90 do 120 mm | m | 37.38 |  | 0 | CS ÚRS 2023 02 |  | základní |  | 0 | 0.00058 | 0.02168 | 0 | 0 | 16 | K | 2 |  |  |  | ROZPOCET | 0 | 0 | 0 | 0 | 0 | 1 | 0 | 16 | 1376700315
| Online PSC |  | https://podminky.urs.cz/item/CS_URS_2023_02/771474133 | [14 empty] | Online PSC | 2
470 | M | 59761187 | sokl keramický tl do 10mm výšky přes 90 do 120mm | m | 41.118 |  | 0 | CS ÚRS 2023 02 |  | základní |  | 0 | 0.00264 | 0.10855 | 0 | 0 | 32 | M | 2 |  |  |  | ROZPOCET | 0 | 0 | 0 | 0 | 0 | 1 | 0 | 16 | 1979227553
| VV |  | "1.PP | [14 empty] | VV | 2 | 1 | True | 0 | ROZPOCET
| VV |  | 9*0,31*2+6*0,31*2+10*0,15*2+7*0,15*2"N-S.01 schodiště |  | 14.4 | [12 empty] | VV | 2 | 2 | True | 0 | ROZPOCET
| VV |  | "1.NP | [14 empty] | VV | 2 | 1 | True | 0 | ROZPOCET
| VV |  | 0,31*2*9+0,31*2*6+0,31*2*9"N-1.02 schodiště |  | 14.88 | [12 empty] | VV | 2 | 2 | True | 0 | ROZPOCET
| VV |  | 0,15*2*10*2+0,15*2*7"N-1.02 schodiště |  | 8.1 | [12 empty] | VV | 2 | 2 | True | 0 | ROZPOCET
| VV |  | Součet |  | 37.38 | [12 empty] | VV | 2 | 4 | True | 1 | ROZPOCET
| VV |  | 37,38*1,1 'Přepočtené koeficientem množství |  | 41.118 | [12 empty] | VV | 2 | 2 | False | 1 | ROZPOCET
471 | K | 771574473 | Montáž podlah z dlaždic keramických lepených cementovým flexibilním lepidlem pro vysoké mechanické zatížení, tloušťky přes 10 mm přes 2 do 4 ks/m2 | m2 | 249.905 |  | 0 | CS ÚRS 2023 02 |  | základní |  | 0 | 0.00913 | 2.2816 | 0 | 0 | 16 | K | 2 |  |  |  | ROZPOCET | 0 | 0 | 0 | 0 | 0 | 1 | 0 | 16 | -436377801
| Online PSC |  | https://podminky.urs.cz/item/CS_URS_2023_02/771574473 | [14 empty] | Online PSC | 2
472 | M | 59761118 | dlažba keramická R11 tl do 10mm přes 2 do 4ks/m2 | m2 | 281.072 |  | 0 |  |  | základní |  | 0 | 0.022 | 6.1836 | 0 | 0 | 32 | M | 2 |  |  |  | ROZPOCET | 0 | 0 | 0 | 0 | 0 | 1 | 0 | 16 | -1503475775
| VV |  | "1.PP | [14 empty] | VV | 2 | 1 | True | 0 | ROZPOCET
| VV |  | 12,93+2,075*1,54"N-S.01 chodba + schodiště |  | 16.126 | [12 empty] | VV | 2 | 2 | True | 0 | ROZPOCET
| VV |  | 12,62"N-S.27 chodba |  | 12.62 | [12 empty] | VV | 2 | 2 | True | 0 | ROZPOCET
| VV |  | 9,66"N-S.28 chodba |  | 9.66 | [12 empty] | VV | 2 | 2 | True | 0 | ROZPOCET
| VV |  | "1.NP | [14 empty] | VV | 2 | 1 | True | 0 | ROZPOCET
| VV |  | 15,50-(3,0*3,0)"N-1.01 zádveří |  | 6.5 | [12 empty] | VV | 2 | 2 | True | 0 | ROZPOCET
| VV |  | 3,39*3,76+1,915*1,610+1,6*1,87*2"N-1.02 chodba+ schodiště |  | 21.814 | [12 empty] | VV | 2 | 2 | True | 0 | ROZPOCET
| VV |  | "2.NP | [14 empty] | VV | 2 | 1 | True | 0 | ROZPOCET
| VV |  | 12,96"N-2.01 chodba |  | 12.96 | [12 empty] | VV | 2 | 2 | True | 0 | ROZPOCET
| VV |  | 109,15"N-2.14 zámečnická dílna |  | 109.15 | [12 empty] | VV | 2 | 2 | True | 0 | ROZPOCET
| VV |  | 42,77"N-2.19 chodba |  | 42.77 | [12 empty] | VV | 2 | 2 | True | 0 | ROZPOCET
| VV |  | 12,81"N-2.20 chodba |  | 12.81 | [12 empty] | VV | 2 | 2 | True | 0 | ROZPOCET
| VV |  | Součet |  | 244.41 | [12 empty] | VV | 2 | 4 | True | 1 | ROZPOCET
| VV |  | 244,41*1,15 'Přepočtené koeficientem množství |  | 281.072 | [12 empty] | VV | 2 | 2 | False | 1 | ROZPOCET
473 | M | 59761172 | dlažba keramická slinutá mrazuvzdorná do interiéru i exteriéru R12 | m2 | 5.495 |  | 0 | CS ÚRS 2023 02 |  | základní |  | 0 | 0.022 | 0.12089 | 0 | 0 | 32 | M | 2 |  |  |  | ROZPOCET | 0 | 0 | 0 | 0 | 0 | 1 | 0 | 16 | 732197332
| VV |  | 1,5*3,37+0,2*2,2"vstup |  | 5.495 | [12 empty] | VV | 2 | 2 | True | 0 | ROZPOCET
| VV |  | Součet |  | 5.495 | [12 empty] | VV | 2 | 4 | True | 1 | ROZPOCET
474 | K | 771574476 | Montáž podlah z dlaždic keramických lepených cementovým flexibilním lepidlem pro vysoké mechanické zatížení, tloušťky přes 10 mm přes 9 do 12 ks/m2 | m2 | 316.73 |  | 0 | CS ÚRS 2023 02 |  | základní |  | 0 | 0.00537 | 1.7008 | 0 | 0 | 16 | K | 2 |  |  |  | ROZPOCET | 0 | 0 | 0 | 0 | 0 | 1 | 0 | 16 | -1665685124
| Online PSC |  | https://podminky.urs.cz/item/CS_URS_2023_02/771574476 | [14 empty] | Online PSC | 2
475 | M | 59761174 | dlažba keramická R11 tl do 10mm přes 9 do 12ks/m2 | m2 | 364.24 |  | 0 | CS ÚRS 2023 02 |  | základní |  | 0 | 0.022 | 8.0133 | 0 | 0 | 32 | M | 2 |  |  |  | ROZPOCET | 0 | 0 | 0 | 0 | 0 | 1 | 0 | 16 | 1642117673
| VV |  | "1.PP | [14 empty] | VV | 2 | 1 | True | 0 | ROZPOCET
| VV |  | 71,27"N-S.05 šatna chlapcí |  | 71.27 | [12 empty] | VV | 2 | 2 | True | 0 | ROZPOCET
| VV |  | 2,93"N-S.06 předsíň |  | 2.93 | [12 empty] | VV | 2 | 2 | True | 0 | ROZPOCET
| VV |  | 4,16"N-S.07 Wc invalidé |  | 4.16 | [12 empty] | VV | 2 | 2 | True | 0 | ROZPOCET
| VV |  | 3,21"N-S.08 předsíň WC chlapci |  | 3.21 | [12 empty] | VV | 2 | 2 | True | 0 | ROZPOCET
| VV |  | 8,93"N-S.09 WC chlapci |  | 8.93 | [12 empty] | VV | 2 | 2 | True | 0 | ROZPOCET
| VV |  | 1,60"N-S.10 WC chlapci |  | 1.6 | [12 empty] | VV | 2 | 2 | True | 0 | ROZPOCET
| VV |  | 30,77"N-S.11 umývárna chlapci + invalidé |  | 30.77 | [12 empty] | VV | 2 | 2 | True | 0 | ROZPOCET
| VV |  | 4,96"N-S.12 předsíň WC dívky |  | 4.96 | [12 empty] | VV | 2 | 2 | True | 0 | ROZPOCET
| VV |  | 1,69"N-S.13 WC dívky |  | 1.69 | [12 empty] | VV | 2 | 2 | True | 0 | ROZPOCET
| VV |  | 1,59"N-S.14 WC dívky |  | 1.59 | [12 empty] | VV | 2 | 2 | True | 0 | ROZPOCET
| VV |  | 3,11"N-S.15 předsíň WC chlapci |  | 3.11 | [12 empty] | VV | 2 | 2 | True | 0 | ROZPOCET
| VV |  | 5,11"N-S.16 WC chlapci |  | 5.11 | [12 empty] | VV | 2 | 2 | True | 0 | ROZPOCET
| VV |  | 1,74"N-S.17 WC chlapci |  | 1.74 | [12 empty] | VV | 2 | 2 | True | 0 | ROZPOCET
| VV |  | 1.73"N-S.18 WC chlapci |  | 1.73 | [12 empty] | VV | 2 | 2 | True | 0 | ROZPOCET
| VV |  | 3,93"N-S.19 hygienická kabinka dívky |  | 3.93 | [12 empty] | VV | 2 | 2 | True | 0 | ROZPOCET
| VV |  | 6,69"N-S.20 úklid |  | 6.69 | [12 empty] | VV | 2 | 2 | True | 0 | ROZPOCET
| VV |  | 8,75"N-S.21 šatna dívky + invalidé |  | 8.75 | [12 empty] | VV | 2 | 2 | True | 0 | ROZPOCET
| VV |  | 5,36"N-S.22 umývárna dívky + invalidé |  | 5.36 | [12 empty] | VV | 2 | 2 | True | 0 | ROZPOCET
| VV |  | 5,42"N-S.23 umývárna učitelé |  | 5.42 | [12 empty] | VV | 2 | 2 | True | 0 | ROZPOCET
| VV |  | 8,74"N-S.24 šatna učitelé |  | 8.74 | [12 empty] | VV | 2 | 2 | True | 0 | ROZPOCET
| VV |  | 1,58"N-S.30 WC učitelé |  | 1.58 | [12 empty] | VV | 2 | 2 | True | 0 | ROZPOCET
| VV |  | 33,92"N-S.03 technická místnost VZT |  | 33.92 | [12 empty] | VV | 2 | 2 | True | 0 | ROZPOCET
| VV |  | 23,07"N-S.04 technická místnost vyt |  | 23.07 | [12 empty] | VV | 2 | 2 | True | 0 | ROZPOCET
| VV |  | "1.NP | [14 empty] | VV | 2 | 1 | True | 0 | ROZPOCET
| VV |  | 2,52"N-1.13 úklid |  | 2.52 | [12 empty] | VV | 2 | 2 | True | 0 | ROZPOCET
| VV |  | 1,40"N-1.14 předsíň |  | 1.4 | [12 empty] | VV | 2 | 2 | True | 0 | ROZPOCET
| VV |  | 1,28"N-1.15 WC učitelé |  | 1.28 | [12 empty] | VV | 2 | 2 | True | 0 | ROZPOCET
| VV |  | 21,16-2,0*3,0"N-1.05 sklad materiálu |  | 15.16 | [12 empty] | VV | 2 | 2 | True | 0 | ROZPOCET
| VV |  | 12,11"N-1-09 příruční sklad |  | 12.11 | [12 empty] | VV | 2 | 2 | True | 0 | ROZPOCET
| VV |  | "2.NP | [14 empty] | VV | 2 | 1 | True | 0 | ROZPOCET
| VV |  | 4,71"N-2.02 předsíň chlapci |  | 4.71 | [12 empty] | VV | 2 | 2 | True | 0 | ROZPOCET
| VV |  | 7,70"N-2.03 WC chlapci |  | 7.7 | [12 empty] | VV | 2 | 2 | True | 0 | ROZPOCET
| VV |  | 1,61"N-2.04 WC chlapci |  | 1.61 | [12 empty] | VV | 2 | 2 | True | 0 | ROZPOCET
| VV |  | 1,61"N-2.05 WC chlapci |  | 1.61 | [12 empty] | VV | 2 | 2 | True | 0 | ROZPOCET
| VV |  | 2,61"N-2.06 úklidová místnost |  | 2.61 | [12 empty] | VV | 2 | 2 | True | 0 | ROZPOCET
| VV |  | 1,87"N-2.07 předsíň WC dívky |  | 1.87 | [12 empty] | VV | 2 | 2 | True | 0 | ROZPOCET
| VV |  | 1,83"N-2.08 WC dívky |  | 1.83 | [12 empty] | VV | 2 | 2 | True | 0 | ROZPOCET
| VV |  | 1,74"N-2.21 přesíň WC |  | 1.74 | [12 empty] | VV | 2 | 2 | True | 0 | ROZPOCET
| VV |  | 2,28"N-2.22 WC učitelé |  | 2.28 | [12 empty] | VV | 2 | 2 | True | 0 | ROZPOCET
| VV |  | 18,04"N-2.15 sklad pomůcek zám.dílny |  | 18.04 | [12 empty] | VV | 2 | 2 | True | 0 | ROZPOCET
| VV |  | Součet |  | 316.73 | [12 empty] | VV | 2 | 4 | True | 1 | ROZPOCET
| VV |  | 316,73*1,15 'Přepočtené koeficientem množství |  | 364.24 | [12 empty] | VV | 2 | 2 | False | 1 | ROZPOCET
476 | K | 771591112 | Izolace podlahy pod dlažbu nátěrem nebo stěrkou ve dvou vrstvách | m2 | 104.2 |  | 0 | CS ÚRS 2023 02 |  | základní |  | 0 | 0.0015 | 0.1563 | 0 | 0 | 16 | K | 2 |  |  |  | ROZPOCET | 0 | 0 | 0 | 0 | 0 | 1 | 0 | 16 | 343599391
| Online PSC |  | https://podminky.urs.cz/item/CS_URS_2023_02/771591112 | [14 empty] | Online PSC | 2
| VV |  | "1.PP | [14 empty] | VV | 2 | 1 | True | 0 | ROZPOCET
| VV |  | 4,16"N-S.07 Wc invalidé |  | 4.16 | [12 empty] | VV | 2 | 2 | True | 0 | ROZPOCET
| VV |  | 3,21"N-S.08 předsíň WC chlapci |  | 3.21 | [12 empty] | VV | 2 | 2 | True | 0 | ROZPOCET
| VV |  | 8,93"N-S.09 WC chlapci |  | 8.93 | [12 empty] | VV | 2 | 2 | True | 0 | ROZPOCET
| VV |  | 30,77"N-S.11 umývárna chlapci + invalidé |  | 30.77 | [12 empty] | VV | 2 | 2 | True | 0 | ROZPOCET
| VV |  | 4,96"N-S.12 předsíň WC dívky |  | 4.96 | [12 empty] | VV | 2 | 2 | True | 0 | ROZPOCET
| VV |  | 3,11"N-S.15 předsíň WC chlapci |  | 3.11 | [12 empty] | VV | 2 | 2 | True | 0 | ROZPOCET
| VV |  | 5,11"N-S.16 WC chlapci |  | 5.11 | [12 empty] | VV | 2 | 2 | True | 0 | ROZPOCET
| VV |  | 3,93"N-S.19 hygienická kabinka dívky |  | 3.93 | [12 empty] | VV | 2 | 2 | True | 0 | ROZPOCET
| VV |  | 6,69"N-S.20 úklid |  | 6.69 | [12 empty] | VV | 2 | 2 | True | 0 | ROZPOCET
| VV |  | 5,36"N-S.22 umývárna dívky + invalidé |  | 5.36 | [12 empty] | VV | 2 | 2 | True | 0 | ROZPOCET
| VV |  | 5,42"N-S.23 umývárna učitelé |  | 5.42 | [12 empty] | VV | 2 | 2 | True | 0 | ROZPOCET
| VV |  | "1.NP | [14 empty] | VV | 2 | 1 | True | 0 | ROZPOCET
| VV |  | 2,52"N-1.13 úklid |  | 2.52 | [12 empty] | VV | 2 | 2 | True | 0 | ROZPOCET
| VV |  | 1,40"N-1.14 předsíň |  | 1.4 | [12 empty] | VV | 2 | 2 | True | 0 | ROZPOCET
| VV |  | "2.NP | [14 empty] | VV | 2 | 1 | True | 0 | ROZPOCET
| VV |  | 4,71"N-2.02 předsíň chlapci |  | 4.71 | [12 empty] | VV | 2 | 2 | True | 0 | ROZPOCET
| VV |  | 7,70"N-2.03 WC chlapci |  | 7.7 | [12 empty] | VV | 2 | 2 | True | 0 | ROZPOCET
| VV |  | 2,61"N-2.06 úklidová místnost |  | 2.61 | [12 empty] | VV | 2 | 2 | True | 0 | ROZPOCET
| VV |  | 1,87"N-2.07 předsíň WC dívky |  | 1.87 | [12 empty] | VV | 2 | 2 | True | 0 | ROZPOCET
| VV |  | 1,74"N-2.21 přesíň WC |  | 1.74 | [12 empty] | VV | 2 | 2 | True | 0 | ROZPOCET
| VV |  | Součet |  | 104.2 | [12 empty] | VV | 2 | 4 | True | 1 | ROZPOCET
477 | K | 771591115 | Podlahy - dokončovací práce spárování silikonem | m | 1497.144 |  | 0 | CS ÚRS 2023 02 |  | základní |  | 0 | 3e-05 | 0.044914 | 0 | 0 | 16 | K | 2 |  |  |  | ROZPOCET | 0 | 0 | 0 | 0 | 0 | 1 | 0 | 16 | -1961873797
| Online PSC |  | https://podminky.urs.cz/item/CS_URS_2023_02/771591115 | [14 empty] | Online PSC | 2
| VV |  | "1.PP | [14 empty] | VV | 2 | 1 | True | 0 | ROZPOCET
| VV |  | 3,76*2+6,950*2+2,25*2"N-S.01 chodba + schodiště |  | 25.92 | [12 empty] | VV | 2 | 2 | True | 0 | ROZPOCET
| VV |  | 6,21*2+6,02*2"N-S.03 technická místnost VZT |  | 24.46 | [12 empty] | VV | 2 | 2 | True | 0 | ROZPOCET
| VV |  | 3,76*2+6,21*2"N-S.04 technická místnost vyt |  | 19.94 | [12 empty] | VV | 2 | 2 | True | 0 | ROZPOCET
| VV |  | 10,2*2+7,12*2+0,4*4+0,6*2+0,1*4"N-S.05 šatna chlapcí |  | 37.84 | [12 empty] | VV | 2 | 2 | True | 0 | ROZPOCET
| VV |  | 1,22*2+2,4*2"N-S.06 předsíň |  | 7.24 | [12 empty] | VV | 2 | 2 | True | 0 | ROZPOCET
| VV |  | 2,0*2+2,4*2"N-S.07 Wc invalidé |  | 8.8 | [12 empty] | VV | 2 | 2 | True | 0 | ROZPOCET
| VV |  | 1,0*2+3,36*2"N-S.08 předsíň WC chlapci |  | 8.72 | [12 empty] | VV | 2 | 2 | True | 0 | ROZPOCET
| VV |  | 3,36*2+3,440*2"N-S.09 WC chlapci |  | 13.6 | [12 empty] | VV | 2 | 2 | True | 0 | ROZPOCET
| VV |  | 1,0*2+1,74*2"N-S.10 WC chlapci |  | 5.48 | [12 empty] | VV | 2 | 2 | True | 0 | ROZPOCET
| VV |  | 5,370*2+5,940*2+0,95*2*2*6+3,0*2+1,545*2"N-S.11 umývárna chlapci + invalidé |  | 54.51 | [12 empty] | VV | 2 | 2 | True | 0 | ROZPOCET
| VV |  | 2,115*2+2,345*2"N-S.12 předsíň WC dívky |  | 8.92 | [12 empty] | VV | 2 | 2 | True | 0 | ROZPOCET
| VV |  | 1,0*2+1,84*2"N-S.13 WC dívky |  | 5.68 | [12 empty] | VV | 2 | 2 | True | 0 | ROZPOCET
| VV |  | 1,0*2+1,74*2"N-S.14 WC dívky |  | 5.48 | [12 empty] | VV | 2 | 2 | True | 0 | ROZPOCET
| VV |  | 1,97*2+1,585*2"N-S.15 předsíň WC chlapci |  | 7.11 | [12 empty] | VV | 2 | 2 | True | 0 | ROZPOCET
| VV |  | 1,965*2+2,6*2"N-S.16 WC chlapci |  | 9.13 | [12 empty] | VV | 2 | 2 | True | 0 | ROZPOCET
| VV |  | 1,98*2+0,95*2"N-S.17 WC chlapci |  | 5.86 | [12 empty] | VV | 2 | 2 | True | 0 | ROZPOCET
| VV |  | 1,98*2+0,945*2"N-S.18 WC chlapci |  | 5.85 | [12 empty] | VV | 2 | 2 | True | 0 | ROZPOCET
| VV |  | 1,99*2+2,150*2"N-S.19 hygienická kabinka dívky |  | 8.28 | [12 empty] | VV | 2 | 2 | True | 0 | ROZPOCET
| VV |  | 1,6*2+4,18*2"N-S.20 úklid |  | 11.56 | [12 empty] | VV | 2 | 2 | True | 0 | ROZPOCET
| VV |  | 2,535*2+3,65*2"N-S.21 šatna dívky + invalidé |  | 12.37 | [12 empty] | VV | 2 | 2 | True | 0 | ROZPOCET
| VV |  | 2,86*2+1,9*2"N-S.22 umývárna dívky + invalidé |  | 9.52 | [12 empty] | VV | 2 | 2 | True | 0 | ROZPOCET
| VV |  | 1,9*2+1,865*2+429*2+0,95*2"N-S.23 umývárna učitelé |  | 867.43 | [12 empty] | VV | 2 | 2 | True | 0 | ROZPOCET
| VV |  | 3,4*2+2,535*2"N-S.24 šatna učitelé |  | 11.87 | [12 empty] | VV | 2 | 2 | True | 0 | ROZPOCET
| VV |  | 6,01*2+2,16*2"N-S.27 chodba |  | 16.34 | [12 empty] | VV | 2 | 2 | True | 0 | ROZPOCET
| VV |  | 6,34*2+1,5*2"N-S.28 chodba |  | 15.68 | [12 empty] | VV | 2 | 2 | True | 0 | ROZPOCET
| VV |  | 1,9*2+0,905*2"N-S.30 WC učitelé |  | 5.61 | [12 empty] | VV | 2 | 2 | True | 0 | ROZPOCET
| VV |  | "1.NP | [14 empty] | VV | 2 | 1 | True | 0 | ROZPOCET
| VV |  | 4,0*2+3,760*2"N-1.01 zádveří |  | 15.52 | [12 empty] | VV | 2 | 2 | True | 0 | ROZPOCET
| VV |  | (3,39+3,76+1,78+1,915+1,610+2,4+1,6*2+1,87*2+0,27*2)"N-1.02 chodba+ schodiště |  | 22.335 | [12 empty] | VV | 2 | 2 | True | 0 | ROZPOCET
| VV |  | (2,9*2+7,170*2)"N-1.05 sklad materiálu |  | 20.14 | [12 empty] | VV | 2 | 2 | True | 0 | ROZPOCET
| VV |  | (4,6*2+2,6*2)"N-1-09 příruční sklad |  | 14.4 | [12 empty] | VV | 2 | 2 | True | 0 | ROZPOCET
| VV |  | 2,02*2+1,25*2"N-1.13 úklid |  | 6.54 | [12 empty] | VV | 2 | 2 | True | 0 | ROZPOCET
| VV |  | 1,5*2+0,93*2"N-1.14 předsíň |  | 4.86 | [12 empty] | VV | 2 | 2 | True | 0 | ROZPOCET
| VV |  | 1,350*2+0,95*2"N-1.15 WC učitelé |  | 4.6 | [12 empty] | VV | 2 | 2 | True | 0 | ROZPOCET
| VV |  | "2.NP | [14 empty] | VV | 2 | 1 | True | 0 | ROZPOCET
| VV |  | 5,9*2+2,2*2"N-2.01 chodba |  | 16.2 | [12 empty] | VV | 2 | 2 | True | 0 | ROZPOCET
| VV |  | 2,255*2+2,09*2"N-2.02 předsíň chlapci |  | 8.69 | [12 empty] | VV | 2 | 2 | True | 0 | ROZPOCET
| VV |  | 3,82*2+2,015*2"N-2.03 WC chlapci |  | 11.67 | [12 empty] | VV | 2 | 2 | True | 0 | ROZPOCET
| VV |  | 1,84*2+0,95*2"N-2.04 WC chlapci |  | 5.58 | [12 empty] | VV | 2 | 2 | True | 0 | ROZPOCET
| VV |  | 1,84*2+0,95*2"N-2.05 WC chlapci |  | 5.58 | [12 empty] | VV | 2 | 2 | True | 0 | ROZPOCET
| VV |  | 2,09*2+1,25*2"N-2.06 úklidová místnost |  | 6.68 | [12 empty] | VV | 2 | 2 | True | 0 | ROZPOCET
| VV |  | 2,015*2+1,0*2"N-2.07 předsíň WC dívky |  | 6.03 | [12 empty] | VV | 2 | 2 | True | 0 | ROZPOCET
| VV |  | 2,015*0,975*2"N-2.08 WC dívky |  | 3.929 | [12 empty] | VV | 2 | 2 | True | 0 | ROZPOCET
| VV |  | 13,660*2+8,01*2"N-2.14 zámečnická dílna |  | 43.34 | [12 empty] | VV | 2 | 2 | True | 0 | ROZPOCET
| VV |  | 4,25*2+4,245*2"N-2.15 sklad pomůcek zám.dílny |  | 16.99 | [12 empty] | VV | 2 | 2 | True | 0 | ROZPOCET
| VV |  | 19,425*2+2,2*2"N-2.19 chodba |  | 43.25 | [12 empty] | VV | 2 | 2 | True | 0 | ROZPOCET
| VV |  | 5,825*2+2,2*2"N-2.20 chodba |  | 16.05 | [12 empty] | VV | 2 | 2 | True | 0 | ROZPOCET
| VV |  | 1,61*2+1,0*2"N-2.21 přesíň WC |  | 5.22 | [12 empty] | VV | 2 | 2 | True | 0 | ROZPOCET
| VV |  | 1,61*2+1,56*2"N-2.22 WC učitelé |  | 6.34 | [12 empty] | VV | 2 | 2 | True | 0 | ROZPOCET
| VV |  | Součet |  | 1497.144 | [12 empty] | VV | 2 | 4 | True | 1 | ROZPOCET
478 | K | 771591264 | Izolace podlahy pod dlažbu těsnícími izolačními pásy mezi podlahou a stěnu | m | 201.99 |  | 0 | CS ÚRS 2023 02 |  | základní |  | 0 | 0.00032 | 0.064637 | 0 | 0 | 16 | K | 2 |  |  |  | ROZPOCET | 0 | 0 | 0 | 0 | 0 | 1 | 0 | 16 | -1367780693
| Online PSC |  | https://podminky.urs.cz/item/CS_URS_2023_02/771591264 | [14 empty] | Online PSC | 2
| VV |  | "1.PP | [14 empty] | VV | 2 | 1 | True | 0 | ROZPOCET
| VV |  | 1,85*2+2,1*2"N-S.07 Wc invalidé |  | 7.9 | [12 empty] | VV | 2 | 2 | True | 0 | ROZPOCET
| VV |  | 3,36*2+1,0*2"N-S.08 předsíň WC chlapci |  | 8.72 | [12 empty] | VV | 2 | 2 | True | 0 | ROZPOCET
| VV |  | 3,44*2+3,36*2"N-S.09 WC chlapci |  | 13.6 | [12 empty] | VV | 2 | 2 | True | 0 | ROZPOCET
| VV |  | 5,94*2+5,370*2+0,95*4*6+3,08*2+1,545*2"N-S.11 umývárna chlapci + invalidé |  | 54.67 | [12 empty] | VV | 2 | 2 | True | 0 | ROZPOCET
| VV |  | 2,115*2+2,345*2"N-S.12 předsíň WC dívky |  | 8.92 | [12 empty] | VV | 2 | 2 | True | 0 | ROZPOCET
| VV |  | 1,965*2+1,585*2"N-S.15 předsíň WC chlapci |  | 7.1 | [12 empty] | VV | 2 | 2 | True | 0 | ROZPOCET
| VV |  | 1,965*2+2,6*2"N-S.16 WC chlapci |  | 9.13 | [12 empty] | VV | 2 | 2 | True | 0 | ROZPOCET
| VV |  | 1,830*2+2,150*2"N-S.19 hygienická kabinka dívky |  | 7.96 | [12 empty] | VV | 2 | 2 | True | 0 | ROZPOCET
| VV |  | 4,18*2+1,6*2"N-S.20 úklid |  | 11.56 | [12 empty] | VV | 2 | 2 | True | 0 | ROZPOCET
| VV |  | 2,86*2+1,9*2"N-S.22 umývárna dívky + invalidé |  | 9.52 | [12 empty] | VV | 2 | 2 | True | 0 | ROZPOCET
| VV |  | 1,86*2+1,9*2+1,9*2+0,95*2"N-S.23 umývárna učitelé |  | 13.22 | [12 empty] | VV | 2 | 2 | True | 0 | ROZPOCET
| VV |  | "1.NP | [14 empty] | VV | 2 | 1 | True | 0 | ROZPOCET
| VV |  | 2,02*2+1,25*2"N-1.13 úklid |  | 6.54 | [12 empty] | VV | 2 | 2 | True | 0 | ROZPOCET
| VV |  | 1,5*2+0,93*2"N-1.14 předsíň |  | 4.86 | [12 empty] | VV | 2 | 2 | True | 0 | ROZPOCET
| VV |  | "2.NP | [14 empty] | VV | 2 | 1 | True | 0 | ROZPOCET
| VV |  | 2,255*2+2,09*2"N-2.02 předsíň chlapci |  | 8.69 | [12 empty] | VV | 2 | 2 | True | 0 | ROZPOCET
| VV |  | 3,82*2+2,015*2"N-2.03 WC chlapci |  | 11.67 | [12 empty] | VV | 2 | 2 | True | 0 | ROZPOCET
| VV |  | 1,25*2+2,09*2"N-2.06 úklidová místnost |  | 6.68 | [12 empty] | VV | 2 | 2 | True | 0 | ROZPOCET
| VV |  | 2,015*2+1,0*2"N-2.07 předsíň WC dívky |  | 6.03 | [12 empty] | VV | 2 | 2 | True | 0 | ROZPOCET
| VV |  | 1,610*2+1,0*2"N-2.21 přesíň WC |  | 5.22 | [12 empty] | VV | 2 | 2 | True | 0 | ROZPOCET
| VV |  | Součet |  | 201.99 | [12 empty] | VV | 2 | 4 | True | 1 | ROZPOCET
479 | K | 781492251 | Obklad - dokončující práce montáž profilu lepeného flexibilním cementovým lepidlem ukončovacího | m | 609.51 |  | 0 | CS ÚRS 2023 02 |  | základní |  | 0 | 0.00018 | 0.10971 | 0 | 0 | 16 | K | 2 |  |  |  | ROZPOCET | 0 | 0 | 0 | 0 | 0 | 1 | 0 | 16 | 305763726
| Online PSC |  | https://podminky.urs.cz/item/CS_URS_2023_02/781492251 | [14 empty] | Online PSC | 2
480 | M | 19416014 | lišta ukončovací nerezová 8mm | m | 639.986 |  | 0 | CS ÚRS 2023 02 |  | základní |  | 0 | 0.00032 | 0.2048 | 0 | 0 | 32 | M | 2 |  |  |  | ROZPOCET | 0 | 0 | 0 | 0 | 0 | 1 | 0 | 16 | 17888161
| VV |  | "1.PP | [14 empty] | VV | 2 | 1 | True | 0 | ROZPOCET
| VV |  | 9*0,31*2+6*0,31*2+10*0,15*2+7*0,15*2"N-S.01 schodiště |  | 14.4 | [12 empty] | VV | 2 | 2 | True | 0 | ROZPOCET
| VV |  | 3,76*2+6,950*2+2,25*2-(1,41+1,65+1,35+0,8+1,2+1,6)+2,075+1,45+0,485"N-S.01 chodba + schodiště |  | 21.92 | [12 empty] | VV | 2 | 2 | True | 0 | ROZPOCET
| VV |  | 10,2*2+7,12*2+0,4*4+0,6*2+0,1*4-(0,9*2+0,8)"N-S.05 šatna chlapcí |  | 35.24 | [12 empty] | VV | 2 | 2 | True | 0 | ROZPOCET
| VV |  | 2,535*2+3,65*2-(0,9+1,0)"N-S.21 šatna dívky + invalidé |  | 10.47 | [12 empty] | VV | 2 | 2 | True | 0 | ROZPOCET
| VV |  | 3,4*2+2,535*2-(0,7+0,8)"N-S.24 šatna učitelé |  | 10.37 | [12 empty] | VV | 2 | 2 | True | 0 | ROZPOCET
| VV |  | 6,01*2+2,16*2-(1,41+0,9+0,8+1,41+1,65)"N-S.27 chodba |  | 10.17 | [12 empty] | VV | 2 | 2 | True | 0 | ROZPOCET
| VV |  | 6,34*2+1,5*2-(0,8*3+0,9)"N-S.28 chodba |  | 12.38 | [12 empty] | VV | 2 | 2 | True | 0 | ROZPOCET
| VV |  | "1.NP | [14 empty] | VV | 2 | 1 | True | 0 | ROZPOCET
| VV |  | (3,76*24,0*2-3,0*2+0,25*2)"N-1.01 zádveří |  | 174.98 | [12 empty] | VV | 2 | 2 | True | 0 | ROZPOCET
| VV |  | (3,39+3,76+1,78+1,915+1,610+2,4+1,6*2+1,87*2+0,27*2-1,41-1,46-3,0-1,2+0,15*6)"N-1.02 chodba+ schodiště |  | 16.165 | [12 empty] | VV | 2 | 2 | True | 0 | ROZPOCET
| VV |  | 0,31*2*9+0,31*2*6+0,31*2*9"N-1.02 schodiště |  | 14.88 | [12 empty] | VV | 2 | 2 | True | 0 | ROZPOCET
| VV |  | 0,15*2*10*2+0,15*2*7"N-1.02 schodiště |  | 8.1 | [12 empty] | VV | 2 | 2 | True | 0 | ROZPOCET
| VV |  | (11,91*2+6,0*2-1,46+0,15*2+0,9+0,15*2-1,8+0,15*2+0,31*2)"N-1.03 truhlárna - ruční dílna |  | 34.98 | [12 empty] | VV | 2 | 2 | True | 0 | ROZPOCET
| VV |  | (10,71*2+7,71*2-1,8*2+0,15*2*2+0,16*4+0,4*2+0,6*2+0,4+0,76*2)"N-1.04 truhlárna - strojní dílna |  | 38.4 | [12 empty] | VV | 2 | 2 | True | 0 | ROZPOCET
| VV |  | (2,9*2+7,170*2-2,25-1,8-0,9+0,25*2)"N-1.05 sklad materiálu |  | 15.69 | [12 empty] | VV | 2 | 2 | True | 0 | ROZPOCET
| VV |  | (13,385+19,460+4,730+1,93*2+1,830+2,01+6,10+1,56+0,25+0,75+0,4+0,15+3,03+2,160+8,62+4,85-2,0+0,45*2-3,1+0,45*2-2,25)"N-1.06 zámečnická dílna |  | 67.595 | [12 empty] | VV | 2 | 2 | True | 0 | ROZPOCET
| VV |  | (0,25*2-1,41+0,15*2-1,75+0,25*2-0,9-0,8*2-0,9+0,4*4+0,6*4)"N-1.06 zámečnická dílna |  | -1.26 | [12 empty] | VV | 2 | 2 | True | 0 | ROZPOCET
| VV |  | (4,6*2+2,6*2-0,8+0,15*2)"N-1-09 příruční sklad |  | 13.9 | [12 empty] | VV | 2 | 2 | True | 0 | ROZPOCET
| VV |  | "2.NP | [14 empty] | VV | 2 | 1 | True | 0 | ROZPOCET
| VV |  | 2,2*2+5,9+2,4-1,6-1,6-1,2+0,15*4"N-2.01 chodba |  | 8.9 | [12 empty] | VV | 2 | 2 | True | 0 | ROZPOCET
| VV |  | 13,66*2+8,01*2-0,9+0,15*2"N-2.14 zámečnická dílna |  | 42.74 | [12 empty] | VV | 2 | 2 | True | 0 | ROZPOCET
| VV |  | 4,25*2+4,245*2-0,8+0,15*2"N-2.15 sklad pomůcek zám.dílny |  | 16.49 | [12 empty] | VV | 2 | 2 | True | 0 | ROZPOCET
| VV |  | 19,425*2+2,2*2-0,9-0,8*4-1,45*2-1,6"N-2.19 chodba |  | 34.65 | [12 empty] | VV | 2 | 2 | True | 0 | ROZPOCET
| VV |  | 5,825*2+2,2*2-0,8*4-1,45*2-1,6"N-2.20 chodba |  | 8.35 | [12 empty] | VV | 2 | 2 | True | 0 | ROZPOCET
| VV |  | Součet |  | 609.51 | [12 empty] | VV | 2 | 4 | True | 1 | ROZPOCET
| VV |  | 609,51*1,05 'Přepočtené koeficientem množství |  | 639.986 | [12 empty] | VV | 2 | 2 | False | 1 | ROZPOCET
481 | K | 998771202 | Přesun hmot pro podlahy z dlaždic stanovený procentní sazbou (%) z ceny vodorovná dopravní vzdálenost do 50 m v objektech výšky přes 6 do 12 m | % |  |  | 0 | CS ÚRS 2023 02 |  | základní |  | 0 | 0 | 0 | 0 | 0 | 16 | K | 2 |  |  |  | ROZPOCET | 0 | 0 | 0 | 0 | 0 | 1 | 0 | 16 | -109603905
| Online PSC |  | https://podminky.urs.cz/item/CS_URS_2023_02/998771202 | [14 empty] | Online PSC | 2
| D | 776 | Podlahy povlakové |  |  |  | 0 |  |  |  |  | 0 |  | 2.8564 |  | 0 | 2 | D | 1 |  |  |  | ROZPOCET | [6 empty] | 0
482 | K | 776111112 | Příprava podkladu broušení podlah nového podkladu betonového | m2 | 360.51 |  | 0 | CS ÚRS 2023 02 |  | základní |  | 0 | 0 | 0 | 0 | 0 | 16 | K | 2 |  |  |  | ROZPOCET | 0 | 0 | 0 | 0 | 0 | 1 | 0 | 16 | 98944348
| Online PSC |  | https://podminky.urs.cz/item/CS_URS_2023_02/776111112 | [14 empty] | Online PSC | 2
| VV |  | "1.NP | [14 empty] | VV | 2 | 1 | True | 0 | ROZPOCET
| VV |  | 24,97"N-1.10 výdejna |  | 24.97 | [12 empty] | VV | 2 | 2 | True | 0 | ROZPOCET
| VV |  | "2.NP | [14 empty] | VV | 2 | 1 | True | 0 | ROZPOCET
| VV |  | 39,28"N-2.09 denní místnost žáci |  | 39.28 | [12 empty] | VV | 2 | 2 | True | 0 | ROZPOCET
| VV |  | 65,53"N-2.10 odborná učebna - měření |  | 65.53 | [12 empty] | VV | 2 | 2 | True | 0 | ROZPOCET
| VV |  | 13,02"N-2.11 sklad el. pomůcek |  | 13.02 | [12 empty] | VV | 2 | 2 | True | 0 | ROZPOCET
| VV |  | 67,20"N-2.12 odbodná učebna - elektro |  | 67.2 | [12 empty] | VV | 2 | 2 | True | 0 | ROZPOCET
| VV |  | 87,99"N-2.13 odborná učebna - automatizace |  | 87.99 | [12 empty] | VV | 2 | 2 | True | 0 | ROZPOCET
| VV |  | 36,08"N-2.16 zázemí učitelé (sborovna) |  | 36.08 | [12 empty] | VV | 2 | 2 | True | 0 | ROZPOCET
| VV |  | 6,83"N-2.17 kuchyňka |  | 6.83 | [12 empty] | VV | 2 | 2 | True | 0 | ROZPOCET
| VV |  | 19,61"N-2.18 kancelář vedoucího |  | 19.61 | [12 empty] | VV | 2 | 2 | True | 0 | ROZPOCET
| VV |  | Součet |  | 360.51 | [12 empty] | VV | 2 | 4 | True | 1 | ROZPOCET
483 | K | 776121112 | Příprava podkladu penetrace vodou ředitelná podlah | m2 | 721.02 |  | 0 | CS ÚRS 2023 02 |  | základní |  | 0 | 3e-05 | 0.021631 | 0 | 0 | 16 | K | 2 |  |  |  | ROZPOCET | 0 | 0 | 0 | 0 | 0 | 1 | 0 | 16 | -2100696333
| Online PSC |  | https://podminky.urs.cz/item/CS_URS_2023_02/776121112 | [14 empty] | Online PSC | 2
| VV |  | "1.NP | [14 empty] | VV | 2 | 1 | True | 0 | ROZPOCET
| VV |  | 2*24,97"N-1.10 výdejna |  | 49.94 | [12 empty] | VV | 2 | 2 | True | 0 | ROZPOCET
| VV |  | "2.NP | [14 empty] | VV | 2 | 1 | True | 0 | ROZPOCET
| VV |  | 2*39,28"N-2.09 denní místnost žáci |  | 78.56 | [12 empty] | VV | 2 | 2 | True | 0 | ROZPOCET
| VV |  | 2*65,53"N-2.10 odborná učebna - měření |  | 131.06 | [12 empty] | VV | 2 | 2 | True | 0 | ROZPOCET
| VV |  | 2*13,02"N-2.11 sklad el. pomůcek |  | 26.04 | [12 empty] | VV | 2 | 2 | True | 0 | ROZPOCET
| VV |  | 2*67,20"N-2.12 odbodná učebna - elektro |  | 134.4 | [12 empty] | VV | 2 | 2 | True | 0 | ROZPOCET
| VV |  | 2*87,99"N-2.13 odborná učebna - automatizace |  | 175.98 | [12 empty] | VV | 2 | 2 | True | 0 | ROZPOCET
| VV |  | 2*36,08"N-2.16 zázemí učitelé (sborovna) |  | 72.16 | [12 empty] | VV | 2 | 2 | True | 0 | ROZPOCET
| VV |  | 2*6,83"N-2.17 kuchyňka |  | 13.66 | [12 empty] | VV | 2 | 2 | True | 0 | ROZPOCET
| VV |  | 2*19,61"N-2.18 kancelář vedoucího |  | 39.22 | [12 empty] | VV | 2 | 2 | True | 0 | ROZPOCET
| VV |  | Součet |  | 721.02 | [12 empty] | VV | 2 | 4 | True | 1 | ROZPOCET
484 | K | 776141111 | Příprava podkladu vyrovnání samonivelační stěrkou podlah min.pevnosti 20 MPa, tloušťky do 3 mm | m2 | 360.51 |  | 0 | CS ÚRS 2023 02 |  | základní |  | 0 | 0.00455 | 1.6403 | 0 | 0 | 16 | K | 2 |  |  |  | ROZPOCET | 0 | 0 | 0 | 0 | 0 | 1 | 0 | 16 | 1714942870
| Online PSC |  | https://podminky.urs.cz/item/CS_URS_2023_02/776141111 | [14 empty] | Online PSC | 2
| VV |  | "1.NP | [14 empty] | VV | 2 | 1 | True | 0 | ROZPOCET
| VV |  | 24,97"N-1.10 výdejna |  | 24.97 | [12 empty] | VV | 2 | 2 | True | 0 | ROZPOCET
| VV |  | "2.NP | [14 empty] | VV | 2 | 1 | True | 0 | ROZPOCET
| VV |  | 39,28"N-2.09 denní místnost žáci |  | 39.28 | [12 empty] | VV | 2 | 2 | True | 0 | ROZPOCET
| VV |  | 65,53"N-2.10 odborná učebna - měření |  | 65.53 | [12 empty] | VV | 2 | 2 | True | 0 | ROZPOCET
| VV |  | 13,02"N-2.11 sklad el. pomůcek |  | 13.02 | [12 empty] | VV | 2 | 2 | True | 0 | ROZPOCET
| VV |  | 67,20"N-2.12 odbodná učebna - elektro |  | 67.2 | [12 empty] | VV | 2 | 2 | True | 0 | ROZPOCET
| VV |  | 87,99"N-2.13 odborná učebna - automatizace |  | 87.99 | [12 empty] | VV | 2 | 2 | True | 0 | ROZPOCET
| VV |  | 36,08"N-2.16 zázemí učitelé (sborovna) |  | 36.08 | [12 empty] | VV | 2 | 2 | True | 0 | ROZPOCET
| VV |  | 6,83"N-2.17 kuchyňka |  | 6.83 | [12 empty] | VV | 2 | 2 | True | 0 | ROZPOCET
| VV |  | 19,61"N-2.18 kancelář vedoucího |  | 19.61 | [12 empty] | VV | 2 | 2 | True | 0 | ROZPOCET
| VV |  | Součet |  | 360.51 | [12 empty] | VV | 2 | 4 | True | 1 | ROZPOCET
485 | K | 776221111R | Montáž podlahovin lepením lepidlem z pásů | m2 | 360.51 |  | 0 |  |  | základní |  | 0 | 0.0003 | 0.10815 | 0 | 0 | 16 | K | 2 |  |  |  | ROZPOCET | 0 | 0 | 0 | 0 | 0 | 1 | 0 | 16 | 692862890
486 | M | 28411140R | Heterogenní protiskluzná tl 2,00mm třída zátěže 34/43, protiskluznost R10 | m2 | 396.561 |  | 0 |  |  | základní |  | 0 | 0.0025 | 0.9914 | 0 | 0 | 32 | M | 2 |  |  |  | ROZPOCET | 0 | 0 | 0 | 0 | 0 | 1 | 0 | 16 | -1796527813
| VV |  | "1.NP | [14 empty] | VV | 2 | 1 | True | 0 | ROZPOCET
| VV |  | 24,97"N-1.10 výdejna |  | 24.97 | [12 empty] | VV | 2 | 2 | True | 0 | ROZPOCET
| VV |  | "2.NP | [14 empty] | VV | 2 | 1 | True | 0 | ROZPOCET
| VV |  | 39,28"N-2.09 denní místnost žáci |  | 39.28 | [12 empty] | VV | 2 | 2 | True | 0 | ROZPOCET
| VV |  | 65,53"N-2.10 odborná učebna - měření |  | 65.53 | [12 empty] | VV | 2 | 2 | True | 0 | ROZPOCET
| VV |  | 13,02"N-2.11 sklad el. pomůcek |  | 13.02 | [12 empty] | VV | 2 | 2 | True | 0 | ROZPOCET
| VV |  | 67,20"N-2.12 odbodná učebna - elektro |  | 67.2 | [12 empty] | VV | 2 | 2 | True | 0 | ROZPOCET
| VV |  | 87,99"N-2.13 odborná učebna - automatizace |  | 87.99 | [12 empty] | VV | 2 | 2 | True | 0 | ROZPOCET
| VV |  | 36,08"N-2.16 zázemí učitelé (sborovna) |  | 36.08 | [12 empty] | VV | 2 | 2 | True | 0 | ROZPOCET
| VV |  | 6,83"N-2.17 kuchyňka |  | 6.83 | [12 empty] | VV | 2 | 2 | True | 0 | ROZPOCET
| VV |  | 19,61"N-2.18 kancelář vedoucího |  | 19.61 | [12 empty] | VV | 2 | 2 | True | 0 | ROZPOCET
| VV |  | Součet |  | 360.51 | [12 empty] | VV | 2 | 4 | True | 1 | ROZPOCET
| VV |  | 360,51*1,1 'Přepočtené koeficientem množství |  | 396.561 | [12 empty] | VV | 2 | 2 | False | 1 | ROZPOCET
487 | K | 776411112 | Montáž soklíků lepením obvodových, výšky přes 80 do 100 mm | m | 204.193 |  | 0 | CS ÚRS 2023 02 |  | základní |  | 0 | 3e-05 | 0.0061258 | 0 | 0 | 16 | K | 2 |  |  |  | ROZPOCET | 0 | 0 | 0 | 0 | 0 | 1 | 0 | 16 | -238756740
| Online PSC |  | https://podminky.urs.cz/item/CS_URS_2023_02/776411112 | [14 empty] | Online PSC | 2
| VV |  | "1.NP | [14 empty] | VV | 2 | 1 | True | 0 | ROZPOCET
| VV |  | (2,6*2+4,6*2-0,8+0,15*2)"N-1.10 výdejna |  | 13.9 | [12 empty] | VV | 2 | 2 | True | 0 | ROZPOCET
| VV |  | "2.NP | [14 empty] | VV | 2 | 1 | True | 0 | ROZPOCET
| VV |  | (5,97*2+6,585*2-1,450)"N-2.09 denní místnost žáci |  | 23.66 | [12 empty] | VV | 2 | 2 | True | 0 | ROZPOCET
| VV |  | (10,0*2+6,585*2-1,45-0,9+0,15*2+0,15*2)"N-2.10 odborná učebna - měření |  | 31.42 | [12 empty] | VV | 2 | 2 | True | 0 | ROZPOCET
| VV |  | (2,7*2+4,835*2-0,8*2+0,15*2)"N-2.11 sklad el. pomůcek |  | 13.77 | [12 empty] | VV | 2 | 2 | True | 0 | ROZPOCET
| VV |  | (10,83*2+6,585*2-0,8-1,45*2+0,15*2+0,15*2)"N-2.12 odbodná učebna - elektro |  | 31.73 | [12 empty] | VV | 2 | 2 | True | 0 | ROZPOCET
| VV |  | (13,4*2+6,585*2-2,215-1,45*2+0,15*4+0,25*2+0,15*4)"N-2.13 odborná učebna - automatizace |  | 36.555 | [12 empty] | VV | 2 | 2 | True | 0 | ROZPOCET
| VV |  | (8,460*2+4,245*2-0,8+0,15*2)"N-2.16 zázemí učitelé (sborovna) |  | 24.91 | [12 empty] | VV | 2 | 2 | True | 0 | ROZPOCET
| VV |  | (1,65*2+4,252*2+0,15*2-0,8)"N-2.17 kuchyňka |  | 11.304 | [12 empty] | VV | 2 | 2 | True | 0 | ROZPOCET
| VV |  | (4,620*2+4,252*2-0,8)"N-2.18 kancelář vedoucího |  | 16.944 | [12 empty] | VV | 2 | 2 | True | 0 | ROZPOCET
| VV |  | Součet |  | 204.193 | [12 empty] | VV | 2 | 4 | True | 1 | ROZPOCET
488 | M | 28411010R | lišta soklová dle OS/03 včetně montážních a spojovacích prvků | m | 208.277 |  | 0 |  |  | základní |  | 0 | 0.00038 | 0.079145 | 0 | 0 | 32 | M | 2 |  |  |  | ROZPOCET | 0 | 0 | 0 | 0 | 0 | 1 | 0 | 16 | -1592719280
| VV |  | 204,193*1,02 'Přepočtené koeficientem množství |  | 208.277 | [12 empty] | VV | 2 | 2 | False | 1 | ROZPOCET
489 | K | 776421311 | Montáž lišt přechodových samolepících | m | 23.48 |  | 0 | CS ÚRS 2023 02 |  | základní |  | 0 | 0 | 0 | 0 | 0 | 16 | K | 2 |  |  |  | ROZPOCET | 0 | 0 | 0 | 0 | 0 | 1 | 0 | 16 | -1238942879
| Online PSC |  | https://podminky.urs.cz/item/CS_URS_2023_02/776421311 | [14 empty] | Online PSC | 2
490 | M | 59054130 | profil přechodový nerezový samolepící 35mm | m | 23.95 |  | 0 | CS ÚRS 2023 02 |  | základní |  | 0 | 0.0004 | 0.00958 | 0 | 0 | 32 | M | 2 |  |  |  | ROZPOCET | 0 | 0 | 0 | 0 | 0 | 1 | 0 | 16 | 944293124
| VV |  | 1,41"1PP |  | 1.41 | [12 empty] | VV | 2 | 2 | True | 0 | ROZPOCET
| VV |  | 2,0+3,1+0,8+0,8+0,8+0,8+1,41+1,46+0,9+1,8"1.NP |  | 13.87 | [12 empty] | VV | 2 | 2 | True | 0 | ROZPOCET
| VV |  | 1,45+0,8+0,8+0,8+1,45+1,45+1,45"2.NP |  | 8.2 | [12 empty] | VV | 2 | 2 | True | 0 | ROZPOCET
| VV |  | Součet |  | 23.48 | [12 empty] | VV | 2 | 4 | True | 1 | ROZPOCET
| VV |  | 23,48*1,02 'Přepočtené koeficientem množství |  | 23.95 | [12 empty] | VV | 2 | 2 | False | 1 | ROZPOCET
491 | K | 998776202 | Přesun hmot pro podlahy povlakové stanovený procentní sazbou (%) z ceny vodorovná dopravní vzdálenost do 50 m v objektech výšky přes 6 do 12 m | % |  |  | 0 | CS ÚRS 2023 02 |  | základní |  | 0 | 0 | 0 | 0 | 0 | 16 | K | 2 |  |  |  | ROZPOCET | 0 | 0 | 0 | 0 | 0 | 1 | 0 | 16 | -1178755912
| Online PSC |  | https://podminky.urs.cz/item/CS_URS_2023_02/998776202 | [14 empty] | Online PSC | 2
| D | 777 | Podlahy lité |  |  |  | 0 |  |  |  |  | 0 |  | 3.3439 |  | 0 | 2 | D | 1 |  |  |  | ROZPOCET | [6 empty] | 0
492 | K | 777111123 | Příprava podkladu před provedením litých podlah obroušení strojní | m2 | 789.105 |  | 0 | CS ÚRS 2023 02 |  | základní |  | 0 | 4e-05 | 0.031564 | 0 | 0 | 16 | K | 2 |  |  |  | ROZPOCET | 0 | 0 | 0 | 0 | 0 | 1 | 0 | 16 | 2070178170
| Online PSC |  | https://podminky.urs.cz/item/CS_URS_2023_02/777111123 | [14 empty] | Online PSC | 2
| VV |  | "1.PP | [14 empty] | VV | 2 | 1 | True | 0 | ROZPOCET
| VV |  | 145,46"N-S.02 sklad přířezů |  | 145.46 | [12 empty] | VV | 2 | 2 | True | 0 | ROZPOCET
| VV |  | "1.NP | [14 empty] | VV | 2 | 1 | True | 0 | ROZPOCET
| VV |  | 71,28"N-1.03 truhlárna - ruční dílna |  | 71.28 | [12 empty] | VV | 2 | 2 | True | 0 | ROZPOCET
| VV |  | 76,11"N-1.04 truhlárna - strojní dílna |  | 76.11 | [12 empty] | VV | 2 | 2 | True | 0 | ROZPOCET
| VV |  | 164,54"N-1.06 zámečnická dílna |  | 164.54 | [12 empty] | VV | 2 | 2 | True | 0 | ROZPOCET
| VV |  | 21,32"N-1.07 svařovna |  | 21.32 | [12 empty] | VV | 2 | 2 | True | 0 | ROZPOCET
| VV |  | 19,93"N-1.08 brusírna |  | 19.93 | [12 empty] | VV | 2 | 2 | True | 0 | ROZPOCET
| VV |  | 109,36"N-1.11 soustružna |  | 109.36 | [12 empty] | VV | 2 | 2 | True | 0 | ROZPOCET
| VV |  | 154,84"N-1.12 frézárna |  | 154.84 | [12 empty] | VV | 2 | 2 | True | 0 | ROZPOCET
| VV |  | 17,10"rampa - krček |  | 17.1 | [12 empty] | VV | 2 | 2 | True | 0 | ROZPOCET
| VV |  | "1.PP | [14 empty] | VV | 2 | 1 | True | 0 | ROZPOCET
| VV |  | 1,75*1,90+0,8*(1,75*2+1,9*2)"výtah |  | 9.165 | [12 empty] | VV | 2 | 2 | True | 0 | ROZPOCET
| VV |  | Součet |  | 789.105 | [12 empty] | VV | 2 | 4 | True | 1 | ROZPOCET
493 | K | 777131105 | Penetrační nátěr podlahy epoxidový na podklad z čerstvého betonu | m2 | 789.105 |  | 0 | CS ÚRS 2023 02 |  | základní |  | 0 | 0.00054 | 0.42612 | 0 | 0 | 16 | K | 2 |  |  |  | ROZPOCET | 0 | 0 | 0 | 0 | 0 | 1 | 0 | 16 | 762380828
| Online PSC |  | https://podminky.urs.cz/item/CS_URS_2023_02/777131105 | [14 empty] | Online PSC | 2
| VV |  | "1.PP | [14 empty] | VV | 2 | 1 | True | 0 | ROZPOCET
| VV |  | 145,46"N-S.02 sklad přířezů |  | 145.46 | [12 empty] | VV | 2 | 2 | True | 0 | ROZPOCET
| VV |  | "1.NP | [14 empty] | VV | 2 | 1 | True | 0 | ROZPOCET
| VV |  | 71,28"N-1.03 truhlárna - ruční dílna |  | 71.28 | [12 empty] | VV | 2 | 2 | True | 0 | ROZPOCET
| VV |  | 76,11"N-1.04 truhlárna - strojní dílna |  | 76.11 | [12 empty] | VV | 2 | 2 | True | 0 | ROZPOCET
| VV |  | 164,54"N-1.06 zámečnická dílna |  | 164.54 | [12 empty] | VV | 2 | 2 | True | 0 | ROZPOCET
| VV |  | 21,32"N-1.07 svařovna |  | 21.32 | [12 empty] | VV | 2 | 2 | True | 0 | ROZPOCET
| VV |  | 19,93"N-1.08 brusírna |  | 19.93 | [12 empty] | VV | 2 | 2 | True | 0 | ROZPOCET
| VV |  | 109,36"N-1.11 soustružna |  | 109.36 | [12 empty] | VV | 2 | 2 | True | 0 | ROZPOCET
| VV |  | 154,84"N-1.12 frézárna |  | 154.84 | [12 empty] | VV | 2 | 2 | True | 0 | ROZPOCET
| VV |  | 17,10"rampa - krček |  | 17.1 | [12 empty] | VV | 2 | 2 | True | 0 | ROZPOCET
| VV |  | "1.PP | [14 empty] | VV | 2 | 1 | True | 0 | ROZPOCET
| VV |  | 1,75*1,90+0,8*(1,75*2+1,9*2)"výtah |  | 9.165 | [12 empty] | VV | 2 | 2 | True | 0 | ROZPOCET
| VV |  | Součet |  | 789.105 | [12 empty] | VV | 2 | 4 | True | 1 | ROZPOCET
494 | K | 777511123 | Krycí stěrka průmyslová epoxidová, tloušťky přes 1 do 2 mm | m2 | 779.94 |  | 0 | CS ÚRS 2023 02 |  | základní |  | 0 | 0.0034 | 2.6518 | 0 | 0 | 16 | K | 2 |  |  |  | ROZPOCET | 0 | 0 | 0 | 0 | 0 | 1 | 0 | 16 | 1006162027
| Online PSC |  | https://podminky.urs.cz/item/CS_URS_2023_02/777511123 | [14 empty] | Online PSC | 2
| VV |  | "1.PP | [14 empty] | VV | 2 | 1 | True | 0 | ROZPOCET
| VV |  | 145,46"N-S.02 sklad přířezů |  | 145.46 | [12 empty] | VV | 2 | 2 | True | 0 | ROZPOCET
| VV |  | "1.NP | [14 empty] | VV | 2 | 1 | True | 0 | ROZPOCET
| VV |  | 71,28"N-1.03 truhlárna - ruční dílna |  | 71.28 | [12 empty] | VV | 2 | 2 | True | 0 | ROZPOCET
| VV |  | 76,11"N-1.04 truhlárna - strojní dílna |  | 76.11 | [12 empty] | VV | 2 | 2 | True | 0 | ROZPOCET
| VV |  | 164,54"N-1.06 zámečnická dílna |  | 164.54 | [12 empty] | VV | 2 | 2 | True | 0 | ROZPOCET
| VV |  | 21,32"N-1.07 svařovna |  | 21.32 | [12 empty] | VV | 2 | 2 | True | 0 | ROZPOCET
| VV |  | 19,93"N-1.08 brusírna |  | 19.93 | [12 empty] | VV | 2 | 2 | True | 0 | ROZPOCET
| VV |  | 109,36"N-1.11 soustružna |  | 109.36 | [12 empty] | VV | 2 | 2 | True | 0 | ROZPOCET
| VV |  | 154,84"N-1.12 frézárna |  | 154.84 | [12 empty] | VV | 2 | 2 | True | 0 | ROZPOCET
| VV |  | 17,10"rampa - krček |  | 17.1 | [12 empty] | VV | 2 | 2 | True | 0 | ROZPOCET
| VV |  | Součet |  | 779.94 | [12 empty] | VV | 2 | 4 | True | 1 | ROZPOCET
495 | K | 777612103 | Uzavírací nátěr podlahy epoxidový transparentní | m2 | 779.94 |  | 0 | CS ÚRS 2023 02 |  | základní |  | 0 | 0.00025 | 0.19498 | 0 | 0 | 16 | K | 2 |  |  |  | ROZPOCET | 0 | 0 | 0 | 0 | 0 | 1 | 0 | 16 | -1677425598
| Online PSC |  | https://podminky.urs.cz/item/CS_URS_2023_02/777612103 | [14 empty] | Online PSC | 2
| VV |  | "1.PP | [14 empty] | VV | 2 | 1 | True | 0 | ROZPOCET
| VV |  | 145,46"N-S.02 sklad přířezů |  | 145.46 | [12 empty] | VV | 2 | 2 | True | 0 | ROZPOCET
| VV |  | "1.NP | [14 empty] | VV | 2 | 1 | True | 0 | ROZPOCET
| VV |  | 71,28"N-1.03 truhlárna - ruční dílna |  | 71.28 | [12 empty] | VV | 2 | 2 | True | 0 | ROZPOCET
| VV |  | 76,11"N-1.04 truhlárna - strojní dílna |  | 76.11 | [12 empty] | VV | 2 | 2 | True | 0 | ROZPOCET
| VV |  | 164,54"N-1.06 zámečnická dílna |  | 164.54 | [12 empty] | VV | 2 | 2 | True | 0 | ROZPOCET
| VV |  | 21,32"N-1.07 svařovna |  | 21.32 | [12 empty] | VV | 2 | 2 | True | 0 | ROZPOCET
| VV |  | 19,93"N-1.08 brusírna |  | 19.93 | [12 empty] | VV | 2 | 2 | True | 0 | ROZPOCET
| VV |  | 109,36"N-1.11 soustružna |  | 109.36 | [12 empty] | VV | 2 | 2 | True | 0 | ROZPOCET
| VV |  | 154,84"N-1.12 frézárna |  | 154.84 | [12 empty] | VV | 2 | 2 | True | 0 | ROZPOCET
| VV |  | 17,10"rampa - krček |  | 17.1 | [12 empty] | VV | 2 | 2 | True | 0 | ROZPOCET
| VV |  | Součet |  | 779.94 | [12 empty] | VV | 2 | 4 | True | 1 | ROZPOCET
496 | K | 777511143 | Krycí stěrka chemicky odolná epoxidová, tloušťky přes 1 do 2 mm | m2 | 9.165 |  | 0 | CS ÚRS 2023 02 |  | základní |  | 0 | 0.0034 | 0.031161 | 0 | 0 | 16 | K | 2 |  |  |  | ROZPOCET | 0 | 0 | 0 | 0 | 0 | 1 | 0 | 16 | 1380223182
| Online PSC |  | https://podminky.urs.cz/item/CS_URS_2023_02/777511143 | [14 empty] | Online PSC | 2
| VV |  | "1.PP | [14 empty] | VV | 2 | 1 | True | 0 | ROZPOCET
| VV |  | 1,75*1,90+0,8*(1,75*2+1,9*2)"výtah |  | 9.165 | [12 empty] | VV | 2 | 2 | True | 0 | ROZPOCET
| VV |  | Součet |  | 9.165 | [12 empty] | VV | 2 | 4 | True | 1 | ROZPOCET
497 | K | 777611143 | Krycí nátěr podlahy chemicky odolný epoxidový | m2 | 9.165 |  | 0 | CS ÚRS 2023 02 |  | základní |  | 0 | 0.0009 | 0.0082485 | 0 | 0 | 16 | K | 2 |  |  |  | ROZPOCET | 0 | 0 | 0 | 0 | 0 | 1 | 0 | 16 | -1323500470
| Online PSC |  | https://podminky.urs.cz/item/CS_URS_2023_02/777611143 | [14 empty] | Online PSC | 2
| VV |  | "1.PP | [14 empty] | VV | 2 | 1 | True | 0 | ROZPOCET
| VV |  | 1,75*1,90+0,8*(1,75*2+1,9*2)"výtah |  | 9.165 | [12 empty] | VV | 2 | 2 | True | 0 | ROZPOCET
| VV |  | Součet |  | 9.165 | [12 empty] | VV | 2 | 4 | True | 1 | ROZPOCET
| D | 781 | Dokončovací práce - obklady |  |  |  | 0 |  |  |  |  | 0 |  | 31.5098 |  | 0 | 2 | D | 1 |  |  |  | ROZPOCET | [6 empty] | 0
498 | K | 781121011 | Příprava podkladu před provedením obkladu nátěr penetrační na stěnu | m2 | 1003.427 |  | 0 | CS ÚRS 2023 02 |  | základní |  | 0 | 0.0003 | 0.30103 | 0 | 0 | 16 | K | 2 |  |  |  | ROZPOCET | 0 | 0 | 0 | 0 | 0 | 1 | 0 | 16 | -620546825
| Online PSC |  | https://podminky.urs.cz/item/CS_URS_2023_02/781121011 | [14 empty] | Online PSC | 2
| VV |  | "1.PP | [14 empty] | VV | 2 | 1 | True | 0 | ROZPOCET
| VV |  | 2,1*(13,3*2+11,5*2+0,1*6+0,4*2+0,6*2)-(1,41*2,1)"N-S.02 sklad přířezů |  | 106.659 | [12 empty] | VV | 2 | 2 | True | 0 | ROZPOCET
| VV |  | 2,1*(6,02*2+6,2*2)-(1,65*1,97)"N-S.03 technická místnost VZT |  | 48.074 | [12 empty] | VV | 2 | 2 | True | 0 | ROZPOCET
| VV |  | 2,1*(3,76*2+6,210*2)-(1,65*1,97)"N-S.04 technická místnost vyt |  | 38.624 | [12 empty] | VV | 2 | 2 | True | 0 | ROZPOCET
| VV |  | 2,1*(1,22*2+2,4*2)-(0,8*1,97*2+1,0*1,97)"N-S.06 předsíň |  | 10.082 | [12 empty] | VV | 2 | 2 | True | 0 | ROZPOCET
| VV |  | 2,1*(1,85*2+2,4*2)+1,85*0,15-(1,0*1,97)"N-S.07 Wc invalidé |  | 16.158 | [12 empty] | VV | 2 | 2 | True | 0 | ROZPOCET
| VV |  | 2,1*(1,0*2+3,21*2)+0,15*1,0-(0,8*1,97*2)"N-S.08 předsíň WC chlapci |  | 14.68 | [12 empty] | VV | 2 | 2 | True | 0 | ROZPOCET
| VV |  | 2,1*(3,36*2+3,44*2)+0,15*3,444-(0,8*1,97+0,7*1,97)"N-S.09 WC chlapci |  | 26.122 | [12 empty] | VV | 2 | 2 | True | 0 | ROZPOCET
| VV |  | 2,1*(1,74*2+1,0*2)+0,15*1,0-(0,7*1,97)"N-S.10 WC chlapci |  | 10.279 | [12 empty] | VV | 2 | 2 | True | 0 | ROZPOCET
| VV |  | 2,1*(5,940*2+5,370*2+0,95*4*6+3,08*2+1,545*2)-(0,9*1,97+0,75*2,0*2*6+1,0*1,97*2)+0,12*6*2*2,1+0,15*2,0*2+1,2*0,3"N-S.11 umývárna chlapci + invalidé |  | 95.078 | [12 empty] | VV | 2 | 2 | True | 0 | ROZPOCET
| VV |  | 2,1*(2,115*2+2,345*2)-(0,8*1,97+0,7*1,97*2)"N-S.12 předsíň WC dívky |  | 14.398 | [12 empty] | VV | 2 | 2 | True | 0 | ROZPOCET
| VV |  | 2,1*(1,0*2+1,84*2)+1,0*0,15-(0,7*1,97)"N-S.13 WC dívky |  | 10.699 | [12 empty] | VV | 2 | 2 | True | 0 | ROZPOCET
| VV |  | 2,1*(1,59*2+1,0*2)-(0,7*1,97)"N-S.14 WC dívky |  | 9.499 | [12 empty] | VV | 2 | 2 | True | 0 | ROZPOCET
| VV |  | 2,1*(1,585*2+1,965*2)-(0,7*1,97+0,8*1,97)"N-S.15 předsíň WC chlapci |  | 11.955 | [12 empty] | VV | 2 | 2 | True | 0 | ROZPOCET
| VV |  | 2,1*(1,965*2+2,6*2)-(0,7*1,97*3)+1,2*0,3"N-S.16 WC chlapci |  | 15.396 | [12 empty] | VV | 2 | 2 | True | 0 | ROZPOCET
| VV |  | 2,1*(1,98*2+0,95*2)+0,15*0,95-(0,7*1,97)"N-S.17 WC chlapci |  | 11.07 | [12 empty] | VV | 2 | 2 | True | 0 | ROZPOCET
| VV |  | 2,1*(1,98*2+0,945*2)+0,15*0,945-(0,7*1,97)"N-S.18 WC chlapci |  | 11.048 | [12 empty] | VV | 2 | 2 | True | 0 | ROZPOCET
| VV |  | 2,1*(1,98*2+2,150*2)+0,15*2,150-(0,8*1,97)"N-S.19 hygienická kabinka dívky |  | 16.093 | [12 empty] | VV | 2 | 2 | True | 0 | ROZPOCET
| VV |  | 2,1*(1,6*2+4,18*2)-(0,8*1,97)"N-S.20 úklid |  | 22.7 | [12 empty] | VV | 2 | 2 | True | 0 | ROZPOCET
| VV |  | 2,1*(2,86*2+1,9*2)+0,15*1,15+0,15*1,5-(1,0*1,97)+1,2*0,3"N-S.22 umývárna dívky + invalidé |  | 18.78 | [12 empty] | VV | 2 | 2 | True | 0 | ROZPOCET
| VV |  | 2,1*(1,865*2+1,9*2+0,95*2+1,9*2)-(0,8*1,97*2+0,7*1,97*2)+1,2*0,3"N-S.23 umývárna učitelé |  | 22.233 | [12 empty] | VV | 2 | 2 | True | 0 | ROZPOCET
| VV |  | 2,1*(0,905*2+1,75*2)-(0,7*1,97)"N-S.30 WC učitelé |  | 9.772 | [12 empty] | VV | 2 | 2 | True | 0 | ROZPOCET
| VV |  | "1.NP | [14 empty] | VV | 2 | 1 | True | 0 | ROZPOCET
| VV |  | 1,5*(1,25+0,65)"N-1.03 truhlárna - ruční dílna |  | 2.85 | [12 empty] | VV | 2 | 2 | True | 0 | ROZPOCET
| VV |  | 1,5*(1,35+1,59+0,61+0,15)"N-1.04 truhlárna - strojní dílna |  | 5.55 | [12 empty] | VV | 2 | 2 | True | 0 | ROZPOCET
| VV |  | 1,5*(13,420+19,45+0,16*6+4,73+1,93+1,83+1,78+0,45+0,15+6,01+1,56+0,26+0,75+0,4+0,15+3,03+2,16+8,62+4,690+0,15+0,16+4*(0,4+0,6))"N-1.06 zámečnická díln |  | 114.96 | [12 empty] | VV | 2 | 2 | True | 0 | ROZPOCET
| VV |  | -(1,35*1,5+1,2*0,5+2,0*1,5+3,1*1,5+2,25*1,5+2,35*0,65*4+1,2*0,65+1,41*1,5+1,75*1,5+0,9*1,5+0,8*1,5*3)"N-1.06 zámečnická dílna |  | -30.23 | [12 empty] | VV | 2 | 2 | True | 0 | ROZPOCET
| VV |  | +0,25*(1,5*2+1,5*2+1,5*2+1,5*2+0,65*2*4+0,65*2+1,5*2)+0,15*(1,5*2)"N-1.06 zámečnická dílna |  | 5.825 | [12 empty] | VV | 2 | 2 | True | 0 | ROZPOCET
| VV |  | 2,1*(4,5*2+4,6*2)-(1,25*2,35+1,75*2,1)+0,25*(1,25*2+2,1*2)"N-1.07 svařovna |  | 33.283 | [12 empty] | VV | 2 | 2 | True | 0 | ROZPOCET
| VV |  | 2,1*(4,3*2+4,6*2+0,31*2)-(1,25*2,35+0,9*1,97)+0,25*(1,25*2)+0,15*(0,9+2,0*2)"N-1.08 brusírna |  | 35.332 | [12 empty] | VV | 2 | 2 | True | 0 | ROZPOCET
| VV |  | 1,5*(13,50*2+8,0*2)-(3,0*0,5*2+1,1*0,5*6+2,95*1,5+3,1*1,5+2,0*1,5)+0,25*(0,5*4+0,5*6*2)+0,4*(1,5*2)+0,15*(1,5*2)"N-1.11 soustružina |  | 49.775 | [12 empty] | VV | 2 | 2 | True | 0 | ROZPOCET
| VV |  | 1,5*(13,7*2+11,2*2)-(2,4*0,5*2+1,3*0,5+2,95*0,5+1,2*0,5+2,95*1,5+2,25*1,5)+0,25*(0,5*4+0,5*2+0,5*2+0,5*2)+0,45*(1,5*2)"N-1.12 frézárna |  | 64.375 | [12 empty] | VV | 2 | 2 | True | 0 | ROZPOCET
| VV |  | 0,35*(1,5*2)"N-1.12 frézárna |  | 1.05 | [12 empty] | VV | 2 | 2 | True | 0 | ROZPOCET
| VV |  | 2,1*(1,25*2+2,02*2)-(0,8*1,97)"N-1.13 úklid |  | 12.158 | [12 empty] | VV | 2 | 2 | True | 0 | ROZPOCET
| VV |  | 2,1*(1,35*2+0,93*2)-(0,7*1,97+0,8*1,97)"N-1.14 předsíň |  | 6.621 | [12 empty] | VV | 2 | 2 | True | 0 | ROZPOCET
| VV |  | 2,1*(1,35*2+0,95*2)-(0,7*1,97)"N-1.15 WC učitelé |  | 8.281 | [12 empty] | VV | 2 | 2 | True | 0 | ROZPOCET
| VV |  | "2.NP | [14 empty] | VV | 2 | 1 | True | 0 | ROZPOCET
| VV |  | 2,1*(2,09*2+2,255*2)-(0,8*1,97+0,7*1,97)"N-2.02 předsíň WC chlapci |  | 15.294 | [12 empty] | VV | 2 | 2 | True | 0 | ROZPOCET
| VV |  | 2,1*(3,82*2+2,015*2)-(0,7*1,97*3+0,37*1,2*2)+0,25*(0,37*2*2)+0,25*1,2*2"N-2.03 WC chlapci |  | 20.452 | [12 empty] | VV | 2 | 2 | True | 0 | ROZPOCET
| VV |  | 2,1*(1,84*2+0,95*2)-(0,7*1,97+0,37*1,2)+0,25*(0,37*2)+0,25*1,2"N-2.04 WC chlapci |  | 10.38 | [12 empty] | VV | 2 | 2 | True | 0 | ROZPOCET
| VV |  | 2,1*(1,84*2+0,95*2)-(0,7*1,97)"N-2.05 WC chlapci |  | 10.339 | [12 empty] | VV | 2 | 2 | True | 0 | ROZPOCET
| VV |  | 2,1*(2,09*2+1,25*2)-(0,8*1,97)"N-2.06 úklidová mísntost |  | 12.452 | [12 empty] | VV | 2 | 2 | True | 0 | ROZPOCET
| VV |  | 2,1*(2,15*2+1,0*2)-(0,8*1,97+0,7*1,97)"N-2.07 předsíň WC dívky |  | 10.275 | [12 empty] | VV | 2 | 2 | True | 0 | ROZPOCET
| VV |  | 2,1*(2,15*2+0,975*2)-(0,7*1,97)"N-2.08 WC dívky |  | 11.746 | [12 empty] | VV | 2 | 2 | True | 0 | ROZPOCET
| VV |  | 0,6*(4,65+0,15+0,1+0,3+0,25)"N-2.09 denní místnost žáci |  | 3.27 | [12 empty] | VV | 2 | 2 | True | 0 | ROZPOCET
| VV |  | 1,5*(1,74+1,46+0,15)+1,74*0,15"N-2.10 odborná učebna - měření |  | 5.286 | [12 empty] | VV | 2 | 2 | True | 0 | ROZPOCET
| VV |  | 1,5*(0,6+1,5+0,15)+1,5*0,15"N.2.12 odborná učebna - elektro |  | 3.6 | [12 empty] | VV | 2 | 2 | True | 0 | ROZPOCET
| VV |  | 1,5*(0,6+1,55+0,15)+1,55*0,15"N-2.13 odborná učebna - automatizace |  | 3.683 | [12 empty] | VV | 2 | 2 | True | 0 | ROZPOCET
| VV |  | 1,5*(1,75+0,15+13,510+3,514)+1,75*0,15+0,25*(0,62*6)-(0,62*2,9*3)"N-2.14 zámečnická dílna |  | 24.185 | [12 empty] | VV | 2 | 2 | True | 0 | ROZPOCET
| VV |  | 0,6*(0,6*2+0,15+4,245)"N-2.17 kuchyňka |  | 3.357 | [12 empty] | VV | 2 | 2 | True | 0 | ROZPOCET
| VV |  | 2,1*(1,0*2+1,745*2)-(0,8*1,97+0,7*1,97)"N-2.21 předsíň WC |  | 8.574 | [12 empty] | VV | 2 | 2 | True | 0 | ROZPOCET
| VV |  | 2,1*(1,56*2+1,46*2)-(0,7*1,97)"N-2.22 WC učitelé |  | 11.305 | [12 empty] | VV | 2 | 2 | True | 0 | ROZPOCET
| VV |  | Součet |  | 1003.427 | [12 empty] | VV | 2 | 4 | True | 1 | ROZPOCET
499 | K | 781131112 | Izolace stěny pod obklad izolace nátěrem nebo stěrkou ve dvou vrstvách | m2 | 407.564 |  | 0 | CS ÚRS 2023 02 |  | základní |  | 0 | 0.0015 | 0.61135 | 0 | 0 | 16 | K | 2 |  |  |  | ROZPOCET | 0 | 0 | 0 | 0 | 0 | 1 | 0 | 16 | 1276506051
| Online PSC |  | https://podminky.urs.cz/item/CS_URS_2023_02/781131112 | [14 empty] | Online PSC | 2
| VV |  | "1.PP | [14 empty] | VV | 2 | 1 | True | 0 | ROZPOCET
| VV |  | 2,1*(1,85*2+2,4*2)+1,85*0,15-(1,0*1,97)"N-S.07 Wc invalidé |  | 16.158 | [12 empty] | VV | 2 | 2 | True | 0 | ROZPOCET
| VV |  | 2,1*(1,0*2+3,21*2)+0,15*1,0-(0,8*1,97*2)"N-S.08 předsíň WC chlapci |  | 14.68 | [12 empty] | VV | 2 | 2 | True | 0 | ROZPOCET
| VV |  | 2,1*(3,36*2+3,44*2)+0,15*3,444-(0,8*1,97+0,7*1,97)"N-S.09 WC chlapci |  | 26.122 | [12 empty] | VV | 2 | 2 | True | 0 | ROZPOCET
| VV |  | 2,1*(5,940*2+5,370*2+0,95*4*6+3,08*2+1,545*2)-(0,9*1,97+0,75*2,0*2*6+1,0*1,97*2)+0,12*6*2*2,1+0,15*2,0*2+1,2*0,3"N-S.11 umývárna chlapci + invalidé |  | 95.078 | [12 empty] | VV | 2 | 2 | True | 0 | ROZPOCET
| VV |  | 2,1*(2,115*2+2,345*2)-(0,8*1,97+0,7*1,97*2)"N-S.12 předsíň WC dívky |  | 14.398 | [12 empty] | VV | 2 | 2 | True | 0 | ROZPOCET
| VV |  | 2,1*(1,585*2+1,965*2)-(0,7*1,97+0,8*1,97)"N-S.15 předsíň WC chlapci |  | 11.955 | [12 empty] | VV | 2 | 2 | True | 0 | ROZPOCET
| VV |  | 2,1*(1,965*2+2,6*2)-(0,7*1,97*3)+1,2*0,3"N-S.16 WC chlapci |  | 15.396 | [12 empty] | VV | 2 | 2 | True | 0 | ROZPOCET
| VV |  | 2,1*(1,98*2+2,150*2)+0,15*2,150-(0,8*1,97)"N-S.19 hygienická kabinka dívky |  | 16.093 | [12 empty] | VV | 2 | 2 | True | 0 | ROZPOCET
| VV |  | 2,1*(1,6*2+4,18*2)-(0,8*1,97)"N-S.20 úklid |  | 22.7 | [12 empty] | VV | 2 | 2 | True | 0 | ROZPOCET
| VV |  | 2,1*(2,86*2+1,9*2)+0,15*1,15+0,15*1,5-(1,0*1,97)+1,2*0,3"N-S.22 umývárna dívky + invalidé |  | 18.78 | [12 empty] | VV | 2 | 2 | True | 0 | ROZPOCET
| VV |  | 2,1*(1,865*2+1,9*2+0,95*2+1,9*2)-(0,8*1,97*2+0,7*1,97*2)+1,2*0,3"N-S.23 umývárna učitelé |  | 22.233 | [12 empty] | VV | 2 | 2 | True | 0 | ROZPOCET
| VV |  | "1.NP | [14 empty] | VV | 2 | 1 | True | 0 | ROZPOCET
| VV |  | 1,5*(1,25+0,65)"N-1.03 truhlárna - ruční dílna |  | 2.85 | [12 empty] | VV | 2 | 2 | True | 0 | ROZPOCET
| VV |  | 1,5*(1,35+1,59+0,61+0,15)"N-1.04 truhlárna - strojní dílna |  | 5.55 | [12 empty] | VV | 2 | 2 | True | 0 | ROZPOCET
| VV |  | 1,5*(1,35+1,4+0,16+0,16)"N-1.06 zámečnická dílna |  | 4.605 | [12 empty] | VV | 2 | 2 | True | 0 | ROZPOCET
| VV |  | 2,1*(1,0+1,5)"N-1.07 svařovna |  | 5.25 | [12 empty] | VV | 2 | 2 | True | 0 | ROZPOCET
| VV |  | 2,1*(1,5)"N-1.08 brusírna |  | 3.15 | [12 empty] | VV | 2 | 2 | True | 0 | ROZPOCET
| VV |  | 1,5*(2,5+0,35)"N-1.11 soustružina |  | 4.275 | [12 empty] | VV | 2 | 2 | True | 0 | ROZPOCET
| VV |  | 2,1*(1,25*2+2,02*2)-(0,8*1,97)"N-1.13 úklid |  | 12.158 | [12 empty] | VV | 2 | 2 | True | 0 | ROZPOCET
| VV |  | 2,1*(1,35*2+0,93*2)-(0,7*1,97+0,8*1,97)"N-1.14 předsíň |  | 6.621 | [12 empty] | VV | 2 | 2 | True | 0 | ROZPOCET
| VV |  | "2.NP | [14 empty] | VV | 2 | 1 | True | 0 | ROZPOCET
| VV |  | 2,1*(2,09*2+2,255*2)-(0,8*1,97+0,7*1,97)"N-2.02 předsíň WC chlapci |  | 15.294 | [12 empty] | VV | 2 | 2 | True | 0 | ROZPOCET
| VV |  | 2,1*(3,82*2+2,015*2)-(0,7*1,97*3+0,37*1,2*2)+0,25*(0,37*2*2)+0,25*1,2*2"N-2.03 WC chlapci |  | 20.452 | [12 empty] | VV | 2 | 2 | True | 0 | ROZPOCET
| VV |  | 2,1*(2,09*2+1,25*2)-(0,8*1,97)"N-2.06 úklidová mísntost |  | 12.452 | [12 empty] | VV | 2 | 2 | True | 0 | ROZPOCET
| VV |  | 2,1*(1,85*2+2,4*2)+1,85*0,15-(1,0*1,97)"N-S.07 Wc invalidé |  | 16.158 | [12 empty] | VV | 2 | 2 | True | 0 | ROZPOCET
| VV |  | 1,5*(1,74+1,46+0,15)+1,74*0,15"N-2.10 odborná učebna - měření |  | 5.286 | [12 empty] | VV | 2 | 2 | True | 0 | ROZPOCET
| VV |  | 1,5*(0,6+1,5+0,15)+1,5*0,15"N.2.12 odborná učebna - elektro |  | 3.6 | [12 empty] | VV | 2 | 2 | True | 0 | ROZPOCET
| VV |  | 1,5*(0,6+1,55+0,15)+1,55*0,15"N-2.13 odborná učebna - automatizace |  | 3.683 | [12 empty] | VV | 2 | 2 | True | 0 | ROZPOCET
| VV |  | 1,5*(1,75+0,15+0,6)+1,75*0,15"N-2.14 zámečnická dílna |  | 4.013 | [12 empty] | VV | 2 | 2 | True | 0 | ROZPOCET
| VV |  | 2,1*(1,0*2+1,745*2)-(0,8*1,97+0,7*1,97)"N-2.21 předsíň WC |  | 8.574 | [12 empty] | VV | 2 | 2 | True | 0 | ROZPOCET
| VV |  | Součet |  | 407.564 | [12 empty] | VV | 2 | 4 | True | 1 | ROZPOCET
500 | K | 781131232 | Izolace stěny pod obklad izolace těsnícími izolačními pásy pro styčné nebo dilatační spáry | m | 509.17 |  | 0 | CS ÚRS 2023 02 |  | základní |  | 0 | 0.00028 | 0.14257 | 0 | 0 | 16 | K | 2 |  |  |  | ROZPOCET | 0 | 0 | 0 | 0 | 0 | 1 | 0 | 16 | 1545378616
| Online PSC |  | https://podminky.urs.cz/item/CS_URS_2023_02/781131232 | [14 empty] | Online PSC | 2
| VV |  | "1.PP | [14 empty] | VV | 2 | 1 | True | 0 | ROZPOCET
| VV |  | 2,1*(16)"N-S.02 sklad přířezů |  | 33.6 | [12 empty] | VV | 2 | 2 | True | 0 | ROZPOCET
| VV |  | 2,1*(10)"N-S.03 technická místnost VZT |  | 21 | [12 empty] | VV | 2 | 2 | True | 0 | ROZPOCET
| VV |  | 2,1*(4)"N-S.04 technická místnost vyt |  | 8.4 | [12 empty] | VV | 2 | 2 | True | 0 | ROZPOCET
| VV |  | 2,1*(4)"N-S.06 předsíň |  | 8.4 | [12 empty] | VV | 2 | 2 | True | 0 | ROZPOCET
| VV |  | 2,1*(4)+0,15*2+1,85*2+2,250*2"N-S.07 Wc invalidé |  | 16.9 | [12 empty] | VV | 2 | 2 | True | 0 | ROZPOCET
| VV |  | 2,1*(4)+0,15*2+1,0*2"N-S.08 předsíň WC chlapci |  | 10.7 | [12 empty] | VV | 2 | 2 | True | 0 | ROZPOCET
| VV |  | 2,1*(6)+0,15*2+3,44*2"N-S.09 WC chlapci |  | 19.78 | [12 empty] | VV | 2 | 2 | True | 0 | ROZPOCET
| VV |  | 2,1*(4)+0,15*2+1,0*2"N-S.10 WC chlapci |  | 10.7 | [12 empty] | VV | 2 | 2 | True | 0 | ROZPOCET
| VV |  | 2,1*(9+8*6+4)"N-S.11 umývárna chlapci + invalidé |  | 128.1 | [12 empty] | VV | 2 | 2 | True | 0 | ROZPOCET
| VV |  | 2,1*(4)"N-S.12 předsíň WC dívky |  | 8.4 | [12 empty] | VV | 2 | 2 | True | 0 | ROZPOCET
| VV |  | 2,1*(4)+0,15*2+1,0*2"N-S.13 WC dívky |  | 10.7 | [12 empty] | VV | 2 | 2 | True | 0 | ROZPOCET
| VV |  | 2,1*(4)"N-S.14 WC dívky |  | 8.4 | [12 empty] | VV | 2 | 2 | True | 0 | ROZPOCET
| VV |  | 2,1*(4)"N-S.15 předsíň WC chlapci |  | 8.4 | [12 empty] | VV | 2 | 2 | True | 0 | ROZPOCET
| VV |  | 2,1*(6)"N-S.16 WC chlapci |  | 12.6 | [12 empty] | VV | 2 | 2 | True | 0 | ROZPOCET
| VV |  | 2,1*(4)+0,15*2+0,95*2"N-S.17 WC chlapci |  | 10.6 | [12 empty] | VV | 2 | 2 | True | 0 | ROZPOCET
| VV |  | 2,1*(4)+0,15*2+0,945*2"N-S.18 WC chlapci |  | 10.59 | [12 empty] | VV | 2 | 2 | True | 0 | ROZPOCET
| VV |  | 2,1*(8)+0,15*2+2,15*2"N-S.19 hygienická kabinka dívky |  | 21.4 | [12 empty] | VV | 2 | 2 | True | 0 | ROZPOCET
| VV |  | 2,1*(4)"N-S.20 úklid |  | 8.4 | [12 empty] | VV | 2 | 2 | True | 0 | ROZPOCET
| VV |  | 2,1*(6)+0,15*2"N-S.22 umývárna dívky + invalidé |  | 12.9 | [12 empty] | VV | 2 | 2 | True | 0 | ROZPOCET
| VV |  | 2,1*(8+5)"N-S.23 umývárna učitelé |  | 27.3 | [12 empty] | VV | 2 | 2 | True | 0 | ROZPOCET
| VV |  | 2,1*(4)"N-S.30 WC učitelé |  | 8.4 | [12 empty] | VV | 2 | 2 | True | 0 | ROZPOCET
| VV |  | "1.NP | [14 empty] | VV | 2 | 1 | True | 0 | ROZPOCET
| VV |  | 1,5*(1)"N-1.03 truhlárna - ruční dílna |  | 1.5 | [12 empty] | VV | 2 | 2 | True | 0 | ROZPOCET
| VV |  | 1,5*(2)"N-1.04 truhlárna - strojní dílna |  | 3 | [12 empty] | VV | 2 | 2 | True | 0 | ROZPOCET
| VV |  | 1,5*(1)"N-1.06 zámečnická dílna |  | 1.5 | [12 empty] | VV | 2 | 2 | True | 0 | ROZPOCET
| VV |  | 2,1*(1)"N-1.07 svařovna |  | 2.1 | [12 empty] | VV | 2 | 2 | True | 0 | ROZPOCET
| VV |  | 2,1*(1)"N-1.08 brusírna |  | 2.1 | [12 empty] | VV | 2 | 2 | True | 0 | ROZPOCET
| VV |  | 1,5*(1)"N-1.11 soustružina |  | 1.5 | [12 empty] | VV | 2 | 2 | True | 0 | ROZPOCET
| VV |  | 2,1*(4)"N-1.13 úklid |  | 8.4 | [12 empty] | VV | 2 | 2 | True | 0 | ROZPOCET
| VV |  | 2,1*(4)"N-1.14 předsíň |  | 8.4 | [12 empty] | VV | 2 | 2 | True | 0 | ROZPOCET
| VV |  | "2.NP | [14 empty] | VV | 2 | 1 | True | 0 | ROZPOCET
| VV |  | 2,1*(4)"N-2.02 předsíň WC chlapci |  | 8.4 | [12 empty] | VV | 2 | 2 | True | 0 | ROZPOCET
| VV |  | 2,1*(4)"N-2.03 WC chlapci |  | 8.4 | [12 empty] | VV | 2 | 2 | True | 0 | ROZPOCET
| VV |  | 2,1*(4)"N-2.06 úklidová mísntost |  | 8.4 | [12 empty] | VV | 2 | 2 | True | 0 | ROZPOCET
| VV |  | 2,1*(4)"N-S.07 Wc invalidé |  | 8.4 | [12 empty] | VV | 2 | 2 | True | 0 | ROZPOCET
| VV |  | 1,5*(2)"N-2.10 odborná učebna - měření |  | 3 | [12 empty] | VV | 2 | 2 | True | 0 | ROZPOCET
| VV |  | 1,5*(2)"N.2.12 odborná učebna - elektro |  | 3 | [12 empty] | VV | 2 | 2 | True | 0 | ROZPOCET
| VV |  | 1,5*(2)"N-2.13 odborná učebna - automatizace |  | 3 | [12 empty] | VV | 2 | 2 | True | 0 | ROZPOCET
| VV |  | 1,5*(2)"N-2.14 zámečnická dílna |  | 3 | [12 empty] | VV | 2 | 2 | True | 0 | ROZPOCET
| VV |  | 2,1*(14)"N-2.21 předsíň WC |  | 29.4 | [12 empty] | VV | 2 | 2 | True | 0 | ROZPOCET
| VV |  | Součet |  | 509.17 | [12 empty] | VV | 2 | 4 | True | 1 | ROZPOCET
501 | K | 781491011 | Montáž zrcadel lepených silikonovým tmelem na podkladní omítku, plochy do 1 m2 | m2 | 4.32 |  | 0 | CS ÚRS 2023 02 |  | základní |  | 0 | 0.00058 | 0.0025056 | 0 | 0 | 16 | K | 2 |  |  |  | ROZPOCET | 0 | 0 | 0 | 0 | 0 | 1 | 0 | 16 | 1594384648
| Online PSC |  | https://podminky.urs.cz/item/CS_URS_2023_02/781491011 | [14 empty] | Online PSC | 2
502 | M | 63465122 | zrcadlo nemontované čiré tl 3mm | m2 | 4.752 |  | 0 | CS ÚRS 2023 02 |  | základní |  | 0 | 0.0075 | 0.03564 | 0 | 0 | 32 | M | 2 |  |  |  | ROZPOCET | 0 | 0 | 0 | 0 | 0 | 1 | 0 | 16 | 873448908
| VV |  | 0,6*0,6*8 |  | 2.88 | [12 empty] | VV | 2 | 2 | True | 0 | ROZPOCET
| VV |  | 1,2*0,6*2 |  | 1.44 | [12 empty] | VV | 2 | 2 | True | 0 | ROZPOCET
| VV |  | Součet |  | 4.32 | [12 empty] | VV | 2 | 4 | True | 1 | ROZPOCET
| VV |  | 4,32*1,1 'Přepočtené koeficientem množství |  | 4.752 | [12 empty] | VV | 2 | 2 | False | 1 | ROZPOCET
503 | K | 781491012 | Montáž zrcadel lepených silikonovým tmelem na podkladní omítku, plochy přes 1 m2 | m2 | 2.4 |  | 0 | CS ÚRS 2023 02 |  | základní |  | 0 | 0.00052 | 0.001248 | 0 | 0 | 16 | K | 2 |  |  |  | ROZPOCET | 0 | 0 | 0 | 0 | 0 | 1 | 0 | 16 | -567516174
| Online PSC |  | https://podminky.urs.cz/item/CS_URS_2023_02/781491012 | [14 empty] | Online PSC | 2
504 | M | 63465122 | zrcadlo nemontované čiré tl 3mm | m2 | 2.64 |  | 0 | CS ÚRS 2023 02 |  | základní |  | 0 | 0.0075 | 0.0198 | 0 | 0 | 32 | M | 2 |  |  |  | ROZPOCET | 0 | 0 | 0 | 0 | 0 | 1 | 0 | 16 | -1367556265
| VV |  | 4,0*0,6 |  | 2.4 | [12 empty] | VV | 2 | 2 | True | 0 | ROZPOCET
| VV |  | Součet |  | 2.4 | [12 empty] | VV | 2 | 4 | True | 1 | ROZPOCET
| VV |  | 2,4*1,1 'Přepočtené koeficientem množství |  | 2.64 | [12 empty] | VV | 2 | 2 | False | 1 | ROZPOCET
505 | K | 781492251 | Obklad - dokončující práce montáž profilu lepeného flexibilním cementovým lepidlem ukončovacího | m | 737.112 |  | 0 | CS ÚRS 2023 02 |  | základní |  | 0 | 0.00018 | 0.13268 | 0 | 0 | 16 | K | 2 |  |  |  | ROZPOCET | 0 | 0 | 0 | 0 | 0 | 1 | 0 | 16 | 1661286598
| Online PSC |  | https://podminky.urs.cz/item/CS_URS_2023_02/781492251 | [14 empty] | Online PSC | 2
506 | M | 19416014 | lišta ukončovací nerezová 8mm | m | 773.968 |  | 0 | CS ÚRS 2023 02 |  | základní |  | 0 | 0.00032 | 0.24767 | 0 | 0 | 32 | M | 2 |  |  |  | ROZPOCET | 0 | 0 | 0 | 0 | 0 | 1 | 0 | 16 | 1394341294
| VV |  | "1.PP | [14 empty] | VV | 2 | 1 | True | 0 | ROZPOCET
| VV |  | (13,3*2+11,5*2+0,1*6+0,4*2+0,6*2)+2,1*6"N-S.02 sklad přířezů |  | 64.8 | [12 empty] | VV | 2 | 2 | True | 0 | ROZPOCET
| VV |  | (6,02*2+6,2*2)+2,1*3"N-S.03 technická místnost VZT |  | 30.74 | [12 empty] | VV | 2 | 2 | True | 0 | ROZPOCET
| VV |  | (3,76*2+6,210*2)"N-S.04 technická místnost vyt |  | 19.94 | [12 empty] | VV | 2 | 2 | True | 0 | ROZPOCET
| VV |  | (1,22*2+2,4*2)"N-S.06 předsíň |  | 7.24 | [12 empty] | VV | 2 | 2 | True | 0 | ROZPOCET
| VV |  | (1,85*2+2,4*2)+2,25*1,85"N-S.07 Wc invalidé |  | 12.663 | [12 empty] | VV | 2 | 2 | True | 0 | ROZPOCET
| VV |  | (1,0*2+3,21*2)+1,0"N-S.08 předsíň WC chlapci |  | 9.42 | [12 empty] | VV | 2 | 2 | True | 0 | ROZPOCET
| VV |  | (3,36*2+3,44*2)+2,1*1+3,44"N-S.09 WC chlapci |  | 19.14 | [12 empty] | VV | 2 | 2 | True | 0 | ROZPOCET
| VV |  | (1,74*2+1,0*2)+1,0"N-S.10 WC chlapci |  | 6.48 | [12 empty] | VV | 2 | 2 | True | 0 | ROZPOCET
| VV |  | (5,940*2+5,370*2+0,95*4*6+3,08*2+1,545*2)+2,1*(2+4*6)"N-S.11 umývárna chlapci + invalidé |  | 109.27 | [12 empty] | VV | 2 | 2 | True | 0 | ROZPOCET
| VV |  | (2,115*2+2,345*2)"N-S.12 předsíň WC dívky |  | 8.92 | [12 empty] | VV | 2 | 2 | True | 0 | ROZPOCET
| VV |  | (1,0*2+1,84*2)+1,0"N-S.13 WC dívky |  | 6.68 | [12 empty] | VV | 2 | 2 | True | 0 | ROZPOCET
| VV |  | (1,59*2+1,0*2)"N-S.14 WC dívky |  | 5.18 | [12 empty] | VV | 2 | 2 | True | 0 | ROZPOCET
| VV |  | (1,585*2+1,965*2)"N-S.15 předsíň WC chlapci |  | 7.1 | [12 empty] | VV | 2 | 2 | True | 0 | ROZPOCET
| VV |  | (1,965*2+2,6*2)+2,1*2"N-S.16 WC chlapci |  | 13.33 | [12 empty] | VV | 2 | 2 | True | 0 | ROZPOCET
| VV |  | (1,98*2+0,95*2)+0,95"N-S.17 WC chlapci |  | 6.81 | [12 empty] | VV | 2 | 2 | True | 0 | ROZPOCET
| VV |  | (1,98*2+0,945*2)+0,945"N-S.18 WC chlapci |  | 6.795 | [12 empty] | VV | 2 | 2 | True | 0 | ROZPOCET
| VV |  | (1,98*2+2,150*2)+2,15"N-S.19 hygienická kabinka dívky |  | 10.41 | [12 empty] | VV | 2 | 2 | True | 0 | ROZPOCET
| VV |  | (1,6*2+4,18*2)"N-S.20 úklid |  | 11.56 | [12 empty] | VV | 2 | 2 | True | 0 | ROZPOCET
| VV |  | (2,86*2+1,9*2)+1,15+1,5"N-S.22 umývárna dívky + invalidé |  | 12.17 | [12 empty] | VV | 2 | 2 | True | 0 | ROZPOCET
| VV |  | (1,865*2+1,9*2+0,95*2+1,9*2)+2,1*5"N-S.23 umývárna učitelé |  | 23.73 | [12 empty] | VV | 2 | 2 | True | 0 | ROZPOCET
| VV |  | (0,905*2+1,75*2)"N-S.30 WC učitelé |  | 5.31 | [12 empty] | VV | 2 | 2 | True | 0 | ROZPOCET
| VV |  | "1.NP | [14 empty] | VV | 2 | 1 | True | 0 | ROZPOCET
| VV |  | (1,25+0,65+1,5*2)"N-1.03 truhlárna - ruční dílna |  | 4.9 | [12 empty] | VV | 2 | 2 | True | 0 | ROZPOCET
| VV |  | (1,35+1,59+0,61+0,15+1,5*2)"N-1.04 truhlárna - strojní dílna |  | 6.7 | [12 empty] | VV | 2 | 2 | True | 0 | ROZPOCET
| VV |  | (13,420+19,45+0,16*6+4,73+1,93+1,83+1,78+0,45+0,15+6,01+1,56+0,26+0,75+0,4+0,15+3,03+2,16+8,62+4,690+0,15+0,16+4*(0,4+0,6))"N-1.06 zámečnická díln |  | 76.64 | [12 empty] | VV | 2 | 2 | True | 0 | ROZPOCET
| VV |  | -(1,35+1,2+2,0+3,1+2,25+2,35*4+1,2+1,41+1,75+0,9+0,8*2)+1,5*15"N-1.06 zámečnická dílna |  | -3.66 | [12 empty] | VV | 2 | 2 | True | 0 | ROZPOCET
| VV |  | +0,25*(2+2+2+2+2*42+2)+0,15*(2)"N-1.06 zámečnická dílna |  | 23.8 | [12 empty] | VV | 2 | 2 | True | 0 | ROZPOCET
| VV |  | (4,5*2+4,6*2)-(2,35)+0,25*(2)+2,1*1"N-1.07 svařovna |  | 18.45 | [12 empty] | VV | 2 | 2 | True | 0 | ROZPOCET
| VV |  | (4,3*2+4,6*2)-(2,35)+0,25*(2)+0,15*(2)+2,1*2"N-1.08 brusírna |  | 20.45 | [12 empty] | VV | 2 | 2 | True | 0 | ROZPOCET
| VV |  | (13,50*2+8,0*2)-(3,0*2+1,1*6+2,95+3,1+2,0)+0,25*(4+6+6*2)+0,4*(2)+0,15*(2)"N-1.11 soustružina |  | 28.95 | [12 empty] | VV | 2 | 2 | True | 0 | ROZPOCET
| VV |  | (13,7*2+11,2*2)-(2,4*2+1,3+2,95+1,2+2,95+2,25)+0,25*(4+2+2+2)+0,45*(2)"N-1.12 frézárna |  | 37.75 | [12 empty] | VV | 2 | 2 | True | 0 | ROZPOCET
| VV |  | 0,35*(2)+1,5*1"N-1.12 frézárna |  | 2.2 | [12 empty] | VV | 2 | 2 | True | 0 | ROZPOCET
| VV |  | (1,25*2+2,02*2)"N-1.13 úklid |  | 6.54 | [12 empty] | VV | 2 | 2 | True | 0 | ROZPOCET
| VV |  | (1,35*2+0,93*2)"N-1.14 předsíň |  | 4.56 | [12 empty] | VV | 2 | 2 | True | 0 | ROZPOCET
| VV |  | (1,35*2+0,95*2)"N-1.15 WC učitelé |  | 4.6 | [12 empty] | VV | 2 | 2 | True | 0 | ROZPOCET
| VV |  | "2.NP | [14 empty] | VV | 2 | 1 | True | 0 | ROZPOCET
| VV |  | (2,09*2+2,255*2)"N-2.02 předsíň WC chlapci |  | 8.69 | [12 empty] | VV | 2 | 2 | True | 0 | ROZPOCET
| VV |  | (3,82*2+2,015*2)-(1,2*2)"N-2.03 WC chlapci |  | 9.27 | [12 empty] | VV | 2 | 2 | True | 0 | ROZPOCET
| VV |  | (1,84*2+0,95*2)-(1,2)"N-2.04 WC chlapci |  | 4.38 | [12 empty] | VV | 2 | 2 | True | 0 | ROZPOCET
| VV |  | (1,84*2+0,95*2)"N-2.05 WC chlapci |  | 5.58 | [12 empty] | VV | 2 | 2 | True | 0 | ROZPOCET
| VV |  | (2,09*2+1,25*2)"N-2.06 úklidová mísntost |  | 6.68 | [12 empty] | VV | 2 | 2 | True | 0 | ROZPOCET
| VV |  | (2,15*2+1,0*2)"N-2.07 předsíň WC dívky |  | 6.3 | [12 empty] | VV | 2 | 2 | True | 0 | ROZPOCET
| VV |  | (2,15*2+0,975*2)"N-2.08 WC dívky |  | 6.25 | [12 empty] | VV | 2 | 2 | True | 0 | ROZPOCET
| VV |  | 0,6*5"N-2.09 denní místnost žáci |  | 3 | [12 empty] | VV | 2 | 2 | True | 0 | ROZPOCET
| VV |  | (1,74+1,46+0,15)+1,74+0,15"N-2.10 odborná učebna - měření |  | 5.24 | [12 empty] | VV | 2 | 2 | True | 0 | ROZPOCET
| VV |  | (0,6+1,5+0,15)+1,5+0,15"N.2.12 odborná učebna - elektro |  | 3.9 | [12 empty] | VV | 2 | 2 | True | 0 | ROZPOCET
| VV |  | (0,6+1,55+0,15)+1,55+0,15"N-2.13 odborná učebna - automatizace |  | 4 | [12 empty] | VV | 2 | 2 | True | 0 | ROZPOCET
| VV |  | (1,75+0,15+13,510+3,514)+1,5*8"N-2.14 zámečnická dílna |  | 30.924 | [12 empty] | VV | 2 | 2 | True | 0 | ROZPOCET
| VV |  | 0,6*(3)"N-2.17 kuchyňka |  | 1.8 | [12 empty] | VV | 2 | 2 | True | 0 | ROZPOCET
| VV |  | (1,0*2+1,745*2)"N-2.21 předsíň WC |  | 5.49 | [12 empty] | VV | 2 | 2 | True | 0 | ROZPOCET
| VV |  | (1,56*2+1,46*2)"N-2.22 WC učitelé |  | 6.04 | [12 empty] | VV | 2 | 2 | True | 0 | ROZPOCET
| VV |  | Součet |  | 737.112 | [12 empty] | VV | 2 | 4 | True | 1 | ROZPOCET
| VV |  | 737,112*1,05 'Přepočtené koeficientem množství |  | 773.968 | [12 empty] | VV | 2 | 2 | False | 1 | ROZPOCET
507 | K | 781495115 | Obklad - dokončující práce ostatní práce spárování silikonem | m | 603.37 |  | 0 | CS ÚRS 2023 02 |  | základní |  | 0 | 3e-05 | 0.018101 | 0 | 0 | 16 | K | 2 |  |  |  | ROZPOCET | 0 | 0 | 0 | 0 | 0 | 1 | 0 | 16 | -1177251933
| Online PSC |  | https://podminky.urs.cz/item/CS_URS_2023_02/781495115 | [14 empty] | Online PSC | 2
| VV |  | "1.PP | [14 empty] | VV | 2 | 1 | True | 0 | ROZPOCET
| VV |  | 2,1*(16)"N-S.02 sklad přířezů |  | 33.6 | [12 empty] | VV | 2 | 2 | True | 0 | ROZPOCET
| VV |  | 2,1*(10)"N-S.03 technická místnost VZT |  | 21 | [12 empty] | VV | 2 | 2 | True | 0 | ROZPOCET
| VV |  | 2,1*(4)"N-S.04 technická místnost vyt |  | 8.4 | [12 empty] | VV | 2 | 2 | True | 0 | ROZPOCET
| VV |  | 2,1*(4)"N-S.06 předsíň |  | 8.4 | [12 empty] | VV | 2 | 2 | True | 0 | ROZPOCET
| VV |  | 2,1*(4)+0,15*2+1,85*2+2,250*2"N-S.07 Wc invalidé |  | 16.9 | [12 empty] | VV | 2 | 2 | True | 0 | ROZPOCET
| VV |  | 2,1*(4)+0,15*2+1,0*2"N-S.08 předsíň WC chlapci |  | 10.7 | [12 empty] | VV | 2 | 2 | True | 0 | ROZPOCET
| VV |  | 2,1*(6)+0,15*2+3,44*2"N-S.09 WC chlapci |  | 19.78 | [12 empty] | VV | 2 | 2 | True | 0 | ROZPOCET
| VV |  | 2,1*(4)+0,15*2+1,0*2"N-S.10 WC chlapci |  | 10.7 | [12 empty] | VV | 2 | 2 | True | 0 | ROZPOCET
| VV |  | 2,1*(9+8*6+4)"N-S.11 umývárna chlapci + invalidé |  | 128.1 | [12 empty] | VV | 2 | 2 | True | 0 | ROZPOCET
| VV |  | 2,1*(4)"N-S.12 předsíň WC dívky |  | 8.4 | [12 empty] | VV | 2 | 2 | True | 0 | ROZPOCET
| VV |  | 2,1*(4)+0,15*2+1,0*2"N-S.13 WC dívky |  | 10.7 | [12 empty] | VV | 2 | 2 | True | 0 | ROZPOCET
| VV |  | 2,1*(4)"N-S.14 WC dívky |  | 8.4 | [12 empty] | VV | 2 | 2 | True | 0 | ROZPOCET
| VV |  | 2,1*(4)"N-S.15 předsíň WC chlapci |  | 8.4 | [12 empty] | VV | 2 | 2 | True | 0 | ROZPOCET
| VV |  | 2,1*(6)"N-S.16 WC chlapci |  | 12.6 | [12 empty] | VV | 2 | 2 | True | 0 | ROZPOCET
| VV |  | 2,1*(4)+0,15*2+0,95*2"N-S.17 WC chlapci |  | 10.6 | [12 empty] | VV | 2 | 2 | True | 0 | ROZPOCET
| VV |  | 2,1*(4)+0,15*2+0,945*2"N-S.18 WC chlapci |  | 10.59 | [12 empty] | VV | 2 | 2 | True | 0 | ROZPOCET
| VV |  | 2,1*(8)+0,15*2+2,15*2"N-S.19 hygienická kabinka dívky |  | 21.4 | [12 empty] | VV | 2 | 2 | True | 0 | ROZPOCET
| VV |  | 2,1*(4)"N-S.20 úklid |  | 8.4 | [12 empty] | VV | 2 | 2 | True | 0 | ROZPOCET
| VV |  | 2,1*(6)+0,15*2"N-S.22 umývárna dívky + invalidé |  | 12.9 | [12 empty] | VV | 2 | 2 | True | 0 | ROZPOCET
| VV |  | 2,1*(8+5)"N-S.23 umývárna učitelé |  | 27.3 | [12 empty] | VV | 2 | 2 | True | 0 | ROZPOCET
| VV |  | 2,1*(4)"N-S.30 WC učitelé |  | 8.4 | [12 empty] | VV | 2 | 2 | True | 0 | ROZPOCET
| VV |  | "1.NP | [14 empty] | VV | 2 | 1 | True | 0 | ROZPOCET
| VV |  | 1,5*(1)"N-1.03 truhlárna - ruční dílna |  | 1.5 | [12 empty] | VV | 2 | 2 | True | 0 | ROZPOCET
| VV |  | 1,5*(2)"N-1.04 truhlárna - strojní dílna |  | 3 | [12 empty] | VV | 2 | 2 | True | 0 | ROZPOCET
| VV |  | 1,5*(32)"N-1.06 zámečnická dílna |  | 48 | [12 empty] | VV | 2 | 2 | True | 0 | ROZPOCET
| VV |  | 2,1*(5)"N-1.07 svařovna |  | 10.5 | [12 empty] | VV | 2 | 2 | True | 0 | ROZPOCET
| VV |  | 2,1*(8)"N-1.08 brusírna |  | 16.8 | [12 empty] | VV | 2 | 2 | True | 0 | ROZPOCET
| VV |  | 1,5*(4)"N-1.11 soustružina |  | 6 | [12 empty] | VV | 2 | 2 | True | 0 | ROZPOCET
| VV |  | 1,5*(6)"N-1.12 frézárna |  | 9 | [12 empty] | VV | 2 | 2 | True | 0 | ROZPOCET
| VV |  | 2,1*(4)"N-1.13 úklid |  | 8.4 | [12 empty] | VV | 2 | 2 | True | 0 | ROZPOCET
| VV |  | 2,1*(4)"N-1.14 předsíň |  | 8.4 | [12 empty] | VV | 2 | 2 | True | 0 | ROZPOCET
| VV |  | "2.NP | [14 empty] | VV | 2 | 1 | True | 0 | ROZPOCET
| VV |  | 2,1*(4)"N-2.02 předsíň WC chlapci |  | 8.4 | [12 empty] | VV | 2 | 2 | True | 0 | ROZPOCET
| VV |  | 2,1*(4)"N-2.03 WC chlapci |  | 8.4 | [12 empty] | VV | 2 | 2 | True | 0 | ROZPOCET
| VV |  | 2,1*(4)"N-2.04 WC chlapci |  | 8.4 | [12 empty] | VV | 2 | 2 | True | 0 | ROZPOCET
| VV |  | 2,1*(4)"N-2.05 WC chlapci |  | 8.4 | [12 empty] | VV | 2 | 2 | True | 0 | ROZPOCET
| VV |  | 2,1*(4)"N-2.06 úklidová mísntost |  | 8.4 | [12 empty] | VV | 2 | 2 | True | 0 | ROZPOCET
| VV |  | 2,1*(4)"N-2.07 předsíň WC dívky |  | 8.4 | [12 empty] | VV | 2 | 2 | True | 0 | ROZPOCET
| VV |  | 2,1*(4)"N-2.08 WC dívky |  | 8.4 | [12 empty] | VV | 2 | 2 | True | 0 | ROZPOCET
| VV |  | 0,6*(2)"N-2.09 denní místnost žáci |  | 1.2 | [12 empty] | VV | 2 | 2 | True | 0 | ROZPOCET
| VV |  | 1,5*(1)"N-2.10 odborná učebna - měření |  | 1.5 | [12 empty] | VV | 2 | 2 | True | 0 | ROZPOCET
| VV |  | 1,5*(1)"N.2.12 odborná učebna - elektro |  | 1.5 | [12 empty] | VV | 2 | 2 | True | 0 | ROZPOCET
| VV |  | 1,5*(1)"N-2.13 odborná učebna - automatizace |  | 1.5 | [12 empty] | VV | 2 | 2 | True | 0 | ROZPOCET
| VV |  | 1,5*(2)"N-2.14 zámečnická dílna |  | 3 | [12 empty] | VV | 2 | 2 | True | 0 | ROZPOCET
| VV |  | 0,6*(3)"N-2.17 kuchyňka |  | 1.8 | [12 empty] | VV | 2 | 2 | True | 0 | ROZPOCET
| VV |  | 2,1*(4)"N-2.21 předsíň WC |  | 8.4 | [12 empty] | VV | 2 | 2 | True | 0 | ROZPOCET
| VV |  | 2,1*(4)"N-2.22 WC učitelé |  | 8.4 | [12 empty] | VV | 2 | 2 | True | 0 | ROZPOCET
| VV |  | Součet |  | 603.37 | [12 empty] | VV | 2 | 4 | True | 1 | ROZPOCET
508 | K | 781774113 | Montáž obkladů vnějších stěn z dlaždic keramických lepených flexibilním lepidlem maloformátových hladkých přes 9 do 12 ks/m2 | m2 | 193.357 |  | 0 | CS ÚRS 2023 02 |  | základní |  | 0 | 0.006 | 1.1601 | 0 | 0 | 16 | K | 2 |  |  |  | ROZPOCET | 0 | 0 | 0 | 0 | 0 | 1 | 0 | 16 | 1922264483
| Online PSC |  | https://podminky.urs.cz/item/CS_URS_2023_02/781774113 | [14 empty] | Online PSC | 2
509 | M | 59761026 | obklad keramický hladký do 12ks/m2 | m2 | 212.693 |  | 0 | CS ÚRS 2023 02 |  | základní |  | 0 | 0.0118 | 2.5098 | 0 | 0 | 32 | M | 2 |  |  |  | ROZPOCET | 0 | 0 | 0 | 0 | 0 | 1 | 0 | 16 | -2122199463
| VV |  | "1.PP | [14 empty] | VV | 2 | 1 | True | 0 | ROZPOCET
| VV |  | 2,1*(13,3*2+11,5*2+0,1*6+0,4*2+0,6*2)-(1,41*2,1)"N-S.02 sklad přířezů |  | 106.659 | [12 empty] | VV | 2 | 2 | True | 0 | ROZPOCET
| VV |  | 2,1*(6,02*2+6,2*2)-(1,65*1,97)"N-S.03 technická místnost VZT |  | 48.074 | [12 empty] | VV | 2 | 2 | True | 0 | ROZPOCET
| VV |  | 2,1*(3,76*2+6,210*2)-(1,65*1,97)"N-S.04 technická místnost vyt |  | 38.624 | [12 empty] | VV | 2 | 2 | True | 0 | ROZPOCET
| VV |  | Součet |  | 193.357 | [12 empty] | VV | 2 | 4 | True | 1 | ROZPOCET
| VV |  | 193,357*1,1 'Přepočtené koeficientem množství |  | 212.693 | [12 empty] | VV | 2 | 2 | False | 1 | ROZPOCET
510 | K | 781774254 | Montáž obkladů vnějších stěn z dlaždic keramických lepených flexibilním lepidlem velkoformátových hladkých přes 4 do 6 ks/m2 | m2 | 810.07 |  | 0 | CS ÚRS 2023 02 |  | základní |  | 0 | 0.0095 | 7.6957 | 0 | 0 | 16 | K | 2 |  |  |  | ROZPOCET | 0 | 0 | 0 | 0 | 0 | 1 | 0 | 16 | 29573869
| Online PSC |  | https://podminky.urs.cz/item/CS_URS_2023_02/781774254 | [14 empty] | Online PSC | 2
511 | M | 59761001 | obklad velkoformátový keramický hladký přes 4 do 6ks/m2 | m2 | 931.581 |  | 0 | CS ÚRS 2023 02 |  | základní |  | 0 | 0.02 | 18.6316 | 0 | 0 | 32 | M | 2 |  |  |  | ROZPOCET | 0 | 0 | 0 | 0 | 0 | 1 | 0 | 16 | 1543349646
| VV |  | "1.PP | [14 empty] | VV | 2 | 1 | True | 0 | ROZPOCET
| VV |  | 2,1*(1,22*2+2,4*2)-(0,8*1,97*2+1,0*1,97)"N-S.06 předsíň |  | 10.082 | [12 empty] | VV | 2 | 2 | True | 0 | ROZPOCET
| VV |  | 2,1*(1,85*2+2,4*2)+1,85*0,15-(1,0*1,97)"N-S.07 Wc invalidé |  | 16.158 | [12 empty] | VV | 2 | 2 | True | 0 | ROZPOCET
| VV |  | 2,1*(1,0*2+3,21*2)+0,15*1,0-(0,8*1,97*2)"N-S.08 předsíň WC chlapci |  | 14.68 | [12 empty] | VV | 2 | 2 | True | 0 | ROZPOCET
| VV |  | 2,1*(3,36*2+3,44*2)+0,15*3,444-(0,8*1,97+0,7*1,97)"N-S.09 WC chlapci |  | 26.122 | [12 empty] | VV | 2 | 2 | True | 0 | ROZPOCET
| VV |  | 2,1*(1,74*2+1,0*2)+0,15*1,0-(0,7*1,97)"N-S.10 WC chlapci |  | 10.279 | [12 empty] | VV | 2 | 2 | True | 0 | ROZPOCET
| VV |  | 2,1*(5,940*2+5,370*2+0,95*4*6+3,08*2+1,545*2)-(0,9*1,97+0,75*2,0*2*6+1,0*1,97*2)+0,12*6*2*2,1+0,15*2,0*2+1,2*0,3"N-S.11 umývárna chlapci + invalidé |  | 95.078 | [12 empty] | VV | 2 | 2 | True | 0 | ROZPOCET
| VV |  | 2,1*(2,115*2+2,345*2)-(0,8*1,97+0,7*1,97*2)"N-S.12 předsíň WC dívky |  | 14.398 | [12 empty] | VV | 2 | 2 | True | 0 | ROZPOCET
| VV |  | 2,1*(1,0*2+1,84*2)+1,0*0,15-(0,7*1,97)"N-S.13 WC dívky |  | 10.699 | [12 empty] | VV | 2 | 2 | True | 0 | ROZPOCET
| VV |  | 2,1*(1,59*2+1,0*2)-(0,7*1,97)"N-S.14 WC dívky |  | 9.499 | [12 empty] | VV | 2 | 2 | True | 0 | ROZPOCET
| VV |  | 2,1*(1,585*2+1,965*2)-(0,7*1,97+0,8*1,97)"N-S.15 předsíň WC chlapci |  | 11.955 | [12 empty] | VV | 2 | 2 | True | 0 | ROZPOCET
| VV |  | 2,1*(1,965*2+2,6*2)-(0,7*1,97*3)+1,2*0,3"N-S.16 WC chlapci |  | 15.396 | [12 empty] | VV | 2 | 2 | True | 0 | ROZPOCET
| VV |  | 2,1*(1,98*2+0,95*2)+0,15*0,95-(0,7*1,97)"N-S.17 WC chlapci |  | 11.07 | [12 empty] | VV | 2 | 2 | True | 0 | ROZPOCET
| VV |  | 2,1*(1,98*2+0,945*2)+0,15*0,945-(0,7*1,97)"N-S.18 WC chlapci |  | 11.048 | [12 empty] | VV | 2 | 2 | True | 0 | ROZPOCET
| VV |  | 2,1*(1,98*2+2,150*2)+0,15*2,150-(0,8*1,97)"N-S.19 hygienická kabinka dívky |  | 16.093 | [12 empty] | VV | 2 | 2 | True | 0 | ROZPOCET
| VV |  | 2,1*(1,6*2+4,18*2)-(0,8*1,97)"N-S.20 úklid |  | 22.7 | [12 empty] | VV | 2 | 2 | True | 0 | ROZPOCET
| VV |  | 2,1*(2,86*2+1,9*2)+0,15*1,15+0,15*1,5-(1,0*1,97)+1,2*0,3"N-S.22 umývárna dívky + invalidé |  | 18.78 | [12 empty] | VV | 2 | 2 | True | 0 | ROZPOCET
| VV |  | 2,1*(1,865*2+1,9*2+0,95*2+1,9*2)-(0,8*1,97*2+0,7*1,97*2)+1,2*0,3"N-S.23 umývárna učitelé |  | 22.233 | [12 empty] | VV | 2 | 2 | True | 0 | ROZPOCET
| VV |  | 2,1*(0,905*2+1,75*2)-(0,7*1,97)"N-S.30 WC učitelé |  | 9.772 | [12 empty] | VV | 2 | 2 | True | 0 | ROZPOCET
| VV |  | "1.NP | [14 empty] | VV | 2 | 1 | True | 0 | ROZPOCET
| VV |  | 1,5*(1,25+0,65)"N-1.03 truhlárna - ruční dílna |  | 2.85 | [12 empty] | VV | 2 | 2 | True | 0 | ROZPOCET
| VV |  | 1,5*(1,35+1,59+0,61+0,15)"N-1.04 truhlárna - strojní dílna |  | 5.55 | [12 empty] | VV | 2 | 2 | True | 0 | ROZPOCET
| VV |  | 1,5*(13,420+19,45+0,16*6+4,73+1,93+1,83+1,78+0,45+0,15+6,01+1,56+0,26+0,75+0,4+0,15+3,03+2,16+8,62+4,690+0,15+0,16+4*(0,4+0,6))"N-1.06 zámečnická díln |  | 114.96 | [12 empty] | VV | 2 | 2 | True | 0 | ROZPOCET
| VV |  | -(1,35*1,5+1,2*0,5+2,0*1,5+3,1*1,5+2,25*1,5+2,35*0,65*4+1,2*0,65+1,41*1,5+1,75*1,5+0,9*1,5+0,8*1,5*3)"N-1.06 zámečnická dílna |  | -30.23 | [12 empty] | VV | 2 | 2 | True | 0 | ROZPOCET
| VV |  | +0,25*(1,5*2+1,5*2+1,5*2+1,5*2+0,65*2*4+0,65*2+1,5*2)+0,15*(1,5*2)"N-1.06 zámečnická dílna |  | 5.825 | [12 empty] | VV | 2 | 2 | True | 0 | ROZPOCET
| VV |  | 2,1*(4,5*2+4,6*2)-(1,25*2,35+1,75*2,1)+0,25*(1,25*2+2,1*2)"N-1.07 svařovna |  | 33.283 | [12 empty] | VV | 2 | 2 | True | 0 | ROZPOCET
| VV |  | 2,1*(4,3*2+4,6*2+0,31*2)-(1,25*2,35+0,9*1,97)+0,25*(1,25*2)+0,15*(0,9+2,0*2)"N-1.08 brusírna |  | 35.332 | [12 empty] | VV | 2 | 2 | True | 0 | ROZPOCET
| VV |  | 1,5*(13,50*2+8,0*2)-(3,0*0,5*2+1,1*0,5*6+2,95*1,5+3,1*1,5+2,0*1,5)+0,25*(0,5*4+0,5*6*2)+0,4*(1,5*2)+0,15*(1,5*2)"N-1.11 soustružina |  | 49.775 | [12 empty] | VV | 2 | 2 | True | 0 | ROZPOCET
| VV |  | 1,5*(13,7*2+11,2*2)-(2,4*0,5*2+1,3*0,5+2,95*0,5+1,2*0,5+2,95*1,5+2,25*1,5)+0,25*(0,5*4+0,5*2+0,5*2+0,5*2)+0,45*(1,5*2)"N-1.12 frézárna |  | 64.375 | [12 empty] | VV | 2 | 2 | True | 0 | ROZPOCET
| VV |  | 0,35*(1,5*2)"N-1.12 frézárna |  | 1.05 | [12 empty] | VV | 2 | 2 | True | 0 | ROZPOCET
| VV |  | 2,1*(1,25*2+2,02*2)-(0,8*1,97)"N-1.13 úklid |  | 12.158 | [12 empty] | VV | 2 | 2 | True | 0 | ROZPOCET
| VV |  | 2,1*(1,35*2+0,93*2)-(0,7*1,97+0,8*1,97)"N-1.14 předsíň |  | 6.621 | [12 empty] | VV | 2 | 2 | True | 0 | ROZPOCET
| VV |  | 2,1*(1,35*2+0,95*2)-(0,7*1,97)"N-1.15 WC učitelé |  | 8.281 | [12 empty] | VV | 2 | 2 | True | 0 | ROZPOCET
| VV |  | "2.NP | [14 empty] | VV | 2 | 1 | True | 0 | ROZPOCET
| VV |  | 2,1*(2,09*2+2,255*2)-(0,8*1,97+0,7*1,97)"N-2.02 předsíň WC chlapci |  | 15.294 | [12 empty] | VV | 2 | 2 | True | 0 | ROZPOCET
| VV |  | 2,1*(3,82*2+2,015*2)-(0,7*1,97*3+0,37*1,2*2)+0,25*(0,37*2*2)+0,25*1,2*2"N-2.03 WC chlapci |  | 20.452 | [12 empty] | VV | 2 | 2 | True | 0 | ROZPOCET
| VV |  | 2,1*(1,84*2+0,95*2)-(0,7*1,97+0,37*1,2)+0,25*(0,37*2)+0,25*1,2"N-2.04 WC chlapci |  | 10.38 | [12 empty] | VV | 2 | 2 | True | 0 | ROZPOCET
| VV |  | 2,1*(1,84*2+0,95*2)-(0,7*1,97)"N-2.05 WC chlapci |  | 10.339 | [12 empty] | VV | 2 | 2 | True | 0 | ROZPOCET
| VV |  | 2,1*(2,09*2+1,25*2)-(0,8*1,97)"N-2.06 úklidová mísntost |  | 12.452 | [12 empty] | VV | 2 | 2 | True | 0 | ROZPOCET
| VV |  | 2,1*(2,15*2+1,0*2)-(0,8*1,97+0,7*1,97)"N-2.07 předsíň WC dívky |  | 10.275 | [12 empty] | VV | 2 | 2 | True | 0 | ROZPOCET
| VV |  | 2,1*(2,15*2+0,975*2)-(0,7*1,97)"N-2.08 WC dívky |  | 11.746 | [12 empty] | VV | 2 | 2 | True | 0 | ROZPOCET
| VV |  | 0,6*(4,65+0,15+0,1+0,3+0,25)"N-2.09 denní místnost žáci |  | 3.27 | [12 empty] | VV | 2 | 2 | True | 0 | ROZPOCET
| VV |  | 1,5*(1,74+1,46+0,15)+1,74*0,15"N-2.10 odborná učebna - měření |  | 5.286 | [12 empty] | VV | 2 | 2 | True | 0 | ROZPOCET
| VV |  | 1,5*(0,6+1,5+0,15)+1,5*0,15"N.2.12 odborná učebna - elektro |  | 3.6 | [12 empty] | VV | 2 | 2 | True | 0 | ROZPOCET
| VV |  | 1,5*(0,6+1,55+0,15)+1,55*0,15"N-2.13 odborná učebna - automatizace |  | 3.683 | [12 empty] | VV | 2 | 2 | True | 0 | ROZPOCET
| VV |  | 1,5*(1,75+0,15+13,510+3,514)+1,75*0,15+0,25*(0,62*6)-(0,62*2,9*3)"N-2.14 zámečnická dílna |  | 24.185 | [12 empty] | VV | 2 | 2 | True | 0 | ROZPOCET
| VV |  | 0,6*(0,6*2+0,15+4,245)"N-2.17 kuchyňka |  | 3.357 | [12 empty] | VV | 2 | 2 | True | 0 | ROZPOCET
| VV |  | 2,1*(1,0*2+1,745*2)-(0,8*1,97+0,7*1,97)"N-2.21 předsíň WC |  | 8.574 | [12 empty] | VV | 2 | 2 | True | 0 | ROZPOCET
| VV |  | 2,1*(1,56*2+1,46*2)-(0,7*1,97)"N-2.22 WC učitelé |  | 11.305 | [12 empty] | VV | 2 | 2 | True | 0 | ROZPOCET
| VV |  | Součet |  | 810.07 | [12 empty] | VV | 2 | 4 | True | 1 | ROZPOCET
| VV |  | 810,07*1,15 'Přepočtené koeficientem množství |  | 931.581 | [12 empty] | VV | 2 | 2 | False | 1 | ROZPOCET
512 | K | 998781202 | Přesun hmot pro obklady keramické stanovený procentní sazbou (%) z ceny vodorovná dopravní vzdálenost do 50 m v objektech výšky přes 6 do 12 m | % |  |  | 0 | CS ÚRS 2023 02 |  | základní |  | 0 | 0 | 0 | 0 | 0 | 16 | K | 2 |  |  |  | ROZPOCET | 0 | 0 | 0 | 0 | 0 | 1 | 0 | 16 | -574507262
| Online PSC |  | https://podminky.urs.cz/item/CS_URS_2023_02/998781202 | [14 empty] | Online PSC | 2
| D | 782 | Dokončovací práce - obklady z kamene |  |  |  | 0 |  |  |  |  | 0 |  | 0.16571 |  | 0.16571 | 2 | D | 1 |  |  |  | ROZPOCET | [6 empty] | 0
513 | K | 782991911 | Oprava spárování obkladů z kamene včetně vyškrábání a vymytí spar aktivovanou maltou | m2 | 23.34 |  | 0 | CS ÚRS 2023 02 |  | základní |  | 0 | 0.0071 | 0.16571 | 0.0071 | 0.16571 | 16 | K | 2 |  |  |  | ROZPOCET | 0 | 0 | 0 | 0 | 0 | 1 | 0 | 16 | -1266655933
| Online PSC |  | https://podminky.urs.cz/item/CS_URS_2023_02/782991911 | [14 empty] | Online PSC | 2
| VV |  | 7,50+13,24+2,60"stávající kamenný sokl |  | 23.34 | [12 empty] | VV | 2 | 2 | True | 0 | ROZPOCET
| VV |  | Součet |  | 23.34 | [12 empty] | VV | 2 | 4 | True | 1 | ROZPOCET
514 | K | 782994915 | Obklady z kamene oprava - ostatní práce očištění | m2 | 23.34 |  | 0 | CS ÚRS 2023 02 |  | základní |  | 0 | 0 | 0 | 0 | 0 | 16 | K | 2 |  |  |  | ROZPOCET | 0 | 0 | 0 | 0 | 0 | 1 | 0 | 16 | -1357471185
| Online PSC |  | https://podminky.urs.cz/item/CS_URS_2023_02/782994915 | [14 empty] | Online PSC | 2
| VV |  | 7,50+13,24+2,60"stávající kamenný sokl |  | 23.34 | [12 empty] | VV | 2 | 2 | True | 0 | ROZPOCET
| VV |  | Součet |  | 23.34 | [12 empty] | VV | 2 | 4 | True | 1 | ROZPOCET
515 | K | 998782202 | Přesun hmot pro obklady kamenné stanovený procentní sazbou (%) z ceny vodorovná dopravní vzdálenost do 50 m v objektech výšky přes 6 do 12 m | % |  |  | 0 | CS ÚRS 2023 02 |  | základní |  | 0 | 0 | 0 | 0 | 0 | 16 | K | 2 |  |  |  | ROZPOCET | 0 | 0 | 0 | 0 | 0 | 1 | 0 | 16 | -1287567100
| Online PSC |  | https://podminky.urs.cz/item/CS_URS_2023_02/998782202 | [14 empty] | Online PSC | 2
| D | 783 | Dokončovací práce - nátěry |  |  |  | 0 |  |  |  |  | 0 |  | 1.2939 |  | 0 | 2 | D | 1 |  |  |  | ROZPOCET | [6 empty] | 0
516 | K | 783317101 | Krycí nátěr (email) zámečnických konstrukcí jednonásobný syntetický standardní | m2 | 220.49 |  | 0 | CS ÚRS 2023 02 |  | základní |  | 0 | 0.00012 | 0.026459 | 0 | 0 | 16 | K | 2 |  |  |  | ROZPOCET | 0 | 0 | 0 | 0 | 0 | 1 | 0 | 16 | -649158210
| Online PSC |  | https://podminky.urs.cz/item/CS_URS_2023_02/783317101 | [14 empty] | Online PSC | 2
| VV |  | "nátěr zárubní (základní v dodávce zárubní) | [14 empty] | VV | 2 | 1 | True | 0 | ROZPOCET
| VV |  | 2*0,5*((0,7+1,97*2)*14+(0,8+1,97*2)*21+(0,9+1,97*2)*6+(1,45+1,97*2)*5) |  | 220.49 | [12 empty] | VV | 2 | 2 | True | 0 | ROZPOCET
| VV |  | Součet |  | 220.49 | [12 empty] | VV | 2 | 4 | True | 1 | ROZPOCET
517 | K | 783801505 | Příprava podkladu omítek před provedením nátěru omytí s odmaštěním a následným opláchnutím | m2 | 160.378 |  | 0 | CS ÚRS 2023 02 |  | základní |  | 0 | 0.003 | 0.48113 | 0 | 0 | 16 | K | 2 |  |  |  | ROZPOCET | 0 | 0 | 0 | 0 | 0 | 1 | 0 | 16 | 1348649566
| Online PSC |  | https://podminky.urs.cz/item/CS_URS_2023_02/783801505 | [14 empty] | Online PSC | 2
| VV |  | (13,775+14,250+2,55)*4,1-(2,4*1,8*5+2,1*2,66+1,35*2,05)+0,2*((2,4*2+1,8*2)*5+(2,1+2,66*2)+(1,35+2,05*2)) |  | 106.378 | [12 empty] | VV | 2 | 2 | True | 0 | ROZPOCET
| VV |  | 12,350*4,1+12,350*1,4/2-(2,4*1,8*2)+0,2*(2,4*2+1,8*2)*2 |  | 54 | [12 empty] | VV | 2 | 2 | True | 0 | ROZPOCET
| VV |  | Součet |  | 160.378 | [12 empty] | VV | 2 | 4 | True | 1 | ROZPOCET
518 | K | 783817421 | Krycí (ochranný ) nátěr omítek dvojnásobný hladkých omítek hladkých, zrnitých tenkovrstvých nebo štukových stupně členitosti 1 a 2 syntetický | m2 | 944.025 |  | 0 | CS ÚRS 2023 02 |  | základní |  | 0 | 0.00041 | 0.38705 | 0 | 0 | 16 | K | 2 |  |  |  | ROZPOCET | 0 | 0 | 0 | 0 | 0 | 1 | 0 | 16 | 1297879610
| Online PSC |  | https://podminky.urs.cz/item/CS_URS_2023_02/783817421 | [14 empty] | Online PSC | 2
| VV |  | "stěny | [14 empty] | VV | 2 | 1 | True | 0 | ROZPOCET
| VV |  | "1.NP | [14 empty] | VV | 2 | 1 | True | 0 | ROZPOCET
| VV |  | 1,5*(5,45*2+13,3*2)-(4,0*1,5+2,1*1,5)"1.24 CSN stroje |  | 47.1 | [12 empty] | VV | 2 | 2 | True | 0 | ROZPOCET
| VV |  | 1,5*(5,85*2+6,4*2)-(4,0*1,5)"1.25 odborná učebna |  | 30.75 | [12 empty] | VV | 2 | 2 | True | 0 | ROZPOCET
| VV |  | 1,5*(6,7*2+5,85*2)-(2,1*1,5)"1.26 vrtačka |  | 34.5 | [12 empty] | VV | 2 | 2 | True | 0 | ROZPOCET
| VV |  | "1.PP | [14 empty] | VV | 2 | 1 | True | 0 | ROZPOCET
| VV |  | 1,5*(2,62+3,76+1,01+1,915+1,61+4,0)-(1,41*1,5+1,65*1,5+1,35*1,5+0,8*1,97+1,2*2,2)+0,15*(1,5*2+1,5*2)"N-S.01 chodba, schodiště |  | 12.442 | [12 empty] | VV | 2 | 2 | True | 0 | ROZPOCET
| VV |  | 1,5*(2,790+2,25+1,540+3,85+4,43) |  | 22.29 | [12 empty] | VV | 2 | 2 | True | 0 | ROZPOCET
| VV |  | 1,5*(10,20*2+7,045*2+0,4*4+0,6*4+0,1*4)-(0,8*1,5*2+0,9*1,5)"N-S.05 šatna chlapci |  | 54.585 | [12 empty] | VV | 2 | 2 | True | 0 | ROZPOCET
| VV |  | 1,5*(3,650*2+2,535)-(0,9*1,5+1,0*1,5)+0,15*(1,5*2)"N-S.21 šatna dívky invalidé |  | 12.353 | [12 empty] | VV | 2 | 2 | True | 0 | ROZPOCET
| VV |  | 15*(3,4*2+2,535*2)-(0,8*1,5+0,7*1,5)+0,15*(1,5*2)"N-S.24 šatna učitelé |  | 176.25 | [12 empty] | VV | 2 | 2 | True | 0 | ROZPOCET
| VV |  | 1,5*(6,01*2+2,160*2)-(1,65*1,5+1,41*1,5*2+0,9*1,5)+0,15*(1,5*4)"N-S.27 chodba |  | 17.355 | [12 empty] | VV | 2 | 2 | True | 0 | ROZPOCET
| VV |  | 1,5*(6,44*2+1,5*2)-(0,9*1,5+0,8*1,5*3+1,35*1,5)"N-S.28chodba |  | 16.845 | [12 empty] | VV | 2 | 2 | True | 0 | ROZPOCET
| VV |  | "1.NP | [14 empty] | VV | 2 | 1 | True | 0 | ROZPOCET
| VV |  | 1,5*(3,760*2+3,0*2)-(3,0*1,5+3,0*1,5)+0,25*(1,5*2)"N-1.01 zádveří |  | 12.03 | [12 empty] | VV | 2 | 2 | True | 0 | ROZPOCET
| VV |  | 1,5*(3,39+3,76+1,78+1,84+1,61+2,4)-(1,41*1,5+1,46*1,5+2,2*1,5+1,2*1,5)+0,15*(1,5*2+1,5*2)"N-1.02 chodba+schodiště |  | 13.665 | [12 empty] | VV | 2 | 2 | True | 0 | ROZPOCET
| VV |  | 1,5*(4,390*2+5,6+2,79*2+2,4)"N-1.02 chodba+schodiště |  | 33.54 | [12 empty] | VV | 2 | 2 | True | 0 | ROZPOCET
| VV |  | 1,5*(6,0)"N-1.03 truhlárna - ruční dílna |  | 9 | [12 empty] | VV | 2 | 2 | True | 0 | ROZPOCET
| VV |  | 1,5*(2,9*2+7,17*2)-(0,9*1,5+1,8*1,5+2,25*1,5)+0,25*(1,5*2)"N-1.05 truhlárna sklad |  | 23.535 | [12 empty] | VV | 2 | 2 | True | 0 | ROZPOCET
| VV |  | 1,5*(2,6*2+4,6*2)-(0,8*1,5)+0,15*(1,5*2)"N-1.09 příruční sklad |  | 20.85 | [12 empty] | VV | 2 | 2 | True | 0 | ROZPOCET
| VV |  | 1,5*(5,4*2+4,6*2)-(0,8*1,5*2)+0,15*(1,5*2)"N-1.10 výdejna |  | 28.05 | [12 empty] | VV | 2 | 2 | True | 0 | ROZPOCET
| VV |  | "2.NP | [14 empty] | VV | 2 | 1 | True | 0 | ROZPOCET
| VV |  | 1,5*(5,9+2,2+2,2+2,4+4,385*2+5,6+2,79*2+2,4)-(1,6*1,5*2)+0,25*(1,5*4)"N-2.01 chodba + schodiště |  | 49.275 | [12 empty] | VV | 2 | 2 | True | 0 | ROZPOCET
| VV |  | 1,5*(6,585*2+5,97*2)-(1,45*1,5)+0,25*(1,5*4)-(0,6*(4,65+0,15+0,1+0,3+0,25))"N-2.09 denní místnost žáci |  | 33.72 | [12 empty] | VV | 2 | 2 | True | 0 | ROZPOCET
| VV |  | 1,5*(6,585*2+10,00*2)-(1,45*1,5)+0,15*(1,5*2)"N-2.10 odborná učebna - měření |  | 48.03 | [12 empty] | VV | 2 | 2 | True | 0 | ROZPOCET
| VV |  | 1,5*(2,7*2+4,835*2)-(0,8*1,5)"N-2.11 sklad el. pomůcek |  | 21.405 | [12 empty] | VV | 2 | 2 | True | 0 | ROZPOCET
| VV |  | 1,5*(6,585*2+10,83*2+1,83*2)-(0,8*1,5+1,45*1,5*2)+0,15*(1,5*2)"N.2.12 odborná učebna - elektro |  | 52.635 | [12 empty] | VV | 2 | 2 | True | 0 | ROZPOCET
| VV |  | 1,5*(6,585*2+1,3*2)-(1,45*1,5*2)+0,15*(1,5*4)"N-2.13 odborná učebna - automatizace |  | 20.205 | [12 empty] | VV | 2 | 2 | True | 0 | ROZPOCET
| VV |  | 1,5*(13,66*2+8,10*2)-(0,9*1,5)+0,15*(1,5*2)"N-2.14 zámečnická dílna |  | 64.38 | [12 empty] | VV | 2 | 2 | True | 0 | ROZPOCET
| VV |  | 1,5*(4,250*2+4,245*2+0,15*2)-(0,8*1,5)"N-2.15 sklad pomůcek zám.dílny |  | 24.735 | [12 empty] | VV | 2 | 2 | True | 0 | ROZPOCET
| VV |  | 1,5*(19,425*2+2,2*2)-(1,6*1,5+1,45*1,5*2+0,9*1,5+0,8*1,5*4)"N-2.19 chodba |  | 51.975 | [12 empty] | VV | 2 | 2 | True | 0 | ROZPOCET
| VV |  | 1,5*(5,825*2+2,2*2)-(1,45*1,5*2+1,6*1,5+0,8*1,5*4)"N-2.20 chodba |  | 12.525 | [12 empty] | VV | 2 | 2 | True | 0 | ROZPOCET
| VV |  | Součet |  | 944.025 | [12 empty] | VV | 2 | 4 | True | 1 | ROZPOCET
519 | K | 783823135 | Penetrační nátěr omítek hladkých omítek hladkých, zrnitých tenkovrstvých nebo štukových stupně členitosti 1 a 2 silikonový | m2 | 160.378 |  | 0 | CS ÚRS 2023 02 |  | základní |  | 0 | 0.00014 | 0.022453 | 0 | 0 | 16 | K | 2 |  |  |  | ROZPOCET | 0 | 0 | 0 | 0 | 0 | 1 | 0 | 16 | -1897137712
| Online PSC |  | https://podminky.urs.cz/item/CS_URS_2023_02/783823135 | [14 empty] | Online PSC | 2
| VV |  | (13,775+14,250+2,55)*4,1-(2,4*1,8*5+2,1*2,66+1,35*2,05)+0,2*((2,4*2+1,8*2)*5+(2,1+2,66*2)+(1,35+2,05*2)) |  | 106.378 | [12 empty] | VV | 2 | 2 | True | 0 | ROZPOCET
| VV |  | 12,350*4,1+12,350*1,4/2-(2,4*1,8*2)+0,2*(2,4*2+1,8*2)*2 |  | 54 | [12 empty] | VV | 2 | 2 | True | 0 | ROZPOCET
| VV |  | Součet |  | 160.378 | [12 empty] | VV | 2 | 4 | True | 1 | ROZPOCET
520 | K | 783823137 | Penetrační nátěr omítek hladkých omítek hladkých, zrnitých tenkovrstvých nebo štukových stupně členitosti 1 a 2 vápenný | m2 | 944.025 |  | 0 | CS ÚRS 2023 02 |  | základní |  | 0 | 0.00027 | 0.25489 | 0 | 0 | 4 | K | 2 |  |  |  | ROZPOCET | 0 | 0 | 0 | 0 | 0 | 1 | 0 | 4 | 308844921
| Online PSC |  | https://podminky.urs.cz/item/CS_URS_2023_02/783823137 | [14 empty] | Online PSC | 2
| VV |  | "stěny | [14 empty] | VV | 2 | 1 | True | 0 | ROZPOCET
| VV |  | "1.NP | [14 empty] | VV | 2 | 1 | True | 0 | ROZPOCET
| VV |  | 1,5*(5,45*2+13,3*2)-(4,0*1,5+2,1*1,5)"1.24 CSN stroje |  | 47.1 | [12 empty] | VV | 2 | 2 | True | 0 | ROZPOCET
| VV |  | 1,5*(5,85*2+6,4*2)-(4,0*1,5)"1.25 odborná učebna |  | 30.75 | [12 empty] | VV | 2 | 2 | True | 0 | ROZPOCET
| VV |  | 1,5*(6,7*2+5,85*2)-(2,1*1,5)"1.26 vrtačka |  | 34.5 | [12 empty] | VV | 2 | 2 | True | 0 | ROZPOCET
| VV |  | "1.PP | [14 empty] | VV | 2 | 1 | True | 0 | ROZPOCET
| VV |  | 1,5*(2,62+3,76+1,01+1,915+1,61+4,0)-(1,41*1,5+1,65*1,5+1,35*1,5+0,8*1,97+1,2*2,2)+0,15*(1,5*2+1,5*2)"N-S.01 chodba, schodiště |  | 12.442 | [12 empty] | VV | 2 | 2 | True | 0 | ROZPOCET
| VV |  | 1,5*(2,790+2,25+1,540+3,85+4,43) |  | 22.29 | [12 empty] | VV | 2 | 2 | True | 0 | ROZPOCET
| VV |  | 1,5*(10,20*2+7,045*2+0,4*4+0,6*4+0,1*4)-(0,8*1,5*2+0,9*1,5)"N-S.05 šatna chlapci |  | 54.585 | [12 empty] | VV | 2 | 2 | True | 0 | ROZPOCET
| VV |  | 1,5*(3,650*2+2,535)-(0,9*1,5+1,0*1,5)+0,15*(1,5*2)"N-S.21 šatna dívky invalidé |  | 12.353 | [12 empty] | VV | 2 | 2 | True | 0 | ROZPOCET
| VV |  | 15*(3,4*2+2,535*2)-(0,8*1,5+0,7*1,5)+0,15*(1,5*2)"N-S.24 šatna učitelé |  | 176.25 | [12 empty] | VV | 2 | 2 | True | 0 | ROZPOCET
| VV |  | 1,5*(6,01*2+2,160*2)-(1,65*1,5+1,41*1,5*2+0,9*1,5)+0,15*(1,5*4)"N-S.27 chodba |  | 17.355 | [12 empty] | VV | 2 | 2 | True | 0 | ROZPOCET
| VV |  | 1,5*(6,44*2+1,5*2)-(0,9*1,5+0,8*1,5*3+1,35*1,5)"N-S.28chodba |  | 16.845 | [12 empty] | VV | 2 | 2 | True | 0 | ROZPOCET
| VV |  | "1.NP | [14 empty] | VV | 2 | 1 | True | 0 | ROZPOCET
| VV |  | 1,5*(3,760*2+3,0*2)-(3,0*1,5+3,0*1,5)+0,25*(1,5*2)"N-1.01 zádveří |  | 12.03 | [12 empty] | VV | 2 | 2 | True | 0 | ROZPOCET
| VV |  | 1,5*(3,39+3,76+1,78+1,84+1,61+2,4)-(1,41*1,5+1,46*1,5+2,2*1,5+1,2*1,5)+0,15*(1,5*2+1,5*2)"N-1.02 chodba+schodiště |  | 13.665 | [12 empty] | VV | 2 | 2 | True | 0 | ROZPOCET
| VV |  | 1,5*(4,390*2+5,6+2,79*2+2,4)"N-1.02 chodba+schodiště |  | 33.54 | [12 empty] | VV | 2 | 2 | True | 0 | ROZPOCET
| VV |  | 1,5*(6,0)"N-1.03 truhlárna - ruční dílna |  | 9 | [12 empty] | VV | 2 | 2 | True | 0 | ROZPOCET
| VV |  | 1,5*(2,9*2+7,17*2)-(0,9*1,5+1,8*1,5+2,25*1,5)+0,25*(1,5*2)"N-1.05 truhlárna sklad |  | 23.535 | [12 empty] | VV | 2 | 2 | True | 0 | ROZPOCET
| VV |  | 1,5*(2,6*2+4,6*2)-(0,8*1,5)+0,15*(1,5*2)"N-1.09 příruční sklad |  | 20.85 | [12 empty] | VV | 2 | 2 | True | 0 | ROZPOCET
| VV |  | 1,5*(5,4*2+4,6*2)-(0,8*1,5*2)+0,15*(1,5*2)"N-1.10 výdejna |  | 28.05 | [12 empty] | VV | 2 | 2 | True | 0 | ROZPOCET
| VV |  | "2.NP | [14 empty] | VV | 2 | 1 | True | 0 | ROZPOCET
| VV |  | 1,5*(5,9+2,2+2,2+2,4+4,385*2+5,6+2,79*2+2,4)-(1,6*1,5*2)+0,25*(1,5*4)"N-2.01 chodba + schodiště |  | 49.275 | [12 empty] | VV | 2 | 2 | True | 0 | ROZPOCET
| VV |  | 1,5*(6,585*2+5,97*2)-(1,45*1,5)+0,25*(1,5*4)-(0,6*(4,65+0,15+0,1+0,3+0,25))"N-2.09 denní místnost žáci |  | 33.72 | [12 empty] | VV | 2 | 2 | True | 0 | ROZPOCET
| VV |  | 1,5*(6,585*2+10,00*2)-(1,45*1,5)+0,15*(1,5*2)"N-2.10 odborná učebna - měření |  | 48.03 | [12 empty] | VV | 2 | 2 | True | 0 | ROZPOCET
| VV |  | 1,5*(2,7*2+4,835*2)-(0,8*1,5)"N-2.11 sklad el. pomůcek |  | 21.405 | [12 empty] | VV | 2 | 2 | True | 0 | ROZPOCET
| VV |  | 1,5*(6,585*2+10,83*2+1,83*2)-(0,8*1,5+1,45*1,5*2)+0,15*(1,5*2)"N.2.12 odborná učebna - elektro |  | 52.635 | [12 empty] | VV | 2 | 2 | True | 0 | ROZPOCET
| VV |  | 1,5*(6,585*2+1,3*2)-(1,45*1,5*2)+0,15*(1,5*4)"N-2.13 odborná učebna - automatizace |  | 20.205 | [12 empty] | VV | 2 | 2 | True | 0 | ROZPOCET
| VV |  | 1,5*(13,66*2+8,10*2)-(0,9*1,5)+0,15*(1,5*2)"N-2.14 zámečnická dílna |  | 64.38 | [12 empty] | VV | 2 | 2 | True | 0 | ROZPOCET
| VV |  | 1,5*(4,250*2+4,245*2+0,15*2)-(0,8*1,5)"N-2.15 sklad pomůcek zám.dílny |  | 24.735 | [12 empty] | VV | 2 | 2 | True | 0 | ROZPOCET
| VV |  | 1,5*(19,425*2+2,2*2)-(1,6*1,5+1,45*1,5*2+0,9*1,5+0,8*1,5*4)"N-2.19 chodba |  | 51.975 | [12 empty] | VV | 2 | 2 | True | 0 | ROZPOCET
| VV |  | 1,5*(5,825*2+2,2*2)-(1,45*1,5*2+1,6*1,5+0,8*1,5*4)"N-2.20 chodba |  | 12.525 | [12 empty] | VV | 2 | 2 | True | 0 | ROZPOCET
| VV |  | Součet |  | 944.025 | [12 empty] | VV | 2 | 4 | True | 1 | ROZPOCET
521 | K | 783827425 | Krycí (ochranný ) nátěr omítek dvojnásobný hladkých omítek hladkých, zrnitých tenkovrstvých nebo štukových stupně členitosti 1 a 2 silikonový | m2 | 160.378 |  | 0 | CS ÚRS 2023 02 |  | základní |  | 0 | 0.00072 | 0.11547 | 0 | 0 | 16 | K | 2 |  |  |  | ROZPOCET | 0 | 0 | 0 | 0 | 0 | 1 | 0 | 16 | 611326201
| Online PSC |  | https://podminky.urs.cz/item/CS_URS_2023_02/783827425 | [14 empty] | Online PSC | 2
| VV |  | (13,775+14,250+2,55)*4,1-(2,4*1,8*5+2,1*2,66+1,35*2,05)+0,2*((2,4*2+1,8*2)*5+(2,1+2,66*2)+(1,35+2,05*2)) |  | 106.378 | [12 empty] | VV | 2 | 2 | True | 0 | ROZPOCET
| VV |  | 12,350*4,1+12,350*1,4/2-(2,4*1,8*2)+0,2*(2,4*2+1,8*2)*2 |  | 54 | [12 empty] | VV | 2 | 2 | True | 0 | ROZPOCET
| VV |  | Součet |  | 160.378 | [12 empty] | VV | 2 | 4 | True | 1 | ROZPOCET
522 | K | 783827429 | Krycí (ochranný ) nátěr omítek dvojnásobný hladkých omítek hladkých, zrnitých tenkovrstvých nebo štukových stupně členitosti 1 a 2 Příplatek k cenám -7421 až -7427 za biocidní přísadu | m2 | 160.378 |  | 0 | CS ÚRS 2023 02 |  | základní |  | 0 | 4e-05 | 0.0064151 | 0 | 0 | 16 | K | 2 |  |  |  | ROZPOCET | 0 | 0 | 0 | 0 | 0 | 1 | 0 | 16 | 1878621423
| Online PSC |  | https://podminky.urs.cz/item/CS_URS_2023_02/783827429 | [14 empty] | Online PSC | 2
| VV |  | (13,775+14,250+2,55)*4,1-(2,4*1,8*5+2,1*2,66+1,35*2,05)+0,2*((2,4*2+1,8*2)*5+(2,1+2,66*2)+(1,35+2,05*2)) |  | 106.378 | [12 empty] | VV | 2 | 2 | True | 0 | ROZPOCET
| VV |  | 12,350*4,1+12,350*1,4/2-(2,4*1,8*2)+0,2*(2,4*2+1,8*2)*2 |  | 54 | [12 empty] | VV | 2 | 2 | True | 0 | ROZPOCET
| VV |  | Součet |  | 160.378 | [12 empty] | VV | 2 | 4 | True | 1 | ROZPOCET
| D | 784 | Dokončovací práce - malby a tapety |  |  |  | 0 |  |  |  |  | 0 |  | 1.4885 |  | 0 | 2 | D | 1 |  |  |  | ROZPOCET | [6 empty] | 0
523 | K | 784171111 | Zakrytí nemalovaných ploch (materiál ve specifikaci) včetně pozdějšího odkrytí svislých ploch např. stěn, oken, dveří v místnostech výšky do 3,80 | m2 | 310.106 |  | 0 | CS ÚRS 2023 02 |  | základní |  | 0 | 0 | 0 | 0 | 0 | 16 | K | 2 |  |  |  | ROZPOCET | 0 | 0 | 0 | 0 | 0 | 1 | 0 | 16 | -458323036
| Online PSC |  | https://podminky.urs.cz/item/CS_URS_2023_02/784171111 | [14 empty] | Online PSC | 2
524 | M | 23157 | fólie pro malířské potřeby zakrývací | m2 | 325.611 |  | 0 |  |  | základní |  | 0 | 1e-05 | 0.0032561 | 0 | 0 | 32 | M | 2 |  |  |  | ROZPOCET | 0 | 0 | 0 | 0 | 0 | 1 | 0 | 16 | 1574296269
| VV |  | 1,3*1,1+1,2*0,75*4 |  | 5.03 | [12 empty] | VV | 2 | 2 | True | 0 | ROZPOCET
| VV |  | 2,4*1,8*7+2,0*0,95+2,95*1,25*2+1,3*2,0+2,4*2,0*2+2,95*2,0+1,2*2,0+3,0*2,0*2+1,1*2,0*6 |  | 85.215 | [12 empty] | VV | 2 | 2 | True | 0 | ROZPOCET
| VV |  | 1,2*2,0*3+2,35*2,02*2+1,2*1,0*1+1,2*2,0*7+2,350*2,0*3*1,1*2,0+2,35*2,0*4 |  | 84.514 | [12 empty] | VV | 2 | 2 | True | 0 | ROZPOCET
| VV |  | 2,1*2,66+1,35*2,05+2,25*2,9+1,3*2,1+2,25*2,1+2,2*2,1+2,25*2,1 |  | 31.679 | [12 empty] | VV | 2 | 2 | True | 0 | ROZPOCET
| VV |  | 2,9*2,0*3+2,35*2,88+2,35*2,0*4+1,2*2,0+2,35*2,0+1,2*2,0+2,35*2,0*2+1,2*2,0+2,35*2,0 |  | 68.968 | [12 empty] | VV | 2 | 2 | True | 0 | ROZPOCET
| VV |  | 2,35*2,0*2+1,2*0,75*3+1,2*2,5*2+2,35*2,0*2+1,2*2,0*3 |  | 34.7 | [12 empty] | VV | 2 | 2 | True | 0 | ROZPOCET
| VV |  | Součet |  | 310.106 | [12 empty] | VV | 2 | 4 | True | 1 | ROZPOCET
| VV |  | 310,106*1,05 'Přepočtené koeficientem množství |  | 325.611 | [12 empty] | VV | 2 | 2 | False | 1 | ROZPOCET
525 | K | 784181121 | Penetrace podkladu jednonásobná hloubková akrylátová bezbarvá v místnostech výšky do 3,80 m | m2 | 3160.059 |  | 0 | CS ÚRS 2023 02 |  | základní |  | 0 | 0.0002 | 0.63201 | 0 | 0 | 16 | K | 2 |  |  |  | ROZPOCET | 0 | 0 | 0 | 0 | 0 | 1 | 0 | 16 | -365679324
| Online PSC |  | https://podminky.urs.cz/item/CS_URS_2023_02/784181121 | [14 empty] | Online PSC | 2
| VV |  | "stropy | [14 empty] | VV | 2 | 1 | True | 0 | ROZPOCET
| VV |  | 33,92"N-3.03 technická místnost VZT |  | 33.92 | [12 empty] | VV | 2 | 2 | True | 0 | ROZPOCET
| VV |  | 8,175*2,2"rampa-krček |  | 17.985 | [12 empty] | VV | 2 | 2 | True | 0 | ROZPOCET
| VV |  | 3,09*1,6*4+2,1*1,54+1,854*1,54+2,135*1,54*1,54+2,135*1,54*1,6+1,87*1,6*2"schodiště |  | 42.173 | [12 empty] | VV | 2 | 2 | True | 0 | ROZPOCET
| VV |  | "stěny | [14 empty] | VV | 2 | 1 | True | 0 | ROZPOCET
| VV |  | "1.NP | [14 empty] | VV | 2 | 1 | True | 0 | ROZPOCET
| VV |  | 3,75*(5,45*2+13,3*2)-(2,950*1,25*2+2,4*1,8*4+4,0*2,5+2,1*2,5)+0,25*(2,4*4+1,8*2*4+2,95*+1,250*2*2)"1.24 CSN stroje |  | 110.408 | [12 empty] | VV | 2 | 2 | True | 0 | ROZPOCET
| VV |  | 3,75*(5,85*2+6,4*2)-(2,4*1,8*2+2,0*0,95+4,0*2,5)+0,25*(2,4*2+1,8*2*2)+0,15*(0,8*2,1*2+2,0+0,9*2)"1.25 odborná učebna |  | 75.409 | [12 empty] | VV | 2 | 2 | True | 0 | ROZPOCET
| VV |  | 3,75*(6,7*2+5,85*2)-(2,4*1,8+2,1*2,66+0,8*2,11+2,0*0,95+2,1*2,5+1,35*2,05)+0,25*(1,35+2,05*2+2,4+1,8*2+2,1+2,66*2)"1.26 vrtačka |  | 77.331 | [12 empty] | VV | 2 | 2 | True | 0 | ROZPOCET
| VV |  | "1.PP | [14 empty] | VV | 2 | 1 | True | 0 | ROZPOCET
| VV |  | 3,5*(2,62+3,76+1,01+1,915+1,61+4,0)-(1,41*2,1+1,65*1,97+1,35*2,1+0,8*1,97+1,2*2,2)+0,15*(2,1*2+1,41+1,35+2,1*2)"N-S.01 chodba, schodiště |  | 40.614 | [12 empty] | VV | 2 | 2 | True | 0 | ROZPOCET
| VV |  | 3,885*(2,790+2,25+1,540+3,85+4,43) |  | 57.731 | [12 empty] | VV | 2 | 2 | True | 0 | ROZPOCET
| VV |  | 1,4*(13,3*2+11,5*2+0,1*6+0,4*2+0,6*2)-(1,3*1,0)+0,3*(1,3*2+1,0*2)"N-S.02 sklad přířezů |  | 73.16 | [12 empty] | VV | 2 | 2 | True | 0 | ROZPOCET
| VV |  | 1,4*(6,02*2+6,2*2)"N-S.03 technická místnost VZT |  | 34.216 | [12 empty] | VV | 2 | 2 | True | 0 | ROZPOCET
| VV |  | 1,4*(3,76*2+6,210*2)"N-S.04 technická místnost vyt |  | 27.916 | [12 empty] | VV | 2 | 2 | True | 0 | ROZPOCET
| VV |  | 3,5*(10,20*2+7,045*2+0,4*4+0,6*4+0,1*4)-(0,9*1,97*2+0,8*1,97)"N-S.05 šatna chlapci |  | 130.993 | [12 empty] | VV | 2 | 2 | True | 0 | ROZPOCET
| VV |  | 1,4*(1,22*2+2,4*2)"N-S.06 předsíň |  | 10.136 | [12 empty] | VV | 2 | 2 | True | 0 | ROZPOCET
| VV |  | 1,4*(1,85*2+2,4*2)"N-S.07 Wc invalidé |  | 11.9 | [12 empty] | VV | 2 | 2 | True | 0 | ROZPOCET
| VV |  | 1,4*(1,0*2+3,21*2)"N-S.08 předsíň WC chlapci |  | 11.788 | [12 empty] | VV | 2 | 2 | True | 0 | ROZPOCET
| VV |  | 1,4*(3,36*2+3,44*2)"N-S.09 WC chlapci |  | 19.04 | [12 empty] | VV | 2 | 2 | True | 0 | ROZPOCET
| VV |  | 1,4*(1,74*2+1,0*2)"N-S.10 WC chlapci |  | 7.672 | [12 empty] | VV | 2 | 2 | True | 0 | ROZPOCET
| VV |  | 1,4*(5,940*2+5,370*2+0,95*4*6+3,08*2+1,545*2)-(1,3*1,0)+0,3*(1,3*2+1,0*2)"N-S.11 umývárna chlapci + invalidé |  | 76.618 | [12 empty] | VV | 2 | 2 | True | 0 | ROZPOCET
| VV |  | 1,4*(2,115*2+2,345*2)"N-S.12 předsíň WC dívky |  | 12.488 | [12 empty] | VV | 2 | 2 | True | 0 | ROZPOCET
| VV |  | 1,4*(1,0*2+1,84*2)"N-S.13 WC dívky |  | 7.952 | [12 empty] | VV | 2 | 2 | True | 0 | ROZPOCET
| VV |  | 1,4*(1,59*2+1,0*2)"N-S.14 WC dívky |  | 7.252 | [12 empty] | VV | 2 | 2 | True | 0 | ROZPOCET
| VV |  | 1,4*(1,585*2+1,965*2)"N-S.15 předsíň WC chlapci |  | 9.94 | [12 empty] | VV | 2 | 2 | True | 0 | ROZPOCET
| VV |  | 1,4*(1,965*2+2,6*2)-(1,3*1,0)+0,3*(1,3*2+1,0*2)"N-S.16 WC chlapci |  | 12.862 | [12 empty] | VV | 2 | 2 | True | 0 | ROZPOCET
| VV |  | 1,4*(1,98*2+0,95*2)"N-S.17 WC chlapci |  | 8.204 | [12 empty] | VV | 2 | 2 | True | 0 | ROZPOCET
| VV |  | 1,4*(1,98*2+0,945*2)"N-S.18 WC chlapci |  | 8.19 | [12 empty] | VV | 2 | 2 | True | 0 | ROZPOCET
| VV |  | 1,4*(1,98*2+2,150*2)"N-S.19 hygienická kabinka dívky |  | 11.564 | [12 empty] | VV | 2 | 2 | True | 0 | ROZPOCET
| VV |  | 1,4*(1,6*2+4,18*2)"N-S.20 úklid |  | 16.184 | [12 empty] | VV | 2 | 2 | True | 0 | ROZPOCET
| VV |  | 3,5*(3,650*2+2,535)-(0,9*1,97+1,0*1,97)+0,15*(2,0*2+0,9)"N-S.21 šatna dívky invalidé |  | 31.415 | [12 empty] | VV | 2 | 2 | True | 0 | ROZPOCET
| VV |  | 1,4*(2,86*2+1,9*2)-(1,3*1,0)+0,3*(1,3*2+1,0*2)"N-S.22 umývárna dívky + invalidé |  | 13.408 | [12 empty] | VV | 2 | 2 | True | 0 | ROZPOCET
| VV |  | 1,4*(1,865*2+1,9*2+0,95*2+1,9*2)-(1,3*1,0)+0,3*(1,3*2+1,0*2)"N-S.23 umývárna učitelé |  | 18.602 | [12 empty] | VV | 2 | 2 | True | 0 | ROZPOCET
| VV |  | 3,5*(3,4*2+2,535*2)-(0,8*1,97+0,7*1,97)+0,15*(2,0*2+0,8)"N-S.24 šatna učitelé |  | 39.31 | [12 empty] | VV | 2 | 2 | True | 0 | ROZPOCET
| VV |  | 3,5*(6,01*2+2,160*2)-(1,65*1,97+1,41*2,1*2+0,9*1,97)+0,15*(1,41*2+2,1*4)"N-S.27 chodba |  | 47.928 | [12 empty] | VV | 2 | 2 | True | 0 | ROZPOCET
| VV |  | 3,5*(6,44*2+1,5*2)-(0,9*1,97+0,8*1,97*3+1,35*2,1)"N-S.28chodba |  | 46.244 | [12 empty] | VV | 2 | 2 | True | 0 | ROZPOCET
| VV |  | 1,4*(0,905*2+1,75*2)"N-S.30 WC učitelé |  | 7.434 | [12 empty] | VV | 2 | 2 | True | 0 | ROZPOCET
| VV |  | "1.NP | [14 empty] | VV | 2 | 1 | True | 0 | ROZPOCET
| VV |  | 3,615*(3,760*2+3,0*2)-(3,0*2,85+3,0*3,0)+0,25*(2,85*2+3,0)"N-1.01 zádveří |  | 33.5 | [12 empty] | VV | 2 | 2 | True | 0 | ROZPOCET
| VV |  | 3,615*(3,39+3,76+1,78+1,84+1,61+2,4)-(1,41*2,1+1,46*2,1+2,2*2,1+1,2*2,2)+0,15*(2,1*2+1,41+1,46+2,1*2)"N-1.02 chodba+schodiště |  | 41.833 | [12 empty] | VV | 2 | 2 | True | 0 | ROZPOCET
| VV |  | 4,0*(4,390*2+5,6+2,79*2+2,4)-(1,2*1,0+1,2*2,0)+0,25*(1,2+1,0*2+1,2+2,0*2)"N-1.02 chodba+schodiště |  | 87.94 | [12 empty] | VV | 2 | 2 | True | 0 | ROZPOCET
| VV |  | 2,115*(11,910*2+6,0+0,31*2)-(0,9*0,5+1,61*0,5+1,2*1,35*6+1,8*0,5)+0,25*(1,35*6*2+1,2*6)+0,15*(0,5*2+0,5*2)"N-1.03 truhlárna - ruční dílna |  | 58.656 | [12 empty] | VV | 2 | 2 | True | 0 | ROZPOCET
| VV |  | 3,615*(6,0)"N-1.03 truhlárna - ruční dílna |  | 21.69 | [12 empty] | VV | 2 | 2 | True | 0 | ROZPOCET
| VV |  | 2,115*(17,10*2+7,170*2+0,4*2+0,6*2+0,16*4+0,9+0,76)-(1,8*0,5*2+2,35*1,35*3)+0,25*(1,35*2*3+2,35*3)+0,15*(0,5*2+1,8)"N-1.04 truhlárna - strojní dílna |  | 104.647 | [12 empty] | VV | 2 | 2 | True | 0 | ROZPOCET
| VV |  | 3,615*(2,9*2+7,17*2)-(0,9*1,97+1,8*1,97+2,25*2,1)+0,25*(2,1*2+2,25)"N-1.05 truhlárna sklad |  | 64.375 | [12 empty] | VV | 2 | 2 | True | 0 | ROZPOCET
| VV |  | 2,115*(13,420+19,45+0,16*6+4,73+1,93+1,83+1,78+0,45+0,15+6,01+1,56+0,26+0,75+0,4+0,15+3,03+2,16)"N-1.06 zámečnická dílna |  | 124.827 | [12 empty] | VV | 2 | 2 | True | 0 | ROZPOCET
| VV |  | 2,115*(8,62+4,690+0,15+0,16+4*(0,4+0,6))"N-1.06 zámečnická dílna |  | 37.266 | [12 empty] | VV | 2 | 2 | True | 0 | ROZPOCET
| VV |  | -(1,35*0,5+1,2*1,5+2,0*0,5+3,1*0,5+2,25*0,5+2,35*1,35*4+1,2*1,35+1,41*0,5+1,75*0,5+0,9*0,5+0,8*0,5*3)"N-1.06 zámečnická dílna |  | -23.69 | [12 empty] | VV | 2 | 2 | True | 0 | ROZPOCET
| VV |  | +0,25*(0,5*2+0,5*2+0,5*2+0,5*2+1,35*2*4+1,35*2+1,35*2+1,35+1,2+2,0+3,1+2,25+2,35*4+1,2)+0,15*(0,5*2+1,41)"N-1.06 zámečnická dílna |  | 10.537 | [12 empty] | VV | 2 | 2 | True | 0 | ROZPOCET
| VV |  | 1,515*(4,5*2+4,6*2)-(0,75*2,35)+0,25*(0,75*2+2,35)"N-1.07 svařovna |  | 26.773 | [12 empty] | VV | 2 | 2 | True | 0 | ROZPOCET
| VV |  | 1,515*(4,3*2+4,6*2+0,31*2)-(0,75*2,35)+0,25*(0,75*2+2,35)"N-1.08 brusírna |  | 27.106 | [12 empty] | VV | 2 | 2 | True | 0 | ROZPOCET
| VV |  | 3,615*(2,6*2+4,6*2)-(1,2*2,0+0,8*1,97)+0,25*(1,2+2,0*2)+0,15*(0,8+1,97*2)"N-1.09 příruční sklad |  | 50.091 | [12 empty] | VV | 2 | 2 | True | 0 | ROZPOCET
| VV |  | 3,615*(5,4*2+4,6*2)-(1,2*2,0*2+0,8*1,97*2)+0,25*(1,2*2+2,0*4)+0,15*(0,8+1,97*2)"N-1.10 výdejna |  | 67.659 | [12 empty] | VV | 2 | 2 | True | 0 | ROZPOCET
| VV |  | 2,115*(13,50*2+8,0*2)-(3,0*1,5*2+1,1*1,5*6+2,95*0,5+3,1*0,5+2,0*0,5)+0,25*(1,5*4+3,0*2+1,5*6*2+1,1)+0,4*(0,5*2+2,4)"N-1.11 soustružina |  | 77.155 | [12 empty] | VV | 2 | 2 | True | 0 | ROZPOCET
| VV |  | +0,15*(1,5*2+3,1)"N-1.11 soustružina |  | 0.915 | [12 empty] | VV | 2 | 2 | True | 0 | ROZPOCET
| VV |  | 1,5*(13,7*2+11,2*2)-(2,4*0,5*2+1,3*0,5+2,95*0,5+1,2*0,5+2,95*1,5+2,25*1,5)+0,25*(0,5*4+0,5*2+0,5*2+0,5*2)+0,45*(1,5*2)"N-1.12 frézárna |  | 64.375 | [12 empty] | VV | 2 | 2 | True | 0 | ROZPOCET
| VV |  | 0,35*(1,5*2)"N-1.12 frézárna |  | 1.05 | [12 empty] | VV | 2 | 2 | True | 0 | ROZPOCET
| VV |  | 1,515*(1,25*2+2,02*2)"N-1.13 úklid |  | 9.908 | [12 empty] | VV | 2 | 2 | True | 0 | ROZPOCET
| VV |  | 1,515*(1,35*2+0,93*2)"N-1.14 předsíň |  | 6.908 | [12 empty] | VV | 2 | 2 | True | 0 | ROZPOCET
| VV |  | 1,515*(1,35*2+0,95*2)"N-1.15 WC učitelé |  | 6.969 | [12 empty] | VV | 2 | 2 | True | 0 | ROZPOCET
| VV |  | "2.NP | [14 empty] | VV | 2 | 1 | True | 0 | ROZPOCET
| VV |  | 3,450*(5,9+2,2+2,2+2,4+4,385*2+5,6+2,79*2+2,4)-(1,6*2,1*2+1,2*2,2-1,2*2,5*2)+0,25*(1,2*2+2,5*4)"N-2.01 chodba + schodiště |  | 120.663 | [12 empty] | VV | 2 | 2 | True | 0 | ROZPOCET
| VV |  | 1,35*(2,09*2+2,255*2)"N-2.02 předsíň WC chlapci |  | 11.732 | [12 empty] | VV | 2 | 2 | True | 0 | ROZPOCET
| VV |  | 1,35*(3,82*2+2,015*2)-(0,38*1,2*2)+0,25*(0,38*2*2+1,2*2)"N-2.03 WC chlapci |  | 15.823 | [12 empty] | VV | 2 | 2 | True | 0 | ROZPOCET
| VV |  | 1,35*(1,84*2+0,95*2)-(0,38*1,2)+0,25*(0,38*2+1,2)"N-2.04 WC chlapci |  | 7.567 | [12 empty] | VV | 2 | 2 | True | 0 | ROZPOCET
| VV |  | 1,35*(1,84*2+0,95*2)"N-2.05 WC chlapci |  | 7.533 | [12 empty] | VV | 2 | 2 | True | 0 | ROZPOCET
| VV |  | 1,35*(2,09*2+1,25*2)"N-2.06 úklidová mísntost |  | 9.018 | [12 empty] | VV | 2 | 2 | True | 0 | ROZPOCET
| VV |  | 1,35*(2,15*2+1,0*2)"N-2.07 předsíň WC dívky |  | 8.505 | [12 empty] | VV | 2 | 2 | True | 0 | ROZPOCET
| VV |  | 1,35*(2,15*2+0,975*2)"N-2.08 WC dívky |  | 8.438 | [12 empty] | VV | 2 | 2 | True | 0 | ROZPOCET
| VV |  | 3,45*(6,585*2+5,97*2)-(1,45*1,97+2,35*2,0*2)+0,25*(2,35*2+2,0*4)-(0,6*(4,65+0,15+0,1+0,3+0,25))"N-2.09 denní místnost žáci |  | 74.278 | [12 empty] | VV | 2 | 2 | True | 0 | ROZPOCET
| VV |  | 3,45*(6,585*2+10,00*2)-(1,45*1,97+2,325*2,0*3+1,2*2,0)+0,25*(2,35*3+2,0*6+1,2+2,0*2)+0,15*(1,45+2,0*2)"N-2.10 odborná učebna - měření |  | 102.11 | [12 empty] | VV | 2 | 2 | True | 0 | ROZPOCET
| VV |  | -(1,5*(1,74+1,46+0,15))"N-2.10 odborná učebna - měření |  | -5.025 | [12 empty] | VV | 2 | 2 | True | 0 | ROZPOCET
| VV |  | 3,45*(2,7*2+4,835*2)-(0,8*1,97*2+1,2*2,0)+0,25*(1,2+2,0*2)"N-2.11 sklad el. pomůcek |  | 47.74 | [12 empty] | VV | 2 | 2 | True | 0 | ROZPOCET
| VV |  | 3,45*(6,585*2+10,83*2+1,83*2)-(2,3*2,0*2+1,2*2,0+0,8*1,97+1,45*1,97*2)+0,25*(2,3*2+1,2*2,0*6)+0,15*(1,45+1,97*2)"N.2.12 odborná učebna - elektro |  | 119.46 | [12 empty] | VV | 2 | 2 | True | 0 | ROZPOCET
| VV |  | -(1,5*(0,6+1,5+0,15))"N.2.12 odborná učebna - elektro |  | -3.375 | [12 empty] | VV | 2 | 2 | True | 0 | ROZPOCET
| VV |  | 3,45*(6,585*2+1,3*2)-(2,35*2,88+2,35*2,0*3+1,45*1,975*2)+0,25*(2,35+2,88*2+2,35*3+2,0*6)+0,15*(1,45*2+1,97*4)"N-2.13 odborná učebna - automatizace |  | 36.218 | [12 empty] | VV | 2 | 2 | True | 0 | ROZPOCET
| VV |  | -(1,5*(0,6+1,55+0,15))"N-2.13 odborná učebna - automatizace |  | -3.45 | [12 empty] | VV | 2 | 2 | True | 0 | ROZPOCET
| VV |  | 3,45*(13,66*2+8,10*2)-(2,9*2,0*3+0,9*1,97)+0,25*(2,9*3+2,0*6)+0,15*(0,9+1,97*2)"N-2.14 zámečnická dílna |  | 136.872 | [12 empty] | VV | 2 | 2 | True | 0 | ROZPOCET
| VV |  | -(1,5*(1,75+0,15+13,510+3,514)+0,25*(0,62*6)-(0,62*2,9*3))"N-2.14 zámečnická dílna |  | -23.922 | [12 empty] | VV | 2 | 2 | True | 0 | ROZPOCET
| VV |  | 3,45*(4,250*2+4,245*2+0,15*2)-(0,8*1,97+1,2*2,0)+0,25*(1,2+2,0*2)"N-2.15 sklad pomůcek zám.dílny |  | 56.975 | [12 empty] | VV | 2 | 2 | True | 0 | ROZPOCET
| VV |  | 3,45*(4,245*2+8,460*2)-(0,8*1,97+1,2*2,0*2+2,35*2)+0,25*(1,2*2+2,0*4+2,35*2,0*2)"N-2.16 zázemí učitelé |  | 81.539 | [12 empty] | VV | 2 | 2 | True | 0 | ROZPOCET
| VV |  | 3,45*(1,650*2+4,245*2+0,15*2)-(0,8*1,97)-0,6*(0,6*2+0,15+4,245)"N-2.17 kuchyňka |  | 36.778 | [12 empty] | VV | 2 | 2 | True | 0 | ROZPOCET
| VV |  | 3,45*(4,620*2+4,245*2)-(0,8*1,97+2,35*2,0)+0,25*(2,35+2,0*2)"N-2.18 kancelář vedoucího |  | 56.48 | [12 empty] | VV | 2 | 2 | True | 0 | ROZPOCET
| VV |  | 3,45*(19,425*2+2,2*2)-(1,6*2,1+1,45*1,97*2+0,9*1,97+0,8*1,97*4)"N-2.19 chodba |  | 132.063 | [12 empty] | VV | 2 | 2 | True | 0 | ROZPOCET
| VV |  | 3,45*(5,825*2+2,2*2)-(1,45*1,97*2+1,6*2,1+0,8*1,97*4)"N-2.20 chodba |  | 39.996 | [12 empty] | VV | 2 | 2 | True | 0 | ROZPOCET
| VV |  | 1,35*(1,0*2+1,745*2)"N-2.21 předsíň WC |  | 7.412 | [12 empty] | VV | 2 | 2 | True | 0 | ROZPOCET
| VV |  | 1,35*(1,56*2+1,46*2)"N-2.22 WC učitelé |  | 8.154 | [12 empty] | VV | 2 | 2 | True | 0 | ROZPOCET
| VV |  | 1,5*(1,0*4*2)"opláštění světlíků |  | 12 | [12 empty] | VV | 2 | 2 | True | 0 | ROZPOCET
| VV |  | Součet |  | 3160.059 | [12 empty] | VV | 2 | 4 | True | 1 | ROZPOCET
526 | K | 784211101 | Malby z malířských směsí oděruvzdorných za mokra dvojnásobné, bílé za mokra oděruvzdorné výborně v místnostech výšky do 3,80 m | m2 | 3160.059 |  | 0 | CS ÚRS 2023 02 |  | základní |  | 0 | 0.00026 | 0.82162 | 0 | 0 | 16 | K | 2 |  |  |  | ROZPOCET | 0 | 0 | 0 | 0 | 0 | 1 | 0 | 16 | 1508431135
| Online PSC |  | https://podminky.urs.cz/item/CS_URS_2023_02/784211101 | [14 empty] | Online PSC | 2
| VV |  | "stropy | [14 empty] | VV | 2 | 1 | True | 0 | ROZPOCET
| VV |  | 33,92"N-3.03 technická místnost VZT |  | 33.92 | [12 empty] | VV | 2 | 2 | True | 0 | ROZPOCET
| VV |  | 8,175*2,2"rampa-krček |  | 17.985 | [12 empty] | VV | 2 | 2 | True | 0 | ROZPOCET
| VV |  | 3,09*1,6*4+2,1*1,54+1,854*1,54+2,135*1,54*1,54+2,135*1,54*1,6+1,87*1,6*2"schodiště |  | 42.173 | [12 empty] | VV | 2 | 2 | True | 0 | ROZPOCET
| VV |  | "stěny | [14 empty] | VV | 2 | 1 | True | 0 | ROZPOCET
| VV |  | "1.NP | [14 empty] | VV | 2 | 1 | True | 0 | ROZPOCET
| VV |  | 3,75*(5,45*2+13,3*2)-(2,950*1,25*2+2,4*1,8*4+4,0*2,5+2,1*2,5)+0,25*(2,4*4+1,8*2*4+2,95*+1,250*2*2)"1.24 CSN stroje |  | 110.408 | [12 empty] | VV | 2 | 2 | True | 0 | ROZPOCET
| VV |  | 3,75*(5,85*2+6,4*2)-(2,4*1,8*2+2,0*0,95+4,0*2,5)+0,25*(2,4*2+1,8*2*2)+0,15*(0,8*2,1*2+2,0+0,9*2)"1.25 odborná učebna |  | 75.409 | [12 empty] | VV | 2 | 2 | True | 0 | ROZPOCET
| VV |  | 3,75*(6,7*2+5,85*2)-(2,4*1,8+2,1*2,66+0,8*2,11+2,0*0,95+2,1*2,5+1,35*2,05)+0,25*(1,35+2,05*2+2,4+1,8*2+2,1+2,66*2)"1.26 vrtačka |  | 77.331 | [12 empty] | VV | 2 | 2 | True | 0 | ROZPOCET
| VV |  | "1.PP | [14 empty] | VV | 2 | 1 | True | 0 | ROZPOCET
| VV |  | 3,5*(2,62+3,76+1,01+1,915+1,61+4,0)-(1,41*2,1+1,65*1,97+1,35*2,1+0,8*1,97+1,2*2,2)+0,15*(2,1*2+1,41+1,35+2,1*2)"N-S.01 chodba, schodiště |  | 40.614 | [12 empty] | VV | 2 | 2 | True | 0 | ROZPOCET
| VV |  | 3,885*(2,790+2,25+1,540+3,85+4,43) |  | 57.731 | [12 empty] | VV | 2 | 2 | True | 0 | ROZPOCET
| VV |  | 1,4*(13,3*2+11,5*2+0,1*6+0,4*2+0,6*2)-(1,3*1,0)+0,3*(1,3*2+1,0*2)"N-S.02 sklad přířezů |  | 73.16 | [12 empty] | VV | 2 | 2 | True | 0 | ROZPOCET
| VV |  | 1,4*(6,02*2+6,2*2)"N-S.03 technická místnost VZT |  | 34.216 | [12 empty] | VV | 2 | 2 | True | 0 | ROZPOCET
| VV |  | 1,4*(3,76*2+6,210*2)"N-S.04 technická místnost vyt |  | 27.916 | [12 empty] | VV | 2 | 2 | True | 0 | ROZPOCET
| VV |  | 3,5*(10,20*2+7,045*2+0,4*4+0,6*4+0,1*4)-(0,9*1,97*2+0,8*1,97)"N-S.05 šatna chlapci |  | 130.993 | [12 empty] | VV | 2 | 2 | True | 0 | ROZPOCET
| VV |  | 1,4*(1,22*2+2,4*2)"N-S.06 předsíň |  | 10.136 | [12 empty] | VV | 2 | 2 | True | 0 | ROZPOCET
| VV |  | 1,4*(1,85*2+2,4*2)"N-S.07 Wc invalidé |  | 11.9 | [12 empty] | VV | 2 | 2 | True | 0 | ROZPOCET
| VV |  | 1,4*(1,0*2+3,21*2)"N-S.08 předsíň WC chlapci |  | 11.788 | [12 empty] | VV | 2 | 2 | True | 0 | ROZPOCET
| VV |  | 1,4*(3,36*2+3,44*2)"N-S.09 WC chlapci |  | 19.04 | [12 empty] | VV | 2 | 2 | True | 0 | ROZPOCET
| VV |  | 1,4*(1,74*2+1,0*2)"N-S.10 WC chlapci |  | 7.672 | [12 empty] | VV | 2 | 2 | True | 0 | ROZPOCET
| VV |  | 1,4*(5,940*2+5,370*2+0,95*4*6+3,08*2+1,545*2)-(1,3*1,0)+0,3*(1,3*2+1,0*2)"N-S.11 umývárna chlapci + invalidé |  | 76.618 | [12 empty] | VV | 2 | 2 | True | 0 | ROZPOCET
| VV |  | 1,4*(2,115*2+2,345*2)"N-S.12 předsíň WC dívky |  | 12.488 | [12 empty] | VV | 2 | 2 | True | 0 | ROZPOCET
| VV |  | 1,4*(1,0*2+1,84*2)"N-S.13 WC dívky |  | 7.952 | [12 empty] | VV | 2 | 2 | True | 0 | ROZPOCET
| VV |  | 1,4*(1,59*2+1,0*2)"N-S.14 WC dívky |  | 7.252 | [12 empty] | VV | 2 | 2 | True | 0 | ROZPOCET
| VV |  | 1,4*(1,585*2+1,965*2)"N-S.15 předsíň WC chlapci |  | 9.94 | [12 empty] | VV | 2 | 2 | True | 0 | ROZPOCET
| VV |  | 1,4*(1,965*2+2,6*2)-(1,3*1,0)+0,3*(1,3*2+1,0*2)"N-S.16 WC chlapci |  | 12.862 | [12 empty] | VV | 2 | 2 | True | 0 | ROZPOCET
| VV |  | 1,4*(1,98*2+0,95*2)"N-S.17 WC chlapci |  | 8.204 | [12 empty] | VV | 2 | 2 | True | 0 | ROZPOCET
| VV |  | 1,4*(1,98*2+0,945*2)"N-S.18 WC chlapci |  | 8.19 | [12 empty] | VV | 2 | 2 | True | 0 | ROZPOCET
| VV |  | 1,4*(1,98*2+2,150*2)"N-S.19 hygienická kabinka dívky |  | 11.564 | [12 empty] | VV | 2 | 2 | True | 0 | ROZPOCET
| VV |  | 1,4*(1,6*2+4,18*2)"N-S.20 úklid |  | 16.184 | [12 empty] | VV | 2 | 2 | True | 0 | ROZPOCET
| VV |  | 3,5*(3,650*2+2,535)-(0,9*1,97+1,0*1,97)+0,15*(2,0*2+0,9)"N-S.21 šatna dívky invalidé |  | 31.415 | [12 empty] | VV | 2 | 2 | True | 0 | ROZPOCET
| VV |  | 1,4*(2,86*2+1,9*2)-(1,3*1,0)+0,3*(1,3*2+1,0*2)"N-S.22 umývárna dívky + invalidé |  | 13.408 | [12 empty] | VV | 2 | 2 | True | 0 | ROZPOCET
| VV |  | 1,4*(1,865*2+1,9*2+0,95*2+1,9*2)-(1,3*1,0)+0,3*(1,3*2+1,0*2)"N-S.23 umývárna učitelé |  | 18.602 | [12 empty] | VV | 2 | 2 | True | 0 | ROZPOCET
| VV |  | 3,5*(3,4*2+2,535*2)-(0,8*1,97+0,7*1,97)+0,15*(2,0*2+0,8)"N-S.24 šatna učitelé |  | 39.31 | [12 empty] | VV | 2 | 2 | True | 0 | ROZPOCET
| VV |  | 3,5*(6,01*2+2,160*2)-(1,65*1,97+1,41*2,1*2+0,9*1,97)+0,15*(1,41*2+2,1*4)"N-S.27 chodba |  | 47.928 | [12 empty] | VV | 2 | 2 | True | 0 | ROZPOCET
| VV |  | 3,5*(6,44*2+1,5*2)-(0,9*1,97+0,8*1,97*3+1,35*2,1)"N-S.28chodba |  | 46.244 | [12 empty] | VV | 2 | 2 | True | 0 | ROZPOCET
| VV |  | 1,4*(0,905*2+1,75*2)"N-S.30 WC učitelé |  | 7.434 | [12 empty] | VV | 2 | 2 | True | 0 | ROZPOCET
| VV |  | "1.NP | [14 empty] | VV | 2 | 1 | True | 0 | ROZPOCET
| VV |  | 3,615*(3,760*2+3,0*2)-(3,0*2,85+3,0*3,0)+0,25*(2,85*2+3,0)"N-1.01 zádveří |  | 33.5 | [12 empty] | VV | 2 | 2 | True | 0 | ROZPOCET
| VV |  | 3,615*(3,39+3,76+1,78+1,84+1,61+2,4)-(1,41*2,1+1,46*2,1+2,2*2,1+1,2*2,2)+0,15*(2,1*2+1,41+1,46+2,1*2)"N-1.02 chodba+schodiště |  | 41.833 | [12 empty] | VV | 2 | 2 | True | 0 | ROZPOCET
| VV |  | 4,0*(4,390*2+5,6+2,79*2+2,4)-(1,2*1,0+1,2*2,0)+0,25*(1,2+1,0*2+1,2+2,0*2)"N-1.02 chodba+schodiště |  | 87.94 | [12 empty] | VV | 2 | 2 | True | 0 | ROZPOCET
| VV |  | 2,115*(11,910*2+6,0+0,31*2)-(0,9*0,5+1,61*0,5+1,2*1,35*6+1,8*0,5)+0,25*(1,35*6*2+1,2*6)+0,15*(0,5*2+0,5*2)"N-1.03 truhlárna - ruční dílna |  | 58.656 | [12 empty] | VV | 2 | 2 | True | 0 | ROZPOCET
| VV |  | 3,615*(6,0)"N-1.03 truhlárna - ruční dílna |  | 21.69 | [12 empty] | VV | 2 | 2 | True | 0 | ROZPOCET
| VV |  | 2,115*(17,10*2+7,170*2+0,4*2+0,6*2+0,16*4+0,9+0,76)-(1,8*0,5*2+2,35*1,35*3)+0,25*(1,35*2*3+2,35*3)+0,15*(0,5*2+1,8)"N-1.04 truhlárna - strojní dílna |  | 104.647 | [12 empty] | VV | 2 | 2 | True | 0 | ROZPOCET
| VV |  | 3,615*(2,9*2+7,17*2)-(0,9*1,97+1,8*1,97+2,25*2,1)+0,25*(2,1*2+2,25)"N-1.05 truhlárna sklad |  | 64.375 | [12 empty] | VV | 2 | 2 | True | 0 | ROZPOCET
| VV |  | 2,115*(13,420+19,45+0,16*6+4,73+1,93+1,83+1,78+0,45+0,15+6,01+1,56+0,26+0,75+0,4+0,15+3,03+2,16)"N-1.06 zámečnická dílna |  | 124.827 | [12 empty] | VV | 2 | 2 | True | 0 | ROZPOCET
| VV |  | 2,115*(8,62+4,690+0,15+0,16+4*(0,4+0,6))"N-1.06 zámečnická dílna |  | 37.266 | [12 empty] | VV | 2 | 2 | True | 0 | ROZPOCET
| VV |  | -(1,35*0,5+1,2*1,5+2,0*0,5+3,1*0,5+2,25*0,5+2,35*1,35*4+1,2*1,35+1,41*0,5+1,75*0,5+0,9*0,5+0,8*0,5*3)"N-1.06 zámečnická dílna |  | -23.69 | [12 empty] | VV | 2 | 2 | True | 0 | ROZPOCET
| VV |  | +0,25*(0,5*2+0,5*2+0,5*2+0,5*2+1,35*2*4+1,35*2+1,35*2+1,35+1,2+2,0+3,1+2,25+2,35*4+1,2)+0,15*(0,5*2+1,41)"N-1.06 zámečnická dílna |  | 10.537 | [12 empty] | VV | 2 | 2 | True | 0 | ROZPOCET
| VV |  | 1,515*(4,5*2+4,6*2)-(0,75*2,35)+0,25*(0,75*2+2,35)"N-1.07 svařovna |  | 26.773 | [12 empty] | VV | 2 | 2 | True | 0 | ROZPOCET
| VV |  | 1,515*(4,3*2+4,6*2+0,31*2)-(0,75*2,35)+0,25*(0,75*2+2,35)"N-1.08 brusírna |  | 27.106 | [12 empty] | VV | 2 | 2 | True | 0 | ROZPOCET
| VV |  | 3,615*(2,6*2+4,6*2)-(1,2*2,0+0,8*1,97)+0,25*(1,2+2,0*2)+0,15*(0,8+1,97*2)"N-1.09 příruční sklad |  | 50.091 | [12 empty] | VV | 2 | 2 | True | 0 | ROZPOCET
| VV |  | 3,615*(5,4*2+4,6*2)-(1,2*2,0*2+0,8*1,97*2)+0,25*(1,2*2+2,0*4)+0,15*(0,8+1,97*2)"N-1.10 výdejna |  | 67.659 | [12 empty] | VV | 2 | 2 | True | 0 | ROZPOCET
| VV |  | 2,115*(13,50*2+8,0*2)-(3,0*1,5*2+1,1*1,5*6+2,95*0,5+3,1*0,5+2,0*0,5)+0,25*(1,5*4+3,0*2+1,5*6*2+1,1)+0,4*(0,5*2+2,4)"N-1.11 soustružina |  | 77.155 | [12 empty] | VV | 2 | 2 | True | 0 | ROZPOCET
| VV |  | +0,15*(1,5*2+3,1)"N-1.11 soustružina |  | 0.915 | [12 empty] | VV | 2 | 2 | True | 0 | ROZPOCET
| VV |  | 1,5*(13,7*2+11,2*2)-(2,4*0,5*2+1,3*0,5+2,95*0,5+1,2*0,5+2,95*1,5+2,25*1,5)+0,25*(0,5*4+0,5*2+0,5*2+0,5*2)+0,45*(1,5*2)"N-1.12 frézárna |  | 64.375 | [12 empty] | VV | 2 | 2 | True | 0 | ROZPOCET
| VV |  | 0,35*(1,5*2)"N-1.12 frézárna |  | 1.05 | [12 empty] | VV | 2 | 2 | True | 0 | ROZPOCET
| VV |  | 1,515*(1,25*2+2,02*2)"N-1.13 úklid |  | 9.908 | [12 empty] | VV | 2 | 2 | True | 0 | ROZPOCET
| VV |  | 1,515*(1,35*2+0,93*2)"N-1.14 předsíň |  | 6.908 | [12 empty] | VV | 2 | 2 | True | 0 | ROZPOCET
| VV |  | 1,515*(1,35*2+0,95*2)"N-1.15 WC učitelé |  | 6.969 | [12 empty] | VV | 2 | 2 | True | 0 | ROZPOCET
| VV |  | "2.NP | [14 empty] | VV | 2 | 1 | True | 0 | ROZPOCET
| VV |  | 3,450*(5,9+2,2+2,2+2,4+4,385*2+5,6+2,79*2+2,4)-(1,6*2,1*2+1,2*2,2-1,2*2,5*2)+0,25*(1,2*2+2,5*4)"N-2.01 chodba + schodiště |  | 120.663 | [12 empty] | VV | 2 | 2 | True | 0 | ROZPOCET
| VV |  | 1,35*(2,09*2+2,255*2)"N-2.02 předsíň WC chlapci |  | 11.732 | [12 empty] | VV | 2 | 2 | True | 0 | ROZPOCET
| VV |  | 1,35*(3,82*2+2,015*2)-(0,38*1,2*2)+0,25*(0,38*2*2+1,2*2)"N-2.03 WC chlapci |  | 15.823 | [12 empty] | VV | 2 | 2 | True | 0 | ROZPOCET
| VV |  | 1,35*(1,84*2+0,95*2)-(0,38*1,2)+0,25*(0,38*2+1,2)"N-2.04 WC chlapci |  | 7.567 | [12 empty] | VV | 2 | 2 | True | 0 | ROZPOCET
| VV |  | 1,35*(1,84*2+0,95*2)"N-2.05 WC chlapci |  | 7.533 | [12 empty] | VV | 2 | 2 | True | 0 | ROZPOCET
| VV |  | 1,35*(2,09*2+1,25*2)"N-2.06 úklidová mísntost |  | 9.018 | [12 empty] | VV | 2 | 2 | True | 0 | ROZPOCET
| VV |  | 1,35*(2,15*2+1,0*2)"N-2.07 předsíň WC dívky |  | 8.505 | [12 empty] | VV | 2 | 2 | True | 0 | ROZPOCET
| VV |  | 1,35*(2,15*2+0,975*2)"N-2.08 WC dívky |  | 8.438 | [12 empty] | VV | 2 | 2 | True | 0 | ROZPOCET
| VV |  | 3,45*(6,585*2+5,97*2)-(1,45*1,97+2,35*2,0*2)+0,25*(2,35*2+2,0*4)-(0,6*(4,65+0,15+0,1+0,3+0,25))"N-2.09 denní místnost žáci |  | 74.278 | [12 empty] | VV | 2 | 2 | True | 0 | ROZPOCET
| VV |  | 3,45*(6,585*2+10,00*2)-(1,45*1,97+2,325*2,0*3+1,2*2,0)+0,25*(2,35*3+2,0*6+1,2+2,0*2)+0,15*(1,45+2,0*2)"N-2.10 odborná učebna - měření |  | 102.11 | [12 empty] | VV | 2 | 2 | True | 0 | ROZPOCET
| VV |  | -(1,5*(1,74+1,46+0,15))"N-2.10 odborná učebna - měření |  | -5.025 | [12 empty] | VV | 2 | 2 | True | 0 | ROZPOCET
| VV |  | 3,45*(2,7*2+4,835*2)-(0,8*1,97*2+1,2*2,0)+0,25*(1,2+2,0*2)"N-2.11 sklad el. pomůcek |  | 47.74 | [12 empty] | VV | 2 | 2 | True | 0 | ROZPOCET
| VV |  | 3,45*(6,585*2+10,83*2+1,83*2)-(2,3*2,0*2+1,2*2,0+0,8*1,97+1,45*1,97*2)+0,25*(2,3*2+1,2*2,0*6)+0,15*(1,45+1,97*2)"N.2.12 odborná učebna - elektro |  | 119.46 | [12 empty] | VV | 2 | 2 | True | 0 | ROZPOCET
| VV |  | -(1,5*(0,6+1,5+0,15))"N.2.12 odborná učebna - elektro |  | -3.375 | [12 empty] | VV | 2 | 2 | True | 0 | ROZPOCET
| VV |  | 3,45*(6,585*2+1,3*2)-(2,35*2,88+2,35*2,0*3+1,45*1,975*2)+0,25*(2,35+2,88*2+2,35*3+2,0*6)+0,15*(1,45*2+1,97*4)"N-2.13 odborná učebna - automatizace |  | 36.218 | [12 empty] | VV | 2 | 2 | True | 0 | ROZPOCET
| VV |  | -(1,5*(0,6+1,55+0,15))"N-2.13 odborná učebna - automatizace |  | -3.45 | [12 empty] | VV | 2 | 2 | True | 0 | ROZPOCET
| VV |  | 3,45*(13,66*2+8,10*2)-(2,9*2,0*3+0,9*1,97)+0,25*(2,9*3+2,0*6)+0,15*(0,9+1,97*2)"N-2.14 zámečnická dílna |  | 136.872 | [12 empty] | VV | 2 | 2 | True | 0 | ROZPOCET
| VV |  | -(1,5*(1,75+0,15+13,510+3,514)+0,25*(0,62*6)-(0,62*2,9*3))"N-2.14 zámečnická dílna |  | -23.922 | [12 empty] | VV | 2 | 2 | True | 0 | ROZPOCET
| VV |  | 3,45*(4,250*2+4,245*2+0,15*2)-(0,8*1,97+1,2*2,0)+0,25*(1,2+2,0*2)"N-2.15 sklad pomůcek zám.dílny |  | 56.975 | [12 empty] | VV | 2 | 2 | True | 0 | ROZPOCET
| VV |  | 3,45*(4,245*2+8,460*2)-(0,8*1,97+1,2*2,0*2+2,35*2)+0,25*(1,2*2+2,0*4+2,35*2,0*2)"N-2.16 zázemí učitelé |  | 81.539 | [12 empty] | VV | 2 | 2 | True | 0 | ROZPOCET
| VV |  | 3,45*(1,650*2+4,245*2+0,15*2)-(0,8*1,97)-0,6*(0,6*2+0,15+4,245)"N-2.17 kuchyňka |  | 36.778 | [12 empty] | VV | 2 | 2 | True | 0 | ROZPOCET
| VV |  | 3,45*(4,620*2+4,245*2)-(0,8*1,97+2,35*2,0)+0,25*(2,35+2,0*2)"N-2.18 kancelář vedoucího |  | 56.48 | [12 empty] | VV | 2 | 2 | True | 0 | ROZPOCET
| VV |  | 3,45*(19,425*2+2,2*2)-(1,6*2,1+1,45*1,97*2+0,9*1,97+0,8*1,97*4)"N-2.19 chodba |  | 132.063 | [12 empty] | VV | 2 | 2 | True | 0 | ROZPOCET
| VV |  | 3,45*(5,825*2+2,2*2)-(1,45*1,97*2+1,6*2,1+0,8*1,97*4)"N-2.20 chodba |  | 39.996 | [12 empty] | VV | 2 | 2 | True | 0 | ROZPOCET
| VV |  | 1,35*(1,0*2+1,745*2)"N-2.21 předsíň WC |  | 7.412 | [12 empty] | VV | 2 | 2 | True | 0 | ROZPOCET
| VV |  | 1,35*(1,56*2+1,46*2)"N-2.22 WC učitelé |  | 8.154 | [12 empty] | VV | 2 | 2 | True | 0 | ROZPOCET
| VV |  | 1,5*(1,0*4*2)"opláštění světlíků |  | 12 | [12 empty] | VV | 2 | 2 | True | 0 | ROZPOCET
| VV |  | Součet |  | 3160.059 | [12 empty] | VV | 2 | 4 | True | 1 | ROZPOCET
527 | K | 784211163 | Malby z malířských směsí oděruvzdorných za mokra Příplatek k cenám dvojnásobných maleb za provádění barevné malby tónované na tónovacích automatech, v odstínu středně sytém | m2 | 1580.03 |  | 0 | CS ÚRS 2023 02 |  | základní |  | 0 | 2e-05 | 0.031601 | 0 | 0 | 16 | K | 2 |  |  |  | ROZPOCET | 0 | 0 | 0 | 0 | 0 | 1 | 0 | 16 | 1929077397
| Online PSC |  | https://podminky.urs.cz/item/CS_URS_2023_02/784211163 | [14 empty] | Online PSC | 2
| VV |  | 3160,059/2"předpoklad 50% |  | 1580.03 | [12 empty] | VV | 2 | 2 | True | 0 | ROZPOCET
| VV |  | Součet |  | 1580.03 | [12 empty] | VV | 2 | 4 | True | 1 | ROZPOCET
| D | 786 | Dokončovací práce - čalounické úpravy |  |  |  | 0 |  |  |  |  | 0 |  | 0.19971 |  | 0 | 2 | D | 1 |  |  |  | ROZPOCET | [6 empty] | 0
528 | K | 786623011 | Montáž venkovních žaluzií do okenního nebo dveřního otvoru ovládaných motorem, upevněných na rám nebo do žaluziově schránky, plochy do 4 m2 | kus | 11 |  | 0 | CS ÚRS 2023 02 |  | základní |  | 0 | 0 | 0 | 0 | 0 | 16 | K | 2 |  |  |  | ROZPOCET | 0 | 0 | 0 | 0 | 0 | 1 | 0 | 16 | -1702132612
| Online PSC |  | https://podminky.urs.cz/item/CS_URS_2023_02/786623011 | [14 empty] | Online PSC | 2
| VV |  | (1+3)"VŽ/02 |  | 4 | [12 empty] | VV | 2 | 2 | True | 0 | ROZPOCET
| VV |  | 6"VŽ/05 |  | 6 | [12 empty] | VV | 2 | 2 | True | 0 | ROZPOCET
| VV |  | 1"VŽ/08 |  | 1 | [12 empty] | VV | 2 | 2 | True | 0 | ROZPOCET
| VV |  | Součet |  | 11 | [12 empty] | VV | 2 | 4 | True | 1 | ROZPOCET
529 | M | 55342526 | žaluzie Z-90 ovládaná základním motorem včetně příslušenství plochy do 2,5m2 | m2 | 25.4 |  | 0 | CS ÚRS 2023 02 |  | základní |  | 0 | 0.001 | 0.0254 | 0 | 0 | 32 | M | 2 |  |  |  | ROZPOCET | 0 | 0 | 0 | 0 | 0 | 1 | 0 | 16 | 550877877
| VV |  | 1,2*2,0*(1+3)"VŽ/02 |  | 9.6 | [12 empty] | VV | 2 | 2 | True | 0 | ROZPOCET
| VV |  | 1,1*2,0*6"VŽ/05 |  | 13.2 | [12 empty] | VV | 2 | 2 | True | 0 | ROZPOCET
| VV |  | 1,3*2,0*1"VŽ/08 |  | 2.6 | [12 empty] | VV | 2 | 2 | True | 0 | ROZPOCET
| VV |  | Součet |  | 25.4 | [12 empty] | VV | 2 | 4 | True | 1 | ROZPOCET
530 | K | 786623013 | Montáž venkovních žaluzií do okenního nebo dveřního otvoru ovládaných motorem, upevněných na rám nebo do žaluziově schránky, plochy přes 4 do 6 m2 | kus | 24 |  | 0 | CS ÚRS 2023 02 |  | základní |  | 0 | 0 | 0 | 0 | 0 | 16 | K | 2 |  |  |  | ROZPOCET | 0 | 0 | 0 | 0 | 0 | 1 | 0 | 16 | -607050026
| Online PSC |  | https://podminky.urs.cz/item/CS_URS_2023_02/786623013 | [14 empty] | Online PSC | 2
| VV |  | 7+7"VŽ/01 |  | 14 | [12 empty] | VV | 2 | 2 | True | 0 | ROZPOCET
| VV |  | 3"VŽ/03 |  | 3 | [12 empty] | VV | 2 | 2 | True | 0 | ROZPOCET
| VV |  | 2"VŽ/06 |  | 2 | [12 empty] | VV | 2 | 2 | True | 0 | ROZPOCET
| VV |  | 2"VŽ/07 |  | 2 | [12 empty] | VV | 2 | 2 | True | 0 | ROZPOCET
| VV |  | 3"VŽ/09 |  | 3 | [12 empty] | VV | 2 | 2 | True | 0 | ROZPOCET
| VV |  | Součet |  | 24 | [12 empty] | VV | 2 | 4 | True | 1 | ROZPOCET
531 | M | 55342530 | žaluzie Z-90 ovládaná základním motorem včetně příslušenství plochy do 5,0m2 | m2 | 117.76 |  | 0 | CS ÚRS 2023 02 |  | základní |  | 0 | 0.001 | 0.11776 | 0 | 0 | 32 | M | 2 |  |  |  | ROZPOCET | 0 | 0 | 0 | 0 | 0 | 1 | 0 | 16 | 1688987853
| VV |  | 2,35*2,0*(7+7)"VŽ/01 |  | 65.8 | [12 empty] | VV | 2 | 2 | True | 0 | ROZPOCET
| VV |  | 2,9*2,0*3"VŽ/03 |  | 17.4 | [12 empty] | VV | 2 | 2 | True | 0 | ROZPOCET
| VV |  | 3,0*2,0*2"VŽ/06 |  | 12 | [12 empty] | VV | 2 | 2 | True | 0 | ROZPOCET
| VV |  | 2,4*2,0*2"VŽ/07 |  | 9.6 | [12 empty] | VV | 2 | 2 | True | 0 | ROZPOCET
| VV |  | 2,4*1,8*3"VŽ/09 |  | 12.96 | [12 empty] | VV | 2 | 2 | True | 0 | ROZPOCET
| VV |  | Součet |  | 117.76 | [12 empty] | VV | 2 | 4 | True | 1 | ROZPOCET
532 | K | 786623015 | Montáž venkovních žaluzií do okenního nebo dveřního otvoru ovládaných motorem, upevněných na rám nebo do žaluziově schránky, plochy přes 6 do 8 m2 | kus | 1 |  | 0 | CS ÚRS 2023 02 |  | základní |  | 0 | 0 | 0 | 0 | 0 | 16 | K | 2 |  |  |  | ROZPOCET | 0 | 0 | 0 | 0 | 0 | 1 | 0 | 16 | -345401586
| Online PSC |  | https://podminky.urs.cz/item/CS_URS_2023_02/786623015 | [14 empty] | Online PSC | 2
| VV |  | 1"VŽ/04 |  | 1 | [12 empty] | VV | 2 | 2 | True | 0 | ROZPOCET
| VV |  | Součet |  | 1 | [12 empty] | VV | 2 | 4 | True | 1 | ROZPOCET
533 | M | 55342533 | žaluzie Z-90 ovládaná základním motorem včetně příslušenství plochy do 8,0m2 | m2 | 7.05 |  | 0 | CS ÚRS 2023 02 |  | základní |  | 0 | 0.001 | 0.00705 | 0 | 0 | 32 | M | 2 |  |  |  | ROZPOCET | 0 | 0 | 0 | 0 | 0 | 1 | 0 | 16 | 751674524
| VV |  | 2,350*3,0"VŽ/04 |  | 7.05 | [12 empty] | VV | 2 | 2 | True | 0 | ROZPOCET
| VV |  | Součet |  | 7.05 | [12 empty] | VV | 2 | 4 | True | 1 | ROZPOCET
534 | K | 786623031 | Montáž venkovních žaluzií do okenního nebo dveřního otvoru krycího plechu jakékoli délky | kus | 14 |  | 0 | CS ÚRS 2023 02 |  | základní |  | 0 | 0 | 0 | 0 | 0 | 16 | K | 2 |  |  |  | ROZPOCET | 0 | 0 | 0 | 0 | 0 | 1 | 0 | 16 | -1162456342
| Online PSC |  | https://podminky.urs.cz/item/CS_URS_2023_02/786623031 | [14 empty] | Online PSC | 2
535 | M | 55342575 | plech krycí Al pro žaluzie Z-90 tl 1,5mm lakovaný včetně bočnic a držáků plochy do 3,0m2 šířky do 2,0m | kus | 7 |  | 0 | CS ÚRS 2023 02 |  | základní |  | 0 | 0.001 | 0.007 | 0 | 0 | 32 | M | 2 |  |  |  | ROZPOCET | 0 | 0 | 0 | 0 | 0 | 1 | 0 | 16 | 619392438
| VV |  | 6"VŽ/05 |  | 6 | [12 empty] | VV | 2 | 2 | True | 0 | ROZPOCET
| VV |  | 1"VŽ/08 |  | 1 | [12 empty] | VV | 2 | 2 | True | 0 | ROZPOCET
| VV |  | Součet |  | 7 | [12 empty] | VV | 2 | 4 | True | 1 | ROZPOCET
536 | M | 55342594 | plech krycí Al pro žaluzie Z-90 tl 1,5mm lakovaný včetně bočnic a držáků plochy do 6,0m2 šířky do 3,0m | kus | 2 |  | 0 | CS ÚRS 2023 02 |  | základní |  | 0 | 0.001 | 0.002 | 0 | 0 | 32 | M | 2 |  |  |  | ROZPOCET | 0 | 0 | 0 | 0 | 0 | 1 | 0 | 16 | -985207742
| VV |  | 2"VŽ/06 |  | 2 | [12 empty] | VV | 2 | 2 | True | 0 | ROZPOCET
| VV |  | Součet |  | 2 | [12 empty] | VV | 2 | 4 | True | 1 | ROZPOCET
537 | M | 55342590 | plech krycí Al pro žaluzie Z-90 tl 1,5mm lakovaný včetně bočnic a držáků plochy do 5,0m2 šířky do 3,0m | kus | 5 |  | 0 | CS ÚRS 2023 02 |  | základní |  | 0 | 0.001 | 0.005 | 0 | 0 | 32 | M | 2 |  |  |  | ROZPOCET | 0 | 0 | 0 | 0 | 0 | 1 | 0 | 16 | 418920621
| VV |  | 2"VŽ/07 |  | 2 | [12 empty] | VV | 2 | 2 | True | 0 | ROZPOCET
| VV |  | 3"VŽ/09 |  | 3 | [12 empty] | VV | 2 | 2 | True | 0 | ROZPOCET
| VV |  | Součet |  | 5 | [12 empty] | VV | 2 | 4 | True | 1 | ROZPOCET
538 | K | 786623039 | Montáž venkovních žaluzií do okenního nebo dveřního otvoru žaluziové schránky, délky do 1300 mm | kus | 4 |  | 0 | CS ÚRS 2023 02 |  | základní |  | 0 | 0 | 0 | 0 | 0 | 16 | K | 2 |  |  |  | ROZPOCET | 0 | 0 | 0 | 0 | 0 | 1 | 0 | 16 | 944512715
| Online PSC |  | https://podminky.urs.cz/item/CS_URS_2023_02/786623039 | [14 empty] | Online PSC | 2
539 | M | 28376723R | kryt podomítkový PUR s izolací PIR 50 mm včetně kotvení pro žaluzii plochy do 4,0m2 š do 2,0m | kus | 4 |  | 0 |  |  | základní |  | 0 | 0.001 | 0.004 | 0 | 0 | 32 | M | 2 |  |  |  | ROZPOCET | 0 | 0 | 0 | 0 | 0 | 1 | 0 | 16 | 1297231523
| VV |  | (1+3)"VŽ/02 |  | 4 | [12 empty] | VV | 2 | 2 | True | 0 | ROZPOCET
| VV |  | Součet |  | 4 | [12 empty] | VV | 2 | 4 | True | 1 | ROZPOCET
540 | K | 786623041 | Montáž venkovních žaluzií do okenního nebo dveřního otvoru žaluziové schránky, délky přes 1300 do 2400 mm | kus | 15 |  | 0 | CS ÚRS 2023 02 |  | základní |  | 0 | 0 | 0 | 0 | 0 | 16 | K | 2 |  |  |  | ROZPOCET | 0 | 0 | 0 | 0 | 0 | 1 | 0 | 16 | 990105886
| Online PSC |  | https://podminky.urs.cz/item/CS_URS_2023_02/786623041 | [14 empty] | Online PSC | 2
541 | M | 28376736R | kryt podomítkový PUR s izolací PIR 50 mm včetně kotvení pro žaluzii plochy do 8,0m2 š do 3,0m | kus | 1 |  | 0 |  |  | základní |  | 0 | 0.001 | 0.001 | 0 | 0 | 32 | M | 2 |  |  |  | ROZPOCET | 0 | 0 | 0 | 0 | 0 | 1 | 0 | 16 | -1620047615
| VV |  | 1"VŽ/04 |  | 1 | [12 empty] | VV | 2 | 2 | True | 0 | ROZPOCET
| VV |  | Součet |  | 1 | [12 empty] | VV | 2 | 4 | True | 1 | ROZPOCET
542 | M | 28376728R | kryt podomítkový PUR s izolací PIR 50 mm včetně kotvení pro žaluzii plochy do 5,0m2 š do 3,0m | kus | 14 |  | 0 |  |  | základní |  | 0 | 0.001 | 0.014 | 0 | 0 | 32 | M | 2 |  |  |  | ROZPOCET | 0 | 0 | 0 | 0 | 0 | 1 | 0 | 16 | 1579069387
| VV |  | 7+7"VŽ/01 |  | 14 | [12 empty] | VV | 2 | 2 | True | 0 | ROZPOCET
| VV |  | Součet |  | 14 | [12 empty] | VV | 2 | 4 | True | 1 | ROZPOCET
543 | K | 786623043 | Montáž venkovních žaluzií do okenního nebo dveřního otvoru žaluziové schránky, délky přes 2400 do 4000 mm | kus | 3 |  | 0 | CS ÚRS 2023 02 |  | základní |  | 0 | 0 | 0 | 0 | 0 | 16 | K | 2 |  |  |  | ROZPOCET | 0 | 0 | 0 | 0 | 0 | 1 | 0 | 16 | -1156760843
| Online PSC |  | https://podminky.urs.cz/item/CS_URS_2023_02/786623043 | [14 empty] | Online PSC | 2
544 | M | 28376732R | kryt podomítkový PUR s izolací PIR 50 mm včetně kotvení pro žaluzii plochy do 6,0m2 š do 3,0m | kus | 3 |  | 0 |  |  | základní |  | 0 | 0.001 | 0.003 | 0 | 0 | 32 | M | 2 |  |  |  | ROZPOCET | 0 | 0 | 0 | 0 | 0 | 1 | 0 | 16 | 874747173
| VV |  | 3"VŽ/03 |  | 3 | [12 empty] | VV | 2 | 2 | True | 0 | ROZPOCET
| VV |  | Součet |  | 3 | [12 empty] | VV | 2 | 4 | True | 1 | ROZPOCET
545 | K | 786623051 | Montáž venkovních žaluzií do okenního nebo dveřního otvoru obkladové desky s pouzdrem nebo pouzdra pro skrytý vodící profil žaluzie | kus | 44 |  | 0 | CS ÚRS 2023 02 |  | základní |  | 0 | 0 | 0 | 0 | 0 | 16 | K | 2 |  |  |  | ROZPOCET | 0 | 0 | 0 | 0 | 0 | 1 | 0 | 16 | -1785204967
| Online PSC |  | https://podminky.urs.cz/item/CS_URS_2023_02/786623051 | [14 empty] | Online PSC | 2
| VV |  | (7+7)*2"VŽ/01 |  | 28 | [12 empty] | VV | 2 | 2 | True | 0 | ROZPOCET
| VV |  | (1+3)*2"VŽ/02 |  | 8 | [12 empty] | VV | 2 | 2 | True | 0 | ROZPOCET
| VV |  | 3*2"VŽ/03 |  | 6 | [12 empty] | VV | 2 | 2 | True | 0 | ROZPOCET
| VV |  | 1*2"VŽ/04 |  | 2 | [12 empty] | VV | 2 | 2 | True | 0 | ROZPOCET
| VV |  | Součet |  | 44 | [12 empty] | VV | 2 | 4 | True | 1 | ROZPOCET
546 | M | 28376751 | pouzdro pro skrytý vodící profil žaluzie včetně příslušenství | m | 90 |  | 0 | CS ÚRS 2023 02 |  | základní |  | 0 | 0.00015 | 0.0135 | 0 | 0 | 32 | M | 2 |  |  |  | ROZPOCET | 0 | 0 | 0 | 0 | 0 | 1 | 0 | 16 | 499311970
| VV |  | (7+7)*2*2,0"VŽ/01 |  | 56 | [12 empty] | VV | 2 | 2 | True | 0 | ROZPOCET
| VV |  | (1+3)*2*2,0"VŽ/02 |  | 16 | [12 empty] | VV | 2 | 2 | True | 0 | ROZPOCET
| VV |  | 3*2*2,0"VŽ/03 |  | 12 | [12 empty] | VV | 2 | 2 | True | 0 | ROZPOCET
| VV |  | 1*2*3,0"VŽ/04 |  | 6 | [12 empty] | VV | 2 | 2 | True | 0 | ROZPOCET
| VV |  | Součet |  | 90 | [12 empty] | VV | 2 | 4 | True | 1 | ROZPOCET
547 | K | 998786202 | Přesun hmot pro stínění a čalounické úpravy stanovený procentní sazbou (%) z ceny vodorovná dopravní vzdálenost do 50 m v objektech výšky přes 6 do 12 m | % |  |  | 0 | CS ÚRS 2023 02 |  | základní |  | 0 | 0 | 0 | 0 | 0 | 16 | K | 2 |  |  |  | ROZPOCET | 0 | 0 | 0 | 0 | 0 | 1 | 0 | 16 | 2110586756
| Online PSC |  | https://podminky.urs.cz/item/CS_URS_2023_02/998786202 | [14 empty] | Online PSC | 2
| D | 787 | Dokončovací práce - zasklívání |  |  |  | 0 |  |  |  |  | 0 |  | 0.0007596 |  | 0 | 2 | D | 1 |  |  |  | ROZPOCET | [6 empty] | 0
548 | K | 787911115 | Zasklívání – ostatní práce montáž fólie na sklo neprůhledné | m2 | 7.375 |  | 0 | CS ÚRS 2023 02 |  | základní |  | 0 | 0 | 0 | 0 | 0 | 16 | K | 2 |  |  |  | ROZPOCET | 0 | 0 | 0 | 0 | 0 | 1 | 0 | 16 | 676027281
| Online PSC |  | https://podminky.urs.cz/item/CS_URS_2023_02/787911115 | [14 empty] | Online PSC | 2
549 | M | 63479014 | fólie na sklo mléčná | m2 | 7.596 |  | 0 | CS ÚRS 2023 02 |  | základní |  | 0 | 0.0001 | 0.0007596 | 0 | 0 | 32 | M | 2 |  |  |  | ROZPOCET | 0 | 0 | 0 | 0 | 0 | 1 | 0 | 16 | -543862963
| VV |  | 2*2,95*1,25 |  | 7.375 | [12 empty] | VV | 2 | 2 | True | 0 | ROZPOCET
| VV |  | Součet |  | 7.375 | [12 empty] | VV | 2 | 4 | True | 1 | ROZPOCET
| VV |  | 7,375*1,03 'Přepočtené koeficientem množství |  | 7.596 | [12 empty] | VV | 2 | 2 | False | 1 | ROZPOCET
550 | K | 998787202 | Přesun hmot pro zasklívání stanovený procentní sazbou (%) z ceny vodorovná dopravní vzdálenost do 50 m v objektech výšky přes 6 do 12 m | % |  |  | 0 | CS ÚRS 2023 02 |  | základní |  | 0 | 0 | 0 | 0 | 0 | 16 | K | 2 |  |  |  | ROZPOCET | 0 | 0 | 0 | 0 | 0 | 1 | 0 | 16 | -1568328669
| Online PSC |  | https://podminky.urs.cz/item/CS_URS_2023_02/998787202 | [14 empty] | Online PSC | 2
| D | M | Práce a dodávky M |  |  |  | 0 |  |  |  |  | 0 |  | 0 |  | 0 | 3 | D | 0 |  |  |  | ROZPOCET | [6 empty] | 0
| D | 33-M | Montáže dopr.zaříz.,sklad. zař. a váh |  |  |  | 0 |  |  |  |  | 0 |  | 0 |  | 0 | 3 | D | 1 |  |  |  | ROZPOCET | [6 empty] | 0
551 | K | 33M000R01 | D+M Výtah dle PD D.2.4 | kus | 1 |  | 0 |  |  | základní |  | 0 | 0 | 0 | 0 | 0 | 64 | K | 2 |  |  |  | ROZPOCET | 0 | 0 | 0 | 0 | 0 | 1 | 0 | 64 | -75370189
| VV |  | 1 |  | 1 | [12 empty] | VV | 2 | 2 | True | 0 | ROZPOCET
| VV |  | Součet |  | 1 | [12 empty] | VV | 2 | 4 | True | 1 | ROZPOCET

## 03 - Komunikace
{6d405566-4198-4f9b-b2cd-572f237d7d2d}
2
| KRYCÍ LIST SOUPISU PRACÍ | [7 empty] | v --- níže se nacházejí doplnkové a pomocné údaje k sestavám --- v | [8 empty] | False
Stavba:
VOŠ Chotěboř
Objekt:
03 - Komunikace
| KSO: |  |  |  |  | CC-CZ:
| Místo: |  |  |  |  | Datum: | 23. 8. 2023
| Zadavatel: |  |  |  |  | IČ:
DIČ:
| Uchazeč: |  |  |  |  | IČ: | Vyplň údaj
|  | Vyplň údaj |  |  |  | DIČ: | Vyplň údaj
| Projektant: |  |  |  |  | IČ:
DIČ:
| Zpracovatel: |  |  |  |  | IČ:
DIČ:
Poznámka:
| Cena bez DPH | [5 empty] | 0
|  |  | Základ daně |  |  | Sazba daně | Výše daně
| DPH | základní | 0 |  |  | 21% | 0
|  | snížená | 0 |  |  | 15% | 0
|  | zákl. přenesená | 0 |  |  | 21% | 0
|  | sníž. přenesená | 0 |  |  | 15% | 0
|  | nulová | 0 |  |  | 0% | 0
| Cena s DPH |  |  | v | CZK |  | 0
REKAPITULACE ČLENĚNÍ SOUPISU PRACÍ
Stavba:
VOŠ Chotěboř
Objekt:
03 - Komunikace
Místo: | [5 empty] | Datum: | 23. 8. 2023
Zadavatel: | [5 empty] | Projektant:
Uchazeč: |  |  | Vyplň údaj |  |  | Zpracovatel:
Kód dílu - Popis | [6 empty] | Cena celkem [CZK]
Náklady stavby celkem | [6 empty] | 0 | [11 empty] | -1
| HSV - Práce a dodávky HSV | [5 empty] | 0
| 1 - Zemní práce | [5 empty] | 0
| 5 - Komunikace pozemní | [5 empty] | 0
| 6 - Úpravy povrchů, podlahy a osazování výplní | [5 empty] | 0
| 9 - Ostatní konstrukce a práce, bourání | [5 empty] | 0
| 998 - Přesun hmot | [5 empty] | 0
SOUPIS PRACÍ
Stavba:
VOŠ Chotěboř
Objekt:
03 - Komunikace
Místo: | [5 empty] | Datum: | 23. 8. 2023
Zadavatel: | [5 empty] | Projektant:
Uchazeč: |  |  | Vyplň údaj |  |  | Zpracovatel:
PČ | Typ | Kód | Popis | MJ | Množství | J.cena [CZK] | Cena celkem [CZK] | Cenová soustava |  | DPH | J. Nh [h] | Nh celkem [h] | J. hmotnost [t] | Hmotnost celkem [t] | J. suť [t] | Suť Celkem [t]
Náklady soupisu celkem | [6 empty] | 0 |  |  |  |  | 0 |  | 77.516 |  | 0 |  | D | -1 | [10 empty] | 0
| D | HSV | Práce a dodávky HSV |  |  |  | 0 |  |  |  |  | 0 |  | 77.516 |  | 0 | 1 | D | 0 |  |  |  | ROZPOCET | [6 empty] | 0
| D | 1 | Zemní práce |  |  |  | 0 |  |  |  |  | 0 |  | 1.9981 |  | 0 | 1 | D | 1 |  |  |  | ROZPOCET | [6 empty] | 0
1 | K | 180405111 | Založení trávníků ve vegetačních dlaždicích nebo prefabrikátech výsevem semene v rovině nebo na svahu do 1:5 | m2 | 62.15 |  | 0 | CS ÚRS 2023 02 |  | základní |  | 0 | 0 | 0 | 0 | 0 | 4 | K | 2 |  |  |  | ROZPOCET | 0 | 0 | 0 | 0 | 0 | 1 | 0 | 4 | -744964869
| Online PSC |  | https://podminky.urs.cz/item/CS_URS_2023_02/180405111 | [14 empty] | Online PSC | 2
| VV |  | 62,15 |  | 62.15 | [12 empty] | VV | 2 | 2 | True | 0 | ROZPOCET
| VV |  | Součet |  | 62.15 | [12 empty] | VV | 2 | 4 | True | 1 | ROZPOCET
2 | M | 00572410 | osivo směs travní parková | kg | 1.243 |  | 0 | CS ÚRS 2023 02 |  | základní |  | 0 | 0.001 | 0.001243 | 0 | 0 | 8 | M | 2 |  |  |  | ROZPOCET | 0 | 0 | 0 | 0 | 0 | 1 | 0 | 4 | -1594146561
| VV |  | 62,15*0,02 'Přepočtené koeficientem množství |  | 1.243 | [12 empty] | VV | 2 | 2 | False | 1 | ROZPOCET
3 | K | 181951112 | Úprava pláně vyrovnáním výškových rozdílů strojně v hornině třídy těžitelnosti I, skupiny 1 až 3 se zhutněním | m2 | 736.97 |  | 0 | CS ÚRS 2023 02 |  | základní |  | 0 | 0 | 0 | 0 | 0 | 4 | K | 2 |  |  |  | ROZPOCET | 0 | 0 | 0 | 0 | 0 | 1 | 0 | 4 | -1262145369
| Online PSC |  | https://podminky.urs.cz/item/CS_URS_2023_02/181951112 | [14 empty] | Online PSC | 2
| VV |  | 642,5"asfaltová plocha |  | 642.5 | [12 empty] | VV | 2 | 2 | True | 0 | ROZPOCET
| VV |  | 75,25"okapový chodník |  | 75.25 | [12 empty] | VV | 2 | 2 | True | 0 | ROZPOCET
| VV |  | 13,82"recyklát |  | 13.82 | [12 empty] | VV | 2 | 2 | True | 0 | ROZPOCET
| VV |  | 5,4"umělá vodící linie |  | 5.4 | [12 empty] | VV | 2 | 2 | True | 0 | ROZPOCET
| VV |  | Součet |  | 736.97 | [12 empty] | VV | 2 | 4 | True | 1 | ROZPOCET
4 | K | 182303111 | Doplnění zeminy nebo substrátu na travnatých plochách tloušťky do 50 mm v rovině nebo na svahu do 1:5 | m2 | 186.45 |  | 0 | CS ÚRS 2023 02 |  | základní |  | 0 | 0 | 0 | 0 | 0 | 4 | K | 2 |  |  |  | ROZPOCET | 0 | 0 | 0 | 0 | 0 | 1 | 0 | 4 | 865840606
| Online PSC |  | https://podminky.urs.cz/item/CS_URS_2023_02/182303111 | [14 empty] | Online PSC | 2
| VV |  | 62,15*3 |  | 186.45 | [12 empty] | VV | 2 | 2 | True | 0 | ROZPOCET
| VV |  | Součet |  | 186.45 | [12 empty] | VV | 2 | 4 | True | 1 | ROZPOCET
5 | M | 10371500 | substrát pro trávníky VL | m3 | 9.509 |  | 0 | CS ÚRS 2023 02 |  | základní |  | 0 | 0.21 | 1.9969 | 0 | 0 | 8 | M | 2 |  |  |  | ROZPOCET | 0 | 0 | 0 | 0 | 0 | 1 | 0 | 4 | 1854981916
| VV |  | 186,45*0,051 'Přepočtené koeficientem množství |  | 9.509 | [12 empty] | VV | 2 | 2 | False | 1 | ROZPOCET
| D | 5 | Komunikace pozemní |  |  |  | 0 |  |  |  |  | 0 |  | 1.4627 |  | 0 | 1 | D | 1 |  |  |  | ROZPOCET | [6 empty] | 0
6 | K | 564551011 | Zřízení podsypu nebo podkladu ze sypaniny s rozprostřením, vlhčením, a zhutněním plochy jednotlivě do 100 m2, po zhutnění tl. 150 mm | m2 | 62.15 |  | 0 | CS ÚRS 2023 02 |  | základní |  | 0 | 0 | 0 | 0 | 0 | 4 | K | 2 |  |  |  | ROZPOCET | 0 | 0 | 0 | 0 | 0 | 1 | 0 | 4 | 853520038
| Online PSC |  | https://podminky.urs.cz/item/CS_URS_2023_02/564551011 | [14 empty] | Online PSC | 2
| VV |  | 62,15"zatravněná plocha |  | 62.15 | [12 empty] | VV | 2 | 2 | True | 0 | ROZPOCET
| VV |  | Součet |  | 62.15 | [12 empty] | VV | 2 | 4 | True | 1 | ROZPOCET
7 | K | 564561011 | Zřízení podsypu nebo podkladu ze sypaniny s rozprostřením, vlhčením, a zhutněním plochy jednotlivě do 100 m2, po zhutnění tl. 200 mm | m2 | 62.15 |  | 0 | CS ÚRS 2023 02 |  | základní |  | 0 | 0 | 0 | 0 | 0 | 4 | K | 2 |  |  |  | ROZPOCET | 0 | 0 | 0 | 0 | 0 | 1 | 0 | 4 | -562148100
| Online PSC |  | https://podminky.urs.cz/item/CS_URS_2023_02/564561011 | [14 empty] | Online PSC | 2
| VV |  | 62,15"zatravněná plocha |  | 62.15 | [12 empty] | VV | 2 | 2 | True | 0 | ROZPOCET
| VV |  | Součet |  | 62.15 | [12 empty] | VV | 2 | 4 | True | 1 | ROZPOCET
8 | K | 564861111 | Podklad ze štěrkodrti ŠD s rozprostřením a zhutněním plochy přes 100 m2, po zhutnění tl. 200 mm | m2 | 1473.94 |  | 0 | CS ÚRS 2023 02 |  | základní |  | 0 | 0 | 0 | 0 | 0 | 4 | K | 2 |  |  |  | ROZPOCET | 0 | 0 | 0 | 0 | 0 | 1 | 0 | 4 | 1580823859
| Online PSC |  | https://podminky.urs.cz/item/CS_URS_2023_02/564861111 | [14 empty] | Online PSC | 2
| VV |  | 642,5*2"asfaltová plocha |  | 1285 | [12 empty] | VV | 2 | 2 | True | 0 | ROZPOCET
| VV |  | 75,25*2"okapový chodník |  | 150.5 | [12 empty] | VV | 2 | 2 | True | 0 | ROZPOCET
| VV |  | 13,82*2"recyklát |  | 27.64 | [12 empty] | VV | 2 | 2 | True | 0 | ROZPOCET
| VV |  | 5,4*2"umělá vodící linie |  | 10.8 | [12 empty] | VV | 2 | 2 | True | 0 | ROZPOCET
| VV |  | Součet |  | 1473.94 | [12 empty] | VV | 2 | 4 | True | 1 | ROZPOCET
9 | K | 564950413 | Podklad nebo podsyp z recyklátu s rozprostřením a zhutněním plochy jednotlivě do 100 m2, po zhutnění tl. 150 mm | m2 | 13.82 |  | 0 | CS ÚRS 2023 02 |  | základní |  | 0 | 0 | 0 | 0 | 0 | 4 | K | 2 |  |  |  | ROZPOCET | 0 | 0 | 0 | 0 | 0 | 1 | 0 | 4 | 1971816794
| Online PSC |  | https://podminky.urs.cz/item/CS_URS_2023_02/564950413 | [14 empty] | Online PSC | 2
| VV |  | 13,82 |  | 13.82 | [12 empty] | VV | 2 | 2 | True | 0 | ROZPOCET
| VV |  | Součet |  | 13.82 | [12 empty] | VV | 2 | 4 | True | 1 | ROZPOCET
10 | K | 565135111 | Asfaltový beton vrstva podkladní ACP 16 (obalované kamenivo střednězrnné - OKS) s rozprostřením a zhutněním v pruhu šířky přes 1,5 do 3 m, po zhutnění tl. 50 mm | m2 | 642.5 |  | 0 | CS ÚRS 2023 02 |  | základní |  | 0 | 0 | 0 | 0 | 0 | 4 | K | 2 |  |  |  | ROZPOCET | 0 | 0 | 0 | 0 | 0 | 1 | 0 | 4 | 278881780
| Online PSC |  | https://podminky.urs.cz/item/CS_URS_2023_02/565135111 | [14 empty] | Online PSC | 2
| VV |  | 642,5"asfaltová plocha |  | 642.5 | [12 empty] | VV | 2 | 2 | True | 0 | ROZPOCET
| VV |  | Součet |  | 642.5 | [12 empty] | VV | 2 | 4 | True | 1 | ROZPOCET
11 | K | 573231108 | Postřik spojovací PS bez posypu kamenivem ze silniční emulze, v množství 0,50 kg/m2 | m2 | 1285 |  | 0 | CS ÚRS 2023 02 |  | základní |  | 0 | 0 | 0 | 0 | 0 | 4 | K | 2 |  |  |  | ROZPOCET | 0 | 0 | 0 | 0 | 0 | 1 | 0 | 4 | -1396701138
| Online PSC |  | https://podminky.urs.cz/item/CS_URS_2023_02/573231108 | [14 empty] | Online PSC | 2
| VV |  | 642,5*2"asfaltová plocha |  | 1285 | [12 empty] | VV | 2 | 2 | True | 0 | ROZPOCET
| VV |  | Součet |  | 1285 | [12 empty] | VV | 2 | 4 | True | 1 | ROZPOCET
12 | K | 577144111 | Asfaltový beton vrstva obrusná ACO 11 (ABS) s rozprostřením a se zhutněním z nemodifikovaného asfaltu v pruhu šířky do 3 m tř. I, po zhutnění tl. 50 mm | m2 | 642.5 |  | 0 | CS ÚRS 2023 02 |  | základní |  | 0 | 0 | 0 | 0 | 0 | 4 | K | 2 |  |  |  | ROZPOCET | 0 | 0 | 0 | 0 | 0 | 1 | 0 | 4 | -857461734
| Online PSC |  | https://podminky.urs.cz/item/CS_URS_2023_02/577144111 | [14 empty] | Online PSC | 2
| VV |  | 642,5"asfaltová plocha |  | 642.5 | [12 empty] | VV | 2 | 2 | True | 0 | ROZPOCET
| VV |  | Součet |  | 642.5 | [12 empty] | VV | 2 | 4 | True | 1 | ROZPOCET
13 | K | 596211210 | Kladení dlažby z betonových zámkových dlaždic komunikací pro pěší ručně s ložem z kameniva těženého nebo drceného tl. do 40 mm, s vyplněním spár s dvojitým hutněním, vibrováním a se smetením přebytečného materiálu na krajnici tl. 80 mm skupiny A, pro plochy do 50 m2 | m2 | 5.4 |  | 0 | CS ÚRS 2023 02 |  | základní |  | 0 | 0.09062 | 0.48935 | 0 | 0 | 4 | K | 2 |  |  |  | ROZPOCET | 0 | 0 | 0 | 0 | 0 | 1 | 0 | 4 | 1935865689
| Online PSC |  | https://podminky.urs.cz/item/CS_URS_2023_02/596211210 | [14 empty] | Online PSC | 2
14 | M | 59245226 | dlažba tvar obdélník betonová pro nevidomé 200x100x80mm barevná | m2 | 5.562 |  | 0 | CS ÚRS 2023 02 |  | základní |  | 0 | 0.175 | 0.97335 | 0 | 0 | 8 | M | 2 |  |  |  | ROZPOCET | 0 | 0 | 0 | 0 | 0 | 1 | 0 | 4 | -1299991132
| VV |  | 5,4 |  | 5.4 | [12 empty] | VV | 2 | 2 | True | 0 | ROZPOCET
| VV |  | Součet |  | 5.4 | [12 empty] | VV | 2 | 4 | True | 1 | ROZPOCET
| VV |  | 5,4*1,03 'Přepočtené koeficientem množství |  | 5.562 | [12 empty] | VV | 2 | 2 | False | 1 | ROZPOCET
| D | 6 | Úpravy povrchů, podlahy a osazování výplní |  |  |  | 0 |  |  |  |  | 0 |  | 20.7389 |  | 0 | 1 | D | 1 |  |  |  | ROZPOCET | [6 empty] | 0
15 | K | 637121112 | Okapový chodník z kameniva s udusáním a urovnáním povrchu z kačírku tl. 150 mm | m2 | 75.25 |  | 0 | CS ÚRS 2023 02 |  | základní |  | 0 | 0.2756 | 20.7389 | 0 | 0 | 4 | K | 2 |  |  |  | ROZPOCET | 0 | 0 | 0 | 0 | 0 | 1 | 0 | 4 | 923330021
| Online PSC |  | https://podminky.urs.cz/item/CS_URS_2023_02/637121112 | [14 empty] | Online PSC | 2
| VV |  | 75,25 |  | 75.25 | [12 empty] | VV | 2 | 2 | True | 0 | ROZPOCET
| VV |  | Součet |  | 75.25 | [12 empty] | VV | 2 | 4 | True | 1 | ROZPOCET
| D | 9 | Ostatní konstrukce a práce, bourání |  |  |  | 0 |  |  |  |  | 0 |  | 53.3163 |  | 0 | 1 | D | 1 |  |  |  | ROZPOCET | [6 empty] | 0
16 | K | 914111111 | Montáž svislé dopravní značky základní velikosti do 1 m2 objímkami na sloupky nebo konzoly | kus | 1 |  | 0 | CS ÚRS 2023 02 |  | základní |  | 0 | 0.0007 | 0.0007 | 0 | 0 | 4 | K | 2 |  |  |  | ROZPOCET | 0 | 0 | 0 | 0 | 0 | 1 | 0 | 4 | -1607040911
| Online PSC |  | https://podminky.urs.cz/item/CS_URS_2023_02/914111111 | [14 empty] | Online PSC | 2
17 | M | 40445625 | informativní značky provozní IP12+01 500x700mm | kus | 1 |  | 0 | CS ÚRS 2023 02 |  | základní |  | 0 | 0.0035 | 0.0035 | 0 | 0 | 8 | M | 2 |  |  |  | ROZPOCET | 0 | 0 | 0 | 0 | 0 | 1 | 0 | 4 | -1723550431
| VV |  | 1 |  | 1 | [12 empty] | VV | 2 | 2 | True | 0 | ROZPOCET
| VV |  | Součet |  | 1 | [12 empty] | VV | 2 | 4 | True | 1 | ROZPOCET
18 | K | 914511112 | Montáž sloupku dopravních značek délky do 3,5 m do hliníkové patky pro sloupek D 60 mm | kus | 1 |  | 0 | CS ÚRS 2023 02 |  | základní |  | 0 | 0.11241 | 0.11241 | 0 | 0 | 4 | K | 2 |  |  |  | ROZPOCET | 0 | 0 | 0 | 0 | 0 | 1 | 0 | 4 | 703102408
| Online PSC |  | https://podminky.urs.cz/item/CS_URS_2023_02/914511112 | [14 empty] | Online PSC | 2
19 | M | 40445225 | sloupek pro dopravní značku Zn D 60mm v 3,5m | kus | 1 |  | 0 | CS ÚRS 2023 02 |  | základní |  | 0 | 0.0061 | 0.0061 | 0 | 0 | 8 | M | 2 |  |  |  | ROZPOCET | 0 | 0 | 0 | 0 | 0 | 1 | 0 | 4 | 1403910429
| VV |  | 1 |  | 1 | [12 empty] | VV | 2 | 2 | True | 0 | ROZPOCET
| VV |  | Součet |  | 1 | [12 empty] | VV | 2 | 4 | True | 1 | ROZPOCET
20 | K | 915211111 | Vodorovné dopravní značení stříkaným plastem dělící čára šířky 125 mm souvislá bílá základní | m | 22 |  | 0 | CS ÚRS 2023 02 |  | základní |  | 0 | 0.0002 | 0.0044 | 0 | 0 | 4 | K | 2 |  |  |  | ROZPOCET | 0 | 0 | 0 | 0 | 0 | 1 | 0 | 4 | 216765612
| Online PSC |  | https://podminky.urs.cz/item/CS_URS_2023_02/915211111 | [14 empty] | Online PSC | 2
| VV |  | 5,5*4 |  | 22 | [12 empty] | VV | 2 | 2 | True | 0 | ROZPOCET
| VV |  | Součet |  | 22 | [12 empty] | VV | 2 | 4 | True | 1 | ROZPOCET
21 | K | 915311112 | Vodorovné značení předformovaným termoplastem dopravní značky barevné velikosti do 2 m2 | kus | 1 |  | 0 | CS ÚRS 2023 02 |  | základní |  | 0 | 0.00158 | 0.00158 | 0 | 0 | 4 | K | 2 |  |  |  | ROZPOCET | 0 | 0 | 0 | 0 | 0 | 1 | 0 | 4 | -1099351209
| Online PSC |  | https://podminky.urs.cz/item/CS_URS_2023_02/915311112 | [14 empty] | Online PSC | 2
| VV |  | 1 |  | 1 | [12 empty] | VV | 2 | 2 | True | 0 | ROZPOCET
| VV |  | Součet |  | 1 | [12 empty] | VV | 2 | 4 | True | 1 | ROZPOCET
22 | K | 915611111 | Předznačení pro vodorovné značení stříkané barvou nebo prováděné z nátěrových hmot liniové dělicí čáry, vodicí proužky | m | 22 |  | 0 | CS ÚRS 2023 02 |  | základní |  | 0 | 0 | 0 | 0 | 0 | 4 | K | 2 |  |  |  | ROZPOCET | 0 | 0 | 0 | 0 | 0 | 1 | 0 | 4 | 1506263342
| Online PSC |  | https://podminky.urs.cz/item/CS_URS_2023_02/915611111 | [14 empty] | Online PSC | 2
| VV |  | 5,5*4 |  | 22 | [12 empty] | VV | 2 | 2 | True | 0 | ROZPOCET
| VV |  | Součet |  | 22 | [12 empty] | VV | 2 | 4 | True | 1 | ROZPOCET
23 | K | 915621111 | Předznačení pro vodorovné značení stříkané barvou nebo prováděné z nátěrových hmot plošné šipky, symboly, nápisy | m2 | 2 |  | 0 | CS ÚRS 2023 02 |  | základní |  | 0 | 1e-05 | 2e-05 | 0 | 0 | 4 | K | 2 |  |  |  | ROZPOCET | 0 | 0 | 0 | 0 | 0 | 1 | 0 | 4 | 1000911441
| Online PSC |  | https://podminky.urs.cz/item/CS_URS_2023_02/915621111 | [14 empty] | Online PSC | 2
| VV |  | 2 |  | 2 | [12 empty] | VV | 2 | 2 | True | 0 | ROZPOCET
| VV |  | Součet |  | 2 | [12 empty] | VV | 2 | 4 | True | 1 | ROZPOCET
24 | K | 916131213 | Osazení silničního obrubníku betonového se zřízením lože, s vyplněním a zatřením spár cementovou maltou stojatého s boční opěrou z betonu prostého, do lože z betonu prostého | m | 199.2 |  | 0 | CS ÚRS 2023 02 |  | základní |  | 0 | 0.1554 | 30.9557 | 0 | 0 | 4 | K | 2 |  |  |  | ROZPOCET | 0 | 0 | 0 | 0 | 0 | 1 | 0 | 4 | 388588346
| Online PSC |  | https://podminky.urs.cz/item/CS_URS_2023_02/916131213 | [14 empty] | Online PSC | 2
25 | M | 59217031 | obrubník betonový silniční 1000x150x250mm | m | 203.184 |  | 0 | CS ÚRS 2023 02 |  | základní |  | 0 | 0.08 | 16.2547 | 0 | 0 | 8 | M | 2 |  |  |  | ROZPOCET | 0 | 0 | 0 | 0 | 0 | 1 | 0 | 4 | -1075241556
| VV |  | 199,2 |  | 199.2 | [12 empty] | VV | 2 | 2 | True | 0 | ROZPOCET
| VV |  | Součet |  | 199.2 | [12 empty] | VV | 2 | 4 | True | 1 | ROZPOCET
| VV |  | 199,2*1,02 'Přepočtené koeficientem množství |  | 203.184 | [12 empty] | VV | 2 | 2 | False | 1 | ROZPOCET
26 | K | 916331112 | Osazení zahradního obrubníku betonového s ložem tl. od 50 do 100 mm z betonu prostého tř. C 12/15 s boční opěrou z betonu prostého tř. C 12/15 | m | 45.9 |  | 0 | CS ÚRS 2023 02 |  | základní |  | 0 | 0.10095 | 4.6336 | 0 | 0 | 4 | K | 2 |  |  |  | ROZPOCET | 0 | 0 | 0 | 0 | 0 | 1 | 0 | 4 | 1293079100
| Online PSC |  | https://podminky.urs.cz/item/CS_URS_2023_02/916331112 | [14 empty] | Online PSC | 2
27 | M | 59217001 | obrubník betonový zahradní 1000x50x250mm | m | 46.818 |  | 0 | CS ÚRS 2023 02 |  | základní |  | 0 | 0.028 | 1.3109 | 0 | 0 | 8 | M | 2 |  |  |  | ROZPOCET | 0 | 0 | 0 | 0 | 0 | 1 | 0 | 4 | 710174568
| VV |  | 45,9 |  | 45.9 | [12 empty] | VV | 2 | 2 | True | 0 | ROZPOCET
| VV |  | Součet |  | 45.9 | [12 empty] | VV | 2 | 4 | True | 1 | ROZPOCET
| VV |  | 45,9*1,02 'Přepočtené koeficientem množství |  | 46.818 | [12 empty] | VV | 2 | 2 | False | 1 | ROZPOCET
28 | K | 919732211 | Styčná pracovní spára při napojení nového živičného povrchu na stávající se zalitím za tepla modifikovanou asfaltovou hmotou s posypem vápenným hydrátem šířky do 15 mm, hloubky do 25 mm včetně prořezání spáry | m | 53.5 |  | 0 | CS ÚRS 2023 02 |  | základní |  | 0 | 0.00061 | 0.032635 | 0 | 0 | 4 | K | 2 |  |  |  | ROZPOCET | 0 | 0 | 0 | 0 | 0 | 1 | 0 | 4 | -1478746058
| Online PSC |  | https://podminky.urs.cz/item/CS_URS_2023_02/919732211 | [14 empty] | Online PSC | 2
| VV |  | 53,5 |  | 53.5 | [12 empty] | VV | 2 | 2 | True | 0 | ROZPOCET
| VV |  | Součet |  | 53.5 | [12 empty] | VV | 2 | 4 | True | 1 | ROZPOCET
| D | 998 | Přesun hmot |  |  |  | 0 |  |  |  |  | 0 |  | 0 |  | 0 | 1 | D | 1 |  |  |  | ROZPOCET | [6 empty] | 0
29 | K | 998225111 | Přesun hmot pro komunikace s krytem z kameniva, monolitickým betonovým nebo živičným dopravní vzdálenost do 200 m jakékoliv délky objektu | t | 77.516 |  | 0 | CS ÚRS 2023 02 |  | základní |  | 0 | 0 | 0 | 0 | 0 | 4 | K | 2 |  |  |  | ROZPOCET | 0 | 0 | 0 | 0 | 0 | 1 | 0 | 4 | 1326782901
| Online PSC |  | https://podminky.urs.cz/item/CS_URS_2023_02/998225111 | [14 empty] | Online PSC | 2

## 04 - ZTI
{fecb311e-32fe-477f-a94d-f58adec7e0d5}
2
| KRYCÍ LIST SOUPISU PRACÍ | [7 empty] | v --- níže se nacházejí doplnkové a pomocné údaje k sestavám --- v | [8 empty] | False
Stavba:
VOŠ Chotěboř
Objekt:
04 - ZTI
| KSO: |  |  |  |  | CC-CZ:
| Místo: |  |  |  |  | Datum: | 23. 8. 2023
| Zadavatel: |  |  |  |  | IČ:
DIČ:
| Uchazeč: |  |  |  |  | IČ: | Vyplň údaj
|  | Vyplň údaj |  |  |  | DIČ: | Vyplň údaj
| Projektant: |  |  |  |  | IČ:
DIČ:
| Zpracovatel: |  |  |  |  | IČ:
DIČ:
Poznámka:
| Cena bez DPH | [5 empty] | 0
|  |  | Základ daně |  |  | Sazba daně | Výše daně
| DPH | základní | 0 |  |  | 21% | 0
|  | snížená | 0 |  |  | 15% | 0
|  | zákl. přenesená | 0 |  |  | 21% | 0
|  | sníž. přenesená | 0 |  |  | 15% | 0
|  | nulová | 0 |  |  | 0% | 0
| Cena s DPH |  |  | v | CZK |  | 0
REKAPITULACE ČLENĚNÍ SOUPISU PRACÍ
Stavba:
VOŠ Chotěboř
Objekt:
04 - ZTI
Místo: | [5 empty] | Datum: | 23. 8. 2023
Zadavatel: | [5 empty] | Projektant:
Uchazeč: |  |  | Vyplň údaj |  |  | Zpracovatel:
Kód dílu - Popis | [6 empty] | Cena celkem [CZK]
Náklady stavby celkem | [6 empty] | 0 | [11 empty] | -1
| D1 - Dešťová kanalizace | [5 empty] | 0
| D2 - Venkovní splašková kanalizace | [5 empty] | 0
| D3 - Vnitřní splašková kanalizace | [5 empty] | 0
| D4 - Vnitřní rozvod teplé a studené vody | [5 empty] | 0
| D5 - Požární rozvody | [5 empty] | 0
| D6 - Ostatní | [5 empty] | 0
SOUPIS PRACÍ
Stavba:
VOŠ Chotěboř
Objekt:
04 - ZTI
Místo: | [5 empty] | Datum: | 23. 8. 2023
Zadavatel: | [5 empty] | Projektant:
Uchazeč: |  |  | Vyplň údaj |  |  | Zpracovatel:
PČ | Typ | Kód | Popis | MJ | Množství | J.cena [CZK] | Cena celkem [CZK] | Cenová soustava |  | DPH | J. Nh [h] | Nh celkem [h] | J. hmotnost [t] | Hmotnost celkem [t] | J. suť [t] | Suť Celkem [t]
Náklady soupisu celkem | [6 empty] | 0 |  |  |  |  | 0 |  | 0 |  | 0 |  | D | -1 | [10 empty] | 0
| D | D1 | Dešťová kanalizace |  |  |  | 0 |  |  |  |  | 0 |  | 0 |  | 0 | 1 | D | 0 |  |  |  | ROZPOCET | [6 empty] | 0
1 | K | Pol1 | Kanalizační trubka s hrdlem KG - 110 - 0,5m | kus | 2 |  | 0 |  |  | základní |  | 0 | 0 | 0 | 0 | 0 | 4 | K | 1 |  |  |  | ROZPOCET | 0 | 0 | 0 | 0 | 0 | 1 | 0 | 4 | 2
2 | K | Pol2 | Kanalizační trubka s hrdlem KG - 110 - 1,0m | kus | 5 |  | 0 |  |  | základní |  | 0 | 0 | 0 | 0 | 0 | 4 | K | 1 |  |  |  | ROZPOCET | 0 | 0 | 0 | 0 | 0 | 1 | 0 | 4 | 4
3 | K | Pol3 | Kanalizační trubka s hrdlem KG - 110 - 2,0m | kus | 16 |  | 0 |  |  | základní |  | 0 | 0 | 0 | 0 | 0 | 4 | K | 1 |  |  |  | ROZPOCET | 0 | 0 | 0 | 0 | 0 | 1 | 0 | 4 | 6
4 | K | Pol4 | Kanalizační trubka s hrdlem KG - 110 - 3,0m | kus | 7 |  | 0 |  |  | základní |  | 0 | 0 | 0 | 0 | 0 | 4 | K | 1 |  |  |  | ROZPOCET | 0 | 0 | 0 | 0 | 0 | 1 | 0 | 4 | 8
5 | K | Pol5 | Kanalizační trubka s hrdlem KG - 110 - 5,0m | kus | 5 |  | 0 |  |  | základní |  | 0 | 0 | 0 | 0 | 0 | 4 | K | 1 |  |  |  | ROZPOCET | 0 | 0 | 0 | 0 | 0 | 1 | 0 | 4 | 10
6 | K | Pol6 | Kanalizační trubka s hrdlem KG - 125 - 1,0m | kus | 4 |  | 0 |  |  | základní |  | 0 | 0 | 0 | 0 | 0 | 4 | K | 1 |  |  |  | ROZPOCET | 0 | 0 | 0 | 0 | 0 | 1 | 0 | 4 | 12
7 | K | Pol7 | Kanalizační trubka s hrdlem KG - 125 - 2,0m | kus | 1 |  | 0 |  |  | základní |  | 0 | 0 | 0 | 0 | 0 | 4 | K | 1 |  |  |  | ROZPOCET | 0 | 0 | 0 | 0 | 0 | 1 | 0 | 4 | 14
8 | K | Pol8 | Kanalizační trubka s hrdlem KG - 125 - 3,0m | kus | 2 |  | 0 |  |  | základní |  | 0 | 0 | 0 | 0 | 0 | 4 | K | 1 |  |  |  | ROZPOCET | 0 | 0 | 0 | 0 | 0 | 1 | 0 | 4 | 16
9 | K | Pol9 | Kanalizační trubka s hrdlem KG - 125 - 5,0m | kus | 8 |  | 0 |  |  | základní |  | 0 | 0 | 0 | 0 | 0 | 4 | K | 1 |  |  |  | ROZPOCET | 0 | 0 | 0 | 0 | 0 | 1 | 0 | 4 | 18
10 | K | Pol10 | Kanalizační trubka s hrdlem KG - 160 - 2,0m | kus | 6 |  | 0 |  |  | základní |  | 0 | 0 | 0 | 0 | 0 | 4 | K | 1 |  |  |  | ROZPOCET | 0 | 0 | 0 | 0 | 0 | 1 | 0 | 4 | 20
11 | K | Pol11 | Kanalizační trubka s hrdlem KG - 160 - 3,0m | kus | 3 |  | 0 |  |  | základní |  | 0 | 0 | 0 | 0 | 0 | 4 | K | 1 |  |  |  | ROZPOCET | 0 | 0 | 0 | 0 | 0 | 1 | 0 | 4 | 22
12 | K | Pol12 | Kanalizační trubka s hrdlem KG - 160 - 5,0m | kus | 8 |  | 0 |  |  | základní |  | 0 | 0 | 0 | 0 | 0 | 4 | K | 1 |  |  |  | ROZPOCET | 0 | 0 | 0 | 0 | 0 | 1 | 0 | 4 | 24
13 | K | Pol13 | Redukce KGR - 110/125 | kus | 8 |  | 0 |  |  | základní |  | 0 | 0 | 0 | 0 | 0 | 4 | K | 1 |  |  |  | ROZPOCET | 0 | 0 | 0 | 0 | 0 | 1 | 0 | 4 | 26
14 | K | Pol14 | Redukce KGR - 125/160 | kus | 8 |  | 0 |  |  | základní |  | 0 | 0 | 0 | 0 | 0 | 4 | K | 1 |  |  |  | ROZPOCET | 0 | 0 | 0 | 0 | 0 | 1 | 0 | 4 | 28
15 | K | Pol15 | Koleno KGB 45° - 110 | kus | 40 |  | 0 |  |  | základní |  | 0 | 0 | 0 | 0 | 0 | 4 | K | 1 |  |  |  | ROZPOCET | 0 | 0 | 0 | 0 | 0 | 1 | 0 | 4 | 30
16 | K | Pol16 | Koleno KGB 45° - 125 | kus | 5 |  | 0 |  |  | základní |  | 0 | 0 | 0 | 0 | 0 | 4 | K | 1 |  |  |  | ROZPOCET | 0 | 0 | 0 | 0 | 0 | 1 | 0 | 4 | 32
17 | K | Pol17 | Koleno KGB 45° - 160 | kus | 4 |  | 0 |  |  | základní |  | 0 | 0 | 0 | 0 | 0 | 4 | K | 1 |  |  |  | ROZPOCET | 0 | 0 | 0 | 0 | 0 | 1 | 0 | 4 | 34
18 | K | Pol18 | Koleno KGB 30° - 110 | kus | 4 |  | 0 |  |  | základní |  | 0 | 0 | 0 | 0 | 0 | 4 | K | 1 |  |  |  | ROZPOCET | 0 | 0 | 0 | 0 | 0 | 1 | 0 | 4 | 36
19 | K | Pol19 | Koleno KGB 30° - 125 | kus | 4 |  | 0 |  |  | základní |  | 0 | 0 | 0 | 0 | 0 | 4 | K | 1 |  |  |  | ROZPOCET | 0 | 0 | 0 | 0 | 0 | 1 | 0 | 4 | 38
20 | K | Pol20 | Odbočka KGEA 45° - 160/110 | kus | 3 |  | 0 |  |  | základní |  | 0 | 0 | 0 | 0 | 0 | 4 | K | 1 |  |  |  | ROZPOCET | 0 | 0 | 0 | 0 | 0 | 1 | 0 | 4 | 40
21 | K | Pol21 | Odbočka KGEA 45° - 125/110 | kus | 2 |  | 0 |  |  | základní |  | 0 | 0 | 0 | 0 | 0 | 4 | K | 1 |  |  |  | ROZPOCET | 0 | 0 | 0 | 0 | 0 | 1 | 0 | 4 | 42
22 | K | Pol22 | Odbočka KGEA 45° - 125/110 | kus | 3 |  | 0 |  |  | základní |  | 0 | 0 | 0 | 0 | 0 | 4 | K | 1 |  |  |  | ROZPOCET | 0 | 0 | 0 | 0 | 0 | 1 | 0 | 4 | 44
23 | K | Pol23 | Kotlík žlábu - ocel - lakovaný | kus | 12 |  | 0 |  |  | základní |  | 0 | 0 | 0 | 0 | 0 | 4 | K | 1 |  |  |  | ROZPOCET | 0 | 0 | 0 | 0 | 0 | 1 | 0 | 4 | 46
24 | K | Pol24 | Svod roura 100mm - ocel - lakovaný - 1m | kus | 12 |  | 0 |  |  | základní |  | 0 | 0 | 0 | 0 | 0 | 4 | K | 1 |  |  |  | ROZPOCET | 0 | 0 | 0 | 0 | 0 | 1 | 0 | 4 | 48
25 | K | Pol25 | Svod roura 100mm - ocel - lakovaný - 2m | kus | 11 |  | 0 |  |  | základní |  | 0 | 0 | 0 | 0 | 0 | 4 | K | 1 |  |  |  | ROZPOCET | 0 | 0 | 0 | 0 | 0 | 1 | 0 | 4 | 50
26 | K | Pol26 | Svod roura 100mm - ocel - lakovaný - 3m | kus | 17 |  | 0 |  |  | základní |  | 0 | 0 | 0 | 0 | 0 | 4 | K | 1 |  |  |  | ROZPOCET | 0 | 0 | 0 | 0 | 0 | 1 | 0 | 4 | 52
27 | K | Pol27 | Koleno svodu 72° - 100mm | kus | 24 |  | 0 |  |  | základní |  | 0 | 0 | 0 | 0 | 0 | 4 | K | 1 |  |  |  | ROZPOCET | 0 | 0 | 0 | 0 | 0 | 1 | 0 | 4 | 54
28 | K | Pol28 | GEIGER - lapač naplavenin | kus | 11 |  | 0 |  |  | základní |  | 0 | 0 | 0 | 0 | 0 | 4 | K | 1 |  |  |  | ROZPOCET | 0 | 0 | 0 | 0 | 0 | 1 | 0 | 4 | 56
29 | K | Pol29 | Dešťová revizní šagta - korungová - přímé šachtove dno DN400/110 v PD (DŠ05) | kus | 1 |  | 0 |  |  | základní |  | 0 | 0 | 0 | 0 | 0 | 4 | K | 1 |  |  |  | ROZPOCET | 0 | 0 | 0 | 0 | 0 | 1 | 0 | 4 | 58
30 | K | Pol30 | Dešťová revizní šagta - korungová - soutokové šachtove dno DN400/110 v PD (DŠ09) | kus | 1 |  | 0 |  |  | základní |  | 0 | 0 | 0 | 0 | 0 | 4 | K | 1 |  |  |  | ROZPOCET | 0 | 0 | 0 | 0 | 0 | 1 | 0 | 4 | 60
31 | K | Pol31 | Dešťová revizní šagta - korungová - soutokové šachtove dno DN400/125 v PD (DŠ04, 03, 08) | kus | 3 |  | 0 |  |  | základní |  | 0 | 0 | 0 | 0 | 0 | 4 | K | 1 |  |  |  | ROZPOCET | 0 | 0 | 0 | 0 | 0 | 1 | 0 | 4 | 62
32 | K | Pol32 | Dešťová revizní šagta - korungová - soutokové šachtove dno DN400/160 v PD (DŠ07, 06, 02) | kus | 3 |  | 0 |  |  | základní |  | 0 | 0 | 0 | 0 | 0 | 4 | K | 1 |  |  |  | ROZPOCET | 0 | 0 | 0 | 0 | 0 | 1 | 0 | 4 | 64
33 | K | Pol33 | Drenažní revizní šachta 315/100 bez palačem písku v PD (DNŠ09, 07, 05, 04, 02) | kus | 5 |  | 0 |  |  | základní |  | 0 | 0 | 0 | 0 | 0 | 4 | K | 1 |  |  |  | ROZPOCET | 0 | 0 | 0 | 0 | 0 | 1 | 0 | 4 | 66
34 | K | Pol34 | Drenažní revizní šachta 315/100 s palačem písku v PD - (DNŠ08, 06, 03, 01) | kus | 4 |  | 0 |  |  | základní |  | 0 | 0 | 0 | 0 | 0 | 4 | K | 1 |  |  |  | ROZPOCET | 0 | 0 | 0 | 0 | 0 | 1 | 0 | 4 | 68
35 | K | Pol35 | Drenážní potrubí - perforovaná DN100 | kus | 141 |  | 0 |  |  | základní |  | 0 | 0 | 0 | 0 | 0 | 4 | K | 1 |  |  |  | ROZPOCET | 0 | 0 | 0 | 0 | 0 | 1 | 0 | 4 | 70
36 | K | Pol36 | Skojka drenažního potruní přímá DN100 | kus | 6 |  | 0 |  |  | základní |  | 0 | 0 | 0 | 0 | 0 | 4 | K | 1 |  |  |  | ROZPOCET | 0 | 0 | 0 | 0 | 0 | 1 | 0 | 4 | 72
37 | K | Pol37 | Sedimentační a filtrační šachta (dešťová) DN600/160 - podzemní v PD - SŠ01 | kus | 1 |  | 0 |  |  | základní |  | 0 | 0 | 0 | 0 | 0 | 4 | K | 1 |  |  |  | ROZPOCET | 0 | 0 | 0 | 0 | 0 | 1 | 0 | 4 | 74
38 | K | Pol38 | Retenční nádrž 50M3 - k obetonování - hranatá | kus | 1 |  | 0 |  |  | základní |  | 0 | 0 | 0 | 0 | 0 | 4 | K | 1 |  |  |  | ROZPOCET | 0 | 0 | 0 | 0 | 0 | 1 | 0 | 4 | 76
39 | K | Pol39 | Čerpadlo do retenční nádrže pro regulovaný odtok 1,0 l/s výtlak 6m Lowara DOC 3/A | kus | 1 |  | 0 |  |  | základní |  | 0 | 0 | 0 | 0 | 0 | 4 | K | 1 |  |  |  | ROZPOCET | 0 | 0 | 0 | 0 | 0 | 1 | 0 | 4 | 78
40 | K | Pol40 | Výtlačné potrubí k čerpadlu pro regulovaný odtok z PPR DN32 - PN16 + 20% tvarovky | bm | 6 |  | 0 |  |  | základní |  | 0 | 0 | 0 | 0 | 0 | 4 | K | 1 |  |  |  | ROZPOCET | 0 | 0 | 0 | 0 | 0 | 1 | 0 | 4 | 80
41 | K | Pol41 | Armatury a příslušenství k čerpadlu | kus | 1 |  | 0 |  |  | základní |  | 0 | 0 | 0 | 0 | 0 | 4 | K | 1 |  |  |  | ROZPOCET | 0 | 0 | 0 | 0 | 0 | 1 | 0 | 4 | 82
42 | K | Pol42 | Drenační čerpadlo s integrovaným plovákem do DŠN01 např:IBO-IPC 550 | kus | 1 |  | 0 |  |  | základní |  | 0 | 0 | 0 | 0 | 0 | 4 | K | 1 |  |  |  | ROZPOCET | 0 | 0 | 0 | 0 | 0 | 1 | 0 | 4 | 84
43 | K | Pol401 | Výtlačné potrubí k čerpadlu pro regulovaný odtok z PPR DN32 - PN16 + 20% tvarovky výtlak 6m | bm | 4 |  | 0 |  |  | základní |  | 0 | 0 | 0 | 0 | 0 | 4 | K | 1 |  |  |  | ROZPOCET | 0 | 0 | 0 | 0 | 0 | 1 | 0 | 4 | 86
44 | K | Pol41 | Armatury a příslušenství k čerpadlu | kus | 1 |  | 0 |  |  | základní |  | 0 | 0 | 0 | 0 | 0 | 4 | K | 1 |  |  |  | ROZPOCET | 0 | 0 | 0 | 0 | 0 | 1 | 0 | 4 | 88
| D | D2 | Venkovní splašková kanalizace |  |  |  | 0 |  |  |  |  | 0 |  | 0 |  | 0 | 1 | D | 0 |  |  |  | ROZPOCET | [6 empty] | 0
45 | K | Pol43 | Kanalizační potrubí KG 160 - 5m | kus | 3 |  | 0 |  |  | základní |  | 0 | 0 | 0 | 0 | 0 | 4 | K | 1 |  |  |  | ROZPOCET | 0 | 0 | 0 | 0 | 0 | 1 | 0 | 4 | 90
46 | K | Pol44 | Kanalizační potrubí KG 160 - 3m | kus | 3 |  | 0 |  |  | základní |  | 0 | 0 | 0 | 0 | 0 | 4 | K | 1 |  |  |  | ROZPOCET | 0 | 0 | 0 | 0 | 0 | 1 | 0 | 4 | 92
47 | K | Pol45 | Kanalizační potrubí KG 160 - 2m | kus | 1 |  | 0 |  |  | základní |  | 0 | 0 | 0 | 0 | 0 | 4 | K | 1 |  |  |  | ROZPOCET | 0 | 0 | 0 | 0 | 0 | 1 | 0 | 4 | 94
48 | K | Pol46 | Kanalizační potrubí KG 160 - 1m | kus | 2 |  | 0 |  |  | základní |  | 0 | 0 | 0 | 0 | 0 | 4 | K | 1 |  |  |  | ROZPOCET | 0 | 0 | 0 | 0 | 0 | 1 | 0 | 4 | 96
49 | K | Pol47 | KG koleno 45° - 160 | kus | 2 |  | 0 |  |  | základní |  | 0 | 0 | 0 | 0 | 0 | 4 | K | 1 |  |  |  | ROZPOCET | 0 | 0 | 0 | 0 | 0 | 1 | 0 | 4 | 98
50 | K | Pol48 | Kanalizační potrubí KG 125 - 3m | kus | 2 |  | 0 |  |  | základní |  | 0 | 0 | 0 | 0 | 0 | 4 | K | 1 |  |  |  | ROZPOCET | 0 | 0 | 0 | 0 | 0 | 1 | 0 | 4 | 100
51 | K | Pol49 | Kanalizační potrubí KG 125 - 1m | kus | 1 |  | 0 |  |  | základní |  | 0 | 0 | 0 | 0 | 0 | 4 | K | 1 |  |  |  | ROZPOCET | 0 | 0 | 0 | 0 | 0 | 1 | 0 | 4 | 102
52 | K | Pol50 | KG koleno 45° - 125 | kus | 4 |  | 0 |  |  | základní |  | 0 | 0 | 0 | 0 | 0 | 4 | K | 1 |  |  |  | ROZPOCET | 0 | 0 | 0 | 0 | 0 | 1 | 0 | 4 | 104
53 | K | Pol51 | KG koleno 30° - 125 | kus | 2 |  | 0 |  |  | základní |  | 0 | 0 | 0 | 0 | 0 | 4 | K | 1 |  |  |  | ROZPOCET | 0 | 0 | 0 | 0 | 0 | 1 | 0 | 4 | 106
54 | K | Pol52 | KGEA 45° odbočka 160/125 | kus | 1 |  | 0 |  |  | základní |  | 0 | 0 | 0 | 0 | 0 | 4 | K | 1 |  |  |  | ROZPOCET | 0 | 0 | 0 | 0 | 0 | 1 | 0 | 4 | 108
55 | K | Pol53 | Redukce 125/160 | kus | 4 |  | 0 |  |  | základní |  | 0 | 0 | 0 | 0 | 0 | 4 | K | 1 |  |  |  | ROZPOCET | 0 | 0 | 0 | 0 | 0 | 1 | 0 | 4 | 110
56 | K | Pol54 | Redukce 110/160 | kus | 2 |  | 0 |  |  | základní |  | 0 | 0 | 0 | 0 | 0 | 4 | K | 1 |  |  |  | ROZPOCET | 0 | 0 | 0 | 0 | 0 | 1 | 0 | 4 | 112
57 | K | Pol55 | Kanalizační potrubí KG 110 - 2m | kus | 1 |  | 0 |  |  | základní |  | 0 | 0 | 0 | 0 | 0 | 4 | K | 1 |  |  |  | ROZPOCET | 0 | 0 | 0 | 0 | 0 | 1 | 0 | 4 | 114
58 | K | Pol56 | KG koleno 45° - 110 | kus | 2 |  | 0 |  |  | základní |  | 0 | 0 | 0 | 0 | 0 | 4 | K | 1 |  |  |  | ROZPOCET | 0 | 0 | 0 | 0 | 0 | 1 | 0 | 4 | 116
59 | K | Pol57 | Splašková revizní šagta - korungová - soutokové šachtove dno DN400/160 v PD (RŠ01,03,04,05) | kus | 4 |  | 0 |  |  | základní |  | 0 | 0 | 0 | 0 | 0 | 4 | K | 1 |  |  |  | ROZPOCET | 0 | 0 | 0 | 0 | 0 | 1 | 0 | 4 | 118
60 | K | Pol58 | Splašková revizní šagta - korungová - příme šachtove dno DN400/160 v PD (RŠ02) | kus | 1 |  | 0 |  |  | základní |  | 0 | 0 | 0 | 0 | 0 | 4 | K | 1 |  |  |  | ROZPOCET | 0 | 0 | 0 | 0 | 0 | 1 | 0 | 4 | 120
61 | K | Pol59 | Přečerpávací stanice 2m2 pro čerpání splašků, samonosná např. PSST-2 s dvěmi čerpadli RŠ02 | kus | 1 |  | 0 |  |  | základní |  | 0 | 0 | 0 | 0 | 0 | 4 | K | 1 |  |  |  | ROZPOCET | 0 | 0 | 0 | 0 | 0 | 1 | 0 | 4 | 122
62 | K | Pol60 | Výtlačné potrubí k čerpání splašků PPR DN50 - PN16 + 20% tvarovky | bm | 14 |  | 0 |  |  | základní |  | 0 | 0 | 0 | 0 | 0 | 4 | K | 1 |  |  |  | ROZPOCET | 0 | 0 | 0 | 0 | 0 | 1 | 0 | 4 | 124
63 | K | Pol61 | Armatury a příslušenství k čerpadlu | kus | 1 |  | 0 |  |  | základní |  | 0 | 0 | 0 | 0 | 0 | 4 | K | 1 |  |  |  | ROZPOCET | 0 | 0 | 0 | 0 | 0 | 1 | 0 | 4 | 126
| D | D3 | Vnitřní splašková kanalizace |  |  |  | 0 |  |  |  |  | 0 |  | 0 |  | 0 | 1 | D | 0 |  |  |  | ROZPOCET | [6 empty] | 0
64 | K | Pol48 | Kanalizační potrubí KG 125 - 3m | kus | 2 |  | 0 |  |  | základní |  | 0 | 0 | 0 | 0 | 0 | 4 | K | 1 |  |  |  | ROZPOCET | 0 | 0 | 0 | 0 | 0 | 1 | 0 | 4 | 128
65 | K | Pol62 | Kanalizační potrubí KG 125 - 2m | kus | 12 |  | 0 |  |  | základní |  | 0 | 0 | 0 | 0 | 0 | 4 | K | 1 |  |  |  | ROZPOCET | 0 | 0 | 0 | 0 | 0 | 1 | 0 | 4 | 130
66 | K | Pol49 | Kanalizační potrubí KG 125 - 1m | kus | 7 |  | 0 |  |  | základní |  | 0 | 0 | 0 | 0 | 0 | 4 | K | 1 |  |  |  | ROZPOCET | 0 | 0 | 0 | 0 | 0 | 1 | 0 | 4 | 132
67 | K | Pol63 | Kanalizační potrubí KG 125 - 0,5m | kus | 4 |  | 0 |  |  | základní |  | 0 | 0 | 0 | 0 | 0 | 4 | K | 1 |  |  |  | ROZPOCET | 0 | 0 | 0 | 0 | 0 | 1 | 0 | 4 | 134
68 | K | Pol64 | KG koleno 87° - 125 | kus | 2 |  | 0 |  |  | základní |  | 0 | 0 | 0 | 0 | 0 | 4 | K | 1 |  |  |  | ROZPOCET | 0 | 0 | 0 | 0 | 0 | 1 | 0 | 4 | 136
69 | K | Pol50 | KG koleno 45° - 125 | kus | 13 |  | 0 |  |  | základní |  | 0 | 0 | 0 | 0 | 0 | 4 | K | 1 |  |  |  | ROZPOCET | 0 | 0 | 0 | 0 | 0 | 1 | 0 | 4 | 138
70 | K | Pol51 | KG koleno 30° - 125 | kus | 4 |  | 0 |  |  | základní |  | 0 | 0 | 0 | 0 | 0 | 4 | K | 1 |  |  |  | ROZPOCET | 0 | 0 | 0 | 0 | 0 | 1 | 0 | 4 | 140
71 | K | Pol65 | KGEA 87° odbočka 125/110 | kus | 3 |  | 0 |  |  | základní |  | 0 | 0 | 0 | 0 | 0 | 4 | K | 1 |  |  |  | ROZPOCET | 0 | 0 | 0 | 0 | 0 | 1 | 0 | 4 | 142
72 | K | Pol66 | KGEA 45° odbočka 125/125 | kus | 6 |  | 0 |  |  | základní |  | 0 | 0 | 0 | 0 | 0 | 4 | K | 1 |  |  |  | ROZPOCET | 0 | 0 | 0 | 0 | 0 | 1 | 0 | 4 | 144
73 | K | Pol67 | KGEA 45° odbočka 125/110 | kus | 9 |  | 0 |  |  | základní |  | 0 | 0 | 0 | 0 | 0 | 4 | K | 1 |  |  |  | ROZPOCET | 0 | 0 | 0 | 0 | 0 | 1 | 0 | 4 | 146
74 | K | Pol68 | Kanalizační potrubí KG 110 - 5m | kus | 2 |  | 0 |  |  | základní |  | 0 | 0 | 0 | 0 | 0 | 4 | K | 1 |  |  |  | ROZPOCET | 0 | 0 | 0 | 0 | 0 | 1 | 0 | 4 | 148
75 | K | Pol69 | Kanalizační potrubí KG 110 - 3m | kus | 10 |  | 0 |  |  | základní |  | 0 | 0 | 0 | 0 | 0 | 4 | K | 1 |  |  |  | ROZPOCET | 0 | 0 | 0 | 0 | 0 | 1 | 0 | 4 | 150
76 | K | Pol55 | Kanalizační potrubí KG 110 - 2m | kus | 9 |  | 0 |  |  | základní |  | 0 | 0 | 0 | 0 | 0 | 4 | K | 1 |  |  |  | ROZPOCET | 0 | 0 | 0 | 0 | 0 | 1 | 0 | 4 | 152
77 | K | Pol70 | Kanalizační potrubí KG 110 - 1m | kus | 17 |  | 0 |  |  | základní |  | 0 | 0 | 0 | 0 | 0 | 4 | K | 1 |  |  |  | ROZPOCET | 0 | 0 | 0 | 0 | 0 | 1 | 0 | 4 | 154
78 | K | Pol71 | Kanalizační potrubí KG 110 - 0,5m | kus | 8 |  | 0 |  |  | základní |  | 0 | 0 | 0 | 0 | 0 | 4 | K | 1 |  |  |  | ROZPOCET | 0 | 0 | 0 | 0 | 0 | 1 | 0 | 4 | 156
79 | K | Pol72 | KG koleno 87° - 110 | kus | 1 |  | 0 |  |  | základní |  | 0 | 0 | 0 | 0 | 0 | 4 | K | 1 |  |  |  | ROZPOCET | 0 | 0 | 0 | 0 | 0 | 1 | 0 | 4 | 158
80 | K | Pol56 | KG koleno 45° - 110 | kus | 24 |  | 0 |  |  | základní |  | 0 | 0 | 0 | 0 | 0 | 4 | K | 1 |  |  |  | ROZPOCET | 0 | 0 | 0 | 0 | 0 | 1 | 0 | 4 | 160
81 | K | Pol73 | KG koleno 30° - 110 | kus | 17 |  | 0 |  |  | základní |  | 0 | 0 | 0 | 0 | 0 | 4 | K | 1 |  |  |  | ROZPOCET | 0 | 0 | 0 | 0 | 0 | 1 | 0 | 4 | 162
82 | K | Pol74 | KG koleno 15° - 110 | kus | 16 |  | 0 |  |  | základní |  | 0 | 0 | 0 | 0 | 0 | 4 | K | 1 |  |  |  | ROZPOCET | 0 | 0 | 0 | 0 | 0 | 1 | 0 | 4 | 164
83 | K | Pol75 | KGEA 87° odbočka 110/110 | kus | 5 |  | 0 |  |  | základní |  | 0 | 0 | 0 | 0 | 0 | 4 | K | 1 |  |  |  | ROZPOCET | 0 | 0 | 0 | 0 | 0 | 1 | 0 | 4 | 166
84 | K | Pol76 | KGEA 45° odbočka 110/110 | kus | 2 |  | 0 |  |  | základní |  | 0 | 0 | 0 | 0 | 0 | 4 | K | 1 |  |  |  | ROZPOCET | 0 | 0 | 0 | 0 | 0 | 1 | 0 | 4 | 168
85 | K | Pol77 | Kanalizační potrubí HT 125 - 3m | kus | 2 |  | 0 |  |  | základní |  | 0 | 0 | 0 | 0 | 0 | 4 | K | 1 |  |  |  | ROZPOCET | 0 | 0 | 0 | 0 | 0 | 1 | 0 | 4 | 170
86 | K | Pol78 | Kanalizační potrubí HT 125 - 2m | kus | 3 |  | 0 |  |  | základní |  | 0 | 0 | 0 | 0 | 0 | 4 | K | 1 |  |  |  | ROZPOCET | 0 | 0 | 0 | 0 | 0 | 1 | 0 | 4 | 172
87 | K | Pol79 | Kanalizační potrubí HT 125 - 1m | kus | 2 |  | 0 |  |  | základní |  | 0 | 0 | 0 | 0 | 0 | 4 | K | 1 |  |  |  | ROZPOCET | 0 | 0 | 0 | 0 | 0 | 1 | 0 | 4 | 174
88 | K | Pol80 | HT koleno 45° - 125 | kus | 3 |  | 0 |  |  | základní |  | 0 | 0 | 0 | 0 | 0 | 4 | K | 1 |  |  |  | ROZPOCET | 0 | 0 | 0 | 0 | 0 | 1 | 0 | 4 | 176
89 | K | Pol81 | HT koleno 30° - 125 | kus | 3 |  | 0 |  |  | základní |  | 0 | 0 | 0 | 0 | 0 | 4 | K | 1 |  |  |  | ROZPOCET | 0 | 0 | 0 | 0 | 0 | 1 | 0 | 4 | 178
90 | K | Pol82 | HTEA 45° odbočka 125 | kus | 2 |  | 0 |  |  | základní |  | 0 | 0 | 0 | 0 | 0 | 4 | K | 1 |  |  |  | ROZPOCET | 0 | 0 | 0 | 0 | 0 | 1 | 0 | 4 | 180
91 | K | Pol83 | Kanalizační potrubí HT 110 - 2m | kus | 34 |  | 0 |  |  | základní |  | 0 | 0 | 0 | 0 | 0 | 4 | K | 1 |  |  |  | ROZPOCET | 0 | 0 | 0 | 0 | 0 | 1 | 0 | 4 | 182
92 | K | Pol84 | Kanalizační potrubí HT 110 - 1m | kus | 14 |  | 0 |  |  | základní |  | 0 | 0 | 0 | 0 | 0 | 4 | K | 1 |  |  |  | ROZPOCET | 0 | 0 | 0 | 0 | 0 | 1 | 0 | 4 | 184
93 | K | Pol85 | Kanalizační potrubí HT 110 - 0,5m | kus | 11 |  | 0 |  |  | základní |  | 0 | 0 | 0 | 0 | 0 | 4 | K | 1 |  |  |  | ROZPOCET | 0 | 0 | 0 | 0 | 0 | 1 | 0 | 4 | 186
94 | K | Pol86 | HT koleno 87° - 110 | kus | 12 |  | 0 |  |  | základní |  | 0 | 0 | 0 | 0 | 0 | 4 | K | 1 |  |  |  | ROZPOCET | 0 | 0 | 0 | 0 | 0 | 1 | 0 | 4 | 188
95 | K | Pol87 | HT koleno 45° - 110 | kus | 19 |  | 0 |  |  | základní |  | 0 | 0 | 0 | 0 | 0 | 4 | K | 1 |  |  |  | ROZPOCET | 0 | 0 | 0 | 0 | 0 | 1 | 0 | 4 | 190
96 | K | Pol88 | HT koleno 30° - 110 | kus | 17 |  | 0 |  |  | základní |  | 0 | 0 | 0 | 0 | 0 | 4 | K | 1 |  |  |  | ROZPOCET | 0 | 0 | 0 | 0 | 0 | 1 | 0 | 4 | 192
97 | K | Pol89 | HTEA 87° odbočka 110/110 | kus | 12 |  | 0 |  |  | základní |  | 0 | 0 | 0 | 0 | 0 | 4 | K | 1 |  |  |  | ROZPOCET | 0 | 0 | 0 | 0 | 0 | 1 | 0 | 4 | 194
98 | K | Pol90 | HTEA 45° odbočka 110/110 | kus | 2 |  | 0 |  |  | základní |  | 0 | 0 | 0 | 0 | 0 | 4 | K | 1 |  |  |  | ROZPOCET | 0 | 0 | 0 | 0 | 0 | 1 | 0 | 4 | 196
99 | K | Pol91 | HTEA 87° odbočka 110/50 | kus | 10 |  | 0 |  |  | základní |  | 0 | 0 | 0 | 0 | 0 | 4 | K | 1 |  |  |  | ROZPOCET | 0 | 0 | 0 | 0 | 0 | 1 | 0 | 4 | 198
100 | K | Pol92 | Kanalizační potrubí HT 75 - 2m | kus | 8 |  | 0 |  |  | základní |  | 0 | 0 | 0 | 0 | 0 | 4 | K | 1 |  |  |  | ROZPOCET | 0 | 0 | 0 | 0 | 0 | 1 | 0 | 4 | 200
101 | K | Pol93 | Kanalizační potrubí HT 75 - 1m | kus | 6 |  | 0 |  |  | základní |  | 0 | 0 | 0 | 0 | 0 | 4 | K | 1 |  |  |  | ROZPOCET | 0 | 0 | 0 | 0 | 0 | 1 | 0 | 4 | 202
102 | K | Pol94 | Kanalizační potrubí HT 75 - 0,5m | kus | 2 |  | 0 |  |  | základní |  | 0 | 0 | 0 | 0 | 0 | 4 | K | 1 |  |  |  | ROZPOCET | 0 | 0 | 0 | 0 | 0 | 1 | 0 | 4 | 204
103 | K | Pol95 | HT koleno 87° - 75 | kus | 1 |  | 0 |  |  | základní |  | 0 | 0 | 0 | 0 | 0 | 4 | K | 1 |  |  |  | ROZPOCET | 0 | 0 | 0 | 0 | 0 | 1 | 0 | 4 | 206
104 | K | Pol96 | HT koleno 45° - 75 | kus | 2 |  | 0 |  |  | základní |  | 0 | 0 | 0 | 0 | 0 | 4 | K | 1 |  |  |  | ROZPOCET | 0 | 0 | 0 | 0 | 0 | 1 | 0 | 4 | 208
105 | K | Pol97 | HT koleno 30° - 75 | kus | 2 |  | 0 |  |  | základní |  | 0 | 0 | 0 | 0 | 0 | 4 | K | 1 |  |  |  | ROZPOCET | 0 | 0 | 0 | 0 | 0 | 1 | 0 | 4 | 210
106 | K | Pol98 | HTEA 87° odbočka 75 | kus | 1 |  | 0 |  |  | základní |  | 0 | 0 | 0 | 0 | 0 | 4 | K | 1 |  |  |  | ROZPOCET | 0 | 0 | 0 | 0 | 0 | 1 | 0 | 4 | 212
107 | K | Pol99 | Kanalizační potrubí HT 50 - 2m | kus | 20 |  | 0 |  |  | základní |  | 0 | 0 | 0 | 0 | 0 | 4 | K | 1 |  |  |  | ROZPOCET | 0 | 0 | 0 | 0 | 0 | 1 | 0 | 4 | 214
108 | K | Pol100 | Kanalizační potrubí HT 50 - 1m | kus | 24 |  | 0 |  |  | základní |  | 0 | 0 | 0 | 0 | 0 | 4 | K | 1 |  |  |  | ROZPOCET | 0 | 0 | 0 | 0 | 0 | 1 | 0 | 4 | 216
109 | K | Pol101 | Kanalizační potrubí HT 50 - 0,5m | kus | 16 |  | 0 |  |  | základní |  | 0 | 0 | 0 | 0 | 0 | 4 | K | 1 |  |  |  | ROZPOCET | 0 | 0 | 0 | 0 | 0 | 1 | 0 | 4 | 218
110 | K | Pol102 | HT koleno 87° - 50 | kus | 10 |  | 0 |  |  | základní |  | 0 | 0 | 0 | 0 | 0 | 4 | K | 1 |  |  |  | ROZPOCET | 0 | 0 | 0 | 0 | 0 | 1 | 0 | 4 | 220
111 | K | Pol103 | HT koleno 45° - 50 | kus | 12 |  | 0 |  |  | základní |  | 0 | 0 | 0 | 0 | 0 | 4 | K | 1 |  |  |  | ROZPOCET | 0 | 0 | 0 | 0 | 0 | 1 | 0 | 4 | 222
112 | K | Pol104 | HT koleno 30° - 50 | kus | 12 |  | 0 |  |  | základní |  | 0 | 0 | 0 | 0 | 0 | 4 | K | 1 |  |  |  | ROZPOCET | 0 | 0 | 0 | 0 | 0 | 1 | 0 | 4 | 224
113 | K | Pol105 | HT koleno 15° - 50 | kus | 5 |  | 0 |  |  | základní |  | 0 | 0 | 0 | 0 | 0 | 4 | K | 1 |  |  |  | ROZPOCET | 0 | 0 | 0 | 0 | 0 | 1 | 0 | 4 | 226
114 | K | Pol106 | HTEA 87° odbočka 50 | kus | 15 |  | 0 |  |  | základní |  | 0 | 0 | 0 | 0 | 0 | 4 | K | 1 |  |  |  | ROZPOCET | 0 | 0 | 0 | 0 | 0 | 1 | 0 | 4 | 228
115 | K | Pol107 | HTEA 45° odbočka 50 | kus | 4 |  | 0 |  |  | základní |  | 0 | 0 | 0 | 0 | 0 | 4 | K | 1 |  |  |  | ROZPOCET | 0 | 0 | 0 | 0 | 0 | 1 | 0 | 4 | 230
116 | K | Pol108 | Kanalizační potrubí HT 40 - 2m | kus | 5 |  | 0 |  |  | základní |  | 0 | 0 | 0 | 0 | 0 | 4 | K | 1 |  |  |  | ROZPOCET | 0 | 0 | 0 | 0 | 0 | 1 | 0 | 4 | 232
117 | K | Pol109 | Kanalizační potrubí HT 40 - 1m | kus | 9 |  | 0 |  |  | základní |  | 0 | 0 | 0 | 0 | 0 | 4 | K | 1 |  |  |  | ROZPOCET | 0 | 0 | 0 | 0 | 0 | 1 | 0 | 4 | 234
118 | K | Pol110 | Kanalizační potrubí HT 40 - 0,5m | kus | 10 |  | 0 |  |  | základní |  | 0 | 0 | 0 | 0 | 0 | 4 | K | 1 |  |  |  | ROZPOCET | 0 | 0 | 0 | 0 | 0 | 1 | 0 | 4 | 236
119 | K | Pol111 | HT koleno 87° - 40 | kus | 9 |  | 0 |  |  | základní |  | 0 | 0 | 0 | 0 | 0 | 4 | K | 1 |  |  |  | ROZPOCET | 0 | 0 | 0 | 0 | 0 | 1 | 0 | 4 | 238
120 | K | Pol112 | HT koleno 45° - 40 | kus | 13 |  | 0 |  |  | základní |  | 0 | 0 | 0 | 0 | 0 | 4 | K | 1 |  |  |  | ROZPOCET | 0 | 0 | 0 | 0 | 0 | 1 | 0 | 4 | 240
121 | K | Pol113 | HT koleno 30° - 40 | kus | 12 |  | 0 |  |  | základní |  | 0 | 0 | 0 | 0 | 0 | 4 | K | 1 |  |  |  | ROZPOCET | 0 | 0 | 0 | 0 | 0 | 1 | 0 | 4 | 242
122 | K | Pol114 | KGEA 87° odbočka 40 | kus | 6 |  | 0 |  |  | základní |  | 0 | 0 | 0 | 0 | 0 | 4 | K | 1 |  |  |  | ROZPOCET | 0 | 0 | 0 | 0 | 0 | 1 | 0 | 4 | 244
123 | K | Pol115 | Redukce HT 125/110 | kus | 1 |  | 0 |  |  | základní |  | 0 | 0 | 0 | 0 | 0 | 4 | K | 1 |  |  |  | ROZPOCET | 0 | 0 | 0 | 0 | 0 | 1 | 0 | 4 | 246
124 | K | Pol116 | Redukce HT 110/50 | kus | 13 |  | 0 |  |  | základní |  | 0 | 0 | 0 | 0 | 0 | 4 | K | 1 |  |  |  | ROZPOCET | 0 | 0 | 0 | 0 | 0 | 1 | 0 | 4 | 248
125 | K | Pol117 | Redukce HT 110/75 | kus | 6 |  | 0 |  |  | základní |  | 0 | 0 | 0 | 0 | 0 | 4 | K | 1 |  |  |  | ROZPOCET | 0 | 0 | 0 | 0 | 0 | 1 | 0 | 4 | 250
126 | K | Pol118 | Redukce HT 75/50 | kus | 3 |  | 0 |  |  | základní |  | 0 | 0 | 0 | 0 | 0 | 4 | K | 1 |  |  |  | ROZPOCET | 0 | 0 | 0 | 0 | 0 | 1 | 0 | 4 | 252
127 | K | Pol119 | Redukce HT 50/40 | kus | 5 |  | 0 |  |  | základní |  | 0 | 0 | 0 | 0 | 0 | 4 | K | 1 |  |  |  | ROZPOCET | 0 | 0 | 0 | 0 | 0 | 1 | 0 | 4 | 254
128 | K | Pol120 | Redukce HT 50/32 | kus | 6 |  | 0 |  |  | základní |  | 0 | 0 | 0 | 0 | 0 | 4 | K | 1 |  |  |  | ROZPOCET | 0 | 0 | 0 | 0 | 0 | 1 | 0 | 4 | 256
129 | K | Pol121 | Čisticí kus - HT 125 | kus | 2 |  | 0 |  |  | základní |  | 0 | 0 | 0 | 0 | 0 | 4 | K | 1 |  |  |  | ROZPOCET | 0 | 0 | 0 | 0 | 0 | 1 | 0 | 4 | 258
130 | K | Pol122 | Čisticí kus - HT 110 | kus | 6 |  | 0 |  |  | základní |  | 0 | 0 | 0 | 0 | 0 | 4 | K | 1 |  |  |  | ROZPOCET | 0 | 0 | 0 | 0 | 0 | 1 | 0 | 4 | 260
131 | K | Pol123 | Větrací komínek na střechu plechový - pro sedlovou, plechovou střechu, 110 | kus | 8 |  | 0 |  |  | základní |  | 0 | 0 | 0 | 0 | 0 | 4 | K | 1 |  |  |  | ROZPOCET | 0 | 0 | 0 | 0 | 0 | 1 | 0 | 4 | 262
132 | K | Pol124 | Podlahová vtusť s vertikálním připojením 110, Nerez mřížka 125x125mm, suchá klapka s vodní hl. - Plast | kus | 3 |  | 0 |  |  | základní |  | 0 | 0 | 0 | 0 | 0 | 4 | K | 1 |  |  |  | ROZPOCET | 0 | 0 | 0 | 0 | 0 | 1 | 0 | 4 | 264
133 | K | Pol125 | Kanalizační potrubí HT 32 - 1m | kus | 12 |  | 0 |  |  | základní |  | 0 | 0 | 0 | 0 | 0 | 4 | K | 1 |  |  |  | ROZPOCET | 0 | 0 | 0 | 0 | 0 | 1 | 0 | 4 | 266
134 | K | Pol126 | HTEA 87°32/32 | kus | 3 |  | 0 |  |  | základní |  | 0 | 0 | 0 | 0 | 0 | 4 | K | 1 |  |  |  | ROZPOCET | 0 | 0 | 0 | 0 | 0 | 1 | 0 | 4 | 268
135 | K | Pol127 | Koleno 32 - 30° | kus | 3 |  | 0 |  |  | základní |  | 0 | 0 | 0 | 0 | 0 | 4 | K | 1 |  |  |  | ROZPOCET | 0 | 0 | 0 | 0 | 0 | 1 | 0 | 4 | 270
136 | K | Pol128 | Koleno 32 - 45° | kus | 5 |  | 0 |  |  | základní |  | 0 | 0 | 0 | 0 | 0 | 4 | K | 1 |  |  |  | ROZPOCET | 0 | 0 | 0 | 0 | 0 | 1 | 0 | 4 | 272
137 | K | Pol129 | Koleno 32 - 15° | kus | 6 |  | 0 |  |  | základní |  | 0 | 0 | 0 | 0 | 0 | 4 | K | 1 |  |  |  | ROZPOCET | 0 | 0 | 0 | 0 | 0 | 1 | 0 | 4 | 274
138 | K | Pol130 | Přivzdušňovací ventil 40 | kus | 3 |  | 0 |  |  | základní |  | 0 | 0 | 0 | 0 | 0 | 4 | K | 1 |  |  |  | ROZPOCET | 0 | 0 | 0 | 0 | 0 | 1 | 0 | 4 | 276
139 | K | Pol131 | Přivzdušňovací ventil 50 | kus | 2 |  | 0 |  |  | základní |  | 0 | 0 | 0 | 0 | 0 | 4 | K | 1 |  |  |  | ROZPOCET | 0 | 0 | 0 | 0 | 0 | 1 | 0 | 4 | 278
140 | K | Pol132 | Přivzdušňovací ventil 75 | kus | 5 |  | 0 |  |  | základní |  | 0 | 0 | 0 | 0 | 0 | 4 | K | 1 |  |  |  | ROZPOCET | 0 | 0 | 0 | 0 | 0 | 1 | 0 | 4 | 280
141 | K | Pol133 | Přivzdušňovací ventil 110 | kus | 1 |  | 0 |  |  | základní |  | 0 | 0 | 0 | 0 | 0 | 4 | K | 1 |  |  |  | ROZPOCET | 0 | 0 | 0 | 0 | 0 | 1 | 0 | 4 | 282
142 | K | Pol134 | Přečerpávač např. wilo Hisewlift 3-35 | kus | 1 |  | 0 |  |  | základní |  | 0 | 0 | 0 | 0 | 0 | 4 | K | 1 |  |  |  | ROZPOCET | 0 | 0 | 0 | 0 | 0 | 1 | 0 | 4 | 284
143 | K | Pol135 | Potrubí z Pex/Al/Pex 32 - výtlačné potrubí do DN50 HT | bm | 5 |  | 0 |  |  | základní |  | 0 | 0 | 0 | 0 | 0 | 4 | K | 1 |  |  |  | ROZPOCET | 0 | 0 | 0 | 0 | 0 | 1 | 0 | 4 | 286
| D | D4 | Vnitřní rozvod teplé a studené vody |  |  |  | 0 |  |  |  |  | 0 |  | 0 |  | 0 | 1 | D | 0 |  |  |  | ROZPOCET | [6 empty] | 0
144 | K | Pol136 | Porubí PPR 50 - PN 16 + (20% tvarovky) | bm | 22 |  | 0 |  |  | základní |  | 0 | 0 | 0 | 0 | 0 | 4 | K | 1 |  |  |  | ROZPOCET | 0 | 0 | 0 | 0 | 0 | 1 | 0 | 4 | 288
145 | K | Pol137 | Porubí PPR 50 - PN 20 + (20% tvarovky) | bm | 14 |  | 0 |  |  | základní |  | 0 | 0 | 0 | 0 | 0 | 4 | K | 1 |  |  |  | ROZPOCET | 0 | 0 | 0 | 0 | 0 | 1 | 0 | 4 | 290
146 | K | Pol138 | Porubí PPR 40 - PN 16 + (20% tvarovky) | bm | 10 |  | 0 |  |  | základní |  | 0 | 0 | 0 | 0 | 0 | 4 | K | 1 |  |  |  | ROZPOCET | 0 | 0 | 0 | 0 | 0 | 1 | 0 | 4 | 292
147 | K | Pol139 | Porubí PPR 40 - PN 20 + (20% tvarovky) | bm | 7 |  | 0 |  |  | základní |  | 0 | 0 | 0 | 0 | 0 | 4 | K | 1 |  |  |  | ROZPOCET | 0 | 0 | 0 | 0 | 0 | 1 | 0 | 4 | 294
148 | K | Pol140 | Porubí PPR 32 - PN 16 + (20% tvarovky) | bm | 36 |  | 0 |  |  | základní |  | 0 | 0 | 0 | 0 | 0 | 4 | K | 1 |  |  |  | ROZPOCET | 0 | 0 | 0 | 0 | 0 | 1 | 0 | 4 | 296
149 | K | Pol141 | Porubí PPR 32 - PN 20 + (20% tvarovky) | bm | 43 |  | 0 |  |  | základní |  | 0 | 0 | 0 | 0 | 0 | 4 | K | 1 |  |  |  | ROZPOCET | 0 | 0 | 0 | 0 | 0 | 1 | 0 | 4 | 298
150 | K | Pol142 | Porubí PPR 25 - PN 16 + (20% tvarovky) | bm | 265 |  | 0 |  |  | základní |  | 0 | 0 | 0 | 0 | 0 | 4 | K | 1 |  |  |  | ROZPOCET | 0 | 0 | 0 | 0 | 0 | 1 | 0 | 4 | 300
151 | K | Pol143 | Porubí PPR 25 - PN 20 + (20% tvarovky) | bm | 198 |  | 0 |  |  | základní |  | 0 | 0 | 0 | 0 | 0 | 4 | K | 1 |  |  |  | ROZPOCET | 0 | 0 | 0 | 0 | 0 | 1 | 0 | 4 | 302
152 | K | Pol144 | Porubí PPR 20 - PN 16 + (20% tvarovky) | bm | 62 |  | 0 |  |  | základní |  | 0 | 0 | 0 | 0 | 0 | 4 | K | 1 |  |  |  | ROZPOCET | 0 | 0 | 0 | 0 | 0 | 1 | 0 | 4 | 304
153 | K | Pol145 | Porubí PPR 20 - PN 20 + (20% tvarovky) | bm | 58 |  | 0 |  |  | základní |  | 0 | 0 | 0 | 0 | 0 | 4 | K | 1 |  |  |  | ROZPOCET | 0 | 0 | 0 | 0 | 0 | 1 | 0 | 4 | 306
154 | K | Pol146 | Porubí PPR 25 - PN 20 + (20% tvarovky) - cirkulační potrubí teplé vody | bm | 169 |  | 0 |  |  | základní |  | 0 | 0 | 0 | 0 | 0 | 4 | K | 1 |  |  |  | ROZPOCET | 0 | 0 | 0 | 0 | 0 | 1 | 0 | 4 | 308
155 | K | Pol147 | Návleková tepelná izolace (minerální s al folií) - 50 mm - 50 | bm | 10 |  | 0 |  |  | základní |  | 0 | 0 | 0 | 0 | 0 | 4 | K | 1 |  |  |  | ROZPOCET | 0 | 0 | 0 | 0 | 0 | 1 | 0 | 4 | 310
156 | K | Pol148 | Návleková tepelná izolace (minerální s al folií) - 20 mm - 50 | bm | 12 |  | 0 |  |  | základní |  | 0 | 0 | 0 | 0 | 0 | 4 | K | 1 |  |  |  | ROZPOCET | 0 | 0 | 0 | 0 | 0 | 1 | 0 | 4 | 312
157 | K | Pol149 | Návleková tepelná izolace (minerální s al folií) - 30 mm - 20 | bm | 4 |  | 0 |  |  | základní |  | 0 | 0 | 0 | 0 | 0 | 4 | K | 1 |  |  |  | ROZPOCET | 0 | 0 | 0 | 0 | 0 | 1 | 0 | 4 | 314
158 | K | Pol150 | Návleková tepelná izolace - miralon 20 mm - 50 | bm | 9 |  | 0 |  |  | základní |  | 0 | 0 | 0 | 0 | 0 | 4 | K | 1 |  |  |  | ROZPOCET | 0 | 0 | 0 | 0 | 0 | 1 | 0 | 4 | 316
159 | K | Pol151 | Návleková tepelná izolace - miralon 20 mm - 40 | bm | 17 |  | 0 |  |  | základní |  | 0 | 0 | 0 | 0 | 0 | 4 | K | 1 |  |  |  | ROZPOCET | 0 | 0 | 0 | 0 | 0 | 1 | 0 | 4 | 318
160 | K | Pol152 | Návleková tepelná izolace - miralon 20 mm - 32 | bm | 43 |  | 0 |  |  | základní |  | 0 | 0 | 0 | 0 | 0 | 4 | K | 1 |  |  |  | ROZPOCET | 0 | 0 | 0 | 0 | 0 | 1 | 0 | 4 | 320
161 | K | Pol153 | Návleková tepelná izolace - miralon 13 mm - 32 | bm | 36 |  | 0 |  |  | základní |  | 0 | 0 | 0 | 0 | 0 | 4 | K | 1 |  |  |  | ROZPOCET | 0 | 0 | 0 | 0 | 0 | 1 | 0 | 4 | 322
162 | K | Pol154 | Návleková tepelná izolace - miralon 20 mm - 25 | bm | 198 |  | 0 |  |  | základní |  | 0 | 0 | 0 | 0 | 0 | 4 | K | 1 |  |  |  | ROZPOCET | 0 | 0 | 0 | 0 | 0 | 1 | 0 | 4 | 324
163 | K | Pol155 | Návleková tepelná izolace - miralon 13 mm - 25 | bm | 265 |  | 0 |  |  | základní |  | 0 | 0 | 0 | 0 | 0 | 4 | K | 1 |  |  |  | ROZPOCET | 0 | 0 | 0 | 0 | 0 | 1 | 0 | 4 | 326
164 | K | Pol156 | Návleková tepelná izolace - miralon 20 mm - 20 | bm | 225 |  | 0 |  |  | základní |  | 0 | 0 | 0 | 0 | 0 | 4 | K | 1 |  |  |  | ROZPOCET | 0 | 0 | 0 | 0 | 0 | 1 | 0 | 4 | 328
165 | K | Pol157 | Návleková tepelná izolace - miralon 13 mm - 20 | bm | 62 |  | 0 |  |  | základní |  | 0 | 0 | 0 | 0 | 0 | 4 | K | 1 |  |  |  | ROZPOCET | 0 | 0 | 0 | 0 | 0 | 1 | 0 | 4 | 330
166 | K | Pol158 | PPR koleno nástěné 90° D20x1/2´´ | ks | 90 |  | 0 |  |  | základní |  | 0 | 0 | 0 | 0 | 0 | 4 | K | 1 |  |  |  | ROZPOCET | 0 | 0 | 0 | 0 | 0 | 1 | 0 | 4 | 332
167 | K | Pol159 | PPR koleno nástěné 90° D25x1/2´´ | ks | 6 |  | 0 |  |  | základní |  | 0 | 0 | 0 | 0 | 0 | 4 | K | 1 |  |  |  | ROZPOCET | 0 | 0 | 0 | 0 | 0 | 1 | 0 | 4 | 334
168 | K | Pol160 | PPR nástěný bateriový komplex D20x1/2´´ - rozteč 150 mm | ks | 9 |  | 0 |  |  | základní |  | 0 | 0 | 0 | 0 | 0 | 4 | K | 1 |  |  |  | ROZPOCET | 0 | 0 | 0 | 0 | 0 | 1 | 0 | 4 | 336
169 | K | Pol161 | PPR nástěný bateriový komplex D25x1/2´´ - rozteč 150 mm | ks | 4 |  | 0 |  |  | základní |  | 0 | 0 | 0 | 0 | 0 | 4 | K | 1 |  |  |  | ROZPOCET | 0 | 0 | 0 | 0 | 0 | 1 | 0 | 4 | 338
170 | K | Pol162 | Cirkulační Čerpadlo např Grundfos UPS 25-60N | ks | 1 |  | 0 |  |  | základní |  | 0 | 0 | 0 | 0 | 0 | 4 | K | 1 |  |  |  | ROZPOCET | 0 | 0 | 0 | 0 | 0 | 1 | 0 | 4 | 340
171 | K | Pol163 | Filltr 40 | ks | 2 |  | 0 |  |  | základní |  | 0 | 0 | 0 | 0 | 0 | 4 | K | 1 |  |  |  | ROZPOCET | 0 | 0 | 0 | 0 | 0 | 1 | 0 | 4 | 342
172 | K | Pol164 | Filltr 25 | ks | 1 |  | 0 |  |  | základní |  | 0 | 0 | 0 | 0 | 0 | 4 | K | 1 |  |  |  | ROZPOCET | 0 | 0 | 0 | 0 | 0 | 1 | 0 | 4 | 344
173 | K | Pol165 | Zpětná klapka 40 | ks | 2 |  | 0 |  |  | základní |  | 0 | 0 | 0 | 0 | 0 | 4 | K | 1 |  |  |  | ROZPOCET | 0 | 0 | 0 | 0 | 0 | 1 | 0 | 4 | 346
174 | K | Pol166 | Zpětná klapka 32 | ks | 1 |  | 0 |  |  | základní |  | 0 | 0 | 0 | 0 | 0 | 4 | K | 1 |  |  |  | ROZPOCET | 0 | 0 | 0 | 0 | 0 | 1 | 0 | 4 | 348
175 | K | Pol167 | Zpětná klapka 25 | ks | 1 |  | 0 |  |  | základní |  | 0 | 0 | 0 | 0 | 0 | 4 | K | 1 |  |  |  | ROZPOCET | 0 | 0 | 0 | 0 | 0 | 1 | 0 | 4 | 350
176 | K | Pol168 | Pojistný ventil 1/2´´ - 6bar. | ks | 1 |  | 0 |  |  | základní |  | 0 | 0 | 0 | 0 | 0 | 4 | K | 1 |  |  |  | ROZPOCET | 0 | 0 | 0 | 0 | 0 | 1 | 0 | 4 | 352
177 | K | Pol169 | Kulový ventil 40 | ks | 4 |  | 0 |  |  | základní |  | 0 | 0 | 0 | 0 | 0 | 4 | K | 1 |  |  |  | ROZPOCET | 0 | 0 | 0 | 0 | 0 | 1 | 0 | 4 | 354
178 | K | Pol170 | Kulový ventil 25 | ks | 2 |  | 0 |  |  | základní |  | 0 | 0 | 0 | 0 | 0 | 4 | K | 1 |  |  |  | ROZPOCET | 0 | 0 | 0 | 0 | 0 | 1 | 0 | 4 | 356
179 | K | Pol171 | Mamometr | ks | 1 |  | 0 |  |  | základní |  | 0 | 0 | 0 | 0 | 0 | 4 | K | 1 |  |  |  | ROZPOCET | 0 | 0 | 0 | 0 | 0 | 1 | 0 | 4 | 358
180 | K | Pol172 | Expanzní nádoba 25L | ks | 1 |  | 0 |  |  | základní |  | 0 | 0 | 0 | 0 | 0 | 4 | K | 1 |  |  |  | ROZPOCET | 0 | 0 | 0 | 0 | 0 | 1 | 0 | 4 | 360
181 | K | Pol173 | Vypouštěcí kohout 15 | ks | 14 |  | 0 |  |  | základní |  | 0 | 0 | 0 | 0 | 0 | 4 | K | 1 |  |  |  | ROZPOCET | 0 | 0 | 0 | 0 | 0 | 1 | 0 | 4 | 362
| D | D5 | Požární rozvody |  |  |  | 0 |  |  |  |  | 0 |  | 0 |  | 0 | 1 | D | 0 |  |  |  | ROZPOCET | [6 empty] | 0
182 | K | Pol174 | Ocelové potrubí 35x1,5 | bm | 3 |  | 0 |  |  | základní |  | 0 | 0 | 0 | 0 | 0 | 4 | K | 1 |  |  |  | ROZPOCET | 0 | 0 | 0 | 0 | 0 | 1 | 0 | 4 | 364
183 | K | Pol175 | Ocelové potrubí 28x1,5 | bm | 23 |  | 0 |  |  | základní |  | 0 | 0 | 0 | 0 | 0 | 4 | K | 1 |  |  |  | ROZPOCET | 0 | 0 | 0 | 0 | 0 | 1 | 0 | 4 | 366
184 | K | Pol177 | Návleková tepelná izolace (minerální s al folií) - 20 mm - 28 | bm | 23 |  | 0 |  |  | základní |  | 0 | 0 | 0 | 0 | 0 | 4 | K | 1 |  |  |  | ROZPOCET | 0 | 0 | 0 | 0 | 0 | 1 | 0 | 4 | 370
185 | K | Pol178 | Návleková tepelná izolace (minerální s al folií) - 20 mm - 32 | bm | 3 |  | 0 |  |  | základní |  | 0 | 0 | 0 | 0 | 0 | 4 | K | 1 |  |  |  | ROZPOCET | 0 | 0 | 0 | 0 | 0 | 1 | 0 | 4 | 372
| D | D6 | Ostatní |  |  |  | 0 |  |  |  |  | 0 |  | 0 |  | 0 | 1 | D | 0 |  |  |  | ROZPOCET | [6 empty] | 0
186 | K | Pol179 | Montážní práce | kpl | 1 |  | 0 |  |  | základní |  | 0 | 0 | 0 | 0 | 0 | 4 | K | 1 |  |  |  | ROZPOCET | 0 | 0 | 0 | 0 | 0 | 1 | 0 | 4 | 374
187 | K | Pol180 | Výkop zeminy | m3 | 301.988 |  | 0 |  |  | základní |  | 0 | 0 | 0 | 0 | 0 | 4 | K | 1 |  |  |  | ROZPOCET | 0 | 0 | 0 | 0 | 0 | 1 | 0 | 4 | 376
| VV |  | 154*1,4*0,4+4,4*4,35*8,2+24*3,9*0,5+15*1,6*0,5 |  | 301.988 | [12 empty] | VV | 1 | 2 | True | 0 | ROZPOCET
| VV |  | Součet |  | 301.988 | [12 empty] | VV | 1 | 4 | True | 1 | ROZPOCET
188 | K | Pol181 | Zásyp zeminou | m3 | 238.114 |  | 0 |  |  | základní |  | 0 | 0 | 0 | 0 | 0 | 4 | K | 1 |  |  |  | ROZPOCET | 0 | 0 | 0 | 0 | 0 | 1 | 0 | 4 | 378
| VV |  | 301,988"vytěžená zemina |  | 301.988 | [12 empty] | VV | 1 | 2 | True | 0 | ROZPOCET
| VV |  | -23,330"písek |  | -23.33 | [12 empty] | VV | 1 | 2 | True | 0 | ROZPOCET
| VV |  | -40,544"tříděná zemina |  | -40.544 | [12 empty] | VV | 1 | 2 | True | 0 | ROZPOCET
| VV |  | Součet |  | 238.114 | [12 empty] | VV | 1 | 4 | True | 1 | ROZPOCET
189 | K | Pol182 | Písek pro obsyp dešťového a kanalizačníko venkovního potrubí | m3 | 23.33 |  | 0 |  |  | základní |  | 0 | 0 | 0 | 0 | 0 | 4 | K | 1 |  |  |  | ROZPOCET | 0 | 0 | 0 | 0 | 0 | 1 | 0 | 4 | 380
| VV |  | 154*0,3*0,4+24*0,3*0,5+15*0,3*0,5 |  | 24.33 | [12 empty] | VV | 1 | 2 | True | 0 | ROZPOCET
| VV |  | -1"objem potrubí |  | -1 | [12 empty] | VV | 1 | 2 | True | 0 | ROZPOCET
| VV |  | Součet |  | 23.33 | [12 empty] | VV | 1 | 4 | True | 1 | ROZPOCET
190 | K | Pol183 | Pažení výkopu hloubky 4,3 m a šířky 6,8 pro uložení retenční/akumulační nádrže | kpl | 1 |  | 0 |  |  | základní |  | 0 | 0 | 0 | 0 | 0 | 4 | K | 1 |  |  |  | ROZPOCET | 0 | 0 | 0 | 0 | 0 | 1 | 0 | 4 | 382
191 | K | Pol184 | Betonová deska 200mm (20m2) pod retenční nádrž pro dešťové vody | kpl | 1 |  | 0 |  |  | základní |  | 0 | 0 | 0 | 0 | 0 | 4 | K | 1 |  |  |  | ROZPOCET | 0 | 0 | 0 | 0 | 0 | 1 | 0 | 4 | 384
192 | K | Pol185 | Obsyp tříděnou zeminou | m3 | 40.544 |  | 0 |  |  | základní |  | 0 | 0 | 0 | 0 | 0 | 4 | K | 1 |  |  |  | ROZPOCET | 0 | 0 | 0 | 0 | 0 | 1 | 0 | 4 | 386
| VV |  | -3,2*2,7*7"objem nádrže |  | -60.48 | [12 empty] | VV | 1 | 2 | True | 0 | ROZPOCET
| VV |  | 4,4*2,8*8,2"výkop |  | 101.024 | [12 empty] | VV | 1 | 2 | True | 0 | ROZPOCET
| VV |  | Součet |  | 40.544 | [12 empty] | VV | 1 | 4 | True | 1 | ROZPOCET
193 | K | Pol186 | Hutnění zeminy | m2 | 160.04 |  | 0 |  |  | základní |  | 0 | 0 | 0 | 0 | 0 | 4 | K | 1 |  |  |  | ROZPOCET | 0 | 0 | 0 | 0 | 0 | 1 | 0 | 4 | 388
| VV |  | 154*0,55+5,3*9,8+24*0,6+15*0,6 |  | 160.04 | [12 empty] | VV | 1 | 2 | True | 0 | ROZPOCET
| VV |  | Součet |  | 160.04 | [12 empty] | VV | 1 | 4 | True | 1 | ROZPOCET
194 | K | Pol187 | Odvoz a uložení přebytečné zeminy na skládku (včetně skládkovného) | m3 | 23.33 |  | 0 |  |  | základní |  | 0 | 0 | 0 | 0 | 0 | 4 | K | 1 |  |  |  | ROZPOCET | 0 | 0 | 0 | 0 | 0 | 1 | 0 | 4 | 390
| VV |  | 23,330"písek |  | 23.33 | [12 empty] | VV | 1 | 2 | True | 0 | ROZPOCET
| VV |  | Součet |  | 23.33 | [12 empty] | VV | 1 | 4 | True | 1 | ROZPOCET
195 | K | Pol188 | Přesun hmot | kpl | 1 |  | 0 |  |  | základní |  | 0 | 0 | 0 | 0 | 0 | 4 | K | 1 |  |  |  | ROZPOCET | 0 | 0 | 0 | 0 | 0 | 1 | 0 | 4 | 392
196 | K | Pol189 | Tlaková a těsnící zkouška | kpl | 1 |  | 0 |  |  | základní |  | 0 | 0 | 0 | 0 | 0 | 4 | K | 1 |  |  |  | ROZPOCET | 0 | 0 | 0 | 0 | 0 | 1 | 0 | 4 | 394
197 | K | Pol190 | Požární ucpávky | kpl | 1 |  | 0 |  |  | základní |  | 0 | 0 | 0 | 0 | 0 | 4 | K | 1 |  |  |  | ROZPOCET | 0 | 0 | 0 | 0 | 0 | 1 | 0 | 4 | 145851757
198 | K | Pol191 | Desinfekce a proplach vodovodního potrubí | kpl | 1 |  | 0 |  |  | základní |  | 0 | 0 | 0 | 0 | 0 | 4 | K | 1 |  |  |  | ROZPOCET | 0 | 0 | 0 | 0 | 0 | 1 | 0 | 4 | 1292340179
199 | K | Pol192 | Zajištění žádosti o zřízení kanalizační přípojky dle vyjádření VaK | kpl | 1 |  | 0 |  |  | základní |  | 0 | 0 | 0 | 0 | 0 | 4 | K | 1 |  |  |  | ROZPOCET | 0 | 0 | 0 | 0 | 0 | 1 | 0 | 4 | 613005023
200 | K | Pol193 | Geodetické zaměření skutečného provedení | kpl | 2 |  | 0 |  |  | základní |  | 0 | 0 | 0 | 0 | 0 | 4 | K | 1 |  |  |  | ROZPOCET | 0 | 0 | 0 | 0 | 0 | 1 | 0 | 4 | 724566290

## 05 - Vod přípojka
{844512dd-825f-459c-a30e-41b4ae5cbc97}
2
| KRYCÍ LIST SOUPISU PRACÍ | [7 empty] | v --- níže se nacházejí doplnkové a pomocné údaje k sestavám --- v | [8 empty] | False
Stavba:
VOŠ Chotěboř
Objekt:
05 - Vod přípojka
| KSO: |  |  |  |  | CC-CZ:
| Místo: |  |  |  |  | Datum: | 23. 8. 2023
| Zadavatel: |  |  |  |  | IČ:
DIČ:
| Uchazeč: |  |  |  |  | IČ: | Vyplň údaj
|  | Vyplň údaj |  |  |  | DIČ: | Vyplň údaj
| Projektant: |  |  |  |  | IČ:
DIČ:
| Zpracovatel: |  |  |  |  | IČ:
DIČ:
Poznámka:
| Cena bez DPH | [5 empty] | 0
|  |  | Základ daně |  |  | Sazba daně | Výše daně
| DPH | základní | 0 |  |  | 21% | 0
|  | snížená | 0 |  |  | 15% | 0
|  | zákl. přenesená | 0 |  |  | 21% | 0
|  | sníž. přenesená | 0 |  |  | 15% | 0
|  | nulová | 0 |  |  | 0% | 0
| Cena s DPH |  |  | v | CZK |  | 0
REKAPITULACE ČLENĚNÍ SOUPISU PRACÍ
Stavba:
VOŠ Chotěboř
Objekt:
05 - Vod přípojka
Místo: | [5 empty] | Datum: | 23. 8. 2023
Zadavatel: | [5 empty] | Projektant:
Uchazeč: |  |  | Vyplň údaj |  |  | Zpracovatel:
Kód dílu - Popis | [6 empty] | Cena celkem [CZK]
Náklady stavby celkem | [6 empty] | 0 | [11 empty] | -1
| D1 - Materiál přeložky vodovodu | [5 empty] | 0
| D2 - Materiál přípojky | [5 empty] | 0
| D3 - Ostatní - přeložka vodovodu | [5 empty] | 0
| D4 - Ostatní práce - přípojka vody | [5 empty] | 0
SOUPIS PRACÍ
Stavba:
VOŠ Chotěboř
Objekt:
05 - Vod přípojka
Místo: | [5 empty] | Datum: | 23. 8. 2023
Zadavatel: | [5 empty] | Projektant:
Uchazeč: |  |  | Vyplň údaj |  |  | Zpracovatel:
PČ | Typ | Kód | Popis | MJ | Množství | J.cena [CZK] | Cena celkem [CZK] | Cenová soustava |  | DPH | J. Nh [h] | Nh celkem [h] | J. hmotnost [t] | Hmotnost celkem [t] | J. suť [t] | Suť Celkem [t]
Náklady soupisu celkem | [6 empty] | 0 |  |  |  |  | 0 |  | 0 |  | 0 |  | D | -1 | [10 empty] | 0
| D | D1 | Materiál přeložky vodovodu |  |  |  | 0 |  |  |  |  | 0 |  | 0 |  | 0 | 1 | D | 0 |  |  |  | ROZPOCET | [6 empty] | 0
1 | K | Pol190 | Potrubí PE 90x5,4, PE 100 SDR 17 (PN10) | b.m. | 47 |  | 0 |  |  | základní |  | 0 | 0 | 0 | 0 | 0 | 4 | K | 1 |  |  |  | ROZPOCET | 0 | 0 | 0 | 0 | 0 | 1 | 0 | 4 | 2
2 | K | Pol191 | Elektrokoleno PE 90/90° SRD 11 RC | kus | 4 |  | 0 |  |  | základní |  | 0 | 0 | 0 | 0 | 0 | 4 | K | 1 |  |  |  | ROZPOCET | 0 | 0 | 0 | 0 | 0 | 1 | 0 | 4 | 4
3 | K | Pol192 | ORION plus spojka_hrdlo-hrdlo (přechod litina/PE) – DN80 | kus | 2 |  | 0 |  |  | základní |  | 0 | 0 | 0 | 0 | 0 | 4 | K | 1 |  |  |  | ROZPOCET | 0 | 0 | 0 | 0 | 0 | 1 | 0 | 4 | 6
4 | K | Pol193 | Ochranná folie PE | b.m. | 47 |  | 0 |  |  | základní |  | 0 | 0 | 0 | 0 | 0 | 4 | K | 1 |  |  |  | ROZPOCET | 0 | 0 | 0 | 0 | 0 | 1 | 0 | 4 | 8
5 | K | Pol217 | Signalizační vodič | m | 50 |  | 0 |  |  | základní |  | 0 | 0 | 0 | 0 | 0 | 4 | K | 1 |  |  |  | ROZPOCET | 0 | 0 | 0 | 0 | 0 | 1 | 0 | 4 | 1867168964
| D | D2 | Materiál přípojky |  |  |  | 0 |  |  |  |  | 0 |  | 0 |  | 0 | 1 | D | 0 |  |  |  | ROZPOCET | [6 empty] | 0
6 | K | Pol194 | Potrubí PE 63x5,8, PE 100 SDR 11 (PN16) | b.m. | 4 |  | 0 |  |  | základní |  | 0 | 0 | 0 | 0 | 0 | 4 | K | 1 |  |  |  | ROZPOCET | 0 | 0 | 0 | 0 | 0 | 1 | 0 | 4 | 10
7 | K | Pol195 | Navrtávací pás – PLASTIC (pro přípojku vody D63 na vodovodní potrubí D90) | kus | 1 |  | 0 |  |  | základní |  | 0 | 0 | 0 | 0 | 0 | 4 | K | 1 |  |  |  | ROZPOCET | 0 | 0 | 0 | 0 | 0 | 1 | 0 | 4 | 12
8 | K | Pol196 | Šoupátko PROFI D63 | kus | 1 |  | 0 |  |  | základní |  | 0 | 0 | 0 | 0 | 0 | 4 | K | 1 |  |  |  | ROZPOCET | 0 | 0 | 0 | 0 | 0 | 1 | 0 | 4 | 14
9 | K | Pol193 | Ochranná folie PE | b.m. | 3 |  | 0 |  |  | základní |  | 0 | 0 | 0 | 0 | 0 | 4 | K | 1 |  |  |  | ROZPOCET | 0 | 0 | 0 | 0 | 0 | 1 | 0 | 4 | 16
10 | K | Pol197 | Teleskopická zemní souprava tuhá | kus | 4 |  | 0 |  |  | základní |  | 0 | 0 | 0 | 0 | 0 | 4 | K | 1 |  |  |  | ROZPOCET | 0 | 0 | 0 | 0 | 0 | 1 | 0 | 4 | 18
11 | K | Pol218 | Signalizační vodič | m | 5 |  | 0 |  |  | základní |  | 0 | 0 | 0 | 0 | 0 | 4 | K | 1 |  |  |  | ROZPOCET | 0 | 0 | 0 | 0 | 0 | 1 | 0 | 4 | -713972814
12 | K | Pol198 | EURO uliční poklop kulatý s logem VaK HB | kus | 1 |  | 0 |  |  | základní |  | 0 | 0 | 0 | 0 | 0 | 4 | K | 1 |  |  |  | ROZPOCET | 0 | 0 | 0 | 0 | 0 | 1 | 0 | 4 | 20
13 | K | Pol199 | Vodoměrná souprava (BRUSE): - Kulový kohout přímý bez odvodnění (před vodoměrem) - Vodoměr DN25 (dodá VaK HB) - Kulový kohout přímý s odvodnění (za vodoměrem) | kus | 1 |  | 0 |  |  | základní |  | 0 | 0 | 0 | 0 | 0 | 4 | K | 1 |  |  |  | ROZPOCET | 0 | 0 | 0 | 0 | 0 | 1 | 0 | 4 | 22
| D | D3 | Ostatní - přeložka vodovodu |  |  |  | 0 |  |  |  |  | 0 |  | 0 |  | 0 | 1 | D | 0 |  |  |  | ROZPOCET | [6 empty] | 0
14 | K | Pol200 | Montážní práce | kpl | 1 |  | 0 |  |  | základní |  | 0 | 0 | 0 | 0 | 0 | 4 | K | 1 |  |  |  | ROZPOCET | 0 | 0 | 0 | 0 | 0 | 1 | 0 | 4 | 24
15 | K | Pol201 | Výkop zeminy | m3 | 50.408 |  | 0 |  |  | základní |  | 0 | 0 | 0 | 0 | 0 | 4 | K | 1 |  |  |  | ROZPOCET | 0 | 0 | 0 | 0 | 0 | 1 | 0 | 4 | -367699379
| VV |  | 47*1,95*0,55 |  | 50.408 | [12 empty] | VV | 1 | 2 | True | 0 | ROZPOCET
| VV |  | Součet |  | 50.408 | [12 empty] | VV | 1 | 4 | True | 1 | ROZPOCET
16 | K | Pol202 | Písek pro obsyp potrubí | m3 | 5.17 |  | 0 |  |  | základní |  | 0 | 0 | 0 | 0 | 0 | 4 | K | 1 |  |  |  | ROZPOCET | 0 | 0 | 0 | 0 | 0 | 1 | 0 | 4 | 1286808580
| VV |  | 47*0,2*0,55 |  | 5.17 | [12 empty] | VV | 1 | 2 | True | 0 | ROZPOCET
| VV |  | Součet |  | 5.17 | [12 empty] | VV | 1 | 4 | True | 1 | ROZPOCET
17 | K | Pol203.1 | Zásyp zeminou | m3 | 45.238 |  | 0 |  |  | základní |  | 0 | 0 | 0 | 0 | 0 | 4 | K | 1 |  |  |  | ROZPOCET | 0 | 0 | 0 | 0 | 0 | 1 | 0 | 4 | -1613301006
| VV |  | 50,408-5,170 |  | 45.238 | [12 empty] | VV | 1 | 2 | True | 0 | ROZPOCET
| VV |  | Součet |  | 45.238 | [12 empty] | VV | 1 | 4 | True | 1 | ROZPOCET
18 | K | Pol204.1 | Hutnění zeminy | m3 | 39.95 |  | 0 |  |  | základní |  | 0 | 0 | 0 | 0 | 0 | 4 | K | 1 |  |  |  | ROZPOCET | 0 | 0 | 0 | 0 | 0 | 1 | 0 | 4 | 1390163901
| VV |  | 47*0,85 |  | 39.95 | [12 empty] | VV | 1 | 2 | True | 0 | ROZPOCET
| VV |  | Součet |  | 39.95 | [12 empty] | VV | 1 | 4 | True | 1 | ROZPOCET
19 | K | Pol205.1 | Odvoz a uložení přebytečné zeminy na skládku (včetně skládkovného) | m3 | 5.17 |  | 0 |  |  | základní |  | 0 | 0 | 0 | 0 | 0 | 4 | K | 1 |  |  |  | ROZPOCET | 0 | 0 | 0 | 0 | 0 | 1 | 0 | 4 | 1459344557
| VV |  | 5,170"písek |  | 5.17 | [12 empty] | VV | 1 | 2 | True | 0 | ROZPOCET
| VV |  | Součet |  | 5.17 | [12 empty] | VV | 1 | 4 | True | 1 | ROZPOCET
20 | K | Pol207 | Přesun hmot | kpl | 1 |  | 0 |  |  | základní |  | 0 | 0 | 0 | 0 | 0 | 4 | K | 1 |  |  |  | ROZPOCET | 0 | 0 | 0 | 0 | 0 | 1 | 0 | 4 | 26
21 | K | Pol208 | Tlaková a těsnící zkouška | kpl | 1 |  | 0 |  |  | základní |  | 0 | 0 | 0 | 0 | 0 | 4 | K | 1 |  |  |  | ROZPOCET | 0 | 0 | 0 | 0 | 0 | 1 | 0 | 4 | 28
| D | D4 | Ostatní práce - přípojka vody |  |  |  | 0 |  |  |  |  | 0 |  | 0 |  | 0 | 1 | D | 0 |  |  |  | ROZPOCET | [6 empty] | 0
22 | K | Pol209 | Montážní práce | kpl | 1 |  | 0 |  |  | základní |  | 0 | 0 | 0 | 0 | 0 | 4 | K | 1 |  |  |  | ROZPOCET | 0 | 0 | 0 | 0 | 0 | 1 | 0 | 4 | -1246760703
23 | K | Pol210 | Výkop zeminy | m3 | 3.9 |  | 0 |  |  | základní |  | 0 | 0 | 0 | 0 | 0 | 4 | K | 1 |  |  |  | ROZPOCET | 0 | 0 | 0 | 0 | 0 | 1 | 0 | 4 | 124969649
| VV |  | 4*1,95*0,5 |  | 3.9 | [12 empty] | VV | 1 | 2 | True | 0 | ROZPOCET
| VV |  | Součet |  | 3.9 | [12 empty] | VV | 1 | 4 | True | 1 | ROZPOCET
24 | K | Pol219.1 | Zajištění žádosti o zřízení kanalizační přípojky dle vyjádření Vak | kpl | 1 |  | 0 |  |  | základní |  | 0 | 0 | 0 | 0 | 0 | 4 | K | 1 |  |  |  | ROZPOCET | 0 | 0 | 0 | 0 | 0 | 1 | 0 | 4 | -790358972
25 | K | Pol220.1 | Součinnost s pracovníky VaK | kpl | 1 |  | 0 |  |  | základní |  | 0 | 0 | 0 | 0 | 0 | 4 | K | 1 |  |  |  | ROZPOCET | 0 | 0 | 0 | 0 | 0 | 1 | 0 | 4 | 158424420
26 | K | Pol221.1 | Desinfekce a proplach potrubí | kpl | 1 |  | 0 |  |  | základní |  | 0 | 0 | 0 | 0 | 0 | 4 | K | 1 |  |  |  | ROZPOCET | 0 | 0 | 0 | 0 | 0 | 1 | 0 | 4 | 870046222
27 | K | Pol222.1 | Geodetické zaměření skutečného provedení dle vyjádření Vak | kpl | 2 |  | 0 |  |  | základní |  | 0 | 0 | 0 | 0 | 0 | 4 | K | 1 |  |  |  | ROZPOCET | 0 | 0 | 0 | 0 | 0 | 1 | 0 | 4 | 567465530
28 | K | Pol211 | Písek pro obsyp potrubí | m3 | 0.4 |  | 0 |  |  | základní |  | 0 | 0 | 0 | 0 | 0 | 4 | K | 1 |  |  |  | ROZPOCET | 0 | 0 | 0 | 0 | 0 | 1 | 0 | 4 | 606984910
| VV |  | 4*0,2*0,5 |  | 0.4 | [12 empty] | VV | 1 | 2 | True | 0 | ROZPOCET
| VV |  | Součet |  | 0.4 | [12 empty] | VV | 1 | 4 | True | 1 | ROZPOCET
29 | K | Pol212 | Zásyp zeminou | m3 | 3.5 |  | 0 |  |  | základní |  | 0 | 0 | 0 | 0 | 0 | 4 | K | 1 |  |  |  | ROZPOCET | 0 | 0 | 0 | 0 | 0 | 1 | 0 | 4 | 2060794278
| VV |  | 3,9-0,4 |  | 3.5 | [12 empty] | VV | 1 | 2 | True | 0 | ROZPOCET
| VV |  | Součet |  | 3.5 | [12 empty] | VV | 1 | 4 | True | 1 | ROZPOCET
30 | K | Pol213 | Hutnění zeminy | m3 | 3.4 |  | 0 |  |  | základní |  | 0 | 0 | 0 | 0 | 0 | 4 | K | 1 |  |  |  | ROZPOCET | 0 | 0 | 0 | 0 | 0 | 1 | 0 | 4 | -1161118333
| VV |  | 4*0,85 |  | 3.4 | [12 empty] | VV | 1 | 2 | True | 0 | ROZPOCET
| VV |  | Součet |  | 3.4 | [12 empty] | VV | 1 | 4 | True | 1 | ROZPOCET
31 | K | Pol214 | Odvoz a uložení přebytečné zeminy na skládku (včetně skládkovného) | m3 | 0.4 |  | 0 |  |  | základní |  | 0 | 0 | 0 | 0 | 0 | 4 | K | 1 |  |  |  | ROZPOCET | 0 | 0 | 0 | 0 | 0 | 1 | 0 | 4 | -1630976078
| VV |  | 0,4"písek |  | 0.4 | [12 empty] | VV | 1 | 2 | True | 0 | ROZPOCET
| VV |  | Součet |  | 0.4 | [12 empty] | VV | 1 | 4 | True | 1 | ROZPOCET
32 | K | Pol215 | Přesun hmot | kpl | 1 |  | 0 |  |  | základní |  | 0 | 0 | 0 | 0 | 0 | 4 | K | 1 |  |  |  | ROZPOCET | 0 | 0 | 0 | 0 | 0 | 1 | 0 | 4 | 2066497247
33 | K | Pol216 | Tlaková a těsnící zkouška | kpl | 1 |  | 0 |  |  | základní |  | 0 | 0 | 0 | 0 | 0 | 4 | K | 1 |  |  |  | ROZPOCET | 0 | 0 | 0 | 0 | 0 | 1 | 0 | 4 | 1182549303

## 06 - Vytápění
{7904f8dd-4523-496c-94e2-ae9c13d6c3f1}
2
| KRYCÍ LIST SOUPISU PRACÍ | [7 empty] | v --- níže se nacházejí doplnkové a pomocné údaje k sestavám --- v | [8 empty] | False
Stavba:
VOŠ Chotěboř
Objekt:
06 - Vytápění
| KSO: |  |  |  |  | CC-CZ:
| Místo: |  |  |  |  | Datum: | 23. 8. 2023
| Zadavatel: |  |  |  |  | IČ:
DIČ:
| Uchazeč: |  |  |  |  | IČ: | Vyplň údaj
|  | Vyplň údaj |  |  |  | DIČ: | Vyplň údaj
| Projektant: |  |  |  |  | IČ:
DIČ:
| Zpracovatel: |  |  |  |  | IČ:
DIČ:
Poznámka:
| Cena bez DPH | [5 empty] | 0
|  |  | Základ daně |  |  | Sazba daně | Výše daně
| DPH | základní | 0 |  |  | 21% | 0
|  | snížená | 0 |  |  | 15% | 0
|  | zákl. přenesená | 0 |  |  | 21% | 0
|  | sníž. přenesená | 0 |  |  | 15% | 0
|  | nulová | 0 |  |  | 0% | 0
| Cena s DPH |  |  | v | CZK |  | 0
REKAPITULACE ČLENĚNÍ SOUPISU PRACÍ
Stavba:
VOŠ Chotěboř
Objekt:
06 - Vytápění
Místo: | [5 empty] | Datum: | 23. 8. 2023
Zadavatel: | [5 empty] | Projektant:
Uchazeč: |  |  | Vyplň údaj |  |  | Zpracovatel:
Kód dílu - Popis | [6 empty] | Cena celkem [CZK]
Náklady stavby celkem | [6 empty] | 0 | [11 empty] | -1
| D1 - Výměníková stanice včetně rozdělovače a sběrače | [5 empty] | 0
| D3 - Sorální ohřev teplé vody | [5 empty] | 0
| D4 - Distribuce teplé vody | [5 empty] | 0
| D5 - Otopná tělesa | [5 empty] | 0
| D6 - Ostatní | [5 empty] | 0
SOUPIS PRACÍ
Stavba:
VOŠ Chotěboř
Objekt:
06 - Vytápění
Místo: | [5 empty] | Datum: | 23. 8. 2023
Zadavatel: | [5 empty] | Projektant:
Uchazeč: |  |  | Vyplň údaj |  |  | Zpracovatel:
PČ | Typ | Kód | Popis | MJ | Množství | J.cena [CZK] | Cena celkem [CZK] | Cenová soustava |  | DPH | J. Nh [h] | Nh celkem [h] | J. hmotnost [t] | Hmotnost celkem [t] | J. suť [t] | Suť Celkem [t]
Náklady soupisu celkem | [6 empty] | 0 |  |  |  |  | 0 |  | 0 |  | 0 |  | D | -1 | [10 empty] | 0
| D | D1 | Výměníková stanice včetně rozdělovače a sběrače |  |  |  | 0 |  |  |  |  | 0 |  | 0 |  | 0 | 1 | D | 0 |  |  |  | ROZPOCET | [6 empty] | 0
1 | K | Pol203 | Výměníková stanice (kompaktní) + přislušenství | kus | 1 |  | 0 |  |  | základní |  | 0 | 0 | 0 | 0 | 0 | 4 | K | 1 |  |  |  | ROZPOCET | 0 | 0 | 0 | 0 | 0 | 1 | 0 | 4 | 2
| VV |  | 1 |  | 1 | [12 empty] | VV | 1 | 2 | True | 0 | ROZPOCET
| VV |  | "součástí je mimo jiné | [14 empty] | VV | 1 | 1 | True | 0 | ROZPOCET
| VV |  | "Zásobník TV - 300l - stacionarní ohřívač | [14 empty] | VV | 1 | 1 | True | 0 | ROZPOCET
| VV |  | "Rozdělovač a sběrač pro čtyři okruhy (a jeden rezervní, volitelné) | [14 empty] | VV | 1 | 1 | True | 0 | ROZPOCET
| VV |  | "čerpadlo např:ALPHA 2 25/40 | [14 empty] | VV | 1 | 1 | True | 0 | ROZPOCET
| VV |  | "čerpadlo např:ALPHA 2 25/60 | [14 empty] | VV | 1 | 1 | True | 0 | ROZPOCET
| VV |  | "Trojcestný směšovací ventil DN20 + servopohon | [14 empty] | VV | 1 | 1 | True | 0 | ROZPOCET
| VV |  | "Trojcestný směšovací ventil DN25 + servopohon | [14 empty] | VV | 1 | 1 | True | 0 | ROZPOCET
| VV |  | "Kulový kohout DN 25 | [14 empty] | VV | 1 | 1 | True | 0 | ROZPOCET
| VV |  | "Kulový kohout DN 32 | [14 empty] | VV | 1 | 1 | True | 0 | ROZPOCET
| VV |  | "Kulový kohout DN 50 | [14 empty] | VV | 1 | 1 | True | 0 | ROZPOCET
| VV |  | "Automatický odvzdušňovací ventil | [14 empty] | VV | 1 | 1 | True | 0 | ROZPOCET
| VV |  | "Zpětná klapka DN 50 | [14 empty] | VV | 1 | 1 | True | 0 | ROZPOCET
| VV |  | "Zpětná klapka DN 32 | [14 empty] | VV | 1 | 1 | True | 0 | ROZPOCET
| VV |  | "Zpětná klapka DN 25 | [14 empty] | VV | 1 | 1 | True | 0 | ROZPOCET
| VV |  | "Kulový kohout vypouštěcí - napouštěcí | [14 empty] | VV | 1 | 1 | True | 0 | ROZPOCET
| VV |  | "filtr (FILTRBALL) DN25 | [14 empty] | VV | 1 | 1 | True | 0 | ROZPOCET
| VV |  | "filtr (FILTRBALL) DN32 | [14 empty] | VV | 1 | 1 | True | 0 | ROZPOCET
| VV |  | "Manometr | [14 empty] | VV | 1 | 1 | True | 0 | ROZPOCET
| VV |  | "Teploměr | [14 empty] | VV | 1 | 1 | True | 0 | ROZPOCET
| VV |  | Součet |  | 1 | [12 empty] | VV | 1 | 4 | True | 1 | ROZPOCET
| D | D3 | Sorální ohřev teplé vody |  |  |  | 0 |  |  |  |  | 0 |  | 0 |  | 0 | 1 | D | 0 |  |  |  | ROZPOCET | [6 empty] | 0
2 | K | Pol222 | Kulový kohout DN 20 | kus | 2 |  | 0 |  |  | základní |  | 0 | 0 | 0 | 0 | 0 | 4 | K | 1 |  |  |  | ROZPOCET | 0 | 0 | 0 | 0 | 0 | 1 | 0 | 4 | 40
3 | K | Pol223 | Solární zásobník TV - např: OKC 500 ntrr/hp/sol | kus | 1 |  | 0 |  |  | základní |  | 0 | 0 | 0 | 0 | 0 | 4 | K | 1 |  |  |  | ROZPOCET | 0 | 0 | 0 | 0 | 0 | 1 | 0 | 4 | 42
4 | K | Pol224 | Solární kolektor KPG1H | kus | 5 |  | 0 |  |  | základní |  | 0 | 0 | 0 | 0 | 0 | 4 | K | 1 |  |  |  | ROZPOCET | 0 | 0 | 0 | 0 | 0 | 1 | 0 | 4 | 44
5 | K | Pol225 | Sada pro uchysení a propojení 5 kolektorů např: KPG1 | kus | 1 |  | 0 |  |  | základní |  | 0 | 0 | 0 | 0 | 0 | 4 | K | 1 |  |  |  | ROZPOCET | 0 | 0 | 0 | 0 | 0 | 1 | 0 | 4 | 46
6 | K | Pol226 | Solární čerpadlová skupina např:S2 SRS2 TE | kus | 1 |  | 0 |  |  | základní |  | 0 | 0 | 0 | 0 | 0 | 4 | K | 1 |  |  |  | ROZPOCET | 0 | 0 | 0 | 0 | 0 | 1 | 0 | 4 | 48
7 | K | Pol227 | Solární kapalina | l | 50 |  | 0 |  |  | základní |  | 0 | 0 | 0 | 0 | 0 | 4 | K | 1 |  |  |  | ROZPOCET | 0 | 0 | 0 | 0 | 0 | 1 | 0 | 4 | 50
8 | K | Pol228 | Měděné poturbí pro solár 22x1,0 | bm | 50 |  | 0 |  |  | základní |  | 0 | 0 | 0 | 0 | 0 | 4 | K | 1 |  |  |  | ROZPOCET | 0 | 0 | 0 | 0 | 0 | 1 | 0 | 4 | 52
9 | K | Pol229 | Měděné poturbí pro solár 15x1,0 | bm | 1 |  | 0 |  |  | základní |  | 0 | 0 | 0 | 0 | 0 | 4 | K | 1 |  |  |  | ROZPOCET | 0 | 0 | 0 | 0 | 0 | 1 | 0 | 4 | 54
10 | K | Pol230 | Kaučuková solární izolace - 22/19 mm | bm | 50 |  | 0 |  |  | základní |  | 0 | 0 | 0 | 0 | 0 | 4 | K | 1 |  |  |  | ROZPOCET | 0 | 0 | 0 | 0 | 0 | 1 | 0 | 4 | 56
11 | K | Pol231 | Kaučuková solární izolace - 15/13 mm | bm | 1 |  | 0 |  |  | základní |  | 0 | 0 | 0 | 0 | 0 | 4 | K | 1 |  |  |  | ROZPOCET | 0 | 0 | 0 | 0 | 0 | 1 | 0 | 4 | 58
12 | K | Pol232 | Připojovací sada pro expanzní nádobu | kus | 2 |  | 0 |  |  | základní |  | 0 | 0 | 0 | 0 | 0 | 4 | K | 1 |  |  |  | ROZPOCET | 0 | 0 | 0 | 0 | 0 | 1 | 0 | 4 | 60
13 | K | Pol233 | Elektrická topná jednotka napr: TJ 6/4 - 9kW | kus | 1 |  | 0 |  |  | základní |  | 0 | 0 | 0 | 0 | 0 | 4 | K | 1 |  |  |  | ROZPOCET | 0 | 0 | 0 | 0 | 0 | 1 | 0 | 4 | 62
14 | K | Pol234 | Automatický odvzdušňovací ventil | kus | 2 |  | 0 |  |  | základní |  | 0 | 0 | 0 | 0 | 0 | 4 | K | 1 |  |  |  | ROZPOCET | 0 | 0 | 0 | 0 | 0 | 1 | 0 | 4 | 64
15 | K | Pol235 | Kulový kohout vypouštěcí - napouštěcí | kus | 2 |  | 0 |  |  | základní |  | 0 | 0 | 0 | 0 | 0 | 4 | K | 1 |  |  |  | ROZPOCET | 0 | 0 | 0 | 0 | 0 | 1 | 0 | 4 | 66
16 | K | Pol236 | Pojistný ventil | kus | 1 |  | 0 |  |  | základní |  | 0 | 0 | 0 | 0 | 0 | 4 | K | 1 |  |  |  | ROZPOCET | 0 | 0 | 0 | 0 | 0 | 1 | 0 | 4 | 68
17 | K | Pol237 | Termostatický směšovací ventil TV, 35-65°C, 3/4´´ | kus | 1 |  | 0 |  |  | základní |  | 0 | 0 | 0 | 0 | 0 | 4 | K | 1 |  |  |  | ROZPOCET | 0 | 0 | 0 | 0 | 0 | 1 | 0 | 4 | 70
18 | K | Pol238 | Pojistná sada 6 bar k zásobníku TV | kus | 1 |  | 0 |  |  | základní |  | 0 | 0 | 0 | 0 | 0 | 4 | K | 1 |  |  |  | ROZPOCET | 0 | 0 | 0 | 0 | 0 | 1 | 0 | 4 | 72
19 | K | Pol239 | Expanzní nádoba solární 40l - SL 8 bar | kus | 1 |  | 0 |  |  | základní |  | 0 | 0 | 0 | 0 | 0 | 4 | K | 1 |  |  |  | ROZPOCET | 0 | 0 | 0 | 0 | 0 | 1 | 0 | 4 | 74
20 | K | Pol240 | Expanzní nádoba pro pitnou vodu 60l - SL 8 bar | kus | 1 |  | 0 |  |  | základní |  | 0 | 0 | 0 | 0 | 0 | 4 | K | 1 |  |  |  | ROZPOCET | 0 | 0 | 0 | 0 | 0 | 1 | 0 | 4 | 76
| D | D4 | Distribuce teplé vody |  |  |  | 0 |  |  |  |  | 0 |  | 0 |  | 0 | 1 | D | 0 |  |  |  | ROZPOCET | [6 empty] | 0
21 | K | Pol241 | Pojišťovací ventil DN25 | kus | 1 |  | 0 |  |  | základní |  | 0 | 0 | 0 | 0 | 0 | 4 | K | 1 |  |  |  | ROZPOCET | 0 | 0 | 0 | 0 | 0 | 1 | 0 | 4 | 78
22 | K | Pol242 | Kulový kohout DN 25 | kus | 2 |  | 0 |  |  | základní |  | 0 | 0 | 0 | 0 | 0 | 4 | K | 1 |  |  |  | ROZPOCET | 0 | 0 | 0 | 0 | 0 | 1 | 0 | 4 | 80
23 | K | Pol243 | rozvody potrubí měď 54x1,5 + tvarovky 20% | bm | 12 |  | 0 |  |  | základní |  | 0 | 0 | 0 | 0 | 0 | 4 | K | 1 |  |  |  | ROZPOCET | 0 | 0 | 0 | 0 | 0 | 1 | 0 | 4 | 82
24 | K | Pol244 | rozvody potrubí měď 35x1,5 + tvarovky 20% | bm | 132 |  | 0 |  |  | základní |  | 0 | 0 | 0 | 0 | 0 | 4 | K | 1 |  |  |  | ROZPOCET | 0 | 0 | 0 | 0 | 0 | 1 | 0 | 4 | 84
25 | K | Pol245 | rozvody potrubí měď 28x1,0 + tvarovky 20% | bm | 130.8 |  | 0 |  |  | základní |  | 0 | 0 | 0 | 0 | 0 | 4 | K | 1 |  |  |  | ROZPOCET | 0 | 0 | 0 | 0 | 0 | 1 | 0 | 4 | 86
26 | K | Pol246 | rozvody potrubí měď 22x1,0 + tvarovky 20% | bm | 96 |  | 0 |  |  | základní |  | 0 | 0 | 0 | 0 | 0 | 4 | K | 1 |  |  |  | ROZPOCET | 0 | 0 | 0 | 0 | 0 | 1 | 0 | 4 | 88
27 | K | Pol247 | rozvody potrubí měď 18x1,0 + tvarovky 20% | bm | 268.8 |  | 0 |  |  | základní |  | 0 | 0 | 0 | 0 | 0 | 4 | K | 1 |  |  |  | ROZPOCET | 0 | 0 | 0 | 0 | 0 | 1 | 0 | 4 | 90
28 | K | Pol248 | rozvody potrubí měď 15x1,0 + tvarovky 20% | bm | 1353.6 |  | 0 |  |  | základní |  | 0 | 0 | 0 | 0 | 0 | 4 | K | 1 |  |  |  | ROZPOCET | 0 | 0 | 0 | 0 | 0 | 1 | 0 | 4 | 92
29 | K | Pol249 | pěnové trubice pro izolaci potrubí ve stěně - 15/20 mm | bm | 273.6 |  | 0 |  |  | základní |  | 0 | 0 | 0 | 0 | 0 | 4 | K | 1 |  |  |  | ROZPOCET | 0 | 0 | 0 | 0 | 0 | 1 | 0 | 4 | 94
30 | K | Pol250 | pěnové trubice pro izolaci potrubí ve stěně - 18/20 mm | bm | 40.8 |  | 0 |  |  | základní |  | 0 | 0 | 0 | 0 | 0 | 4 | K | 1 |  |  |  | ROZPOCET | 0 | 0 | 0 | 0 | 0 | 1 | 0 | 4 | 96
31 | K | Pol251 | Izolační trubice z minerální plsti s Al folií - 15/30 mm | bm | 1080 |  | 0 |  |  | základní |  | 0 | 0 | 0 | 0 | 0 | 4 | K | 1 |  |  |  | ROZPOCET | 0 | 0 | 0 | 0 | 0 | 1 | 0 | 4 | 98
32 | K | Pol252 | Izolační trubice z minerální plsti s Al folií - 18/30 mm | bm | 228 |  | 0 |  |  | základní |  | 0 | 0 | 0 | 0 | 0 | 4 | K | 1 |  |  |  | ROZPOCET | 0 | 0 | 0 | 0 | 0 | 1 | 0 | 4 | 100
33 | K | Pol253 | Izolační trubice z minerální plsti s Al folií - 22/40 mm | bm | 96 |  | 0 |  |  | základní |  | 0 | 0 | 0 | 0 | 0 | 4 | K | 1 |  |  |  | ROZPOCET | 0 | 0 | 0 | 0 | 0 | 1 | 0 | 4 | 102
34 | K | Pol254 | Izolační trubice z minerální plsti s Al folií - 28/40 mm | bm | 130.8 |  | 0 |  |  | základní |  | 0 | 0 | 0 | 0 | 0 | 4 | K | 1 |  |  |  | ROZPOCET | 0 | 0 | 0 | 0 | 0 | 1 | 0 | 4 | 104
35 | K | Pol255 | Izolační trubice z minerální plsti s Al folií - 35/50 mm | bm | 132 |  | 0 |  |  | základní |  | 0 | 0 | 0 | 0 | 0 | 4 | K | 1 |  |  |  | ROZPOCET | 0 | 0 | 0 | 0 | 0 | 1 | 0 | 4 | 106
36 | K | Pol256 | Izolační trubice z minerální plsti s Al folií - 54/50 mm | bm | 12 |  | 0 |  |  | základní |  | 0 | 0 | 0 | 0 | 0 | 4 | K | 1 |  |  |  | ROZPOCET | 0 | 0 | 0 | 0 | 0 | 1 | 0 | 4 | 108
| D | D5 | Otopná tělesa |  |  |  | 0 |  |  |  |  | 0 |  | 0 |  | 0 | 1 | D | 0 |  |  |  | ROZPOCET | [6 empty] | 0
37 | K | Pol257 | např: Korádo RADIK 10 HYGIENE VK (603/404) (white RAL 9016) | kus | 5 |  | 0 |  |  | základní |  | 0 | 0 | 0 | 0 | 0 | 4 | K | 1 |  |  |  | ROZPOCET | 0 | 0 | 0 | 0 | 0 | 1 | 0 | 4 | 110
38 | K | Pol258 | např:Korádo RADIK 20S HYGIENE VK (603/404) (white RAL 9016) | kus | 1 |  | 0 |  |  | základní |  | 0 | 0 | 0 | 0 | 0 | 4 | K | 1 |  |  |  | ROZPOCET | 0 | 0 | 0 | 0 | 0 | 1 | 0 | 4 | 112
39 | K | Pol259 | např:Korádo RADIK 20S HYGIENE VK (603/504) (white RAL 9016) | kus | 10 |  | 0 |  |  | základní |  | 0 | 0 | 0 | 0 | 0 | 4 | K | 1 |  |  |  | ROZPOCET | 0 | 0 | 0 | 0 | 0 | 1 | 0 | 4 | 114
40 | K | Pol260 | např:Korádo RADIK 20S HYGIENE VK (603/604) (white RAL 9016) | kus | 3 |  | 0 |  |  | základní |  | 0 | 0 | 0 | 0 | 0 | 4 | K | 1 |  |  |  | ROZPOCET | 0 | 0 | 0 | 0 | 0 | 1 | 0 | 4 | 116
41 | K | Pol261 | např:Korádo RADIK 20S HYGIENE VK (603/704) (white RAL 9016) | kus | 3 |  | 0 |  |  | základní |  | 0 | 0 | 0 | 0 | 0 | 4 | K | 1 |  |  |  | ROZPOCET | 0 | 0 | 0 | 0 | 0 | 1 | 0 | 4 | 118
42 | K | Pol262 | např:Korádo RADIK 20S HYGIENE VK (603/804) (white RAL 9016) | kus | 16 |  | 0 |  |  | základní |  | 0 | 0 | 0 | 0 | 0 | 4 | K | 1 |  |  |  | ROZPOCET | 0 | 0 | 0 | 0 | 0 | 1 | 0 | 4 | 120
43 | K | Pol263 | např:Korádo RADIK 20S HYGIENE VK (603/904) (white RAL 9016) | kus | 1 |  | 0 |  |  | základní |  | 0 | 0 | 0 | 0 | 0 | 4 | K | 1 |  |  |  | ROZPOCET | 0 | 0 | 0 | 0 | 0 | 1 | 0 | 4 | 122
44 | K | Pol264 | např:Korádo RADIK 20S HYGIENE VK (603/1004) (white RAL 9016) | kus | 7 |  | 0 |  |  | základní |  | 0 | 0 | 0 | 0 | 0 | 4 | K | 1 |  |  |  | ROZPOCET | 0 | 0 | 0 | 0 | 0 | 1 | 0 | 4 | 124
45 | K | Pol265 | např:Korádo RADIK 20S HYGIENE VK (603/1104) (white RAL 9016) | kus | 1 |  | 0 |  |  | základní |  | 0 | 0 | 0 | 0 | 0 | 4 | K | 1 |  |  |  | ROZPOCET | 0 | 0 | 0 | 0 | 0 | 1 | 0 | 4 | 126
46 | K | Pol266 | např:Korádo RADIK 20S HYGIENE VK (603/1204) (white RAL 9016) | kus | 9 |  | 0 |  |  | základní |  | 0 | 0 | 0 | 0 | 0 | 4 | K | 1 |  |  |  | ROZPOCET | 0 | 0 | 0 | 0 | 0 | 1 | 0 | 4 | 128
47 | K | Pol267 | např:Korádo RADIK 20S HYGIENE VK (603/1404) (white RAL 9016) | kus | 9 |  | 0 |  |  | základní |  | 0 | 0 | 0 | 0 | 0 | 4 | K | 1 |  |  |  | ROZPOCET | 0 | 0 | 0 | 0 | 0 | 1 | 0 | 4 | 130
48 | K | Pol268 | např:Korádo RADIK 20S HYGIENE VK (603/1604) (white RAL 9016) | kus | 5 |  | 0 |  |  | základní |  | 0 | 0 | 0 | 0 | 0 | 4 | K | 1 |  |  |  | ROZPOCET | 0 | 0 | 0 | 0 | 0 | 1 | 0 | 4 | 132
49 | K | Pol269 | např:Korádo RADIK 20S HYGIENE VK (603/1804) (white RAL 9016) | kus | 7 |  | 0 |  |  | základní |  | 0 | 0 | 0 | 0 | 0 | 4 | K | 1 |  |  |  | ROZPOCET | 0 | 0 | 0 | 0 | 0 | 1 | 0 | 4 | 134
50 | K | Pol270 | např:Korádo RADIK 20S HYGIENE VK (603/2004) (white RAL 9016) | kus | 2 |  | 0 |  |  | základní |  | 0 | 0 | 0 | 0 | 0 | 4 | K | 1 |  |  |  | ROZPOCET | 0 | 0 | 0 | 0 | 0 | 1 | 0 | 4 | 136
51 | K | Pol271 | např:Korádo RADIK 20S HYGIENE VK (703/404) (white RAL 9016) | kus | 4 |  | 0 |  |  | základní |  | 0 | 0 | 0 | 0 | 0 | 4 | K | 1 |  |  |  | ROZPOCET | 0 | 0 | 0 | 0 | 0 | 1 | 0 | 4 | 138
52 | K | Pol272 | např:Korádo RADIK 20S HYGIENE VK (703/504) (white RAL 9016) | kus | 2 |  | 0 |  |  | základní |  | 0 | 0 | 0 | 0 | 0 | 4 | K | 1 |  |  |  | ROZPOCET | 0 | 0 | 0 | 0 | 0 | 1 | 0 | 4 | 140
53 | K | Pol273 | např:Korádo RADIK 20S HYGIENE VK (703/604) (white RAL 9016) | kus | 2 |  | 0 |  |  | základní |  | 0 | 0 | 0 | 0 | 0 | 4 | K | 1 |  |  |  | ROZPOCET | 0 | 0 | 0 | 0 | 0 | 1 | 0 | 4 | 142
54 | K | Pol274 | např:Korádo RADIK 20S HYGIENE VK (703/804) (white RAL 9016) | kus | 3 |  | 0 |  |  | základní |  | 0 | 0 | 0 | 0 | 0 | 4 | K | 1 |  |  |  | ROZPOCET | 0 | 0 | 0 | 0 | 0 | 1 | 0 | 4 | 144
55 | K | Pol275 | např:Korádo RADIK 20S HYGIENE VK (703/904) (white RAL 9016) | kus | 1 |  | 0 |  |  | základní |  | 0 | 0 | 0 | 0 | 0 | 4 | K | 1 |  |  |  | ROZPOCET | 0 | 0 | 0 | 0 | 0 | 1 | 0 | 4 | 146
56 | K | Pol276 | např:Korádo KORALUX LINEÁR COMFORT - M 700/450 (white RAL 9016) | kus | 3 |  | 0 |  |  | základní |  | 0 | 0 | 0 | 0 | 0 | 4 | K | 1 |  |  |  | ROZPOCET | 0 | 0 | 0 | 0 | 0 | 1 | 0 | 4 | 148
57 | K | Pol277 | např:Korádo KORALUX LINEÁR COMFORT - M 1220/450 (white RAL 9016) | kus | 2 |  | 0 |  |  | základní |  | 0 | 0 | 0 | 0 | 0 | 4 | K | 1 |  |  |  | ROZPOCET | 0 | 0 | 0 | 0 | 0 | 1 | 0 | 4 | 150
58 | K | Pol278 | např:Korádo KORALUX LINEÁR COMFORT - M 1220/495 (white RAL 9016) | kus | 2 |  | 0 |  |  | základní |  | 0 | 0 | 0 | 0 | 0 | 4 | K | 1 |  |  |  | ROZPOCET | 0 | 0 | 0 | 0 | 0 | 1 | 0 | 4 | 152
59 | K | Pol279 | Připojovací armatura rohová např:RADÍK VK - MĚĎ - s roztečí 50 mm s redukcí G1/2 na G 3/4 | kus | 91 |  | 0 |  |  | základní |  | 0 | 0 | 0 | 0 | 0 | 4 | K | 1 |  |  |  | ROZPOCET | 0 | 0 | 0 | 0 | 0 | 1 | 0 | 4 | 154
60 | K | Pol280 | Příp.arm. Radiátoru např:HM pro dvoutrubkovou soustavun s termostatem, rohová 1/2´´ x 3/4´´ | kus | 7 |  | 0 |  |  | základní |  | 0 | 0 | 0 | 0 | 0 | 4 | K | 1 |  |  |  | ROZPOCET | 0 | 0 | 0 | 0 | 0 | 1 | 0 | 4 | 156
61 | K | Pol281 | Termostatická hlavice pro veřejné prostory se zajištěním proti sejmutí např: IMI Heimeier HALO-B | kus | 91 |  | 0 |  |  | základní |  | 0 | 0 | 0 | 0 | 0 | 4 | K | 1 |  |  |  | ROZPOCET | 0 | 0 | 0 | 0 | 0 | 1 | 0 | 4 | 158
| D | D6 | Ostatní |  |  |  | 0 |  |  |  |  | 0 |  | 0 |  | 0 | 1 | D | 0 |  |  |  | ROZPOCET | [6 empty] | 0
62 | K | Pol282 | Montážní práce na otopné soustavě | kpl | 1 |  | 0 |  |  | základní |  | 0 | 0 | 0 | 0 | 0 | 4 | K | 1 |  |  |  | ROZPOCET | 0 | 0 | 0 | 0 | 0 | 1 | 0 | 4 | 160
63 | K | Pol284 | Tlaková a topná zkouška | kus | 1 |  | 0 |  |  | základní |  | 0 | 0 | 0 | 0 | 0 | 4 | K | 1 |  |  |  | ROZPOCET | 0 | 0 | 0 | 0 | 0 | 1 | 0 | 4 | 164
64 | K | Pol283 | Montážní, těsnící a spojovací materiál | klp | 1 |  | 0 |  |  | základní |  | 0 | 0 | 0 | 0 | 0 | 4 | K | 1 |  |  |  | ROZPOCET | 0 | 0 | 0 | 0 | 0 | 1 | 0 | 4 | 162
65 | K | Pol285 | Požární ucpávky | kpl | 1 |  | 0 |  |  | základní |  | 0 | 0 | 0 | 0 | 0 | 4 | K | 1 |  |  |  | ROZPOCET | 0 | 0 | 0 | 0 | 0 | 1 | 0 | 4 | -828580767

## 07 - Odsávání
{32c74eb4-9ab2-4c34-b1b7-7b055e7cdabe}
2
| KRYCÍ LIST SOUPISU PRACÍ | [7 empty] | v --- níže se nacházejí doplnkové a pomocné údaje k sestavám --- v | [8 empty] | False
Stavba:
VOŠ Chotěboř
Objekt:
07 - Odsávání
| KSO: |  |  |  |  | CC-CZ:
| Místo: |  |  |  |  | Datum: | 23. 8. 2023
| Zadavatel: |  |  |  |  | IČ:
DIČ:
| Uchazeč: |  |  |  |  | IČ: | Vyplň údaj
|  | Vyplň údaj |  |  |  | DIČ: | Vyplň údaj
| Projektant: |  |  |  |  | IČ:
DIČ:
| Zpracovatel: |  |  |  |  | IČ:
DIČ:
Poznámka:
| Cena bez DPH | [5 empty] | 0
|  |  | Základ daně |  |  | Sazba daně | Výše daně
| DPH | základní | 0 |  |  | 21% | 0
|  | snížená | 0 |  |  | 15% | 0
|  | zákl. přenesená | 0 |  |  | 21% | 0
|  | sníž. přenesená | 0 |  |  | 15% | 0
|  | nulová | 0 |  |  | 0% | 0
| Cena s DPH |  |  | v | CZK |  | 0
REKAPITULACE ČLENĚNÍ SOUPISU PRACÍ
Stavba:
VOŠ Chotěboř
Objekt:
07 - Odsávání
Místo: | [5 empty] | Datum: | 23. 8. 2023
Zadavatel: | [5 empty] | Projektant:
Uchazeč: |  |  | Vyplň údaj |  |  | Zpracovatel:
Kód dílu - Popis | [6 empty] | Cena celkem [CZK]
Náklady stavby celkem | [6 empty] | 0 | [11 empty] | -1
| Zařízení č.1 – Odtah - Zařízení č.1 – Odtah | [5 empty] | 0
| 1.03 - Potrubí ocelové sk. II. - pozinkované, tl. stěny 0,7-0,9 mm, spojované sponami: | [5 empty] | 0
| D1 - Rovné potrubí - délka 1000 mm | [5 empty] | 0
| D2 - Rovné potrubí - doměrové kusy | [5 empty] | 0
| D3 - Oblouky 90°, R=1,5D | [5 empty] | 0
| D4 - Oblouky 45°, R=1,5D | [5 empty] | 0
| D5 - Přechody - osové | [5 empty] | 0
| D6 - Ostatní | [5 empty] | 0
| D7 - Spony na potrubí | [5 empty] | 0
| Zařízení č.2 – Odtah - Zařízení č.2 – Odtah | [5 empty] | 0
| Zařízení č.3 – Odtah - Zařízení č.3 – Odtah | [5 empty] | 0
| 3.12 - Potrubí ocelové sk. II. - pozinkované, tl. stěny 0,7-0,9 mm, spojované sponami: | [5 empty] | 0
| D8 - Rovné potrubí - délka 1500 mm | [5 empty] | 0
| D2 - Rovné potrubí - doměrové kusy | [5 empty] | 0
| D4 - Oblouky 45°, R=1,5D | [5 empty] | 0
| D3 - Oblouky 90°, R=1,5D | [5 empty] | 0
| D9 - T-kus 90° | [5 empty] | 0
| D5 - Přechody - osové | [5 empty] | 0
| D7 - Spony na potrubí | [5 empty] | 0
| Ostatní činnosti - Ostatní činnosti | [5 empty] | 0
SOUPIS PRACÍ
Stavba:
VOŠ Chotěboř
Objekt:
07 - Odsávání
Místo: | [5 empty] | Datum: | 23. 8. 2023
Zadavatel: | [5 empty] | Projektant:
Uchazeč: |  |  | Vyplň údaj |  |  | Zpracovatel:
PČ | Typ | Kód | Popis | MJ | Množství | J.cena [CZK] | Cena celkem [CZK] | Cenová soustava |  | DPH | J. Nh [h] | Nh celkem [h] | J. hmotnost [t] | Hmotnost celkem [t] | J. suť [t] | Suť Celkem [t]
Náklady soupisu celkem | [6 empty] | 0 |  |  |  |  | 0 |  | 0 |  | 0 |  | D | -1 | [7 empty] | 0
| D | Zařízení č.1 – Odtah | Zařízení č.1 – Odtah |  |  |  | 0 |  |  |  |  | 0 |  | 0 |  | 0 | 1 | D | 0 | ROZPOCET | [6 empty] | 0
1 | K | 1.01 | Stacionární filtrační cirkulační jednotka Průtok vzduchu: 3000 m3/h. Externí tlak: 1750 Pa. Provedení: vnitřní s bočním přípojení DN 200 a výdechem vratného vzduchu do potrubí nahoru, určená pro filtraci kovových částic od broušení. Skladba: zásobník prachu 80l, filtrační komora s ručním oklepem, ventilátorová komora, kryt odsavače. Třída filtrace F9. (Odlučivost na zkušební prach SPONGELIT 99,985%) Rozměr: 750x850x1775 mm, hmotnost 210 kg. Součástí jednotky je ventilátor P=3 kW, 3x400V/50Hz. Ovládání je autonomní pomocí tlačítka na skříni jednotky. - podrobnější popis viz dokument 01 - Technická zpráva nebo výkresová dokumentace. | ks | 1 |  | 0 |  |  | základní |  | 0 | 0 | 0 | 0 | 0 | 4 | K | 1 | ROZPOCET | 0 | 0 | 0 | 0 | 0 | 1 | 0 | 4 | 2
2 | K | 1.02 | Velkoplošná textilní vyúsť kruhová Rozměr: D=400 mm, L=4000 mm, V=3000 m3/h Tkanina NMR - 100 % polyester + 1x polyuretan, nekonečné vlákno (multifilament), hmotnost 334 g/m², tloušťka 0,40 mm, pratelná v pračce, barva světle šedá, montáž na 2 zavěšené lanka, první konec zaslepení, druhý konec zaslepení, připojení z boční strany pr. 400 mm. Montážní příslušenství: lanko pozink 18000 mm, 2 ks napínák pozink, 8 ks zámek pozink, 1ks kruhový 400 mm nerez připojovací pásek. | ks | 1 |  | 0 |  |  | základní |  | 0 | 0 | 0 | 0 | 0 | 4 | K | 1 | ROZPOCET | 0 | 0 | 0 | 0 | 0 | 1 | 0 | 4 | 4
3 | K | 1.04 | Ocelové pozinkované potrubí kruhové skupiny I., tř. těsnosti C dle EN 12237 DN 250, 100% tvarových kusů | bm | 1 |  | 0 |  |  | základní |  | 0 | 0 | 0 | 0 | 0 | 4 | K | 1 | ROZPOCET | 0 | 0 | 0 | 0 | 0 | 1 | 0 | 4 | 66
4 | K | 1.05 | Flexibilní gumová hadice průměr 80 mm - pro odsávání abrazivních částic od broušení | m | 10 |  | 0 |  |  | základní |  | 0 | 0 | 0 | 0 | 0 | 4 | K | 1 | ROZPOCET | 0 | 0 | 0 | 0 | 0 | 1 | 0 | 4 | 68
5 | K | 1.06 | Ostatní spojovací a těsnící materiál vzt potrubí. Pozinkované šrouby, matice, podložky, spony, smršťovací pásky za studena, tmely bez silikonu. | kg | 55 |  | 0 |  |  | základní |  | 0 | 0 | 0 | 0 | 0 | 4 | K | 1 | ROZPOCET | 0 | 0 | 0 | 0 | 0 | 1 | 0 | 4 | 70
6 | K | 1.07 | Závěsy a uchycení vzt potrubí. Pozinkované závitové tyče M8, M10, M12, ocelové profily různých typů, všechny nezbytné montážní listy (rozměry odpovídající hmotnosti kanálů), pozinkované šrouby, matice, podložky, hmoždinky pro velkou zátěž, pozinkované nátrubky, ozdobné nýty, šrouby, zvuková izolace mezi kanály a montážní lišty a jiné montážní příslušenství. Pryžové nebo gumové díly pro uložení kanálů na závěsy (nesmí být uložen kov na kov !). | kg | 55 |  | 0 |  |  | základní |  | 0 | 0 | 0 | 0 | 0 | 4 | K | 1 | ROZPOCET | 0 | 0 | 0 | 0 | 0 | 1 | 0 | 4 | 72
7 | K | 1.08 | Zprovoznění filtrační jednotky Zapojení silových a ovládacích kabelů do svorkovnice, nastavení ovládacího panelu, zaškolení kompetentní (pověřené) osoby a vyplnění servisního (předávacího) protokolu. | ks | 1 |  | 0 |  |  | základní |  | 0 | 0 | 0 | 0 | 0 | 4 | K | 1 | ROZPOCET | 0 | 0 | 0 | 0 | 0 | 1 | 0 | 4 | 74
| D | 1.03 | Potrubí ocelové sk. II. - pozinkované, tl. stěny 0,7-0,9 mm, spojované sponami: |  |  |  | 0 |  |  |  |  | 0 |  | 0 |  | 0 | 1 | D | 1 | ROZPOCET | [6 empty] | 0
| D | D1 | Rovné potrubí - délka 1000 mm |  |  |  | 0 |  |  |  |  | 0 |  | 0 |  | 0 | 1 | D | 2 | ROZPOCET | [6 empty] | 0
8 | K | 1.03a.1 | Průměr 100 mm | ks | 1 |  | 0 |  |  | základní |  | 0 | 0 | 0 | 0 | 0 | 4 | K | 3 | ROZPOCET | 0 | 0 | 0 | 0 | 0 | 1 | 0 | 4 | 6
9 | K | 1.03a.2 | Průměr 140 mm | ks | 1 |  | 0 |  |  | základní |  | 0 | 0 | 0 | 0 | 0 | 4 | K | 3 | ROZPOCET | 0 | 0 | 0 | 0 | 0 | 1 | 0 | 4 | 8
10 | K | 1.03a.3 | Průměr 160 mm | ks | 2 |  | 0 |  |  | základní |  | 0 | 0 | 0 | 0 | 0 | 4 | K | 3 | ROZPOCET | 0 | 0 | 0 | 0 | 0 | 1 | 0 | 4 | 10
11 | K | 1.03a.4 | Průměr 180 mm | ks | 1 |  | 0 |  |  | základní |  | 0 | 0 | 0 | 0 | 0 | 4 | K | 3 | ROZPOCET | 0 | 0 | 0 | 0 | 0 | 1 | 0 | 4 | 12
| D | D2 | Rovné potrubí - doměrové kusy |  |  |  | 0 |  |  |  |  | 0 |  | 0 |  | 0 | 1 | D | 2 | ROZPOCET | [6 empty] | 0
12 | K | 3.12b.1 | Průměr 100 mm, l=500 mm | ks | 1 |  | 0 |  |  | základní |  | 0 | 0 | 0 | 0 | 0 | 4 | K | 3 | ROZPOCET | 0 | 0 | 0 | 0 | 0 | 1 | 0 | 4 | 14
13 | K | 1.03b.2 | Průměr 100 mm, l=1000 mm | ks | 1 |  | 0 |  |  | základní |  | 0 | 0 | 0 | 0 | 0 | 4 | K | 3 | ROZPOCET | 0 | 0 | 0 | 0 | 0 | 1 | 0 | 4 | 16
14 | K | 1.03b.3 | Průměr 140 mm, l=300 mm | ks | 1 |  | 0 |  |  | základní |  | 0 | 0 | 0 | 0 | 0 | 4 | K | 3 | ROZPOCET | 0 | 0 | 0 | 0 | 0 | 1 | 0 | 4 | 18
15 | K | 1.03b.4 | Průměr 160 mm, l=300 mm | ks | 1 |  | 0 |  |  | základní |  | 0 | 0 | 0 | 0 | 0 | 4 | K | 3 | ROZPOCET | 0 | 0 | 0 | 0 | 0 | 1 | 0 | 4 | 20
16 | K | 1.03b.5 | Průměr 200 mm, l=200 mm | ks | 1 |  | 0 |  |  | základní |  | 0 | 0 | 0 | 0 | 0 | 4 | K | 3 | ROZPOCET | 0 | 0 | 0 | 0 | 0 | 1 | 0 | 4 | 22
17 | K | 1.03b.6 | Průměr 200 mm, l=400 mm | ks | 1 |  | 0 |  |  | základní |  | 0 | 0 | 0 | 0 | 0 | 4 | K | 3 | ROZPOCET | 0 | 0 | 0 | 0 | 0 | 1 | 0 | 4 | 24
18 | K | 1.03b.7 | Průměr 200 mm, l=1000 mm | ks | 1 |  | 0 |  |  | základní |  | 0 | 0 | 0 | 0 | 0 | 4 | K | 3 | ROZPOCET | 0 | 0 | 0 | 0 | 0 | 1 | 0 | 4 | 26
| D | D3 | Oblouky 90°, R=1,5D |  |  |  | 0 |  |  |  |  | 0 |  | 0 |  | 0 | 1 | D | 2 | ROZPOCET | [6 empty] | 0
19 | K | 1.03c.1 | Průměr 100 mm | ks | 1 |  | 0 |  |  | základní |  | 0 | 0 | 0 | 0 | 0 | 4 | K | 3 | ROZPOCET | 0 | 0 | 0 | 0 | 0 | 1 | 0 | 4 | 28
20 | K | 1.03c.2 | Průměr 160 mm | ks | 1 |  | 0 |  |  | základní |  | 0 | 0 | 0 | 0 | 0 | 4 | K | 3 | ROZPOCET | 0 | 0 | 0 | 0 | 0 | 1 | 0 | 4 | 30
| D | D4 | Oblouky 45°, R=1,5D |  |  |  | 0 |  |  |  |  | 0 |  | 0 |  | 0 | 1 | D | 2 | ROZPOCET | [6 empty] | 0
21 | K | 1.03d.1 | Průměr 200 mm | ks | 2 |  | 0 |  |  | základní |  | 0 | 0 | 0 | 0 | 0 | 4 | K | 3 | ROZPOCET | 0 | 0 | 0 | 0 | 0 | 1 | 0 | 4 | 32
| D | D5 | Přechody - osové |  |  |  | 0 |  |  |  |  | 0 |  | 0 |  | 0 | 1 | D | 2 | ROZPOCET | [6 empty] | 0
22 | K | 1.03e.1 | Průměr 100-140 mm | ks | 1 |  | 0 |  |  | základní |  | 0 | 0 | 0 | 0 | 0 | 4 | K | 3 | ROZPOCET | 0 | 0 | 0 | 0 | 0 | 1 | 0 | 4 | 34
23 | K | 1.03e.2 | Průměr 140-160 mm | ks | 1 |  | 0 |  |  | základní |  | 0 | 0 | 0 | 0 | 0 | 4 | K | 3 | ROZPOCET | 0 | 0 | 0 | 0 | 0 | 1 | 0 | 4 | 36
24 | K | 1.03e.3 | Průměr 160-180 mm | ks | 1 |  | 0 |  |  | základní |  | 0 | 0 | 0 | 0 | 0 | 4 | K | 3 | ROZPOCET | 0 | 0 | 0 | 0 | 0 | 1 | 0 | 4 | 38
25 | K | 1.03e.4 | Průměr 180-200 mm | ks | 1 |  | 0 |  |  | základní |  | 0 | 0 | 0 | 0 | 0 | 4 | K | 3 | ROZPOCET | 0 | 0 | 0 | 0 | 0 | 1 | 0 | 4 | 40
| D | D6 | Ostatní |  |  |  | 0 |  |  |  |  | 0 |  | 0 |  | 0 | 1 | D | 2 | ROZPOCET | [6 empty] | 0
26 | K | 1.03f.1 | Sedlová odbočka 45° průměr 80 mm na potrubí průměr 100 mm | ks | 2 |  | 0 |  |  | základní |  | 0 | 0 | 0 | 0 | 0 | 4 | K | 3 | ROZPOCET | 0 | 0 | 0 | 0 | 0 | 1 | 0 | 4 | 42
27 | K | 1.03f.2 | Sedlová odbočka 45° průměr 80 mm na potrubí průměr 140 mm | ks | 2 |  | 0 |  |  | základní |  | 0 | 0 | 0 | 0 | 0 | 4 | K | 3 | ROZPOCET | 0 | 0 | 0 | 0 | 0 | 1 | 0 | 4 | 44
28 | K | 1.03f.3 | Sedlová odbočka 45° průměr 80 mm na potrubí průměr 160 mm | ks | 2 |  | 0 |  |  | základní |  | 0 | 0 | 0 | 0 | 0 | 4 | K | 3 | ROZPOCET | 0 | 0 | 0 | 0 | 0 | 1 | 0 | 4 | 46
29 | K | 1.03f.4 | Sedlová odbočka 45° průměr 80 mm na potrubí průměr 180 mm | ks | 2 |  | 0 |  |  | základní |  | 0 | 0 | 0 | 0 | 0 | 4 | K | 3 | ROZPOCET | 0 | 0 | 0 | 0 | 0 | 1 | 0 | 4 | 48
30 | K | 1.03f.5 | Sedlová odbočka 45° průměr 80 mm na potrubí průměr 200 mm | ks | 2 |  | 0 |  |  | základní |  | 0 | 0 | 0 | 0 | 0 | 4 | K | 3 | ROZPOCET | 0 | 0 | 0 | 0 | 0 | 1 | 0 | 4 | 50
31 | K | 1.03f.6 | Záslep na potrubí průměr 100 mm | ks | 1 |  | 0 |  |  | základní |  | 0 | 0 | 0 | 0 | 0 | 4 | K | 3 | ROZPOCET | 0 | 0 | 0 | 0 | 0 | 1 | 0 | 4 | 52
32 | K | 1.03f.7 | Průžná manžeta průměr 200 mm | ks | 1 |  | 0 |  |  | základní |  | 0 | 0 | 0 | 0 | 0 | 4 | K | 3 | ROZPOCET | 0 | 0 | 0 | 0 | 0 | 1 | 0 | 4 | 54
| D | D7 | Spony na potrubí |  |  |  | 0 |  |  |  |  | 0 |  | 0 |  | 0 | 1 | D | 2 | ROZPOCET | [6 empty] | 0
33 | K | 1.03g.1 | Průměr 100 mm | ks | 5 |  | 0 |  |  | základní |  | 0 | 0 | 0 | 0 | 0 | 4 | K | 3 | ROZPOCET | 0 | 0 | 0 | 0 | 0 | 1 | 0 | 4 | 56
34 | K | 1.03g.2 | Průměr 140 mm | ks | 3 |  | 0 |  |  | základní |  | 0 | 0 | 0 | 0 | 0 | 4 | K | 3 | ROZPOCET | 0 | 0 | 0 | 0 | 0 | 1 | 0 | 4 | 58
35 | K | 1.03g.3 | Průměr 160 mm | ks | 5 |  | 0 |  |  | základní |  | 0 | 0 | 0 | 0 | 0 | 4 | K | 3 | ROZPOCET | 0 | 0 | 0 | 0 | 0 | 1 | 0 | 4 | 60
36 | K | 1.03g.4 | Průměr 180 mm | ks | 2 |  | 0 |  |  | základní |  | 0 | 0 | 0 | 0 | 0 | 4 | K | 3 | ROZPOCET | 0 | 0 | 0 | 0 | 0 | 1 | 0 | 4 | 62
37 | K | 1.03g.5 | Průměr 200 mm | ks | 7 |  | 0 |  |  | základní |  | 0 | 0 | 0 | 0 | 0 | 4 | K | 3 | ROZPOCET | 0 | 0 | 0 | 0 | 0 | 1 | 0 | 4 | 64
| D | Zařízení č.2 – Odtah | Zařízení č.2 – Odtah |  |  |  | 0 |  |  |  |  | 0 |  | 0 |  | 0 | 1 | D | 0 | ROZPOCET | [6 empty] | 0
38 | K | 2.01 | Mobilní filtrační cirkulační jednotka Průtok vzduchu: 1200 m3/h. Externí tlak: 1600 Pa. Provedení: vnitřní s horním přípojení DN 150 a výdechem vratného vzduchu do prostoru, určená pro filtraci svařovacích dýmů. Skladba: kovový předfiltr, textilní filtr, vysoce účinný mechanický filtr H12. Třída filtrace EU10/ >99%, filtrační plocha 21 m2. Rozměr: 655x655x1180 mm, hmotnost 130 kg. Součástí jednotky je ventilátor P=1,5 kW, 3x400V/50Hz. Ovládání je autonomní pomocí tlačítka na skříni jednotky. - podrobnější popis viz dokument 01 - Technická zpráva nebo výkresová dokumentace. | ks | 1 |  | 0 |  |  | základní |  | 0 | 0 | 0 | 0 | 0 | 4 | K | 1 | ROZPOCET | 0 | 0 | 0 | 0 | 0 | 1 | 0 | 4 | 76
39 | K | 2.02 | Ocelové pozinkované potrubí kruhové skupiny I., tř. těsnosti C dle EN 12237 DN 200, 20% tvarových kusů | bm | 8 |  | 0 |  |  | základní |  | 0 | 0 | 0 | 0 | 0 | 4 | K | 1 | ROZPOCET | 0 | 0 | 0 | 0 | 0 | 1 | 0 | 4 | 78
40 | K | 2.03 | Ocelové pozinkované potrubí čtyřhranné skupiny I., tř. těsnosti C dle ČSN EN 1507 do obvodu 1500 mm, 100% tvarových kusů | m2 | 1 |  | 0 |  |  | základní |  | 0 | 0 | 0 | 0 | 0 | 4 | K | 1 | ROZPOCET | 0 | 0 | 0 | 0 | 0 | 1 | 0 | 4 | 80
41 | K | 2.04 | Spojovací a těsnící materiál vzt potrubí. Pozinkované šrouby, matice, podložky, spony, smršťovací pásky za studena, tmely bez silikonu. | kg | 20 |  | 0 |  |  | základní |  | 0 | 0 | 0 | 0 | 0 | 4 | K | 1 | ROZPOCET | 0 | 0 | 0 | 0 | 0 | 1 | 0 | 4 | 82
42 | K | 2.05 | Závěsy a uchycení vzt potrubí. Pozinkované závitové tyče M8, M10, M12, ocelové profily různých typů, všechny nezbytné montážní listy (rozměry odpovídající hmotnosti kanálů), pozinkované šrouby, matice, podložky, hmoždinky pro velkou zátěž, pozinkované nátrubky, ozdobné nýty, šrouby, zvuková izolace mezi kanály a montážní lišty a jiné montážní příslušenství. Pryžové nebo gumové díly pro uložení kanálů na závěsy (nesmí být uložen kov na kov !). | kg | 20 |  | 0 |  |  | základní |  | 0 | 0 | 0 | 0 | 0 | 4 | K | 1 | ROZPOCET | 0 | 0 | 0 | 0 | 0 | 1 | 0 | 4 | 84
43 | K | 2.06 | Zprovoznění filtrační jednotky Zapojení silových a ovládacích kabelů do svorkovnice, nastavení ovládacího panelu, zaškolení kompetentní (pověřené) osoby a vyplnění servisního (předávacího) protokolu. | ks | 1 |  | 0 |  |  | základní |  | 0 | 0 | 0 | 0 | 0 | 4 | K | 1 | ROZPOCET | 0 | 0 | 0 | 0 | 0 | 1 | 0 | 4 | 86
| D | Zařízení č.3 – Odtah | Zařízení č.3 – Odtah |  |  |  | 0 |  |  |  |  | 0 |  | 0 |  | 0 | 1 | D | 0 | ROZPOCET | [6 empty] | 0
44 | K | 3.01a,b | Stacionární filtrační cirkulační jednotka s ventilátorem Průtok vzduchu: 6800 m3/h. Externí tlak: 2250 Pa. Provedení: vnitřní se zadním přípojení 450x200 a výdechem vratného vzduchu do potrubí nahoru, určená pro filtraci prachu od dřevoobráběcích strojů (ma certifikaci ATEX). Skladba: zásobník (výsypka) odfiltrovaného prachu 2x150l, 2 ks filtračních modulů s 2 ks filtračních vaků s mechanickým oklepem s filtrační plochou 60 m2, ventilátor. Rozměr: 2440x1010x3070 mm, hmotnost 1140 kg. Ventilátor P=7,5 kW, 3x400V/50Hz. Mechanický oklep P=2x0,25 kW, 3x400V/50Hz Součástí dodávky je také ovládání a spouštění ventilátoru pomocí frekvenčního měniče. - podrobnější popis viz dokument 01 - Technická zpráva nebo výkresová dokumentace. | ks | 1 |  | 0 |  |  | základní |  | 0 | 0 | 0 | 0 | 0 | 4 | K | 1 | ROZPOCET | 0 | 0 | 0 | 0 | 0 | 1 | 0 | 4 | 88
45 | K | 3.01c | Aktivní systém pro potlační výbuchu Aktivním systém, který po detekci průvodních jevů výbuchu (plamen, tlak) vnese do chráněného prostoru hasivo z akčních prvků a tím rozvíjející se výbuch potlačí (uhasí). Skládá se z tlakového anebo optického detektoru, řídící ústředny a akčních prvků s hasivem. Napájení řídící jednotky 230V/50Hz, jištění 10A. - je schválený pro prachy třídy St1 a St2 a to včetně prachů kovových dle evropské směrnice 2014/34/EU a dle EN 14373. - včetně montáže a zapojení jednotlivých prvků. | ks | 1 |  | 0 |  |  | základní |  | 0 | 0 | 0 | 0 | 0 | 4 | K | 1 | ROZPOCET | 0 | 0 | 0 | 0 | 0 | 1 | 0 | 4 | 90
46 | K | 3.02 | Protivýbuchová klapka pro zabránění přenosu výbuchu potrubím Rozměr: D=315 mm - mechanické provedení. | ks | 1 |  | 0 |  |  | základní |  | 0 | 0 | 0 | 0 | 0 | 4 | K | 1 | ROZPOCET | 0 | 0 | 0 | 0 | 0 | 1 | 0 | 4 | 92
47 | K | 3.03 | Tlumič hluku buňkový Rozměr: 1000x500, délka 1000 mm. Skladba: 5 ks buněk 200x500x1000 mm, s náběhovou a výběhovou hranou, provedení buněk s děrovaným plechem. | ks | 1 |  | 0 |  |  | základní |  | 0 | 0 | 0 | 0 | 0 | 4 | K | 1 | ROZPOCET | 0 | 0 | 0 | 0 | 0 | 1 | 0 | 4 | 94
48 | K | 3.04 | Velkoplošná textilní vyúsť kruhová Rozměr: D=550 mm, L=8500 mm, V=6800 m3/h Tkanina NMR - 100 % polyester + 1x polyuretan, nekonečné vlákno (multifilament), hmotnost 334 g/m², tloušťka 0,40 mm, pratelná v pračce, barva světle šedá, montáž na 2 zavěšené lanka, první konec vstup, druhý konec zaslepení. Montážní příslušenství: lanko pozink 26000 mm, 2 ks napínák pozink, 8 ks zámek pozink, 1ks kruhový 550 mm nerez připojovací pásek. | ks | 1 |  | 0 |  |  | základní |  | 0 | 0 | 0 | 0 | 0 | 4 | K | 1 | ROZPOCET | 0 | 0 | 0 | 0 | 0 | 1 | 0 | 4 | 96
49 | K | 3.05 | Regulační šoupě Rozměr: D=100 mm K instalaci do systémového řešení potrubí (spojování sponami) | ks | 5 |  | 0 |  |  | základní |  | 0 | 0 | 0 | 0 | 0 | 4 | K | 1 | ROZPOCET | 0 | 0 | 0 | 0 | 0 | 1 | 0 | 4 | 98
50 | K | 3.06 | Regulační šoupě Rozměr: D=125 mm K instalaci do systémového řešení potrubí (spojování sponami) | ks | 5 |  | 0 |  |  | základní |  | 0 | 0 | 0 | 0 | 0 | 4 | K | 1 | ROZPOCET | 0 | 0 | 0 | 0 | 0 | 1 | 0 | 4 | 100
51 | K | 3.07 | Regulační šoupě Rozměr: D=160 mm K instalaci do systémového řešení potrubí (spojování sponami) | ks | 1 |  | 0 |  |  | základní |  | 0 | 0 | 0 | 0 | 0 | 4 | K | 1 | ROZPOCET | 0 | 0 | 0 | 0 | 0 | 1 | 0 | 4 | 102
52 | K | 3.08 | Tvarovka pro odtah odpadu od podlahy při úklidu Rozměr: napojení na hadici D=100 mm, nasávací otvor 200x100 mm Materiál pozinkované ocelový plech s krycí mřížkou. | ks | 2 |  | 0 |  |  | základní |  | 0 | 0 | 0 | 0 | 0 | 4 | K | 1 | ROZPOCET | 0 | 0 | 0 | 0 | 0 | 1 | 0 | 4 | 104
53 | K | 3.09 | Flexibilní gumová hadice průměr 100 mm - pro odsávání abrazivních částic od dřevoobráběcích strojů | m | 10 |  | 0 |  |  | základní |  | 0 | 0 | 0 | 0 | 0 | 4 | K | 1 | ROZPOCET | 0 | 0 | 0 | 0 | 0 | 1 | 0 | 4 | 106
54 | K | 3.10 | Flexibilní gumová hadice průměr 125 mm - pro odsávání abrazivních částic od dřevoobráběcích strojů | m | 10 |  | 0 |  |  | základní |  | 0 | 0 | 0 | 0 | 0 | 4 | K | 1 | ROZPOCET | 0 | 0 | 0 | 0 | 0 | 1 | 0 | 4 | 108
55 | K | 3.11 | Flexibilní gumová hadice průměr 160 mm - pro odsávání abrazivních částic od dřevoobráběcích strojů | m | 2 |  | 0 |  |  | základní |  | 0 | 0 | 0 | 0 | 0 | 4 | K | 1 | ROZPOCET | 0 | 0 | 0 | 0 | 0 | 1 | 0 | 4 | 110
56 | K | 3.13 | Ocelové pozinkované potrubí kruhové skupiny I., tř. těsnosti C dle EN 12237 DN 550, 0% tvarových kusů | bm | 2 |  | 0 |  |  | základní |  | 0 | 0 | 0 | 0 | 0 | 4 | K | 1 | ROZPOCET | 0 | 0 | 0 | 0 | 0 | 1 | 0 | 4 | 234
57 | K | 3.14 | Ocelové pozinkované potrubí čtyřhranné skupiny I., tř. těsnosti C dle ČSN EN 1507 od obvodu 1500 do 3500 mm, 70% tvarových kusů | m2 | 17 |  | 0 |  |  | základní |  | 0 | 0 | 0 | 0 | 0 | 4 | K | 1 | ROZPOCET | 0 | 0 | 0 | 0 | 0 | 1 | 0 | 4 | 236
58 | K | 3.15 | Ostatní spojovací a těsnící materiál vzt potrubí. Pozinkované šrouby, matice, podložky, spony, smršťovací pásky za studena, tmely bez silikonu. | kg | 155 |  | 0 |  |  | základní |  | 0 | 0 | 0 | 0 | 0 | 4 | K | 1 | ROZPOCET | 0 | 0 | 0 | 0 | 0 | 1 | 0 | 4 | 238
59 | K | 3.16 | Závěsy a uchycení vzt potrubí. Pozinkované závitové tyče M8, M10, M12, ocelové profily různých typů, všechny nezbytné montážní listy (rozměry odpovídající hmotnosti kanálů), pozinkované šrouby, matice, podložky, hmoždinky pro velkou zátěž, pozinkované nátrubky, ozdobné nýty, šrouby, zvuková izolace mezi kanály a montážní lišty a jiné montážní příslušenství. Pryžové nebo gumové díly pro uložení kanálů na závěsy (nesmí být uložen kov na kov !). | kg | 155 |  | 0 |  |  | základní |  | 0 | 0 | 0 | 0 | 0 | 4 | K | 1 | ROZPOCET | 0 | 0 | 0 | 0 | 0 | 1 | 0 | 4 | 240
60 | K | 3.17 | Zprovoznění filtrační jednotky Zapojení silových a ovládacích kabelů do svorkovnice, nastavení ovládacího panelu, zaškolení kompetentní (pověřené) osoby a vyplnění servisního (předávacího) protokolu. | ks | 1 |  | 0 |  |  | základní |  | 0 | 0 | 0 | 0 | 0 | 4 | K | 1 | ROZPOCET | 0 | 0 | 0 | 0 | 0 | 1 | 0 | 4 | 242
| D | 3.12 | Potrubí ocelové sk. II. - pozinkované, tl. stěny 0,7-0,9 mm, spojované sponami: |  |  |  | 0 |  |  |  |  | 0 |  | 0 |  | 0 | 1 | D | 1 | ROZPOCET | [6 empty] | 0
| D | D8 | Rovné potrubí - délka 1500 mm |  |  |  | 0 |  |  |  |  | 0 |  | 0 |  | 0 | 1 | D | 2 | ROZPOCET | [6 empty] | 0
61 | K | 3.12a.1 | Průměr 100 mm | ks | 4 |  | 0 |  |  | základní |  | 0 | 0 | 0 | 0 | 0 | 4 | K | 3 | ROZPOCET | 0 | 0 | 0 | 0 | 0 | 1 | 0 | 4 | 112
62 | K | 3.12a.2 | Průměr 125 mm | ks | 2 |  | 0 |  |  | základní |  | 0 | 0 | 0 | 0 | 0 | 4 | K | 3 | ROZPOCET | 0 | 0 | 0 | 0 | 0 | 1 | 0 | 4 | 114
63 | K | 3.12a.3 | Průměr 160 mm | ks | 1 |  | 0 |  |  | základní |  | 0 | 0 | 0 | 0 | 0 | 4 | K | 3 | ROZPOCET | 0 | 0 | 0 | 0 | 0 | 1 | 0 | 4 | 116
64 | K | 3.12a.4 | Průměr 225 mm | ks | 1 |  | 0 |  |  | základní |  | 0 | 0 | 0 | 0 | 0 | 4 | K | 3 | ROZPOCET | 0 | 0 | 0 | 0 | 0 | 1 | 0 | 4 | 118
| D | D2 | Rovné potrubí - doměrové kusy |  |  |  | 0 |  |  |  |  | 0 |  | 0 |  | 0 | 1 | D | 2 | ROZPOCET | [6 empty] | 0
65 | K | 3.12b.1 | Průměr 100 mm, l=500 mm | ks | 1 |  | 0 |  |  | základní |  | 0 | 0 | 0 | 0 | 0 | 4 | K | 3 | ROZPOCET | 0 | 0 | 0 | 0 | 0 | 1 | 0 | 4 | 120
66 | K | 3.12b.2 | Průměr 100 mm, l=600 mm | ks | 2 |  | 0 |  |  | základní |  | 0 | 0 | 0 | 0 | 0 | 4 | K | 3 | ROZPOCET | 0 | 0 | 0 | 0 | 0 | 1 | 0 | 4 | 122
67 | K | 3.12b.3 | Průměr 100 mm, l=900 mm | ks | 3 |  | 0 |  |  | základní |  | 0 | 0 | 0 | 0 | 0 | 4 | K | 3 | ROZPOCET | 0 | 0 | 0 | 0 | 0 | 1 | 0 | 4 | 124
68 | K | 3.12b.4 | Průměr 100 mm, l=1200 mm | ks | 2 |  | 0 |  |  | základní |  | 0 | 0 | 0 | 0 | 0 | 4 | K | 3 | ROZPOCET | 0 | 0 | 0 | 0 | 0 | 1 | 0 | 4 | 126
69 | K | 3.12b.5 | Průměr 100 mm, l=1400 mm | ks | 2 |  | 0 |  |  | základní |  | 0 | 0 | 0 | 0 | 0 | 4 | K | 3 | ROZPOCET | 0 | 0 | 0 | 0 | 0 | 1 | 0 | 4 | 128
70 | K | 3.12b.6 | Průměr 125 mm, l=500 mm | ks | 3 |  | 0 |  |  | základní |  | 0 | 0 | 0 | 0 | 0 | 4 | K | 3 | ROZPOCET | 0 | 0 | 0 | 0 | 0 | 1 | 0 | 4 | 130
71 | K | 3.12b.7 | Průměr 125 mm, l=850 mm | ks | 5 |  | 0 |  |  | základní |  | 0 | 0 | 0 | 0 | 0 | 4 | K | 3 | ROZPOCET | 0 | 0 | 0 | 0 | 0 | 1 | 0 | 4 | 132
72 | K | 3.12b.8 | Průměr 125 mm, l=1400 mm | ks | 1 |  | 0 |  |  | základní |  | 0 | 0 | 0 | 0 | 0 | 4 | K | 3 | ROZPOCET | 0 | 0 | 0 | 0 | 0 | 1 | 0 | 4 | 134
73 | K | 3.12b.9 | Průměr 160 mm, l=450 mm | ks | 1 |  | 0 |  |  | základní |  | 0 | 0 | 0 | 0 | 0 | 4 | K | 3 | ROZPOCET | 0 | 0 | 0 | 0 | 0 | 1 | 0 | 4 | 136
74 | K | 3.12b.10 | Průměr 160 mm, l=500 mm | ks | 2 |  | 0 |  |  | základní |  | 0 | 0 | 0 | 0 | 0 | 4 | K | 3 | ROZPOCET | 0 | 0 | 0 | 0 | 0 | 1 | 0 | 4 | 138
75 | K | 3.12b.11 | Průměr 180 mm, l=500 mm | ks | 1 |  | 0 |  |  | základní |  | 0 | 0 | 0 | 0 | 0 | 4 | K | 3 | ROZPOCET | 0 | 0 | 0 | 0 | 0 | 1 | 0 | 4 | 140
76 | K | 3.12b.12 | Průměr 180 mm, l=900 mm | ks | 1 |  | 0 |  |  | základní |  | 0 | 0 | 0 | 0 | 0 | 4 | K | 3 | ROZPOCET | 0 | 0 | 0 | 0 | 0 | 1 | 0 | 4 | 142
77 | K | 3.12b.13 | Průměr 200 mm, l=300 mm | ks | 1 |  | 0 |  |  | základní |  | 0 | 0 | 0 | 0 | 0 | 4 | K | 3 | ROZPOCET | 0 | 0 | 0 | 0 | 0 | 1 | 0 | 4 | 144
78 | K | 3.12b.14 | Průměr 225 mm, l=300 mm | ks | 1 |  | 0 |  |  | základní |  | 0 | 0 | 0 | 0 | 0 | 4 | K | 3 | ROZPOCET | 0 | 0 | 0 | 0 | 0 | 1 | 0 | 4 | 146
79 | K | 3.12b.15 | Průměr 250 mm, l=300 mm | ks | 1 |  | 0 |  |  | základní |  | 0 | 0 | 0 | 0 | 0 | 4 | K | 3 | ROZPOCET | 0 | 0 | 0 | 0 | 0 | 1 | 0 | 4 | 148
80 | K | 3.12b.16 | Průměr 300 mm, l=400 mm | ks | 1 |  | 0 |  |  | základní |  | 0 | 0 | 0 | 0 | 0 | 4 | K | 3 | ROZPOCET | 0 | 0 | 0 | 0 | 0 | 1 | 0 | 4 | 150
81 | K | 3.12b.17 | Průměr 300 mm, l=1000 mm | ks | 2 |  | 0 |  |  | základní |  | 0 | 0 | 0 | 0 | 0 | 4 | K | 3 | ROZPOCET | 0 | 0 | 0 | 0 | 0 | 1 | 0 | 4 | 152
82 | K | 3.12b.18 | Průměr 315 mm, l=350 mm | ks | 1 |  | 0 |  |  | základní |  | 0 | 0 | 0 | 0 | 0 | 4 | K | 3 | ROZPOCET | 0 | 0 | 0 | 0 | 0 | 1 | 0 | 4 | 154
83 | K | 3.12b.19 | Průměr 315 mm, l=500 mm | ks | 1 |  | 0 |  |  | základní |  | 0 | 0 | 0 | 0 | 0 | 4 | K | 3 | ROZPOCET | 0 | 0 | 0 | 0 | 0 | 1 | 0 | 4 | 156
84 | K | 3.12b.20 | Průměr 315 mm, l=950 mm | ks | 2 |  | 0 |  |  | základní |  | 0 | 0 | 0 | 0 | 0 | 4 | K | 3 | ROZPOCET | 0 | 0 | 0 | 0 | 0 | 1 | 0 | 4 | 158
85 | K | 3.12b.21 | Průměr 315 mm, l=1150 mm | ks | 1 |  | 0 |  |  | základní |  | 0 | 0 | 0 | 0 | 0 | 4 | K | 3 | ROZPOCET | 0 | 0 | 0 | 0 | 0 | 1 | 0 | 4 | 160
| D | D4 | Oblouky 45°, R=1,5D |  |  |  | 0 |  |  |  |  | 0 |  | 0 |  | 0 | 1 | D | 2 | ROZPOCET | [6 empty] | 0
86 | K | 3.12c.1 | Průměr 100 mm | ks | 2 |  | 0 |  |  | základní |  | 0 | 0 | 0 | 0 | 0 | 4 | K | 3 | ROZPOCET | 0 | 0 | 0 | 0 | 0 | 1 | 0 | 4 | 162
87 | K | 3.12c.2 | Průměr 160 mm | ks | 2 |  | 0 |  |  | základní |  | 0 | 0 | 0 | 0 | 0 | 4 | K | 3 | ROZPOCET | 0 | 0 | 0 | 0 | 0 | 1 | 0 | 4 | 164
88 | K | 3.12c.3 | Průměr 180 mm | ks | 2 |  | 0 |  |  | základní |  | 0 | 0 | 0 | 0 | 0 | 4 | K | 3 | ROZPOCET | 0 | 0 | 0 | 0 | 0 | 1 | 0 | 4 | 166
| D | D3 | Oblouky 90°, R=1,5D |  |  |  | 0 |  |  |  |  | 0 |  | 0 |  | 0 | 1 | D | 2 | ROZPOCET | [6 empty] | 0
89 | K | 3.12d.1 | Průměr 100 mm | ks | 6 |  | 0 |  |  | základní |  | 0 | 0 | 0 | 0 | 0 | 4 | K | 3 | ROZPOCET | 0 | 0 | 0 | 0 | 0 | 1 | 0 | 4 | 168
90 | K | 3.12d.2 | Průměr 125 mm | ks | 5 |  | 0 |  |  | základní |  | 0 | 0 | 0 | 0 | 0 | 4 | K | 3 | ROZPOCET | 0 | 0 | 0 | 0 | 0 | 1 | 0 | 4 | 170
91 | K | 3.12d.3 | Průměr 160 mm | ks | 1 |  | 0 |  |  | základní |  | 0 | 0 | 0 | 0 | 0 | 4 | K | 3 | ROZPOCET | 0 | 0 | 0 | 0 | 0 | 1 | 0 | 4 | 172
92 | K | 3.12d.4 | Průměr 180 mm | ks | 1 |  | 0 |  |  | základní |  | 0 | 0 | 0 | 0 | 0 | 4 | K | 3 | ROZPOCET | 0 | 0 | 0 | 0 | 0 | 1 | 0 | 4 | 174
93 | K | 3.12d.5 | Průměr 300 mm | ks | 2 |  | 0 |  |  | základní |  | 0 | 0 | 0 | 0 | 0 | 4 | K | 3 | ROZPOCET | 0 | 0 | 0 | 0 | 0 | 1 | 0 | 4 | 176
94 | K | 3.12d.6 | Průměr 315 mm | ks | 3 |  | 0 |  |  | základní |  | 0 | 0 | 0 | 0 | 0 | 4 | K | 3 | ROZPOCET | 0 | 0 | 0 | 0 | 0 | 1 | 0 | 4 | 178
| D | D9 | T-kus 90° |  |  |  | 0 |  |  |  |  | 0 |  | 0 |  | 0 | 1 | D | 2 | ROZPOCET | [6 empty] | 0
95 | K | 3.12e.1 | Průměr 160-125 mm | ks | 1 |  | 0 |  |  | základní |  | 0 | 0 | 0 | 0 | 0 | 4 | K | 3 | ROZPOCET | 0 | 0 | 0 | 0 | 0 | 1 | 0 | 4 | 180
96 | K | 3.12e.2 | Průměr 180-100 mm | ks | 1 |  | 0 |  |  | základní |  | 0 | 0 | 0 | 0 | 0 | 4 | K | 3 | ROZPOCET | 0 | 0 | 0 | 0 | 0 | 1 | 0 | 4 | 182
97 | K | 3.12e.3 | Průměr 180-125 mm | ks | 1 |  | 0 |  |  | základní |  | 0 | 0 | 0 | 0 | 0 | 4 | K | 3 | ROZPOCET | 0 | 0 | 0 | 0 | 0 | 1 | 0 | 4 | 184
98 | K | 3.12e.4 | Průměr 200-100 mm | ks | 1 |  | 0 |  |  | základní |  | 0 | 0 | 0 | 0 | 0 | 4 | K | 3 | ROZPOCET | 0 | 0 | 0 | 0 | 0 | 1 | 0 | 4 | 186
99 | K | 3.12e.5 | Průměr 225-100 mm | ks | 1 |  | 0 |  |  | základní |  | 0 | 0 | 0 | 0 | 0 | 4 | K | 3 | ROZPOCET | 0 | 0 | 0 | 0 | 0 | 1 | 0 | 4 | 188
100 | K | 3.12e.6 | Průměr 250-100 mm | ks | 1 |  | 0 |  |  | základní |  | 0 | 0 | 0 | 0 | 0 | 4 | K | 3 | ROZPOCET | 0 | 0 | 0 | 0 | 0 | 1 | 0 | 4 | 190
101 | K | 3.12e.7 | Průměr 250-125 mm | ks | 1 |  | 0 |  |  | základní |  | 0 | 0 | 0 | 0 | 0 | 4 | K | 3 | ROZPOCET | 0 | 0 | 0 | 0 | 0 | 1 | 0 | 4 | 192
102 | K | 3.12e.8 | Průměr 300-125 mm | ks | 1 |  | 0 |  |  | základní |  | 0 | 0 | 0 | 0 | 0 | 4 | K | 3 | ROZPOCET | 0 | 0 | 0 | 0 | 0 | 1 | 0 | 4 | 194
103 | K | 3.12e.9 | Průměr 300-160 mm | ks | 1 |  | 0 |  |  | základní |  | 0 | 0 | 0 | 0 | 0 | 4 | K | 3 | ROZPOCET | 0 | 0 | 0 | 0 | 0 | 1 | 0 | 4 | 196
104 | K | 3.12e.10 | Průměr 315-160 mm | ks | 1 |  | 0 |  |  | základní |  | 0 | 0 | 0 | 0 | 0 | 4 | K | 3 | ROZPOCET | 0 | 0 | 0 | 0 | 0 | 1 | 0 | 4 | 198
105 | K | 3.12e.11 | Průměr 315-315 mm | ks | 1 |  | 0 |  |  | základní |  | 0 | 0 | 0 | 0 | 0 | 4 | K | 3 | ROZPOCET | 0 | 0 | 0 | 0 | 0 | 1 | 0 | 4 | 200
| D | D5 | Přechody - osové |  |  |  | 0 |  |  |  |  | 0 |  | 0 |  | 0 | 1 | D | 2 | ROZPOCET | [6 empty] | 0
106 | K | 3.12f.1 | Průměr 100-180 mm | ks | 1 |  | 0 |  |  | základní |  | 0 | 0 | 0 | 0 | 0 | 4 | K | 3 | ROZPOCET | 0 | 0 | 0 | 0 | 0 | 1 | 0 | 4 | 202
107 | K | 3.12f.2 | Průměr 125-160 mm | ks | 1 |  | 0 |  |  | základní |  | 0 | 0 | 0 | 0 | 0 | 4 | K | 3 | ROZPOCET | 0 | 0 | 0 | 0 | 0 | 1 | 0 | 4 | 204
108 | K | 3.12f.3 | Průměr 180-200 mm | ks | 1 |  | 0 |  |  | základní |  | 0 | 0 | 0 | 0 | 0 | 4 | K | 3 | ROZPOCET | 0 | 0 | 0 | 0 | 0 | 1 | 0 | 4 | 206
109 | K | 3.12f.4 | Průměr 200-225 mm | ks | 1 |  | 0 |  |  | základní |  | 0 | 0 | 0 | 0 | 0 | 4 | K | 3 | ROZPOCET | 0 | 0 | 0 | 0 | 0 | 1 | 0 | 4 | 208
110 | K | 3.12f.5 | Průměr 225-250 mm | ks | 1 |  | 0 |  |  | základní |  | 0 | 0 | 0 | 0 | 0 | 4 | K | 3 | ROZPOCET | 0 | 0 | 0 | 0 | 0 | 1 | 0 | 4 | 210
111 | K | 3.12f.6 | Průměr 250-300 mm | ks | 1 |  | 0 |  |  | základní |  | 0 | 0 | 0 | 0 | 0 | 4 | K | 3 | ROZPOCET | 0 | 0 | 0 | 0 | 0 | 1 | 0 | 4 | 212
112 | K | Pol348 | Průměr 300-315 mm | ks | 1 |  | 0 |  |  | základní |  | 0 | 0 | 0 | 0 | 0 | 4 | K | 3 | ROZPOCET | 0 | 0 | 0 | 0 | 0 | 1 | 0 | 4 | 214
| D | D7 | Spony na potrubí |  |  |  | 0 |  |  |  |  | 0 |  | 0 |  | 0 | 1 | D | 2 | ROZPOCET | [6 empty] | 0
113 | K | 3.12g.1 | Průměr 100 mm | ks | 23 |  | 0 |  |  | základní |  | 0 | 0 | 0 | 0 | 0 | 4 | K | 3 | ROZPOCET | 0 | 0 | 0 | 0 | 0 | 1 | 0 | 4 | 216
114 | K | 3.12g.2 | Průměr 125 mm | ks | 14 |  | 0 |  |  | základní |  | 0 | 0 | 0 | 0 | 0 | 4 | K | 3 | ROZPOCET | 0 | 0 | 0 | 0 | 0 | 1 | 0 | 4 | 218
115 | K | 3.12g.3 | Průměr 160 mm | ks | 7 |  | 0 |  |  | základní |  | 0 | 0 | 0 | 0 | 0 | 4 | K | 3 | ROZPOCET | 0 | 0 | 0 | 0 | 0 | 1 | 0 | 4 | 220
116 | K | 3.12g.4 | Průměr 180 mm | ks | 8 |  | 0 |  |  | základní |  | 0 | 0 | 0 | 0 | 0 | 4 | K | 3 | ROZPOCET | 0 | 0 | 0 | 0 | 0 | 1 | 0 | 4 | 222
117 | K | 3.12g.5 | Průměr 200 mm | ks | 3 |  | 0 |  |  | základní |  | 0 | 0 | 0 | 0 | 0 | 4 | K | 3 | ROZPOCET | 0 | 0 | 0 | 0 | 0 | 1 | 0 | 4 | 224
118 | K | 3.12g.6 | Průměr 225 mm | ks | 4 |  | 0 |  |  | základní |  | 0 | 0 | 0 | 0 | 0 | 4 | K | 3 | ROZPOCET | 0 | 0 | 0 | 0 | 0 | 1 | 0 | 4 | 226
119 | K | 3.12g.7 | Průměr 250 mm | ks | 4 |  | 0 |  |  | základní |  | 0 | 0 | 0 | 0 | 0 | 4 | K | 3 | ROZPOCET | 0 | 0 | 0 | 0 | 0 | 1 | 0 | 4 | 228
120 | K | 3.12g.8 | Průměr 300 mm | ks | 8 |  | 0 |  |  | základní |  | 0 | 0 | 0 | 0 | 0 | 4 | K | 3 | ROZPOCET | 0 | 0 | 0 | 0 | 0 | 1 | 0 | 4 | 230
121 | K | 3.12g.9 | Průměr 315 mm | ks | 13 |  | 0 |  |  | základní |  | 0 | 0 | 0 | 0 | 0 | 4 | K | 3 | ROZPOCET | 0 | 0 | 0 | 0 | 0 | 1 | 0 | 4 | 232
| D | Ostatní činnosti | Ostatní činnosti |  |  |  | 0 |  |  |  |  | 0 |  | 0 |  | 0 | 1 | D | 0 | ROZPOCET | [6 empty] | 0
122 | K | Pol353 | Popisné štítky hlavních zařízení a potrubí | ks | 1 |  | 0 |  |  | základní |  | 0 | 0 | 0 | 0 | 0 | 4 | K | 1 | ROZPOCET | 0 | 0 | 0 | 0 | 0 | 1 | 0 | 4 | 250
123 | K | Pol354 | Pomocné lešení a montážní mechanismy pro nastěhování. | den | 1 |  | 0 |  |  | základní |  | 0 | 0 | 0 | 0 | 0 | 4 | K | 1 | ROZPOCET | 0 | 0 | 0 | 0 | 0 | 1 | 0 | 4 | 252
124 | K | Pol355 | Nátěry neošetřených konstrukcí. | ks | 1 |  | 0 |  |  | základní |  | 0 | 0 | 0 | 0 | 0 | 4 | K | 1 | ROZPOCET | 0 | 0 | 0 | 0 | 0 | 1 | 0 | 4 | 254
125 | K | Pol356 | Zaregulování systému VZT a revize | h | 20 |  | 0 |  |  | základní |  | 0 | 0 | 0 | 0 | 0 | 4 | K | 1 | ROZPOCET | 0 | 0 | 0 | 0 | 0 | 1 | 0 | 4 | 256
126 | K | Pol357 | Komplexní vyzkoušení, zkušební provoz | h | 10 |  | 0 |  |  | základní |  | 0 | 0 | 0 | 0 | 0 | 4 | K | 1 | ROZPOCET | 0 | 0 | 0 | 0 | 0 | 1 | 0 | 4 | 258

## 08 - VZT
{8adb9700-dddb-4ce9-912a-0a59b9e6e1d3}
2
| KRYCÍ LIST SOUPISU PRACÍ | [7 empty] | v --- níže se nacházejí doplnkové a pomocné údaje k sestavám --- v | [8 empty] | False
Stavba:
VOŠ Chotěboř
Objekt:
08 - VZT
| KSO: |  |  |  |  | CC-CZ:
| Místo: |  |  |  |  | Datum: | 23. 8. 2023
| Zadavatel: |  |  |  |  | IČ:
DIČ:
| Uchazeč: |  |  |  |  | IČ: | Vyplň údaj
|  | Vyplň údaj |  |  |  | DIČ: | Vyplň údaj
| Projektant: |  |  |  |  | IČ:
DIČ:
| Zpracovatel: |  |  |  |  | IČ:
DIČ:
Poznámka:
| Cena bez DPH | [5 empty] | 0
|  |  | Základ daně |  |  | Sazba daně | Výše daně
| DPH | základní | 0 |  |  | 21% | 0
|  | snížená | 0 |  |  | 15% | 0
|  | zákl. přenesená | 0 |  |  | 21% | 0
|  | sníž. přenesená | 0 |  |  | 15% | 0
|  | nulová | 0 |  |  | 0% | 0
| Cena s DPH |  |  | v | CZK |  | 0
REKAPITULACE ČLENĚNÍ SOUPISU PRACÍ
Stavba:
VOŠ Chotěboř
Objekt:
08 - VZT
Místo: | [5 empty] | Datum: | 23. 8. 2023
Zadavatel: | [5 empty] | Projektant:
Uchazeč: |  |  | Vyplň údaj |  |  | Zpracovatel:
Kód dílu - Popis | [6 empty] | Cena celkem [CZK]
Náklady stavby celkem | [6 empty] | 0 | [11 empty] | -1
| ZAŘÍZENÍ č.1.001 NUC - ZAŘÍZENÍ č.1.001 NUC | [5 empty] | 0
| ZAŘÍZENÍ č.2.001 NUC - ZAŘÍZENÍ č.2.001 NUC | [5 empty] | 0
| ZAŘÍZENÍ č.3.001 NUC - ZAŘÍZENÍ č.3.001 NUC | [5 empty] | 0
| ZAŘÍZENÍ Č.4. VĚTRÁN - ZAŘÍZENÍ Č.4. VĚTRÁN | [5 empty] | 0
| OSTATNÍ POLOŽKY SPOL - OSTATNÍ POLOŽKY SPOL | [5 empty] | 0
SOUPIS PRACÍ
Stavba:
VOŠ Chotěboř
Objekt:
08 - VZT
Místo: | [5 empty] | Datum: | 23. 8. 2023
Zadavatel: | [5 empty] | Projektant:
Uchazeč: |  |  | Vyplň údaj |  |  | Zpracovatel:
PČ | Typ | Kód | Popis | MJ | Množství | J.cena [CZK] | Cena celkem [CZK] | Cenová soustava |  | DPH | J. Nh [h] | Nh celkem [h] | J. hmotnost [t] | Hmotnost celkem [t] | J. suť [t] | Suť Celkem [t]
Náklady soupisu celkem | [6 empty] | 0 |  |  |  |  | 0 |  | 0 |  | 0 |  | D | -1 | [7 empty] | 0
| D | ZAŘÍZENÍ č.1.001 NUC | ZAŘÍZENÍ č.1.001 NUC |  |  |  | 0 |  |  |  |  | 0 |  | 0 |  | 0 | 1 | D | 0 | ROZPOCET | [6 empty] | 0
1 | K | 1.001 | Vzduchotechnická rekuperační jednotka s protiproudým výměníkem v parapetním provedení: např. Topvex TR35-R-HWH-B. Sání: uzavírací klapka, připojovací hrdlo 500x400 mm, kapsový filtr ePM60% (F7), deskový protiproudý výměník, EC ventilátor, teplovodní ohřívač vzduchu 5,42 kW, připojovací hrdlo 500x400 mm. Odvod: připojovací hrdlo 500x400 mm, kapsový filtr ePM10 60% (M5), deskový protiproudý výměník, EC ventilátor, připojovací hrdlo 500x400 mm, uzavírací klapka. Rozměr 879x2540x1695 mm, hmotnost 423 kg. VZT jednotka je kompletně vybavena systémem MaR s vestavěným řídícím systémem např. Access, včetně všech čidel a externího ovladače např. NaviPad s 3m kabelem. | ks | 1 |  | 0 |  |  | základní |  | 0 | 0 | 0 | 0 | 0 | 4 | K | 1 | ROZPOCET | 0 | 0 | 0 | 0 | 0 | 1 | 0 | 4 | 2
2 | K | 1.002 | Pružná manžeta rozměr 500x400mm | ks | 4 |  | 0 |  |  | základní |  | 0 | 0 | 0 | 0 | 0 | 4 | K | 1 | ROZPOCET | 0 | 0 | 0 | 0 | 0 | 1 | 0 | 4 | 4
3 | K | 1.003 | Klapka se servem, těsná 24V | ks | 2 |  | 0 |  |  | základní |  | 0 | 0 | 0 | 0 | 0 | 4 | K | 1 | ROZPOCET | 0 | 0 | 0 | 0 | 0 | 1 | 0 | 4 | 6
4 | K | 1.004 | Směšovací uzel k teplovodnímu výměníku, 0-10 V, 24V | ks | 1 |  | 0 |  |  | základní |  | 0 | 0 | 0 | 0 | 0 | 4 | K | 1 | ROZPOCET | 0 | 0 | 0 | 0 | 0 | 1 | 0 | 4 | 8
5 | K | 1.005 | Čtyřhranný buňkový tlumič hluku 500X315x2000 mm | ks | 2 |  | 0 |  |  | základní |  | 0 | 0 | 0 | 0 | 0 | 4 | K | 1 | ROZPOCET | 0 | 0 | 0 | 0 | 0 | 1 | 0 | 4 | 10
6 | K | 1.006 | Čtyřhranný buňkový tlumič hluku 800x560x1000 mm (společné pro zařízení 1,2 a 3) | ks | 2 |  | 0 |  |  | základní |  | 0 | 0 | 0 | 0 | 0 | 4 | K | 1 | ROZPOCET | 0 | 0 | 0 | 0 | 0 | 1 | 0 | 4 | 12
7 | K | 1.007 | Čtyřhranný buňkový tlumič hluku 800x560x1500 mm (společné pro zařízení 1,2 a 3) | ks | 2 |  | 0 |  |  | základní |  | 0 | 0 | 0 | 0 | 0 | 4 | K | 1 | ROZPOCET | 0 | 0 | 0 | 0 | 0 | 1 | 0 | 4 | 14
8 | K | 1.008 | Vnější protidešťová žaluzie rozměr 900x800 mm (společné pro zařízení 1,2 a 3) pozinkovaná se sítěm proti hmyzu a rámečkem. | ks | 2 |  | 0 |  |  | základní |  | 0 | 0 | 0 | 0 | 0 | 4 | K | 1 | ROZPOCET | 0 | 0 | 0 | 0 | 0 | 1 | 0 | 4 | 16
9 | K | 1.009 | Čtyřhranné pozinkované potrubí sk. I třída těsnosti min. C do obvodu 3500mm včetně 100% tvarovek do obvodu 3500 | m2 | 12 |  | 0 |  |  | základní |  | 0 | 0 | 0 | 0 | 0 | 4 | K | 1 | ROZPOCET | 0 | 0 | 0 | 0 | 0 | 1 | 0 | 4 | 18
10 | K | 1.010 | Čtyřhranné pozinkované potrubí sk. I třída těsnosti min. C do obvodu 2630mm včetně 10% tvarovek do obvodu 2630 | m2 | 148.8 |  | 0 |  |  | základní |  | 0 | 0 | 0 | 0 | 0 | 4 | K | 1 | ROZPOCET | 0 | 0 | 0 | 0 | 0 | 1 | 0 | 4 | 20
11 | K | 1.011 | Čtyřhranné pozinkované potrubí sk. I třída těsnosti min. C do obvodu 1890mm včetně 30% tvarovek do obvodu 1890 | m2 | 81.6 |  | 0 |  |  | základní |  | 0 | 0 | 0 | 0 | 0 | 4 | K | 1 | ROZPOCET | 0 | 0 | 0 | 0 | 0 | 1 | 0 | 4 | 22
12 | K | 1.012 | Čtyřhranné pozinkované potrubí sk. I třída těsnosti min. C do obvodu 1500mm včetně 10% tvarovek do obvodu 1500 | m2 | 72 |  | 0 |  |  | základní |  | 0 | 0 | 0 | 0 | 0 | 4 | K | 1 | ROZPOCET | 0 | 0 | 0 | 0 | 0 | 1 | 0 | 4 | 24
13 | K | 1.013 | Čtyřhranné pozinkované potrubí sk. I třída těsnosti min. C do obvodu 1050mm včetně 10% tvarovek do obvodu 1050 | m2 | 13.2 |  | 0 |  |  | základní |  | 0 | 0 | 0 | 0 | 0 | 4 | K | 1 | ROZPOCET | 0 | 0 | 0 | 0 | 0 | 1 | 0 | 4 | 26
14 | K | 1.014 | Kruhové spiro potrubí sk.I třídy těsnosti min. C průměr 225 mm včetně 20% tvarovek 225 | bm | 48 |  | 0 |  |  | základní |  | 0 | 0 | 0 | 0 | 0 | 4 | K | 1 | ROZPOCET | 0 | 0 | 0 | 0 | 0 | 1 | 0 | 4 | 28
15 | K | 1.015 | Kruhové spiro potrubí sk.I třídy těsnosti min. C průměr 200 mm včetně 30% tvarovek 200 | bm | 13.2 |  | 0 |  |  | základní |  | 0 | 0 | 0 | 0 | 0 | 4 | K | 1 | ROZPOCET | 0 | 0 | 0 | 0 | 0 | 1 | 0 | 4 | 30
16 | K | 1.016 | Kruhové spiro potrubí sk.I třídy těsnosti min. C průměr 160 mm včetně 30% tvarovek 160 | bm | 7.2 |  | 0 |  |  | základní |  | 0 | 0 | 0 | 0 | 0 | 4 | K | 1 | ROZPOCET | 0 | 0 | 0 | 0 | 0 | 1 | 0 | 4 | 32
17 | K | 1.017 | Kruhové spiro potrubí sk.I třídy těsnosti min. C průměr 125 mm včetně 10% tvarovek 125 | bm | 18 |  | 0 |  |  | základní |  | 0 | 0 | 0 | 0 | 0 | 4 | K | 1 | ROZPOCET | 0 | 0 | 0 | 0 | 0 | 1 | 0 | 4 | 34
18 | K | 1.018 | Ruční regulační klapka 225mm 225 | ks | 3 |  | 0 |  |  | základní |  | 0 | 0 | 0 | 0 | 0 | 4 | K | 1 | ROZPOCET | 0 | 0 | 0 | 0 | 0 | 1 | 0 | 4 | 36
19 | K | 1.019 | Ruční regulační klapka 160mm 160 | ks | 11 |  | 0 |  |  | základní |  | 0 | 0 | 0 | 0 | 0 | 4 | K | 1 | ROZPOCET | 0 | 0 | 0 | 0 | 0 | 1 | 0 | 4 | 38
20 | K | 1.020 | Ruční regulační klapka 125mm 125 | ks | 18 |  | 0 |  |  | základní |  | 0 | 0 | 0 | 0 | 0 | 4 | K | 1 | ROZPOCET | 0 | 0 | 0 | 0 | 0 | 1 | 0 | 4 | 40
21 | K | 1.021 | Mřížka do potrubí 525x125 mm, jednořadá, pozink, včetně upínacího rámečku a regulace | ks | 1 |  | 0 |  |  | základní |  | 0 | 0 | 0 | 0 | 0 | 4 | K | 1 | ROZPOCET | 0 | 0 | 0 | 0 | 0 | 1 | 0 | 4 | 42
22 | K | 1.022 | Kovový talířový ventil průměr 125 mm, včetně montážního rámečku | ks | 18 |  | 0 |  |  | základní |  | 0 | 0 | 0 | 0 | 0 | 4 | K | 1 | ROZPOCET | 0 | 0 | 0 | 0 | 0 | 1 | 0 | 4 | 44
23 | K | 1.023 | Kovový talířový ventil průměr 160 mm, včetně montážního rámečku | ks | 13 |  | 0 |  |  | základní |  | 0 | 0 | 0 | 0 | 0 | 4 | K | 1 | ROZPOCET | 0 | 0 | 0 | 0 | 0 | 1 | 0 | 4 | 46
24 | K | 1.024 | Viřívý anemostat 600x600 mm včetně plenum boxu s regulací a montážního rámečku | ks | 8 |  | 0 |  |  | základní |  | 0 | 0 | 0 | 0 | 0 | 4 | K | 1 | ROZPOCET | 0 | 0 | 0 | 0 | 0 | 1 | 0 | 4 | 48
25 | K | 1.025 | Požární klapka čtyřhranná 710x560 mm, včetně montážního příslušenství | ks | 2 |  | 0 |  |  | základní |  | 0 | 0 | 0 | 0 | 0 | 4 | K | 1 | ROZPOCET | 0 | 0 | 0 | 0 | 0 | 1 | 0 | 4 | 50
26 | K | 1.026 | Požární klapka čtyřhranná 560x315 mm, včetně montážního příslušenství | ks | 2 |  | 0 |  |  | základní |  | 0 | 0 | 0 | 0 | 0 | 4 | K | 1 | ROZPOCET | 0 | 0 | 0 | 0 | 0 | 1 | 0 | 4 | 52
27 | K | 1.027 | Flexibilní zvukově izolační hadice např. semiflex 125 SONO 125 | m | 48 |  | 0 |  |  | základní |  | 0 | 0 | 0 | 0 | 0 | 4 | K | 1 | ROZPOCET | 0 | 0 | 0 | 0 | 0 | 1 | 0 | 4 | 54
28 | K | 1.028 | Flexibilní zvukově izolační hadice např. semiflex 160 SONO 160 | m | 48 |  | 0 |  |  | základní |  | 0 | 0 | 0 | 0 | 0 | 4 | K | 1 | ROZPOCET | 0 | 0 | 0 | 0 | 0 | 1 | 0 | 4 | 56
29 | K | 1.029 | Flexibilní zvukově izolační hadice např. semiflex 200 SONO 200 | m | 48 |  | 0 |  |  | základní |  | 0 | 0 | 0 | 0 | 0 | 4 | K | 1 | ROZPOCET | 0 | 0 | 0 | 0 | 0 | 1 | 0 | 4 | 58
30 | K | 1.030 | Tepelná izolace tl 30 mm, izolace z kamenné vlny s hliníkovou fólií (společné pro zařízení 1, 2 a 3) tl. 30 mm | m2 | 177.6 |  | 0 |  |  | základní |  | 0 | 0 | 0 | 0 | 0 | 4 | K | 1 | ROZPOCET | 0 | 0 | 0 | 0 | 0 | 1 | 0 | 4 | 60
31 | K | 1.031 | Tepelná izolace tl 50 mm, izolace z kamenné vlny s hliníkovou fólií (společné pro zařízení 1, 2 a 3 v exteriéru) včetně oplechování tl. 50 mm | m2 | 18 |  | 0 |  |  | základní |  | 0 | 0 | 0 | 0 | 0 | 4 | K | 1 | ROZPOCET | 0 | 0 | 0 | 0 | 0 | 1 | 0 | 4 | 62
32 | K | 1.032 | Požární izolace tl 40 mm, lamelová rohož s hliníkovou fólií tl. 40 mm | m2 | 10.8 |  | 0 |  |  | základní |  | 0 | 0 | 0 | 0 | 0 | 4 | K | 1 | ROZPOCET | 0 | 0 | 0 | 0 | 0 | 1 | 0 | 4 | 64
33 | K | 1.033 | Dveřní mřížka 625X425 mm včetně montážního rámečku a příslušenství 625X425 | ks | 1 |  | 0 |  |  | základní |  | 0 | 0 | 0 | 0 | 0 | 4 | K | 1 | ROZPOCET | 0 | 0 | 0 | 0 | 0 | 1 | 0 | 4 | 66
34 | K | 1.034 | Dveřní mřížka 625X225 mm včetně montážního rámečku a příslušenství 625X225 | ks | 1 |  | 0 |  |  | základní |  | 0 | 0 | 0 | 0 | 0 | 4 | K | 1 | ROZPOCET | 0 | 0 | 0 | 0 | 0 | 1 | 0 | 4 | 68
35 | K | 1.035 | Dveřní mřížka 525x125 mm včetně montážního rámečku a příslušenství 525x125 | ks | 10 |  | 0 |  |  | základní |  | 0 | 0 | 0 | 0 | 0 | 4 | K | 1 | ROZPOCET | 0 | 0 | 0 | 0 | 0 | 1 | 0 | 4 | 70
36 | K | 1.036 | Dveřní mřížka 225x125 mm včetně montážního rámečku a příslušenství 325x125 | ks | 6 |  | 0 |  |  | základní |  | 0 | 0 | 0 | 0 | 0 | 4 | K | 1 | ROZPOCET | 0 | 0 | 0 | 0 | 0 | 1 | 0 | 4 | 72
37 | K | 1.037 | Požární větrací mřížka s tavnou pojistkou, rozměr 200x200 mm | ks | 2 |  | 0 |  |  | základní |  | 0 | 0 | 0 | 0 | 0 | 4 | K | 1 | ROZPOCET | 0 | 0 | 0 | 0 | 0 | 1 | 0 | 4 | 74
38 | K | 1.038 | Konstrukce pro osazení VZT jednotky | kpl | 1 |  | 0 |  |  | základní |  | 0 | 0 | 0 | 0 | 0 | 4 | K | 1 | ROZPOCET | 0 | 0 | 0 | 0 | 0 | 1 | 0 | 4 | 76
39 | K | 1.039 | Montážní a spojovací materiál | kpl | 1 |  | 0 |  |  | základní |  | 0 | 0 | 0 | 0 | 0 | 4 | K | 1 | ROZPOCET | 0 | 0 | 0 | 0 | 0 | 1 | 0 | 4 | 78
| D | ZAŘÍZENÍ č.2.001 NUC | ZAŘÍZENÍ č.2.001 NUC |  |  |  | 0 |  |  |  |  | 0 |  | 0 |  | 0 | 1 | D | 0 | ROZPOCET | [6 empty] | 0
40 | K | 2.001 | Vzduchotechnická rekuperační jednotka s protiproudým výměníkem v parapetním provedení: např. Topvex TR35-R-HWH-B. Sání: uzavírací klapka, připojovací hrdlo 500x400 mm, kapsový filtr ePM60% (F7), deskový protiproudý výměník, EC ventilátor, teplovodní ohřívač vzduchu 4,93 kW, připojovací hrdlo 500x400 mm. Odvod: připojovací hrdlo 500x400 mm, kapsový filtr ePM10 60% (M5), deskový protiproudý výměník, EC ventilátor, připojovací hrdlo 500x400 mm, uzavírací klapka. Rozměr 879x2540x1695 mm, hmotnost 423 kg. VZT jednotka je kompletně vybavena systémem MaR s vestavěným řídícím systémem např. Access, včetně všech čidel a externího ovladače např. NaviPad s 3m kabelem. | ks | 1 |  | 0 |  |  | základní |  | 0 | 0 | 0 | 0 | 0 | 4 | K | 1 | ROZPOCET | 0 | 0 | 0 | 0 | 0 | 1 | 0 | 4 | 80
41 | K | Pol358 | Sada pro VAV- řízení pro konstatntní tlak | ks | 1 |  | 0 |  |  | základní |  | 0 | 0 | 0 | 0 | 0 | 4 | K | 1 | ROZPOCET | 0 | 0 | 0 | 0 | 0 | 1 | 0 | 4 | 82
42 | K | 2.002 | Pružná manžeta rozměr 500x400mm | ks | 4 |  | 0 |  |  | základní |  | 0 | 0 | 0 | 0 | 0 | 4 | K | 1 | ROZPOCET | 0 | 0 | 0 | 0 | 0 | 1 | 0 | 4 | 84
43 | K | 2.003 | Klapka se servem, těsná 24V | ks | 2 |  | 0 |  |  | základní |  | 0 | 0 | 0 | 0 | 0 | 4 | K | 1 | ROZPOCET | 0 | 0 | 0 | 0 | 0 | 1 | 0 | 4 | 86
44 | K | 2.004 | Směšovací uzel k teplovodnímu výměníku, 0-10 V, 24V | ks | 1 |  | 0 |  |  | základní |  | 0 | 0 | 0 | 0 | 0 | 4 | K | 1 | ROZPOCET | 0 | 0 | 0 | 0 | 0 | 1 | 0 | 4 | 88
45 | K | 2.005 | Přímý výparník do potrubí | ks | 1 |  | 0 |  |  | základní |  | 0 | 0 | 0 | 0 | 0 | 4 | K | 1 | ROZPOCET | 0 | 0 | 0 | 0 | 0 | 1 | 0 | 4 | 90
46 | K | 2.006 | Odlučovač kapek | ks | 1 |  | 0 |  |  | základní |  | 0 | 0 | 0 | 0 | 0 | 4 | K | 1 | ROZPOCET | 0 | 0 | 0 | 0 | 0 | 1 | 0 | 4 | 92
47 | K | Pol359 | Sifon plastový | ks | 1 |  | 0 |  |  | základní |  | 0 | 0 | 0 | 0 | 0 | 4 | K | 1 | ROZPOCET | 0 | 0 | 0 | 0 | 0 | 1 | 0 | 4 | 94
48 | K | 2.007 | Čtyřhranný buňkový tlumič hluku 400X315x1500 mm | ks | 1 |  | 0 |  |  | základní |  | 0 | 0 | 0 | 0 | 0 | 4 | K | 1 | ROZPOCET | 0 | 0 | 0 | 0 | 0 | 1 | 0 | 4 | 96
49 | K | 2.008 | Čtyřhranný buňkový tlumič hluku 400x315x1000 mm | ks | 2 |  | 0 |  |  | základní |  | 0 | 0 | 0 | 0 | 0 | 4 | K | 1 | ROZPOCET | 0 | 0 | 0 | 0 | 0 | 1 | 0 | 4 | 98
50 | K | 2.009 | Kruhový tlumič průměr připojení 250 mm, délka 600 mm | ks | 10 |  | 0 |  |  | základní |  | 0 | 0 | 0 | 0 | 0 | 4 | K | 1 | ROZPOCET | 0 | 0 | 0 | 0 | 0 | 1 | 0 | 4 | 100
51 | K | 2.010 | Kruhový tlumič průměr připojení 125 mm, délka 600 mm | ks | 4 |  | 0 |  |  | základní |  | 0 | 0 | 0 | 0 | 0 | 4 | K | 1 | ROZPOCET | 0 | 0 | 0 | 0 | 0 | 1 | 0 | 4 | 102
52 | K | 2.011 | Čtyřhranné pozinkované potrubí sk. I třída těsnosti min. C do obvodu 1500 mm včetně 30% tvarovek do obvodu 1500 | m2 | 40.8 |  | 0 |  |  | základní |  | 0 | 0 | 0 | 0 | 0 | 4 | K | 1 | ROZPOCET | 0 | 0 | 0 | 0 | 0 | 1 | 0 | 4 | 104
53 | K | 2.012 | Čtyřhranné pozinkované potrubí sk. I třída těsnosti min. C do obvodu 1050mm včetně 20% tvarovek do obvodu 1050 | m2 | 79.2 |  | 0 |  |  | základní |  | 0 | 0 | 0 | 0 | 0 | 4 | K | 1 | ROZPOCET | 0 | 0 | 0 | 0 | 0 | 1 | 0 | 4 | 106
54 | K | 2.013 | Kruhové spiro potrubí sk.I třídy těsnosti min. C průměr 250 mm včetně 20% tvarovek 250 | bm | 103.2 |  | 0 |  |  | základní |  | 0 | 0 | 0 | 0 | 0 | 4 | K | 1 | ROZPOCET | 0 | 0 | 0 | 0 | 0 | 1 | 0 | 4 | 108
55 | K | 2.014 | Kruhové spiro potrubí sk.I třídy těsnosti min. C průměr 200 mm včetně 20% tvarovek 200 | bm | 7.2 |  | 0 |  |  | základní |  | 0 | 0 | 0 | 0 | 0 | 4 | K | 1 | ROZPOCET | 0 | 0 | 0 | 0 | 0 | 1 | 0 | 4 | 110
56 | K | 2.015 | Kruhové spiro potrubí sk.I třídy těsnosti min. C průměr 160 mm včetně 20% tvarovek 160 | bm | 57.6 |  | 0 |  |  | základní |  | 0 | 0 | 0 | 0 | 0 | 4 | K | 1 | ROZPOCET | 0 | 0 | 0 | 0 | 0 | 1 | 0 | 4 | 112
57 | K | 2.016 | Kruhové spiro potrubí sk.I třídy těsnosti min. C průměr 125 mm včetně 10% tvarovek 125 | bm | 60 |  | 0 |  |  | základní |  | 0 | 0 | 0 | 0 | 0 | 4 | K | 1 | ROZPOCET | 0 | 0 | 0 | 0 | 0 | 1 | 0 | 4 | 114
58 | K | 2.017 | Regulátor variabilního průtoku pro malé rychlosti průměr 250 mm s izolací | ks | 10 |  | 0 |  |  | základní |  | 0 | 0 | 0 | 0 | 0 | 4 | K | 1 | ROZPOCET | 0 | 0 | 0 | 0 | 0 | 1 | 0 | 4 | 116
59 | K | 2.018 | Regulátor variabilního průtoku pro malé rychlosti průměr 125 mm s izolací | ks | 4 |  | 0 |  |  | základní |  | 0 | 0 | 0 | 0 | 0 | 4 | K | 1 | ROZPOCET | 0 | 0 | 0 | 0 | 0 | 1 | 0 | 4 | 118
60 | K | 2.019 | Prostorový regulátor s komunikací Modbus/Exoline/BACnet | ks | 7 |  | 0 |  |  | základní |  | 0 | 0 | 0 | 0 | 0 | 4 | K | 1 | ROZPOCET | 0 | 0 | 0 | 0 | 0 | 1 | 0 | 4 | 120
61 | K | 2.020 | Čidlo CO2, nástěnné | ks | 7 |  | 0 |  |  | základní |  | 0 | 0 | 0 | 0 | 0 | 4 | K | 1 | ROZPOCET | 0 | 0 | 0 | 0 | 0 | 1 | 0 | 4 | 122
62 | K | 2.021 | Ruční regulační klapka 125mm 125 | ks | 6 |  | 0 |  |  | základní |  | 0 | 0 | 0 | 0 | 0 | 4 | K | 1 | ROZPOCET | 0 | 0 | 0 | 0 | 0 | 1 | 0 | 4 | 124
63 | K | 2.022 | Mřížka do potrubí 625x125 mm, jednořadá, pozink, včetně upínacího rámečku a regulace | ks | 7 |  | 0 |  |  | základní |  | 0 | 0 | 0 | 0 | 0 | 4 | K | 1 | ROZPOCET | 0 | 0 | 0 | 0 | 0 | 1 | 0 | 4 | 126
64 | K | 2.023 | Kovový talířový ventil průměr 125 mm, včetně montážního rámečku | ks | 12 |  | 0 |  |  | základní |  | 0 | 0 | 0 | 0 | 0 | 4 | K | 1 | ROZPOCET | 0 | 0 | 0 | 0 | 0 | 1 | 0 | 4 | 128
65 | K | 2.024 | Přívodní difuzor s nastavitelnou čelní deskou a plenum boxem | ks | 19 |  | 0 |  |  | základní |  | 0 | 0 | 0 | 0 | 0 | 4 | K | 1 | ROZPOCET | 0 | 0 | 0 | 0 | 0 | 1 | 0 | 4 | 130
66 | K | 2.025 | Požární klapka čtyřhranná 400x315 mm, včetně montážního příslušenství | ks | 4 |  | 0 |  |  | základní |  | 0 | 0 | 0 | 0 | 0 | 4 | K | 1 | ROZPOCET | 0 | 0 | 0 | 0 | 0 | 1 | 0 | 4 | 132
67 | K | 2.026 | Flexibilní zvukově izolační hadice např. semiflex 125 SONO 125 | m | 48 |  | 0 |  |  | základní |  | 0 | 0 | 0 | 0 | 0 | 4 | K | 1 | ROZPOCET | 0 | 0 | 0 | 0 | 0 | 1 | 0 | 4 | 134
68 | K | 2.027 | Flexibilní zvukově izolační hadice např. semiflex 160 SONO 160 | m | 48 |  | 0 |  |  | základní |  | 0 | 0 | 0 | 0 | 0 | 4 | K | 1 | ROZPOCET | 0 | 0 | 0 | 0 | 0 | 1 | 0 | 4 | 136
69 | K | 2.028 | Flexibilní zvukově izolační hadice např. semiflex 200 SONO 200 | m | 48 |  | 0 |  |  | základní |  | 0 | 0 | 0 | 0 | 0 | 4 | K | 1 | ROZPOCET | 0 | 0 | 0 | 0 | 0 | 1 | 0 | 4 | 138
70 | K | 2.029 | Kaučuková tepelná izolace tl. 13 mm s AL polepem tl. 13 mm | m2 | 170.4 |  | 0 |  |  | základní |  | 0 | 0 | 0 | 0 | 0 | 4 | K | 1 | ROZPOCET | 0 | 0 | 0 | 0 | 0 | 1 | 0 | 4 | 140
71 | K | 2.030 | Požární izolace tl 40 mm, lamelová rohož s hliníkovou fólií tl. 40 mm | m2 | 12 |  | 0 |  |  | základní |  | 0 | 0 | 0 | 0 | 0 | 4 | K | 1 | ROZPOCET | 0 | 0 | 0 | 0 | 0 | 1 | 0 | 4 | 142
72 | K | 2.031 | Venkovní kondenzační jednotka o výkonu 12 kW, chladivo R32 | ks | 1 |  | 0 |  |  | základní |  | 0 | 0 | 0 | 0 | 0 | 4 | K | 1 | ROZPOCET | 0 | 0 | 0 | 0 | 0 | 1 | 0 | 4 | 144
73 | K | 2.032 | Rám pro kondenzační jednotku | ks | 1 |  | 0 |  |  | základní |  | 0 | 0 | 0 | 0 | 0 | 4 | K | 1 | ROZPOCET | 0 | 0 | 0 | 0 | 0 | 1 | 0 | 4 | 146
74 | K | 2.033 | Svazek chladivového potrubí 1/4 a 3/8 včetně izolace | m | 20 |  | 0 |  |  | základní |  | 0 | 0 | 0 | 0 | 0 | 4 | K | 1 | ROZPOCET | 0 | 0 | 0 | 0 | 0 | 1 | 0 | 4 | 148
75 | K | 2.034 | Průchodky Cu potrubím střechou - těsnící tvarovka | ks | 1 |  | 0 |  |  | základní |  | 0 | 0 | 0 | 0 | 0 | 4 | K | 1 | ROZPOCET | 0 | 0 | 0 | 0 | 0 | 1 | 0 | 4 | 150
76 | K | 2.035 | Dveřní mřížka 525x125 mm včetně montážního rámečku a příslušenství 525x125 | ks | 4 |  | 0 |  |  | základní |  | 0 | 0 | 0 | 0 | 0 | 4 | K | 1 | ROZPOCET | 0 | 0 | 0 | 0 | 0 | 1 | 0 | 4 | 152
77 | K | 2.036 | Dveřní mřížka 225x125 mm včetně montážního rámečku a příslušenství 225x125 | ks | 1 |  | 0 |  |  | základní |  | 0 | 0 | 0 | 0 | 0 | 4 | K | 1 | ROZPOCET | 0 | 0 | 0 | 0 | 0 | 1 | 0 | 4 | 154
78 | K | 2.037 | Stěnová mřížka 1025x425 mm včetně montážního rámečku a příslušenství 1025x425 | ks | 1 |  | 0 |  |  | základní |  | 0 | 0 | 0 | 0 | 0 | 4 | K | 1 | ROZPOCET | 0 | 0 | 0 | 0 | 0 | 1 | 0 | 4 | 156
79 | K | 2.038 | Prokabelování systému regulace VZT jednotky a regulátorů průtoků vzduchu | kpl | 1 |  | 0 |  |  | základní |  | 0 | 0 | 0 | 0 | 0 | 4 | K | 1 | ROZPOCET | 0 | 0 | 0 | 0 | 0 | 1 | 0 | 4 | 158
80 | K | 2.039 | Konstrukce pro osazení VZT jednotky | kpl | 1 |  | 0 |  |  | základní |  | 0 | 0 | 0 | 0 | 0 | 4 | K | 1 | ROZPOCET | 0 | 0 | 0 | 0 | 0 | 1 | 0 | 4 | 160
81 | K | 2.040 | Montážní a spojovací materiál | kpl | 1 |  | 0 |  |  | základní |  | 0 | 0 | 0 | 0 | 0 | 4 | K | 1 | ROZPOCET | 0 | 0 | 0 | 0 | 0 | 1 | 0 | 4 | 162
| D | ZAŘÍZENÍ č.3.001 NUC | ZAŘÍZENÍ č.3.001 NUC |  |  |  | 0 |  |  |  |  | 0 |  | 0 |  | 0 | 1 | D | 0 | ROZPOCET | [6 empty] | 0
82 | K | 3.001 | Vzduchotechnická rekuperační jednotka s protiproudým výměníkem v parapetním provedení: např. Topvex TR35-R-HWH-B. Sání: uzavírací klapka, připojovací hrdlo 500x400 mm, kapsový filtr ePM60% (F7), deskový protiproudý výměník, EC ventilátor, teplovodní ohřívač vzduchu 2,45 kW, připojovací hrdlo 500x400 mm. Odvod: připojovací hrdlo 500x400 mm, kapsový filtr ePM10 60% (M5), deskový protiproudý výměník, EC ventilátor, připojovací hrdlo 500x400 mm, uzavírací klapka. Rozměr 879x2540x1695 mm, hmotnost 423 kg. VZT jednotka je kompletně vybavena systémem MaR s vestavěným řídícím systémem např. Access, včetně všech čidel a externího ovladače např. NaviPad s 3m kabelem. | ks | 1 |  | 0 |  |  | základní |  | 0 | 0 | 0 | 0 | 0 | 4 | K | 1 | ROZPOCET | 0 | 0 | 0 | 0 | 0 | 1 | 0 | 4 | 164
83 | K | Pol358 | Sada pro VAV- řízení pro konstatntní tlak | ks | 1 |  | 0 |  |  | základní |  | 0 | 0 | 0 | 0 | 0 | 4 | K | 1 | ROZPOCET | 0 | 0 | 0 | 0 | 0 | 1 | 0 | 4 | 166
84 | K | 3.002 | Pružná manžeta rozměr 500x400mm | ks | 4 |  | 0 |  |  | základní |  | 0 | 0 | 0 | 0 | 0 | 4 | K | 1 | ROZPOCET | 0 | 0 | 0 | 0 | 0 | 1 | 0 | 4 | 168
85 | K | 3.003 | Klapka se servem, těsná 24V | ks | 2 |  | 0 |  |  | základní |  | 0 | 0 | 0 | 0 | 0 | 4 | K | 1 | ROZPOCET | 0 | 0 | 0 | 0 | 0 | 1 | 0 | 4 | 170
86 | K | 3.004 | Směšovací uzel k teplovodnímu výměníku, 0-10 V, 24V | ks | 1 |  | 0 |  |  | základní |  | 0 | 0 | 0 | 0 | 0 | 4 | K | 1 | ROZPOCET | 0 | 0 | 0 | 0 | 0 | 1 | 0 | 4 | 172
87 | K | 3.005 | Přímý výparník do potrubí | ks | 1 |  | 0 |  |  | základní |  | 0 | 0 | 0 | 0 | 0 | 4 | K | 1 | ROZPOCET | 0 | 0 | 0 | 0 | 0 | 1 | 0 | 4 | 174
88 | K | 3.006 | Odlučovač kapek | ks | 1 |  | 0 |  |  | základní |  | 0 | 0 | 0 | 0 | 0 | 4 | K | 1 | ROZPOCET | 0 | 0 | 0 | 0 | 0 | 1 | 0 | 4 | 176
89 | K | 3.006.1 | Sifon plastový | ks | 1 |  | 0 |  |  | základní |  | 0 | 0 | 0 | 0 | 0 | 4 | K | 1 | ROZPOCET | 0 | 0 | 0 | 0 | 0 | 1 | 0 | 4 | 178
90 | K | 3.007 | Čtyřhranný buňkový tlumič hluku 400X315x1500 mm | ks | 1 |  | 0 |  |  | základní |  | 0 | 0 | 0 | 0 | 0 | 4 | K | 1 | ROZPOCET | 0 | 0 | 0 | 0 | 0 | 1 | 0 | 4 | 180
91 | K | 3.008 | Čtyřhranný buňkový tlumič hluku 500x315x1000 mm | ks | 1 |  | 0 |  |  | základní |  | 0 | 0 | 0 | 0 | 0 | 4 | K | 1 | ROZPOCET | 0 | 0 | 0 | 0 | 0 | 1 | 0 | 4 | 182
92 | K | 3.008.1 | Čtyřhranný buňkový tlumič hluku 500x315x500 mm | ks | 1 |  | 0 |  |  | základní |  | 0 | 0 | 0 | 0 | 0 | 4 | K | 1 | ROZPOCET | 0 | 0 | 0 | 0 | 0 | 1 | 0 | 4 | 184
93 | K | 3.009 | Kruhový tlumič průměr připojení 250 mm, délka 600 mm | ks | 11 |  | 0 |  |  | základní |  | 0 | 0 | 0 | 0 | 0 | 4 | K | 1 | ROZPOCET | 0 | 0 | 0 | 0 | 0 | 1 | 0 | 4 | 186
94 | K | 3.010 | Kruhový tlumič průměr připojení125 mm, délka 600 mm | ks | 1 |  | 0 |  |  | základní |  | 0 | 0 | 0 | 0 | 0 | 4 | K | 1 | ROZPOCET | 0 | 0 | 0 | 0 | 0 | 1 | 0 | 4 | 188
95 | K | 3.011 | Čtyřhranné pozinkované potrubí sk. I třída těsnosti min. C do obvodu 1500 mm včetně 30% tvarovek do obvodu 1500 | m2 | 38.4 |  | 0 |  |  | základní |  | 0 | 0 | 0 | 0 | 0 | 4 | K | 1 | ROZPOCET | 0 | 0 | 0 | 0 | 0 | 1 | 0 | 4 | 190
96 | K | 3.012 | Čtyřhranné pozinkované potrubí sk. I třída těsnosti min. C do obvodu 1050 mm včetně 20% tvarovek do obvodu 1050 | m2 | 66 |  | 0 |  |  | základní |  | 0 | 0 | 0 | 0 | 0 | 4 | K | 1 | ROZPOCET | 0 | 0 | 0 | 0 | 0 | 1 | 0 | 4 | 192
97 | K | 3.013 | Kruhové spiro potrubí sk.I třídy těsnosti min. C průměr 250 mm včetně 40% tvarovek 250 | bm | 102 |  | 0 |  |  | základní |  | 0 | 0 | 0 | 0 | 0 | 4 | K | 1 | ROZPOCET | 0 | 0 | 0 | 0 | 0 | 1 | 0 | 4 | 194
98 | K | 3.014 | Kruhové spiro potrubí sk.I třídy těsnosti min. C průměr 200 mm včetně 20% tvarovek 200 | bm | 4.8 |  | 0 |  |  | základní |  | 0 | 0 | 0 | 0 | 0 | 4 | K | 1 | ROZPOCET | 0 | 0 | 0 | 0 | 0 | 1 | 0 | 4 | 196
99 | K | 3.015 | Kruhové spiro potrubí sk.I třídy těsnosti min. C průměr 160 mm včetně 20% tvarovek 160 | bm | 50.4 |  | 0 |  |  | základní |  | 0 | 0 | 0 | 0 | 0 | 4 | K | 1 | ROZPOCET | 0 | 0 | 0 | 0 | 0 | 1 | 0 | 4 | 198
100 | K | 3.016 | Kruhové spiro potrubí sk.I třídy těsnosti min. C průměr 125 mm včetně 10% tvarovek 125 | bm | 52.8 |  | 0 |  |  | základní |  | 0 | 0 | 0 | 0 | 0 | 4 | K | 1 | ROZPOCET | 0 | 0 | 0 | 0 | 0 | 1 | 0 | 4 | 200
101 | K | 3.017 | Regulátor variabilního průtoku pro malé rychlosti průměr 250 mm s izolací | ks | 8 |  | 0 |  |  | základní |  | 0 | 0 | 0 | 0 | 0 | 4 | K | 1 | ROZPOCET | 0 | 0 | 0 | 0 | 0 | 1 | 0 | 4 | 202
102 | K | 3.019 | Prostorový regulátor s komunikací Modbus | ks | 4 |  | 0 |  |  | základní |  | 0 | 0 | 0 | 0 | 0 | 4 | K | 1 | ROZPOCET | 0 | 0 | 0 | 0 | 0 | 1 | 0 | 4 | 206
103 | K | 3.020 | Čidlo CO2, nástěnné | ks | 4 |  | 0 |  |  | základní |  | 0 | 0 | 0 | 0 | 0 | 4 | K | 1 | ROZPOCET | 0 | 0 | 0 | 0 | 0 | 1 | 0 | 4 | 208
104 | K | 3.021 | Ruční regulační klapka 125mm 125 | ks | 13 |  | 0 |  |  | základní |  | 0 | 0 | 0 | 0 | 0 | 4 | K | 1 | ROZPOCET | 0 | 0 | 0 | 0 | 0 | 1 | 0 | 4 | 210
105 | K | 3.022 | Mřížka do potrubí 625x125 mm, jednořadá, pozink, včetně upínacího rámečku a regulace | ks | 4 |  | 0 |  |  | základní |  | 0 | 0 | 0 | 0 | 0 | 4 | K | 1 | ROZPOCET | 0 | 0 | 0 | 0 | 0 | 1 | 0 | 4 | 212
106 | K | 3.023 | Kovový talířový ventil průměr 125 mm, včetně montážního rámečku | ks | 14 |  | 0 |  |  | základní |  | 0 | 0 | 0 | 0 | 0 | 4 | K | 1 | ROZPOCET | 0 | 0 | 0 | 0 | 0 | 1 | 0 | 4 | 214
107 | K | 3.024 | Přívodní difuzor s nastavitelnou čelní deskou a plenum boxem | ks | 12 |  | 0 |  |  | základní |  | 0 | 0 | 0 | 0 | 0 | 4 | K | 1 | ROZPOCET | 0 | 0 | 0 | 0 | 0 | 1 | 0 | 4 | 216
108 | K | 3.025 | Požární klapka čtyřhranná 400x315 mm, včetně montážního příslušenství | ks | 3 |  | 0 |  |  | základní |  | 0 | 0 | 0 | 0 | 0 | 4 | K | 1 | ROZPOCET | 0 | 0 | 0 | 0 | 0 | 1 | 0 | 4 | 218
109 | K | 3.026 | Požární klapka čtyřhranná 560x200 mm, včetně montážního příslušenství | ks | 1 |  | 0 |  |  | základní |  | 0 | 0 | 0 | 0 | 0 | 4 | K | 1 | ROZPOCET | 0 | 0 | 0 | 0 | 0 | 1 | 0 | 4 | 220
110 | K | 3.027 | Ruční regulační klapka 250mm 250 | ks | 3 |  | 0 |  |  | základní |  | 0 | 0 | 0 | 0 | 0 | 4 | K | 1 | ROZPOCET | 0 | 0 | 0 | 0 | 0 | 1 | 0 | 4 | 222
111 | K | 3.028 | Ruční regulační klapka 160mm 160 | ks | 4 |  | 0 |  |  | základní |  | 0 | 0 | 0 | 0 | 0 | 4 | K | 1 | ROZPOCET | 0 | 0 | 0 | 0 | 0 | 1 | 0 | 4 | 224
112 | K | 3.029 | Kovový talířový ventil průměr 160 mm, včetně montážního rámečku | ks | 7 |  | 0 |  |  | základní |  | 0 | 0 | 0 | 0 | 0 | 4 | K | 1 | ROZPOCET | 0 | 0 | 0 | 0 | 0 | 1 | 0 | 4 | 226
113 | K | 3.030 | Flexibilní zvukově izolační hadice např. semiflex 125 SONO 125 | m | 60 |  | 0 |  |  | základní |  | 0 | 0 | 0 | 0 | 0 | 4 | K | 1 | ROZPOCET | 0 | 0 | 0 | 0 | 0 | 1 | 0 | 4 | 228
114 | K | 3.031 | Flexibilní zvukově izolační hadice např. semiflex 160 SONO 160 | m | 18 |  | 0 |  |  | základní |  | 0 | 0 | 0 | 0 | 0 | 4 | K | 1 | ROZPOCET | 0 | 0 | 0 | 0 | 0 | 1 | 0 | 4 | 230
115 | K | 3.032 | Tepelná izolace 30 mm, izolace z kamenné vlny s hliníkovou fólií tl. 30 mm | m2 | 163.2 |  | 0 |  |  | základní |  | 0 | 0 | 0 | 0 | 0 | 4 | K | 1 | ROZPOCET | 0 | 0 | 0 | 0 | 0 | 1 | 0 | 4 | 232
116 | K | 3.033 | Venkovní kondenzační jednotka o výkonu 12 kW, chladivo R32 | ks | 1 |  | 0 |  |  | základní |  | 0 | 0 | 0 | 0 | 0 | 4 | K | 1 | ROZPOCET | 0 | 0 | 0 | 0 | 0 | 1 | 0 | 4 | 234
117 | K | 3.034 | Rám pro kondenzační jednotku | ks | 1 |  | 0 |  |  | základní |  | 0 | 0 | 0 | 0 | 0 | 4 | K | 1 | ROZPOCET | 0 | 0 | 0 | 0 | 0 | 1 | 0 | 4 | 236
118 | K | 3.035 | Svazek chladivového potrubí 1/4 a 3/8 včetně izolace | m | 20 |  | 0 |  |  | základní |  | 0 | 0 | 0 | 0 | 0 | 4 | K | 1 | ROZPOCET | 0 | 0 | 0 | 0 | 0 | 1 | 0 | 4 | 238
119 | K | 3.036 | Průchodky Cu potrubím střechou - těsnící tvarovka | ks | 1 |  | 0 |  |  | základní |  | 0 | 0 | 0 | 0 | 0 | 4 | K | 1 | ROZPOCET | 0 | 0 | 0 | 0 | 0 | 1 | 0 | 4 | 240
120 | K | 3.037 | Dveřní mřížka 525x125 mm včetně montážního rámečku a příslušenství 525x125 | ks | 15 |  | 0 |  |  | základní |  | 0 | 0 | 0 | 0 | 0 | 4 | K | 1 | ROZPOCET | 0 | 0 | 0 | 0 | 0 | 1 | 0 | 4 | 242
121 | K | 3.038 | Prokabelování systému regulace VZT jednotky a regulátorů průtoků vzduchu | kpl | 1 |  | 0 |  |  | základní |  | 0 | 0 | 0 | 0 | 0 | 4 | K | 1 | ROZPOCET | 0 | 0 | 0 | 0 | 0 | 1 | 0 | 4 | 244
122 | K | 3.039 | Konstrukce pro osazení VZT jednotky | kpl | 1 |  | 0 |  |  | základní |  | 0 | 0 | 0 | 0 | 0 | 4 | K | 1 | ROZPOCET | 0 | 0 | 0 | 0 | 0 | 1 | 0 | 4 | 246
123 | K | 3.040 | Montážní a spojovací materiál | kpl | 1 |  | 0 |  |  | základní |  | 0 | 0 | 0 | 0 | 0 | 4 | K | 1 | ROZPOCET | 0 | 0 | 0 | 0 | 0 | 1 | 0 | 4 | 248
| D | ZAŘÍZENÍ Č.4. VĚTRÁN | ZAŘÍZENÍ Č.4. VĚTRÁN |  |  |  | 0 |  |  |  |  | 0 |  | 0 |  | 0 | 1 | D | 0 | ROZPOCET | [6 empty] | 0
124 | K | 4.001 | Radiální ventilátor výkon 4990 m3/h s ochranou stříškou a ovladačem | ks | 1 |  | 0 |  |  | základní |  | 0 | 0 | 0 | 0 | 0 | 4 | K | 1 | ROZPOCET | 0 | 0 | 0 | 0 | 0 | 1 | 0 | 4 | 250
125 | K | 4.002 | Požární světlík - odtah , rozměrr 1000x1000mm, včetně ocelové manžety a příslušenství EI15 | ks | 2 |  | 0 |  |  | základní |  | 0 | 0 | 0 | 0 | 0 | 4 | K | 1 | ROZPOCET | 0 | 0 | 0 | 0 | 0 | 1 | 0 | 4 | 252
126 | K | 4.003 | Nasávací kus připojovací rozměr 550x550mm, se síťkou proti hrubým nečistotám | ks | 1 |  | 0 |  |  | základní |  | 0 | 0 | 0 | 0 | 0 | 4 | K | 1 | ROZPOCET | 0 | 0 | 0 | 0 | 0 | 1 | 0 | 4 | 254
127 | K | 4.002b | Řídící centrála 24V | ks | 1 |  | 0 |  |  | základní |  | 0 | 0 | 0 | 0 | 0 | 4 | K | 1 | ROZPOCET | 0 | 0 | 0 | 0 | 0 | 1 | 0 | 4 | -992838853
128 | K | 4.002c | Požární tlačítko | ks | 3 |  | 0 |  |  | základní |  | 0 | 0 | 0 | 0 | 0 | 4 | K | 1 | ROZPOCET | 0 | 0 | 0 | 0 | 0 | 1 | 0 | 4 | 2145183630
129 | K | 4.002d | Detektor kouře | ks | 3 |  | 0 |  |  | základní |  | 0 | 0 | 0 | 0 | 0 | 4 | K | 1 | ROZPOCET | 0 | 0 | 0 | 0 | 0 | 1 | 0 | 4 | 328282417
130 | K | 4.004 | Tlumiče chvění | kpl | 1 |  | 0 |  |  | základní |  | 0 | 0 | 0 | 0 | 0 | 4 | K | 1 | ROZPOCET | 0 | 0 | 0 | 0 | 0 | 1 | 0 | 4 | 256
131 | K | 4.005 | Základový rám pro osazení ventilátoru | kpl | 1 |  | 0 |  |  | základní |  | 0 | 0 | 0 | 0 | 0 | 4 | K | 1 | ROZPOCET | 0 | 0 | 0 | 0 | 0 | 1 | 0 | 4 | 258
132 | K | 4.006 | Čtyřhranné pozinkované potrubí sk. I třída těsnosti min. C do obvodu 2630 mm včetně 20% tvarovek do obvodu 2630 | m2 | 76.8 |  | 0 |  |  | základní |  | 0 | 0 | 0 | 0 | 0 | 4 | K | 1 | ROZPOCET | 0 | 0 | 0 | 0 | 0 | 1 | 0 | 4 | 260
133 | K | 4.007 | Čtyřhranná klapka se servopohonem 550x550 mm | ks | 1 |  | 0 |  |  | základní |  | 0 | 0 | 0 | 0 | 0 | 4 | K | 1 | ROZPOCET | 0 | 0 | 0 | 0 | 0 | 1 | 0 | 4 | 262
134 | K | 4.008 | Vyústka do čtyřhranného potrubí, jednořadé lamely, rozměr 525x425 mm včetně montážního rámečku | ks | 1 |  | 0 |  |  | základní |  | 0 | 0 | 0 | 0 | 0 | 4 | K | 1 | ROZPOCET | 0 | 0 | 0 | 0 | 0 | 1 | 0 | 4 | 264
135 | K | 4.009 | Vyústka do čtyřhranného potrubí, jednořadé lamely, rozměr 625x525 mm včetně montážního rámečku | ks | 2 |  | 0 |  |  | základní |  | 0 | 0 | 0 | 0 | 0 | 4 | K | 1 | ROZPOCET | 0 | 0 | 0 | 0 | 0 | 1 | 0 | 4 | 266
136 | K | 4.010 | Požární izolace tl 40 mm, lamelová rohož s hliníkovou fólií tl. 40 mm | m2 | 69.6 |  | 0 |  |  | základní |  | 0 | 0 | 0 | 0 | 0 | 4 | K | 1 | ROZPOCET | 0 | 0 | 0 | 0 | 0 | 1 | 0 | 4 | 268
137 | K | 4.011 | Montážní a spojovací materiál | kpl | 1 |  | 0 |  |  | základní |  | 0 | 0 | 0 | 0 | 0 | 4 | K | 1 | ROZPOCET | 0 | 0 | 0 | 0 | 0 | 1 | 0 | 4 | 270
| D | OSTATNÍ POLOŽKY SPOL | OSTATNÍ POLOŽKY SPOL |  |  |  | 0 |  |  |  |  | 0 |  | 0 |  | 0 | 1 | D | 0 | ROZPOCET | [6 empty] | 0
138 | K | Pol360 | Tlaková zkouška těsnosti potrubí. Kruhového potrubí by mělo být testováno 10% rozvodů, pro čtyřhranné potrubí alespoň 20 % | kpl | 1 |  | 0 |  |  | základní |  | 0 | 0 | 0 | 0 | 0 | 4 | K | 1 | ROZPOCET | 0 | 0 | 0 | 0 | 0 | 1 | 0 | 4 | 272
139 | K | Pol361 | Zaregulování, vyzkoušení, předávací řízení | kpl | 1 |  | 0 |  |  | základní |  | 0 | 0 | 0 | 0 | 0 | 4 | K | 1 | ROZPOCET | 0 | 0 | 0 | 0 | 0 | 1 | 0 | 4 | 274
140 | K | Pol364 | Lešení | kpl | 1 |  | 0 |  |  | základní |  | 0 | 0 | 0 | 0 | 0 | 4 | K | 1 | ROZPOCET | 0 | 0 | 0 | 0 | 0 | 1 | 0 | 4 | 280
141 | K | Pol366 | Přesuny | kpl | 1 |  | 0 |  |  | základní |  | 0 | 0 | 0 | 0 | 0 | 4 | K | 1 | ROZPOCET | 0 | 0 | 0 | 0 | 0 | 1 | 0 | 4 | 284
142 | K | Pol368 | Požární utěsnění prostupů | kpl | 1 |  | 0 |  |  | základní |  | 0 | 0 | 0 | 0 | 0 | 4 | K | 1 | ROZPOCET | 0 | 0 | 0 | 0 | 0 | 1 | 0 | 4 | 288

## 09 - MaR
{4feb56c3-e188-47c0-9ac4-d6b39879d7e3}
2
| KRYCÍ LIST SOUPISU PRACÍ | [7 empty] | v --- níže se nacházejí doplnkové a pomocné údaje k sestavám --- v | [8 empty] | False
Stavba:
VOŠ Chotěboř
Objekt:
09 - MaR
| KSO: |  |  |  |  | CC-CZ:
| Místo: |  |  |  |  | Datum: | 23. 8. 2023
| Zadavatel: |  |  |  |  | IČ:
DIČ:
| Uchazeč: |  |  |  |  | IČ: | Vyplň údaj
|  | Vyplň údaj |  |  |  | DIČ: | Vyplň údaj
| Projektant: |  |  |  |  | IČ:
DIČ:
| Zpracovatel: |  |  |  |  | IČ:
DIČ:
Poznámka:
| Cena bez DPH | [5 empty] | 0
|  |  | Základ daně |  |  | Sazba daně | Výše daně
| DPH | základní | 0 |  |  | 21% | 0
|  | snížená | 0 |  |  | 15% | 0
|  | zákl. přenesená | 0 |  |  | 21% | 0
|  | sníž. přenesená | 0 |  |  | 15% | 0
|  | nulová | 0 |  |  | 0% | 0
| Cena s DPH |  |  | v | CZK |  | 0
REKAPITULACE ČLENĚNÍ SOUPISU PRACÍ
Stavba:
VOŠ Chotěboř
Objekt:
09 - MaR
Místo: | [5 empty] | Datum: | 23. 8. 2023
Zadavatel: | [5 empty] | Projektant:
Uchazeč: |  |  | Vyplň údaj |  |  | Zpracovatel:
Kód dílu - Popis | [6 empty] | Cena celkem [CZK]
Náklady stavby celkem | [6 empty] | 0 | [11 empty] | -1
| D1 - Polní instrumentace MaR | [5 empty] | 0
| D2 - Připojení zařízení technologie- zařízení dodávkou technologie | [5 empty] | 0
| D3 - Řídící systém | [5 empty] | 0
| D4 - Rozvaděče | [5 empty] | 0
| D5 - Kabely a elektroinstalační matriál | [5 empty] | 0
| D6 - Služby | [5 empty] | 0
SOUPIS PRACÍ
Stavba:
VOŠ Chotěboř
Objekt:
09 - MaR
Místo: | [5 empty] | Datum: | 23. 8. 2023
Zadavatel: | [5 empty] | Projektant:
Uchazeč: |  |  | Vyplň údaj |  |  | Zpracovatel:
PČ | Typ | Kód | Popis | MJ | Množství | J.cena [CZK] | Cena celkem [CZK] | Cenová soustava |  | DPH | J. Nh [h] | Nh celkem [h] | J. hmotnost [t] | Hmotnost celkem [t] | J. suť [t] | Suť Celkem [t]
Náklady soupisu celkem | [6 empty] | 0 |  |  |  |  | 0 |  | 0 |  | 0 |  | D | -1 | [7 empty] | 0
| D | D1 | Polní instrumentace MaR |  |  |  | 0 |  |  |  |  | 0 |  | 0 |  | 0 | 1 | D | 0 | ROZPOCET | [6 empty] | 0
1 | K | Pol370 | Jednotlačítkový ovladač v plastové skříni s rudým hřibovým knoflíkem s aretací (pro odblokování otočit), montáž na zeď. 01/SF1 | ks | 1 |  | 0 |  |  | základní |  | 0 | 0 | 0 | 0 | 0 | 4 | K | 1 | ROZPOCET | 0 | 0 | 0 | 0 | 0 | 1 | 0 | 4 | 2
2 | K | Pol371 | Snímač zaplavení včetně vyhodnocovacího relé, včetně veškerého montážního příslušenství. 01/BL1 | ks | 1 |  | 0 |  |  | základní |  | 0 | 0 | 0 | 0 | 0 | 4 | K | 1 | ROZPOCET | 0 | 0 | 0 | 0 | 0 | 1 | 0 | 4 | 4
3 | K | Pol372 | Snímač teploty pro venkovní použití Ni1000, krytí IP65, měřící rozsah -35…50°C. včetně kompletního příslušenství pro montáž. 01/BT1 | ks | 1 |  | 0 |  |  | základní |  | 0 | 0 | 0 | 0 | 0 | 4 | K | 1 | ROZPOCET | 0 | 0 | 0 | 0 | 0 | 1 | 0 | 4 | 6
4 | K | Pol373 | Snímač prostorové teploty Ni1000, krytí IP30, měřící rozsah 0…50°C. včetně kompletního příslušenství pro montáž. 02/BT2 | ks | 1 |  | 0 |  |  | základní |  | 0 | 0 | 0 | 0 | 0 | 4 | K | 1 | ROZPOCET | 0 | 0 | 0 | 0 | 0 | 1 | 0 | 4 | 8
5 | K | Pol374 | Ponorné teplotní čidlo Ni1000, délka stonku 100mm, měřící rozsah -50…160°C. vč. Návarku a mosazné jímky. 02/BT1, 02/BT2, 03/BT1, 04/BT1, 04/BT2, 04/BT3, 04/BT4, 04/BT5, 04/BT6 | ks | 9 |  | 0 |  |  | základní |  | 0 | 0 | 0 | 0 | 0 | 4 | K | 1 | ROZPOCET | 0 | 0 | 0 | 0 | 0 | 1 | 0 | 4 | 10
6 | K | Pol375 | Regulátor teploty kapilárový průmyslový s rozsahem +30 až +90°C,délka kapiláry 1,6 metru, včetně ochranné jímky L=135mm a veškerého příslušenství. 03/TA1 | ks | 1 |  | 0 |  |  | základní |  | 0 | 0 | 0 | 0 | 0 | 4 | K | 1 | ROZPOCET | 0 | 0 | 0 | 0 | 0 | 1 | 0 | 4 | 12
7 | K | Pol376 | Kabelové teplotní čidlo Ni1000, délka kabelu 2m, -35…100°C. vč. Návarku a mosazné jímky. 02/BT3, 02/BT4, 03/BT2, 03/BT3 | ks | 4 |  | 0 |  |  | základní |  | 0 | 0 | 0 | 0 | 0 | 4 | K | 1 | ROZPOCET | 0 | 0 | 0 | 0 | 0 | 1 | 0 | 4 | 14
8 | K | Pol377 | Snímač relativního tlaku, piezorezistivní nerezový sensor, rozsah 0-10 bar, přetížitelnost 40 bar, výstup 0-10V, vč. kulového kohoutu. 04/BP1 | ks | 1 |  | 0 |  |  | základní |  | 0 | 0 | 0 | 0 | 0 | 4 | K | 1 | ROZPOCET | 0 | 0 | 0 | 0 | 0 | 1 | 0 | 4 | 16
9 | K | Pol378 | Trojcestný směšovací ventil ESBE DN 25. Tělo ventilu z mosazi. Kvs 10 m3/h, vnitřní závit. 03/MY3- ventil, 04/MY1-ventil, 04/MY2-ventil | ks | 3 |  | 0 |  |  | základní |  | 0 | 0 | 0 | 0 | 0 | 4 | K | 1 | ROZPOCET | 0 | 0 | 0 | 0 | 0 | 1 | 0 | 4 | 18
10 | K | Pol379 | Trojcestný směšovací ventil ESBE DN 32. Tělo ventilu z mosazi. Kvs 16 m3/h, vnitřní závit. 01/MY1- ventil, 04/MY3-ventil, 04/MY4- ventil | ks | 3 |  | 0 |  |  | základní |  | 0 | 0 | 0 | 0 | 0 | 4 | K | 1 | ROZPOCET | 0 | 0 | 0 | 0 | 0 | 1 | 0 | 4 | 20
11 | K | Pol380 | Trojcestný směšovací ventil ESBE DN 50. Tělo ventilu z mosazi. Kvs 40 m3/h, vnitřní závit. 03/MY1- ventil, 03/MY2-ventil | ks | 2 |  | 0 |  |  | základní |  | 0 | 0 | 0 | 0 | 0 | 4 | K | 1 | ROZPOCET | 0 | 0 | 0 | 0 | 0 | 1 | 0 | 4 | 22
12 | K | Pol381 | Servopohon pro směšovací ventily ESBE ARA659. Napájení 24V, proporcionální, doba chodu 45/120s. 01/MY1, 03/MY1, 03/MY2, 03/MY3, 04/MY1, 04/MY2, 04/MY3, 04/MY4 | ks | 8 |  | 0 |  |  | základní |  | 0 | 0 | 0 | 0 | 0 | 4 | K | 1 | ROZPOCET | 0 | 0 | 0 | 0 | 0 | 1 | 0 | 4 | 24
| D | D2 | Připojení zařízení technologie- zařízení dodávkou technologie |  |  |  | 0 |  |  |  |  | 0 |  | 0 |  | 0 | 1 | D | 0 | ROZPOCET | [6 empty] | 0
13 | K | Pol382 | El. připojení komunikace M-BUS pro dálkový odečet spotřeb měřičů tepla. 02/BQ1, 02/BQ2 | ks | 2 |  | 0 |  |  | základní |  | 0 | 0 | 0 | 0 | 0 | 4 | K | 1 | ROZPOCET | 0 | 0 | 0 | 0 | 0 | 1 | 0 | 4 | 26
14 | K | Pol383 | El. připojení a ovládání regulačního servopohonu vstřikování do výměníku, 230V, včetně funkční zkoužky 02/MY1 | ks | 1 |  | 0 |  |  | základní |  | 0 | 0 | 0 | 0 | 0 | 4 | K | 1 | ROZPOCET | 0 | 0 | 0 | 0 | 0 | 1 | 0 | 4 | 28
15 | K | Pol384 | El. připojení a ovládání ventilátoru 230V do 0,5kW, včetně funkční zkoužky a zpětné signalizace provozních a poruchových stavů. 02/MA1, 02/MA2, 04/MA1, 04/MA2, 04/MA3, 04/MA4 | ks | 6 |  | 0 |  |  | základní |  | 0 | 0 | 0 | 0 | 0 | 4 | K | 1 | ROZPOCET | 0 | 0 | 0 | 0 | 0 | 1 | 0 | 4 | 30
16 | K | Pol385 | El. připojení a ovládání 9kW topné tyče v akumulační nádobě TV. Včetně funkční zkoušky. 03/EB1 | ks | 1 |  | 0 |  |  | základní |  | 0 | 0 | 0 | 0 | 0 | 4 | K | 1 | ROZPOCET | 0 | 0 | 0 | 0 | 0 | 1 | 0 | 4 | 32
| D | D3 | Řídící systém |  |  |  | 0 |  |  |  |  | 0 |  | 0 |  | 0 | 1 | D | 0 | ROZPOCET | [6 empty] | 0
17 | K | Pol386 | Domat PLC, procesor i.MX6 UL, OS Linux, Ethernet, 2x RS232, 2x RS485, 16AI, 8AO, 32DI, 32DO markMX.2 | ks | 1 |  | 0 |  |  | základní |  | 0 | 0 | 0 | 0 | 0 | 4 | K | 1 | ROZPOCET | 0 | 0 | 0 | 0 | 0 | 1 | 0 | 4 | 34
18 | K | Pol387 | Převodník M-bus - RS232 - do 25 připojených míst, napájení 20..24 V st / 14...24 V ss, montáž na DIN lištu, 98x70x61 mm R095 | ks | 1 |  | 0 |  |  | základní |  | 0 | 0 | 0 | 0 | 0 | 4 | K | 1 | ROZPOCET | 0 | 0 | 0 | 0 | 0 | 1 | 0 | 4 | 36
19 | K | Pol388 | Operátorský panel s kapacitním dotykovým displejem 7“, 800x480, ARM, 256MB RAM, Ethernet, mikroSD (není součástí dodávky), Linux, 24 V ss, bez zdroje HT200 | ks | 1 |  | 0 |  |  | základní |  | 0 | 0 | 0 | 0 | 0 | 4 | K | 1 | ROZPOCET | 0 | 0 | 0 | 0 | 0 | 1 | 0 | 4 | 38
20 | K | Pol389 | GSM modul pro odesílání alarmů, RS232 + externí anténa. GSM | ks | 1 |  | 0 |  |  | základní |  | 0 | 0 | 0 | 0 | 0 | 4 | K | 1 | ROZPOCET | 0 | 0 | 0 | 0 | 0 | 1 | 0 | 4 | 40
21 | K | Pol390 | Průmyslový switch 4-port, 24VDC, na DIN lištu | ks | 1 |  | 0 |  |  | základní |  | 0 | 0 | 0 | 0 | 0 | 4 | K | 1 | ROZPOCET | 0 | 0 | 0 | 0 | 0 | 1 | 0 | 4 | 42
| D | D4 | Rozvaděče |  |  |  | 0 |  |  |  |  | 0 |  | 0 |  | 0 | 1 | D | 0 | ROZPOCET | [6 empty] | 0
22 | K | Pol391 | Nástěnný oceloplechový rozvaděč rozměry 1200x800x300mm (VxŠxH), IP 54, ochrana dle ČSN 33 2000-4-41 automatickým odpojením vadné části v síti TN-S, montáž na stavbě DT01 | ks | 1 |  | 0 |  |  | základní |  | 0 | 0 | 0 | 0 | 0 | 4 | K | 1 | ROZPOCET | 0 | 0 | 0 | 0 | 0 | 1 | 0 | 4 | 44
23 | K | Pol392 | Další příslušenství rozvaděče: zdroj 230V/24VDC-5A, 230V/24VAC-5A, 2x zásuvka na DIN lištu 230V/16A, 1x hlavní vypínač, 9x1f jistič, 15x 1 f pojistkový odpojovač, 1x SPD ochrana 2. st., 2x tlumivka, SSR relé pro 9kW EL. ohřev, 1x SPD ochrana 3. st. s VF filtrem pro ŘS, 2x stykač, 7x pomocné relé, osvětlení rozváděče, koncový snímač dveří, řadové svorky, 2x signálka 24VDC, 1x tlačítko na rozvaděč (kvitace), HOP v rozvaděči DT01 | ks | 1 |  | 0 |  |  | základní |  | 0 | 0 | 0 | 0 | 0 | 4 | K | 1 | ROZPOCET | 0 | 0 | 0 | 0 | 0 | 1 | 0 | 4 | 46
24 | K | Pol393 | Výroba rozvaděče DT01 DT01 | kpl | 1 |  | 0 |  |  | základní |  | 0 | 0 | 0 | 0 | 0 | 4 | K | 1 | ROZPOCET | 0 | 0 | 0 | 0 | 0 | 1 | 0 | 4 | 48
25 | K | Pol394 | Ostatní náplň rozvaděčů dle zvyklostí výrobce (lanka, hřebeny, popisky atd..) DT01 | kpl | 1 |  | 0 |  |  | základní |  | 0 | 0 | 0 | 0 | 0 | 4 | K | 1 | ROZPOCET | 0 | 0 | 0 | 0 | 0 | 1 | 0 | 4 | 50
| D | D5 | Kabely a elektroinstalační matriál |  |  |  | 0 |  |  |  |  | 0 |  | 0 |  | 0 | 1 | D | 0 | ROZPOCET | [6 empty] | 0
26 | K | Pol395 | Kabel s PVC izolací, pevně mezi říd./aut. systémy, stíněný J-Y(st)Y 2x2x0,8 | m | 812.4 |  | 0 |  |  | základní |  | 0 | 0 | 0 | 0 | 0 | 4 | K | 1 | ROZPOCET | 0 | 0 | 0 | 0 | 0 | 1 | 0 | 4 | 52
27 | K | Pol396 | Kabel s PVC izolací, pevně zem/vzduch, odol. UV CYKY-J 3x1,5 | m | 288 |  | 0 |  |  | základní |  | 0 | 0 | 0 | 0 | 0 | 4 | K | 1 | ROZPOCET | 0 | 0 | 0 | 0 | 0 | 1 | 0 | 4 | 54
28 | K | Pol397 | Kabel s PVC izolací, pevně zem/vzduch, odol. UV CYKY-J 5x4 | m | 38.4 |  | 0 |  |  | základní |  | 0 | 0 | 0 | 0 | 0 | 4 | K | 1 | ROZPOCET | 0 | 0 | 0 | 0 | 0 | 1 | 0 | 4 | 56
29 | K | Pol398 | Tuhá elektroinstalační trubka - D16, střední mechanická odolnost, UV odolná, včetně spojek a příchytek | m | 54 |  | 0 |  |  | základní |  | 0 | 0 | 0 | 0 | 0 | 4 | K | 1 | ROZPOCET | 0 | 0 | 0 | 0 | 0 | 1 | 0 | 4 | 58
30 | K | Pol399 | Tuhá elektroinstalační trubka - D20, střední mechanická odolnost, UV odolná, včetně spojek a příchytek | m | 43.2 |  | 0 |  |  | základní |  | 0 | 0 | 0 | 0 | 0 | 4 | K | 1 | ROZPOCET | 0 | 0 | 0 | 0 | 0 | 1 | 0 | 4 | 60
31 | K | Pol400 | Ohebná elektroinstalační trubka - D16, střední mechanická odolnost, UV odolná, včetně spojek a příchytek | m | 60 |  | 0 |  |  | základní |  | 0 | 0 | 0 | 0 | 0 | 4 | K | 1 | ROZPOCET | 0 | 0 | 0 | 0 | 0 | 1 | 0 | 4 | 62
32 | K | Pol401 | Drátěný kabelový žlab kovový, zinkovaný 100x50, včetně podpěr a montážního příslušenství! kabelový žlab 150/50 | m | 19.2 |  | 0 |  |  | základní |  | 0 | 0 | 0 | 0 | 0 | 4 | K | 1 | ROZPOCET | 0 | 0 | 0 | 0 | 0 | 1 | 0 | 4 | 64
33 | K | Pol402 | Drátěný kabelový žlab kovový, zinkovaný 50x50, včetně podpěr a montážního příslušenství! kabelový žlab 50/50 | m | 9.6 |  | 0 |  |  | základní |  | 0 | 0 | 0 | 0 | 0 | 4 | K | 1 | ROZPOCET | 0 | 0 | 0 | 0 | 0 | 1 | 0 | 4 | 66
34 | K | Pol403 | Podružný elektroinstalační materiál (konektory, wago svorky, rozbočovací krabičky) | kpl | 1 |  | 0 |  |  | základní |  | 0 | 0 | 0 | 0 | 0 | 4 | K | 1 | ROZPOCET | 0 | 0 | 0 | 0 | 0 | 1 | 0 | 4 | 68
35 | K | Pol404 | Ostatní pomocný montážní a kotvící materiál (hmoždinky, šrouby, kotvy, kabelové stropní příchytky…) | kpl | 1 |  | 0 |  |  | základní |  | 0 | 0 | 0 | 0 | 0 | 4 | K | 1 | ROZPOCET | 0 | 0 | 0 | 0 | 0 | 1 | 0 | 4 | 70
36 | K | Pol405 | Drobný elektroinstalační materiál ( kotvení, stahovací pásky, …) | kpl | 1 |  | 0 |  |  | základní |  | 0 | 0 | 0 | 0 | 0 | 4 | K | 1 | ROZPOCET | 0 | 0 | 0 | 0 | 0 | 1 | 0 | 4 | 72
| D | D6 | Služby |  |  |  | 0 |  |  |  |  | 0 |  | 0 |  | 0 | 1 | D | 0 | ROZPOCET | [6 empty] | 0
37 | K | Pol407 | Zapojení rozvaděče MaR na stavbě | kpl | 1 |  | 0 |  |  | základní |  | 0 | 0 | 0 | 0 | 0 | 4 | K | 1 | ROZPOCET | 0 | 0 | 0 | 0 | 0 | 1 | 0 | 4 | 76
38 | K | Pol408 | Koordinace MaR a ostatní technologie, řízení zakázky | kpl | 1 |  | 0 |  |  | základní |  | 0 | 0 | 0 | 0 | 0 | 4 | K | 1 | ROZPOCET | 0 | 0 | 0 | 0 | 0 | 1 | 0 | 4 | 78
39 | K | Pol409 | Softwarové vybavení řídících systémů | kpl | 1 |  | 0 |  |  | základní |  | 0 | 0 | 0 | 0 | 0 | 4 | K | 1 | ROZPOCET | 0 | 0 | 0 | 0 | 0 | 1 | 0 | 4 | 80
40 | K | Pol410 | Softwarové vybavení operátorského panelu | ks | 1 |  | 0 |  |  | základní |  | 0 | 0 | 0 | 0 | 0 | 4 | K | 1 | ROZPOCET | 0 | 0 | 0 | 0 | 0 | 1 | 0 | 4 | 82
41 | K | Pol411 | Tvorba webové vizualizace ve shodě s investorem | kpl | 1 |  | 0 |  |  | základní |  | 0 | 0 | 0 | 0 | 0 | 4 | K | 1 | ROZPOCET | 0 | 0 | 0 | 0 | 0 | 1 | 0 | 4 | 84
42 | K | Pol412 | Oživení vstupů/výstupů, včetně odladění software na stavbě, test 1:1 | kpl | 1 |  | 0 |  |  | základní |  | 0 | 0 | 0 | 0 | 0 | 4 | K | 1 | ROZPOCET | 0 | 0 | 0 | 0 | 0 | 1 | 0 | 4 | 86
43 | K | Pol413 | Integrace zařízení s datovým protokolem M-BUS (kalorimetry) | ks | 2 |  | 0 |  |  | základní |  | 0 | 0 | 0 | 0 | 0 | 4 | K | 1 | ROZPOCET | 0 | 0 | 0 | 0 | 0 | 1 | 0 | 4 | 88
44 | K | Pol414 | Výchozí revize elektrických zařízení | rozv | 1 |  | 0 |  |  | základní |  | 0 | 0 | 0 | 0 | 0 | 4 | K | 1 | ROZPOCET | 0 | 0 | 0 | 0 | 0 | 1 | 0 | 4 | 90
45 | K | Pol415 | Funkční zkoušky, uvedení do provozu | kpl | 1 |  | 0 |  |  | základní |  | 0 | 0 | 0 | 0 | 0 | 4 | K | 1 | ROZPOCET | 0 | 0 | 0 | 0 | 0 | 1 | 0 | 4 | 92
46 | K | Pol416 | Zaškolení personálu obsluhy a údržby | kpl | 1 |  | 0 |  |  | základní |  | 0 | 0 | 0 | 0 | 0 | 4 | K | 1 | ROZPOCET | 0 | 0 | 0 | 0 | 0 | 1 | 0 | 4 | 94

## 10 - Stlačený vzduch
{1d8e9ce0-f286-4a08-a5d1-cc4e1cc577fa}
2
| KRYCÍ LIST SOUPISU PRACÍ | [7 empty] | v --- níže se nacházejí doplnkové a pomocné údaje k sestavám --- v | [8 empty] | False
Stavba:
VOŠ Chotěboř
Objekt:
10 - Stlačený vzduch
| KSO: |  |  |  |  | CC-CZ:
| Místo: |  |  |  |  | Datum: | 23. 8. 2023
| Zadavatel: |  |  |  |  | IČ:
DIČ:
| Uchazeč: |  |  |  |  | IČ: | Vyplň údaj
|  | Vyplň údaj |  |  |  | DIČ: | Vyplň údaj
| Projektant: |  |  |  |  | IČ:
DIČ:
| Zpracovatel: |  |  |  |  | IČ:
DIČ:
Poznámka:
| Cena bez DPH | [5 empty] | 0
|  |  | Základ daně |  |  | Sazba daně | Výše daně
| DPH | základní | 0 |  |  | 21% | 0
|  | snížená | 0 |  |  | 15% | 0
|  | zákl. přenesená | 0 |  |  | 21% | 0
|  | sníž. přenesená | 0 |  |  | 15% | 0
|  | nulová | 0 |  |  | 0% | 0
| Cena s DPH |  |  | v | CZK |  | 0
REKAPITULACE ČLENĚNÍ SOUPISU PRACÍ
Stavba:
VOŠ Chotěboř
Objekt:
10 - Stlačený vzduch
Místo: | [5 empty] | Datum: | 23. 8. 2023
Zadavatel: | [5 empty] | Projektant:
Uchazeč: |  |  | Vyplň údaj |  |  | Zpracovatel:
Kód dílu - Popis | [6 empty] | Cena celkem [CZK]
Náklady stavby celkem | [6 empty] | 0 | [11 empty] | -1
| D1 - Trasa rozvodu SV | [5 empty] | 0
| D2 - Kompresorová stancie - dílny | [5 empty] | 0
| D3 - Montáže, revize, zkoušky | [5 empty] | 0
SOUPIS PRACÍ
Stavba:
VOŠ Chotěboř
Objekt:
10 - Stlačený vzduch
Místo: | [5 empty] | Datum: | 23. 8. 2023
Zadavatel: | [5 empty] | Projektant:
Uchazeč: |  |  | Vyplň údaj |  |  | Zpracovatel:
PČ | Typ | Kód | Popis | MJ | Množství | J.cena [CZK] | Cena celkem [CZK] | Cenová soustava |  | DPH | J. Nh [h] | Nh celkem [h] | J. hmotnost [t] | Hmotnost celkem [t] | J. suť [t] | Suť Celkem [t]
Náklady soupisu celkem | [6 empty] | 0 |  |  |  |  | 0 |  | 0 |  | 0 |  | D | -1 | [10 empty] | 0
| D | D1 | Trasa rozvodu SV |  |  |  | 0 |  |  |  |  | 0 |  | 0 |  | 0 | 1 | D | 0 |  |  |  | ROZPOCET | [6 empty] | 0
1 | K | Pol419 | Potrubí DN 15, 1.0034 podélně svařované, zinkované v délce 6 m - 18x1,2 | m | 102 |  | 0 |  |  | základní |  | 0 | 0 | 0 | 0 | 0 | 4 | K | 1 |  |  |  | ROZPOCET | 0 | 0 | 0 | 0 | 0 | 1 | 0 | 4 | 2
2 | K | Pol420 | Potrubí DN 35, 1.0034 podélně svařované, zinkované v délce 6 m - 42x1,5 | m | 162 |  | 0 |  |  | základní |  | 0 | 0 | 0 | 0 | 0 | 4 | K | 1 |  |  |  | ROZPOCET | 0 | 0 | 0 | 0 | 0 | 1 | 0 | 4 | 4
3 | K | Pol421 | Přímá spojka - lisovací - 18 | ks | 25 |  | 0 |  |  | základní |  | 0 | 0 | 0 | 0 | 0 | 4 | K | 1 |  |  |  | ROZPOCET | 0 | 0 | 0 | 0 | 0 | 1 | 0 | 4 | 6
4 | K | Pol422 | Přímá spojka - lisovací - 42 | ks | 18 |  | 0 |  |  | základní |  | 0 | 0 | 0 | 0 | 0 | 4 | K | 1 |  |  |  | ROZPOCET | 0 | 0 | 0 | 0 | 0 | 1 | 0 | 4 | 8
5 | K | Pol423 | Oblouk 90° - lisovací - 18 | ks | 75 |  | 0 |  |  | základní |  | 0 | 0 | 0 | 0 | 0 | 4 | K | 1 |  |  |  | ROZPOCET | 0 | 0 | 0 | 0 | 0 | 1 | 0 | 4 | 10
6 | K | Pol424 | Oblouk 90° - lisovací - 42 | ks | 20 |  | 0 |  |  | základní |  | 0 | 0 | 0 | 0 | 0 | 4 | K | 1 |  |  |  | ROZPOCET | 0 | 0 | 0 | 0 | 0 | 1 | 0 | 4 | 12
7 | K | Pol425 | T-spojka - lisovací 18-18-18 |  | 6 |  | 0 |  |  | základní |  | 0 | 0 | 0 | 0 | 0 | 4 | K | 1 |  |  |  | ROZPOCET | 0 | 0 | 0 | 0 | 0 | 1 | 0 | 4 | 14
8 | K | Pol426 | T-spojka - lisovací 42-22-42 | ks | 13 |  | 0 |  |  | základní |  | 0 | 0 | 0 | 0 | 0 | 4 | K | 1 |  |  |  | ROZPOCET | 0 | 0 | 0 | 0 | 0 | 1 | 0 | 4 | 16
9 | K | Pol427 | T-spojka - lisovací 42-42-42 | ks | 6 |  | 0 |  |  | základní |  | 0 | 0 | 0 | 0 | 0 | 4 | K | 1 |  |  |  | ROZPOCET | 0 | 0 | 0 | 0 | 0 | 1 | 0 | 4 | 18
10 | K | Pol428 | Přechod - lisovací 22-18 | ks | 15 |  | 0 |  |  | základní |  | 0 | 0 | 0 | 0 | 0 | 4 | K | 1 |  |  |  | ROZPOCET | 0 | 0 | 0 | 0 | 0 | 1 | 0 | 4 | 20
11 | K | Pol429 | Přechod - lisovací 42-22 | ks | 15 |  | 0 |  |  | základní |  | 0 | 0 | 0 | 0 | 0 | 4 | K | 1 |  |  |  | ROZPOCET | 0 | 0 | 0 | 0 | 0 | 1 | 0 | 4 | 22
12 | K | Pol430 | Uzavírací kulový kohout DN 15 (1/2") - včetně připojení - lisovací | ks | 6 |  | 0 |  |  | základní |  | 0 | 0 | 0 | 0 | 0 | 4 | K | 1 |  |  |  | ROZPOCET | 0 | 0 | 0 | 0 | 0 | 1 | 0 | 4 | 24
13 | K | Pol431 | Uzavírací kulový kohout DN 40 (6/4") - včetně připojení - lisovací | ks | 5 |  | 0 |  |  | základní |  | 0 | 0 | 0 | 0 | 0 | 4 | K | 1 |  |  |  | ROZPOCET | 0 | 0 | 0 | 0 | 0 | 1 | 0 | 4 | 26
14 | K | Pol432 | Ukončovací krabice koncová: - uzavírací ventil DN 15 - 3x výstup s rychlospojkou | ks | 20 |  | 0 |  |  | základní |  | 0 | 0 | 0 | 0 | 0 | 4 | K | 1 |  |  |  | ROZPOCET | 0 | 0 | 0 | 0 | 0 | 1 | 0 | 4 | 28
15 | K | Pol433 | Kotvení potrubí 18 - objímka, závitová tyč, kotvící prvek | ks | 75 |  | 0 |  |  | základní |  | 0 | 0 | 0 | 0 | 0 | 4 | K | 1 |  |  |  | ROZPOCET | 0 | 0 | 0 | 0 | 0 | 1 | 0 | 4 | 30
16 | K | Pol434 | Kotvení potrubí 42 - objímka, závitová tyč, kotvící prvek | ks | 85 |  | 0 |  |  | základní |  | 0 | 0 | 0 | 0 | 0 | 4 | K | 1 |  |  |  | ROZPOCET | 0 | 0 | 0 | 0 | 0 | 1 | 0 | 4 | 32
17 | K | Pol435 | Ostatní montážní materiál | kpl. | 1 |  | 0 |  |  | základní |  | 0 | 0 | 0 | 0 | 0 | 4 | K | 1 |  |  |  | ROZPOCET | 0 | 0 | 0 | 0 | 0 | 1 | 0 | 4 | 34
| D | D2 | Kompresorová stancie - dílny |  |  |  | 0 |  |  |  |  | 0 |  | 0 |  | 0 | 1 | D | 0 |  |  |  | ROZPOCET | [6 empty] | 0
18 | K | Pol436 | Instalace stávajícího pístového kompresoru - FIAC LLD 500-7,5 F/14 bar - hmotnost jednotky 260 kg - rozměr jednotky 1970 x 590 x 1300 mm (délka x šířka x výška) | ks | 1 |  | 0 |  |  | základní |  | 0 | 0 | 0 | 0 | 0 | 4 | K | 1 |  |  |  | ROZPOCET | 0 | 0 | 0 | 0 | 0 | 1 | 0 | 4 | 36
| VV |  | 1 |  | 1 | [12 empty] | VV | 1 | 2 | True | 1 | ROZPOCET
| VV |  | "jedná se ostávající pístový kompresor , který je ukladněn v prostorách uživatele.Tento bude na výzvu zhotovitele dopraven na místo stavby | [14 empty] | VV | 1 | 1 | True | 0 | ROZPOCET
| VV |  | "stavby (zajistí uživatel). Zhotovitel kompresor usadí na místo,připojí k novým rozvodům, zprovozní a protokolárně odzkouší. Vše dle PD část D.1.4.5. | [14 empty] | VV | 1 | 1 | True | 0 | ROZPOCET
19 | K | Pol437 | Hadice pro připojení kompresoru DN 15, PN 20 délka 1,5 m | ks | 1 |  | 0 |  |  | základní |  | 0 | 0 | 0 | 0 | 0 | 4 | K | 1 |  |  |  | ROZPOCET | 0 | 0 | 0 | 0 | 0 | 1 | 0 | 4 | 38
20 | K | Pol438 | Kondezační sušička stlačeného vzduchu - pro výkon kompresoru 43,8 m3/hod | ks | 1 |  | 0 |  |  | základní |  | 0 | 0 | 0 | 0 | 0 | 4 | K | 1 |  |  |  | ROZPOCET | 0 | 0 | 0 | 0 | 0 | 1 | 0 | 4 | 40
21 | K | Pol439 | Separátor olej/voda - pro výkon kompresoru 43,8 m3/hod | ks | 1 |  | 0 |  |  | základní |  | 0 | 0 | 0 | 0 | 0 | 4 | K | 1 |  |  |  | ROZPOCET | 0 | 0 | 0 | 0 | 0 | 1 | 0 | 4 | 42
22 | K | Pol440 | Připojení odvodu kondenzátu k separátoru olej/voda | kpl. | 1 |  | 0 |  |  | základní |  | 0 | 0 | 0 | 0 | 0 | 4 | K | 1 |  |  |  | ROZPOCET | 0 | 0 | 0 | 0 | 0 | 1 | 0 | 4 | 44
23 | K | Pol435 | Ostatní montážní materiál | kpl. | 1 |  | 0 |  |  | základní |  | 0 | 0 | 0 | 0 | 0 | 4 | K | 1 |  |  |  | ROZPOCET | 0 | 0 | 0 | 0 | 0 | 1 | 0 | 4 | 46
| D | D3 | Montáže, revize, zkoušky |  |  |  | 0 |  |  |  |  | 0 |  | 0 |  | 0 | 1 | D | 0 |  |  |  | ROZPOCET | [6 empty] | 0
24 | K | Pol441 | Montážní práce ve výškách | kpl. | 1 |  | 0 |  |  | základní |  | 0 | 0 | 0 | 0 | 0 | 4 | K | 1 |  |  |  | ROZPOCET | 0 | 0 | 0 | 0 | 0 | 1 | 0 | 4 | 48
25 | K | Pol442 | Vedení montážních prací | kpl. | 1 |  | 0 |  |  | základní |  | 0 | 0 | 0 | 0 | 0 | 4 | K | 1 |  |  |  | ROZPOCET | 0 | 0 | 0 | 0 | 0 | 1 | 0 | 4 | 50
26 | K | Pol443 | Zaškolení obsluhy | kpl. | 1 |  | 0 |  |  | základní |  | 0 | 0 | 0 | 0 | 0 | 4 | K | 1 |  |  |  | ROZPOCET | 0 | 0 | 0 | 0 | 0 | 1 | 0 | 4 | 52

## 11 - Elektroinstalace
{519eb89b-884c-4cf9-aaf7-d2473e173024}
2
| KRYCÍ LIST SOUPISU PRACÍ | [7 empty] | v --- níže se nacházejí doplnkové a pomocné údaje k sestavám --- v | [8 empty] | False
Stavba:
VOŠ Chotěboř
Objekt:
11 - Elektroinstalace
| KSO: |  |  |  |  | CC-CZ:
| Místo: |  |  |  |  | Datum: | 23. 8. 2023
| Zadavatel: |  |  |  |  | IČ:
DIČ:
| Uchazeč: |  |  |  |  | IČ: | Vyplň údaj
|  | Vyplň údaj |  |  |  | DIČ: | Vyplň údaj
| Projektant: |  |  |  |  | IČ:
DIČ:
| Zpracovatel: |  |  |  |  | IČ:
DIČ:
Poznámka:
| Cena bez DPH | [5 empty] | 0
|  |  | Základ daně |  |  | Sazba daně | Výše daně
| DPH | základní | 0 |  |  | 21% | 0
|  | snížená | 0 |  |  | 15% | 0
|  | zákl. přenesená | 0 |  |  | 21% | 0
|  | sníž. přenesená | 0 |  |  | 15% | 0
|  | nulová | 0 |  |  | 0% | 0
| Cena s DPH |  |  | v | CZK |  | 0
REKAPITULACE ČLENĚNÍ SOUPISU PRACÍ
Stavba:
VOŠ Chotěboř
Objekt:
11 - Elektroinstalace
Místo: | [5 empty] | Datum: | 23. 8. 2023
Zadavatel: | [5 empty] | Projektant:
Uchazeč: |  |  | Vyplň údaj |  |  | Zpracovatel:
Kód dílu - Popis | [6 empty] | Cena celkem [CZK]
Náklady stavby celkem | [6 empty] | 0 | [11 empty] | -1
| 97 - Prorážení otvorů | [5 empty] | 0
| M21 - Elektromontáže | [5 empty] | 0
| M46 - Zemní práce při montážích | [5 empty] | 0
SOUPIS PRACÍ
Stavba:
VOŠ Chotěboř
Objekt:
11 - Elektroinstalace
Místo: | [5 empty] | Datum: | 23. 8. 2023
Zadavatel: | [5 empty] | Projektant:
Uchazeč: |  |  | Vyplň údaj |  |  | Zpracovatel:
PČ | Typ | Kód | Popis | MJ | Množství | J.cena [CZK] | Cena celkem [CZK] | Cenová soustava |  | DPH | J. Nh [h] | Nh celkem [h] | J. hmotnost [t] | Hmotnost celkem [t] | J. suť [t] | Suť Celkem [t]
Náklady soupisu celkem | [6 empty] | 0 |  |  |  |  | 0 |  | 0 |  | 0 |  | D | -1 | [10 empty] | 0
| D | 97 | Prorážení otvorů |  |  |  | 0 |  |  |  |  | 0 |  | 0 |  | 0 | 1 | D | 0 |  |  |  | ROZPOCET | [6 empty] | 0
1 | K | 973031616R00 | Vysekání kapes zeď cih. špalíky, krabice 10x10x5cm | kus | 490 |  | 0 |  |  | základní |  | 0 | 0 | 0 | 0 | 0 | 4 | K | 1 |  |  |  | ROZPOCET | 0 | 0 | 0 | 0 | 0 | 1 | 0 | 4 | 2
2 | K | 974031121R00 | Vysekání rýh ve zdi cihelné 3 x 3 cm | m | 114 |  | 0 |  |  | základní |  | 0 | 0 | 0 | 0 | 0 | 4 | K | 1 |  |  |  | ROZPOCET | 0 | 0 | 0 | 0 | 0 | 1 | 0 | 4 | 4
3 | K | 974031132R00 | Vysekání rýh ve zdi cihelné 5 x 7 cm | m | 36 |  | 0 |  |  | základní |  | 0 | 0 | 0 | 0 | 0 | 4 | K | 1 |  |  |  | ROZPOCET | 0 | 0 | 0 | 0 | 0 | 1 | 0 | 4 | 6
4 | K | 974031134R00 | Vysekání rýh ve zdi cihelné 5 x 15 cm | m | 41 |  | 0 |  |  | základní |  | 0 | 0 | 0 | 0 | 0 | 4 | K | 1 |  |  |  | ROZPOCET | 0 | 0 | 0 | 0 | 0 | 1 | 0 | 4 | 8
5 | K | 974031132R00 | Vysekání rýh ve zdi cihelné 5 x 7 cm | m | 38 |  | 0 |  |  | základní |  | 0 | 0 | 0 | 0 | 0 | 4 | K | 1 |  |  |  | ROZPOCET | 0 | 0 | 0 | 0 | 0 | 1 | 0 | 4 | 10
| D | M21 | Elektromontáže |  |  |  | 0 |  |  |  |  | 0 |  | 0 |  | 0 | 1 | D | 0 |  |  |  | ROZPOCET | [6 empty] | 0
6 | K | 1 | Výchozí revize NN, vč. 4x revizní zprávy | ks | 1 |  | 0 |  |  | základní |  | 0 | 0 | 0 | 0 | 0 | 4 | K | 1 |  |  |  | ROZPOCET | 0 | 0 | 0 | 0 | 0 | 1 | 0 | 4 | 12
7 | K | 2 | Výhozí revize bleskosvodu, vč. 4x revzní zprávy | ks | 1 |  | 0 |  |  | základní |  | 0 | 0 | 0 | 0 | 0 | 4 | K | 1 |  |  |  | ROZPOCET | 0 | 0 | 0 | 0 | 0 | 1 | 0 | 4 | 14
8 | K | 3 | Měření datové sítě + protokol | ks | 1 |  | 0 |  |  | základní |  | 0 | 0 | 0 | 0 | 0 | 4 | K | 1 |  |  |  | ROZPOCET | 0 | 0 | 0 | 0 | 0 | 1 | 0 | 4 | 16
9 | K | 4 | Funkční zkoušky PBŘ zařízení, + zápis o zkoušce | ks | 1 |  | 0 |  |  | základní |  | 0 | 0 | 0 | 0 | 0 | 4 | K | 1 |  |  |  | ROZPOCET | 0 | 0 | 0 | 0 | 0 | 1 | 0 | 4 | 18
10 | K | 5 | Měření umělého osvětlení | ks | 1 |  | 0 |  |  | základní |  | 0 | 0 | 0 | 0 | 0 | 4 | K | 1 |  |  |  | ROZPOCET | 0 | 0 | 0 | 0 | 0 | 1 | 0 | 4 | 20
11 | K | 6 | Mechanizace, plošiny | ks | 1 |  | 0 |  |  | základní |  | 0 | 0 | 0 | 0 | 0 | 4 | K | 1 |  |  |  | ROZPOCET | 0 | 0 | 0 | 0 | 0 | 1 | 0 | 4 | 22
12 | K | 8 | Likvidace odpadu, úklid | ks | 1 |  | 0 |  |  | základní |  | 0 | 0 | 0 | 0 | 0 | 4 | K | 1 |  |  |  | ROZPOCET | 0 | 0 | 0 | 0 | 0 | 1 | 0 | 4 | 26
13 | K | 9 | LED panel, UGR<19, hliníkový rámeček, , obdélník 600x300mm 16W 2000lm | ks | 43 |  | 0 |  |  | základní |  | 0 | 0 | 0 | 0 | 0 | 4 | K | 1 |  |  |  | ROZPOCET | 0 | 0 | 0 | 0 | 0 | 1 | 0 | 4 | 32
14 | K | 10 | LED panel, IP65, UGR<19, hliníkový rámeček,, čtverec 600x600 23W, 2750lm | ks | 115 |  | 0 |  |  | základní |  | 0 | 0 | 0 | 0 | 0 | 4 | K | 1 |  |  |  | ROZPOCET | 0 | 0 | 0 | 0 | 0 | 1 | 0 | 4 | 34
15 | K | 11 | LED panel, IP65, UGR<19, hliníkový rámeček,, čtverec 600x600 35W, 3800lm | ks | 179 |  | 0 |  |  | základní |  | 0 | 0 | 0 | 0 | 0 | 4 | K | 1 |  |  |  | ROZPOCET | 0 | 0 | 0 | 0 | 0 | 1 | 0 | 4 | 36
16 | K | 12 | LED downlight, plechové tělo, IP54, ?210, 13W, 1450lm | ks | 27 |  | 0 |  |  | základní |  | 0 | 0 | 0 | 0 | 0 | 4 | K | 1 |  |  |  | ROZPOCET | 0 | 0 | 0 | 0 | 0 | 1 | 0 | 4 | 38
17 | K | 13 | LED downlight, plechové tělo, IP54, ?210, 19W, 1950lm | ks | 10 |  | 0 |  |  | základní |  | 0 | 0 | 0 | 0 | 0 | 4 | K | 1 |  |  |  | ROZPOCET | 0 | 0 | 0 | 0 | 0 | 1 | 0 | 4 | 40
18 | K | 14 | LED downlight, plechové tělo, IP54, ?390, 26W, 3000lm | ks | 6 |  | 0 |  |  | základní |  | 0 | 0 | 0 | 0 | 0 | 4 | K | 1 |  |  |  | ROZPOCET | 0 | 0 | 0 | 0 | 0 | 1 | 0 | 4 | 42
19 | K | 15 | LED downlight, plechové tělo, IP54, ?390, 34W, 3800lm | ks | 1 |  | 0 |  |  | základní |  | 0 | 0 | 0 | 0 | 0 | 4 | K | 1 |  |  |  | ROZPOCET | 0 | 0 | 0 | 0 | 0 | 1 | 0 | 4 | 44
20 | K | 16 | Nástěnné svítidlo 15W 4000K LED IP44 | ks | 7 |  | 0 |  |  | základní |  | 0 | 0 | 0 | 0 | 0 | 4 | K | 1 |  |  |  | ROZPOCET | 0 | 0 | 0 | 0 | 0 | 1 | 0 | 4 | 46
21 | K | 17 | Nouzové sv.3W LED/1.hod IP44 | ks | 58 |  | 0 |  |  | základní |  | 0 | 0 | 0 | 0 | 0 | 4 | K | 1 |  |  |  | ROZPOCET | 0 | 0 | 0 | 0 | 0 | 1 | 0 | 4 | 48
22 | K | 210110021RT1 | Spínač nástěnný jednopól.- řaz. 1, venkovní, včetně dodávky spínače | kus | 15 |  | 0 |  |  | základní |  | 0 | 0 | 0 | 0 | 0 | 4 | K | 1 |  |  |  | ROZPOCET | 0 | 0 | 0 | 0 | 0 | 1 | 0 | 4 | 50
23 | K | 210110023RT2 | Spínač nástěnný seriový - řaz. 5, venkovní, včetně dodávky spínače | kus | 12 |  | 0 |  |  | základní |  | 0 | 0 | 0 | 0 | 0 | 4 | K | 1 |  |  |  | ROZPOCET | 0 | 0 | 0 | 0 | 0 | 1 | 0 | 4 | 52
24 | K | 210110024RT2 | Spínač nástěnný střídavý - řaz. 6, venkovní, včetně dodávky spínače | kus | 54 |  | 0 |  |  | základní |  | 0 | 0 | 0 | 0 | 0 | 4 | K | 1 |  |  |  | ROZPOCET | 0 | 0 | 0 | 0 | 0 | 1 | 0 | 4 | 54
25 | K | 210110001RT2 | Spínač nástěnný jednopól.- řaz. 1, obyč.prostředí, včetně dodávky spínače | kus | 12 |  | 0 |  |  | základní |  | 0 | 0 | 0 | 0 | 0 | 4 | K | 1 |  |  |  | ROZPOCET | 0 | 0 | 0 | 0 | 0 | 1 | 0 | 4 | 56
26 | K | 210110003RT1 | Spínač nástěnný seriový - řaz. 5, obyč.prostředí, včetně dodávky spínače | kus | 8 |  | 0 |  |  | základní |  | 0 | 0 | 0 | 0 | 0 | 4 | K | 1 |  |  |  | ROZPOCET | 0 | 0 | 0 | 0 | 0 | 1 | 0 | 4 | 58
27 | K | 210110004RT1 | Spínač nástěnný střídavý - řaz. 6, obyč.prostředí, včetně dodávky spínače | kus | 6 |  | 0 |  |  | základní |  | 0 | 0 | 0 | 0 | 0 | 4 | K | 1 |  |  |  | ROZPOCET | 0 | 0 | 0 | 0 | 0 | 1 | 0 | 4 | 60
28 | K | 210110062RT2 | Infrapasivní spínač osvětlení, včetně dodávky stropního interiérového čidla | kus | 35 |  | 0 |  |  | základní |  | 0 | 0 | 0 | 0 | 0 | 4 | K | 1 |  |  |  | ROZPOCET | 0 | 0 | 0 | 0 | 0 | 1 | 0 | 4 | 62
29 | K | 18 | Venkovní LED svítidlo 20W IP65 | ks | 8 |  | 0 |  |  | základní |  | 0 | 0 | 0 | 0 | 0 | 4 | K | 1 |  |  |  | ROZPOCET | 0 | 0 | 0 | 0 | 0 | 1 | 0 | 4 | 64
30 | K | 210111011RT2 | Zásuvka domovní zapuštěná - provedení 2P+PE, včetně dodávky zásuvky | kus | 65 |  | 0 |  |  | základní |  | 0 | 0 | 0 | 0 | 0 | 4 | K | 1 |  |  |  | ROZPOCET | 0 | 0 | 0 | 0 | 0 | 1 | 0 | 4 | 66
31 | K | 210111114RT2 | Zásuvka průmyslová IP 67 3P+PE 32 A, včetně dodávky zásuvky | kus | 3 |  | 0 |  |  | základní |  | 0 | 0 | 0 | 0 | 0 | 4 | K | 1 |  |  |  | ROZPOCET | 0 | 0 | 0 | 0 | 0 | 1 | 0 | 4 | 68
32 | K | 210111031RT2 | Zásuvka domovní v krabici - 2P+PE, venkovní, včetně dodávky zásuvky | kus | 104 |  | 0 |  |  | základní |  | 0 | 0 | 0 | 0 | 0 | 4 | K | 1 |  |  |  | ROZPOCET | 0 | 0 | 0 | 0 | 0 | 1 | 0 | 4 | 70
33 | K | 210111013RT2 | Zásuvka s přepěťovou ochranou - provedení 2P+PE, včetně dodávky zásuvky | kus | 20 |  | 0 |  |  | základní |  | 0 | 0 | 0 | 0 | 0 | 4 | K | 1 |  |  |  | ROZPOCET | 0 | 0 | 0 | 0 | 0 | 1 | 0 | 4 | 72
34 | K | 19 | Spínač nástěnný trojpól.40A - řaz. 3, IP44, včetně dodávky spínače | kus | 46 |  | 0 |  |  | základní |  | 0 | 0 | 0 | 0 | 0 | 4 | K | 1 |  |  |  | ROZPOCET | 0 | 0 | 0 | 0 | 0 | 1 | 0 | 4 | 74
35 | K | 20 | Podlahová krabice, 4x zásuvka 230V + SPD, 2x zásuvka data | ks | 36 |  | 0 |  |  | základní |  | 0 | 0 | 0 | 0 | 0 | 4 | K | 1 |  |  |  | ROZPOCET | 0 | 0 | 0 | 0 | 0 | 1 | 0 | 4 | 76
36 | K | 21 | žaluziový spínač | ks | 35 |  | 0 |  |  | základní |  | 0 | 0 | 0 | 0 | 0 | 4 | K | 1 |  |  |  | ROZPOCET | 0 | 0 | 0 | 0 | 0 | 1 | 0 | 4 | 78
37 | K | 22 | ústředna pro odvětrání tepla a kouře, 3x kouř. hlásič, 7x tlačítko prosklené | ks | 1 |  | 0 |  |  | základní |  | 0 | 0 | 0 | 0 | 0 | 4 | K | 1 |  |  |  | ROZPOCET | 0 | 0 | 0 | 0 | 0 | 1 | 0 | 4 | 80
38 | K | 23 | Central Stop a TOTAL STOP, prosklené | ks | 2 |  | 0 |  |  | základní |  | 0 | 0 | 0 | 0 | 0 | 4 | K | 1 |  |  |  | ROZPOCET | 0 | 0 | 0 | 0 | 0 | 1 | 0 | 4 | 82
39 | K | 24 | prosklené tlačítko stop FVE | ks | 1 |  | 0 |  |  | základní |  | 0 | 0 | 0 | 0 | 0 | 4 | K | 1 |  |  |  | ROZPOCET | 0 | 0 | 0 | 0 | 0 | 1 | 0 | 4 | 84
40 | K | 25 | Zásuvka RJ45/6A IP20 | ks | 16 |  | 0 |  |  | základní |  | 0 | 0 | 0 | 0 | 0 | 4 | K | 1 |  |  |  | ROZPOCET | 0 | 0 | 0 | 0 | 0 | 1 | 0 | 4 | 86
41 | K | 26 | Zásuvka 2xRJ45/6A IP20 | ks | 14 |  | 0 |  |  | základní |  | 0 | 0 | 0 | 0 | 0 | 4 | K | 1 |  |  |  | ROZPOCET | 0 | 0 | 0 | 0 | 0 | 1 | 0 | 4 | 88
42 | K | 27 | školní hodiny, stropní oboustranné | ks | 13 |  | 0 |  |  | základní |  | 0 | 0 | 0 | 0 | 0 | 4 | K | 1 |  |  |  | ROZPOCET | 0 | 0 | 0 | 0 | 0 | 1 | 0 | 4 | 90
43 | K | 28 | školní hodiny matiční | ks | 1 |  | 0 |  |  | základní |  | 0 | 0 | 0 | 0 | 0 | 4 | K | 1 |  |  |  | ROZPOCET | 0 | 0 | 0 | 0 | 0 | 1 | 0 | 4 | 92
44 | K | 49 | školní zvonek | ks | 4 |  | 0 |  |  | základní |  | 0 | 0 | 0 | 0 | 0 | 4 | K | 1 |  |  |  | ROZPOCET | 0 | 0 | 0 | 0 | 0 | 1 | 0 | 4 | 94
45 | K | 29 | reproduktor školního rozhlasu, 110V/6W nástěnný | ks | 15 |  | 0 |  |  | základní |  | 0 | 0 | 0 | 0 | 0 | 4 | K | 1 |  |  |  | ROZPOCET | 0 | 0 | 0 | 0 | 0 | 1 | 0 | 4 | 96
46 | K | 30 | rozhlasová ústředna (školní rozhlas) 2000W, mik. pult, radio FM, CD, USB | ks | 1 |  | 0 |  |  | základní |  | 0 | 0 | 0 | 0 | 0 | 4 | K | 1 |  |  |  | ROZPOCET | 0 | 0 | 0 | 0 | 0 | 1 | 0 | 4 | 98
47 | K | 31 | RACK skříň 42U | ks | 2 |  | 0 |  |  | základní |  | 0 | 0 | 0 | 0 | 0 | 4 | K | 1 |  |  |  | ROZPOCET | 0 | 0 | 0 | 0 | 0 | 1 | 0 | 4 | 100
48 | K | 32 | napájecí panel 5x zás + SPD | ks | 1 |  | 0 |  |  | základní |  | 0 | 0 | 0 | 0 | 0 | 4 | K | 1 |  |  |  | ROZPOCET | 0 | 0 | 0 | 0 | 0 | 1 | 0 | 4 | 102
49 | K | 33 | patchpanel 24x RJ45/6A | ks | 3 |  | 0 |  |  | základní |  | 0 | 0 | 0 | 0 | 0 | 4 | K | 1 |  |  |  | ROZPOCET | 0 | 0 | 0 | 0 | 0 | 1 | 0 | 4 | 104
50 | K | 210010301RT1 | Krabice přístrojová KP, bez zapojení, kruhová, včetně dodávky KP 68/2 | kus | 320 |  | 0 |  |  | základní |  | 0 | 0 | 0 | 0 | 0 | 4 | K | 1 |  |  |  | ROZPOCET | 0 | 0 | 0 | 0 | 0 | 1 | 0 | 4 | 106
51 | K | 210010322RT1 | Krabice rozvodná KR 97, se zapojením, kruhová, včetně dodávky KR 97/5 s víčkem | kus | 100 |  | 0 |  |  | základní |  | 0 | 0 | 0 | 0 | 0 | 4 | K | 1 |  |  |  | ROZPOCET | 0 | 0 | 0 | 0 | 0 | 1 | 0 | 4 | 108
52 | K | 210010313RT1 | Krabice odbočná KO, bez zapojení-čtvercová, včetně dodávky KO 125 E s víčkem | kus | 20 |  | 0 |  |  | základní |  | 0 | 0 | 0 | 0 | 0 | 4 | K | 1 |  |  |  | ROZPOCET | 0 | 0 | 0 | 0 | 0 | 1 | 0 | 4 | 110
53 | K | 210010312RT1 | Krabice odbočná KO 97, bez zapojení, kruhová, včetně dodávky KO 97/5 s víčkem | kus | 50 |  | 0 |  |  | základní |  | 0 | 0 | 0 | 0 | 0 | 4 | K | 1 |  |  |  | ROZPOCET | 0 | 0 | 0 | 0 | 0 | 1 | 0 | 4 | 112
54 | K | 210010351RT1 | Rozvodka krabicová z lis. izol. 6455-11 do 4 mm2, včetně dodávky krabice | kus | 300 |  | 0 |  |  | základní |  | 0 | 0 | 0 | 0 | 0 | 4 | K | 1 |  |  |  | ROZPOCET | 0 | 0 | 0 | 0 | 0 | 1 | 0 | 4 | 114
55 | K | 210010346RT2 | Krabice do zateplení, bez zapojení, včetně dodávky krabice | kus | 20 |  | 0 |  |  | základní |  | 0 | 0 | 0 | 0 | 0 | 4 | K | 1 |  |  |  | ROZPOCET | 0 | 0 | 0 | 0 | 0 | 1 | 0 | 4 | 116
56 | K | 210010701RT2 | Krabice KSK 100 PO pro silové kabely se zapojením, včetně dodávky | kus | 25 |  | 0 |  |  | základní |  | 0 | 0 | 0 | 0 | 0 | 4 | K | 1 |  |  |  | ROZPOCET | 0 | 0 | 0 | 0 | 0 | 1 | 0 | 4 | 118
57 | K | 210010755RT2 | Krabice KSK 175 DPO pro datové kabely se zapoj., včetně dodávky KSK 175 DPO | kus | 25 |  | 0 |  |  | základní |  | 0 | 0 | 0 | 0 | 0 | 4 | K | 1 |  |  |  | ROZPOCET | 0 | 0 | 0 | 0 | 0 | 1 | 0 | 4 | 120
58 | K | 34 | rozváděč RH | ks | 1 |  | 0 |  |  | základní |  | 0 | 0 | 0 | 0 | 0 | 4 | K | 1 |  |  |  | ROZPOCET | 0 | 0 | 0 | 0 | 0 | 1 | 0 | 4 | 122
59 | K | 35 | rozváděč RM2 | ks | 1 |  | 0 |  |  | základní |  | 0 | 0 | 0 | 0 | 0 | 4 | K | 1 |  |  |  | ROZPOCET | 0 | 0 | 0 | 0 | 0 | 1 | 0 | 4 | 124
60 | K | 36 | rozváděč RM3 | ks | 1 |  | 0 |  |  | základní |  | 0 | 0 | 0 | 0 | 0 | 4 | K | 1 |  |  |  | ROZPOCET | 0 | 0 | 0 | 0 | 0 | 1 | 0 | 4 | 126
61 | K | 37 | rozváděč RS1 | ks | 1 |  | 0 |  |  | základní |  | 0 | 0 | 0 | 0 | 0 | 4 | K | 1 |  |  |  | ROZPOCET | 0 | 0 | 0 | 0 | 0 | 1 | 0 | 4 | 128
62 | K | 38 | rozváděč RS2 | ks | 1 |  | 0 |  |  | základní |  | 0 | 0 | 0 | 0 | 0 | 4 | K | 1 |  |  |  | ROZPOCET | 0 | 0 | 0 | 0 | 0 | 1 | 0 | 4 | 130
63 | K | 39 | rozváděč RS3 | ks | 1 |  | 0 |  |  | základní |  | 0 | 0 | 0 | 0 | 0 | 4 | K | 1 |  |  |  | ROZPOCET | 0 | 0 | 0 | 0 | 0 | 1 | 0 | 4 | 132
64 | K | 40 | rozváděč RPO | ks | 1 |  | 0 |  |  | základní |  | 0 | 0 | 0 | 0 | 0 | 4 | K | 1 |  |  |  | ROZPOCET | 0 | 0 | 0 | 0 | 0 | 1 | 0 | 4 | 134
65 | K | 210190003R00 | Montáž celoplechových rozvodnic do váhy 100 kg | kus | 6 |  | 0 |  |  | základní |  | 0 | 0 | 0 | 0 | 0 | 4 | K | 1 |  |  |  | ROZPOCET | 0 | 0 | 0 | 0 | 0 | 1 | 0 | 4 | 136
66 | K | 210190005R00 | Montáž celoplechových rozvodnic do váhy 200 kg | kus | 1 |  | 0 |  |  | základní |  | 0 | 0 | 0 | 0 | 0 | 4 | K | 1 |  |  |  | ROZPOCET | 0 | 0 | 0 | 0 | 0 | 1 | 0 | 4 | 138
67 | K | 41 | solární panel monokrystal 450Wp | ks | 34 |  | 0 |  |  | základní |  | 0 | 0 | 0 | 0 | 0 | 4 | K | 1 |  |  |  | ROZPOCET | 0 | 0 | 0 | 0 | 0 | 1 | 0 | 4 | 140
68 | K | 42 | hybridní střídač 20kW | ks | 1 |  | 0 |  |  | základní |  | 0 | 0 | 0 | 0 | 0 | 4 | K | 1 |  |  |  | ROZPOCET | 0 | 0 | 0 | 0 | 0 | 1 | 0 | 4 | 142
69 | K | 43 | solární konstrukce tvořená, z dvojice Al profilů vč. spojek a úchytů | m | 40 |  | 0 |  |  | základní |  | 0 | 0 | 0 | 0 | 0 | 4 | K | 1 |  |  |  | ROZPOCET | 0 | 0 | 0 | 0 | 0 | 1 | 0 | 4 | 144
70 | K | 44 | Bateriový modul s úložnou kapacitu 3,6 kW | ks | 4 |  | 0 |  |  | základní |  | 0 | 0 | 0 | 0 | 0 | 4 | K | 1 |  |  |  | ROZPOCET | 0 | 0 | 0 | 0 | 0 | 1 | 0 | 4 | 146
71 | K | 45 | skříň s jištěním AC/DC a SPD | ks | 1 |  | 0 |  |  | základní |  | 0 | 0 | 0 | 0 | 0 | 4 | K | 1 |  |  |  | ROZPOCET | 0 | 0 | 0 | 0 | 0 | 1 | 0 | 4 | 148
72 | K | 46 | solární kabel 6mm černý/červený | m | 260 |  | 0 |  |  | základní |  | 0 | 0 | 0 | 0 | 0 | 4 | K | 1 |  |  |  | ROZPOCET | 0 | 0 | 0 | 0 | 0 | 1 | 0 | 4 | 150
73 | K | 210220212RT1 | Tyč jímací s upev. na stř.hřeben do 3 m, do zdi, včetně dodávky jímací tyče JV 1.5 | kus | 8 |  | 0 |  |  | základní |  | 0 | 0 | 0 | 0 | 0 | 4 | K | 1 |  |  |  | ROZPOCET | 0 | 0 | 0 | 0 | 0 | 1 | 0 | 4 | 152
74 | K | 210220211RT1 | Tyč jímací s upev. na stř.hřeben do 2 m, do dřeva, včetně dodávky jímací tyče + 2 držáků | kus | 7 |  | 0 |  |  | základní |  | 0 | 0 | 0 | 0 | 0 | 4 | K | 1 |  |  |  | ROZPOCET | 0 | 0 | 0 | 0 | 0 | 1 | 0 | 4 | 154
75 | K | 210220021RT1 | Vedení uzemňovací v zemi FeZn do 120 mm2 vč.svorek, včetně pásku FeZn 30 x 4 mm | m | 180 |  | 0 |  |  | základní |  | 0 | 0 | 0 | 0 | 0 | 4 | K | 1 |  |  |  | ROZPOCET | 0 | 0 | 0 | 0 | 0 | 1 | 0 | 4 | 156
76 | K | 210220022RT1 | Vedení uzemňovací v zemi FeZn, D 8 - 10 mm, včetně drátu FeZn 10 mm | m | 60 |  | 0 |  |  | základní |  | 0 | 0 | 0 | 0 | 0 | 4 | K | 1 |  |  |  | ROZPOCET | 0 | 0 | 0 | 0 | 0 | 1 | 0 | 4 | 158
77 | K | 210220101RU2 | Vodiče svodové FeZn D do 10,Al 10,Cu 8 +podpěry, včetně dodávky drátu AlMgSi T/4 8 mm | m | 260 |  | 0 |  |  | základní |  | 0 | 0 | 0 | 0 | 0 | 4 | K | 1 |  |  |  | ROZPOCET | 0 | 0 | 0 | 0 | 0 | 1 | 0 | 4 | 160
78 | K | 210220301RT3 | Svorka hromosvodová do 2 šroubů /SS, SZ, SO/, včetně dodávky svorky SZ | kus | 14 |  | 0 |  |  | základní |  | 0 | 0 | 0 | 0 | 0 | 4 | K | 1 |  |  |  | ROZPOCET | 0 | 0 | 0 | 0 | 0 | 1 | 0 | 4 | 162
79 | K | 210220401RT1 | Označení svodu štítky, smaltované, umělá hmota, včetně dodávky štítku | kus | 14 |  | 0 |  |  | základní |  | 0 | 0 | 0 | 0 | 0 | 4 | K | 1 |  |  |  | ROZPOCET | 0 | 0 | 0 | 0 | 0 | 1 | 0 | 4 | 164
80 | K | 210220301RT2 | Svorka hromosvodová do 2 šroubů /SS, SZ, SO/, včetně dodávky svorky SS | kus | 200 |  | 0 |  |  | základní |  | 0 | 0 | 0 | 0 | 0 | 4 | K | 1 |  |  |  | ROZPOCET | 0 | 0 | 0 | 0 | 0 | 1 | 0 | 4 | 166
81 | K | 210220301RT1 | Svorka hromosvodová do 2 šroubů /SS, SZ, SO/, včetně dodávky svorky SO | kus | 14 |  | 0 |  |  | základní |  | 0 | 0 | 0 | 0 | 0 | 4 | K | 1 |  |  |  | ROZPOCET | 0 | 0 | 0 | 0 | 0 | 1 | 0 | 4 | 168
82 | K | 210220372RT1 | Úhelník ochranný nebo trubka s držáky do zdiva, včetně ochran.úhelníku + 2 držáky do zdi | kus | 14 |  | 0 |  |  | základní |  | 0 | 0 | 0 | 0 | 0 | 4 | K | 1 |  |  |  | ROZPOCET | 0 | 0 | 0 | 0 | 0 | 1 | 0 | 4 | 170
83 | K | 210220010R00 | Nátěr zemnicího pásku do 120 mm2 | m | 30 |  | 0 |  |  | základní |  | 0 | 0 | 0 | 0 | 0 | 4 | K | 1 |  |  |  | ROZPOCET | 0 | 0 | 0 | 0 | 0 | 1 | 0 | 4 | 172
84 | K | 210220302RT1 | Svorka hromosvodová nad 2 šrouby /ST, SJ, SR, atd/, včetně dodávky svorky SR 2b Fe pro pásek 30x4 mm | kus | 60 |  | 0 |  |  | základní |  | 0 | 0 | 0 | 0 | 0 | 4 | K | 1 |  |  |  | ROZPOCET | 0 | 0 | 0 | 0 | 0 | 1 | 0 | 4 | 174
85 | K | 210220302RT6 | Svorka hromosvodová nad 2 šrouby /ST, SJ, SR, atd/, včetně dodávky svorky SP kovových částí d 3-12 mm | kus | 20 |  | 0 |  |  | základní |  | 0 | 0 | 0 | 0 | 0 | 4 | K | 1 |  |  |  | ROZPOCET | 0 | 0 | 0 | 0 | 0 | 1 | 0 | 4 | 176
86 | K | 210220321RT1 | Svorka na potrubí Bernard, včetně Cu pásku, včetně dodávky svorky + Cu pásku | kus | 50 |  | 0 |  |  | základní |  | 0 | 0 | 0 | 0 | 0 | 4 | K | 1 |  |  |  | ROZPOCET | 0 | 0 | 0 | 0 | 0 | 1 | 0 | 4 | 178
87 | K | 47 | ochranná sběrna MET | ks | 1 |  | 0 |  |  | základní |  | 0 | 0 | 0 | 0 | 0 | 4 | K | 1 |  |  |  | ROZPOCET | 0 | 0 | 0 | 0 | 0 | 1 | 0 | 4 | 180
88 | K | 210800214RT3 | Kabel bezhalogenový CXKH 3 x 1,5 mm2 volně uložený, včetně dodávky kabelu CXKH-V | m | 504 |  | 0 |  |  | základní |  | 0 | 0 | 0 | 0 | 0 | 4 | K | 1 |  |  |  | ROZPOCET | 0 | 0 | 0 | 0 | 0 | 1 | 0 | 4 | 182
89 | K | 210800215RT3 | Kabel bezhalogenový CXKH 3 x 2,5 mm2 volně uložený, včetně dodávky kabelu CXKH-V | m | 441.6 |  | 0 |  |  | základní |  | 0 | 0 | 0 | 0 | 0 | 4 | K | 1 |  |  |  | ROZPOCET | 0 | 0 | 0 | 0 | 0 | 1 | 0 | 4 | 184
90 | K | 210800233RT3 | Kabel bezhalogenový CXKH 4 x 10 mm2 volně uložený, včetně dodávky kabelu CXKH-V | m | 78 |  | 0 |  |  | základní |  | 0 | 0 | 0 | 0 | 0 | 4 | K | 1 |  |  |  | ROZPOCET | 0 | 0 | 0 | 0 | 0 | 1 | 0 | 4 | 186
91 | K | 210810113RT1 | Kabel CYKY-m 1 kV 3x95+50 pevně uložený, včetně dodávky kabelu | m | 42 |  | 0 |  |  | základní |  | 0 | 0 | 0 | 0 | 0 | 4 | K | 1 |  |  |  | ROZPOCET | 0 | 0 | 0 | 0 | 0 | 1 | 0 | 4 | 188
92 | K | 210810005RT1 | Kabel CYKY-m 750 V 3 x 1,5 mm2 volně uložený, včetně dodávky kabelu | m | 4514.4 |  | 0 |  |  | základní |  | 0 | 0 | 0 | 0 | 0 | 4 | K | 1 |  |  |  | ROZPOCET | 0 | 0 | 0 | 0 | 0 | 1 | 0 | 4 | 190
93 | K | 210810006RT1 | Kabel CYKY-m 750 V 3 x 2,5 mm2 volně uložený, včetně dodávky kabelu | m | 1974 |  | 0 |  |  | základní |  | 0 | 0 | 0 | 0 | 0 | 4 | K | 1 |  |  |  | ROZPOCET | 0 | 0 | 0 | 0 | 0 | 1 | 0 | 4 | 192
94 | K | 210810016RT1 | Kabel CYKY-m 750 V 5 x 2,5 mm2 volně uložený, včetně dodávky kabelu | m | 1752 |  | 0 |  |  | základní |  | 0 | 0 | 0 | 0 | 0 | 4 | K | 1 |  |  |  | ROZPOCET | 0 | 0 | 0 | 0 | 0 | 1 | 0 | 4 | 194
95 | K | 210810057RT1 | Kabel CYKY-m 750 V 5 žil 4 až 16 mm pevně uložený, včetně dodávky kabelu 5x4 mm2 | m | 220.8 |  | 0 |  |  | základní |  | 0 | 0 | 0 | 0 | 0 | 4 | K | 1 |  |  |  | ROZPOCET | 0 | 0 | 0 | 0 | 0 | 1 | 0 | 4 | 196
96 | K | 210810057RT2 | Kabel CYKY-m 750 V 5 žil 4 až 16 mm pevně uložený, včetně dodávky kabelu 5x6 mm2 | m | 806.4 |  | 0 |  |  | základní |  | 0 | 0 | 0 | 0 | 0 | 4 | K | 1 |  |  |  | ROZPOCET | 0 | 0 | 0 | 0 | 0 | 1 | 0 | 4 | 198
97 | K | 210810013RT2 | Kabel CYKY-m 750 V 4 x 10 mm2 volně uložený, včetně dodávky kabelu | m | 86.4 |  | 0 |  |  | základní |  | 0 | 0 | 0 | 0 | 0 | 4 | K | 1 |  |  |  | ROZPOCET | 0 | 0 | 0 | 0 | 0 | 1 | 0 | 4 | 200
98 | K | 48 | datový kabel FTP 6A | m | 4482 |  | 0 |  |  | základní |  | 0 | 0 | 0 | 0 | 0 | 4 | K | 1 |  |  |  | ROZPOCET | 0 | 0 | 0 | 0 | 0 | 1 | 0 | 4 | 202
99 | K | 210800530RT1 | Vodič H07V-U (CY) 25 mm2 uložený volně, včetně dodávky vodiče CY 25 | m | 960 |  | 0 |  |  | základní |  | 0 | 0 | 0 | 0 | 0 | 4 | K | 1 |  |  |  | ROZPOCET | 0 | 0 | 0 | 0 | 0 | 1 | 0 | 4 | 204
100 | K | 210800506RT1 | Vodič H07V-U (CY) 4 mm2 uložený v trubkách, včetně dodávky vodiče CY 4 | m | 120 |  | 0 |  |  | základní |  | 0 | 0 | 0 | 0 | 0 | 4 | K | 1 |  |  |  | ROZPOCET | 0 | 0 | 0 | 0 | 0 | 1 | 0 | 4 | 206
101 | K | 210800528RT1 | Vodič H07V-U (CY) 10 mm2 uložený volně, včetně dodávky vodiče CY 10 | m | 360 |  | 0 |  |  | základní |  | 0 | 0 | 0 | 0 | 0 | 4 | K | 1 |  |  |  | ROZPOCET | 0 | 0 | 0 | 0 | 0 | 1 | 0 | 4 | 208
102 | K | 210800608RT1 | Vodič H07V-K (CYA) 16 mm2 uložený v trubkách, včetně dodávky vodiče CYA 16 | m | 240 |  | 0 |  |  | základní |  | 0 | 0 | 0 | 0 | 0 | 4 | K | 1 |  |  |  | ROZPOCET | 0 | 0 | 0 | 0 | 0 | 1 | 0 | 4 | 210
103 | K | 210802692RT1 | Šňůra H07RN-F (CGTG) 5 x 2,50 mm2 pevně uložená, včetně dodávky šňůry | m | 300 |  | 0 |  |  | základní |  | 0 | 0 | 0 | 0 | 0 | 4 | K | 1 |  |  |  | ROZPOCET | 0 | 0 | 0 | 0 | 0 | 1 | 0 | 4 | 212
104 | K | 210802693RT1 | Šňůra H07RN-F (CGTG) 5 x 4 mm2 pevně uložená, včetně dodávky šňůry | m | 240 |  | 0 |  |  | základní |  | 0 | 0 | 0 | 0 | 0 | 4 | K | 1 |  |  |  | ROZPOCET | 0 | 0 | 0 | 0 | 0 | 1 | 0 | 4 | 214
105 | K | 50 | Šňůra H07RN-F (CGTG) 5*6 mm2 pevně uložená, včetně dodávky šňůry | m | 240 |  | 0 |  |  | základní |  | 0 | 0 | 0 | 0 | 0 | 4 | K | 1 |  |  |  | ROZPOCET | 0 | 0 | 0 | 0 | 0 | 1 | 0 | 4 | 216
106 | K | 51 | Šňůra H07RN-F (CGTG) 5x10 mm2 pevně uložená, včetně dodávky šňůry | m | 120 |  | 0 |  |  | základní |  | 0 | 0 | 0 | 0 | 0 | 4 | K | 1 |  |  |  | ROZPOCET | 0 | 0 | 0 | 0 | 0 | 1 | 0 | 4 | 218
107 | K | 210020902R00 | Ucpávka protipožární pod rozvaděč, dvojitá | m2 | 1 |  | 0 |  |  | základní |  | 0 | 0 | 0 | 0 | 0 | 4 | K | 1 |  |  |  | ROZPOCET | 0 | 0 | 0 | 0 | 0 | 1 | 0 | 4 | 220
108 | K | 210020741R00 | Zákryt plný z plechu v rámech - výroba a montáž | m2 | 4 |  | 0 |  |  | základní |  | 0 | 0 | 0 | 0 | 0 | 4 | K | 1 |  |  |  | ROZPOCET | 0 | 0 | 0 | 0 | 0 | 1 | 0 | 4 | 222
109 | K | 210020911R00 | Ucpávka protipožární, průchod stropem, tl. 20 cm | m2 | 10 |  | 0 |  |  | základní |  | 0 | 0 | 0 | 0 | 0 | 4 | K | 1 |  |  |  | ROZPOCET | 0 | 0 | 0 | 0 | 0 | 1 | 0 | 4 | 224
110 | K | 210020952RT1 | Tabulka výstražná z polystyrénu formát A2 - A5, včetně dodávky štítku | kus | 20 |  | 0 |  |  | základní |  | 0 | 0 | 0 | 0 | 0 | 4 | K | 1 |  |  |  | ROZPOCET | 0 | 0 | 0 | 0 | 0 | 1 | 0 | 4 | 226
111 | K | 211010001RT2 | Osazení hmoždinky do cihlového zdiva, HM 6, včetně dodávky hmoždinky | kus | 800 |  | 0 |  |  | základní |  | 0 | 0 | 0 | 0 | 0 | 4 | K | 1 |  |  |  | ROZPOCET | 0 | 0 | 0 | 0 | 0 | 1 | 0 | 4 | 228
112 | K | 211010002RT2 | Osazení hmoždinky do cihlového zdiva, HM 8, včetně dodávky hmoždinky | kus | 800 |  | 0 |  |  | základní |  | 0 | 0 | 0 | 0 | 0 | 4 | K | 1 |  |  |  | ROZPOCET | 0 | 0 | 0 | 0 | 0 | 1 | 0 | 4 | 230
113 | K | 211010004RT2 | Osazení hmoždinky do cihlového zdiva, HM 12, včetně dodávky hmoždinky | kus | 500 |  | 0 |  |  | základní |  | 0 | 0 | 0 | 0 | 0 | 4 | K | 1 |  |  |  | ROZPOCET | 0 | 0 | 0 | 0 | 0 | 1 | 0 | 4 | 232
114 | K | 210010001RU3 | Trubka ohebná pod omítku, vnější průměr 16 mm, včetně dodávky Super Monoflex 1216E | m | 318 |  | 0 |  |  | základní |  | 0 | 0 | 0 | 0 | 0 | 4 | K | 1 |  |  |  | ROZPOCET | 0 | 0 | 0 | 0 | 0 | 1 | 0 | 4 | 234
115 | K | 210010004RU3 | Trubka ohebná pod omítku, vnější průměr 32 mm, včetně dodávky Super Monoflex 1232 | m | 240 |  | 0 |  |  | základní |  | 0 | 0 | 0 | 0 | 0 | 4 | K | 1 |  |  |  | ROZPOCET | 0 | 0 | 0 | 0 | 0 | 1 | 0 | 4 | 236
116 | K | 210010083RT1 | Trubka pancéřová z PH, uložená pevně, 21 mm, včetně dodávky trubky PH 8021 + kolena PH 8221 | m | 300 |  | 0 |  |  | základní |  | 0 | 0 | 0 | 0 | 0 | 4 | K | 1 |  |  |  | ROZPOCET | 0 | 0 | 0 | 0 | 0 | 1 | 0 | 4 | 238
117 | K | 210010084RT1 | Trubka pancéřová z PH, uložená pevně, 29 mm, včetně dodávky trubky PH 8029 + kolena PH 8229 | m | 98.4 |  | 0 |  |  | základní |  | 0 | 0 | 0 | 0 | 0 | 4 | K | 1 |  |  |  | ROZPOCET | 0 | 0 | 0 | 0 | 0 | 1 | 0 | 4 | 240
118 | K | 210010044RT1 | Trubka ohebná kovová, uložená pevně, 29 mm, včetně dodávky trubky Kopex 3329 | m | 120 |  | 0 |  |  | základní |  | 0 | 0 | 0 | 0 | 0 | 4 | K | 1 |  |  |  | ROZPOCET | 0 | 0 | 0 | 0 | 0 | 1 | 0 | 4 | 242
119 | K | 52 | Kabel.žlab Mars s integr.spojkou NKZI 100x250 mm, s víkem vč. montáže | m | 96 |  | 0 |  |  | základní |  | 0 | 0 | 0 | 0 | 0 | 4 | K | 1 |  |  |  | ROZPOCET | 0 | 0 | 0 | 0 | 0 | 1 | 0 | 4 | 244
120 | K | 210020302RT1 | Žlab kabelový s příslušenstvím, 62/50 mm bez víka, včetně dodávky žlabu 62/50 | m | 115.2 |  | 0 |  |  | základní |  | 0 | 0 | 0 | 0 | 0 | 4 | K | 1 |  |  |  | ROZPOCET | 0 | 0 | 0 | 0 | 0 | 1 | 0 | 4 | 246
121 | K | 210020653RT1 | Konstrukce ocelová nosná pro zařízení do 50 kg, včetně dodávky L 45x45x5 | kus | 23 |  | 0 |  |  | základní |  | 0 | 0 | 0 | 0 | 0 | 4 | K | 1 |  |  |  | ROZPOCET | 0 | 0 | 0 | 0 | 0 | 1 | 0 | 4 | 248
122 | K | 210100009R00 | Ukončení vodičů v rozvaděči + zapojení do 120 mm2 | kus | 6 |  | 0 |  |  | základní |  | 0 | 0 | 0 | 0 | 0 | 4 | K | 1 |  |  |  | ROZPOCET | 0 | 0 | 0 | 0 | 0 | 1 | 0 | 4 | 250
123 | K | 210100007R00 | Ukončení vodičů v rozvaděči + zapojení do 70 mm2 | kus | 2 |  | 0 |  |  | základní |  | 0 | 0 | 0 | 0 | 0 | 4 | K | 1 |  |  |  | ROZPOCET | 0 | 0 | 0 | 0 | 0 | 1 | 0 | 4 | 252
124 | K | 210100004R00 | Ukončení vodičů v rozvaděči + zapojení do 25 mm2 | kus | 86 |  | 0 |  |  | základní |  | 0 | 0 | 0 | 0 | 0 | 4 | K | 1 |  |  |  | ROZPOCET | 0 | 0 | 0 | 0 | 0 | 1 | 0 | 4 | 254
125 | K | 210100003R00 | Ukončení vodičů v rozvaděči + zapojení do 16 mm2 | kus | 62 |  | 0 |  |  | základní |  | 0 | 0 | 0 | 0 | 0 | 4 | K | 1 |  |  |  | ROZPOCET | 0 | 0 | 0 | 0 | 0 | 1 | 0 | 4 | 256
126 | K | 210100001R00 | Ukončení vodičů v rozvaděči + zapojení do 2,5 mm2 | kus | 714 |  | 0 |  |  | základní |  | 0 | 0 | 0 | 0 | 0 | 4 | K | 1 |  |  |  | ROZPOCET | 0 | 0 | 0 | 0 | 0 | 1 | 0 | 4 | 258
127 | K | 58541233R | Sádra šedá stavební G-2 B II, pojivo třídy A, bal. 30 kg | t | 1.5 |  | 0 |  |  | základní |  | 0 | 0 | 0 | 0 | 0 | 4 | K | 1 |  |  |  | ROZPOCET | 0 | 0 | 0 | 0 | 0 | 1 | 0 | 4 | 260
| D | M46 | Zemní práce při montážích |  |  |  | 0 |  |  |  |  | 0 |  | 0 |  | 0 | 1 | D | 0 |  |  |  | ROZPOCET | [6 empty] | 0
128 | K | 460010022RT2 | Vytýčení kabelové trasy, délka trasy do 500 m | km | 0.2 |  | 0 |  |  | základní |  | 0 | 0 | 0 | 0 | 0 | 4 | K | 1 |  |  |  | ROZPOCET | 0 | 0 | 0 | 0 | 0 | 1 | 0 | 4 | 262
| VV |  | 200/1000 |  | 0.2 | [12 empty] | VV | 1 | 2 | True | 0 | ROZPOCET
| VV |  | Součet |  | 0.2 | [12 empty] | VV | 1 | 4 | True | 1 | ROZPOCET
129 | K | 460200253RT2 | Výkop kabelové rýhy 50/70 cm hor.3, ruční výkop rýhy zemnění | m | 200 |  | 0 |  |  | základní |  | 0 | 0 | 0 | 0 | 0 | 4 | K | 1 |  |  |  | ROZPOCET | 0 | 0 | 0 | 0 | 0 | 1 | 0 | 4 | 268
| VV |  | 44+15+59+40+15+14+13 |  | 200 | [12 empty] | VV | 1 | 2 | True | 0 | ROZPOCET
| VV |  | Součet |  | 200 | [12 empty] | VV | 1 | 4 | True | 1 | ROZPOCET
130 | K | 460570253R00 | Zához rýhy 50/70 cm, hornina třídy 3, se zhutněním zemnění | m | 200 |  | 0 |  |  | základní |  | 0 | 0 | 0 | 0 | 0 | 4 | K | 1 |  |  |  | ROZPOCET | 0 | 0 | 0 | 0 | 0 | 1 | 0 | 4 | 270
| VV |  | 44+15+59+40+15+14+13 |  | 200 | [12 empty] | VV | 1 | 2 | True | 0 | ROZPOCET
| VV |  | Součet |  | 200 | [12 empty] | VV | 1 | 4 | True | 1 | ROZPOCET
131 | K | 460600001RT8 | Naložení a odvoz zeminy, odvoz na vzdálenost 10000 m včetně poplatku za uložení | m3 | 3 |  | 0 |  |  | základní |  | 0 | 0 | 0 | 0 | 0 | 4 | K | 1 |  |  |  | ROZPOCET | 0 | 0 | 0 | 0 | 0 | 1 | 0 | 4 | 272
| VV |  | 200*0,5*0,03 |  | 3 | [12 empty] | VV | 1 | 2 | True | 0 | ROZPOCET
| VV |  | Součet |  | 3 | [12 empty] | VV | 1 | 4 | True | 1 | ROZPOCET

## 12 - VRN
{cbd24761-a390-41e2-a6f6-38f6e6c52e8a}
2
| KRYCÍ LIST SOUPISU PRACÍ | [7 empty] | v --- níže se nacházejí doplnkové a pomocné údaje k sestavám --- v | [8 empty] | False
Stavba:
VOŠ Chotěboř
Objekt:
12 - VRN
| KSO: |  |  |  |  | CC-CZ:
| Místo: |  |  |  |  | Datum: | 23. 8. 2023
| Zadavatel: |  |  |  |  | IČ:
DIČ:
| Uchazeč: |  |  |  |  | IČ: | Vyplň údaj
|  | Vyplň údaj |  |  |  | DIČ: | Vyplň údaj
| Projektant: |  |  |  |  | IČ:
DIČ:
| Zpracovatel: |  |  |  |  | IČ:
DIČ:
Poznámka:
| Cena bez DPH | [5 empty] | 0
|  |  | Základ daně |  |  | Sazba daně | Výše daně
| DPH | základní | 0 |  |  | 21% | 0
|  | snížená | 0 |  |  | 15% | 0
|  | zákl. přenesená | 0 |  |  | 21% | 0
|  | sníž. přenesená | 0 |  |  | 15% | 0
|  | nulová | 0 |  |  | 0% | 0
| Cena s DPH |  |  | v | CZK |  | 0
REKAPITULACE ČLENĚNÍ SOUPISU PRACÍ
Stavba:
VOŠ Chotěboř
Objekt:
12 - VRN
Místo: | [5 empty] | Datum: | 23. 8. 2023
Zadavatel: | [5 empty] | Projektant:
Uchazeč: |  |  | Vyplň údaj |  |  | Zpracovatel:
Kód dílu - Popis | [6 empty] | Cena celkem [CZK]
Náklady stavby celkem | [6 empty] | 0 | [11 empty] | -1
| ON - Ostatní náklady | [5 empty] | 0
| VN - Vedlejší náklady | [5 empty] | 0
SOUPIS PRACÍ
Stavba:
VOŠ Chotěboř
Objekt:
12 - VRN
Místo: | [5 empty] | Datum: | 23. 8. 2023
Zadavatel: | [5 empty] | Projektant:
Uchazeč: |  |  | Vyplň údaj |  |  | Zpracovatel:
PČ | Typ | Kód | Popis | MJ | Množství | J.cena [CZK] | Cena celkem [CZK] | Cenová soustava |  | DPH | J. Nh [h] | Nh celkem [h] | J. hmotnost [t] | Hmotnost celkem [t] | J. suť [t] | Suť Celkem [t]
Náklady soupisu celkem | [6 empty] | 0 |  |  |  |  | 0 |  | 0 |  | 0 |  | D | -1 | [7 empty] | 0
| D | ON | Ostatní náklady |  |  |  | 0 |  |  |  |  | 0 |  | 0 |  | 0 | 1 | D | 0 | ROZPOCET | [6 empty] | 0
1 | K | ON0000R01 | Vypracování projektové dokumentace dílenské a výrobní | kpl | 1 |  | 0 |  |  | základní |  | 0 | 0 | 0 | 0 | 0 | 4 | K | 1 | ROZPOCET | 0 | 0 | 0 | 0 | 0 | 1 | 0 | 4 | 1196267652
2 | K | ON0000R03 | Dokumentace skutečného provedení | paré | 3 |  | 0 |  |  | základní |  | 0 | 0 | 0 | 0 | 0 | 4 | K | 1 | ROZPOCET | 0 | 0 | 0 | 0 | 0 | 1 | 0 | 4 | 1149156872
3 | K | ON0000R04 | Geodetické měření -vytyčení stavby | kpl | 1 |  | 0 |  |  | základní |  | 0 | 0 | 0 | 0 | 0 | 4 | K | 1 | ROZPOCET | 0 | 0 | 0 | 0 | 0 | 1 | 0 | 4 | -1520199647
4 | K | ON0000R14 | Geodetické vytyčení inženýrských sítí | kpl | 1 |  | 0 |  |  | základní |  | 0 | 0 | 0 | 0 | 0 | 4 | K | 1 | ROZPOCET | 0 | 0 | 0 | 0 | 0 | 1 | 0 | 4 | 453950003
5 | K | ON0000R24 | Geometrické vytyčení pro účely zápisu do katastru nemovistostí (v plné formě) | kpl | 1 |  | 0 |  |  | základní |  | 0 | 0 | 0 | 0 | 0 | 4 | K | 1 | ROZPOCET | 0 | 0 | 0 | 0 | 0 | 1 | 0 | 4 | -1056459315
6 | K | ON0000R02 | Bezpečnostní a hygienická opatření na staveništi | kpl | 1 |  | 0 |  |  | základní |  | 0 | 0 | 0 | 0 | 0 | 4 | K | 1 | ROZPOCET | 0 | 0 | 0 | 0 | 0 | 1 | 0 | 4 | 208553574
7 | K | ON0000R06 | Měření doby dozvuku (etapové, závěrečná) | kpl | 1 |  | 0 |  |  | základní |  | 0 | 0 | 0 | 0 | 0 | 4 | K | 1 | ROZPOCET | 0 | 0 | 0 | 0 | 0 | 1 | 0 | 4 | -1955078323
8 | K | ON0000R25 | Měření hluku z dílen a z provozu technologických zařízení pro větrání s rekuperací v denní době | kpl | 1 |  | 0 |  |  | základní |  | 0 | 0 | 0 | 0 | 0 | 4 | K | 1 | ROZPOCET | 0 | 0 | 0 | 0 | 0 | 1 | 0 | 4 | -333434648
9 | K | ON0000R26 | Zkušební provoz | kpl | 1 |  | 0 |  |  | základní |  | 0 | 0 | 0 | 0 | 0 | 4 | K | 1 | ROZPOCET | 0 | 0 | 0 | 0 | 0 | 1 | 0 | 4 | -203176764
10 | K | ON0000R29 | Zajištění vydání souhlasného závazného stanoviska KHS s uvedením stavby do trvalého provozu | kpl | 1 |  | 0 |  |  | základní |  | 0 | 0 | 0 | 0 | 0 | 4 | K | 1 | ROZPOCET | 0 | 0 | 0 | 0 | 0 | 1 | 0 | 4 | 905791605
11 | K | ON0000R10 | Další potřebné doklady, smlouvy, měření a průzkumy neuvedené v jiných položkách vycházející z jednotlivých stanovisek | kpl | 1 |  | 0 |  |  | základní |  | 0 | 0 | 0 | 0 | 0 | 4 | K | 1 | ROZPOCET | 0 | 0 | 0 | 0 | 0 | 1 | 0 | 4 | 2049618954
12 | K | ON000R31 | Doklady o předání vzniklých odpadů do smluvního zařízení určeného pro nakládání s daným druhem odpadu a kategorií odpadu | kpl | 1 |  | 0 |  |  | základní |  | 0 | 0 | 0 | 0 | 0 | 4 | K | 1 | ROZPOCET | 0 | 0 | 0 | 0 | 0 | 1 | 0 | 4 | 430171722
13 | K | ON0000R08 | Uvedení povrchů do původního stavu | kpl | 1 |  | 0 |  |  | základní |  | 0 | 0 | 0 | 0 | 0 | 4 | K | 1 | ROZPOCET | 0 | 0 | 0 | 0 | 0 | 1 | 0 | 4 | -1077009315
14 | K | ON0000R09 | Mechanizace staveniště | kpl | 1 |  | 0 |  |  | základní |  | 0 | 0 | 0 | 0 | 0 | 4 | K | 1 | ROZPOCET | 0 | 0 | 0 | 0 | 0 | 1 | 0 | 4 | -911143814
15 | K | ON0000R11 | Inženýrská činnost | kpl | 1 |  | 0 |  |  | základní |  | 0 | 0 | 0 | 0 | 0 | 4 | K | 1 | ROZPOCET | 0 | 0 | 0 | 0 | 0 | 1 | 0 | 4 | 631092492
16 | K | ON0000R12 | Dopravní značení staveniště | kpl | 1 |  | 0 |  |  | základní |  | 0 | 0 | 0 | 0 | 0 | 4 | K | 1 | ROZPOCET | 0 | 0 | 0 | 0 | 0 | 1 | 0 | 4 | -1591560875
17 | K | ON0000R13 | Finanční náklady | kpl | 1 |  | 0 |  |  | základní |  | 0 | 0 | 0 | 0 | 0 | 4 | K | 1 | ROZPOCET | 0 | 0 | 0 | 0 | 0 | 1 | 0 | 4 | 653460781
18 | K | ON0000R15 | Publicita | kpl | 1 |  | 0 |  |  | základní |  | 0 | 0 | 0 | 0 | 0 | 4 | K | 1 | ROZPOCET | 0 | 0 | 0 | 0 | 0 | 1 | 0 | 4 | 1629703208
19 | K | ON0000R16 | Dokladová část předání díla | kpl | 1 |  | 0 |  |  | základní |  | 0 | 0 | 0 | 0 | 0 | 4 | K | 1 | ROZPOCET | 0 | 0 | 0 | 0 | 0 | 1 | 0 | 4 | 867602454
20 | K | ON0000R17 | Soubor zimních opatření | kpl | 1 |  | 0 |  |  | základní |  | 0 | 0 | 0 | 0 | 0 | 4 | K | 1 | ROZPOCET | 0 | 0 | 0 | 0 | 0 | 1 | 0 | 4 | 1971956652
21 | K | ON0000R18 | Provoz investora, třetích osob | kpl | 1 |  | 0 |  |  | základní |  | 0 | 0 | 0 | 0 | 0 | 4 | K | 1 | ROZPOCET | 0 | 0 | 0 | 0 | 0 | 1 | 0 | 4 | 1580508760
22 | K | ON0000R19 | Poskytnutí zařízení staveniště zástupcům investora | kpl | 1 |  | 0 |  |  | základní |  | 0 | 0 | 0 | 0 | 0 | 4 | K | 1 | ROZPOCET | 0 | 0 | 0 | 0 | 0 | 1 | 0 | 4 | 1132860452
23 | K | ON0000R20 | Pasportizace dotčených ploch a objektů před zahájením prací | kpl | 1 |  | 0 |  |  | základní |  | 0 | 0 | 0 | 0 | 0 | 4 | K | 1 | ROZPOCET | 0 | 0 | 0 | 0 | 0 | 1 | 0 | 4 | 537298728
24 | K | ON0000R23 | Zpracování dokumentace DIO | kpl | 1 |  | 0 |  |  | základní |  | 0 | 0 | 0 | 0 | 0 | 4 | K | 1 | ROZPOCET | 0 | 0 | 0 | 0 | 0 | 1 | 0 | 4 | -154415306
25 | K | ON0000R27 | Přesunutí stávajících mobilních buněk | kus | 3 |  | 0 |  |  | základní |  | 0 | 0 | 0 | 0 | 0 | 4 | K | 1 | ROZPOCET | 0 | 0 | 0 | 0 | 0 | 1 | 0 | 4 | -756619806
26 | K | ON0000R28 | Zábor pozemku majitele | m2 | 450.6 |  | 0 |  |  | základní |  | 0 | 0 | 0 | 0 | 0 | 4 | K | 1 | ROZPOCET | 0 | 0 | 0 | 0 | 0 | 1 | 0 | 4 | 1696257763
| D | VN | Vedlejší náklady |  |  |  | 0 |  |  |  |  | 0 |  | 0 |  | 0 | 1 | D | 0 | ROZPOCET | [6 empty] | 0
27 | K | 034103000 | Oplocení staveniště | m | 100 |  | 0 |  |  | základní |  | 0 | 0 | 0 | 0 | 0 | 1024 | K | 1 | ROZPOCET | 0 | 0 | 0 | 0 | 0 | 1 | 0 | 1024 | 123282
28 | K | 979000003 | Demontáž, úschovna, zpětná montáž stávající brány a provizorní brána k vjezdu do areálu | kpl | 1 |  | 0 |  |  | základní |  | 0 | 0 | 0 | 0 | 0 | 4 | K | 1 | ROZPOCET | 0 | 0 | 0 | 0 | 0 | 1 | 0 | 4 | 781229117
29 | K | 979000005 | Odvodnění stavební jámy | kpl | 1 |  | 0 |  |  | základní |  | 0 | 0 | 0 | 0 | 0 | 4 | K | 1 | ROZPOCET | 0 | 0 | 0 | 0 | 0 | 1 | 0 | 4 | -523651553
30 | K | 979000006 | Ochrana sítí a energokanálu | kpl | 1 |  | 0 |  |  | základní |  | 0 | 0 | 0 | 0 | 0 | 4 | K | 1 | ROZPOCET | 0 | 0 | 0 | 0 | 0 | 1 | 0 | 4 | 36869786
31 | K | VRN000R01 | Vybudování zařízení staveniště | kpl | 1 |  | 0 |  |  | základní |  | 0 | 0 | 0 | 0 | 0 | 4 | K | 1 | ROZPOCET | 0 | 0 | 0 | 0 | 0 | 1 | 0 | 4 | -1085568717
32 | K | VRN000R02 | Provoz zařízení staveniště | kpl | 1 |  | 0 |  |  | základní |  | 0 | 0 | 0 | 0 | 0 | 4 | K | 1 | ROZPOCET | 0 | 0 | 0 | 0 | 0 | 1 | 0 | 4 | -305280430
33 | K | VRN000R03 | Odstranění zařízení staveniště | kpl | 1 |  | 0 |  |  | základní |  | 0 | 0 | 0 | 0 | 0 | 4 | K | 1 | ROZPOCET | 0 | 0 | 0 | 0 | 0 | 1 | 0 | 4 | -1130881533

## 13 - Zařízení interiérů
{c9ad7385-f5b1-48f7-b888-5acf3860d34d}
2
| KRYCÍ LIST SOUPISU PRACÍ | [7 empty] | v --- níže se nacházejí doplnkové a pomocné údaje k sestavám --- v | [8 empty] | False
Stavba:
VOŠ Chotěboř
Objekt:
13 - Zařízení interiérů
| KSO: |  |  |  |  | CC-CZ:
| Místo: |  |  |  |  | Datum: | 23. 8. 2023
| Zadavatel: |  |  |  |  | IČ:
DIČ:
| Uchazeč: |  |  |  |  | IČ: | Vyplň údaj
|  | Vyplň údaj |  |  |  | DIČ: | Vyplň údaj
| Projektant: |  |  |  |  | IČ:
DIČ:
| Zpracovatel: |  |  |  |  | IČ:
DIČ:
Poznámka:
| Cena bez DPH | [5 empty] | 0
|  |  | Základ daně |  |  | Sazba daně | Výše daně
| DPH | základní | 0 |  |  | 21% | 0
|  | snížená | 0 |  |  | 15% | 0
|  | zákl. přenesená | 0 |  |  | 21% | 0
|  | sníž. přenesená | 0 |  |  | 15% | 0
|  | nulová | 0 |  |  | 0% | 0
| Cena s DPH |  |  | v | CZK |  | 0
REKAPITULACE ČLENĚNÍ SOUPISU PRACÍ
Stavba:
VOŠ Chotěboř
Objekt:
13 - Zařízení interiérů
Místo: | [5 empty] | Datum: | 23. 8. 2023
Zadavatel: | [5 empty] | Projektant:
Uchazeč: |  |  | Vyplň údaj |  |  | Zpracovatel:
Kód dílu - Popis | [6 empty] | Cena celkem [CZK]
Náklady stavby celkem | [6 empty] | 0 | [11 empty] | -1
| PSV - Práce a dodávky PSV | [5 empty] | 0
| 766 - Konstrukce truhlářské | [5 empty] | 0
SOUPIS PRACÍ
Stavba:
VOŠ Chotěboř
Objekt:
13 - Zařízení interiérů
Místo: | [5 empty] | Datum: | 23. 8. 2023
Zadavatel: | [5 empty] | Projektant:
Uchazeč: |  |  | Vyplň údaj |  |  | Zpracovatel:
PČ | Typ | Kód | Popis | MJ | Množství | J.cena [CZK] | Cena celkem [CZK] | Cenová soustava |  | DPH | J. Nh [h] | Nh celkem [h] | J. hmotnost [t] | Hmotnost celkem [t] | J. suť [t] | Suť Celkem [t]
Náklady soupisu celkem | [6 empty] | 0 |  |  |  |  | 0 |  | 0 |  | 0 |  | D | -1 | [7 empty] | 0
| D | PSV | Práce a dodávky PSV |  |  |  | 0 |  |  |  |  | 0 |  | 0 |  | 0 | 2 | D | 0 | ROZPOCET | [6 empty] | 0
| D | 766 | Konstrukce truhlářské |  |  |  | 0 |  |  |  |  | 0 |  | 0 |  | 0 | 2 | D | 1 | ROZPOCET | [6 empty] | 0
1 | K | 766T00R01 | Kuchyňská linka INT/2.01 délka 4000mm | kus | 1 |  | 0 |  |  | základní |  | 0 | 0 | 0 | 0 | 0 | 16 | K | 2 | ROZPOCET | 0 | 0 | 0 | 0 | 0 | 1 | 0 | 16 | 70792375
2 | K | 766T00R02 | Kuchyňská linka INT/2.02 délka 4185mm | kus | 1 |  | 0 |  |  | základní |  | 0 | 0 | 0 | 0 | 0 | 16 | K | 2 | ROZPOCET | 0 | 0 | 0 | 0 | 0 | 1 | 0 | 16 | -1635919784
3 | K | 766T00R03 | Vestavná skříň INT/2.03 2500x3000mm | kus | 2 |  | 0 |  |  | základní |  | 0 | 0 | 0 | 0 | 0 | 16 | K | 2 | ROZPOCET | 0 | 0 | 0 | 0 | 0 | 1 | 0 | 16 | -2084494954
4 | K | 766T00R04 | Vestavná skříň INT/2.04 2500x3000mm | kus | 1 |  | 0 |  |  | základní |  | 0 | 0 | 0 | 0 | 0 | 16 | K | 2 | ROZPOCET | 0 | 0 | 0 | 0 | 0 | 1 | 0 | 16 | -1265513316
5 | K | 766T00R05 | Vestavná skříň INT/2.05 3750x3000mm | kus | 1 |  | 0 |  |  | základní |  | 0 | 0 | 0 | 0 | 0 | 16 | K | 2 | ROZPOCET | 0 | 0 | 0 | 0 | 0 | 1 | 0 | 16 | -1181497913
6 | K | 766T00R06 | Vestavná skříň INT/2.06 1250x3000mm | kus | 1 |  | 0 |  |  | základní |  | 0 | 0 | 0 | 0 | 0 | 16 | K | 2 | ROZPOCET | 0 | 0 | 0 | 0 | 0 | 1 | 0 | 16 | -247233988
7 | K | 766T00R07 | Vestavná skříň INT/2.07 2440x3000mm | kus | 2 |  | 0 |  |  | základní |  | 0 | 0 | 0 | 0 | 0 | 16 | K | 2 | ROZPOCET | 0 | 0 | 0 | 0 | 0 | 1 | 0 | 16 | -564539943
8 | K | 766T00R08 | Vestavná skříň INT/2.08 2500x3000mm | kus | 3 |  | 0 |  |  | základní |  | 0 | 0 | 0 | 0 | 0 | 16 | K | 2 | ROZPOCET | 0 | 0 | 0 | 0 | 0 | 1 | 0 | 16 | -1412172860
9 | K | 766T00R09 | Vestavná skříň INT/2.09 2500x3000mm | kus | 3 |  | 0 |  |  | základní |  | 0 | 0 | 0 | 0 | 0 | 16 | K | 2 | ROZPOCET | 0 | 0 | 0 | 0 | 0 | 1 | 0 | 16 | 1094419236
10 | K | 998766202 | Přesun hmot pro konstrukce truhlářské stanovený procentní sazbou (%) z ceny vodorovná dopravní vzdálenost do 50 m v objektech výšky přes 6 do 12 m | % |  |  | 0 | CS ÚRS 2023 02 |  | základní |  | 0 | 0 | 0 | 0 | 0 | 16 | K | 2 | ROZPOCET | 0 | 0 | 0 | 0 | 0 | 1 | 0 | 16 | 579685018
| Online PSC |  | https://podminky.urs.cz/item/CS_URS_2023_02/998766202 | [14 empty] | Online PSC | 2

## Pokyny pro vyplnění
Struktura údajů, formát souboru a metodika pro zpracování
Struktura
Soubor je složen ze záložky Rekapitulace stavby a záložek s názvem soupisu prací pro jednotlivé objekty ve formátu XLSX. Každá ze záložek přitom obsahuje
ještě samostatné sestavy vymezené orámovaním a nadpisem sestavy.
Rekapitulace stavby obsahuje sestavu Rekapitulace stavby a Rekapitulace objektů stavby a soupisů prací.
V sestavě Rekapitulace stavby jsou uvedeny informace identifikující předmět veřejné zakázky na stavební práce, KSO, CC-CZ, CZ-CPV, CZ-CPA a rekapitulaci
celkové nabídkové ceny uchazeče.
Termínem "uchazeč" (resp. zhotovitel) se myslí "účastník zadávacího řízení" ve smyslu zákona o zadávání veřejných zakázek.
V sestavě Rekapitulace objektů stavby a soupisů prací je uvedena rekapitulace stavebních objektů, inženýrských objektů, provozních souborů,
vedlejších a ostatních nákladů a ostatních nákladů s rekapitulací nabídkové ceny za jednotlivé soupisy prací. Na základě údaje Typ je možné
identifikovat, zda se jedná o objekt nebo soupis prací pro daný objekt:
|  | STA | Stavební objekt pozemní
|  | ING | Stavební objekt inženýrský
|  | PRO | Provozní soubor
|  | VON | Vedlejší a ostatní náklady
|  | OST | Ostatní
|  | Soupis | Soupis prací pro daný typ objektu
Soupis prací pro jednotlivé objekty obsahuje sestavy Krycí list soupisu prací, Rekapitulace členění soupisu prací, Soupis prací. Za soupis prací může být považován
i objekt stavby v případě, že neobsahuje podřízenou zakázku.
Krycí list soupisu obsahuje rekapitulaci informací o předmětu veřejné zakázky ze sestavy Rekapitulace stavby, informaci o zařazení objektu do KSO,
CC-CZ, CZ-CPV, CZ-CPA a rekapitulaci celkové nabídkové ceny uchazeče za aktuální soupis prací.
Rekapitulace členění soupisu prací obsahuje rekapitulaci soupisu prací ve všech úrovních členění soupisu tak, jak byla tato členění použita (např.
stavební díly, funkční díly, případně jiné členění) s rekapitulací nabídkové ceny.
Soupis prací obsahuje položky veškerých stavebních nebo montážních prací, dodávek materiálů a služeb nezbytných pro zhotovení stavebního objektu,
inženýrského objektu, provozního souboru, vedlejších a ostatních nákladů.
Pro položky soupisu prací se zobrazují následující informace:
|  | PČ |  | Pořadové číslo položky v aktuálním soupisu
|  | TYP |  | Typ položky: K - konstrukce, M - materiál, PP - plný popis, PSC - poznámka k souboru cen, P - poznámka k položce, VV - výkaz výměr
|  | Kód |  | Kód položky
|  | Popis |  | Zkrácený popis položky
|  | MJ |  | Měrná jednotka položky
|  | Množství |  | Množství v měrné jednotce
|  | J.cena |  | Jednotková cena položky. Zadaní může obsahovat namísto J.ceny sloupce J.materiál a J.montáž, jejichž součet definuje
J.cenu položky.
|  | Cena celkem |  | Celková cena položky daná jako součin množství a j.ceny
|  | Cenová soustava |  | Příslušnost položky do cenové soustavy
Ke každé položce soupisu prací se na samostatných řádcích může zobrazovat:
Plný popis položky
Poznámka k souboru cen a poznámka zadavatele
Výkaz výměr
Pokud je k řádku výkazu výměr evidovaný údaj ve sloupci Kód, jedná se o definovaný odkaz, na který se může odvolávat výkaz výměr z jiné položky.
Metodika pro zpracování
Jednotlivé sestavy jsou v souboru provázány. Editovatelné pole jsou zvýrazněny žlutým podbarvením, ostatní pole neslouží k editaci a nesmí být jakkoliv
modifikovány.
Uchazeč je pro podání nabídky povinen vyplnit žlutě podbarvená pole:
Pole Uchazeč v sestavě Rekapitulace stavby - zde uchazeč vyplní svůj název (název subjektu)
Pole IČ a DIČ v sestavě Rekapitulace stavby - zde uchazeč vyplní svoje IČ a DIČ
Datum v sestavě Rekapitulace stavby - zde uchazeč vyplní datum vytvoření nabídky
J.cena = jednotková cena v sestavě Soupis prací o maximálním počtu desetinných míst uvedených v poli
- pokud sestavy soupisů prací obsahují pole J.cena, měla by být všechna tato pole vyplněna nenulovými
Poznámka - nepovinný údaj pro položku soupisu
V případě, že sestavy soupisů prací neobsahují pole J.cena, potom ve všech soupisech prací obsahují pole:
- J.materiál - jednotková cena materiálu
- J.montáž - jednotková cena montáže
Uchazeč v tomto případě by měl vyplnit všechna pole J.materiál a pole J.montáž nenulovými kladnými číslicemi. V případech, kdy položka
neobsahuje žádný materiál je přípustné, aby pole J.materiál bylo vyplněno nulou. V případech, kdy položka neobsahuje žádnou montáž je přípustné,
aby pole J.montáž bylo vyplněno nulou. Obě pole - J.materiál, J.Montáž u jedné položky by však neměly být vyplněny nulou.
Rekapitulace stavby
Název |  |  | Povinný |  | Popis | Typ | Max. počet
atributu |  |  | (A/N) |  |  |  | znaků
Kód |  |  | A |  | Kód stavby | String | 20
Stavba |  |  | A |  | Název stavby | String | 120
Místo |  |  | N |  | Místo stavby | String | 50
Datum |  |  | A |  | Datum vykonaného exportu | Date
KSO |  |  | N |  | Klasifikace stavebního objektu | String | 15
CC-CZ |  |  | N |  | Klasifikace stavbeních děl | String | 15
CZ-CPV |  |  | N |  | Společný slovník pro veřejné zakázky | String | 20
CZ-CPA |  |  | N |  | Klasifikace produkce podle činností | String | 20
Zadavatel |  |  | N |  | Zadavatel zadaní | String | 50
IČ |  |  | N |  | IČ zadavatele zadaní | String | 20
DIČ |  |  | N |  | DIČ zadavatele zadaní | String | 20
Uchazeč |  |  | N |  | Uchazeč veřejné zakázky | String | 50
Projektant |  |  | N |  | Projektant | String | 50
Poznámka |  |  | N |  | Poznámka k zadání | String | 255
Sazba DPH |  |  | A |  | Rekapitulace sazeb DPH u položek soupisů | eGSazbaDph
Základna DPH |  |  | A |  | Základna DPH určena součtem celkové ceny z položek soupisů | Double
Hodnota DPH |  |  | A |  | Hodnota DPH | Double
Cena bez DPH |  |  | A |  | Celková cena bez DPH za celou stavbu. Sčítává se ze všech listů. | Double
Cena s DPH |  |  | A |  | Celková cena s DPH za celou stavbu | Double
Rekapitulace objektů stavby a soupisů prací
Název |  |  | Povinný |  | Popis | Typ | Max. počet
atributu |  |  | (A/N) |  |  |  | znaků
Kód |  |  | A |  | Přebírá se z Rekapitulace stavby | String | 20
Stavba |  |  | A |  | Přebírá se z Rekapitulace stavby | String | 120
Místo |  |  | N |  | Přebírá se z Rekapitulace stavby | String | 50
Datum |  |  | A |  | Přebírá se z Rekapitulace stavby | Date
Zadavatel |  |  | N |  | Přebírá se z Rekapitulace stavby | String | 50
Projektant |  |  | N |  | Přebírá se z Rekapitulace stavby | String | 50
Uchazeč |  |  | N |  | Přebírá se z Rekapitulace stavby | String | 50
Kód |  |  | A |  | Kód objektu | String | 20
Objektu, Soupis prací |  |  | A |  | Název objektu | String | 120
Cena bez DPH |  |  | A |  | Cena bez DPH za daný objekt | Double
Cena s DPH |  |  | A |  | Cena spolu s DPH za daný objekt | Double
Typ |  |  | A |  | Typ zakázky | eGTypZakazky
Krycí list soupisu
Název |  |  | Povinný |  | Popis | Typ | Max. počet
atributu |  |  | (A/N) |  |  |  | znaků
Stavba |  |  | A |  | Přebírá se z Rekapitulace stavby | String | 120
Objekt |  |  | A |  | Kód a název objektu | String | 20 + 120
Soupis |  |  | A |  | Kód a název soupisu | String | 20 + 120
KSO |  |  | N |  | Klasifikace stavebního objektu | String | 15
CC-CZ |  |  | N |  | Klasifikace stavbeních děl | String | 15
CZ-CPV |  |  | N |  | Společný slovník pro veřejné zakázky | String | 20
CZ-CPA |  |  | N |  | Klasifikace produkce podle činností | String | 20
Místo |  |  | N |  | Přebírá se z Rekapitulace stavby | String | 50
Zadavatel |  |  | N |  | Přebírá se z Rekapitulace stavby | String | 50
Uchazeč |  |  | N |  | Přebírá se z Rekapitulace stavby | String | 50
Projektant |  |  | N |  | Přebírá se z Rekapitulace stavby | String | 50
Poznámka |  |  | N |  | Poznámka k soupisu prací | String | 255
Sazba DPH |  |  | A |  | Rekapitulace sazeb DPH na položkách aktuálního soupisu | eGSazbaDph
Základna DPH |  |  | A |  | Základna DPH určena součtem celkové ceny z položek aktuálního soupisu | Double
Hodnota DPH |  |  | A |  | Hodnota DPH | Double
Cena bez DPH |  |  | A |  | Cena bez DPH za daný soupis | Double
Cena s DPH |  |  | A |  | Cena s DPH za daný soupis | Double
Rekapitulace členění soupisu prací
Název |  |  | Povinný |  | Popis | Typ | Max. počet
atributu |  |  | (A/N) |  |  |  | znaků
Stavba |  |  | A |  | Přebírá se z Rekapitulace stavby | String | 120
Objekt |  |  | A |  | Kód a název objektu, přebírá se z Krycího listu soupisu | String | 20 + 120
Soupis |  |  | A |  | Kód a název objektu, přebírá se z Krycího listu soupisu | String | 20 + 120
Místo |  |  | N |  | Přebírá se z Rekapitulace stavby | String | 50
Datum |  |  | A |  | Přebírá se z Rekapitulace stavby | Date
Zadavatel |  |  | N |  | Přebírá se z Rekapitulace stavby | String | 50
Projektant |  |  | N |  | Přebírá se z Rekapitulace stavby | String | 50
Uchazeč |  |  | N |  | Přebírá se z Rekapitulace stavby | String | 50
Kód dílu - Popis |  |  | A |  | Kód a název dílu ze soupisu | String | 20 + 100
Cena celkem |  |  | A |  | Cena celkem za díl ze soupisu | Double
Soupis prací
Název |  |  | Povinný |  | Popis | Typ | Max. počet
atributu |  |  | (A/N) |  |  |  | znaků
Stavba |  |  | A |  | Přebírá se z Rekapitulace stavby | String | 120
Objekt |  |  | A |  | Kód a název objektu | String | 20 + 120
Soupis |  |  | A |  | Přebírá se z Krycího listu soupisu | String | 20 + 120
Místo |  |  | N |  | Přebírá se z Krycího listu soupisu | String | 50
Datum |  |  | A |  | Přebírá se z Krycího listu soupisu | Date
Zadavatel |  |  | N |  | Přebírá se z Krycího listu soupisu | String | 50
Projektant |  |  | N |  | Přebírá se z Krycího listu soupisu | String | 50
Uchazeč |  |  | N |  | Přebírá se z Krycího listu soupisu | String | 50
PČ |  |  | A |  | Pořadové číslo položky soupisu | Long
Typ |  |  | A |  | Typ položky soupisu | eGTypPolozky | 1
Kód |  |  | A |  | Kód položky ze soupisu | String | 20
Popis |  |  | A |  | Popis položky ze soupisu | String | 255
MJ |  |  | A |  | Měrná jednotka položky | String | 10
Množství |  |  | A |  | Množství položky soupisu | Double
J.Cena |  |  | A |  | Jednotková cena položky | Double
Cena celkem |  |  | A |  | Cena celkem vyčíslena jako J.Cena * Množství | Double
Cenová soustava |  |  | N |  | Zařazení položky do cenové soustavy | String | 50
p |  |  | N |  | Poznámka položky ze soupisu | Memo
psc |  |  | N |  | Poznámka k souboru cen ze soupisu | Memo
pp |  |  | N |  | Plný popis položky ze soupisu | Memo
vv |  |  | N |  | Výkaz výměr (figura, výraz, výměra) ze soupisu | Text,Text,Double | 20, 150
DPH |  |  | A |  | Sazba DPH pro položku | eGSazbaDPH
Hmotnost |  |  | A |  | Hmotnost položky ze soupisu | Double
Suť |  |  | A |  | Suť položky ze soupisu | Double
Nh |  |  | N |  | Normohodiny položky ze soupisu | Double
Datová věta
Typ věty |  |  | Hodnota |  | Význam
eGSazbaDPH |  |  | základní |  | Základní sazba DPH
|  |  | snížená |  | Snížená sazba DPH
|  |  | nulová |  | Nulová sazba DPH
|  |  | zákl. přenesená |  | Základní sazba DPH přenesená
|  |  | sníž. přenesená |  | Snížená sazba DPH přenesená
eGTypZakazky |  |  | STA |  | Stavební objekt
|  |  | PRO |  | Provozní soubor
|  |  | ING |  | Inženýrský objekt
|  |  | VON |  | Vedlejší a ostatní náklady
|  |  | OST |  | Ostatní náklady
eGTypPolozky |  |  | 1 |  | Položka typu HSV
|  |  | 2 |  | Položka typu PSV
|  |  | 3 |  | Položka typu M
|  |  | 4 |  | Položka typu OST