## Pokyny pro vyplnění
Pokyny pro vyplnění
Ve všech listech tohoto souboru můžete měnit pouze buňky s modrým pozadím. Jedná se o tyto údaje : - údaje o firmě - jednotkové ceny položek zadané na maximálně dvě desetinná místa

## Stavba
#RTSROZP# | Soupis stavebních prací, dodávek a služeb
| Stavba: |  | 2145.1_1 | Sklad posypových materiálů Bystřice nad Pernštejnem - 1.ETAPA_SO 11_Boxy pro drtě a parkovací stání
| Zadavatel |  | Krajská správa a údržba silnic Vysočiny, příspěvková organizace |  |  |  | IČO: | 00090450
|  |  | Kosovská 1122/16 |  |  |  | DIČ: | CZ00090450
|  |  | 58601 | Jihlava
| Projektant: |  | Ing. Milan Pelikán |  |  |  | IČO: | 18117422
|  |  | Lučiny 1186/1 |  |  |  | DIČ: | CZ6210150133
|  |  | 59101 | Žďár nad Sázavou-Žďár nad Sázavou 1
| Zhotovitel: | [5 empty] | IČO:
DIČ:
Vypracoval:
| Rozpis ceny | [6 empty] | Celkem
HSV | HSV | [6 empty] | 0
PSV | PSV | [6 empty] | 0
MON | MON | [6 empty] | 0
VN | Vedlejší náklady | [6 empty] | 0
ON | Ostatní náklady | [6 empty] | 0
| Celkem | [6 empty] | 0
Rekapitulace daní
0 | Základ pro sníženou DPH |  |  | 15 | % | 0 |  |  | CZK
0 | Snížená DPH |  |  | 15 | % | 0 |  |  | CZK
0 | Základ pro základní DPH |  |  | 21 | % | 0 |  |  | CZK
0 | Základní DPH |  |  | 21 | % | 0 |  |  | CZK
0 | Zaokrouhlení |  |  |  |  | 0 |  |  | CZK
| Cena celkem bez DPH |  |  |  |  | 0 |  |  | CZK
0 | Cena celkem s DPH |  |  |  |  | 0 |  |  | CZK
|  | v |  |  | dne
|  |  | Za zhotovitele |  |  |  | Za objednatele
Rekapitulace dílčích částí
#CASTI>> | Číslo | Název |  |  | Základ pro sníženou DPH | Základ pro základní DPH | DPH celkem | Cena celkem | %
1 | Stavba |  |  |  | 0 | 0 | 0 | 0
2 |  | Ostatní a vedlejší náklady |  |  | 0 | 0 | 0 | 0
3 | SO 00 | Vedlejší a ostatní náklady |  |  | 0 | 0 | 0 | 0
2 |  | Stavební objekt |  |  |  |  | 0
2 | SO 11 | Boxy pro drtě a parkovací stání - 1.etapa |  |  | 0 | 0 | 0 | 0
3 | SO 11 | Boxy pro drtě a parkovací stání |  |  | 0 | 0 | 0 | 0
| Celkem za stavbu |  |  |  | 0 | 0 | 0 | 0 | 0
#POPS | Popis stavby: 2145.1_1 - Sklad posypových materiálů Bystřice nad Pernštejnem - 1.ETAPA_SO 11_Boxy pro drtě a parkovací stání
#POPO | Popis objektu: 00 - Vedlejší a ostatní náklady
#POPR | Popis rozpočtu: SO 00 - Vedlejší a ostatní náklady
#POPO | Popis objektu: SO 11 - Boxy pro drtě a parkovací stání - 1.etapa
#POPR | Popis rozpočtu: SO 11 - Boxy pro drtě a parkovací stání
Rekapitulace dílů
| Číslo | Název |  |  | Typ dílu |  |  | Celkem | %
| 1 | Zemní práce |  |  | HSV |  |  | 0
| 2 | Základy a zvláštní zakládání |  |  | HSV |  |  | 0
| 212 | Trativody |  |  | HSV |  |  | 0
| 3 | Svislé a kompletní konstrukce |  |  | HSV |  |  | 0
| 34 | Stěny a příčky |  |  | HSV |  |  | 0
| 5 | Komunikace |  |  | HSV |  |  | 0
| 62 | Úpravy povrchů vnější |  |  | HSV |  |  | 0
| 94 | Lešení a stavební výtahy |  |  | HSV |  |  | 0
| 95 | Dokončovací konstrukce na pozemních stavbách |  |  | HSV |  |  | 0
| 99 | Staveništní přesun hmot |  |  | HSV |  |  | 0
| 711 | Izolace proti vodě |  |  | PSV |  |  | 0
| 764 | Konstrukce klempířské |  |  | PSV |  |  | 0
| 767 | Konstrukce zámečnické |  |  | PSV |  |  | 0
| 767-1 | Doplňkové konstrukce |  |  | PSV |  |  | 0
| 783 | Nátěry |  |  | PSV |  |  | 0
| M43 | Montáže ocelových konstrukcí |  |  | MON |  |  | 0
| VN | Vedlejší náklady |  |  | VN |  |  | 0
| ON | Ostatní náklady |  |  | ON |  |  | 0
| Cena celkem | [6 empty] | 0 | 0
Note on D11: Název
Note on I11: IČO
Note on D12: Ulice
Note on I12: DIČ
Note on D13: PSČ
Note on E13: Místo

## VzorPolozky (hidden)
Položkový rozpočet
S:
O:
R:

## 00 SO 00 Naklady
Soupis vedlejších a ostatních nákladů | [27 empty] | #TypZaznamu#
S: | 2145.1_1 | Sklad posypových materiálů Bystřice nad Pernštejnem - 1.ETAPA_SO 11_Boxy pro drtě a parkovací stání | [25 empty] | STA
O: | 00 | Vedlejší a ostatní náklady | [22 empty] | NAK |  |  | OBJ
R: | SO 00 | Vedlejší a ostatní náklady | [25 empty] | ROZ
P.č. | Číslo položky | Název položky | MJ | Množství | Cena / MJ | Celkem | Dodávka | Dodávka celk. | Montáž | Montáž celk. | DPH | Cena s DPH | Hmotnost / MJ | Hmotnost celk.(t) | Dem. hmotnost / MJ | Dem. hmotnost celk.(t) | Ceník | Cen. soustava / platnost | Cenová úroveň | Nhod / MJ | Nhod celk. | Dodavatel | Typ položky | Stav položky
Díl: | VN | Vedlejší náklady |  |  |  | 0 |  | 0 |  | 0 |  | 0 |  | 0 |  | 0 |  |  |  |  | 0 | [6 empty] | DIL
1 | 0007T | Zkoušky únosnosti pláně | Soubor | 1 |  | 0 |  | 0 |  | 0 | 21 | 0 | 0 | 0 | 0 | 0 |  | Vlastní | Indiv | 0 | 0 |  | VRN | Běžná |  |  |  | POL99_0
2 | 00511 R | Geodetické práce | Soubor | 1 |  | 0 |  | 0 |  | 0 | 21 | 0 | 0 | 0 | 0 | 0 |  | RTS 23/ II | Indiv | 0 | 0 |  | VRN | Běžná |  |  |  | POL99_2
3 | 005111020R | Vytyčení stavby | Soubor | 1 |  | 0 |  | 0 |  | 0 | 21 | 0 | 0 | 0 | 0 | 0 |  | RTS 23/ II | Indiv | 0 | 0 |  | VRN | Běžná |  |  |  | POL99_2
4 | 005111020T | Geodetické vytyčení stavby - dešťová kanalizace | Soubor | 1 |  | 0 |  | 0 |  | 0 | 21 | 0 | 0 | 0 | 0 | 0 |  | Vlastní | Indiv | 0 | 0 |  | VRN | Běžná |  |  |  | POL99_0
5 | 005111021T | Geodetické vytyčení stavby - vodovod | Soubor | 1 |  | 0 |  | 0 |  | 0 | 21 | 0 | 0 | 0 | 0 | 0 |  | Vlastní | Indiv | 0 | 0 |  | VRN | Běžná |  |  |  | POL99_0
6 | 00511T | Geodetické zaměření stavby | Soubor | 1 |  | 0 |  | 0 |  | 0 | 21 | 0 | 0 | 0 | 0 | 0 |  | Vlastní | Indiv | 0 | 0 |  | VRN | Běžná |  |  |  | POL99_0
7 | 005121010R | Vybudování zařízení staveniště | Soubor | 1 |  | 0 |  | 0 |  | 0 | 21 | 0 | 0 | 0 | 0 | 0 |  | RTS 23/ II | Indiv | 0 | 0 |  | VRN | Běžná |  |  |  | POL99_2
8 | 005121020R | Provoz zařízení staveniště | Soubor | 1 |  | 0 |  | 0 |  | 0 | 21 | 0 | 0 | 0 | 0 | 0 |  | RTS 23/ II | Indiv | 0 | 0 |  | VRN | Běžná |  |  |  | POL99_2
9 | 005121030R | Odstranění zařízení staveniště | Soubor | 1 |  | 0 |  | 0 |  | 0 | 21 | 0 | 0 | 0 | 0 | 0 |  | RTS 23/ II | Indiv | 0 | 0 |  | VRN | Běžná |  |  |  | POL99_2
10 | 005241030T | Vyhotovení geometrického plánu | Soubor | 1 |  | 0 |  | 0 |  | 0 | 21 | 0 | 0 | 0 | 0 | 0 |  | Vlastní | Indiv | 0 | 0 |  | VRN | Běžná |  |  |  | POL99_0
|  | kanalizace, vodovod : | [25 empty] | VV | 0
|  | 1,00 |  | 1 | [23 empty] | VV | 0
Díl: | ON | Ostatní náklady |  |  |  | 0 |  | 0 |  | 0 |  | 0 |  | 0 |  | 0 |  |  |  |  | 0 | [6 empty] | DIL
11 | 00852T | Každodenní úklid dotčených ploch stavbou | Soubor | 1 |  | 0 |  | 0 |  | 0 | 21 | 0 | 0 | 0 | 0 | 0 |  | Vlastní | Indiv | 0 | 0 |  | VRN | Běžná |  |  |  | POL99_0
12 | 00896T | Oplocení staveniště po celou dobu výstavby | Soubor | 1 |  | 0 |  | 0 |  | 0 | 21 | 0 | 0 | 0 | 0 | 0 |  | Vlastní | Indiv | 0 | 0 |  | VRN | Běžná |  |  |  | POL99_0
13 | 00523 R | Zkoušky a revize | Soubor | 1 |  | 0 |  | 0 |  | 0 | 21 | 0 | 0 | 0 | 0 | 0 |  | RTS 23/ II | Indiv | 0 | 0 |  | VRN | Běžná |  |  |  | POL99_2
14 | 005241010R | Dokumentace skutečného provedení | Soubor | 1 |  | 0 |  | 0 |  | 0 | 21 | 0 | 0 | 0 | 0 | 0 |  | RTS 23/ II | Indiv | 0 | 0 |  | VRN | Běžná |  |  |  | POL99_2
|  | Stavební část, kanalizace, vodovod : | [25 empty] | VV | 0
|  | 1,00 |  | 1 | [23 empty] | VV | 0
15 | 005241020R | Geodetické zaměření skutečného provedení | Soubor | 1 |  | 0 |  | 0 |  | 0 | 21 | 0 | 0 | 0 | 0 | 0 |  | RTS 23/ II | Indiv | 0 | 0 |  | VRN | Běžná |  |  |  | POL99_2
[26 empty] | 15 | 21 | DPH
| Celkem |  |  |  |  | 0 | [19 empty] | 0 | 0 | SUM
END
Note on S6: Jedná se o informaci, zda se jedná o položku, která je do rozpočtu zadána z cenové soustavy RTS, nebo vlastní.
Note on T6: Jedná se o název CÚ, která je zadána u položky rozpočtu

## SO 11 SO 11 Pol
Položkový soupis prací a dodávek | [27 empty] | #TypZaznamu#
S: | 2145.1_1 | Sklad posypových materiálů Bystřice nad Pernštejnem - 1.ETAPA_SO 11_Boxy pro drtě a parkovací stání | [25 empty] | STA
O: | SO 11 | Boxy pro drtě a parkovací stání - 1.etapa | [22 empty] | STA |  |  | OBJ
R: | SO 11 | Boxy pro drtě a parkovací stání | [25 empty] | ROZ
P.č. | Číslo položky | Název položky | MJ | Množství | Cena / MJ | Celkem | Dodávka | Dodávka celk. | Montáž | Montáž celk. | DPH | Cena s DPH | Hmotnost / MJ | Hmotnost celk.(t) | Dem. hmotnost / MJ | Dem. hmotnost celk.(t) | Ceník | Cen. soustava / platnost | Cenová úroveň | Nhod / MJ | Nhod celk. | Dodavatel | Typ položky | Stav položky
Díl: | 1 | Zemní práce |  |  |  | 0 |  | 0 |  | 0 |  | 0 |  | 0 |  | 0 |  |  |  |  | 2034.12 | [6 empty] | DIL
1 | 122201103R00 | Odkopávky a prokopávky nezapažené v hornině 3 přes 1 000 do 10 000 m3 | m3 | 1683 |  | 0 |  | 0 |  | 0 | 21 | 0 | 0 | 0 | 0 | 0 | 800-1 | RTS 23/ II | RTS 23/ I | 0.117 | 196.91 |  | Práce | Běžná |  |  |  | POL1_1
|  | s přehozením výkopku na vzdálenost do 3 m nebo s naložením na dopravní prostředek, | [25 empty] | SPI
|  | odkopávka pro sklad : | [25 empty] | VV | 0
|  | 75,00*20,40*1,10 |  | 1683 | [23 empty] | VV | 0
2 | 131201112R00 | Hloubení nezapažených jam a zářezů do 1000 m3, v hornině 3, hloubení strojně | m3 | 726.03 |  | 0 |  | 0 |  | 0 | 21 | 0 | 0 | 0 | 0 | 0 | 800-1 | RTS 23/ II | RTS 23/ I | 0.17 | 123.43 |  | Práce | Běžná |  |  |  | POL1_1
|  | kromě zářezů se šikmými stěnami pro podzemní vedení, s urovnáním dna do předepsaného profilu a spádu, s případným nutným přemístěním ve výkopišti a dále buď s přemístěním výkopku na přilehlém terénu na vzdálenost do 3 m od okraje jámy nebo s naložením na dopravní prostředek, | [25 empty] | SPI |  | kromě zářezů se šikmými stěnami pro podzemní vedení, s urovnáním dna do předepsaného profilu a spádu, s případným nutným přemístěním ve výkopišti a dále buď s přemístěním výkopku na přilehlém terénu na vzdálenost do 3 m od okraje jámy nebo s naložením na dopravní prostředek,
|  | výkop pro PREFA stěny : | [25 empty] | VV | 0
|  | 4*(17,40*3,15*1,40) |  | 306.94 | [23 empty] | VV | 0
|  | 5*(17,40*2,60*0,80) |  | 180.96 | [23 empty] | VV | 0
|  | 39,00*3,15*1,40 |  | 171.99 | [23 empty] | VV | 0
|  | 31,80*2,60*0,80 |  | 66.14 | [23 empty] | VV | 0
3 | 132201110R00 | Hloubení rýh šířky do 60 cm do 50 m3, v hornině 3, hloubení strojně | m3 | 1.8 |  | 0 |  | 0 |  | 0 | 21 | 0 | 0 | 0 | 0 | 0 | 800-1 | RTS 23/ II | RTS 23/ I | 0.365 | 0.66 |  | Práce | Běžná |  |  |  | POL1_1
|  | zapažených i nezapažených s urovnáním dna do předepsaného profilu a spádu, s přehozením výkopku na přilehlém terénu na vzdálenost do 3 m od podélné osy rýhy nebo s naložením výkopku na dopravní prostředek. | [25 empty] | SPI |  | zapažených i nezapažených s urovnáním dna do předepsaného profilu a spádu, s přehozením výkopku na přilehlém terénu na vzdálenost do 3 m od podélné osy rýhy nebo s naložením výkopku na dopravní prostředek.
|  | výkop pro betonovou patku : | [25 empty] | VV | 0
|  | 1,00*1,00*1,80 |  | 1.8 | [23 empty] | VV | 0
4 | 161101101R00 | Svislé přemístění výkopku z horniny 1 až 4, při hloubce výkopu přes 1 do 2,5 m | m3 | 2410.83 |  | 0 |  | 0 |  | 0 | 21 | 0 | 0 | 0 | 0 | 0 | 800-1 | RTS 23/ II | RTS 23/ I | 0.345 | 831.74 |  | Práce | Běžná |  |  |  | POL1_1
|  | bez naložení do dopravní nádoby, ale s vyprázdněním dopravní nádoby na hromadu nebo na dopravní prostředek, | [25 empty] | SPI |  | bez naložení do dopravní nádoby, ale s vyprázdněním dopravní nádoby na hromadu nebo na dopravní prostředek,
|  | odkopávka pro sklad : | [25 empty] | VV | 0
|  | 75,00*20,40*1,10 |  | 1683 | [23 empty] | VV | 0
|  | výkop pro PREFA stěny : | [25 empty] | VV | 0
|  | 4*(17,40*3,15*1,40) |  | 306.94 | [23 empty] | VV | 0
|  | 5*(17,40*2,60*0,80) |  | 180.96 | [23 empty] | VV | 0
|  | 39,00*3,15*1,40 |  | 171.99 | [23 empty] | VV | 0
|  | 31,80*2,60*0,80 |  | 66.14 | [23 empty] | VV | 0
|  | výkop pro betonovou patku : | [25 empty] | VV | 0
|  | 1,00*1,00*1,80 |  | 1.8 | [23 empty] | VV | 0
5 | 162701105R00 | Vodorovné přemístění výkopku z horniny 1 až 4, na vzdálenost přes 9 000 do 10 000 m | m3 | 1829.484 |  | 0 |  | 0 |  | 0 | 21 | 0 | 0 | 0 | 0 | 0 | 800-1 | RTS 23/ II | RTS 23/ I | 0.011 | 20.12 |  | Práce | Běžná |  |  |  | POL1_1
|  | po suchu, bez naložení výkopku, avšak se složením bez rozhrnutí, zpáteční cesta vozidla. | [25 empty] | SPI
|  | odvoz přebytečné zeminy na skládku : | [25 empty] | VV | 0
|  | 2410,83-581,3460 |  | 1829.48 | [23 empty] | VV | 0
6 | 162701109R00 | Vodorovné přemístění výkopku příplatek k ceně za každých dalších i započatých 1 000 m přes 10 000 m z horniny 1 až 4 | m3 | 18294.84 |  | 0 |  | 0 |  | 0 | 21 | 0 | 0 | 0 | 0 | 0 | 800-1 | RTS 23/ II | RTS 23/ I | 0 | 0 |  | Práce | Běžná |  |  |  | POL1_1
|  | po suchu, bez naložení výkopku, avšak se složením bez rozhrnutí, zpáteční cesta vozidla. | [25 empty] | SPI
|  | odvoz přebytečné zeminy na skládku : | [25 empty] | VV | 0
|  | Začátek provozního součtu | [25 empty] | VV
|  | 2410,83-581,3460 |  | 1829.48 | [23 empty] | VV | 2
|  | Konec provozního součtu | [25 empty] | VV
|  | 1829,4840*10 |  | 18294.84 | [23 empty] | VV | 0
7 | 167101102R00 | Nakládání, skládání, překládání neulehlého výkopku nakládání výkopku přes 100 m3, z horniny 1 až 4 | m3 | 1829.484 |  | 0 |  | 0 |  | 0 | 21 | 0 | 0 | 0 | 0 | 0 | 800-1 | RTS 23/ II | RTS 23/ I | 0.053 | 96.96 |  | Práce | Běžná |  |  |  | POL1_1
|  | odvoz přebytečné zeminy na skládku : | [25 empty] | VV | 0
|  | 2410,83-581,3460 |  | 1829.48 | [23 empty] | VV | 0
8 | 171201201R00 | Uložení sypaniny na dočasnou skládku tak, že na 1 m2 plochy připadá přes 2 m3 výkopku nebo ornice | m3 | 1829.484 |  | 0 |  | 0 |  | 0 | 21 | 0 | 0 | 0 | 0 | 0 | 800-1 | RTS 23/ II | RTS 23/ I | 0.009 | 16.47 |  | Práce | Běžná |  |  |  | POL1_1
|  | odvoz přebytečné zeminy na skládku : | [25 empty] | VV | 0
|  | 2410,83-581,3460 |  | 1829.48 | [23 empty] | VV | 0
9 | 174101102R00 | Zásyp sypaninou se zhutněním v uzavřených prostorách s urovnáním povrchu zásypu s ručním zhutněním | m3 | 581.346 |  | 0 |  | 0 |  | 0 | 21 | 0 | 0 | 0 | 0 | 0 | 800-1 | RTS 23/ II | RTS 23/ I | 1.239 | 720.29 |  | Práce | Běžná |  |  |  | POL1_1
|  | z jakékoliv horniny s uložením výkopku po vrstvách, | [25 empty] | SPI
|  | dosypávka kolem PREFA stěn : | [25 empty] | VV | 0
|  | 4*(17,40*3,15*1,40) |  | 306.94 | [23 empty] | VV | 0
|  | 5*(17,40*2,60*0,80) |  | 180.96 | [23 empty] | VV | 0
|  | 39,00*3,15*1,40 |  | 171.99 | [23 empty] | VV | 0
|  | 31,80*2,60*0,80 |  | 66.14 | [23 empty] | VV | 0
|  | odpočet PREFA stěn : | [25 empty] | VV | 0
|  | -(4*17,40+39,00)*0,60*1,40 |  | -91.22 | [23 empty] | VV | 0
|  | -(5*17,40+31,80)*0,60*0,75 |  | -53.46 | [23 empty] | VV | 0
10 | 181101102R00 | Úprava pláně v zářezech v hornině 1 až 4, se zhutněním | m2 | 1530 |  | 0 |  | 0 |  | 0 | 21 | 0 | 0 | 0 | 0 | 0 | 800-1 | RTS 23/ II | RTS 23/ I | 0.018 | 27.54 |  | Práce | Běžná |  |  |  | POL1_1
|  | vyrovnáním výškových rozdílů, ploch vodorovných a ploch do sklonu 1 : 5. | [25 empty] | SPI
|  | Zhutněná zemní pláň Edef 2 min.45 MPa : | [25 empty] | VV | 0
|  | 75,00*20,40 |  | 1530 | [23 empty] | VV | 0
11 | 199000005R00 | Poplatky za skládku zeminy 1- 4, skupina 17 05 04 z Katalogu odpadů | t | 3476.0196 |  | 0 |  | 0 |  | 0 | 21 | 0 | 0 | 0 | 0 | 0 | 800-1 | RTS 23/ II | RTS 23/ I | 0 | 0 |  | Práce | Běžná |  |  |  | POL1_1
|  | odvoz přebytečné zeminy na skládku : | [25 empty] | VV | 0
|  | Začátek provozního součtu | [25 empty] | VV
|  | 2410,83-581,3460 |  | 1829.48 | [23 empty] | VV | 2
|  | Konec provozního součtu | [25 empty] | VV
|  | 1829,4840*1,90 |  | 3476.02 | [23 empty] | VV | 0
Díl: | 2 | Základy a zvláštní zakládání |  |  |  | 0 |  | 0 |  | 0 |  | 0 |  | 5.01 |  | 0 |  |  |  |  | 14.96 | [6 empty] | DIL
12 | 275321311R00 | Beton základových patek železový třídy C 16/20 | m3 | 1.8 |  | 0 |  | 0 |  | 0 | 21 | 0 | 2.525 | 4.55 | 0 | 0 | 801-1 | RTS 23/ II | RTS 23/ I | 0.48 | 0.86 |  | Práce | Běžná |  |  |  | POL1_1
|  | bez dodávky a uložení výztuže | [25 empty] | SPI
|  | betonová patka : | [25 empty] | VV | 0
|  | 1,00*1,00*1,80 |  | 1.8 | [23 empty] | VV | 0
13 | 275351215R00 | Bednění stěn základových patek zřízení | m2 | 7.2 |  | 0 |  | 0 |  | 0 | 21 | 0 | 0.03925 | 0.28 | 0 | 0 | 801-1 | RTS 23/ II | RTS 23/ I | 1.05 | 7.56 |  | Práce | Běžná |  |  |  | POL1_1
|  | bednění svislé nebo šikmé (odkloněné), půdorysně přímé nebo zalomené, stěn základových patek ve volných nebo zapažených jámách, rýhách, šachtách, včetně případných vzpěr, | [25 empty] | SPI |  | bednění svislé nebo šikmé (odkloněné), půdorysně přímé nebo zalomené, stěn základových patek ve volných nebo zapažených jámách, rýhách, šachtách, včetně případných vzpěr,
|  | betonová patka : | [25 empty] | VV | 0
|  | (4*1,00)*1,80 |  | 7.2 | [23 empty] | VV | 0
14 | 275351216R00 | Bednění stěn základových patek odstranění | m2 | 7.2 |  | 0 |  | 0 |  | 0 | 21 | 0 | 0 | 0 | 0 | 0 | 801-1 | RTS 23/ II | RTS 23/ I | 0.32 | 2.3 |  | Práce | Běžná |  |  |  | POL1_1
|  | bednění svislé nebo šikmé (odkloněné), půdorysně přímé nebo zalomené, stěn základových patek ve volných nebo zapažených jámách, rýhách, šachtách, včetně případných vzpěr, | [25 empty] | SPI |  | bednění svislé nebo šikmé (odkloněné), půdorysně přímé nebo zalomené, stěn základových patek ve volných nebo zapažených jámách, rýhách, šachtách, včetně případných vzpěr,
|  | betonová patka : | [25 empty] | VV | 0
|  | (4*1,00)*1,80 |  | 7.2 | [23 empty] | VV | 0
15 | 275361821R00 | Výztuž základových patek z betonářské oceli z prutové oceli, 10505, , , | t | 0.18 |  | 0 |  | 0 |  | 0 | 21 | 0 | 1.0212 | 0.18 | 0 | 0 | 801-1 | RTS 23/ II | RTS 23/ I | 23.531 | 4.24 |  | Práce | Běžná |  |  |  | POL1_1
|  | včetně distančních prvků | [25 empty] | SPI
|  | betonová patka : | [25 empty] | VV | 0
|  | Začátek provozního součtu | [25 empty] | VV
|  | 1,00*1,00*1,80 |  | 1.8 | [23 empty] | VV | 2
|  | Konec provozního součtu | [25 empty] | VV
|  | 1,80*100,00*0,001 |  | 0.18 | [23 empty] | VV | 0
Díl: | 212 | Trativody |  |  |  | 0 |  | 0 |  | 0 |  | 0 |  | 29.28 |  | 0 |  |  |  |  | 23.94 | [6 empty] | DIL
16 | 212532111R00 | Lože pro trativody z kameniva hrubého drceného frskce 16-32 mm | m3 | 4.28 |  | 0 |  | 0 |  | 0 | 21 | 0 | 1.63 | 6.98 | 0 | 0 | 800-2 | RTS 23/ II | RTS 23/ I | 1.584 | 6.78 |  | Práce | Běžná |  |  |  | POL1_1
|  | drenáž kolem objektu : | [25 empty] | VV | 0
|  | (71,00+2*18,00)*0,40*0,10 |  | 4.28 | [23 empty] | VV | 0
17 | 212561111R00 | Výplň trativodů kamenivem hrubým drceným, frakce 4-16 mm | m3 | 12.84 |  | 0 |  | 0 |  | 0 | 21 | 0 | 1.665 | 21.38 | 0 | 0 | 800-2 | RTS 23/ II | RTS 23/ I | 0.92 | 11.81 |  | Práce | Běžná |  |  |  | POL1_1
|  | do rýh bez zhutnění s úpravou povrchu výplně, | [25 empty] | SPI
|  | drenáž kolem objektu : | [25 empty] | VV | 0
|  | (71,00+2*18,00)*0,40*0,30 |  | 12.84 | [23 empty] | VV | 0
18 | 212755114R00 | Trativody z drenážních trubek bez lože vnitřního průměru 10 cm | m | 107 |  | 0 |  | 0 |  | 0 | 21 | 0 | 0.00777 | 0.83 | 0 | 0 | 800-2 | RTS 23/ II | RTS 23/ I | 0.05 | 5.35 |  | Práce | Běžná |  |  |  | POL1_1
|  | drenáž kolem objektu : | [25 empty] | VV | 0
|  | 71,00+2*18,00 |  | 107 | [23 empty] | VV | 0
19 | 28611253.A | Trubka plastová drenážní spoj: západkový; potrubí: jednovrstvé; materiál: PVC-U; povrch: korugovaný; ohebná; DN = 100; perforování: TP; vsakovací plocha = 29,5 cm2/m | m | 117.7 |  | 0 |  | 0 |  | 0 | 21 | 0 | 0.00073 | 0.09 | 0 | 0 | SPCM | RTS 23/ II | RTS 23/ I | 0 | 0 |  | Specifikace | Běžná |  |  |  | POL3_1
|  | drenáž kolem objektu : | [25 empty] | VV | 0
|  | Začátek provozního součtu | [25 empty] | VV
|  | 71,00+2*18,00 |  | 107 | [23 empty] | VV | 2
|  | Konec provozního součtu | [25 empty] | VV
|  | 107,00*1,10 |  | 117.7 | [23 empty] | VV | 0
Díl: | 3 | Svislé a kompletní konstrukce |  |  |  | 0 |  | 0 |  | 0 |  | 0 |  | 2123.19 |  | 0 |  |  |  |  | 2563.08 | [6 empty] | DIL
20 | 320101111R00 | Osazení betonových prefabrikátů hmotnost do 1000 kg | m3 | 36.72 |  | 0 |  | 0 |  | 0 | 21 | 0 | 0.25967 | 9.54 | 0 | 0 | 832-1 | RTS 23/ II | RTS 23/ I | 4.854 | 178.24 |  | Práce | Běžná |  |  |  | POL1_1
|  | osazení betonového stybebnicového systému 1200x600x600 mm : | [25 empty] | VV | 0
|  | 85*(1,20*0,60*0,60) |  | 36.72 | [23 empty] | VV | 0
21 | 320101112R00 | Osazení betonových prefabrikátů hmotnost přes 1000 do 5000 kg | m3 | 846.288 |  | 0 |  | 0 |  | 0 | 21 | 0 | 0.0823 | 69.65 | 0 | 0 | 832-1 | RTS 23/ II | RTS 23/ I | 2.818 | 2384.84 |  | Práce | Běžná |  |  |  | POL1_1
|  | osazení betonového stybebnicového systému 1800x600x600 mm : | [25 empty] | VV | 0
|  | 40*(1,80*0,60*0,60) |  | 25.92 | [23 empty] | VV | 0
|  | osazení betonového stybebnicového systému 1800x600x600 mm : | [25 empty] | VV | 0
|  | 370*(1,80*0,60*0,60) |  | 239.76 | [23 empty] | VV | 0
|  | osazení betonového stybebnicového systému 2400x600x600 mm : | [25 empty] | VV | 0
|  | 672*(2,40*0,60*0,60) |  | 580.61 | [23 empty] | VV | 0
22 | 900-001 | PREFA blok stavebnicový systém 1200x600x600 mm, vč.dopravy a ocelových táhel | kus | 85 |  | 0 |  | 0 |  | 0 | 21 | 0 | 1 | 85 | 0 | 0 |  | Vlastní | Indiv | 0 | 0 |  | Práce | Běžná |  |  |  | POL1_1
|  | viz výkres č.D.1.1.113 až D.1.1.116 : | [25 empty] | VV | 0
|  | 85,00 |  | 85 | [23 empty] | VV | 0
23 | 900-002 | PREFA blok stavebnicový systém 1800x600x600 mm, vč.dopravy a ocelových táhel | kus | 40 |  | 0 |  | 0 |  | 0 | 21 | 0 | 1.5 | 60 | 0 | 0 |  | Vlastní | Indiv | 0 | 0 |  | Práce | Běžná |  |  |  | POL1_1
|  | viz výkres č.D.1.1.113 až D.1.1.116 : | [25 empty] | VV | 0
|  | 40,00 |  | 40 | [23 empty] | VV | 0
24 | 900-003 | PREFA blok stavebnicový systém 1800x600x600 mm, základový, vč.dopravy a ocelových táhel | kus | 370 |  | 0 |  | 0 |  | 0 | 21 | 0 | 1.5 | 555 | 0 | 0 |  | Vlastní | Indiv | 0 | 0 |  | Práce | Běžná |  |  |  | POL1_1
|  | viz výkres č.D.1.1.113 až D.1.1.116 : | [25 empty] | VV | 0
|  | 370,00 |  | 370 | [23 empty] | VV | 0
25 | 900-004 | PREFA blok stavebnicový systém 2400x600x600 mm, vč.dopravy a ocelových táhel | kus | 672 |  | 0 |  | 0 |  | 0 | 21 | 0 | 2 | 1344 | 0 | 0 |  | Vlastní | Indiv | 0 | 0 |  | Práce | Běžná |  |  |  | POL1_1
|  | viz výkres č.D.1.1.113 až D.1.1.116 : | [25 empty] | VV | 0
|  | 672,00 |  | 672 | [23 empty] | VV | 0
Díl: | 34 | Stěny a příčky |  |  |  | 0 |  | 0 |  | 0 |  | 0 |  | 5.27 |  | 0 |  |  |  |  | 28.19 | [6 empty] | DIL
26 | 342668111R00 | Těsnění styku příčky se stávající stěnou PU pěnou | m | 21.589 |  | 0 |  | 0 |  | 0 | 21 | 0 | 8e-05 | 0 | 0 | 0 | 801-4 | RTS 23/ II | RTS 23/ I | 0.18 | 3.89 |  | Práce | Běžná |  |  |  | POL1_1
|  | Dozdívka po střešní krytinu : | [25 empty] | VV | 0
|  | výkres č.D.1.1.116 a D.1.1.113 : | [25 empty] | VV | 0
|  | 17,70+1,294+2,595 |  | 21.59 | [23 empty] | VV | 0
27 | 346275115R00 | Přizdívky a obezdívky z desek pórobetonových tloušťky 150 mm | m2 | 34.515 |  | 0 |  | 0 |  | 0 | 21 | 0 | 0.15262 | 5.27 | 0 | 0 | 801-1 | RTS 23/ II | RTS 23/ I | 0.704 | 24.3 |  | Práce | Běžná |  |  |  | POL1_1
|  | s pomocným lešením o výšce podlahy do 1900 mm a pro zatížení do 1,5 kPa. | [25 empty] | SPI
|  | Dozdívka po střešní krytinu : | [25 empty] | VV | 0
|  | výkres č.D.1.1.116 a D.1.1.113 : | [25 empty] | VV | 0
|  | 17,70*1,95 |  | 34.52 | [23 empty] | VV | 0
Díl: | 5 | Komunikace |  |  |  | 0 |  | 0 |  | 0 |  | 0 |  | 1403.14 |  | 0 |  |  |  |  | 152.49 | [6 empty] | DIL
28 | 564851111R00 | Podklad ze štěrkodrti s rozprostřením a zhutněním frakce 0-63 mm, tloušťka po zhutnění 150 mm | m2 | 1137.96 |  | 0 |  | 0 |  | 0 | 21 | 0 | 0.27994 | 318.56 | 0 | 0 | 822-1 | RTS 23/ II | RTS 23/ I | 0.026 | 29.59 |  | Práce | Běžná |  |  |  | POL1_1
|  | Podlaha skladu : | [25 empty] | VV | 0
|  | výkres č.D.1.1.114 : | [25 empty] | VV | 0
|  | (15,00+7*7,20)*17,40 |  | 1137.96 | [23 empty] | VV | 0
29 | 564851114R00 | Podklad ze štěrkodrti s rozprostřením a zhutněním frakce 0-63 mm, tloušťka po zhutnění 180 mm | m2 | 1137.96 |  | 0 |  | 0 |  | 0 | 21 | 0 | 0.33446 | 380.6 | 0 | 0 | 822-1 | RTS 23/ II | RTS 23/ I | 0.026 | 29.59 |  | Práce | Běžná |  |  |  | POL1_1
|  | Podlaha skladu : | [25 empty] | VV | 0
|  | výkres č.D.1.1.114 : | [25 empty] | VV | 0
|  | (15,00+7*7,20)*17,40 |  | 1137.96 | [23 empty] | VV | 0
30 | 567122111R00 | Podklad z kameniva zpevněného cementem SC C8/10, tloušťka po zhutnění 120 mm | m2 | 1137.96 |  | 0 |  | 0 |  | 0 | 21 | 0 | 0.30651 | 348.8 | 0 | 0 | 822-1 | RTS 23/ II | RTS 23/ I | 0.025 | 28.45 |  | Práce | Běžná |  |  |  | POL1_1
|  | bez dilatačních spár, s rozprostřením a zhutněním, ošetřením povrchu podkladu vodou | [25 empty] | SPI
|  | Podlaha skladu : | [25 empty] | VV | 0
|  | výkres č.D.1.1.114 : | [25 empty] | VV | 0
|  | (15,00+7*7,20)*17,40 |  | 1137.96 | [23 empty] | VV | 0
31 | 573191111R00 | Nátěr infiltrační kationaktivní emulzí v množství 1 kg/m2 | m2 | 1137.96 |  | 0 |  | 0 |  | 0 | 21 | 0 | 0.00034 | 0.39 | 0 | 0 | 822-1 | RTS 23/ II | RTS 23/ I | 0.008 | 9.1 |  | Práce | Běžná |  |  |  | POL1_1
|  | Podlaha skladu : | [25 empty] | VV | 0
|  | výkres č.D.1.1.114 : | [25 empty] | VV | 0
|  | (15,00+7*7,20)*17,40 |  | 1137.96 | [23 empty] | VV | 0
32 | 573231126R00 | Postřik živičný spojovací bez posypu kamenivem , množství zbytkového asfaltu 0,60 kg/m2 | m2 | 1137.96 |  | 0 |  | 0 |  | 0 | 21 | 0 | 0.0006 | 0.68 | 0 | 0 | 822-1 | RTS 23/ II | RTS 23/ I | 0.002 | 2.28 |  | Práce | Běžná |  |  |  | POL1_1
|  | bez posypu kamenivem | [25 empty] | SPI
|  | Podlaha skladu : | [25 empty] | VV | 0
|  | výkres č.D.1.1.114 : | [25 empty] | VV | 0
|  | (15,00+7*7,20)*17,40 |  | 1137.96 | [23 empty] | VV | 0
33 | 577112124R00 | Beton asfaltový z modifikovaného asfaltu v pruhu šířky přes 3 m, ACO 11 S , tloušťky 50 mm, plochy přes 1000 m2 | m2 | 1137.96 |  | 0 |  | 0 |  | 0 | 21 | 0 | 0.12966 | 147.55 | 0 | 0 | 822-1 | RTS 23/ II | RTS 23/ I | 0.02 | 22.76 |  | Práce | Běžná |  |  |  | POL1_1
|  | Podlaha skladu : | [25 empty] | VV | 0
|  | výkres č.D.1.1.114 : | [25 empty] | VV | 0
|  | (15,00+7*7,20)*17,40 |  | 1137.96 | [23 empty] | VV | 0
34 | 577162124R00 | Beton asfaltový s rozprostřením a zhutněním v pruhu šířky přes 3 m, ACL 16+, tloušťky 70 mm, plochy přes 1000 m2 | m2 | 1137.96 |  | 0 |  | 0 |  | 0 | 21 | 0 | 0.18152 | 206.56 | 0 | 0 | 822-1 | RTS 23/ II | RTS 23/ I | 0.027 | 30.72 |  | Práce | Běžná |  |  |  | POL1_1
|  | Podlaha skladu : | [25 empty] | VV | 0
|  | výkres č.D.1.1.114 : | [25 empty] | VV | 0
|  | (15,00+7*7,20)*17,40 |  | 1137.96 | [23 empty] | VV | 0
35 | 567-001 | D+M opatření proti vývoji reflexních trhlin do, asfaltových vrstev na stmelené podkl.vrstvě | m2 | 1137.96 |  | 0 |  | 0 |  | 0 | 21 | 0 | 0 | 0 | 0 | 0 |  | Vlastní | Indiv | 0 | 0 |  | Práce | Běžná |  |  |  | POL1_1
|  | Podlaha skladu : | [25 empty] | VV | 0
|  | výkres č.D.1.1.114 : | [25 empty] | VV | 0
|  | (15,00+7*7,20)*17,40 |  | 1137.96 | [23 empty] | VV | 0
Díl: | 62 | Úpravy povrchů vnější |  |  |  | 0 |  | 0 |  | 0 |  | 0 |  | 0.44 |  | 0 |  |  |  |  | 62.95 | [6 empty] | DIL
36 | 602011187RT6 | Omítka stěn z hotových směsí vrchní tenkovrstvá, silikonová, zatřená, tloušťka vrstvy 1,5 mm, bílá | m2 | 69.03 |  | 0 |  | 0 |  | 0 | 21 | 0 | 0.00242 | 0.17 | 0 | 0 | 801-1 | RTS 23/ II | RTS 23/ I | 0.36 | 24.85 |  | Práce | Běžná |  |  |  | POL1_1
|  | po jednotlivých vrstvách | [25 empty] | SPI
|  | Dozdívka po střešní krytinu : | [25 empty] | VV | 0
|  | výkres č.D.1.1.116 a D.1.1.113 : | [25 empty] | VV | 0
|  | 17,70*1,95 |  | 34.52 | [23 empty] | VV | 0
|  | 17,70*1,95 |  | 34.52 | [23 empty] | VV | 0
37 | 622323041R00 | Příprava podkladu penetrace, Penetrace funkce: biocidní, adhezní můstek; ředidlo: voda (disperzní) | m2 | 69.03 |  | 0 |  | 0 |  | 0 | 21 | 0 | 0.00035 | 0.02 | 0 | 0 | 801-1 | RTS 23/ II | RTS 23/ I | 0.07 | 4.83 |  | Práce | Běžná |  |  |  | POL1_1
|  | Dozdívka po střešní krytinu : | [25 empty] | VV | 0
|  | výkres č.D.1.1.116 a D.1.1.113 : | [25 empty] | VV | 0
|  | 17,70*1,95 |  | 34.52 | [23 empty] | VV | 0
|  | 17,70*1,95 |  | 34.52 | [23 empty] | VV | 0
38 | 622481211RT8 | Vyztužení povrchových úprav vnějších stěn stěrkou s výztužnou sklotextilní tkaninou, s dodávkou sítě a stěrkového tmelu | m2 | 69.03 |  | 0 |  | 0 |  | 0 | 21 | 0 | 0.00361 | 0.25 | 0 | 0 | 801-1 | RTS 23/ II | RTS 23/ I | 0.482 | 33.27 |  | Práce | Běžná |  |  |  | POL1_1
|  | Dozdívka po střešní krytinu : | [25 empty] | VV | 0
|  | výkres č.D.1.1.116 a D.1.1.113 : | [25 empty] | VV | 0
|  | 17,70*1,95 |  | 34.52 | [23 empty] | VV | 0
|  | 17,70*1,95 |  | 34.52 | [23 empty] | VV | 0
Díl: | 94 | Lešení a stavební výtahy |  |  |  | 0 |  | 0 |  | 0 |  | 0 |  | 21.23 |  | 0 |  |  |  |  | 273.79 | [6 empty] | DIL
39 | 941941031R00 | Montáž lešení lehkého pracovního řadového s podlahami šířky od 0,80 do 1,00 m, výšky do 10 m | m2 | 1104 |  | 0 |  | 0 |  | 0 | 21 | 0 | 0.01838 | 20.29 | 0 | 0 | 800-3 | RTS 23/ II | RTS 23/ I | 0.13 | 143.52 |  | Práce | Běžná |  |  |  | POL1_1
|  | včetně kotvení | [25 empty] | SPI
|  | lešení kolem objektu : | [25 empty] | VV | 0
|  | (2*72,00+2*20,00)*6,00 |  | 1104 | [23 empty] | VV | 0
40 | 941941191R00 | Montáž lešení lehkého pracovního řadového s podlahami příplatek za každý další i započatý měsíc použití lešení šířky šířky od 0,80 do 1,00 m a výšky do 10 m | m2 | 1104 |  | 0 |  | 0 |  | 0 | 21 | 0 | 0.00085 | 0.94 | 0 | 0 | 800-3 | RTS 23/ II | RTS 23/ I | 0.006 | 6.62 |  | Práce | Běžná |  |  |  | POL1_1
|  | včetně kotvení | [25 empty] | SPI
|  | lešení kolem objektu : | [25 empty] | VV | 0
|  | (2*72,00+2*20,00)*6,00 |  | 1104 | [23 empty] | VV | 0
41 | 941941831R00 | Demontáž lešení lehkého řadového s podlahami šířky od 0,8 do 1 m, výšky do 10 m | m2 | 1104 |  | 0 |  | 0 |  | 0 | 21 | 0 | 0 | 0 | 0 | 0 | 800-3 | RTS 23/ II | RTS 23/ I | 0.112 | 123.65 |  | Práce | Běžná |  |  |  | POL1_1
|  | lešení kolem objektu : | [25 empty] | VV | 0
|  | (2*72,00+2*20,00)*6,00 |  | 1104 | [23 empty] | VV | 0
Díl: | 95 | Dokončovací konstrukce na pozemních stavbách |  |  |  | 0 |  | 0 |  | 0 |  | 0 |  | 0 |  | 0 |  |  |  |  | 0 | [6 empty] | DIL
42 | 950-001 | D+M Hasicí přístroj práškový 6kg, 21A/113BC včetně držáku a revize | kus | 5 |  | 0 |  | 0 |  | 0 | 21 | 0 | 0 | 0 | 0 | 0 |  | Vlastní | Indiv | 0 | 0 |  | Práce | Běžná |  |  |  | POL1_1
|  | dle PBŘ : | [25 empty] | VV | 0
|  | 5,00 |  | 5 | [23 empty] | VV | 0
43 | 950-002 | D+M Hasicí přístroj práškový 6kg, 34A/183B/C včetně držáku a revize | kus | 1 |  | 0 |  | 0 |  | 0 | 21 | 0 | 0 | 0 | 0 | 0 |  | Vlastní | Indiv | 0 | 0 |  | Práce | Běžná |  |  |  | POL1_1
|  | dle PBŘ : | [25 empty] | VV | 0
|  | 1,00 |  | 1 | [23 empty] | VV | 0
Díl: | 99 | Staveništní přesun hmot |  |  |  | 0 |  | 0 |  | 0 |  | 0 |  | 0 |  | 0 |  |  |  |  | 1345.38 | [6 empty] | DIL
44 | 998022021R00 | Přesun hmot pro haly s nosnou konstrukcí monolitic výšky do 20 m | t | 3587.672 |  | 0 |  | 0 |  | 0 | 21 | 0 | 0 | 0 | 0 | 0 | 801-1 | RTS 23/ II | RTS 23/ I | 0.375 | 1345.38 |  | Práce | Běžná |  |  |  | POL1_1
|  | přesun hmot pro haly občanské výstavby (JKSO 802), haly pro výrobu a služby (JKSO 811) s nosnou svislou konstrukcí monolitickou betonovou tyčovou nebo plošnou | [25 empty] | SPI |  | přesun hmot pro haly občanské výstavby (JKSO 802), haly pro výrobu a služby (JKSO 811) s nosnou svislou konstrukcí monolitickou betonovou tyčovou nebo plošnou
Díl: | 711 | Izolace proti vodě |  |  |  | 0 |  | 0 |  | 0 |  | 0 |  | 1.31 |  | 0 |  |  |  |  | 135 | [6 empty] | DIL
45 | 711112001RT1 | Provedení izolace proti zemní vlhkosti natěradly za studena na ploše svislé, včetně pomocného lešení o výšce podlahy do 1900 mm a pro zatížení do 1,5 kPa. nátěrem penetračním, 1x nátěr, materiál ve specifikaci | m2 | 202.92 |  | 0 |  | 0 |  | 0 | 21 | 0 | 0.00017 | 0.03 | 0 | 0 | 800-711 | RTS 23/ II | RTS 23/ I | 0.049 | 9.94 |  | Práce | Běžná |  |  |  | POL1_7
|  | svislá hydroizolace : | [25 empty] | VV | 0
|  | (18,00+70,80+18,00)*1,90 |  | 202.92 | [23 empty] | VV | 0
46 | 711132311R00 | Provedení izolace proti zemní vlhkosti pásy na sucho svislá, , nopovou fólií včetně uchycovacích prvků | m2 | 202.92 |  | 0 |  | 0 |  | 0 | 21 | 0 | 8e-05 | 0.02 | 0 | 0 | 800-711 | RTS 23/ II | RTS 23/ I | 0.34 | 68.99 |  | Práce | Běžná |  |  |  | POL1_7
|  | svislá nopová fólie : | [25 empty] | VV | 0
|  | (18,00+70,80+18,00)*1,90 |  | 202.92 | [23 empty] | VV | 0
47 | 711142559RT1 | Provedení izolace proti zemní vlhkosti pásy přitavením svislá, 1 vrstva, bez dodávky izolačních pásů, | m2 | 202.92 |  | 0 |  | 0 |  | 0 | 21 | 0 | 0.00058 | 0.12 | 0 | 0 | 800-711 | RTS 23/ II | RTS 23/ I | 0.266 | 53.98 |  | Práce | Běžná |  |  |  | POL1_7
|  | svislá hydroizolace : | [25 empty] | VV | 0
|  | (18,00+70,80+18,00)*1,90 |  | 202.92 | [23 empty] | VV | 0
48 | 998711102R00 | Přesun hmot pro izolace proti vodě svisle do 12 m | t | 1.3068 |  | 0 |  | 0 |  | 0 | 21 | 0 | 0 | 0 | 0 | 0 | 800-711 | RTS 23/ II | RTS 23/ I | 1.598 | 2.09 |  | Práce | Běžná |  |  |  | POL1_1001
|  | 50 m vodorovně měřeno od těžiště půdorysné plochy skládky do těžiště půdorysné plochy objektu | [25 empty] | SPI
49 | 11163230 | emulze asfaltová penetrační zpracování za studena; obsah asfaltu do 40%hm.; hustota při 20°C 1 g/cm3; bez rozpouštědel,netoxická,není požárně nebezpečná,rychleschnoucí; obsah vody a emulgátoru nad 52%hm.; bod měknutí pevné části +50°C; doba tvrdnutí 5 hod.; výtoková doba 22 s | kg | 66.9636 |  | 0 |  | 0 |  | 0 | 21 | 0 | 0.001 | 0.07 | 0 | 0 | SPCM | RTS 23/ I | RTS 23/ I | 0 | 0 |  | Specifikace | Běžná |  |  |  | POL3_7
|  | svislá hydroizolace : | [25 empty] | VV | 0
|  | Začátek provozního součtu | [25 empty] | VV
|  | (18,00+70,80+18,00)*1,90 |  | 202.92 | [23 empty] | VV | 2
|  | Konec provozního součtu | [25 empty] | VV
|  | 202,92*0,30*1,10 |  | 66.96 | [23 empty] | VV | 0
50 | 28323113 | fólie izolační zemní drenážní; tloušťka 1,00 mm; výška nopů 20,0 mm; plošná hmotnost 1 000 g/m2; HDPE | m2 | 223.212 |  | 0 |  | 0 |  | 0 | 21 | 0 | 0.0004 | 0.09 | 0 | 0 | SPCM | RTS 23/ II | RTS 23/ I | 0 | 0 |  | Specifikace | Běžná |  |  |  | POL3_7
|  | svislá nopová fólie : | [25 empty] | VV | 0
|  | Začátek provozního součtu | [25 empty] | VV
|  | (18,00+70,80+18,00)*1,90 |  | 202.92 | [23 empty] | VV | 2
|  | Konec provozního součtu | [25 empty] | VV
|  | 202,92*1,10 |  | 223.21 | [23 empty] | VV | 0
51 | 62832134 | pás izolační z oxidovaného asfaltu natavitelný; nosná vložka skelná rohož; horní strana jemný minerální posyp; spodní strana PE fólie; tl. 4,0 mm | m2 | 223.212 |  | 0 |  | 0 |  | 0 | 21 | 0 | 0.0044 | 0.98 | 0 | 0 | SPCM | RTS 18/ I | RTS 18/ I | 0 | 0 |  | Specifikace | Běžná |  |  |  | POL3_7
|  | svislá hydroizolace : | [25 empty] | VV | 0
|  | Začátek provozního součtu | [25 empty] | VV
|  | (18,00+70,80+18,00)*1,90 |  | 202.92 | [23 empty] | VV | 2
|  | Konec provozního součtu | [25 empty] | VV
|  | 202,92*1,10 |  | 223.21 | [23 empty] | VV | 0
Díl: | 764 | Konstrukce klempířské |  |  |  | 0 |  | 0 |  | 0 |  | 0 |  | 0.87 |  | 0 |  |  |  |  | 174.25 | [6 empty] | DIL
52 | 764333220R00 | Lemování z pozinkovaného plechu výroba a montáž lemování zdí na plochých střechách včetně rohů, spojů, lišt a dilatací, rš 250 mm | m | 72 |  | 0 |  | 0 |  | 0 | 21 | 0 | 0.00294 | 0.21 | 0 | 0 | 800-764 | RTS 23/ II | RTS 23/ I | 0.6064 | 43.66 |  | Práce | Běžná |  |  |  | POL1_0
|  | viz výpis klempířských výrobků : | [25 empty] | VV | 0
|  | klempířský prvek 4/K1 : | [25 empty] | VV | 0
|  | 72,00 |  | 72 | [23 empty] | VV | 0
53 | 764352203R00 | Žlaby z pozinkovaného plechu dodávka a montáž žlabů včetně háků, čel, rohů, rovných hrdel a dilatací podokapních půlkulatých, rš 330 mm | m | 72 |  | 0 |  | 0 |  | 0 | 21 | 0 | 0.00308 | 0.22 | 0 | 0 | 800-764 | RTS 23/ II | RTS 23/ I | 0.575 | 41.4 |  | Práce | Běžná |  |  |  | POL1_7
|  | viz výpis klempířských výrobků : | [25 empty] | VV | 0
|  | klempířský prvek 1/K1 : | [25 empty] | VV | 0
|  | 72,00 |  | 72 | [23 empty] | VV | 0
54 | 764359213R00 | Žlaby z pozinkovaného plechu výroba a montáž doplňků žlabů - kotlík kónický pro trouby přes 125 do D 150 mm | kus | 5 |  | 0 |  | 0 |  | 0 | 21 | 0 | 0.00165 | 0.01 | 0 | 0 | 800-764 | RTS 23/ II | RTS 23/ I | 1.1374 | 5.69 |  | Práce | Běžná |  |  |  | POL1_7
|  | viz výpis klempířských výrobků : | [25 empty] | VV | 0
|  | klempířský prvek 1/K1 : | [25 empty] | VV | 0
|  | 5,00 |  | 5 | [23 empty] | VV | 0
55 | 764391220R00 | Ostatní střešní prvky z pozinkovaného plechu dodávka a montáž závětrné lišty, rš 330 mm | m | 108.8 |  | 0 |  | 0 |  | 0 | 21 | 0 | 0.00293 | 0.32 | 0 | 0 | 800-764 | RTS 23/ II | RTS 23/ I | 0.5645 | 61.42 |  | Práce | Běžná |  |  |  | POL1_7
|  | viz výpis klempířských výrobků : | [25 empty] | VV | 0
|  | klempířský prvek 3/K1 : | [25 empty] | VV | 0
|  | 71,40+2*18,70 |  | 108.8 | [23 empty] | VV | 0
56 | 764454204R00 | Odpadní trouby z pozinkovaného plechu dodávka a montáž odpadní trouby z Pz plechu, kruhové včetně zděří, manžet, odboček, kolen, odskoků, výpustí vody a přechodových kusů průměru 150 mm | m | 27.9 |  | 0 |  | 0 |  | 0 | 21 | 0 | 0.00378 | 0.11 | 0 | 0 | 800-764 | RTS 23/ II | RTS 23/ I | 0.64195 | 17.91 |  | Práce | Běžná |  |  |  | POL1_7
|  | viz výpis klempířských výrobků : | [25 empty] | VV | 0
|  | klempířský prvek 2/K1 : | [25 empty] | VV | 0
|  | 5,40+5,60+5,60+5,60+5,70 |  | 27.9 | [23 empty] | VV | 0
57 | 998764102R00 | Přesun hmot pro konstrukce klempířské v objektech výšky do 12 m | t | 0.86594 |  | 0 |  | 0 |  | 0 | 21 | 0 | 0 | 0 | 0 | 0 | 800-764 | RTS 23/ II | RTS 23/ I | 4.82 | 4.17 |  | Práce | Běžná |  |  |  | POL1_1001
|  | 50 m vodorovně | [25 empty] | SPI
Díl: | 767 | Konstrukce zámečnické |  |  |  | 0 |  | 0 |  | 0 |  | 0 |  | 11.65 |  | 0 |  |  |  |  | 571.42 | [6 empty] | DIL
58 | 767137512R00 | Montáž stěn a příček z plechu Obložení stěn a příček plechem tvarovaným šroubováním | m2 | 247 |  | 0 |  | 0 |  | 0 | 21 | 0 | 0.00043 | 0.11 | 0 | 0 | 800-767 | RTS 23/ II | RTS 23/ I | 0.34 | 83.98 |  | Práce | Běžná |  |  |  | POL1_7
|  | opláštění stěn trapézovým plechem : | [25 empty] | VV | 0
|  | výměna převzata z výpisu oceli : | [25 empty] | VV | 0
|  | 247,00 |  | 247 | [23 empty] | VV | 0
59 | 767392112R00 | Montáž krytiny střech plechem tvarovaným šroubováním | m2 | 1331.61 |  | 0 |  | 0 |  | 0 | 21 | 0 | 0.00071 | 0.95 | 0 | 0 | 800-767 | RTS 23/ II | RTS 23/ I | 0.34 | 452.75 |  | Práce | Běžná |  |  |  | POL1_7
|  | krytina z trapézového plechu : | [25 empty] | VV | 0
|  | 71,40*18,65 |  | 1331.61 | [23 empty] | VV | 0
60 | 998767102R00 | Přesun hmot pro kovové stavební doplňk. konstrukce v objektech výšky do 12 m | t | 11.5404 |  | 0 |  | 0 |  | 0 | 21 | 0 | 0 | 0 | 0 | 0 | 800-767 | RTS 23/ II | RTS 23/ I | 3.006 | 34.69 |  | Práce | Běžná |  |  |  | POL1_1001
|  | 50 m vodorovně | [25 empty] | SPI
61 | 15484320 | profil ocelový trapézový 40S/160; tl. 0,63 mm; výška vlny 39,0 mm; pozinkováno, polakováno org.barvami RAL; délka 2 - 12 m; prosvětlovací provedení, antikondenzační provedení, délka pod 2m, skružování systémem soft-line | m2 | 1398.1905 |  | 0 |  | 0 |  | 0 | 21 | 0 | 0.0065 | 9.09 | 0 | 0 | SPCM | RTS 23/ I | RTS 23/ I | 0 | 0 |  | Specifikace | Běžná |  |  |  | POL3_7
|  | krytina z trapézového plechu : | [25 empty] | VV | 0
|  | Začátek provozního součtu | [25 empty] | VV
|  | 71,40*18,65 |  | 1331.61 | [23 empty] | VV | 2
|  | Konec provozního součtu | [25 empty] | VV
|  | 1331,61*1,05 |  | 1398.19 | [23 empty] | VV | 0
62 | 55350641 | profil ocelový trapézový tl. 0,60 mm; výška vlny 35,0 mm; pozink, lakoplastová úprava; délka 0,5 až 12 m; krycí š. 1 025 mm; s prolisem | m2 | 259.35 |  | 0 |  | 0 |  | 0 | 21 | 0 | 0.0058 | 1.5 | 0 | 0 | SPCM | RTS 23/ II | RTS 23/ I | 0 | 0 |  | Specifikace | Běžná |  |  |  | POL3_7
|  | opláštění stěn trapézovým plechem : | [25 empty] | VV | 0
|  | výměna převzata z výpisu oceli : | [25 empty] | VV | 0
|  | Začátek provozního součtu | [25 empty] | VV
|  | 247,00 |  | 247 | [23 empty] | VV | 2
|  | Konec provozního součtu | [25 empty] | VV
|  | 247,00*1,05 |  | 259.35 | [23 empty] | VV | 0
Díl: | 767-1 | Doplňkové konstrukce |  |  |  | 0 |  | 0 |  | 0 |  | 0 |  | 0 |  | 0 |  |  |  |  | 0 | [6 empty] | DIL
63 | 767-001 | D+M rolovací vrata 7000x4000 mm, specifikace dle výpisu vrat | kus | 2 |  | 0 |  | 0 |  | 0 | 21 | 0 | 0 | 0 | 0 | 0 |  | Vlastní | Indiv | 0 | 0 |  | Práce | Běžná |  |  |  | POL1_1
|  | výkres č.D.1.1.113 : | [25 empty] | VV | 0
|  | 2,00 |  | 2 | [23 empty] | VV | 0
Díl: | 783 | Nátěry |  |  |  | 0 |  | 0 |  | 0 |  | 0 |  | 0.45 |  | 0 |  |  |  |  | 215.03 | [6 empty] | DIL
64 | 783124220R00 | Nátěry ocelových konstrukcí syntetické B - ocelové konstrukce střední, jednonásobné + 2x email | m2 | 1016.441 |  | 0 |  | 0 |  | 0 | 21 | 0 | 0.00042 | 0.43 | 0 | 0 | 800-783 | RTS 23/ II | RTS 23/ I | 0.202 | 205.32 |  | Práce | Běžná |  |  |  | POL1_7
|  | na vzduchu schnoucí | [25 empty] | SPI
|  | nátěr ocelové konstrukce : | [25 empty] | VV | 0
|  | 1016,441 |  | 1016.44 | [23 empty] | VV | 0
65 | 783522110R00 | Nátěry klempířských konstrukcí syntetické jednonásobné + 2x email | m2 | 50.064 |  | 0 |  | 0 |  | 0 | 21 | 0 | 0.00043 | 0.02 | 0 | 0 | 800-783 | RTS 23/ II | RTS 23/ I | 0.194 | 9.71 |  | Práce | Běžná |  |  |  | POL1_0
|  | na vzduchu schnoucí | [25 empty] | SPI
|  | nátěr klempířských prvků : | [25 empty] | VV | 0
|  | (71,40+2*18,70)*0,33 |  | 35.9 | [23 empty] | VV | 0
|  | 70,80*0,20 |  | 14.16 | [23 empty] | VV | 0
Díl: | M43 | Montáže ocelových konstrukcí |  |  |  | 0 |  | 0 |  | 0 |  | 0 |  | 29.65 |  | 0 |  |  |  |  | 0 | [6 empty] | DIL
66 | 430-001 | D+M ocelová konstrukce skladu | kg | 29652 |  | 0 |  | 0 |  | 0 | 21 | 0 | 0.001 | 29.65 | 0 | 0 |  | Vlastní | Indiv | 0 | 0 |  | Práce | Běžná |  |  |  | POL1_1
|  | viz projekt statiky : | [25 empty] | VV | 0
|  | výkres č.112 a č.113 : | [25 empty] | VV | 0
|  | položka obsahuje dodávku, montáž, jeřábové práce apod. : | [25 empty] | VV | 0
|  | 29652,00 |  | 29652 | [23 empty] | VV | 0
[26 empty] | 15 | 21 | DPH
| Celkem |  |  |  |  | 0 | [19 empty] | 0 | 0 | SUM
END
Note on S6: Jedná se o informaci, zda se jedná o položku, která je do rozpočtu zadána z cenové soustavy RTS, nebo vlastní.
Note on T6: Jedná se o název CÚ, která je zadána u položky rozpočtu