## Pokyny pro vyplnění
Pokyny pro vyplnění
Ve všech listech tohoto souboru můžete měnit pouze buňky s modrým pozadím. Jedná se o tyto údaje : - údaje o firmě - jednotkové ceny položek zadané na maximálně dvě desetinná místa

## Stavba
#RTSROZP# | Soupis stavebních prací, dodávek a služeb
| Stavba: |  | 2145.1_1 | Sklad posypových materiálů Bystřice nad Pernštejnem - 1.ETAPA_SO 11_Boxy pro drtě a parkovací stání
| Zadavatel |  | Krajská správa a údržba silnic Vysočiny, příspěvková organizace |  |  |  | IČO: | 00090450
|  |  | Kosovská 1122/16 |  |  |  | DIČ: | CZ00090450
|  |  | 58601 | Jihlava
| Projektant: |  | Ing. Milan Pelikán |  |  |  | IČO: | 18117422
|  |  | Lučiny 1186/1 |  |  |  | DIČ: | CZ6210150133
|  |  | 59101 | Žďár nad Sázavou-Žďár nad Sázavou 1
| Zhotovitel: | [5 empty] | IČO:
DIČ:
Vypracoval:
| Rozpis ceny | [6 empty] | Celkem
HSV | HSV | [6 empty] | 0
PSV | PSV | [6 empty] | 0
MON | MON | [6 empty] | 0
VN | Vedlejší náklady | [6 empty] | 0
ON | Ostatní náklady | [6 empty] | 0
| Celkem | [6 empty] | 0
Rekapitulace daní
0 | Základ pro sníženou DPH |  |  | 15 | % | 0 |  |  | CZK
0 | Snížená DPH |  |  | 15 | % | 0 |  |  | CZK
0 | Základ pro základní DPH |  |  | 21 | % | 0 |  |  | CZK
0 | Základní DPH |  |  | 21 | % | 0 |  |  | CZK
0 | Zaokrouhlení |  |  |  |  | 0 |  |  | CZK
| Cena celkem bez DPH |  |  |  |  | 0 |  |  | CZK
0 | Cena celkem s DPH |  |  |  |  | 0 |  |  | CZK
|  | v |  |  | dne
|  |  | Za zhotovitele |  |  |  | Za objednatele
Rekapitulace dílčích částí
#CASTI>> | Číslo | Název |  |  | Základ pro sníženou DPH | Základ pro základní DPH | DPH celkem | Cena celkem | %
1 | Stavba |  |  |  | 0 | 0 | 0 | 0
2 |  | Ostatní a vedlejší náklady |  |  | 0 | 0 | 0 | 0
3 | SO 00 | Vedlejší a ostatní náklady |  |  | 0 | 0 | 0 | 0
2 |  | Stavební objekt |  |  |  |  | 0
2 | SO 11 | Boxy pro drtě a parkovací stání - 1.etapa |  |  | 0 | 0 | 0 | 0
3 | SO 11 | Boxy pro drtě a parkovací stání |  |  | 0 | 0 | 0 | 0
| Celkem za stavbu |  |  |  | 0 | 0 | 0 | 0 | 0
#POPS | Popis stavby: 2145.1_1 - Sklad posypových materiálů Bystřice nad Pernštejnem - 1.ETAPA_SO 11_Boxy pro drtě a parkovací stání
#POPO | Popis objektu: 00 - Vedlejší a ostatní náklady
#POPR | Popis rozpočtu: SO 00 - Vedlejší a ostatní náklady
#POPO | Popis objektu: SO 11 - Boxy pro drtě a parkovací stání - 1.etapa
#POPR | Popis rozpočtu: SO 11 - Boxy pro drtě a parkovací stání
Rekapitulace dílů
| Číslo | Název |  |  | Typ dílu |  |  | Celkem | %
| 1 | Zemní práce |  |  | HSV |  |  | 0
| 2 | Základy a zvláštní zakládání |  |  | HSV |  |  | 0
| 212 | Trativody |  |  | HSV |  |  | 0
| 3 | Svislé a kompletní konstrukce |  |  | HSV |  |  | 0
| 34 | Stěny a příčky |  |  | HSV |  |  | 0
| 5 | Komunikace |  |  | HSV |  |  | 0
| 62 | Úpravy povrchů vnější |  |  | HSV |  |  | 0
| 63 | Podlahy a podlahové konstrukce |  |  | HSV |  |  | 0
| 9 | Ostatní konstrukce, bourání |  |  | HSV |  |  | 0
| 94 | Lešení a stavební výtahy |  |  | HSV |  |  | 0
| 95 | Dokončovací konstrukce na pozemních stavbách |  |  | HSV |  |  | 0
| 99 | Staveništní přesun hmot |  |  | HSV |  |  | 0
| 711 | Izolace proti vodě |  |  | PSV |  |  | 0
| 764 | Konstrukce klempířské |  |  | PSV |  |  | 0
| 767 | Konstrukce zámečnické |  |  | PSV |  |  | 0
| 767-1 | Doplňkové konstrukce |  |  | PSV |  |  | 0
| M43 | Montáže ocelových konstrukcí |  |  | MON |  |  | 0
| VN | Vedlejší náklady |  |  | VN |  |  | 0
| ON | Ostatní náklady |  |  | ON |  |  | 0
| Cena celkem | [6 empty] | 0 | 0
Note on D11: Název
Note on I11: IČO
Note on D12: Ulice
Note on I12: DIČ
Note on D13: PSČ
Note on E13: Místo

## VzorPolozky (hidden)
Položkový rozpočet
S:
O:
R:

## 00 SO 00 Naklady
Soupis vedlejších a ostatních nákladů | [27 empty] | #TypZaznamu#
S: | 2145.1_1 | Sklad posypových materiálů Bystřice nad Pernštejnem - 1.ETAPA_SO 11_Boxy pro drtě a parkovací stání | [25 empty] | STA
O: | 00 | Vedlejší a ostatní náklady | [22 empty] | NAK |  |  | OBJ
R: | SO 00 | Vedlejší a ostatní náklady | [25 empty] | ROZ
P.č. | Číslo položky | Název položky | MJ | Množství | Cena / MJ | Celkem | Dodávka | Dodávka celk. | Montáž | Montáž celk. | DPH | Cena s DPH | Hmotnost / MJ | Hmotnost celk.(t) | Dem. hmotnost / MJ | Dem. hmotnost celk.(t) | Ceník | Cen. soustava / platnost | Cenová úroveň | Nhod / MJ | Nhod celk. | Dodavatel | Typ položky | Stav položky
Díl: | VN | Vedlejší náklady |  |  |  | 0 |  | 0 |  | 0 |  | 0 |  | 0 |  | 0 |  |  |  |  | 0 | [6 empty] | DIL
1 | 0007T | Zkoušky únosnosti pláně | Soubor | 1 |  | 0 |  | 0 |  | 0 | 21 | 0 | 0 | 0 | 0 | 0 |  | Vlastní | Indiv | 0 | 0 |  | VRN | Běžná |  |  |  | POL99_0
2 | 00511 R | Geodetické práce | Soubor | 1 |  | 0 |  | 0 |  | 0 | 21 | 0 | 0 | 0 | 0 | 0 |  | RTS 24/ I | Indiv | 0 | 0 |  | VRN | Běžná |  |  |  | POL99_2
3 | 005111020R | Vytyčení stavby | Soubor | 1 |  | 0 |  | 0 |  | 0 | 21 | 0 | 0 | 0 | 0 | 0 |  | RTS 24/ I | Indiv | 0 | 0 |  | VRN | Běžná |  |  |  | POL99_2
4 | 005111020T | Geodetické vytyčení stavby - dešťová kanalizace | Soubor | 1 |  | 0 |  | 0 |  | 0 | 21 | 0 | 0 | 0 | 0 | 0 |  | Vlastní | Indiv | 0 | 0 |  | VRN | Běžná |  |  |  | POL99_0
5 | 005111021T | Geodetické vytyčení stavby - vodovod | Soubor | 1 |  | 0 |  | 0 |  | 0 | 21 | 0 | 0 | 0 | 0 | 0 |  | Vlastní | Indiv | 0 | 0 |  | VRN | Běžná |  |  |  | POL99_0
6 | 00511T | Geodetické zaměření stavby | Soubor | 1 |  | 0 |  | 0 |  | 0 | 21 | 0 | 0 | 0 | 0 | 0 |  | Vlastní | Indiv | 0 | 0 |  | VRN | Běžná |  |  |  | POL99_0
7 | 005121010R | Vybudování zařízení staveniště | Soubor | 1 |  | 0 |  | 0 |  | 0 | 21 | 0 | 0 | 0 | 0 | 0 |  | RTS 24/ I | Indiv | 0 | 0 |  | VRN | Běžná |  |  |  | POL99_2
8 | 005121020R | Provoz zařízení staveniště | Soubor | 1 |  | 0 |  | 0 |  | 0 | 21 | 0 | 0 | 0 | 0 | 0 |  | RTS 24/ I | Indiv | 0 | 0 |  | VRN | Běžná |  |  |  | POL99_2
9 | 005121030R | Odstranění zařízení staveniště | Soubor | 1 |  | 0 |  | 0 |  | 0 | 21 | 0 | 0 | 0 | 0 | 0 |  | RTS 24/ I | Indiv | 0 | 0 |  | VRN | Běžná |  |  |  | POL99_2
10 | 005241030T | Vyhotovení geometrického plánu | Soubor | 1 |  | 0 |  | 0 |  | 0 | 21 | 0 | 0 | 0 | 0 | 0 |  | Vlastní | Indiv | 0 | 0 |  | VRN | Běžná |  |  |  | POL99_0
|  | kanalizace, vodovod : | [25 empty] | VV | 0
|  | 1,00 |  | 1 | [23 empty] | VV | 0
Díl: | ON | Ostatní náklady |  |  |  | 0 |  | 0 |  | 0 |  | 0 |  | 0 |  | 0 |  |  |  |  | 0 | [6 empty] | DIL
11 | 00852T | Každodenní úklid dotčených ploch stavbou | Soubor | 1 |  | 0 |  | 0 |  | 0 | 21 | 0 | 0 | 0 | 0 | 0 |  | Vlastní | Indiv | 0 | 0 |  | VRN | Běžná |  |  |  | POL99_0
12 | 00896T | Oplocení staveniště po celou dobu výstavby | Soubor | 1 |  | 0 |  | 0 |  | 0 | 21 | 0 | 0 | 0 | 0 | 0 |  | Vlastní | Indiv | 0 | 0 |  | VRN | Běžná |  |  |  | POL99_0
13 | 00523 R | Zkoušky a revize | Soubor | 1 |  | 0 |  | 0 |  | 0 | 21 | 0 | 0 | 0 | 0 | 0 |  | RTS 24/ I | Indiv | 0 | 0 |  | VRN | Běžná |  |  |  | POL99_2
14 | 005241010R | Dokumentace skutečného provedení | Soubor | 1 |  | 0 |  | 0 |  | 0 | 21 | 0 | 0 | 0 | 0 | 0 |  | RTS 24/ I | Indiv | 0 | 0 |  | VRN | Běžná |  |  |  | POL99_2
|  | Stavební část, kanalizace, vodovod : | [25 empty] | VV | 0
|  | 1,00 |  | 1 | [23 empty] | VV | 0
15 | 005241020R | Geodetické zaměření skutečného provedení | Soubor | 1 |  | 0 |  | 0 |  | 0 | 21 | 0 | 0 | 0 | 0 | 0 |  | RTS 24/ I | Indiv | 0 | 0 |  | VRN | Běžná |  |  |  | POL99_2
[26 empty] | 15 | 21 | DPH
| Celkem |  |  |  |  | 0 | [19 empty] | 0 | 0 | SUM
END
Note on S6: Jedná se o informaci, zda se jedná o položku, která je do rozpočtu zadána z cenové soustavy RTS, nebo vlastní.
Note on T6: Jedná se o název CÚ, která je zadána u položky rozpočtu

## SO 11 SO 11 Pol
Položkový soupis prací a dodávek | [27 empty] | #TypZaznamu#
S: | 2145.1_1 | Sklad posypových materiálů Bystřice nad Pernštejnem - 1.ETAPA_SO 11_Boxy pro drtě a parkovací stání | [25 empty] | STA
O: | SO 11 | Boxy pro drtě a parkovací stání - 1.etapa | [22 empty] | STA |  |  | OBJ
R: | SO 11 | Boxy pro drtě a parkovací stání | [25 empty] | ROZ
P.č. | Číslo položky | Název položky | MJ | Množství | Cena / MJ | Celkem | Dodávka | Dodávka celk. | Montáž | Montáž celk. | DPH | Cena s DPH | Hmotnost / MJ | Hmotnost celk.(t) | Dem. hmotnost / MJ | Dem. hmotnost celk.(t) | Ceník | Cen. soustava / platnost | Cenová úroveň | Nhod / MJ | Nhod celk. | Dodavatel | Typ položky | Stav položky
Díl: | 1 | Zemní práce |  |  |  | 0 |  | 0 |  | 0 |  | 0 |  | 0 |  | 0 |  |  |  |  | 1405.04 | [6 empty] | DIL
1 | 122201103R00 | Odkopávky a prokopávky nezapažené v hornině 3 přes 1 000 do 10 000 m3 | m3 | 1683 |  | 0 |  | 0 |  | 0 | 21 | 0 | 0 | 0 | 0 | 0 | 800-1 | RTS 24/ I | RTS 24/ I | 0.117 | 196.91 |  | Práce | Červená |  |  |  | POL1_1
|  | s přehozením výkopku na vzdálenost do 3 m nebo s naložením na dopravní prostředek, | [25 empty] | SPI
|  | odkopávka pro sklad : | [25 empty] | VV | 0
|  | 75,00*20,40*1,10 |  | 1683 | [23 empty] | VV | 0
2 | 131201112R00 | Hloubení nezapažených jam a zářezů do 1000 m3, v hornině 3, hloubení strojně | m3 | 815.842 |  | 0 |  | 0 |  | 0 | 21 | 0 | 0 | 0 | 0 | 0 | 800-1 | RTS 24/ I | RTS 24/ I | 0.17 | 138.69 |  | Práce | Červená |  |  |  | POL1_1
|  | kromě zářezů se šikmými stěnami pro podzemní vedení, s urovnáním dna do předepsaného profilu a spádu, s případným nutným přemístěním ve výkopišti a dále buď s přemístěním výkopku na přilehlém terénu na vzdálenost do 3 m od okraje jámy nebo s naložením na dopravní prostředek, | [25 empty] | SPI |  | kromě zářezů se šikmými stěnami pro podzemní vedení, s urovnáním dna do předepsaného profilu a spádu, s případným nutným přemístěním ve výkopišti a dále buď s přemístěním výkopku na přilehlém terénu na vzdálenost do 3 m od okraje jámy nebo s naložením na dopravní prostředek,
|  | výkop pro základové pasy : | [25 empty] | VV | 0
|  | 4*(17,40*3,45*1,40) |  | 336.168 | [23 empty] | VV | 0
|  | 5*(17,40*2,85*0,80) |  | 198.36 | [23 empty] | VV | 0
|  | 39,00*3,45*1,40 |  | 188.37 | [23 empty] | VV | 0
|  | 31,80*2,85*0,80 |  | 72.504 | [23 empty] | VV | 0
|  | výkop pro betonovou patku : | [25 empty] | VV | 0
|  | 2,80*2,80*1,40 |  | 10.976 | [23 empty] | VV | 0
|  | 2,60*2,60*1,40 |  | 9.464 | [23 empty] | VV | 0
3 | 161101101R00 | Svislé přemístění výkopku z horniny 1 až 4, při hloubce výkopu přes 1 do 2,5 m | m3 | 815.842 |  | 0 |  | 0 |  | 0 | 21 | 0 | 0 | 0 | 0 | 0 | 800-1 | RTS 24/ I | RTS 24/ I | 0.345 | 281.47 |  | Práce | Červená |  |  |  | POL1_1
|  | bez naložení do dopravní nádoby, ale s vyprázdněním dopravní nádoby na hromadu nebo na dopravní prostředek, | [25 empty] | SPI |  | bez naložení do dopravní nádoby, ale s vyprázdněním dopravní nádoby na hromadu nebo na dopravní prostředek,
|  | výkop pro základové pasy : | [25 empty] | VV | 0
|  | 4*(17,40*3,45*1,40) |  | 336.168 | [23 empty] | VV | 0
|  | 5*(17,40*2,85*0,80) |  | 198.36 | [23 empty] | VV | 0
|  | 39,00*3,45*1,40 |  | 188.37 | [23 empty] | VV | 0
|  | 31,80*2,85*0,80 |  | 72.504 | [23 empty] | VV | 0
|  | výkop pro betonovou patku : | [25 empty] | VV | 0
|  | 2,80*2,80*1,40 |  | 10.976 | [23 empty] | VV | 0
|  | 2,60*2,60*1,40 |  | 9.464 | [23 empty] | VV | 0
4 | 162701105R00 | Vodorovné přemístění výkopku z horniny 1 až 4, na vzdálenost přes 9 000 do 10 000 m | m3 | 2003.113 |  | 0 |  | 0 |  | 0 | 21 | 0 | 0 | 0 | 0 | 0 | 800-1 | RTS 24/ I | RTS 24/ I | 0.011 | 22.03 |  | Práce | Červená |  |  |  | POL1_1
|  | po suchu, bez naložení výkopku, avšak se složením bez rozhrnutí, zpáteční cesta vozidla. | [25 empty] | SPI
|  | odvoz přebytečné zeminy na skládku : | [25 empty] | VV | 0
|  | 1683,00+815,842-495,729 |  | 2003.113 | [23 empty] | VV | 0
5 | 162701109R00 | Vodorovné přemístění výkopku příplatek k ceně za každých dalších i započatých 1 000 m přes 10 000 m z horniny 1 až 4 | m3 | 20031.13 |  | 0 |  | 0 |  | 0 | 21 | 0 | 0 | 0 | 0 | 0 | 800-1 | RTS 24/ I | RTS 24/ I | 0 | 0 |  | Práce | Červená |  |  |  | POL1_1
|  | po suchu, bez naložení výkopku, avšak se složením bez rozhrnutí, zpáteční cesta vozidla. | [25 empty] | SPI
|  | odvoz přebytečné zeminy na skládku : | [25 empty] | VV | 0
|  | Začátek provozního součtu | [25 empty] | VV
|  | 1683,00+815,842-495,729 |  | 2003.113 | [23 empty] | VV | 2
|  | Konec provozního součtu | [25 empty] | VV
|  | 2003,113*10 |  | 20031.13 | [23 empty] | VV | 0
6 | 167101102R00 | Nakládání, skládání, překládání neulehlého výkopku nakládání výkopku přes 100 m3, z horniny 1 až 4 | m3 | 2003.113 |  | 0 |  | 0 |  | 0 | 21 | 0 | 0 | 0 | 0 | 0 | 800-1 | RTS 24/ I | RTS 24/ I | 0.053 | 106.16 |  | Práce | Červená |  |  |  | POL1_1
|  | odvoz přebytečné zeminy na skládku : | [25 empty] | VV | 0
|  | 1683,00+815,842-495,729 |  | 2003.113 | [23 empty] | VV | 0
7 | 171201201R00 | Uložení sypaniny na dočasnou skládku tak, že na 1 m2 plochy připadá přes 2 m3 výkopku nebo ornice | m3 | 2003.113 |  | 0 |  | 0 |  | 0 | 21 | 0 | 0 | 0 | 0 | 0 | 800-1 | RTS 24/ I | RTS 24/ I | 0.009 | 18.03 |  | Práce | Červená |  |  |  | POL1_1
|  | odvoz přebytečné zeminy na skládku : | [25 empty] | VV | 0
|  | 1683,00+815,842-495,729 |  | 2003.113 | [23 empty] | VV | 0
8 | 174101102R00 | Zásyp sypaninou se zhutněním v uzavřených prostorách s urovnáním povrchu zásypu s ručním zhutněním | m3 | 495.729 |  | 0 |  | 0 |  | 0 | 21 | 0 | 0 | 0 | 0 | 0 | 800-1 | RTS 24/ I | RTS 24/ I | 1.239 | 614.21 |  | Práce | Červená |  |  |  | POL1_1
|  | z jakékoliv horniny s uložením výkopku po vrstvách, | [25 empty] | SPI
|  | dosypávka kolem základových pasů, patek a PREFA stěn : | [25 empty] | VV | 0
|  | 4*(17,40*3,45*1,40) |  | 336.168 | [23 empty] | VV | 0
|  | 5*(17,40*2,85*0,80) |  | 198.36 | [23 empty] | VV | 0
|  | 39,00*3,45*1,40 |  | 188.37 | [23 empty] | VV | 0
|  | 31,80*2,85*0,80 |  | 72.504 | [23 empty] | VV | 0
|  | 2,80*2,80*1,40 |  | 10.976 | [23 empty] | VV | 0
|  | 2,60*2,60*1,40 |  | 9.464 | [23 empty] | VV | 0
|  | odpočet základových pasů a patek : | [25 empty] | VV | 0
|  | -9*(16,90*2,10*0,10) |  | -31.941 | [23 empty] | VV | 0
|  | -71,80*2,10*0,10 |  | -15.078 | [23 empty] | VV | 0
|  | -(9*16,90+71,80)*1,80*0,50 |  | -201.51 | [23 empty] | VV | 0
|  | -(4*18,00+39,00)*0,60*0,80 |  | -53.28 | [23 empty] | VV | 0
|  | -(5*18,00+31,80)*0,60*0,20 |  | -14.616 | [23 empty] | VV | 0
|  | -1,30*1,30*0,10 |  | -0.169 | [23 empty] | VV | 0
|  | -1,00*1,00*1,35 |  | -1.35 | [23 empty] | VV | 0
|  | -1,50*1,50*0,10 |  | -0.225 | [23 empty] | VV | 0
|  | -1,20*1,20*1,35 |  | -1.944 | [23 empty] | VV | 0
9 | 181101102R00 | Úprava pláně v zářezech v hornině 1 až 4, se zhutněním | m2 | 1530 |  | 0 |  | 0 |  | 0 | 21 | 0 | 0 | 0 | 0 | 0 | 800-1 | RTS 24/ I | RTS 24/ I | 0.018 | 27.54 |  | Práce | Běžná |  |  |  | POL1_1
|  | vyrovnáním výškových rozdílů, ploch vodorovných a ploch do sklonu 1 : 5. | [25 empty] | SPI
|  | Zhutněná zemní pláň Edef 2 min.45 MPa : | [25 empty] | VV | 0
|  | 75,00*20,40 |  | 1530 | [23 empty] | VV | 0
10 | 199000005R00 | Poplatky za skládku zeminy 1- 4, skupina 17 05 04 z Katalogu odpadů | t | 3805.9147 |  | 0 |  | 0 |  | 0 | 21 | 0 | 0 | 0 | 0 | 0 | 800-1 | RTS 24/ I | RTS 24/ I | 0 | 0 |  | Práce | Červená |  |  |  | POL1_1
|  | odvoz přebytečné zeminy na skládku : | [25 empty] | VV | 0
|  | Začátek provozního součtu | [25 empty] | VV
|  | 1683,00+815,842-495,729 |  | 2003.113 | [23 empty] | VV | 2
|  | Konec provozního součtu | [25 empty] | VV
|  | 2003,113*1,90 |  | 3805.9147 | [23 empty] | VV | 0
Díl: | 2 | Základy a zvláštní zakládání |  |  |  | 0 |  | 0 |  | 0 |  | 0 |  | 492.86 |  | 0 |  |  |  |  | 512.99 | [6 empty] | DIL
11 | 274321321R00 | Beton základových pasů železový třídy C 20/25 | m3 | 184.72 |  | 0 |  | 0 |  | 0 | 21 | 0 | 2.525 | 466.42 | 0 | 0 | 801-1 | RTS 24/ I | RTS 24/ I | 0.48 | 88.67 |  | Práce | Červená |  |  |  | POL1_
|  | včetně dodávky a uložení betonu, bez výztuže | [25 empty] | SPI
|  | Beton C20/25-XC3, XF1 | [25 empty] | POP
|  | ŽB základové pasy : | [25 empty] | VV | 0
|  | (18,10+14,40)*0,80*0,50 |  | 13 | [23 empty] | VV | 0
|  | (56,40+8*16,80)*1,80*0,50 |  | 171.72 | [23 empty] | VV | 0
12 | 274351215R00 | Bednění stěn základových pasů zřízení | m2 | 225.1 |  | 0 |  | 0 |  | 0 | 21 | 0 | 0.03916 | 8.81 | 0 | 0 | 801-1 | RTS 24/ I | RTS 24/ I | 1.05 | 236.36 |  | Práce | Červená |  |  |  | POL1_
|  | svislé nebo šikmé (odkloněné), půdorysně přímé nebo zalomené, stěn základových pasů ve volných nebo zapažených jámách, rýhách, šachtách, včetně případných vzpěr, | [25 empty] | SPI |  | svislé nebo šikmé (odkloněné), půdorysně přímé nebo zalomené, stěn základových pasů ve volných nebo zapažených jámách, rýhách, šachtách, včetně případných vzpěr,
|  | ŽB základové pasy : | [25 empty] | VV | 0
|  | (2*18,10+2*14,40)*0,50 |  | 32.5 | [23 empty] | VV | 0
|  | (2*56,40+2*18,60+14*16,80)*0,50 |  | 192.6 | [23 empty] | VV | 0
13 | 274351216R00 | Bednění stěn základových pasů odstranění | m2 | 225.1 |  | 0 |  | 0 |  | 0 | 21 | 0 | 0 | 0 | 0 | 0 | 801-1 | RTS 24/ I | RTS 24/ I | 0.32 | 72.03 |  | Práce | Červená |  |  |  | POL1_
|  | svislé nebo šikmé (odkloněné), půdorysně přímé nebo zalomené, stěn základových pasů ve volných nebo zapažených jámách, rýhách, šachtách, včetně případných vzpěr, | [25 empty] | SPI |  | svislé nebo šikmé (odkloněné), půdorysně přímé nebo zalomené, stěn základových pasů ve volných nebo zapažených jámách, rýhách, šachtách, včetně případných vzpěr,
|  | Včetně očištění, vytřídění a uložení bednicího materiálu. | [25 empty] | POP
|  | ŽB základové pasy : | [25 empty] | VV | 0
|  | (2*18,10+2*14,40)*0,50 |  | 32.5 | [23 empty] | VV | 0
|  | (2*56,40+2*18,60+14*16,80)*0,50 |  | 192.6 | [23 empty] | VV | 0
14 | 274361921RT9 | Výztuž a svařované sítě základových pasů ze svařovaných sítí, , drát d 8,0 mm, oka 150 x 150 mm | t | 2.394 |  | 0 |  | 0 |  | 0 | 21 | 0 | 1.0737 | 2.57 | 0 | 0 | 821-1 | RTS 24/ I | RTS 24/ I | 15.231 | 36.46 |  | Práce | Červená |  |  |  | POL1_
|  | ŽB základové pasy : | [25 empty] | VV | 0
|  | Začátek provozního součtu | [25 empty] | VV
|  | (18,10+14,40)*0,80 |  | 26 | [23 empty] | VV | 2
|  | (56,40+8*16,80)*1,80 |  | 343.44 | [23 empty] | VV | 2
|  | Konec provozního součtu | [25 empty] | VV
|  | 369,44*5,40*0,001*1,20 |  | 2.394 | [23 empty] | VV | 0
15 | 274361921RU2 | Výztuž a svařované sítě základových pasů ze svařovaných sítí, , drát d 10,0 mm, oka 150 x 150 mm | t | 3.7417 |  | 0 |  | 0 |  | 0 | 21 | 0 | 1.0681 | 4 | 0 | 0 | 821-1 | RTS 24/ I | RTS 24/ I | 15.231 | 56.99 |  | Práce | Červená |  |  |  | POL1_
|  | ŽB základové pasy : | [25 empty] | VV | 0
|  | Začátek provozního součtu | [25 empty] | VV
|  | (18,10+14,40)*0,80 |  | 26 | [23 empty] | VV | 2
|  | (56,40+8*16,80)*1,80 |  | 343.44 | [23 empty] | VV | 2
|  | Konec provozního součtu | [25 empty] | VV
|  | 369,44*8,44*0,001*1,20 |  | 3.7417 | [23 empty] | VV | 0
16 | 275313621R00 | Beton základových patek prostý třídy C 20/25 | m3 | 4.148 |  | 0 |  | 0 |  | 0 | 21 | 0 | 2.525 | 10.47 | 0 | 0 | 801-1 | RTS 24/ I | RTS 24/ I | 0.477 | 1.98 |  | Práce | Červená |  |  |  | POL1_1
|  | betonová patka z betonu C20/25-XC3, XF1 : | [25 empty] | VV | 0
|  | 1,00*1,00*1,70 |  | 1.7 | [23 empty] | VV | 0
|  | 1,20*1,20*1,70 |  | 2.448 | [23 empty] | VV | 0
17 | 275351215R00 | Bednění stěn základových patek zřízení | m2 | 14.96 |  | 0 |  | 0 |  | 0 | 21 | 0 | 0.03925 | 0.59 | 0 | 0 | 801-1 | RTS 24/ I | RTS 24/ I | 1.05 | 15.71 |  | Práce | Červená |  |  |  | POL1_1
|  | bednění svislé nebo šikmé (odkloněné), půdorysně přímé nebo zalomené, stěn základových patek ve volných nebo zapažených jámách, rýhách, šachtách, včetně případných vzpěr, | [25 empty] | SPI |  | bednění svislé nebo šikmé (odkloněné), půdorysně přímé nebo zalomené, stěn základových patek ve volných nebo zapažených jámách, rýhách, šachtách, včetně případných vzpěr,
|  | betonová patka z betonu C20/25-XC3, XF1 : | [25 empty] | VV | 0
|  | (2*1,00+2*1,00)*1,70 |  | 6.8 | [23 empty] | VV | 0
|  | (2*1,20+2*1,20)*1,70 |  | 8.16 | [23 empty] | VV | 0
18 | 275351216R00 | Bednění stěn základových patek odstranění | m2 | 14.96 |  | 0 |  | 0 |  | 0 | 21 | 0 | 0 | 0 | 0 | 0 | 801-1 | RTS 24/ I | RTS 24/ I | 0.32 | 4.79 |  | Práce | Červená |  |  |  | POL1_1
|  | bednění svislé nebo šikmé (odkloněné), půdorysně přímé nebo zalomené, stěn základových patek ve volných nebo zapažených jámách, rýhách, šachtách, včetně případných vzpěr, | [25 empty] | SPI |  | bednění svislé nebo šikmé (odkloněné), půdorysně přímé nebo zalomené, stěn základových patek ve volných nebo zapažených jámách, rýhách, šachtách, včetně případných vzpěr,
|  | betonová patka z betonu C20/25-XC3, XF1 : | [25 empty] | VV | 0
|  | (2*1,00+2*1,00)*1,70 |  | 6.8 | [23 empty] | VV | 0
|  | (2*1,20+2*1,20)*1,70 |  | 8.16 | [23 empty] | VV | 0
Díl: | 212 | Trativody |  |  |  | 0 |  | 0 |  | 0 |  | 0 |  | 29.28 |  | 0 |  |  |  |  | 23.94 | [6 empty] | DIL
19 | 212532111R00 | Lože pro trativody z kameniva hrubého drceného frskce 16-32 mm | m3 | 4.28 |  | 0 |  | 0 |  | 0 | 21 | 0 | 1.63 | 6.98 | 0 | 0 | 800-2 | RTS 24/ I | RTS 24/ I | 1.584 | 6.78 |  | Práce | Červená |  |  |  | POL1_1
|  | drenáž kolem objektu : | [25 empty] | VV | 0
|  | (71,00+2*18,00)*0,40*0,10 |  | 4.28 | [23 empty] | VV | 0
20 | 212561111R00 | Výplň trativodů kamenivem hrubým drceným, frakce 4-16 mm | m3 | 12.84 |  | 0 |  | 0 |  | 0 | 21 | 0 | 1.665 | 21.38 | 0 | 0 | 800-2 | RTS 24/ I | RTS 24/ I | 0.92 | 11.81 |  | Práce | Červená |  |  |  | POL1_1
|  | do rýh bez zhutnění s úpravou povrchu výplně, | [25 empty] | SPI
|  | drenáž kolem objektu : | [25 empty] | VV | 0
|  | (71,00+2*18,00)*0,40*0,30 |  | 12.84 | [23 empty] | VV | 0
21 | 212755114R00 | Trativody z drenážních trubek bez lože vnitřního průměru 10 cm | m | 107 |  | 0 |  | 0 |  | 0 | 21 | 0 | 0.00777 | 0.83 | 0 | 0 | 800-2 | RTS 24/ I | RTS 24/ I | 0.05 | 5.35 |  | Práce | Červená |  |  |  | POL1_1
|  | drenáž kolem objektu : | [25 empty] | VV | 0
|  | 71,00+2*18,00 |  | 107 | [23 empty] | VV | 0
22 | 28611253.A | Trubka plastová drenážní spoj: západkový; potrubí: jednovrstvé; materiál: PVC-U; povrch: korugovaný; ohebná; DN = 100; perforování: TP; vsakovací plocha = 29,5 cm2/m | m | 117.7 |  | 0 |  | 0 |  | 0 | 21 | 0 | 0.00073 | 0.09 | 0 | 0 | SPCM | RTS 24/ I | RTS 24/ I | 0 | 0 |  | Specifikace | Červená |  |  |  | POL3_1
|  | drenáž kolem objektu : | [25 empty] | VV | 0
|  | Začátek provozního součtu | [25 empty] | VV
|  | 71,00+2*18,00 |  | 107 | [23 empty] | VV | 2
|  | Konec provozního součtu | [25 empty] | VV
|  | 107,00*1,10 |  | 117.7 | [23 empty] | VV | 0
Díl: | 3 | Svislé a kompletní konstrukce |  |  |  | 0 |  | 0 |  | 0 |  | 0 |  | 1550.01 |  | 0 |  |  |  |  | 1889.26 | [6 empty] | DIL
23 | 320101111R00 | Osazení betonových prefabrikátů hmotnost do 1000 kg | m3 | 36.72 |  | 0 |  | 0 |  | 0 | 21 | 0 | 0.25967 | 9.54 | 0 | 0 | 832-1 | RTS 24/ I | RTS 24/ I | 4.854 | 178.24 |  | Práce | Červená |  |  |  | POL1_1
|  | osazení betonového stavebnicového systému 1200x600x600 mm : | [25 empty] | VV | 0
|  | 85*(1,20*0,60*0,60) |  | 36.72 | [23 empty] | VV | 0
24 | 320101112R00 | Osazení betonových prefabrikátů hmotnost přes 1000 do 5000 kg | m3 | 607.176 |  | 0 |  | 0 |  | 0 | 21 | 0 | 0.0823 | 49.97 | 0 | 0 | 832-1 | RTS 24/ I | RTS 24/ I | 2.818 | 1711.02 |  | Práce | Červená |  |  |  | POL1_1
|  | osazení betonového stavebnicového systému 1800x600x600 mm : | [25 empty] | VV | 0
|  | 41*(1,80*0,60*0,60) |  | 26.568 | [23 empty] | VV | 0
|  | osazení betonového stavebnicového systému 2400x600x600 mm : | [25 empty] | VV | 0
|  | 672*(2,40*0,60*0,60) |  | 580.608 | [23 empty] | VV | 0
25 | 321-001 | D+M ocelové táhlo R20 délky 6200 mm vč.zalití (probetonování C25/30) | ks | 104 |  | 0 |  | 0 |  | 0 | 21 | 0 | 0 | 0 | 0 | 0 |  | Vlastní | Indiv | 0 | 0 |  | Práce | Červená |  |  |  | POL1_
|  | 104,00 |  | 104 | [23 empty] | VV | 0
26 | 321-002 | D+M ocelové táhlo R20 délky 5600 mm vč.zalití (probetonování C25/30) | ks | 190 |  | 0 |  | 0 |  | 0 | 21 | 0 | 0 | 0 | 0 | 0 |  | Vlastní | Indiv | 0 | 0 |  | Práce | Červená |  |  |  | POL1_
|  | 190,00 |  | 190 | [23 empty] | VV | 0
27 | 321-003 | D+M ocelové táhlo R14 délky 3450 mm vč.zalití (probetonování C25/30) | ks | 51 |  | 0 |  | 0 |  | 0 | 21 | 0 | 0 | 0 | 0 | 0 |  | Vlastní | Indiv | 0 | 0 |  | Práce | Červená |  |  |  | POL1_
|  | 51,00 |  | 51 | [23 empty] | VV | 0
28 | 321-004 | D+M závitová tyč M20 délky 500 mm vč.plechu, podložky a matky | ks | 294 |  | 0 |  | 0 |  | 0 | 21 | 0 | 0 | 0 | 0 | 0 |  | Vlastní | Indiv | 0 | 0 |  | Práce | Červená |  |  |  | POL1_
|  | 104,00+190,00 |  | 294 | [23 empty] | VV | 0
29 | 900-001 | PREFA blok stavebnicový systém 1200x600x600 mm, vč.dopravy | kus | 85 |  | 0 |  | 0 |  | 0 | 21 | 0 | 1 | 85 | 0 | 0 |  | Vlastní | Indiv | 0 | 0 |  | Práce | Červená |  |  |  | POL1_1
|  | viz výkres č.D.1.1.113 až D.1.1.116 : | [25 empty] | VV | 0
|  | 85,00 |  | 85 | [23 empty] | VV | 0
30 | 900-002 | PREFA blok stavebnicový systém 1800x600x600 mm, vč.dopravy | kus | 41 |  | 0 |  | 0 |  | 0 | 21 | 0 | 1.5 | 61.5 | 0 | 0 |  | Vlastní | Indiv | 0 | 0 |  | Práce | Červená |  |  |  | POL1_1
|  | viz výkres č.D.1.1.113 až D.1.1.116 : | [25 empty] | VV | 0
|  | 41,00 |  | 41 | [23 empty] | VV | 0
31 | 900-004 | PREFA blok stavebnicový systém 2400x600x600 mm, vč.dopravy | kus | 672 |  | 0 |  | 0 |  | 0 | 21 | 0 | 2 | 1344 | 0 | 0 |  | Vlastní | Indiv | 0 | 0 |  | Práce | Červená |  |  |  | POL1_1
|  | viz výkres č.D.1.1.113 až D.1.1.116 : | [25 empty] | VV | 0
|  | 672,00 |  | 672 | [23 empty] | VV | 0
Díl: | 34 | Stěny a příčky |  |  |  | 0 |  | 0 |  | 0 |  | 0 |  | 5.27 |  | 0 |  |  |  |  | 28.19 | [6 empty] | DIL
32 | 342668111R00 | Těsnění styku příčky se stávající stěnou PU pěnou | m | 21.589 |  | 0 |  | 0 |  | 0 | 21 | 0 | 8e-05 | 0 | 0 | 0 | 801-4 | RTS 24/ I | RTS 24/ I | 0.18 | 3.89 |  | Práce | Červená |  |  |  | POL1_1
|  | Dozdívka po střešní krytinu : | [25 empty] | VV | 0
|  | výkres č.D.1.1.116 a D.1.1.113 : | [25 empty] | VV | 0
|  | 17,70+1,294+2,595 |  | 21.59 | [23 empty] | VV | 0
33 | 346275115R00 | Přizdívky a obezdívky z desek pórobetonových tloušťky 150 mm | m2 | 34.515 |  | 0 |  | 0 |  | 0 | 21 | 0 | 0.15262 | 5.27 | 0 | 0 | 801-1 | RTS 24/ I | RTS 24/ I | 0.704 | 24.3 |  | Práce | Červená |  |  |  | POL1_1
|  | s pomocným lešením o výšce podlahy do 1900 mm a pro zatížení do 1,5 kPa. | [25 empty] | SPI
|  | Dozdívka po střešní krytinu : | [25 empty] | VV | 0
|  | výkres č.D.1.1.116 a D.1.1.113 : | [25 empty] | VV | 0
|  | 17,70*1,95 |  | 34.52 | [23 empty] | VV | 0
Díl: | 5 | Komunikace |  |  |  | 0 |  | 0 |  | 0 |  | 0 |  | 1403.14 |  | 0 |  |  |  |  | 152.49 | [6 empty] | DIL
34 | 564851111R00 | Podklad ze štěrkodrti s rozprostřením a zhutněním frakce 0-63 mm, tloušťka po zhutnění 150 mm | m2 | 1137.96 |  | 0 |  | 0 |  | 0 | 21 | 0 | 0.27994 | 318.56 | 0 | 0 | 822-1 | RTS 24/ I | RTS 24/ I | 0.026 | 29.59 |  | Práce | Červená |  |  |  | POL1_1
|  | Podlaha skladu : | [25 empty] | VV | 0
|  | výkres č.D.1.1.114 : | [25 empty] | VV | 0
|  | (15,00+7*7,20)*17,40 |  | 1137.96 | [23 empty] | VV | 0
35 | 564851114R00 | Podklad ze štěrkodrti s rozprostřením a zhutněním frakce 0-63 mm, tloušťka po zhutnění 180 mm | m2 | 1137.96 |  | 0 |  | 0 |  | 0 | 21 | 0 | 0.33446 | 380.6 | 0 | 0 | 822-1 | RTS 24/ I | RTS 24/ I | 0.026 | 29.59 |  | Práce | Červená |  |  |  | POL1_1
|  | Podlaha skladu : | [25 empty] | VV | 0
|  | výkres č.D.1.1.114 : | [25 empty] | VV | 0
|  | (15,00+7*7,20)*17,40 |  | 1137.96 | [23 empty] | VV | 0
36 | 567122111R00 | Podklad z kameniva zpevněného cementem SC C8/10, tloušťka po zhutnění 120 mm | m2 | 1137.96 |  | 0 |  | 0 |  | 0 | 21 | 0 | 0.30651 | 348.8 | 0 | 0 | 822-1 | RTS 24/ I | RTS 24/ I | 0.025 | 28.45 |  | Práce | Červená |  |  |  | POL1_1
|  | bez dilatačních spár, s rozprostřením a zhutněním, ošetřením povrchu podkladu vodou | [25 empty] | SPI
|  | Podlaha skladu : | [25 empty] | VV | 0
|  | výkres č.D.1.1.114 : | [25 empty] | VV | 0
|  | (15,00+7*7,20)*17,40 |  | 1137.96 | [23 empty] | VV | 0
37 | 573191111R00 | Nátěr infiltrační kationaktivní emulzí v množství 1 kg/m2 | m2 | 1137.96 |  | 0 |  | 0 |  | 0 | 21 | 0 | 0.00034 | 0.39 | 0 | 0 | 822-1 | RTS 24/ I | RTS 24/ I | 0.008 | 9.1 |  | Práce | Červená |  |  |  | POL1_1
|  | Podlaha skladu : | [25 empty] | VV | 0
|  | výkres č.D.1.1.114 : | [25 empty] | VV | 0
|  | (15,00+7*7,20)*17,40 |  | 1137.96 | [23 empty] | VV | 0
38 | 573231126R00 | Postřik živičný spojovací bez posypu kamenivem , množství zbytkového asfaltu 0,60 kg/m2 | m2 | 1137.96 |  | 0 |  | 0 |  | 0 | 21 | 0 | 0.0006 | 0.68 | 0 | 0 | 822-1 | RTS 24/ I | RTS 24/ I | 0.002 | 2.28 |  | Práce | Červená |  |  |  | POL1_1
|  | bez posypu kamenivem | [25 empty] | SPI
|  | Podlaha skladu : | [25 empty] | VV | 0
|  | výkres č.D.1.1.114 : | [25 empty] | VV | 0
|  | (15,00+7*7,20)*17,40 |  | 1137.96 | [23 empty] | VV | 0
39 | 577112124R00 | Beton asfaltový z modifikovaného asfaltu v pruhu šířky přes 3 m, ACO 11 S , tloušťky 50 mm, plochy přes 1000 m2 | m2 | 1137.96 |  | 0 |  | 0 |  | 0 | 21 | 0 | 0.12966 | 147.55 | 0 | 0 | 822-1 | RTS 24/ I | RTS 24/ I | 0.02 | 22.76 |  | Práce | Červená |  |  |  | POL1_1
|  | Podlaha skladu : | [25 empty] | VV | 0
|  | výkres č.D.1.1.114 : | [25 empty] | VV | 0
|  | (15,00+7*7,20)*17,40 |  | 1137.96 | [23 empty] | VV | 0
40 | 577162124R00 | Beton asfaltový s rozprostřením a zhutněním v pruhu šířky přes 3 m, ACL 16+, tloušťky 70 mm, plochy přes 1000 m2 | m2 | 1137.96 |  | 0 |  | 0 |  | 0 | 21 | 0 | 0.18152 | 206.56 | 0 | 0 | 822-1 | RTS 24/ I | RTS 24/ I | 0.027 | 30.72 |  | Práce | Červená |  |  |  | POL1_1
|  | Podlaha skladu : | [25 empty] | VV | 0
|  | výkres č.D.1.1.114 : | [25 empty] | VV | 0
|  | (15,00+7*7,20)*17,40 |  | 1137.96 | [23 empty] | VV | 0
41 | 567-001 | D+M opatření proti vývoji reflexních trhlin do, asfaltových vrstev na stmelené podkl.vrstvě | m2 | 1137.96 |  | 0 |  | 0 |  | 0 | 21 | 0 | 0 | 0 | 0 | 0 |  | Vlastní | Indiv | 0 | 0 |  | Práce | Červená |  |  |  | POL1_1
|  | Podlaha skladu : | [25 empty] | VV | 0
|  | výkres č.D.1.1.114 : | [25 empty] | VV | 0
|  | (15,00+7*7,20)*17,40 |  | 1137.96 | [23 empty] | VV | 0
Díl: | 62 | Úpravy povrchů vnější |  |  |  | 0 |  | 0 |  | 0 |  | 0 |  | 0.44 |  | 0 |  |  |  |  | 62.95 | [6 empty] | DIL
42 | 602011187RT6 | Omítka stěn z hotových směsí vrchní tenkovrstvá, silikonová, zatřená, tloušťka vrstvy 1,5 mm, bílá | m2 | 69.03 |  | 0 |  | 0 |  | 0 | 21 | 0 | 0.00242 | 0.17 | 0 | 0 | 801-1 | RTS 24/ I | RTS 24/ I | 0.36 | 24.85 |  | Práce | Červená |  |  |  | POL1_1
|  | po jednotlivých vrstvách | [25 empty] | SPI
|  | Dozdívka po střešní krytinu : | [25 empty] | VV | 0
|  | výkres č.D.1.1.116 a D.1.1.113 : | [25 empty] | VV | 0
|  | 17,70*1,95 |  | 34.52 | [23 empty] | VV | 0
|  | 17,70*1,95 |  | 34.52 | [23 empty] | VV | 0
43 | 622323041R00 | Příprava podkladu penetrace, Penetrace funkce: biocidní, adhezní můstek; ředidlo: voda (disperzní) | m2 | 69.03 |  | 0 |  | 0 |  | 0 | 21 | 0 | 0.00035 | 0.02 | 0 | 0 | 801-1 | RTS 24/ I | RTS 24/ I | 0.07 | 4.83 |  | Práce | Červená |  |  |  | POL1_1
|  | Dozdívka po střešní krytinu : | [25 empty] | VV | 0
|  | výkres č.D.1.1.116 a D.1.1.113 : | [25 empty] | VV | 0
|  | 17,70*1,95 |  | 34.52 | [23 empty] | VV | 0
|  | 17,70*1,95 |  | 34.52 | [23 empty] | VV | 0
44 | 622481211RT8 | Vyztužení povrchových úprav vnějších stěn stěrkou s výztužnou sklotextilní tkaninou, s dodávkou sítě a stěrkového tmelu | m2 | 69.03 |  | 0 |  | 0 |  | 0 | 21 | 0 | 0.00361 | 0.25 | 0 | 0 | 801-1 | RTS 24/ I | RTS 24/ I | 0.482 | 33.27 |  | Práce | Červená |  |  |  | POL1_1
|  | Dozdívka po střešní krytinu : | [25 empty] | VV | 0
|  | výkres č.D.1.1.116 a D.1.1.113 : | [25 empty] | VV | 0
|  | 17,70*1,95 |  | 34.52 | [23 empty] | VV | 0
|  | 17,70*1,95 |  | 34.52 | [23 empty] | VV | 0
Díl: | 63 | Podlahy a podlahové konstrukce |  |  |  | 0 |  | 0 |  | 0 |  | 0 |  | 110.75 |  | 0 |  |  |  |  | 172.37 | [6 empty] | DIL
45 | 631313611R00 | Mazanina z betonu prostého tl. přes 80 do 120 mm třídy C 16/20 , | m3 | 43.861 |  | 0 |  | 0 |  | 0 | 21 | 0 | 2.525 | 110.75 | 0 | 0 | 801-1 | RTS 24/ I | RTS 24/ I | 2.58 | 113.16 |  | Práce | Červená |  |  |  | POL1_
|  | (z kameniva) hlazená dřevěným hladítkem | [25 empty] | SPI
|  | Včetně vytvoření dilatačních spár, bez zaplnění. | [25 empty] | POP
|  | podkladní beton tl.100 mm pod ŽB pasy : | [25 empty] | VV | 0
|  | (16,80+14,10)*1,10*0,10 |  | 3.399 | [23 empty] | VV | 0
|  | (8*16,80+56,40)*2,10*0,10 |  | 40.068 | [23 empty] | VV | 0
|  | podkladní beton tl.100 mm pod patky : | [25 empty] | VV | 0
|  | 1,30*1,30*0,10 |  | 0.169 | [23 empty] | VV | 0
|  | 1,50*1,50*0,10 |  | 0.225 | [23 empty] | VV | 0
46 | 631319153R00 | Příplatek za přehlazení povrchu tloušťka mazaniny od 80 mm do 120 mm | m3 | 43.861 |  | 0 |  | 0 |  | 0 | 21 | 0 | 0 | 0 | 0 | 0 | 801-1 | RTS 24/ I | RTS 24/ I | 1.35 | 59.21 |  | Práce | Červená |  |  |  | POL1_
|  | betonové mazaniny min. B 10 ocelovým hladítkem | [25 empty] | SPI
|  | podkladní beton tl.100 mm pod ŽB pasy : | [25 empty] | VV | 0
|  | (16,80+14,10)*1,10*0,10 |  | 3.399 | [23 empty] | VV | 0
|  | (8*16,80+56,40)*2,10*0,10 |  | 40.068 | [23 empty] | VV | 0
|  | podkladní beton tl.100 mm pod patky : | [25 empty] | VV | 0
|  | 1,30*1,30*0,10 |  | 0.169 | [23 empty] | VV | 0
|  | 1,50*1,50*0,10 |  | 0.225 | [23 empty] | VV | 0
Díl: | 9 | Ostatní konstrukce, bourání |  |  |  | 0 |  | 0 |  | 0 |  | 0 |  | 0 |  | 0 |  |  |  |  | 0 | [6 empty] | DIL
47 | 901-001 | D+M vyznačení žluté čáry plnění a sypný úhel na PREFA kostkách | m | 245 |  | 0 |  | 0 |  | 0 | 21 | 0 | 0 | 0 | 0 | 0 |  | Vlastní | Indiv | 0 | 0 |  | Práce | Červená |  |  |  | POL1_
|  | 14*12,50+14*5,00 |  | 245 | [23 empty] | VV | 0
48 | 901-002 | D+M svislé výstražné značení v barvě žluto-černé na rozích_výška 3000 mm | ks | 14 |  | 0 |  | 0 |  | 0 | 21 | 0 | 0 | 0 | 0 | 0 |  | Vlastní | Indiv | 0 | 0 |  | Práce | Běžná |  |  |  | POL1_
Díl: | 94 | Lešení a stavební výtahy |  |  |  | 0 |  | 0 |  | 0 |  | 0 |  | 21.23 |  | 0 |  |  |  |  | 273.79 | [6 empty] | DIL
49 | 941941031R00 | Montáž lešení lehkého pracovního řadového s podlahami šířky od 0,80 do 1,00 m, výšky do 10 m | m2 | 1104 |  | 0 |  | 0 |  | 0 | 21 | 0 | 0.01838 | 20.29 | 0 | 0 | 800-3 | RTS 24/ I | RTS 24/ I | 0.13 | 143.52 |  | Práce | Červená |  |  |  | POL1_1
|  | včetně kotvení | [25 empty] | SPI
|  | lešení kolem objektu : | [25 empty] | VV | 0
|  | (2*72,00+2*20,00)*6,00 |  | 1104 | [23 empty] | VV | 0
50 | 941941191R00 | Montáž lešení lehkého pracovního řadového s podlahami příplatek za každý další i započatý měsíc použití lešení šířky šířky od 0,80 do 1,00 m a výšky do 10 m | m2 | 1104 |  | 0 |  | 0 |  | 0 | 21 | 0 | 0.00085 | 0.94 | 0 | 0 | 800-3 | RTS 24/ I | RTS 24/ I | 0.006 | 6.62 |  | Práce | Červená |  |  |  | POL1_1
|  | včetně kotvení | [25 empty] | SPI
|  | lešení kolem objektu : | [25 empty] | VV | 0
|  | (2*72,00+2*20,00)*6,00 |  | 1104 | [23 empty] | VV | 0
51 | 941941831R00 | Demontáž lešení lehkého řadového s podlahami šířky od 0,8 do 1 m, výšky do 10 m | m2 | 1104 |  | 0 |  | 0 |  | 0 | 21 | 0 | 0 | 0 | 0 | 0 | 800-3 | RTS 24/ I | RTS 24/ I | 0.112 | 123.65 |  | Práce | Červená |  |  |  | POL1_1
|  | lešení kolem objektu : | [25 empty] | VV | 0
|  | (2*72,00+2*20,00)*6,00 |  | 1104 | [23 empty] | VV | 0
Díl: | 95 | Dokončovací konstrukce na pozemních stavbách |  |  |  | 0 |  | 0 |  | 0 |  | 0 |  | 0 |  | 0 |  |  |  |  | 0 | [6 empty] | DIL
52 | 950-001 | D+M Hasicí přístroj práškový 6kg, 21A/113BC včetně držáku a revize | kus | 5 |  | 0 |  | 0 |  | 0 | 21 | 0 | 0 | 0 | 0 | 0 |  | Vlastní | Indiv | 0 | 0 |  | Práce | Červená |  |  |  | POL1_1
|  | dle PBŘ : | [25 empty] | VV | 0
|  | 5,00 |  | 5 | [23 empty] | VV | 0
53 | 950-002 | D+M Hasicí přístroj práškový 6kg, 34A/183B/C včetně držáku a revize | kus | 1 |  | 0 |  | 0 |  | 0 | 21 | 0 | 0 | 0 | 0 | 0 |  | Vlastní | Indiv | 0 | 0 |  | Práce | Červená |  |  |  | POL1_1
|  | dle PBŘ : | [25 empty] | VV | 0
|  | 1,00 |  | 1 | [23 empty] | VV | 0
Díl: | 99 | Staveništní přesun hmot |  |  |  | 0 |  | 0 |  | 0 |  | 0 |  | 0 |  | 0 |  |  |  |  | 1354.86 | [6 empty] | DIL
54 | 998022021R00 | Přesun hmot pro haly s nosnou konstrukcí monolitic výšky do 20 m | t | 3612.9663 |  | 0 |  | 0 |  | 0 | 21 | 0 | 0 | 0 | 0 | 0 | 801-1 | RTS 24/ I | RTS 24/ I | 0.375 | 1354.86 |  | Přesun hmot | Červená |  |  |  | POL7_1
|  | přesun hmot pro haly občanské výstavby (JKSO 802), haly pro výrobu a služby (JKSO 811) s nosnou svislou konstrukcí monolitickou betonovou tyčovou nebo plošnou | [25 empty] | SPI |  | přesun hmot pro haly občanské výstavby (JKSO 802), haly pro výrobu a služby (JKSO 811) s nosnou svislou konstrukcí monolitickou betonovou tyčovou nebo plošnou
|  | Hmotnosti z položek s pořadovými čísly: : | [25 empty] | VV | 0
|  | 11,12,14,15,16,17,19,20,21,22,23,24,29,30,31,32,33,34,35,36,37,38,39,40,42,43,44,45,49,50, : | [25 empty] | VV | 0
|  | Součet: : 3612,96634 |  | 3612.9663 | [23 empty] | VV | 0
Díl: | 711 | Izolace proti vodě |  |  |  | 0 |  | 0 |  | 0 |  | 0 |  | 1.47 |  | 0 |  |  |  |  | 148.39 | [6 empty] | DIL
55 | 711112001RZ1 | Provedení izolace proti zemní vlhkosti natěradly za studena na ploše svislé, včetně pomocného lešení o výšce podlahy do 1900 mm a pro zatížení do 1,5 kPa. nátěrem penetračním, 1x nátěr, včetně dodávky penetračního laku ALP | m2 | 222.96 |  | 0 |  | 0 |  | 0 | 21 | 0 | 0.00052 | 0.12 | 0 | 0 | 800-711 | RTS 24/ I | RTS 24/ I | 0.049 | 10.93 |  | Práce | Červená |  |  |  | POL1_7
|  | svislá hydroizolace : | [25 empty] | VV | 0
|  | (18,00+15,00)*1,80 |  | 59.4 | [23 empty] | VV | 0
|  | 23,40*1,20 |  | 28.08 | [23 empty] | VV | 0
|  | (32,40+18,00)*1,20 |  | 60.48 | [23 empty] | VV | 0
|  | (56,40+18,60)*0,50 |  | 37.5 | [23 empty] | VV | 0
|  | (56,40+18,60)*0,50 |  | 37.5 | [23 empty] | VV | 0
56 | 711132311R00 | Provedení izolace proti zemní vlhkosti pásy na sucho svislá, , nopovou fólií včetně uchycovacích prvků | m2 | 222.96 |  | 0 |  | 0 |  | 0 | 21 | 0 | 8e-05 | 0.02 | 0 | 0 | 800-711 | RTS 24/ I | RTS 24/ I | 0.34 | 75.81 |  | Práce | Červená |  |  |  | POL1_7
|  | svislá nopová fólie : | [25 empty] | VV | 0
|  | (18,00+15,00)*1,80 |  | 59.4 | [23 empty] | VV | 0
|  | 23,40*1,20 |  | 28.08 | [23 empty] | VV | 0
|  | (32,40+18,00)*1,20 |  | 60.48 | [23 empty] | VV | 0
|  | (56,40+18,60)*0,50 |  | 37.5 | [23 empty] | VV | 0
|  | (56,40+18,60)*0,50 |  | 37.5 | [23 empty] | VV | 0
57 | 711142559RT1 | Provedení izolace proti zemní vlhkosti pásy přitavením svislá, 1 vrstva, bez dodávky izolačních pásů, | m2 | 222.96 |  | 0 |  | 0 |  | 0 | 21 | 0 | 0.00058 | 0.13 | 0 | 0 | 800-711 | RTS 24/ I | RTS 24/ I | 0.266 | 59.31 |  | Práce | Červená |  |  |  | POL1_7
|  | svislá hydroizolace : | [25 empty] | VV | 0
|  | (18,00+15,00)*1,80 |  | 59.4 | [23 empty] | VV | 0
|  | 23,40*1,20 |  | 28.08 | [23 empty] | VV | 0
|  | (32,40+18,00)*1,20 |  | 60.48 | [23 empty] | VV | 0
|  | (56,40+18,60)*0,50 |  | 37.5 | [23 empty] | VV | 0
|  | (56,40+18,60)*0,50 |  | 37.5 | [23 empty] | VV | 0
58 | 28323113 | fólie izolační zemní drenážní; tloušťka 1,00 mm; výška nopů 20,0 mm; plošná hmotnost 1 000 g/m2; HDPE | m2 | 245.256 |  | 0 |  | 0 |  | 0 | 21 | 0 | 0.0004 | 0.1 | 0 | 0 | SPCM | RTS 24/ I | RTS 24/ I | 0 | 0 |  | Specifikace | Červená |  |  |  | POL3_7
|  | svislá nopová fólie : | [25 empty] | VV | 0
|  | Začátek provozního součtu | [25 empty] | VV
|  | (18,00+15,00)*1,80 |  | 59.4 | [23 empty] | VV | 2
|  | 23,40*1,20 |  | 28.08 | [23 empty] | VV | 2
|  | (32,40+18,00)*1,20 |  | 60.48 | [23 empty] | VV | 2
|  | (56,40+18,60)*0,50 |  | 37.5 | [23 empty] | VV | 2
|  | (56,40+18,60)*0,50 |  | 37.5 | [23 empty] | VV | 2
|  | Konec provozního součtu | [25 empty] | VV
|  | 222,96*1,10 |  | 245.256 | [23 empty] | VV | 0
59 | 62852265R | Pás hydroizolační asfaltový tl = 4,0 mm; funkce: protiradonová, parobrzdná; nosná vložka: skelná tkanina; asfalt: modifikovaný; horní strana: minerální posyp; spodní strana: spalitelná fólie | m2 | 245.256 |  | 0 |  | 0 |  | 0 | 21 | 0 | 0.0045 | 1.1 | 0 | 0 | SPCM | RTS 24/ I | RTS 24/ I | 0 | 0 |  | Specifikace | Červená |  |  |  | POL3_7
|  | svislá hydroizolace : | [25 empty] | VV | 0
|  | Začátek provozního součtu | [25 empty] | VV
|  | (18,00+15,00)*1,80 |  | 59.4 | [23 empty] | VV | 2
|  | 23,40*1,20 |  | 28.08 | [23 empty] | VV | 2
|  | (32,40+18,00)*1,20 |  | 60.48 | [23 empty] | VV | 2
|  | (56,40+18,60)*0,50 |  | 37.5 | [23 empty] | VV | 2
|  | (56,40+18,60)*0,50 |  | 37.5 | [23 empty] | VV | 2
|  | Konec provozního součtu | [25 empty] | VV
|  | 222,96*1,10 |  | 245.256 | [23 empty] | VV | 0
60 | 998711102R00 | Přesun hmot pro izolace proti vodě svisle do 12 m | t | 1.4648 |  | 0 |  | 0 |  | 0 | 21 | 0 | 0 | 0 | 0 | 0 | 800-711 | RTS 24/ I | RTS 24/ I | 1.598 | 2.34 |  | Přesun hmot | Červená |  |  |  | POL7_1001
|  | 50 m vodorovně měřeno od těžiště půdorysné plochy skládky do těžiště půdorysné plochy objektu | [25 empty] | SPI
|  | Hmotnosti z položek s pořadovými čísly: : | [25 empty] | VV | 0
|  | 55,56,57,58,59, : | [25 empty] | VV | 0
|  | Součet: : 1,46485 |  | 1.4648 | [23 empty] | VV | 0
Díl: | 764 | Konstrukce klempířské |  |  |  | 0 |  | 0 |  | 0 |  | 0 |  | 0.52 |  | 0 |  |  |  |  | 72.08 | [6 empty] | DIL
61 | 764813125R00 | Lemování zdí, z lakovaného pozinkovaného plechu, rš 250 mm, dodávka a montáž | m | 72 |  | 0 |  | 0 |  | 0 | 21 | 0 | 0.00141 | 0.1 | 0 | 0 | 800-764 | RTS 24/ I | RTS 24/ I | 0.23 | 16.56 |  | Práce | Červená |  |  |  | POL1_
|  | včetně krycí lišty | [25 empty] | POP
|  | viz výpis klempířských výrobků : | [25 empty] | VV | 0
|  | klempířský prvek 4/K1 : | [25 empty] | VV | 0
|  | 72,00 |  | 72 | [23 empty] | VV | 0
62 | 764819213R00 | Odpadní trouby kruhové, průměr 120 mm, z lakovaného pozinkovaného plechu, , dodávka a montáž | m | 27.9 |  | 0 |  | 0 |  | 0 | 21 | 0 | 0.00354 | 0.1 | 0 | 0 | 800-764 | RTS 24/ I | RTS 24/ I | 0.219 | 6.11 |  | Práce | Červená |  |  |  | POL1_7
|  | včetně kolena, objímky, spojovacího materiálu a zednické výpomoci. | [25 empty] | POP
|  | viz výpis klempířských výrobků : | [25 empty] | VV | 0
|  | klempířský prvek 2/K1 : | [25 empty] | VV | 0
|  | 5,40+5,60+5,60+5,60+5,70 |  | 27.9 | [23 empty] | VV | 0
63 | 764815212R00 | Žlaby podokapní půlkruhové, z lakovaného pozinkovaného plechu, rš 330 mm, dodávka a montáž | m | 72 |  | 0 |  | 0 |  | 0 | 21 | 0 | 0.0024 | 0.17 | 0 | 0 | 800-764 | RTS 24/ I | RTS 24/ I | 0.26 | 18.72 |  | Práce | Červená |  |  |  | POL1_7
|  | včetně háků, čel, rohů, rovných hrdel a dilatací | [25 empty] | SPI
|  | včetně háku, čela a spojky. | [25 empty] | POP
|  | viz výpis klempířských výrobků : | [25 empty] | VV | 0
|  | klempířský prvek 1/K1 : | [25 empty] | VV | 0
|  | 72,00 |  | 72 | [23 empty] | VV | 0
64 | 764815812R00 | Ostatní prvky ke žlabům a odpadním troubám kotlík žlabový oválného tvaru o rozměru 330/120 mm, z lakovaného pozinkovaného plechu, , dodávka a montáž | kus | 5 |  | 0 |  | 0 |  | 0 | 21 | 0 | 0.0005 | 0 | 0 | 0 | 800-764 | RTS 24/ I | RTS 24/ I | 0.41 | 2.05 |  | Práce | Červená |  |  |  | POL1_7
|  | viz výpis klempířských výrobků : | [25 empty] | VV | 0
|  | klempířský prvek 1/K1 : | [25 empty] | VV | 0
|  | 5,00 |  | 5 | [23 empty] | VV | 0
65 | 764814533R00 | Závětrná lišta , z lakovaného pozinkovaného plechu, rš 330 mm, dodávka a montáž | m | 108.8 |  | 0 |  | 0 |  | 0 | 21 | 0 | 0.00137 | 0.15 | 0 | 0 | 800-764 | RTS 24/ I | RTS 24/ I | 0.24 | 26.11 |  | Práce | Červená |  |  |  | POL1_
|  | viz výpis klempířských výrobků : | [25 empty] | VV | 0
|  | klempířský prvek 3/K1 : | [25 empty] | VV | 0
|  | 71,40+2*18,70 |  | 108.8 | [23 empty] | VV | 0
66 | 998764102R00 | Přesun hmot pro konstrukce klempířské v objektech výšky do 12 m | t | 0.52464 |  | 0 |  | 0 |  | 0 | 21 | 0 | 0 | 0 | 0 | 0 | 800-764 | RTS 24/ I | RTS 24/ I | 4.82 | 2.53 |  | Přesun hmot | Červená |  |  |  | POL7_1001
|  | 50 m vodorovně | [25 empty] | SPI
|  | Hmotnosti z položek s pořadovými čísly: : | [25 empty] | VV | 0
|  | 61,62,63,64,65, : | [25 empty] | VV | 0
|  | Součet: : 0,52464 |  | 0.52464 | [23 empty] | VV | 0
Díl: | 767 | Konstrukce zámečnické |  |  |  | 0 |  | 0 |  | 0 |  | 0 |  | 12.16 |  | 0 |  |  |  |  | 588.2 | [6 empty] | DIL
67 | 767137512R00 | Montáž stěn a příček z plechu Obložení stěn a příček plechem tvarovaným šroubováním | m2 | 291 |  | 0 |  | 0 |  | 0 | 21 | 0 | 0.00043 | 0.13 | 0 | 0 | 800-767 | RTS 24/ I | RTS 24/ I | 0.34 | 98.94 |  | Práce | Červená |  |  |  | POL1_7
|  | opláštění stěn trapézovým plechem : | [25 empty] | VV | 0
|  | 15,90*2,60 |  | 41.34 | [23 empty] | VV | 0
|  | 55,20*1,35 |  | 74.52 | [23 empty] | VV | 0
|  | 15,60*3,90 |  | 60.84 | [23 empty] | VV | 0
|  | 18,00*2,00 |  | 36 | [23 empty] | VV | 0
|  | 18,00*4,35 |  | 78.3 | [23 empty] | VV | 0
68 | 767392112R00 | Montáž krytiny střech plechem tvarovaným šroubováním | m2 | 1331.61 |  | 0 |  | 0 |  | 0 | 21 | 0 | 0.00071 | 0.95 | 0 | 0 | 800-767 | RTS 24/ I | RTS 24/ I | 0.34 | 452.75 |  | Práce | Červená |  |  |  | POL1_7
|  | krytina z trapézového plechu : | [25 empty] | VV | 0
|  | 71,40*18,65 |  | 1331.61 | [23 empty] | VV | 0
69 | 154-001 | Plech trapézový RT40S tl.0,63 mm, Povrchová úprava TR pl: Pozink + Polak | m2 | 1398.1905 |  | 0 |  | 0 |  | 0 | 21 | 0 | 0.0065 | 9.09 | 0 | 0 |  | Vlastní | Indiv | 0 | 0 |  | Specifikace | Červená |  |  |  | POL3_7
|  | krytina z trapézového plechu : | [25 empty] | VV | 0
|  | Začátek provozního součtu | [25 empty] | VV
|  | 71,40*18,65 |  | 1331.61 | [23 empty] | VV | 2
|  | Konec provozního součtu | [25 empty] | VV
|  | 1331,61*1,05 |  | 1398.1905 | [23 empty] | VV | 0
70 | 154-002 | Plech trapézový RT35/0,55 tl.0,55 mm, Povrchová úprava TR pl: Pozink + Polak | m2 | 305.55 |  | 0 |  | 0 |  | 0 | 21 | 0 | 0.0065 | 1.99 | 0 | 0 |  | Vlastní | Indiv | 0 | 0 |  | Specifikace | Červená |  |  |  | POL3_7
|  | opláštění stěn trapézovým plechem : | [25 empty] | VV | 0
|  | Začátek provozního součtu | [25 empty] | VV
|  | 15,90*2,60 |  | 41.34 | [23 empty] | VV | 2
|  | 55,20*1,35 |  | 74.52 | [23 empty] | VV | 2
|  | 15,60*3,90 |  | 60.84 | [23 empty] | VV | 2
|  | 18,00*2,00 |  | 36 | [23 empty] | VV | 2
|  | 18,00*4,35 |  | 78.3 | [23 empty] | VV | 2
|  | Konec provozního součtu | [25 empty] | VV
|  | 291,00*1,05 |  | 305.55 | [23 empty] | VV | 0
71 | 998767102R00 | Přesun hmot pro kovové stavební doplňk. konstrukce v objektech výšky do 12 m | t | 12.1449 |  | 0 |  | 0 |  | 0 | 21 | 0 | 0 | 0 | 0 | 0 | 800-767 | RTS 24/ I | RTS 24/ I | 3.006 | 36.51 |  | Přesun hmot | Červená |  |  |  | POL7_1001
|  | 50 m vodorovně | [25 empty] | SPI
|  | Hmotnosti z položek s pořadovými čísly: : | [25 empty] | VV | 0
|  | 67,68,69,70, : | [25 empty] | VV | 0
|  | Součet: : 12,14489 |  | 12.1449 | [23 empty] | VV | 0
Díl: | 767-1 | Doplňkové konstrukce |  |  |  | 0 |  | 0 |  | 0 |  | 0 |  | 0 |  | 0 |  |  |  |  | 0 | [6 empty] | DIL
72 | 001a/D1 | D+M sekční lamelová vrata 7000x4000 mm vč.dveří, specifikace dle výpisu vrat | kus | 1 |  | 0 |  | 0 |  | 0 | 21 | 0 | 0 | 0 | 0 | 0 |  | Vlastní | Indiv | 0 | 0 |  | Práce | Červená |  |  |  | POL1_1
|  | výkres č.D.1.1.113 : | [25 empty] | VV | 0
|  | 1,00 |  | 1 | [23 empty] | VV | 0
73 | 001b/D1 | D+M sekční lamelová vrata 7000x4000 mm bez dveří, specifikace dle výpisu vrat | kus | 1 |  | 0 |  | 0 |  | 0 | 21 | 0 | 0 | 0 | 0 | 0 |  | Vlastní | Indiv | 0 | 0 |  | Práce | Červená |  |  |  | POL1_1
|  | výkres č.D.1.1.113 : | [25 empty] | VV | 0
|  | 1,00 |  | 1 | [23 empty] | VV | 0
74 | 7671-001 | D+M závěsné PVC ochranné lamely_7700x4000 mm | ks | 7 |  | 0 |  | 0 |  | 0 | 21 | 0 | 0 | 0 | 0 | 0 |  | Vlastní | Indiv | 0 | 0 |  | Práce | Červená |  |  |  | POL1_
|  | Odkryté čelní strany skladovacích kójí je nutno doplnit o osazení PVC lamel z důvodu ochrany drtí před deštěm a sněhem : | [25 empty] | VV | 0
|  | 7,00 |  | 7 | [23 empty] | VV | 0
Díl: | M43 | Montáže ocelových konstrukcí |  |  |  | 0 |  | 0 |  | 0 |  | 0 |  | 29.65 |  | 0 |  |  |  |  | 0 | [6 empty] | DIL
75 | 430-001 | D+M ocelová konstrukce skladu, povrchová úprava_žárovým pozinkováním v tl. dle požadavku investora | kg | 29652 |  | 0 |  | 0 |  | 0 | 21 | 0 | 0.001 | 29.65 | 0 | 0 |  | Vlastní | Indiv | 0 | 0 |  | Práce | Červená |  |  |  | POL1_1
|  | viz projekt statiky : | [25 empty] | VV | 0
|  | výkres č.112 a č.113 : | [25 empty] | VV | 0
|  | položka obsahuje dodávku, montáž, jeřábové práce apod. : | [25 empty] | VV | 0
|  | 29652,00 |  | 29652 | [23 empty] | VV | 0
[26 empty] | 15 | 21 | DPH
| Celkem |  |  |  |  | 0 | [19 empty] | 0 | 0 | SUM
END
Note on S6: Jedná se o informaci, zda se jedná o položku, která je do rozpočtu zadána z cenové soustavy RTS, nebo vlastní.
Note on T6: Jedná se o název CÚ, která je zadána u položky rozpočtu