## Rekapitulace
Firma: Krajská správa a údržba silnic Vysočiny, příspěvková organizace
Rekapitulace ceny
Stavba: 2024 - III/4027 Předín - křiž. III/4028
Varianta: ZŘ - Základní řešení
Celková cena bez DPH:
Celková cena s DPH:
Objekt | Popis | Cena bez DPH | DPH | Cena s DPH
SO 100 | Komunikace

## SO 100
ASPE10 |  |  |  | Firma: Krajská správa a údržba silnic Vysočiny, příspěvková organizace | [5 empty] | 3
|  |  |  | Soupis prací objektu | [5 empty] | 3
S | Stavba: | 2024 |  | III/4027 Předín - křiž. III/4028 |  |  | SO 100 |  | 0,00 | 2
O | Rozpočet: | SO 100 |  | Komunikace |  |  |  |  | 15,00 | 2
Typ | Poř. číslo | Kód položky | Varianta | Název položky | MJ | Množství | Jednotková cena |  | 21,00 | 2
[7 empty] | Jednotková | Celkem
0 | 1 | 2 | 3 | 4 | 5 | 6 | 9 | 10
SD |  | 5 |  | Komunikace
P | 2 | 567541 |  | VRSTVY PRO OBNOVU A OPRAVY RECYK ZA STUDENA TL DO 150MM | M2 | 17820 | 0 |  |  | 2
PP |  |  |  | Rozpojení (rozfrézování) vozovky, reprofilace - urovnání do požadovaných sklonů, hutnění, rozprostření štěrku 32/63 (štěrk dodá objednatel), hutnění
VV |  |  |  | 17820=17 820,000 [A]
TS |  |  |  | - dodání materiálů předepsaných pro recyklaci za studena - provedení recyklace dle předepsaného technologického předpisu, zhutnění vrstvy v předepsané tloušťce - zřízení vrstvy bez rozlišení šířky, pokládání vrstvy po etapách - úpravu napojení, ukončení - nezahrnuje postřiky, nátěry
P | 6 | 564632 |  | VOZOVKOVÉ VRSTVY Z PENETRAČNÍHO MAKADAMU HRUBÉHO TL. 100MM | M2 | 17820 | 0 |  |  | 2
PP |  |  |  | Prolití vozovkových vrstev silničním asfaltem 160/220 množství 6 kg/m2, včetně zadrcení frakcí 8/16 (dodá objednatel), hutnění
VV |  |  |  | 17820=17 820,000 [A]
TS |  |  |  | - dodání kameniva předepsané kvality a zrnitosti - dodání asfaltového pojiva (asfalt silniční ropný, emulze asfaltová kationaktivní) - rozprostření kamenné kostry v předepsané tloušťce, prolití kostry asfaltem distributorem, rozprostření a zavibrování výplňového kameniva - zřízení vrstvy bez rozlišení šířky, pokládání vrstvy po etapách - úpravu napojení, ukončení - nezahrnuje postřiky, nátěry
P | 7 | 572141 |  | INFILTRAČNÍ POSTŘIK ASFALTOVÝ DO 2,0KG/M2 S PODRCENÍM | M2 | 17820 | 0 |  |  | 2
PP |  |  |  | Prolití vozovkových vrstev silničním asfaltem 160/220 množství 1,6 kg/m2, včetně zadrcení frakcí 4/8 (dodá objednatel), hutnění
VV |  |  |  | 17820=17 820,000 [A]
TS |  |  |  | - dodání všech předepsaných materiálů pro postřiky v předepsaném množství - provedení dle předepsaného technologického předpisu - zřízení vrstvy bez rozlišení šířky, pokládání vrstvy po etapách - úpravu napojení, ukončení