## specifikace
DNS IT 007
Příloha č. 1 Výzvy - Technická a množstevní specifikace
Číslo | Název předmětu | CPV kód | Požadavky na provedení (minimální technická specifikace) * | Nabízený produkt** | Celkový požadovaný počet kusů | Měrná jednotka | Sazba DPH v % | Jednotková cena za MJ bez DPH | Výše DPH za MJ (v Kč) | Jednotková cena za MJ včetně DPH | Celková cena za položku bez DPH | Výše DPH (v Kč) | Celková cena za položku včetně DPH
1 | Stolní počítač | 30213300-8 | viz List1 |  | 2 | ks | 21 |  | 0 | 0 | 0 | 0 | 0
Celková nabízená cena:
bez DPH: | 0
výše DPH: | 0
s DPH: | 0
* zadavatel umožňuje nabídnout rovnocenné řešení. Rovnocenné řešení uvede účastník zadávacího řízení do přílohy kupní smlouvy (do samostatného sloupce, který vytvoří) včetně ceny podle způsobu stanoveného v bodě 5 Výzvy. ** účastník zadávacího řízení uvede obchodní název a popis nabízeného řešení

## List1
List 1
Druh dodávky | Stolní počítač
CPV kód | 30213300-8
Popis | Minimální požadované vlastnosti
Skříň | svislé uspořádání provedení skříně, veškeré perforované části budou ve vnitřní části chráněny prachovým filtrem, celkem minimálně 6 USB (min. 2x USB 3.2 Gen 1, 2x front USB)
Procesor | v testu na www.cpubenchmark.net hodnota CPU MARK minimálně 61100 (dodavatel doloží screen obrazovky s dosaženou hodnotou a datem), s integrovaným grafickým čipem
Základní deska | min. 1 volný slot pro rozšíření paměti, podpora rozhraní min. DDR5
Paměť RAM | 32GB, DDR5
Zdroj | min. 1000W, účinnost 90%, odpojitelné kabely, tepelná regulace otáček, síťový vypínač a zero RPM mode, plně modulární, příkon v pohotovostním režimu < 1 W
Pevný disk - typ | Typ SSD M.2 NVMe
Pevný disk - kapacita | min. 500GB
Pevný disk - rychlost | rychlost čtení/zápis v MB/s - min. 7000/6000MB/s, min. životnost 1600TBW
Grafická karta | 4x výstup pro minitory (2x HDMI 2.1 a 2x DisplayPort 2.1, nebo 4x HDMI 2.1) - připojení 4 monitorů najednou. Výkon dle https://www.videocardbenchmark.net/ min. 24000 (dodavatel doloží screen obrazovky s dosaženou hodnotou a datem)
Síťové připojení | Rozhraní Ethernet RJ-45; Rychlost v Mbit/s 100/1000Mbit/s
Mechanika DVD | Ne
Operační systém | Microsoft Windows 11 Professional CZ OEM 64 bit
Záruka a podpora | 36 měsíců, řešení závady NBD, servis v místě instalace
Příslušenství | Ne
Klávesnice | Ne
Myš | Ne
Monitor | Ne
Zboží nebude použité ani repasované