## List1
Technická specifikace zařízení
Bufet - Nemocnice Nové Město na Moravě
| Popis | MJ | KS | cena za jednotku Kč bez DPH | cena celkem Kč bez DPH
1 | Stůl mycí celonerezový | ks | 1 |  | 0
rozměr: max 1600x700x900 mm
dřez min. 400x400x250 mm
otvor pro schoz odpadků vpravo
vlevo prostor pro myčku nádobí
otvor pro baterii
zadní lem min 40 mm
2 | Sprcha tlaková s baterií ze stolu | ks | 1 |  | 0
rozměr cca 150x200x1100 mm
nerezová tlaková hadice
vyrovnávací pružina
tlaková sprcha s pákovým ovládačem
montáž ze stolu úchytkou do zdi
úchyt sprchy
napouštěcí ramínko
baterie
2a | Sifon jednodřez | ks | 1 |  | 0
3 | Myčka nádobí a skla dvouplášťová | ks | 1 |  | 0
rozměr max 600x600x820mm(šxhxv)
příkon elektro: 7,9kW/400V
kapacita: 20/40/60 košů/hod
mycí cyklus: 60/90/180"
rozměr koše: min. 500x500mm
max. vstupní výška: min. 385mm
provedení: dvouplášťová
spotřeba vody: max. 1,8 l na cyklus
elektronické ovládání
lisované podpěry košů
spodní i horní kompozitní otočná ramena společná
pro mytí i oplach, se systémem click-clak pro snadné odejmutí
dávkovač mycího a oplachového prostředku řízený elektronicky
termostop
regulovatelný termostat bojleru
filtr vany plastový
ODPADNÍ ČERPADLO
- samočistící cyklus
- krátký program pro lehce zašpiněné nádobí
- standartní mycí program pro běžně zašpiněné nádobí
- dlouhý mycí cyklus pro silně zašpiněné nádobí
- vypouštěcí cyklus
speciální programy:
- specifický cyklus pro talíře s optimální teplotou 78 °C
- specifický cyklus mytí sklenic s osmotickou vodou
- program se sníženou spotřebou energie, mytí při nižší teplotě s menším množstvím vody
- průběžný cyklus, trvání se mění v závislosti na modelu, změna stisknutím tlačístka Start
specifický program pro mytí sklenic zvlváštního tvaru
- oplachování studenou vodou po běžném oplachu horkou vodou
- intenzivní program pro velmi špinavé nádobí, dvě fáze mytí a dvě fáze oplachu
- program pro mytí příborů, několik fází mytí při stále se zvyšující teplotě
tepelná dezinfekce v souladu s EN ISO 15883
- cyklus mytí čistou vodou
základní příslušenství minimální: 1x koš na sklo
1x koš na talíře
1x koš na příbory
mycí prostředek min 10kg
oplachový prostředek min 10kg
3a | Změkčovač vody | ks | 1 |  | 0
rozměr: max 190x255x400 mm
objem: min. 8l
pryskyřice: min 5,6 kg
množství soli při regeneraci: max 1 kg
určeno pro kávovary, myčky a konvektomatyy
celonerezové provedení
regenerace se provádí kuchyňskou solí
funkce: zabraňuje zavápňování zařízení a tím chrání přístroj před poškozením
vstupní tlak min. 2-8 bar
4 | Regál policový celonerezový - DOMĚREK | ks | 1 |  | 0
rozměr cca: 800x700x1800 mm
min 4x plná police
5 | Regál policový celonerezový - DOMĚREK | ks | 1 |  | 0
rozměr: cca700x300x1800 mm
min. 4x plná police
6 | Vozík regálový euronorma na podnosy | ks | 2 |  | 0
rozměr: cca 540x630x1600 mm
min. 10x zásuv pro podnosy euronorma
materiál: dural/nerez
pojízdné provedení (2x bržděné kolečko, 2x nebržděné)
provedení : skládací ( doručeno v rozloženém stavu)
7 | Vitrína chladící stolní | ks | 1 |  | 0
rozměr: cca 746 x 718 x 854 mm
výstavní plocha: min. 1,35 m2
teplotní rozsah: min. +2 až +6 °C
příkon elektro: max.460W/230V
provedení: nerez
obslužná vitrína
počet polic: min. 3
LED osvětlení
zrcadlová zadní dvířka
vyjímatelné police
ventilační chlazení
elektronická řídicí jednotka se zobrazením teploty
automatické odtávání a odpařování kondenzátu
chladivo R134a
7a | Skříň chladící malá bílá | ks | 1 |  | 0
rozměr: cca 600x600x855mm (šxhxv)
příkon elektro: max. 0,15kW/230V
čistý objem: min 78l
chlazení: ventilované
dveře: plné
vnější provedení: bílá
vnitřní provedení: bílá
provozní teplota: min. +2/+8°C
termostat: digitální s automatickým odmrazováním
min 3x výškově nastavitelný rošt
chladivo: R600a
zabudovaný zámek
možnost obráceného otevírání dveří
přední nastavitelné nožky
zadní kolečka
snadno vyměnitelné těsnění
energetická třída: B a lepší
8 | Stůl prac. uzavřený s policí celonerezový | ks | 1 |  | 0
rozměr cca: 1675x700x900 mm
opláštění ze tří stran
pod stolem prostor pro lednici
BEZ SPODNÍ POLICE
bez zadního lemu
8a | Stůl prac. uzavřený celonerezový | ks | 1 |  | 0
rozměr cca : 1675x700x900 mm
opláštěný ze tří stran
posuvná dvířka ze strany obsluhy
bez zadního lemu
9 | Vitrína ohřevná | ks | 1 |  | 0
rozměr: cca 746 x 718 x 588mm
výstavní plocha: min 0,61 m2
teplotní rozsah: min +30 až +60 °C
příkon elektro: max. 2100W/230V
provedení: nerez
obslužná vitrína
počet polic: 2
LED osvětlení
zrcadlová zadní dvířka
vyjímatelné police
manuální termostat
šuplík na vodu pro zvlhčení vnitřního prostoru
rovnoměrná vnitřní teplota díky jemné cirkulaci vzduchu
zajištěné vestavěným radiálním ventilátorem
10 | Lázeň vodní s policí 3xGN1/1 | ks | 1 |  | 0
rozměr:cca 1308x649x900mm (šxhxv)
příkon elektro: max. 2,1kW/230V
kapacita: 3 x GN1/1 - hl.200
regulace teploty: min 30 - 90°C
samost. ovládání každé vany
ovládání na kratší straně
3 x výpustný ventil
1x police
4x kolečko (2 bržděné)
gastronádoby nejsou součástí zařízení
příslušenství na objednávku: gastronádoby
11 | Skříň chladící s prosklenými dveřmi | ks | 1 |  | 0
rozměr: cca 600x600x1855mm (šxhxv)
příkon elektro: max. 0,185kW/230V
čistý objem: min 265 l
chlazení: ventilované
dveře: prosklené
vnější provedení: bílá
vnitřní provedení: bílá
provozní teplota: min v rozsahu +2/+8°C
termostat: digitální s automatickým odmrazováním
min 4x výškově nastavitelný rošt
chladivo: R600a
zabudovaný zámek
možnost obráceného otevírání dveří
přední nastavitelné nožky
zadní kolečka
snadno vyměnitelné těsnění
energetická třída: C a lepší
12 | Spodní skříňky - dodávka interieru - není součást veřejné zakázky - nenaceňovat | ks | 1
13 | Horní skříňky - dodávka interieru - není součást veřejné zakázky - nenaceňovat | ks | 1
14 | Konvektomat el. nástřikový 5xGN1/1 | ks | 1 |  | 0
rozměr: cca 750x783x675 mm (šxhxv)
kapacita: 5x GN 1/1
rozteč vsunů: 67 mm
příkon: max. 9,3kW/400V
tvorba páry: nástřikem
napětí/frekvence: 400 V / 50-60 Hz
možnost nastavení předehřátí až na min. 260°C
konvenční pečení na min. rozsah 30°C až 260°C
kombinovaný režim páry a konvekčního vaření minimálně v rozsahu 30°C-260°C
se parní program v rozsahu min. od 30% do 90%
kombinovaný režim vlhkosti a konvekčního pečení od 48°C
se parní program i v rozsahu min.od 10% do 20%
pečení v páře při rozsahu min. 48°C-130°C se technologií 100%
kombinovaný režim konvenčního pečení + suchého vzduchu
v rozsahu min. od 30°C-260°C s parním programem od 10% do 100%
Delta T vaření se sondou, jednobodová sonda jádra,
možnost ukládání programů s možností přiřazení obrázku, názvu, popisu
- celková regulace vlhkosti uvnitř pečící komory
- rychlé odvětrání vlhkosti ve varné komoře
parní program - produkce vlhkosti páry min. od 35°C
min. 4 manuálně nastavitelné rychlosti ventilátoru
min. 4 automatické mycí programy
nádrž na čistící přípravek integrovaná v konvektomatu
zobrazení časového odpočtu pro dokončení zvoleného varného programu
pečící komora z vysoce odolné nerezové oceli AISI 304 s oblými rohy
osvětlení varné komory externím LED světlem zabudovaným ve dveřích
páře odolný ovládací panel
otevíratelné dveřní sklo pro snadnou údržbu, dvoustupňové bezp. zavírání dveří
autodiagnostický systém pro detekci problémů a poruch
příslušenství na objednávku:
ruční sprcha, min. 2-stupňová dveřní klika
možnost otočení otvírání dveří
připojení k Wi-Fi
14a | Podstavec ke konvektomatu | ks | 1 |  | 0
rozměr: max 732x546x752 mm
se vsuny na GN
14b | Sada sprchy pro konvektomaty - volně přístupná sprchová hadice | ks | 1 |  | 0
14c | Sada instalační pro napojení odpadu | ks | 1 |  | 0
sada pro připojení odpadu včetně sifonu
min. 1x litr mycího prostředku
14d | Filtrační systém | ks | 1 |  | 0
výrazná redukce tvrdost vody
ovládací panel monitoruje množství přefiltrované vody
a automaticky signalizuje správný čas pro výměnu filtru
14e | Mycí prostředek konvektomat min. 5 litrů | bal | 1 |  | 0
15 | Fritéza elektrická vodní max 2x 8l | ks | 1 |  | 0
rozměr: max 660x600x290mm(šxhxv)
příkon elektro: max 12kW/400V
počet van: 2ks
objem vany max : 2x 8 l
kapacita: min. 18kg/hod.
výkon na 1 litr: max 0,75 kW
tělesa ve vaně
studená zóna pod topnými tělesy
bezpečnostní termostat 235 °C
regulace teploty: v rozsahu min 50-190°C
lehce odnímatelná hlava fritézy
2x přívod elektřiny
snadné čištění
bezpečnostní pojistka výpusti
víko a min. 2 koše součástí
celonerezové provedení
plášť z nerezové oceli AISI 304
tloušťka nerezové oceli o síle min. 1 mm
příslušenství na objednávku: podestavba
16 | Podestavba uzavřená s dvířky k fritéze | ks | 1 |  | 0
rozměr :max 660x510x570mm(šxhxv)
spodní police
zavřená ze tří stran
2x dvířka
celonerezové provedení
masivní kulaté nohy podestavby
výškově nastavitelné nohy
17 | Indukce stolní profi | ks | 2 |  | 0
rozměr: cca 420x330x100 mm
příkon elektro: max3,5 kW/
napětí elektro: 230 V
celonerezové provedení
digitální ovládací panel
LED displej
dva ventilátory
min. 12 výkonových stupňů
min. 9 teplotních stupňů v rozsahu 60 - 240 °C
časovač v rozsahu minimálně 0 - 180 minut
19 | Skříň mrazící malá bílá | ks | 1 |  | 0
rozměr: cca 600x600x855mm (šxhxv)
příkon elektro: max 0,15kW/230V
čistý objem: min. 78l
chlazení: statické
dveře: plné
vnější provedení: bílá
vnitřní provedení: bílá
provozní teplota: v rozsahu minimálně-18/-22°C
termostat: digitální
2x výparníkový rošt
chladivo: R600a
zabudovaný zámek
možnost obráceného otevírání dveří
přední nastavitelné nožky
zadní kolečka
snadno vyměnitelné těsnění
energetická třída: B nebo lepší
20 | Stůl prac. s trnoží celonerezový - DOMĚREK | ks | 1 |  | 0
rozměr: max 1500x700x900 mm
pod stolem prostor pro mrazničku
zadní lem min. 40 mm
20a | Police jednopatrová celonerezová, závěsná | ks | 1 |  | 0
rozměr: cca 1500x300 mm
21 | Digestoř nástěnná s ventilátorem | ks | 1 |  | 0
rozměr: cca 1600x700x450 mm
rozměr vyústění: 210x230/240 mm
min. 3x nerezový filtr
průtok vzduchu: min. 1400 m3/h
příkon ventilátoru : max 184W/230V
osvětlení, regulátor
vyústění nelze měnit
Dopojení není součástí ceny
Dopojovací armatura není součástí ceny
22 | Stůl chladící 2x dvířka s dřezem vlevo | ks | 1 |  | 0
AGREGÁT A DŘEZ VLEVO
rozměr: max 1342x700x850mm (šxhxv)
příkon elektro: max 0,247kW/230V
pro uložení GN1/1
obsah: min. 290l
2 x samozavíratelná dvířka
celonerezové provedení - zadní stěna pozinkovaná
chlazení: ventilované
provozní teplota: minimálně v rozsahu-2/+8°C
termostat: digitální
pracovní deska s lemem s dřezem
chladivo: R134a
základní příslušenství: 2 x rošt
izolace stěn o síle min. 60 mm a hustotě 40 kg/m3
energetická třída: C nebo lepší
22a | Baterie dřezová otočná ( včetně přívodní hadice, s vytahovací sprchou) | ks | 1 |  | 0
22b | Sifon 5 jednodřez | ks | 1 |  | 0
23 | Police jednopatrová celonerezová nástěnná | ks | 1 |  | 0
rozměr : 1400x300 mm
24 | Krouhač zeleniny profi | ks | 1 |  | 0
příkon elektro: max 0,37kW/230V
výkon:min. 200kg/hod.
počet otáček: min. 255 ot./min.
provedení: stolní
nerezové tělo, odklopná hlava z hliníku
bezpečnostní mikrospínač
velký výběr výměnných disků
disky typu B a D je nutné kombinovat s disky typu E
příslušenství na objednávku : různé typy disků
24a | Disk plátkovací hladký 2 mm | ks | 1 |  | 0
24b | Disk plátkovací hladký 3 mm | ks | 1 |  | 0
24c | Disk plátkovací hladký 4 mm | ks | 1 |  | 0
24d | Disk strouhací 2 mm | ks | 1 |  | 0
24e | Disk strouhací 3 mm | ks | 1 |  | 0
24f | Disk hranolkovač 6x6 mm | ks | 1 |  | 0
24h | Stroj nářezový šikmý řemínkový | ks | 1 |  | 0
rozměr: cca 440x530x380mm (šxhxv)
příkon elektro: max 0,16kW/230V
převod: řemenový
hladký nůž s průměrem: min. 275mm
šířka řezu: minimálně v rozsahu 0-16mm
max. průměr krájené potraviny min 215mm
řezný stůl uložený šikmo
tlakový odlitek z hliníkové slitiny
speciální antiadhezní úprava nože
přídavné brusné zařízení
25 | Police jednopatrová celonerezová nástěnná | ks | 1 |  | 0
rozměr cca: 1400x300 mm
26 | Stůl chladící 2x dvířka s dřezem vpravo | ks | 1 |  | 0
rozměr: cca 1342x700x850mm (šxhxv)
příkon elektro: 0,247kW/230V
pro uložení GN1/1
obsah: min. 290l
2 x samozavíratelná dvířka
celonerezové provedení - zadní stěna pozinkovaná
chlazení: ventilované
chladící agregát vpravo
provozní teplota: v rozsahu min. -2/+8°C
termostat: digitální
pracovní deska s lemem s dřezem
chladivo: R134a
základní příslušenství: 2 x rošt
energetická třída: C a lepší
26a | Baterie dřezová otočná( včetně přívodní hadice, s vytahovací sprchou) | ks | 1 |  | 0
26b | Sifon jednodřez | ks | 1 |  | 0
27 | Regál policový celonerezový stojací | ks | 2 |  | 0
rozměr cca: 1400x500x1800 mm
4x plná police
28 | Skříň mrazící bílá | ks | 1 |  | 0
rozměr: cca 780x695x1895mm (šxhxv)
příkon elektro: max 0,35kW/230V
čistý objem: min. 476 l
chlazení: statické
dveře: plné
vnější provedení: bílá
vnitřní provedení: bílá
provozní teplota: v rozsahu min. -18/-22°C
termostat: digitální
6x výparníkový rošt
lze vložit GN 2/1 nebo přepravku
chladivo: R600a
zabudovaný zámek
možnost obráceného otevírání dveří
přední nastavitelné nožky
zadní kolečka
snadno vyměnitelné těsnění
energetická třída: C nebo lepší
29 | Skříň chladící bílá | ks | 2 |  | 0
rozměr: cca 777x695x1895mm (šxhxv)
příkon elektro: max 0,190kW/230V
čistý objem: min 476 l
chlazení: ventilované
dveře: plné
vnější provedení: bílá
vnitřní provedení: bílá
provozní teplota: v rozsahu min. +2/+8°C
termostat: digitální s automatickým odmrazováním
4x výškově nastavitelný rošt
lze vložit GN 2/1 nebo přepravku
chladivo: R600a
zabudovaný zámek
možnost obráceného otevírání dveří
přední nastavitelné nožky
zadní kolečka
snadno vyměnitelné těsnění
energetická třída: C nebo lepší
| Doprava, montáž a zaškolení | ks | 1 |  | 0
| Výchozí revize elektro 400V( myčka, konvektomat, fritéza ) | ks | 3 |  | 0
| cena celkem Kč bez DPH |  |  |  | 0