## POA
Technická a množstevní specifikace pneumatik pro osobní automobily a dodávky (POA)
|  | Cestmistrovství v okrese Jihlava |  | CPV kód: | 34352100-0 |  |  | Příloha V1_094
Poř. číslo | Vozidlo/stroj | Požadavky na předmětné pneumatiky |  |  |  | Nabídková cena |  | Výrobce a celý název nabízené pneumatiky včetně hloubky dezénu a hmotnosti pneumatiky (účastník vyplní typ nabízené pneumatiky) | Místo dodání* | Počet kusů na místo dodání
|  | Rozměr, zátěžový index, rychlostní index a bližší specifikace pneumatiky (energetický štítek, druh dezénu*, max. hmotnost) | Zimní / Letní | Umístění nápravy na vozidle (hnací, vodící, vlečná) | Počet kusů | Cena za 1 kus v Kč bez DPH | Cena celkem v Kč bez DPH
1 | Peugeot 4007 | 215/70R16 100H TL,energetický štítek: valivý odpor B,přilnavost na mokru A hlučnost do 69dB hmotnost do 10,3 kg,výška dezénu do 7 mm | letní | obě nápravy | 4 | 0 | 0 |  | CM Telč | 0
[9 empty] | CM Jihlava | 4
2 | Ford Transit | 185/75R16C TL 106/104,energetický štítk:valivý odpor D,přilnavost na mokru C, hlučnost do 72 dB, hmotnost do 12,1 kg, výška dezénu do 10,00 mm | letní | obě nápravy | 6 | 0 | 0 |  | CM Telč | 0
[9 empty] | CM Jihlava | 6
3 | Škoda Octávie III | 205/55R16 TL 91 V,energetický štítek:valivý odpor B,přilnavost na mokru A , hlučnost do 69 dB,hmotnost do 8,2,výška dezénu do 7 mm | letní | obě nápravy | 4 | 0 | 0 |  | CM Telč | 0
[9 empty] | CM Jihlava | 4
4 | Škoda Fábie III | 185/60R15 TL 88H,energetický štítek:valivý odpor B,přilnavost na mokru A, hlučnost do 71dB,hmotnost do 6,9 kg výška dezénu do 7 mm | letní | obě nápravy | 8 | 0 | 0 |  | CM Telč | 0
[9 empty] | CM Jihlava | 8
5 | Ford Tournero | 195/65R15 TL 91V energetický štítek: valivý odpor B,přilnavost na mokru A, hlučnost do 70dB, hmotnost do 7,5 kg, výška dezénu do 7 mm | letní | obě nápravy | 4 | 0 | 0 |  | CM Telč | 0
[9 empty] | CM Jihlava | 4
6 | Iveco Daily | 235/65R16 TL 115R energetický štítek:valivý odpor B, přilnavost mokru A, hlučnost do 72 dB, hmotnost do 14,7 kg, výška dezénu do 8,6 mm | letní | přední | 2 | 0 | 0 |  | CM Telč | 2
[9 empty] | CM Jihlava | 0
7 | Škoda Fábie II | 195/55R15 TL 85H,energetický štítek: valivý odporB,přilnavost na mokru A, hlučnost do 69dB, hmotnost do 7,0 kg výška dezénu do 6,9 mm | letní | obe nápravy | 4 | 0 | 0 |  | CM Telč | 4
[9 empty] | CM Jihlava | 0
8 | Škoda Fábie I | 165/70R14 TL 81 T,energetický štítek: valivý odpor C,přilnavost na mokru A, hlučnost do 68 dB, hmotnost do 6,20 kg výška dezénu do 6,9 mm | letní | přední | 2 | 0 | 0 |  | CM Telč | 2
[9 empty] | CM Jihlava | 0
|  |  |  | Počet pneumatik celkem | 34 | Nabídková cena za celkové množství v Kč bez DPH (hodnotící kritérium) | 0
Společné technické podmínky pro všechny pneumatiky |  | 1. Zátěžový a rychlostní index je uváděn jako minimální hodnota. 2. Enegetický štítek je uváděn v pořadí - spotřeba paliva úspora energie, přilnavost za mokra při brždění, vnější hluk. Hodnoty jsou maximální. *Vozidla jsou provozována pouze pro regionální dopravu. 3. Energetický štítek musí obsahovat QR kód.
Společné technické podmínky pro všechny zimní pneumatiky |  | 1. Všechny pneumatiky musí mít zimní dezén a na jejich bočnici je vyznačeno označení Alpským symbol,možný součastně se symbolem jízda na ledu, nebo MS. 2. Pneumatiky jsou určeny pro provoz v zimním období dle § 40a odst. 1 zákona č. 361/2000 Sb., zákon o silničním provozu, v platném znění.
1. Pneumatiky jsou označeny piktogramem hory se třemi vrcholky a symbolem sněhové vločky (3PMSF 3-peak-mountain with snowflake) označujícím zimní pneumatiky v souladu s předpisy EU a OSN (nařízení EP a R č. 661/2009 a UNECE 117). 2. Pneumatiky musí být určené pro náročné sněhové podmínky. 3. Pneumatika musí projít homologačním řízením dle předpisů ECK(EHK) a na její bočnici bude označení ,,E" v kroužku E1,E8,E42,E20,E17,E4,E2,E13,dále ke každému typu pneumatiky bude přiložen ,,INFORMAČNÍ LIST VÝROBKU,nebo TYPOVÝ LIST v českém jazyce.
Místo dodání* |  | CM Telč - Radkovská 498, 588 56 Telč - Staré Město CM Jihlava - Kosovská 1122/16, 586 01 Jihlava 1