## specifikace
DNS IT 008
Příloha č. 1 Výzvy - Technická a množstevní specifikace
Číslo | Název předmětu | CPV kód | Požadavky na provedení (minimální technická specifikace) * | Nabízený produkt** | Celkový požadovaný počet kusů | Měrná jednotka | Maximální přípustná jednotková cena (1 ks) bez DPH *** | Sazba DPH v % | Jednotková cena za MJ bez DPH | Výše DPH za MJ (v Kč) | Jednotková cena za MJ včetně DPH | Celková cena za položku bez DPH | Výše DPH (v Kč) | Celková cena za položku včetně DPH
1 | Pracovní stanice | 30214000-2 | viz List1 |  | 39 | ks | 11344 | 21 |  | 0 | 0 | 0 | 0 | 0
Celková nabízená cena:
bez DPH: | 0
výše DPH: | 0
s DPH: | 0
* zadavatel umožňuje nabídnout rovnocenné řešení. Rovnocenné řešení uvede účastník zadávacího řízení do přílohy kupní smlouvy (do samostatného sloupce, který vytvoří) včetně ceny podle způsobu stanoveného v bodě 5 Výzvy. ** účastník zadávacího řízení uvede obchodní název a popis nabízeného řešení *** zadavatel upozorňuje, že se jedná o cenu, která nesmí být překročena. V případě překročení maximálně přípustné jednotkové ceny bude nabídka takového účastníka zadávacího řízení vyřazena a účastník zadávacího řízení vyloučen ze zadávacího řízení

## List1
List 1
Druh dodávky | Pracovní stanice
CPV kód | 30214000-2
Komponent | Minimální požadované vlastnosti
Skříň | case v provedení SFF (small form factor), maximální rozměry case šířka 110 x hloubka 350 x výška 320mm, min. 2x DisplayPort nebo kombinace displayport a HDMI, oddělené konektory na mikrofon a sluchátka (jack) zepředu(případně integrovaný combo jack s dodanou redukcí na samostatné jack vývody pro mikrofon a sluchátka), min 3x USB 3.1 gen2, min 3x USB-C.(jedno USB-C možno řešit dodanou redukcí z USB-A na USB-C), min 4x USB 2.0, z toho zepředu min. 1x USB 3.1 gen2 a 1x USB-C.
Procesor | výkon CPU v testu na www.cpubenchmark.net hodnota CPU MARK min. 12900 bodů (dodavatel doloží screen obrazovky s dosaženou hodnotou a datem), min. 6 fyzických jader 12 vláken, TDP max: 65W,
Paměť RAM | min. 16GB DDR4
Pevný disk - typ | SSD M.2 NVMe
Pevný disk - kapacita | min. 512GB
Grafická karta | Výkon GPU dle https://www.videocardbenchmark.net/ hodnota G3D Mark min. 1240 bodů (dodavatel doloží screen obrazovky s dosaženou hodnotou a datem), min. 2x DisplayPort nebo kombinace displayport a HDMI
Síťové připojení | Ethernet RJ-45 (1000Mbit/s)
Mechanika DVD | DVD+/-RW
Operační systém | operační systém s podporu AD (domény) v jeho nejnovější verzi
Záruka a podpora | Záruka min. 24 měsíců, reakce NBD (následující pracovní den) + oprava do 10 BD (pracovních dnů). Záruční opravu je nutné realizovat pomocí komponent o min. stejných výkonnostních a kvalitativních parametrech. Podpora prostřednictvím internetu musí umožňovat stahování ovladačů a manuálů z internetu adresně pro konkrétní zadané sériové číslo celé sestavy.
Klávesnice | Drátová USB, podsvícená klávesnice, možnost výběru ze tří barevných režimů, podsvícení. Nízkoprofilové klávesy, CZ lokalizace, Funkce WinLock
Myš | USB drátová optická myš. Rozlišení min. 2400dpi, min 6 tlačítek + mechanické kolečko, délka kabelu min. 1,8m
Monitor | úhlopříčka: min. 23,8", rozlišení: nativní rozlišení 1920x1080 px matný, antireflexní, LED podsvícení, pozorovací úhel min. 178° svisle i vodorovně, technologie panelu IPS, doba odezvy max. 5 ms, jas min. 250 cd/m2, statický kontrast min. 1000:1, výškově nastavitelný stojan – pivot, porty: min. 1x digitální vstup (HDMI nebo DP) 100 % kompatibilní s dodanou grafickou kartou v dodávaném počítači, min. 1x VGA, min. 5x USB 3.2 z toho jeden napájecí, VESA kompatibilní, slot na bezpečnostní zámek
Zboží může být použité či repasované