## Zámek IP CCTV 2024
Příloha č. 1b Výzvy k podání nabídek - Výkaz výměr / Příloha č. 1 Smlouvy
Muzeum Vysočiny Třebíč - Zámek Třebíč
Modernizace kamerového systému
č. pol. | Název položky | Nabízené plnění (název výrobce a typ, model, označení apod. nabízeného výrobku) | MJ | množství | jednotková cena bez DPH / MJ | celkem bez DPH (Kč)
V tomto sloupci dodavatel uvede konkrétní údaje a parametry jím nabízeného plnění, ze kterých bude zřejmé splnění každé jednotlivé technické podmínky zadavatele na předmět plnění uvedené ve sloupici "Název položky".
CCTV KAMEROVÝ SYSTÉM
1 | 27" LCD ELED monitor, provoz 24/7, 16:9, 1920x1080 (FHD), VGA, HDMI |  | ks | 2 |  | 0
2 | LCD ELED monitor s úhlopříčkou 23.6" s rozlišením 1920x1080 a konektory 1x BNC (In/Out), 1x HDMI, 1x VGA, 1x 3.5 mm mini-jack. Zabudovaný stereo reproduktor. Navrženo pro provoz 24/7. |  | ks | 2 |  | 0
3 | Monitorovací stanice kamerového systému PC win 11 Pro, klávesnice, myš, podložka, možnpost připojení 4 monitorů |  | ks | 2 |  | 0
4 | Instalace PC, monitorů, uživatelské stanice, nastavení | x | ks | 2 |  | 0
5 | 4Mpx IP kamera s kompresí videa H.265/H264, snímač CMOS Sony 1/2.9” s progresivním skenem, rozlišení 2560x1440@25fps, citlivost až 0.0008 Lux@F1.6 (B/W), fixní 2.8mm - 12 mm, WDR(120dB), ICR, duální smart přísvit, bílá + IR LED až do 30m. Vestavěný mikrofon, 1x LAN, napájení 12V DC nebo PoE 802.3af., dva streamy, RTSP, ONVIF, krytí IP67, slot na Micro SD kartu(max. 256GB). AI(Umělá inteligence): Tripwire(překročení čáry), Intrusion(vniknutí), SMD+ (Smart Motion Detection - rozpoznání osoby a vozidla). |  | ks | 56 |  | 0
6 | Montážní kryt ke kompaktním kamerám | x | ks | 56 |  | 0
7 | Montáž a zapojení vnitřní kamery na konzole vč.seřízení | x | ks | 56 |  | 0
8 | antivandal PTZ IP kamera 4Mpx, rotace 355 stupňů, náklon 90 stupňů, optický zoom 2.8-12mm, WDR <120dB. Snímací senzor Sony CMOS 1/2.8”, progressive scan 4Mpx, rozlišení 2560 x 1440@30fps, citlivost až 0.0005 Lux@F1.6 (Č/B), tři streamy, komprese H.265. Provoz při teplotě -30 až +60°C, krytí IP66, antivandal provedení IK10, PoE, slot na uSD kartu (max.512GB). AI(Umělá inteligence): IVS - opuštěný předmět, chybějící předmět. IVS - ochrana perimetru: virtuální plot, vniknutí (rozpoznání osoby a vozidla), detekce parkování. Detekce obličeje se snímáním v reálném čase, snímek obličeje |  | ks | 2 |  | 0
9 | přípojný montážní box | x | ks | 2 |  | 0
10 | Montáž a zapojení kamery stropní vč.seřízení | x | ks | 2 |  | 0
11 | 4Mpx kompaktní IP kamera s kompresí videa H.265/H264, snímač CMOS 1/2.9” s progresivním skenem, rozlišení 2682x1520@20fps, citlivost až 0.0008 Lux@F1.6, objektiv 2.7-13.5 mm (104-29°), WDR(120dB), ICR, IR LED až do 60m. Vestavěný mikrofon, 1x LAN, napájení 12V DC nebo PoE (802.3af), 1/1 audio vstup/výstup, 1/1 alarmový vstup/výstup, dva streamy, RTSP, ONVIF, voděodolná IP67, slot na Micro SD kartu(max. 256GB). AI(Umělá inteligence): Tripwire(překročení čáry), Intrusion(vniknutí), SMD+ (Smart Motion Detection - rozpoznání osoby a vozidla) |  | ks | 7 |  | 0
12 | montážní krabice pod kompaktní kamery | x | ks | 7 |  | 0
13 | Montáž a zapojení venkovní kamery na konzole vč.seřízení | x | ks | 7 |  | 0
14 | Pentaplexní síťový video rekordér pro záznam 128 IP kamer, povoleny kombinace různých rozlišení až 38 MP, datových tok do 1280Mb/s (640Mbps při zapnutém AI), komprese Smart H.265+/H.265/Smart H.264+/H.264, podpora kamer mnoha výrobců včetně ONVIF. Podpora funce AcuPick na 64-ti kanálech, podpora N+M clusteru, EPTZ. 2x LAN 10/100/1000 Mbps, 16x alarmový vstup, 8x alarmový výstup. 2x USB, 8x SATA HDD (až 16TB), e-SATA, RAID 0/1/5/6/10, 4xHDMI a 2xVGA výstup, 4K rozlišení na HDMI 1&2 výstupech; vzdálené ovládání z web prohlížeče, CZ menu a prostředí, mobilní přístup a P2P, CMS utilita, napájení 230 VAC, rozměry 2U (444 x 456 x 95 mm). AI funkce v rekordéru i kamery, perimetrická ochrana na 64 kanálech. SMD+ na 64 kanálech. Video metadata z 64 kanálů, LPR - připojení až z 64 LPR kamer, AcuPick - AI z kamery + Rekordér, max. 64 kanálů, 1 kombinovaná událost na kanál. |  | ks | 1 |  | 0
15 | Kamerové licence pro rozšířšní NVR na 128 IP kamer |  | kpl | 1 |  | 0
16 | Konfigurace NVR | x | kpl | 1 |  | 0
17 | Pevný disk 10 TB SATA pevný disk určený speciálně pro digitální videorekordéry |  | ks | 2 |  | 0
18 | Montáž NVR do datového rozvaděče | x | ks | 1 |  | 0
19 | Vizualizační software s možnosti integrace stávající EPS a PZTS |  | kpl | 1 |  | 0
20 | převod nových mapových podkladů | x | kpl | 1 |  | 0
21 | Konfigurace kamerových bodů ve vizualizačním software | x | ks | 65 |  | 0
22 | Zobrazovací software na klienské počítače |  | ks | 5 |  | 0
23 | Instalace klienského software | x | ks | 5 |  | 0
24 | Konfigurace kamer na klienských počítačích | x | ks | 5 |  | 0
25 | Aplikace do mobilního telefonu nebo tabletu (Android, Iphone) |  | ks | 5 |  | 0
26 | Konfigurace kamer na aplikaci na mobilním telefonu | x | ks | 5 |  | 0
27 | Demontáže stávajcí technologie, vyhledání a ukončení vývodů | x | kpl | 1 |  | 0
28 | Ekologická likvidace stávající technologie včetně potvzení | x | kpl | 1 |  | 0
29 | Protipožární utěsnění kabel. průrazů ve stěnách, stropech |  | M3 | 0.45 |  | 0
30 | Softwarové nastavení CCTV | x | ks | 1 |  | 0
31 | Uvedení systému CCTV do bezpečného trvalého provozu ve vztahu ke všem navazujícím zařízením | x | ks | 1 |  | 0
32 | Funkční zkoušky systému CCTV včetně 6 ks protokolů + 1 x PDF na CD | x | ks | 1 |  | 0
33 | Výchozí revize v rozsahu ČSN 33 2000-6 včetně 6 ks protokolů + 1 x PDF na CD | x | ks | 1 |  | 0
34 | Zařízení staveniště (hod.) | x | hod | 16 |  | 0
35 | Zkušební provoz CCTV | x | den | 14 |  | 0
36 | Proškolení obsluhy (hod.) | x | hod | 8 |  | 0
37 | Zabezpečení stávajícího vybavení proti prachu a poškození, zatečení vody (kpl.) | x | hod | 70 |  | 0
38 | Výmalba dotčených prostorů s nejvyšší opatrností vč.úklidu: 1 x základ, 2 x vrchní kompletní nákl. (kpl.) | x | m3 | 29 |  | 0
39 | Pomocné montážní práce (hod.) | x | hod | 20 |  | 0
40 | Rozebrání stávajících podhledů a jejich zpětná montáž (kpl.) | x | kpl | 1 |  | 0
41 | Zednické přimomoci (kpl.) | x | ks | 2 |  | 0
42 | Ukončení stávající kabeláže | x | ks | 65 |  | 0
43 | RJ konektory cat 6a | x | ks | 132 |  | 0
44 | zapojení RJ konektoru | x | ks | 132 |  | 0
45 | Patch kabel cat 6 a pro připojení kamery ve stávajícím datovém rozvaděči | x | ks | 66 |  | 0
46 | Propojení patch kabelů ve stávajcím datovém rozvaděči | x | ks | 66 |  | 0
47 | Přesun hmot | x | kpl | 1 |  | 0
48 | Dopravní náklady | x | kpl | 1 |  | 0
49 | Zpracování skutečného provedení ve 2 paré + elektronicky (soupis dodaných prvků, situační zákres nápojných bodů) | x | ks | 1 |  | 0
|  |  |  | Celkem bez DPH |  | 0
Ostatní
Součástí dodávky je uživatelská dokumentace (manuály, provozní kniha, popř. atesty použitých prvků). |  |  |  | DPH
Instalace bude na původní kabeláž. |  |  |  | Cena celkem s DPH |  | 0
Položka aktivních prvků je uvedena jako předpoklad - instalace bude výhradně na původní aktivní prvky (PoE switche). | [5 empty] | 0
Jednotkové ceny uvedené v nabídce zahrnují jak dodávku materiálu/vybavení, tak jeho instalaci. | [5 empty] | 0
Doba uchování záznamu minimálně 6 dní (tj. 144 hodin) jak pro venkovní tak vnitřní kamery.
V době instalace požadujeme funkčnost záznamů maximálního počtu původních kamer s ohledem na aktuální instalaci.
Dodavatel vyplní modře podbarvené buňky
Dodavatel vyplní u každé položky cenu na max. dvě desetinná místa, a to za jednotku bez DPH (jednotková cena), cena celkem bez DPH (přednastavené vzorce je povinen překontrolovat, předdefinované nastavení není závazné).