## Rekapitulace stavby
Export Komplet | [24 empty] | VZ | 2.0 | ZAMOK |  |  |  |  | False | False | {52e4b54e-aed4-4a8b-8940-855b3c87eced}
[31 empty] | 0,01 | 21
[31 empty] | 0,01 | 12
|  | REKAPITULACE STAVBY | [15 empty] | v --- níže se nacházejí doplnkové a pomocné údaje k sestavám --- v | [11 empty] | Návod na vyplnění | 0,001
|  | Kód: |  |  |  |  | 202306 | [22 empty] | Měnit lze pouze buňky se žlutým podbarvením! 1) v Rekapitulaci stavby vyplňte údaje o Uchazeči (přenesou se do ostatních sestav i v jiných listech) 2) na vybraných listech vyplňte v sestavě Soupis prací ceny u položek | 0,01
|  | Stavba: |  |  |  |  | SPŠS Havlíčkův Brod | [23 empty] | 0,01
|  | KSO: | [11 empty] | CC-CZ: | [16 empty] | 0,01
|  | Místo: | [11 empty] | Datum: |  | 27. 9. 2023 | [14 empty] | 0,01
0,01
|  | Zadavatel: | [11 empty] | IČ: | [16 empty] | 0,01
[14 empty] | DIČ: | [16 empty] | 0,01
0,01
|  | Uchazeč: | [11 empty] | IČ: |  | Vyplň údaj | [14 empty] | 0,01
|  |  | Vyplň údaj | [10 empty] | DIČ: |  | Vyplň údaj | [14 empty] | 0,01
False
|  | Projektant: | [11 empty] | IČ: | [16 empty] | False
[14 empty] | DIČ: | [16 empty] | True
0,01
|  | Zpracovatel: | [11 empty] | IČ: | [16 empty] | 0,01
[14 empty] | DIČ: | [16 empty] | False
Poznámka:
Soupis prací je sestaven s využitím Cenové soustavy ÚRS. Položky, které pochází z této cenové soustavy, jsou ve sloupci 'Cenová soustava' označeny popisem 'CS ÚRS' a úrovní příslušného kalendářního pololetí. Veškeré další informace vymezující popis a podmínky použití těchto položek z Cenové soustavy, které nejsou uvedeny přímo v soupisu prací, jsou neomezeně dálkově k dispozici na webu podminky.urs.cz.
|  | Cena bez DPH | [11 empty] | 0
[8 empty] | Sazba daně |  | Základ daně |  |  |  | Výše daně
|  | DPH |  | základní |  |  |  | 21% |  | 0 |  |  |  | 0
|  |  |  | snížená |  |  |  | 12% |  | 0 |  |  |  | 0
|  |  |  | zákl. přenesená |  |  |  | 21% |  | 0 |  |  |  | 0
|  |  |  | sníž. přenesená |  |  |  | 12% |  | 0 |  |  |  | 0
|  |  |  | nulová |  |  |  | 0% |  | 0 |  |  |  | 0
|  | Cena s DPH | [6 empty] | v |  | CZK |  |  | 0
REKAPITULACE OBJEKTŮ STAVBY A SOUPISŮ PRACÍ
| Kód: | [6 empty] | 202306
| Stavba: | [6 empty] | SPŠS Havlíčkův Brod
| Místo: | [11 empty] | Datum: |  | 27. 9. 2023
| Zadavatel: | [11 empty] | Projektant: |  |  |  |  | Informatívní údaje z listů zakázek
| Uchazeč: | [11 empty] | Zpracovatel:
| Kód |  |  |  | Popis | [6 empty] | Cena bez DPH [CZK] |  |  |  | Cena s DPH [CZK] | Typ | z toho Ostat. náklady [CZK] | DPH [CZK] | Normohodiny [h] | DPH základní [CZK] | DPH snížená [CZK] | DPH základní přenesená [CZK] | DPH snížená přenesená [CZK] | Základna DPH základní | Základna DPH snížená | Základna DPH zákl. přenesená | Základna DPH sníž. přenesená | Základna DPH nulová
| Náklady stavby celkem | [10 empty] | 0 |  |  |  | 0 |  | 0 | 0 | 0 | 0 | 0 | 0 | 0 | 0 | 0 | 0 | 0 | 0 |  | D | 0 | ###NOIMPORT### | IMPORT | {52e4b54e-aed4-4a8b-8940-855b3c87eced} | {00000000-0000-0000-0000-000000000000}
/ |  | 01 |  |  |  | Bourací práce | [5 empty] | 0 |  |  |  | 0 | STA | 0 | 0 | 0 | 0 | 0 | 0 | 0 | 0 | 0 | 0 | 0 | 0 |  |  | 1 |  | IMPORT | {b2ec6f8f-5b03-4899-a8fa-0a3f8a69206c} | {52e4b54e-aed4-4a8b-8940-855b3c87eced} | 2
/ |  | 02 |  |  |  | Stavební objekt | [5 empty] | 0 |  |  |  | 0 | STA | 0 | 0 | 0 | 0 | 0 | 0 | 0 | 0 | 0 | 0 | 0 | 0 |  |  | 1 |  | IMPORT | {ee6fccbe-93f4-4ed6-93ce-ce7a0f683f2d} | {52e4b54e-aed4-4a8b-8940-855b3c87eced} | 2
/ |  | 03 |  |  |  | VRN | [5 empty] | 0 |  |  |  | 0 | STA | 0 | 0 | 0 | 0 | 0 | 0 | 0 | 0 | 0 | 0 | 0 | 0 |  |  | 1 |  | IMPORT | {e1a0e393-ef10-4698-a8ea-9df146b73fdc} | {52e4b54e-aed4-4a8b-8940-855b3c87eced} | 2
/ |  | 04 |  |  |  | ZTI | [5 empty] | 0 |  |  |  | 0 | STA | 0 | 0 | 0 | 0 | 0 | 0 | 0 | 0 | 0 | 0 | 0 | 0 |  |  | 1 |  | IMPORT | {5706ac2d-3c80-48a0-88cc-bb735935fe78} | {52e4b54e-aed4-4a8b-8940-855b3c87eced} | 2
/ |  | 05 |  |  |  | VYT | [5 empty] | 0 |  |  |  | 0 | STA | 0 | 0 | 0 | 0 | 0 | 0 | 0 | 0 | 0 | 0 | 0 | 0 |  |  | 1 |  | IMPORT | {3d59524b-adf0-4fae-ba30-97ac7112e5a8} | {52e4b54e-aed4-4a8b-8940-855b3c87eced} | 2
/ |  | 06 |  |  |  | VZT | [5 empty] | 0 |  |  |  | 0 | STA | 0 | 0 | 0 | 0 | 0 | 0 | 0 | 0 | 0 | 0 | 0 | 0 |  |  | 1 |  | IMPORT | {3ce8779c-f409-4b62-9e70-a0a3328eb77d} | {52e4b54e-aed4-4a8b-8940-855b3c87eced} | 2
/ |  | 07 |  |  |  | El - silno | [5 empty] | 0 |  |  |  | 0 | STA | 0 | 0 | 0 | 0 | 0 | 0 | 0 | 0 | 0 | 0 | 0 | 0 |  |  | 1 |  | IMPORT | {c03aac6a-e9fa-4bca-89a4-bbc907e26742} | {52e4b54e-aed4-4a8b-8940-855b3c87eced} | 2
/ |  | 08 |  |  |  | El - slabo | [5 empty] | 0 |  |  |  | 0 | STA | 0 | 0 | 0 | 0 | 0 | 0 | 0 | 0 | 0 | 0 | 0 | 0 |  |  | 1 |  | IMPORT | {b6136e23-f5fe-44a3-9ebd-faf42acc1bc1} | {52e4b54e-aed4-4a8b-8940-855b3c87eced} | 2
/ |  | 09 |  |  |  | EPS+EVAC | [5 empty] | 0 |  |  |  | 0 | STA | 0 | 0 | 0 | 0 | 0 | 0 | 0 | 0 | 0 | 0 | 0 | 0 |  |  | 1 |  | IMPORT | {38e0f7d5-e9e5-4829-a012-4611ed963885} | {52e4b54e-aed4-4a8b-8940-855b3c87eced} | 2
/ |  | 10 |  |  |  | MaR | [5 empty] | 0 |  |  |  | 0 | STA | 0 | 0 | 0 | 0 | 0 | 0 | 0 | 0 | 0 | 0 | 0 | 0 |  |  | 1 |  | IMPORT | {bf72bf61-fbcf-4b04-bdac-d84aea268a7f} | {52e4b54e-aed4-4a8b-8940-855b3c87eced} | 2
/ |  | 11 |  |  |  | Gastro | [5 empty] | 0 |  |  |  | 0 | STA | 0 | 0 | 0 | 0 | 0 | 0 | 0 | 0 | 0 | 0 | 0 | 0 |  |  | 1 |  | IMPORT | {d7404a0f-10cb-44d0-9ecb-d980f4b2ed84} | {52e4b54e-aed4-4a8b-8940-855b3c87eced} | 2

## 01 - Bourací práce
{b2ec6f8f-5b03-4899-a8fa-0a3f8a69206c}
2
| KRYCÍ LIST SOUPISU PRACÍ | [7 empty] | v --- níže se nacházejí doplnkové a pomocné údaje k sestavám --- v | [8 empty] | False
Stavba:
SPŠS Havlíčkův Brod
Objekt:
01 - Bourací práce
| KSO: |  |  |  |  | CC-CZ:
| Místo: |  |  |  |  | Datum: | 27. 9. 2023
| Zadavatel: |  |  |  |  | IČ:
DIČ:
| Uchazeč: |  |  |  |  | IČ: | Vyplň údaj
|  | Vyplň údaj |  |  |  | DIČ: | Vyplň údaj
| Projektant: |  |  |  |  | IČ:
DIČ:
| Zpracovatel: |  |  |  |  | IČ:
DIČ:
Poznámka:
| Cena bez DPH | [5 empty] | 0
|  |  | Základ daně |  |  | Sazba daně | Výše daně
| DPH | základní | 0 |  |  | 21% | 0
|  | snížená | 0 |  |  | 12% | 0
|  | zákl. přenesená | 0 |  |  | 21% | 0
|  | sníž. přenesená | 0 |  |  | 12% | 0
|  | nulová | 0 |  |  | 0% | 0
| Cena s DPH |  |  | v | CZK |  | 0
REKAPITULACE ČLENĚNÍ SOUPISU PRACÍ
Stavba:
SPŠS Havlíčkův Brod
Objekt:
01 - Bourací práce
Místo: | [5 empty] | Datum: | 27. 9. 2023
Zadavatel: | [5 empty] | Projektant:
Uchazeč: |  |  | Vyplň údaj |  |  | Zpracovatel:
Kód dílu - Popis | [6 empty] | Cena celkem [CZK]
Náklady stavby celkem | [6 empty] | 0 | [11 empty] | -1
| HSV - Práce a dodávky HSV | [5 empty] | 0
| 1 - Zemní práce | [5 empty] | 0
| 3 - Svislé a kompletní konstrukce | [5 empty] | 0
| 4 - Vodorovné konstrukce | [5 empty] | 0
| 6 - Úpravy povrchů, podlahy a osazování výplní | [5 empty] | 0
| 9 - Ostatní konstrukce a práce, bourání | [5 empty] | 0
| 997 - Přesun sutě | [5 empty] | 0
| 998 - Přesun hmot | [5 empty] | 0
| PSV - Práce a dodávky PSV | [5 empty] | 0
| 711 - Izolace proti vodě, vlhkosti a plynům | [5 empty] | 0
| 712 - Povlakové krytiny | [5 empty] | 0
| 713 - Izolace tepelné | [5 empty] | 0
| 721 - Zdravotechnika - vnitřní kanalizace | [5 empty] | 0
| 722 - Zdravotechnika - vnitřní vodovod | [5 empty] | 0
| 723 - Zdravotechnika - vnitřní plynovod | [5 empty] | 0
| 725 - Zdravotechnika - zařizovací předměty | [5 empty] | 0
| 733 - Ústřední vytápění - rozvodné potrubí | [5 empty] | 0
| 735 - Ústřední vytápění - otopná tělesa | [5 empty] | 0
| 741 - Elektroinstalace | [5 empty] | 0
| 751 - Vzduchotechnika | [5 empty] | 0
| 762 - Konstrukce tesařské | [5 empty] | 0
| 763 - Konstrukce suché výstavby | [5 empty] | 0
| 764 - Konstrukce klempířské | [5 empty] | 0
| 765 - Krytina skládaná | [5 empty] | 0
| 766 - Konstrukce truhlářské | [5 empty] | 0
| 767 - Konstrukce zámečnické | [5 empty] | 0
| 771 - Podlahy z dlaždic | [5 empty] | 0
| 776 - Podlahy povlakové | [5 empty] | 0
| 781 - Dokončovací práce - obklady | [5 empty] | 0
| 783 - Dokončovací práce - nátěry | [5 empty] | 0
SOUPIS PRACÍ
Stavba:
SPŠS Havlíčkův Brod
Objekt:
01 - Bourací práce
Místo: | [5 empty] | Datum: | 27. 9. 2023
Zadavatel: | [5 empty] | Projektant:
Uchazeč: |  |  | Vyplň údaj |  |  | Zpracovatel:
PČ | Typ | Kód | Popis | MJ | Množství | J.cena [CZK] | Cena celkem [CZK] | Cenová soustava |  | DPH | J. Nh [h] | Nh celkem [h] | J. hmotnost [t] | Hmotnost celkem [t] | J. suť [t] | Suť Celkem [t]
Náklady soupisu celkem | [6 empty] | 0 |  |  |  |  | 0 |  | 20.5209 |  | 237.1251 |  | D | -1 | [10 empty] | 0
| D | HSV | Práce a dodávky HSV |  |  |  | 0 |  |  |  |  | 0 |  | 19.933 |  | 124.647 | 1 | D | 0 |  |  |  | ROZPOCET | [6 empty] | 0
| D | 1 | Zemní práce |  |  |  | 0 |  |  |  |  | 0 |  | 0 |  | 0 | 1 | D | 1 |  |  |  | ROZPOCET | [6 empty] | 0
1 | K | 133312812 | Hloubení nezapažených šachet ručně v horninách třídy těžitelnosti II skupiny 4, půdorysná plocha výkopu přes 4 do 20 m2 | m3 | 5.344 |  | 0 | CS ÚRS 2023 02 |  | základní |  | 0 | 0 | 0 | 0 | 0 | 4 | K | 2 |  |  |  | ROZPOCET | 0 | 0 | 0 | 0 | 0 | 1 | 0 | 4 | -739592751
| Online PSC |  | https://podminky.urs.cz/item/CS_URS_2023_02/133312812 | [14 empty] | Online PSC | 2
| VV |  | 2,36*2,87*0,6"1.PP |  | 4.064 | [12 empty] | VV | 2 | 2 | True | 0 | ROZPOCET
| VV |  | 1,0*1,6*0,8"1.PP |  | 1.28 | [12 empty] | VV | 2 | 2 | True | 0 | ROZPOCET
| VV |  | Součet |  | 5.344 | [12 empty] | VV | 2 | 4 | True | 1 | ROZPOCET
2 | K | 162751137 | Vodorovné přemístění výkopku nebo sypaniny po suchu na obvyklém dopravním prostředku, bez naložení výkopku, avšak se složením bez rozhrnutí z horniny třídy těžitelnosti II skupiny 4 a 5 na vzdálenost přes 9 000 do 10 000 m | m3 | 5.344 |  | 0 | CS ÚRS 2023 02 |  | základní |  | 0 | 0 | 0 | 0 | 0 | 4 | K | 2 |  |  |  | ROZPOCET | 0 | 0 | 0 | 0 | 0 | 1 | 0 | 4 | 678041028
| Online PSC |  | https://podminky.urs.cz/item/CS_URS_2023_02/162751137 | [14 empty] | Online PSC | 2
| VV |  | 5,344 |  | 5.344 | [12 empty] | VV | 2 | 2 | True | 0 | ROZPOCET
| VV |  | Součet |  | 5.344 | [12 empty] | VV | 2 | 4 | True | 1 | ROZPOCET
3 | K | 162751139 | Vodorovné přemístění výkopku nebo sypaniny po suchu na obvyklém dopravním prostředku, bez naložení výkopku, avšak se složením bez rozhrnutí z horniny třídy těžitelnosti II skupiny 4 a 5 na vzdálenost Příplatek k ceně za každých dalších i započatých 1 000 m | m3 | 53.44 |  | 0 | CS ÚRS 2023 02 |  | základní |  | 0 | 0 | 0 | 0 | 0 | 4 | K | 2 |  |  |  | ROZPOCET | 0 | 0 | 0 | 0 | 0 | 1 | 0 | 4 | 384012215
| Online PSC |  | https://podminky.urs.cz/item/CS_URS_2023_02/162751139 | [14 empty] | Online PSC | 2
| VV |  | 5,344 |  | 5.344 | [12 empty] | VV | 2 | 2 | True | 0 | ROZPOCET
| VV |  | Součet |  | 5.344 | [12 empty] | VV | 2 | 4 | True | 1 | ROZPOCET
| VV |  | 5,344*10 'Přepočtené koeficientem množství |  | 53.44 | [12 empty] | VV | 2 | 2 | False | 1 | ROZPOCET
4 | K | 171201231 | Poplatek za uložení stavebního odpadu na recyklační skládce (skládkovné) zeminy a kamení zatříděného do Katalogu odpadů pod kódem 17 05 04 | t | 9.619 |  | 0 | CS ÚRS 2023 02 |  | základní |  | 0 | 0 | 0 | 0 | 0 | 4 | K | 2 |  |  |  | ROZPOCET | 0 | 0 | 0 | 0 | 0 | 1 | 0 | 4 | -1954703683
| Online PSC |  | https://podminky.urs.cz/item/CS_URS_2023_02/171201231 | [14 empty] | Online PSC | 2
| VV |  | 5,344 |  | 5.344 | [12 empty] | VV | 2 | 2 | True | 0 | ROZPOCET
| VV |  | Součet |  | 5.344 | [12 empty] | VV | 2 | 4 | True | 1 | ROZPOCET
| VV |  | 5,344*1,8 'Přepočtené koeficientem množství |  | 9.619 | [12 empty] | VV | 2 | 2 | False | 1 | ROZPOCET
| D | 3 | Svislé a kompletní konstrukce |  |  |  | 0 |  |  |  |  | 0 |  | 10.0916 |  | 0 | 1 | D | 1 |  |  |  | ROZPOCET | [6 empty] | 0
5 | K | 311231127 | Zdivo z cihel pálených nosné z cihel plných dl. 290 mm P 20 až 25, na maltu ze suché směsi 10 MPa | m3 | 3.814 |  | 0 | CS ÚRS 2023 02 |  | základní |  | 0 | 1.6627 | 6.3415 | 0 | 0 | 4 | K | 2 |  |  |  | ROZPOCET | 0 | 0 | 0 | 0 | 0 | 1 | 0 | 4 | 178674691
| Online PSC |  | https://podminky.urs.cz/item/CS_URS_2023_02/311231127 | [14 empty] | Online PSC | 2
| VV |  | 0,4*0,375*(15,170)"instalační šachta |  | 2.276 | [12 empty] | VV | 2 | 2 | True | 0 | ROZPOCET
| VV |  | 1,0*2,05*0,75"1.PP |  | 1.538 | [12 empty] | VV | 2 | 2 | True | 0 | ROZPOCET
| VV |  | Součet |  | 3.814 | [12 empty] | VV | 2 | 4 | True | 1 | ROZPOCET
6 | K | 317168052 | Překlady keramické vysoké osazené do maltového lože, šířky překladu 70 mm výšky 238 mm, délky 1250 mm | kus | 5 |  | 0 | CS ÚRS 2023 02 |  | základní |  | 0 | 0.04555 | 0.22775 | 0 | 0 | 4 | K | 2 |  |  |  | ROZPOCET | 0 | 0 | 0 | 0 | 0 | 1 | 0 | 4 | 2111551184
| Online PSC |  | https://podminky.urs.cz/item/CS_URS_2023_02/317168052 | [14 empty] | Online PSC | 2
| VV |  | 5"3.NP |  | 5 | [12 empty] | VV | 2 | 2 | True | 0 | ROZPOCET
| VV |  | Součet |  | 5 | [12 empty] | VV | 2 | 4 | True | 1 | ROZPOCET
7 | K | 317941121 | Osazování ocelových válcovaných nosníků na zdivu I nebo IE nebo U nebo UE nebo L do č. 12 nebo výšky do 120 mm | t | 0.1 |  | 0 | CS ÚRS 2023 02 |  | základní |  | 0 | 0.01954 | 0.001954 | 0 | 0 | 4 | K | 2 |  |  |  | ROZPOCET | 0 | 0 | 0 | 0 | 0 | 1 | 0 | 4 | -756115335
| Online PSC |  | https://podminky.urs.cz/item/CS_URS_2023_02/317941121 | [14 empty] | Online PSC | 2
8 | M | 13010420 | úhelník ocelový rovnostranný jakost S235JR (11 375) 50x50x5mm | t | 0.102 |  | 0 | CS ÚRS 2023 02 |  | základní |  | 0 | 1 | 0.102 | 0 | 0 | 8 | M | 2 |  |  |  | ROZPOCET | 0 | 0 | 0 | 0 | 0 | 1 | 0 | 4 | -148527968
| VV |  | 4,03/1000*1,25*2"1PP Př/0.3 |  | 0.01 | [12 empty] | VV | 2 | 2 | True | 0 | ROZPOCET
| VV |  | 4,03/1000*1,25*2"1PP Př/0.3 |  | 0.01 | [12 empty] | VV | 2 | 2 | True | 0 | ROZPOCET
| VV |  | 4,03/1000*1,25*2"1PP Př/0.3 |  | 0.01 | [12 empty] | VV | 2 | 2 | True | 0 | ROZPOCET
| VV |  | 4,03/1000*1,25*2"1.NP Př/1.2 |  | 0.01 | [12 empty] | VV | 2 | 2 | True | 0 | ROZPOCET
| VV |  | 4,03/1000*1,5*2"1.NP Př/1.4 |  | 0.012 | [12 empty] | VV | 2 | 2 | True | 0 | ROZPOCET
| VV |  | 4,03/1000*1,45*2"2.NP Př/2.2 |  | 0.012 | [12 empty] | VV | 2 | 2 | True | 0 | ROZPOCET
| VV |  | 4,03/1000*1,45*2"2.NP Př/2.2 |  | 0.012 | [12 empty] | VV | 2 | 2 | True | 0 | ROZPOCET
| VV |  | 4,03/1000*1,45*2"3.NP Př/3.2 |  | 0.012 | [12 empty] | VV | 2 | 2 | True | 0 | ROZPOCET
| VV |  | 4,03/1000*1,45*2"3.NP Př/3.2 |  | 0.012 | [12 empty] | VV | 2 | 2 | True | 0 | ROZPOCET
| VV |  | Součet |  | 0.1 | [12 empty] | VV | 2 | 4 | True | 1 | ROZPOCET
| VV |  | 0,1*1,02 'Přepočtené koeficientem množství |  | 0.102 | [12 empty] | VV | 2 | 2 | False | 1 | ROZPOCET
9 | K | 317941123 | Osazování ocelových válcovaných nosníků na zdivu I nebo IE nebo U nebo UE nebo L č. 14 až 22 nebo výšky do 220 mm | t | 1.156 |  | 0 | CS ÚRS 2023 02 |  | základní |  | 0 | 0.01709 | 0.019756 | 0 | 0 | 4 | K | 2 |  |  |  | ROZPOCET | 0 | 0 | 0 | 0 | 0 | 1 | 0 | 4 | -386649386
| Online PSC |  | https://podminky.urs.cz/item/CS_URS_2023_02/317941123 | [14 empty] | Online PSC | 2
10 | M | 13010718 | ocel profilová jakost S235JR (11 375) průřez I (IPN) 160 | t | 0.328 |  | 0 | CS ÚRS 2023 02 |  | základní |  | 0 | 1 | 0.328 | 0 | 0 | 8 | M | 2 |  |  |  | ROZPOCET | 0 | 0 | 0 | 0 | 0 | 1 | 0 | 4 | -1655143990
| VV |  | 17,90/1000*2,648*2"1.NP statika |  | 0.095 | [12 empty] | VV | 2 | 2 | True | 0 | ROZPOCET
| VV |  | 17,90/1000*2,648*2"2.NP statika |  | 0.095 | [12 empty] | VV | 2 | 2 | True | 0 | ROZPOCET
| VV |  | 17,90/1000*2,648*2"3.NP statika |  | 0.095 | [12 empty] | VV | 2 | 2 | True | 0 | ROZPOCET
| VV |  | Součet |  | 0.285 | [12 empty] | VV | 2 | 4 | True | 1 | ROZPOCET
| VV |  | 0,285*1,15 'Přepočtené koeficientem množství |  | 0.328 | [12 empty] | VV | 2 | 2 | False | 1 | ROZPOCET
11 | M | 13010724 | ocel profilová jakost S235JR (11 375) průřez I (IPN) 220 | t | 1.002 |  | 0 | CS ÚRS 2023 02 |  | základní |  | 0 | 1 | 1.002 | 0 | 0 | 8 | M | 2 |  |  |  | ROZPOCET | 0 | 0 | 0 | 0 | 0 | 1 | 0 | 4 | -943330398
| VV |  | 31,10/1000*4,0"1.PP statika |  | 0.124 | [12 empty] | VV | 2 | 2 | True | 0 | ROZPOCET
| VV |  | 31,10/1000*4,0*2"1.NP statika |  | 0.249 | [12 empty] | VV | 2 | 2 | True | 0 | ROZPOCET
| VV |  | 31,10/1000*4,0*2"2.NP statika |  | 0.249 | [12 empty] | VV | 2 | 2 | True | 0 | ROZPOCET
| VV |  | 31,10/1000*4,0*2"3.NP statika |  | 0.249 | [12 empty] | VV | 2 | 2 | True | 0 | ROZPOCET
| VV |  | Součet |  | 0.871 | [12 empty] | VV | 2 | 4 | True | 1 | ROZPOCET
| VV |  | 0,871*1,15 'Přepočtené koeficientem množství |  | 1.002 | [12 empty] | VV | 2 | 2 | False | 1 | ROZPOCET
12 | K | 317941125 | Osazování ocelových válcovaných nosníků na zdivu I nebo IE nebo U nebo UE nebo L č. 24 a výše nebo výšky přes 220 mm | t | 1.838 |  | 0 | CS ÚRS 2023 02 |  | základní |  | 0 | 0.01221 | 0.022442 | 0 | 0 | 4 | K | 2 |  |  |  | ROZPOCET | 0 | 0 | 0 | 0 | 0 | 1 | 0 | 4 | 1625941293
| Online PSC |  | https://podminky.urs.cz/item/CS_URS_2023_02/317941125 | [14 empty] | Online PSC | 2
13 | M | 13010732 | ocel profilová jakost S235JR (11 375) průřez I (IPN) 300 | t | 1.496 |  | 0 | CS ÚRS 2023 02 |  | základní |  | 0 | 1 | 1.496 | 0 | 0 | 8 | M | 2 |  |  |  | ROZPOCET | 0 | 0 | 0 | 0 | 0 | 1 | 0 | 4 | 1644176509
| VV |  | 54,20/1000*4,0*6"1.NP statika |  | 1.301 | [12 empty] | VV | 2 | 2 | True | 0 | ROZPOCET
| VV |  | Součet |  | 1.301 | [12 empty] | VV | 2 | 4 | True | 1 | ROZPOCET
| VV |  | 1,301*1,15 'Přepočtené koeficientem množství |  | 1.496 | [12 empty] | VV | 2 | 2 | False | 1 | ROZPOCET
14 | M | 13010758 | ocel profilová jakost S235JR (11 375) průřez IPE 270 | t | 0.548 |  | 0 | CS ÚRS 2023 02 |  | základní |  | 0 | 1 | 0.548 | 0 | 0 | 8 | M | 2 |  |  |  | ROZPOCET | 0 | 0 | 0 | 0 | 0 | 1 | 0 | 4 | 477036216
| VV |  | 37/1000*1,5*5"1.PP Př/0.2 |  | 0.278 | [12 empty] | VV | 2 | 2 | True | 0 | ROZPOCET
| VV |  | 37/1000*1,75*4"1.PP Př/0.6 |  | 0.259 | [12 empty] | VV | 2 | 2 | True | 0 | ROZPOCET
| VV |  | Součet |  | 0.537 | [12 empty] | VV | 2 | 4 | True | 1 | ROZPOCET
| VV |  | 0,537*1,02 'Přepočtené koeficientem množství |  | 0.548 | [12 empty] | VV | 2 | 2 | False | 1 | ROZPOCET
15 | K | 317998122 | Izolace tepelná mezi překlady z pěnového polystyrenu jakékoliv výšky, tloušťky přes 50 do 70 mm | m2 | 0.9 |  | 0 | CS ÚRS 2023 02 |  | základní |  | 0 | 0.0011 | 0.00099 | 0 | 0 | 4 | K | 2 |  |  |  | ROZPOCET | 0 | 0 | 0 | 0 | 0 | 1 | 0 | 4 | 383121737
| Online PSC |  | https://podminky.urs.cz/item/CS_URS_2023_02/317998122 | [14 empty] | Online PSC | 2
| VV |  | 0,6*1,5"1.PP |  | 0.9 | [12 empty] | VV | 2 | 2 | True | 0 | ROZPOCET
| VV |  | Součet |  | 0.9 | [12 empty] | VV | 2 | 4 | True | 1 | ROZPOCET
16 | K | 317998125 | Izolace tepelná mezi překlady z pěnového polystyrenu jakékoliv výšky, tloušťky 100 mm | m2 | 0.75 |  | 0 | CS ÚRS 2023 02 |  | základní |  | 0 | 0.00158 | 0.001185 | 0 | 0 | 4 | K | 2 |  |  |  | ROZPOCET | 0 | 0 | 0 | 0 | 0 | 1 | 0 | 4 | 886168914
| Online PSC |  | https://podminky.urs.cz/item/CS_URS_2023_02/317998125 | [14 empty] | Online PSC | 2
| VV |  | 0,3*1,25*2"3.NP |  | 0.75 | [12 empty] | VV | 2 | 2 | True | 0 | ROZPOCET
| VV |  | Součet |  | 0.75 | [12 empty] | VV | 2 | 4 | True | 1 | ROZPOCET
| D | 4 | Vodorovné konstrukce |  |  |  | 0 |  |  |  |  | 0 |  | 0.30401 |  | 0 | 1 | D | 1 |  |  |  | ROZPOCET | [6 empty] | 0
17 | K | 411321515 | Stropy z betonu železového (bez výztuže) stropů deskových, plochých střech, desek balkonových, desek hřibových stropů včetně hlavic hřibových sloupů tř. C 20/25 | m3 | 0.093 |  | 0 | CS ÚRS 2023 02 |  | základní |  | 0 | 2.502 | 0.23269 | 0 | 0 | 4 | K | 2 |  |  |  | ROZPOCET | 0 | 0 | 0 | 0 | 0 | 1 | 0 | 4 | 1681661503
| Online PSC |  | https://podminky.urs.cz/item/CS_URS_2023_02/411321515 | [14 empty] | Online PSC | 2
| VV |  | "podbetonování nosníků | [14 empty] | VV | 2 | 1 | True | 0 | ROZPOCET
| VV |  | 0,15*0,6*0,05*4"1.PP |  | 0.018 | [12 empty] | VV | 2 | 2 | True | 0 | ROZPOCET
| VV |  | 0,15*0,75*0,05*2"1.PP |  | 0.011 | [12 empty] | VV | 2 | 2 | True | 0 | ROZPOCET
| VV |  | 0,2*0,4*0,05*6*2"1.NP |  | 0.048 | [12 empty] | VV | 2 | 2 | True | 0 | ROZPOCET
| VV |  | 0,2*0,4*0,05*2*2"1.NP |  | 0.016 | [12 empty] | VV | 2 | 2 | True | 0 | ROZPOCET
| VV |  | Součet |  | 0.093 | [12 empty] | VV | 2 | 4 | True | 1 | ROZPOCET
18 | K | 411354313 | Podpěrná konstrukce stropů - desek, kleneb a skořepin výška podepření do 4 m tloušťka stropu přes 15 do 25 cm zřízení | m2 | 81.05 |  | 0 | CS ÚRS 2023 02 |  | základní |  | 0 | 0.00088 | 0.071324 | 0 | 0 | 4 | K | 2 |  |  |  | ROZPOCET | 0 | 0 | 0 | 0 | 0 | 1 | 0 | 4 | -1194766201
| Online PSC |  | https://podminky.urs.cz/item/CS_URS_2023_02/411354313 | [14 empty] | Online PSC | 2
| VV |  | 36,40"1.PP |  | 36.4 | [12 empty] | VV | 2 | 2 | True | 0 | ROZPOCET
| VV |  | 23,78"1.NP |  | 23.78 | [12 empty] | VV | 2 | 2 | True | 0 | ROZPOCET
| VV |  | 20,87"2.NP |  | 20.87 | [12 empty] | VV | 2 | 2 | True | 0 | ROZPOCET
| VV |  | Součet |  | 81.05 | [12 empty] | VV | 2 | 4 | True | 1 | ROZPOCET
19 | K | 411354314 | Podpěrná konstrukce stropů - desek, kleneb a skořepin výška podepření do 4 m tloušťka stropu přes 15 do 25 cm odstranění | m2 | 81.05 |  | 0 | CS ÚRS 2023 02 |  | základní |  | 0 | 0 | 0 | 0 | 0 | 4 | K | 2 |  |  |  | ROZPOCET | 0 | 0 | 0 | 0 | 0 | 1 | 0 | 4 | 1740473172
| Online PSC |  | https://podminky.urs.cz/item/CS_URS_2023_02/411354314 | [14 empty] | Online PSC | 2
| VV |  | 36,40"1.PP |  | 36.4 | [12 empty] | VV | 2 | 2 | True | 0 | ROZPOCET
| VV |  | 23,78"1.NP |  | 23.78 | [12 empty] | VV | 2 | 2 | True | 0 | ROZPOCET
| VV |  | 20,87"2.NP |  | 20.87 | [12 empty] | VV | 2 | 2 | True | 0 | ROZPOCET
| VV |  | Součet |  | 81.05 | [12 empty] | VV | 2 | 4 | True | 1 | ROZPOCET
| D | 6 | Úpravy povrchů, podlahy a osazování výplní |  |  |  | 0 |  |  |  |  | 0 |  | 9.3434 |  | 0 | 1 | D | 1 |  |  |  | ROZPOCET | [6 empty] | 0
20 | K | 612135101 | Hrubá výplň rýh maltou jakékoli šířky rýhy ve stěnách | m2 | 18.02 |  | 0 | CS ÚRS 2023 02 |  | základní |  | 0 | 0.056 | 1.0091 | 0 | 0 | 4 | K | 2 |  |  |  | ROZPOCET | 0 | 0 | 0 | 0 | 0 | 1 | 0 | 4 | -1302074562
| Online PSC |  | https://podminky.urs.cz/item/CS_URS_2023_02/612135101 | [14 empty] | Online PSC | 2
| VV |  | 0,3*0,3*2*2*3"1.PP |  | 1.08 | [12 empty] | VV | 2 | 2 | True | 0 | ROZPOCET
| VV |  | 0,5*0,3*2*2*1+1,5*0,3*2"1PP |  | 1.5 | [12 empty] | VV | 2 | 2 | True | 0 | ROZPOCET
| VV |  | 0,5*0,5*2"1.PP |  | 0.5 | [12 empty] | VV | 2 | 2 | True | 0 | ROZPOCET
| VV |  | 0,5*0,3*2*2+1,75*0,3*2"1.PP |  | 1.65 | [12 empty] | VV | 2 | 2 | True | 0 | ROZPOCET
| VV |  | 0,3*0,3*2*2*2+1,25*0,3*2+1,5*0,3*2"1.NP |  | 2.37 | [12 empty] | VV | 2 | 2 | True | 0 | ROZPOCET
| VV |  | 0,5*0,5*2*6"1.NP |  | 3 | [12 empty] | VV | 2 | 2 | True | 0 | ROZPOCET
| VV |  | 0,5*0,5*2*2"1.NP |  | 1 | [12 empty] | VV | 2 | 2 | True | 0 | ROZPOCET
| VV |  | 0,3*0,3*2*2*2+1,45*0,3*2*2"2.NP |  | 2.46 | [12 empty] | VV | 2 | 2 | True | 0 | ROZPOCET
| VV |  | 0,5*0,5*2*2"2.NP |  | 1 | [12 empty] | VV | 2 | 2 | True | 0 | ROZPOCET
| VV |  | 0,3*0,3*2*2*2+1,45*0,3*2*2"3.NP |  | 2.46 | [12 empty] | VV | 2 | 2 | True | 0 | ROZPOCET
| VV |  | 0,5*0,5*2*2"3.NP |  | 1 | [12 empty] | VV | 2 | 2 | True | 0 | ROZPOCET
| VV |  | Součet |  | 18.02 | [12 empty] | VV | 2 | 4 | True | 1 | ROZPOCET
21 | K | 612325419 | Oprava vápenocementové omítky vnitřních ploch hladké, tloušťky do 20 mm, s celoplošným přeštukováním, tloušťky štuku 3 mm stěn, v rozsahu opravované plochy přes 30 do 50% | m2 | 6.915 |  | 0 | CS ÚRS 2023 02 |  | základní |  | 0 | 0.0303 | 0.20952 | 0 | 0 | 4 | K | 2 |  |  |  | ROZPOCET | 0 | 0 | 0 | 0 | 0 | 1 | 0 | 4 | 1718136385
| Online PSC |  | https://podminky.urs.cz/item/CS_URS_2023_02/612325419 | [14 empty] | Online PSC | 2
| VV |  | 1,5*(0,505*2+1,1+0,5*2+1,5) |  | 6.915 | [12 empty] | VV | 2 | 2 | True | 0 | ROZPOCET
| VV |  | Součet |  | 6.915 | [12 empty] | VV | 2 | 4 | True | 1 | ROZPOCET
22 | K | 632452411R | Doplnění cementového potěru na mazaninách a betonových podkladech (s dodáním hmot), hlazeného dřevěným nebo ocelovým hladítkem, plochy jednotlivě přes 4 m2 a tl. do 10 mm | m2 | 224.17 |  | 0 |  |  | základní |  | 0 | 0.02634 | 5.9046 | 0 | 0 | 4 | K | 2 |  |  |  | ROZPOCET | 0 | 0 | 0 | 0 | 0 | 1 | 0 | 4 | -680448818
| VV |  | 224,17"4.NP |  | 224.17 | [12 empty] | VV | 2 | 2 | True | 0 | ROZPOCET
| VV |  | Součet |  | 224.17 | [12 empty] | VV | 2 | 4 | True | 1 | ROZPOCET
23 | K | 632452441R | Doplnění polymercementového potěru na mazaninách a betonových podkladech (s dodáním hmot), hlazeného dřevěným nebo ocelovým hladítkem, plochy jednotlivě přes 4 m2 a tl. přes 40 do 50 mm | m2 | 23.78 |  | 0 |  |  | základní |  | 0 | 0.09336 | 2.2201 | 0 | 0 | 4 | K | 2 |  |  |  | ROZPOCET | 0 | 0 | 0 | 0 | 0 | 1 | 0 | 4 | 1040073475
| VV |  | 23,78"1.PP B.01 únikové schodiště |  | 23.78 | [12 empty] | VV | 2 | 2 | True | 0 | ROZPOCET
| VV |  | Součet |  | 23.78 | [12 empty] | VV | 2 | 4 | True | 1 | ROZPOCET
| D | 9 | Ostatní konstrukce a práce, bourání |  |  |  | 0 |  |  |  |  | 0 |  | 0.19397 |  | 124.647 | 1 | D | 1 |  |  |  | ROZPOCET | [6 empty] | 0
24 | K | 949101111 | Lešení pomocné pracovní pro objekty pozemních staveb pro zatížení do 150 kg/m2, o výšce lešeňové podlahy do 1,9 m | m2 | 1492.11 |  | 0 | CS ÚRS 2023 02 |  | základní |  | 0 | 0.00013 | 0.19397 | 0 | 0 | 4 | K | 2 |  |  |  | ROZPOCET | 0 | 0 | 0 | 0 | 0 | 1 | 0 | 4 | 1295496181
| Online PSC |  | https://podminky.urs.cz/item/CS_URS_2023_02/949101111 | [14 empty] | Online PSC | 2
| VV |  | 2,45+10,86+12,04+101,96+26,24+62,89+100,72+30,41+67,33+53,16+14,16+3,51+62,53 |  | 548.26 | [12 empty] | VV | 2 | 2 | True | 0 | ROZPOCET
| VV |  | 26,16+12,14+89,72+48,09+7,54+19,01+61,25+53,01+14,84+3,50 |  | 335.26 | [12 empty] | VV | 2 | 2 | True | 0 | ROZPOCET
| VV |  | 40,93+17,30+70,20+51,58+3,5+21,32+49,74+61,25 |  | 315.82 | [12 empty] | VV | 2 | 2 | True | 0 | ROZPOCET
| VV |  | 50,33+23,79+26,99+7,90+35,22+3,5+14,43+18,61+23,88+2,69+55,6+29,83 |  | 292.77 | [12 empty] | VV | 2 | 2 | True | 0 | ROZPOCET
| VV |  | Součet |  | 1492.11 | [12 empty] | VV | 2 | 4 | True | 1 | ROZPOCET
25 | K | 953946123 | Montáž atypických ocelových konstrukcí profilů hmotnosti přes 13 do 30 kg/m, hmotnosti konstrukce přes 2,5 do 5 t | t | 3.356 |  | 0 | CS ÚRS 2023 02 |  | základní |  | 0 | 0 | 0 | 0 | 0 | 4 | K | 2 |  |  |  | ROZPOCET | 0 | 0 | 0 | 0 | 0 | 1 | 0 | 4 | 495403568
| Online PSC |  | https://podminky.urs.cz/item/CS_URS_2023_02/953946123 | [14 empty] | Online PSC | 2
| VV |  | 26,30/1000*(18,360*6+2,063*2+6,650*2)"5.NP IPN200 stávající materiál |  | 3.356 | [12 empty] | VV | 2 | 2 | True | 0 | ROZPOCET
| VV |  | Součet |  | 3.356 | [12 empty] | VV | 2 | 4 | True | 1 | ROZPOCET
26 | K | 961055111 | Bourání základů z betonu železového | m3 | 3.136 |  | 0 | CS ÚRS 2023 02 |  | základní |  | 0 | 0 | 0 | 2.4 | 7.5264 | 4 | K | 2 |  |  |  | ROZPOCET | 0 | 0 | 0 | 0 | 0 | 1 | 0 | 4 | -1184943719
| Online PSC |  | https://podminky.urs.cz/item/CS_URS_2023_02/961055111 | [14 empty] | Online PSC | 2
| VV |  | 0,3*2,36*2,87"1.PP |  | 2.032 | [12 empty] | VV | 2 | 2 | True | 0 | ROZPOCET
| VV |  | 0,3*1,6*2,3"1.PP |  | 1.104 | [12 empty] | VV | 2 | 2 | True | 0 | ROZPOCET
| VV |  | Součet |  | 3.136 | [12 empty] | VV | 2 | 4 | True | 1 | ROZPOCET
27 | K | 962000R01 | Odstranění ZTI,UT,VZT,EL dle poznámky B.02 a B04 na půdorysu 1.PP bourání | kpl | 1 |  | 0 |  |  | základní |  | 0 | 0 | 0 | 0 | 0 | 4 | K | 2 |  |  |  | ROZPOCET | 0 | 0 | 0 | 0 | 0 | 1 | 0 | 4 | -1842637568
28 | K | 962000R03 | Odstranění ZTI,UT,VZT,EL dle poznámky B.02 a B04 na půdorysu 1.NP bourání | kpl | 1 |  | 0 |  |  | základní |  | 0 | 0 | 0 | 0 | 0 | 4 | K | 2 |  |  |  | ROZPOCET | 0 | 0 | 0 | 0 | 0 | 1 | 0 | 4 | 22681000
29 | K | 962000R02 | Demontáž ocel.krytu vedení el. | kus | 1 |  | 0 |  |  | základní |  | 0 | 0 | 0 | 0 | 0 | 4 | K | 2 |  |  |  | ROZPOCET | 0 | 0 | 0 | 0 | 0 | 1 | 0 | 4 | -692156083
30 | K | 962000R04 | Odstranění ZTI,UT,VZT,EL dle poznámky B.02 a B04 na půdorysu 2.NP bourání | kpl | 1 |  | 0 |  |  | základní |  | 0 | 0 | 0 | 0 | 0 | 4 | K | 2 |  |  |  | ROZPOCET | 0 | 0 | 0 | 0 | 0 | 1 | 0 | 4 | -348042808
31 | K | 962000R05 | Odstranění ZTI,UT,VZT,EL dle poznámky B.02 a B04 na půdorysu 3.NP bourání | kpl | 1 |  | 0 |  |  | základní |  | 0 | 0 | 0 | 0 | 0 | 4 | K | 2 |  |  |  | ROZPOCET | 0 | 0 | 0 | 0 | 0 | 1 | 0 | 4 | -2038652758
32 | K | 962032231 | Bourání zdiva nadzákladového z cihel nebo tvárnic z cihel pálených nebo vápenopískových, na maltu vápennou nebo vápenocementovou, objemu přes 1 m3 | m3 | 15.704 |  | 0 | CS ÚRS 2023 02 |  | základní |  | 0 | 0 | 0 | 1.8 | 28.2672 | 4 | K | 2 |  |  |  | ROZPOCET | 0 | 0 | 0 | 0 | 0 | 1 | 0 | 4 | 405258203
| Online PSC |  | https://podminky.urs.cz/item/CS_URS_2023_02/962032231 | [14 empty] | Online PSC | 2
| VV |  | 0,4*0,375*(15,170)"instalační šachta |  | 2.276 | [12 empty] | VV | 2 | 2 | True | 0 | ROZPOCET
| VV |  | 0,9*2,05*0,75"1.PP |  | 1.384 | [12 empty] | VV | 2 | 2 | True | 0 | ROZPOCET
| VV |  | 0,15*(3,5*2,840-0,9*1,97)"1.PP |  | 1.225 | [12 empty] | VV | 2 | 2 | True | 0 | ROZPOCET
| VV |  | 0,3*(3,5*2,84-0,9*1,97)"1.PP |  | 2.45 | [12 empty] | VV | 2 | 2 | True | 0 | ROZPOCET
| VV |  | 0,68*1,2*0,6"1.PP |  | 0.49 | [12 empty] | VV | 2 | 2 | True | 0 | ROZPOCET
| VV |  | (3,88*3,5-(0,9*1,97))*0,1"1.NP |  | 1.181 | [12 empty] | VV | 2 | 2 | True | 0 | ROZPOCET
| VV |  | (3,88*3,5-(1,0*1,97))*0,15"1.NP |  | 1.742 | [12 empty] | VV | 2 | 2 | True | 0 | ROZPOCET
| VV |  | 0,15*0,15*3,88*2"1.NP |  | 0.175 | [12 empty] | VV | 2 | 2 | True | 0 | ROZPOCET
| VV |  | 0,1*(3,88*(1,4+2,0)-0,6*1,97*2)"1.NP |  | 1.083 | [12 empty] | VV | 2 | 2 | True | 0 | ROZPOCET
| VV |  | 0,1*(3,661*3,650-0,9*1,97)"2.NP |  | 1.159 | [12 empty] | VV | 2 | 2 | True | 0 | ROZPOCET
| VV |  | 0,4*1,74*0,1"2.NP |  | 0.07 | [12 empty] | VV | 2 | 2 | True | 0 | ROZPOCET
| VV |  | 0,4*1,0*2,05"3.NP |  | 0.82 | [12 empty] | VV | 2 | 2 | True | 0 | ROZPOCET
| VV |  | 0,1*(3,77*3,650-0,9*1,97)"3.NP |  | 1.199 | [12 empty] | VV | 2 | 2 | True | 0 | ROZPOCET
| VV |  | 0,6*0,6*0,25*5"1.PP,1.NP.2.NP,3.NP.4.NP otvor pro hydrant |  | 0.45 | [12 empty] | VV | 2 | 2 | True | 0 | ROZPOCET
| VV |  | Součet |  | 15.704 | [12 empty] | VV | 2 | 4 | True | 1 | ROZPOCET
33 | K | 962081131 | Bourání zdiva příček nebo vybourání otvorů ze skleněných tvárnic, tl. do 100 mm | m2 | 4.335 |  | 0 | CS ÚRS 2023 02 |  | základní |  | 0 | 0 | 0 | 0.055 | 0.23842 | 4 | K | 2 |  |  |  | ROZPOCET | 0 | 0 | 0 | 0 | 0 | 1 | 0 | 4 | 2069354349
| Online PSC |  | https://podminky.urs.cz/item/CS_URS_2023_02/962081131 | [14 empty] | Online PSC | 2
| VV |  | (0,4+0,6)*2,4"2.NP |  | 2.4 | [12 empty] | VV | 2 | 2 | True | 0 | ROZPOCET
| VV |  | (0,5+0,4)*2,15"3.NP |  | 1.935 | [12 empty] | VV | 2 | 2 | True | 0 | ROZPOCET
| VV |  | Součet |  | 4.335 | [12 empty] | VV | 2 | 4 | True | 1 | ROZPOCET
34 | K | 963042819 | Bourání schodišťových stupňů betonových | m | 2 |  | 0 | CS ÚRS 2023 02 |  | základní |  | 0 | 0 | 0 | 0.07 | 0.14 | 4 | K | 2 |  |  |  | ROZPOCET | 0 | 0 | 0 | 0 | 0 | 1 | 0 | 4 | 70572057
| Online PSC |  | https://podminky.urs.cz/item/CS_URS_2023_02/963042819 | [14 empty] | Online PSC | 2
| VV |  | 1,0*2"1.PP |  | 2 | [12 empty] | VV | 2 | 2 | True | 0 | ROZPOCET
| VV |  | Součet |  | 2 | [12 empty] | VV | 2 | 4 | True | 1 | ROZPOCET
35 | K | 963051213 | Bourání železobetonových stropů žebrových s viditelnými trámy | m3 | 4.008 |  | 0 | CS ÚRS 2023 02 |  | základní |  | 0 | 0 | 0 | 2.4 | 9.6192 | 4 | K | 2 |  |  |  | ROZPOCET | 0 | 0 | 0 | 0 | 0 | 1 | 0 | 4 | 299055045
| Online PSC |  | https://podminky.urs.cz/item/CS_URS_2023_02/963051213 | [14 empty] | Online PSC | 2
| VV |  | 6,618*3,5*0,16+3,5*0,18*0,16*3"1.PP |  | 4.008 | [12 empty] | VV | 2 | 2 | True | 0 | ROZPOCET
| VV |  | Součet |  | 4.008 | [12 empty] | VV | 2 | 4 | True | 1 | ROZPOCET
36 | K | 963053935 | Bourání železobetonových schodišťových ramen | m2 | 9.85 |  | 0 | CS ÚRS 2023 02 |  | základní |  | 0 | 0 | 0 | 0.36 | 3.546 | 4 | K | 2 |  |  |  | ROZPOCET | 0 | 0 | 0 | 0 | 0 | 1 | 0 | 4 | -484475653
| Online PSC |  | https://podminky.urs.cz/item/CS_URS_2023_02/963053935 | [14 empty] | Online PSC | 2
| VV |  | 5,72"1.PP/1.NP |  | 5.72 | [12 empty] | VV | 2 | 2 | True | 0 | ROZPOCET
| VV |  | 4,13"1.PP |  | 4.13 | [12 empty] | VV | 2 | 2 | True | 0 | ROZPOCET
| VV |  | Součet |  | 9.85 | [12 empty] | VV | 2 | 4 | True | 1 | ROZPOCET
37 | K | 964073551 | Vybourání válcovaných nosníků uložených ve zdivu cihelném délky přes 8 m, hmotnosti přes 55 kg/m | t | 1.794 |  | 0 | CS ÚRS 2023 02 |  | základní |  | 0 | 0 | 0 | 1.25 | 2.2425 | 4 | K | 2 |  |  |  | ROZPOCET | 0 | 0 | 0 | 0 | 0 | 1 | 0 | 4 | 2056919230
| Online PSC |  | https://podminky.urs.cz/item/CS_URS_2023_02/964073551 | [14 empty] | Online PSC | 2
| VV |  | 42,20/1000*8,5*5"1.NP |  | 1.794 | [12 empty] | VV | 2 | 2 | True | 0 | ROZPOCET
| VV |  | Součet |  | 1.794 | [12 empty] | VV | 2 | 4 | True | 1 | ROZPOCET
38 | K | 965043321 | Bourání mazanin betonových s potěrem nebo teracem tl. do 100 mm, plochy do 1 m2 | m3 | 0.636 |  | 0 | CS ÚRS 2023 02 |  | základní |  | 0 | 0 | 0 | 2.2 | 1.3992 | 4 | K | 2 |  |  |  | ROZPOCET | 0 | 0 | 0 | 0 | 0 | 1 | 0 | 4 | 404834922
| Online PSC |  | https://podminky.urs.cz/item/CS_URS_2023_02/965043321 | [14 empty] | Online PSC | 2
| VV |  | (2,5*0,2*0,06)*4"drážka pro dveře 1.PP-3.NP |  | 0.12 | [12 empty] | VV | 2 | 2 | True | 0 | ROZPOCET
| VV |  | 1,0*0,6*0,05"1.PP |  | 0.03 | [12 empty] | VV | 2 | 2 | True | 0 | ROZPOCET
| VV |  | 1,0*0,6*0,05"1.PP |  | 0.03 | [12 empty] | VV | 2 | 2 | True | 0 | ROZPOCET
| VV |  | 1,0*0,6*0,05"1.PP |  | 0.03 | [12 empty] | VV | 2 | 2 | True | 0 | ROZPOCET
| VV |  | 1,1*0,05"1.PP B.01 |  | 0.055 | [12 empty] | VV | 2 | 2 | True | 0 | ROZPOCET
| VV |  | 1,105*0,1*0,06"1.PP |  | 0.007 | [12 empty] | VV | 2 | 2 | True | 0 | ROZPOCET
| VV |  | 1,2*0,6*0,05"1.PP |  | 0.036 | [12 empty] | VV | 2 | 2 | True | 0 | ROZPOCET
| VV |  | 0,9*0,6*0,05"1.PP |  | 0.027 | [12 empty] | VV | 2 | 2 | True | 0 | ROZPOCET
| VV |  | 1,1*0,15*0,05"1.PP |  | 0.008 | [12 empty] | VV | 2 | 2 | True | 0 | ROZPOCET
| VV |  | 0,77*0,05+0,77*0,05"1.NP |  | 0.077 | [12 empty] | VV | 2 | 2 | True | 0 | ROZPOCET
| VV |  | 0,77*0,05+0,77*0,05+0,9*0,6*0,05"2.NP |  | 0.104 | [12 empty] | VV | 2 | 2 | True | 0 | ROZPOCET
| VV |  | 0,77*0,05+0,77*0,05+0,9*0,6*0,05"3.NP |  | 0.104 | [12 empty] | VV | 2 | 2 | True | 0 | ROZPOCET
| VV |  | 1,680*0,1*0,05"4.NP |  | 0.008 | [12 empty] | VV | 2 | 2 | True | 0 | ROZPOCET
| VV |  | Součet |  | 0.636 | [12 empty] | VV | 2 | 4 | True | 1 | ROZPOCET
39 | K | 965043331 | Bourání mazanin betonových s potěrem nebo teracem tl. do 100 mm, plochy do 4 m2 | m3 | 0.529 |  | 0 | CS ÚRS 2023 02 |  | základní |  | 0 | 0 | 0 | 2.2 | 1.1638 | 4 | K | 2 |  |  |  | ROZPOCET | 0 | 0 | 0 | 0 | 0 | 1 | 0 | 4 | 482889176
| Online PSC |  | https://podminky.urs.cz/item/CS_URS_2023_02/965043331 | [14 empty] | Online PSC | 2
| VV |  | 1,6*2,3*0,05"1.PP |  | 0.184 | [12 empty] | VV | 2 | 2 | True | 0 | ROZPOCET
| VV |  | 6,90*0,05"5.NP |  | 0.345 | [12 empty] | VV | 2 | 2 | True | 0 | ROZPOCET
| VV |  | Součet |  | 0.529 | [12 empty] | VV | 2 | 4 | True | 1 | ROZPOCET
40 | K | 965043341 | Bourání mazanin betonových s potěrem nebo teracem tl. do 100 mm, plochy přes 4 m2 | m3 | 7.006 |  | 0 | CS ÚRS 2023 02 |  | základní |  | 0 | 0 | 0 | 2.2 | 15.4132 | 4 | K | 2 |  |  |  | ROZPOCET | 0 | 0 | 0 | 0 | 0 | 1 | 0 | 4 | 1819299619
| Online PSC |  | https://podminky.urs.cz/item/CS_URS_2023_02/965043341 | [14 empty] | Online PSC | 2
| VV |  | 3,5*7,787*0,05"1.PP |  | 1.363 | [12 empty] | VV | 2 | 2 | True | 0 | ROZPOCET
| VV |  | 72,01*0,1/2"žebra treapézového plechu 2.NP |  | 3.601 | [12 empty] | VV | 2 | 2 | True | 0 | ROZPOCET
| VV |  | 20,87*0,05"2.NP |  | 1.044 | [12 empty] | VV | 2 | 2 | True | 0 | ROZPOCET
| VV |  | 19,96*0,05"3.NP |  | 0.998 | [12 empty] | VV | 2 | 2 | True | 0 | ROZPOCET
| VV |  | Součet |  | 7.006 | [12 empty] | VV | 2 | 4 | True | 1 | ROZPOCET
41 | K | 965046111 | Broušení stávajících betonových podlah úběr do 3 mm | m2 | 1.1 |  | 0 | CS ÚRS 2023 02 |  | základní |  | 0 | 0 | 0 | 0 | 0 | 4 | K | 2 |  |  |  | ROZPOCET | 0 | 0 | 0 | 0 | 0 | 1 | 0 | 4 | -533884041
| Online PSC |  | https://podminky.urs.cz/item/CS_URS_2023_02/965046111 | [14 empty] | Online PSC | 2
| VV |  | 1,1"1.PP B.01 |  | 1.1 | [12 empty] | VV | 2 | 2 | True | 0 | ROZPOCET
| VV |  | Součet |  | 1.1 | [12 empty] | VV | 2 | 4 | True | 1 | ROZPOCET
42 | K | 965082941 | Odstranění násypu pod podlahami nebo ochranného násypu na střechách tl. přes 200 mm jakékoliv plochy | m3 | 9.837 |  | 0 | CS ÚRS 2023 02 |  | základní |  | 0 | 0 | 0 | 1.4 | 13.7718 | 4 | K | 2 |  |  |  | ROZPOCET | 0 | 0 | 0 | 0 | 0 | 1 | 0 | 4 | 1402437575
| Online PSC |  | https://podminky.urs.cz/item/CS_URS_2023_02/965082941 | [14 empty] | Online PSC | 2
| VV |  | 3,5*7,3*0,3"1.PP |  | 7.665 | [12 empty] | VV | 2 | 2 | True | 0 | ROZPOCET
| VV |  | 3,5*0,5*0,4"1.PP |  | 0.7 | [12 empty] | VV | 2 | 2 | True | 0 | ROZPOCET
| VV |  | 1,6*2,3*0,4"1.PP |  | 1.472 | [12 empty] | VV | 2 | 2 | True | 0 | ROZPOCET
| VV |  | Součet |  | 9.837 | [12 empty] | VV | 2 | 4 | True | 1 | ROZPOCET
43 | K | 965083112 | Odstranění násypu mezi stropními trámy tl. do 100 mm, plochy přes 2 m2 | m3 | 12.522 |  | 0 | CS ÚRS 2023 02 |  | základní |  | 0 | 0 | 0 | 1.4 | 17.5308 | 4 | K | 2 |  |  |  | ROZPOCET | 0 | 0 | 0 | 0 | 0 | 1 | 0 | 4 | 102331392
| Online PSC |  | https://podminky.urs.cz/item/CS_URS_2023_02/965083112 | [14 empty] | Online PSC | 2
| VV |  | 20,87*0,3"1.NP |  | 6.261 | [12 empty] | VV | 2 | 2 | True | 0 | ROZPOCET
| VV |  | 20,87*0,3"2.NP |  | 6.261 | [12 empty] | VV | 2 | 2 | True | 0 | ROZPOCET
| VV |  | Součet |  | 12.522 | [12 empty] | VV | 2 | 4 | True | 1 | ROZPOCET
44 | K | 966054121 | Vybourání částí říms ze železobetonu vyložených do 500 mm | m | 6.1 |  | 0 | CS ÚRS 2023 02 |  | základní |  | 0 | 0 | 0 | 0.108 | 0.6588 | 4 | K | 2 |  |  |  | ROZPOCET | 0 | 0 | 0 | 0 | 0 | 1 | 0 | 4 | -1375861281
| Online PSC |  | https://podminky.urs.cz/item/CS_URS_2023_02/966054121 | [14 empty] | Online PSC | 2
| VV |  | 6,1"2.NP |  | 6.1 | [12 empty] | VV | 2 | 2 | True | 0 | ROZPOCET
| VV |  | Součet |  | 6.1 | [12 empty] | VV | 2 | 4 | True | 1 | ROZPOCET
45 | K | 966071121 | Demontáž ocelových konstrukcí profilů hmotnosti přes 13 do 30 kg/m, hmotnosti konstrukce do 5 t | t | 3.356 |  | 0 | CS ÚRS 2023 02 |  | základní |  | 0 | 0 | 0 | 0 | 0 | 4 | K | 2 |  |  |  | ROZPOCET | 0 | 0 | 0 | 0 | 0 | 1 | 0 | 4 | 1822712816
| Online PSC |  | https://podminky.urs.cz/item/CS_URS_2023_02/966071121 | [14 empty] | Online PSC | 2
| VV |  | 26,30/1000*(18,360*6+2,063*2+6,650*2)"5.NP IPN200 |  | 3.356 | [12 empty] | VV | 2 | 2 | True | 0 | ROZPOCET
| VV |  | Součet |  | 3.356 | [12 empty] | VV | 2 | 4 | True | 1 | ROZPOCET
46 | K | 966071131 | Demontáž ocelových konstrukcí profilů hmotnosti přes 30 kg/m, hmotnosti konstrukce do 5 t | t | 0.079 |  | 0 | CS ÚRS 2023 02 |  | základní |  | 0 | 0 | 0 | 1 | 0.079 | 4 | K | 2 |  |  |  | ROZPOCET | 0 | 0 | 0 | 0 | 0 | 1 | 0 | 4 | -749515132
| Online PSC |  | https://podminky.urs.cz/item/CS_URS_2023_02/966071131 | [14 empty] | Online PSC | 2
| VV |  | 36,10/1000*2,2"4.NP ve stropu nad 3.NP |  | 0.079 | [12 empty] | VV | 2 | 2 | True | 0 | ROZPOCET
| VV |  | Součet |  | 0.079 | [12 empty] | VV | 2 | 4 | True | 1 | ROZPOCET
47 | K | 966080105 | Bourání kontaktního zateplení včetně povrchové úpravy omítkou nebo nátěrem z polystyrénových desek, tloušťky přes 120 do 180 mm | m2 | 71.173 |  | 0 | CS ÚRS 2023 02 |  | základní |  | 0 | 0 | 0 | 0.015 | 1.0676 | 4 | K | 2 |  |  |  | ROZPOCET | 0 | 0 | 0 | 0 | 0 | 1 | 0 | 4 | 752029906
| Online PSC |  | https://podminky.urs.cz/item/CS_URS_2023_02/966080105 | [14 empty] | Online PSC | 2
| VV |  | (1,278+2,844)*1,0"1.NP |  | 4.122 | [12 empty] | VV | 2 | 2 | True | 0 | ROZPOCET
| VV |  | 11,156*0,2*2"2.NP,3.NP |  | 4.462 | [12 empty] | VV | 2 | 2 | True | 0 | ROZPOCET
| VV |  | 0,1*1,74"2.NP |  | 0.174 | [12 empty] | VV | 2 | 2 | True | 0 | ROZPOCET
| VV |  | 1,0*2,05"3.NP |  | 2.05 | [12 empty] | VV | 2 | 2 | True | 0 | ROZPOCET
| VV |  | 0,59*(9,055+1,178+18,883+6,03+11,851+10,55+7,581+16,118+0,503+20,565)"4.NP |  | 60.365 | [12 empty] | VV | 2 | 2 | True | 0 | ROZPOCET
| VV |  | Součet |  | 71.173 | [12 empty] | VV | 2 | 4 | True | 1 | ROZPOCET
48 | K | 968062455 | Vybourání dřevěných rámů oken s křídly, dveřních zárubní, vrat, stěn, ostění nebo obkladů dveřních zárubní, plochy do 2 m2 | m2 | 6.24 |  | 0 | CS ÚRS 2023 02 |  | základní |  | 0 | 0 | 0 | 0.088 | 0.54912 | 4 | K | 2 |  |  |  | ROZPOCET | 0 | 0 | 0 | 0 | 0 | 1 | 0 | 4 | -1781417427
| Online PSC |  | https://podminky.urs.cz/item/CS_URS_2023_02/968062455 | [14 empty] | Online PSC | 2
| VV |  | 0,9*2,02*2"1.NP |  | 3.636 | [12 empty] | VV | 2 | 2 | True | 0 | ROZPOCET
| VV |  | 1,2*2,17"1.NP |  | 2.604 | [12 empty] | VV | 2 | 2 | True | 0 | ROZPOCET
| VV |  | Součet |  | 6.24 | [12 empty] | VV | 2 | 4 | True | 1 | ROZPOCET
49 | K | 968072455 | Vybourání kovových rámů oken s křídly, dveřních zárubní, vrat, stěn, ostění nebo obkladů dveřních zárubní, plochy do 2 m2 | m2 | 49.456 |  | 0 | CS ÚRS 2023 02 |  | základní |  | 0 | 0 | 0 | 0.076 | 3.7587 | 4 | K | 2 |  |  |  | ROZPOCET | 0 | 0 | 0 | 0 | 0 | 1 | 0 | 4 | 790582584
| Online PSC |  | https://podminky.urs.cz/item/CS_URS_2023_02/968072455 | [14 empty] | Online PSC | 2
| VV |  | 1,0*2,02"1PP |  | 2.02 | [12 empty] | VV | 2 | 2 | True | 0 | ROZPOCET
| VV |  | 0,9*1,2"1.PP |  | 1.08 | [12 empty] | VV | 2 | 2 | True | 0 | ROZPOCET
| VV |  | 1,0*2,02"1.PP |  | 2.02 | [12 empty] | VV | 2 | 2 | True | 0 | ROZPOCET
| VV |  | 1,0*2,05"1.PP |  | 2.05 | [12 empty] | VV | 2 | 2 | True | 0 | ROZPOCET
| VV |  | 1,0*2,02*2"1.PP |  | 4.04 | [12 empty] | VV | 2 | 2 | True | 0 | ROZPOCET
| VV |  | 1,0*2,02+0,9*2,02+1,1*2,02"1.PP |  | 6.06 | [12 empty] | VV | 2 | 2 | True | 0 | ROZPOCET
| VV |  | 1,1*2,02+0,9*2,020+1,0*2,02+1,1*2,02+0,7*2,02*2"1.NP |  | 11.11 | [12 empty] | VV | 2 | 2 | True | 0 | ROZPOCET
| VV |  | 1,0*2,02+0,9*3,25+1,1*2,02+1,105*2,02"2.NP |  | 9.399 | [12 empty] | VV | 2 | 2 | True | 0 | ROZPOCET
| VV |  | 1,1*2,02+1,0*2,02+1,0*2,02+1,0*3,05"3.NP |  | 9.312 | [12 empty] | VV | 2 | 2 | True | 0 | ROZPOCET
| VV |  | 1,1*2,15"4.NP |  | 2.365 | [12 empty] | VV | 2 | 2 | True | 0 | ROZPOCET
| VV |  | Součet |  | 49.456 | [12 empty] | VV | 2 | 4 | True | 1 | ROZPOCET
50 | K | 968072456 | Vybourání kovových rámů oken s křídly, dveřních zárubní, vrat, stěn, ostění nebo obkladů dveřních zárubní, plochy přes 2 m2 | m2 | 3.394 |  | 0 | CS ÚRS 2023 02 |  | základní |  | 0 | 0 | 0 | 0.063 | 0.21382 | 4 | K | 2 |  |  |  | ROZPOCET | 0 | 0 | 0 | 0 | 0 | 1 | 0 | 4 | -920326466
| Online PSC |  | https://podminky.urs.cz/item/CS_URS_2023_02/968072456 | [14 empty] | Online PSC | 2
| VV |  | 2,02*1,68"4.NP |  | 3.394 | [12 empty] | VV | 2 | 2 | True | 0 | ROZPOCET
| VV |  | Součet |  | 3.394 | [12 empty] | VV | 2 | 4 | True | 1 | ROZPOCET
51 | K | 968082016 | Vybourání plastových rámů oken s křídly, dveřních zárubní, vrat rámu oken s křídly, plochy přes 1 do 2 m2 | m2 | 6.01 |  | 0 | CS ÚRS 2023 02 |  | základní |  | 0 | 0 | 0 | 0.059 | 0.35459 | 4 | K | 2 |  |  |  | ROZPOCET | 0 | 0 | 0 | 0 | 0 | 1 | 0 | 4 | -627438579
| Online PSC |  | https://podminky.urs.cz/item/CS_URS_2023_02/968082016 | [14 empty] | Online PSC | 2
| VV |  | 1,5*0,7"1.PP |  | 1.05 | [12 empty] | VV | 2 | 2 | True | 0 | ROZPOCET
| VV |  | 0,7*2,3"2.NP |  | 1.61 | [12 empty] | VV | 2 | 2 | True | 0 | ROZPOCET
| VV |  | 1,0*1,74"2.NP |  | 1.74 | [12 empty] | VV | 2 | 2 | True | 0 | ROZPOCET
| VV |  | 0,7*2,3"3.NP |  | 1.61 | [12 empty] | VV | 2 | 2 | True | 0 | ROZPOCET
| VV |  | Součet |  | 6.01 | [12 empty] | VV | 2 | 4 | True | 1 | ROZPOCET
52 | K | 968082017 | Vybourání plastových rámů oken s křídly, dveřních zárubní, vrat rámu oken s křídly, plochy přes 2 do 4 m2 | m2 | 5.06 |  | 0 | CS ÚRS 2023 02 |  | základní |  | 0 | 0 | 0 | 0.051 | 0.25806 | 4 | K | 2 |  |  |  | ROZPOCET | 0 | 0 | 0 | 0 | 0 | 1 | 0 | 4 | 717784913
| Online PSC |  | https://podminky.urs.cz/item/CS_URS_2023_02/968082017 | [14 empty] | Online PSC | 2
| VV |  | 1,1*2,3"2.NP |  | 2.53 | [12 empty] | VV | 2 | 2 | True | 0 | ROZPOCET
| VV |  | 1,1*2,3"3.NP |  | 2.53 | [12 empty] | VV | 2 | 2 | True | 0 | ROZPOCET
| VV |  | Součet |  | 5.06 | [12 empty] | VV | 2 | 4 | True | 1 | ROZPOCET
53 | K | 973031325 | Vysekání výklenků nebo kapes ve zdivu z cihel na maltu vápennou nebo vápenocementovou kapes, plochy do 0,10 m2, hl. do 300 mm | kus | 14 |  | 0 | CS ÚRS 2023 02 |  | základní |  | 0 | 0 | 0 | 0.031 | 0.434 | 4 | K | 2 |  |  |  | ROZPOCET | 0 | 0 | 0 | 0 | 0 | 1 | 0 | 4 | 444224679
| Online PSC |  | https://podminky.urs.cz/item/CS_URS_2023_02/973031325 | [14 empty] | Online PSC | 2
| VV |  | 2"1.PP |  | 2 | [12 empty] | VV | 2 | 2 | True | 0 | ROZPOCET
| VV |  | 4"1.NP |  | 4 | [12 empty] | VV | 2 | 2 | True | 0 | ROZPOCET
| VV |  | 4"2.NP |  | 4 | [12 empty] | VV | 2 | 2 | True | 0 | ROZPOCET
| VV |  | 4"3.NP |  | 4 | [12 empty] | VV | 2 | 2 | True | 0 | ROZPOCET
| VV |  | Součet |  | 14 | [12 empty] | VV | 2 | 4 | True | 1 | ROZPOCET
54 | K | 973031326 | Vysekání výklenků nebo kapes ve zdivu z cihel na maltu vápennou nebo vápenocementovou kapes, plochy do 0,10 m2, hl. do 450 mm | kus | 12 |  | 0 | CS ÚRS 2023 02 |  | základní |  | 0 | 0 | 0 | 0.049 | 0.588 | 4 | K | 2 |  |  |  | ROZPOCET | 0 | 0 | 0 | 0 | 0 | 1 | 0 | 4 | 982206298
| Online PSC |  | https://podminky.urs.cz/item/CS_URS_2023_02/973031326 | [14 empty] | Online PSC | 2
| VV |  | 6*2"1.NP |  | 12 | [12 empty] | VV | 2 | 2 | True | 0 | ROZPOCET
| VV |  | Součet |  | 12 | [12 empty] | VV | 2 | 4 | True | 1 | ROZPOCET
55 | K | 974031164 | Vysekání rýh ve zdivu cihelném na maltu vápennou nebo vápenocementovou do hl. 150 mm a šířky do 150 mm | m | 12.3 |  | 0 | CS ÚRS 2023 02 |  | základní |  | 0 | 0 | 0 | 0.04 | 0.492 | 4 | K | 2 |  |  |  | ROZPOCET | 0 | 0 | 0 | 0 | 0 | 1 | 0 | 4 | 1424586478
| Online PSC |  | https://podminky.urs.cz/item/CS_URS_2023_02/974031164 | [14 empty] | Online PSC | 2
| VV |  | 1,25"1.PP pro překlad |  | 1.25 | [12 empty] | VV | 2 | 2 | True | 0 | ROZPOCET
| VV |  | 1,25"1.PP pro překlad |  | 1.25 | [12 empty] | VV | 2 | 2 | True | 0 | ROZPOCET
| VV |  | 1,25"1.PP pro překlad |  | 1.25 | [12 empty] | VV | 2 | 2 | True | 0 | ROZPOCET
| VV |  | 1,25+1,5"1.NP pro překlad |  | 2.75 | [12 empty] | VV | 2 | 2 | True | 0 | ROZPOCET
| VV |  | 1,45+1,45"2.NP pro překlad |  | 2.9 | [12 empty] | VV | 2 | 2 | True | 0 | ROZPOCET
| VV |  | 1,45+1,45"3.NP pro překlad |  | 2.9 | [12 empty] | VV | 2 | 2 | True | 0 | ROZPOCET
| VV |  | Součet |  | 12.3 | [12 empty] | VV | 2 | 4 | True | 1 | ROZPOCET
56 | K | 974031167 | Vysekání rýh ve zdivu cihelném na maltu vápennou nebo vápenocementovou do hl. 150 mm a šířky do 300 mm | m | 15 |  | 0 | CS ÚRS 2023 02 |  | základní |  | 0 | 0 | 0 | 0.081 | 1.215 | 4 | K | 2 |  |  |  | ROZPOCET | 0 | 0 | 0 | 0 | 0 | 1 | 0 | 4 | -412539144
| Online PSC |  | https://podminky.urs.cz/item/CS_URS_2023_02/974031167 | [14 empty] | Online PSC | 2
| VV |  | 1,5*4"1.PP |  | 6 | [12 empty] | VV | 2 | 2 | True | 0 | ROZPOCET
| VV |  | 1,75*3"1.PP |  | 5.25 | [12 empty] | VV | 2 | 2 | True | 0 | ROZPOCET
| VV |  | 1,25*3"3.NP |  | 3.75 | [12 empty] | VV | 2 | 2 | True | 0 | ROZPOCET
| VV |  | Součet |  | 15 | [12 empty] | VV | 2 | 4 | True | 1 | ROZPOCET
57 | K | 976071111 | Vybourání kovových madel, zábradlí, dvířek, zděří, kotevních želez madel a zábradlí | m | 15.83 |  | 0 | CS ÚRS 2023 02 |  | základní |  | 0 | 0 | 0 | 0.037 | 0.58571 | 4 | K | 2 |  |  |  | ROZPOCET | 0 | 0 | 0 | 0 | 0 | 1 | 0 | 4 | -466032969
| Online PSC |  | https://podminky.urs.cz/item/CS_URS_2023_02/976071111 | [14 empty] | Online PSC | 2
| VV |  | 0,5*2"1.PP |  | 1 | [12 empty] | VV | 2 | 2 | True | 0 | ROZPOCET
| VV |  | 3,5+2,1+2,3+1,1*2+0,17"1.PP/1.NP |  | 10.27 | [12 empty] | VV | 2 | 2 | True | 0 | ROZPOCET
| VV |  | 1,5+1,5+1,56"1.PP |  | 4.56 | [12 empty] | VV | 2 | 2 | True | 0 | ROZPOCET
| VV |  | Součet |  | 15.83 | [12 empty] | VV | 2 | 4 | True | 1 | ROZPOCET
58 | K | 977312111 | Řezání stávajících betonových mazanin s vyztužením hloubky do 50 mm | m | 51.83 |  | 0 | CS ÚRS 2023 02 |  | základní |  | 0 | 0 | 0 | 0 | 0 | 4 | K | 2 |  |  |  | ROZPOCET | 0 | 0 | 0 | 0 | 0 | 1 | 0 | 4 | 868409483
| Online PSC |  | https://podminky.urs.cz/item/CS_URS_2023_02/977312111 | [14 empty] | Online PSC | 2
| VV |  | 1,0*2"1.PP |  | 2 | [12 empty] | VV | 2 | 2 | True | 0 | ROZPOCET
| VV |  | 1,0*2"1.PP |  | 2 | [12 empty] | VV | 2 | 2 | True | 0 | ROZPOCET
| VV |  | 1,0*2"1.PP |  | 2 | [12 empty] | VV | 2 | 2 | True | 0 | ROZPOCET
| VV |  | 0,5*2+2,2"1.PP |  | 3.2 | [12 empty] | VV | 2 | 2 | True | 0 | ROZPOCET
| VV |  | 1,1*2"1.PP |  | 2.2 | [12 empty] | VV | 2 | 2 | True | 0 | ROZPOCET
| VV |  | 0,9*2+1,2*2"1.PP |  | 4.2 | [12 empty] | VV | 2 | 2 | True | 0 | ROZPOCET
| VV |  | 2,3+1,6"1.PP |  | 3.9 | [12 empty] | VV | 2 | 2 | True | 0 | ROZPOCET
| VV |  | 1,10*2+0,9*2"1.NP |  | 4 | [12 empty] | VV | 2 | 2 | True | 0 | ROZPOCET
| VV |  | 3,650"1.NP |  | 3.65 | [12 empty] | VV | 2 | 2 | True | 0 | ROZPOCET
| VV |  | 3,65"2.NP |  | 3.65 | [12 empty] | VV | 2 | 2 | True | 0 | ROZPOCET
| VV |  | (1,5+1,105)*2"2.NP |  | 5.21 | [12 empty] | VV | 2 | 2 | True | 0 | ROZPOCET
| VV |  | 0,9*2"2.NP |  | 1.8 | [12 empty] | VV | 2 | 2 | True | 0 | ROZPOCET
| VV |  | 3,65"3.NP |  | 3.65 | [12 empty] | VV | 2 | 2 | True | 0 | ROZPOCET
| VV |  | (1,5+1,105)*2"3.NP |  | 5.21 | [12 empty] | VV | 2 | 2 | True | 0 | ROZPOCET
| VV |  | 0,9*2"3.NP |  | 1.8 | [12 empty] | VV | 2 | 2 | True | 0 | ROZPOCET
| VV |  | 1,68*2"4.NP |  | 3.36 | [12 empty] | VV | 2 | 2 | True | 0 | ROZPOCET
| VV |  | Součet |  | 51.83 | [12 empty] | VV | 2 | 4 | True | 1 | ROZPOCET
59 | K | 977312112 | Řezání stávajících betonových mazanin s vyztužením hloubky přes 50 do 100 mm | m | 22.21 |  | 0 | CS ÚRS 2023 02 |  | základní |  | 0 | 0 | 0 | 0 | 0 | 4 | K | 2 |  |  |  | ROZPOCET | 0 | 0 | 0 | 0 | 0 | 1 | 0 | 4 | 510712473
| Online PSC |  | https://podminky.urs.cz/item/CS_URS_2023_02/977312112 | [14 empty] | Online PSC | 2
| VV |  | 2,5*2*4"drážka pro dveře 1.PP-3.NP |  | 20 | [12 empty] | VV | 2 | 2 | True | 0 | ROZPOCET
| VV |  | 1,105*2"1.PP |  | 2.21 | [12 empty] | VV | 2 | 2 | True | 0 | ROZPOCET
| VV |  | Součet |  | 22.21 | [12 empty] | VV | 2 | 4 | True | 1 | ROZPOCET
60 | K | 978012191 | Otlučení vápenných nebo vápenocementových omítek vnitřních ploch stropů rákosovaných, v rozsahu přes 50 do 100 % | m2 | 94.35 |  | 0 | CS ÚRS 2023 02 |  | základní |  | 0 | 0 | 0 | 0.05 | 4.7175 | 4 | K | 2 |  |  |  | ROZPOCET | 0 | 0 | 0 | 0 | 0 | 1 | 0 | 4 | 1856659837
| Online PSC |  | https://podminky.urs.cz/item/CS_URS_2023_02/978012191 | [14 empty] | Online PSC | 2
| VV |  | 27,19+3,5*(0,18*2*3+0,16*3)"1.PP |  | 32.65 | [12 empty] | VV | 2 | 2 | True | 0 | ROZPOCET
| VV |  | 20,87"1.NP |  | 20.87 | [12 empty] | VV | 2 | 2 | True | 0 | ROZPOCET
| VV |  | 20,87"2.NP |  | 20.87 | [12 empty] | VV | 2 | 2 | True | 0 | ROZPOCET
| VV |  | 19,96"3.NP |  | 19.96 | [12 empty] | VV | 2 | 2 | True | 0 | ROZPOCET
| VV |  | Součet |  | 94.35 | [12 empty] | VV | 2 | 4 | True | 1 | ROZPOCET
61 | K | 978013191 | Otlučení vápenných nebo vápenocementových omítek vnitřních ploch stěn s vyškrabáním spar, s očištěním zdiva, v rozsahu přes 50 do 100 % | m2 | 191.665 |  | 0 | CS ÚRS 2023 02 |  | základní |  | 0 | 0 | 0 | 0.046 | 8.8166 | 4 | K | 2 |  |  |  | ROZPOCET | 0 | 0 | 0 | 0 | 0 | 1 | 0 | 4 | 2092519205
| Online PSC |  | https://podminky.urs.cz/item/CS_URS_2023_02/978013191 | [14 empty] | Online PSC | 2
| VV |  | 2,840*(7,15*2+3,5)"1.PP |  | 50.552 | [12 empty] | VV | 2 | 2 | True | 0 | ROZPOCET
| VV |  | 3,88*(3,95*2)"1.NP |  | 30.652 | [12 empty] | VV | 2 | 2 | True | 0 | ROZPOCET
| VV |  | 3,661*(5,718*2+3,650)"2.NP |  | 55.23 | [12 empty] | VV | 2 | 2 | True | 0 | ROZPOCET
| VV |  | 3,77*(5,5*2+3,650)"3.NP |  | 55.231 | [12 empty] | VV | 2 | 2 | True | 0 | ROZPOCET
| VV |  | Součet |  | 191.665 | [12 empty] | VV | 2 | 4 | True | 1 | ROZPOCET
| D | 997 | Přesun sutě |  |  |  | 0 |  |  |  |  | 0 |  | 0 |  | 0 | 1 | D | 1 |  |  |  | ROZPOCET | [6 empty] | 0
62 | K | 997013156 | Vnitrostaveništní doprava suti a vybouraných hmot vodorovně do 50 m svisle s omezením mechanizace pro budovy a haly výšky přes 18 do 21 m | t | 237.125 |  | 0 | CS ÚRS 2023 02 |  | základní |  | 0 | 0 | 0 | 0 | 0 | 4 | K | 2 |  |  |  | ROZPOCET | 0 | 0 | 0 | 0 | 0 | 1 | 0 | 4 | -1462995263
| Online PSC |  | https://podminky.urs.cz/item/CS_URS_2023_02/997013156 | [14 empty] | Online PSC | 2
63 | K | 997013501 | Odvoz suti a vybouraných hmot na skládku nebo meziskládku se složením, na vzdálenost do 1 km | t | 237.125 |  | 0 | CS ÚRS 2023 02 |  | základní |  | 0 | 0 | 0 | 0 | 0 | 4 | K | 2 |  |  |  | ROZPOCET | 0 | 0 | 0 | 0 | 0 | 1 | 0 | 4 | 1830349228
| Online PSC |  | https://podminky.urs.cz/item/CS_URS_2023_02/997013501 | [14 empty] | Online PSC | 2
64 | K | 997013509 | Odvoz suti a vybouraných hmot na skládku nebo meziskládku se složením, na vzdálenost Příplatek k ceně za každý další i započatý 1 km přes 1 km | t | 4505.375 |  | 0 | CS ÚRS 2023 02 |  | základní |  | 0 | 0 | 0 | 0 | 0 | 4 | K | 2 |  |  |  | ROZPOCET | 0 | 0 | 0 | 0 | 0 | 1 | 0 | 4 | 1073658611
| Online PSC |  | https://podminky.urs.cz/item/CS_URS_2023_02/997013509 | [14 empty] | Online PSC | 2
| VV |  | 237,125*19 'Přepočtené koeficientem množství |  | 4505.375 | [12 empty] | VV | 2 | 2 | False | 1 | ROZPOCET
65 | K | 997013631 | Poplatek za uložení stavebního odpadu na skládce (skládkovné) směsného stavebního a demoličního zatříděného do Katalogu odpadů pod kódem 17 09 04 | t | 36.154 |  | 0 | CS ÚRS 2023 02 |  | základní |  | 0 | 0 | 0 | 0 | 0 | 4 | K | 2 |  |  |  | ROZPOCET | 0 | 0 | 0 | 0 | 0 | 1 | 0 | 4 | 2045016046
| Online PSC |  | https://podminky.urs.cz/item/CS_URS_2023_02/997013631 | [14 empty] | Online PSC | 2
| VV |  | 34,191+(237,125-(34,191+2+25,574+8,185+0,613+13,582+70,214+49,5+31,303)) |  | 36.154 | [12 empty] | VV | 2 | 2 | True | 0 | ROZPOCET
| VV |  | Součet |  | 36.154 | [12 empty] | VV | 2 | 4 | True | 1 | ROZPOCET
66 | K | 997013645 | Poplatek za uložení stavebního odpadu na skládce (skládkovné) asfaltového bez obsahu dehtu zatříděného do Katalogu odpadů pod kódem 17 03 02 | t | 2 |  | 0 | CS ÚRS 2023 02 |  | základní |  | 0 | 0 | 0 | 0 | 0 | 4 | K | 2 |  |  |  | ROZPOCET | 0 | 0 | 0 | 0 | 0 | 1 | 0 | 4 | 354327952
| Online PSC |  | https://podminky.urs.cz/item/CS_URS_2023_02/997013645 | [14 empty] | Online PSC | 2
| VV |  | 2 |  | 2 | [12 empty] | VV | 2 | 2 | True | 0 | ROZPOCET
| VV |  | Součet |  | 2 | [12 empty] | VV | 2 | 4 | True | 1 | ROZPOCET
67 | K | 997013811 | Poplatek za uložení stavebního odpadu na skládce (skládkovné) dřevěného zatříděného do Katalogu odpadů pod kódem 17 02 01 | t | 25.574 |  | 0 | CS ÚRS 2023 02 |  | základní |  | 0 | 0 | 0 | 0 | 0 | 4 | K | 2 |  |  |  | ROZPOCET | 0 | 0 | 0 | 0 | 0 | 1 | 0 | 4 | 1519029873
| Online PSC |  | https://podminky.urs.cz/item/CS_URS_2023_02/997013811 | [14 empty] | Online PSC | 2
| VV |  | 25,574 |  | 25.574 | [12 empty] | VV | 2 | 2 | True | 0 | ROZPOCET
| VV |  | Součet |  | 25.574 | [12 empty] | VV | 2 | 4 | True | 1 | ROZPOCET
68 | K | 997013812 | Poplatek za uložení stavebního odpadu na skládce (skládkovné) z materiálů na bázi sádry zatříděného do Katalogu odpadů pod kódem 17 08 02 | t | 8.185 |  | 0 | CS ÚRS 2023 02 |  | základní |  | 0 | 0 | 0 | 0 | 0 | 4 | K | 2 |  |  |  | ROZPOCET | 0 | 0 | 0 | 0 | 0 | 1 | 0 | 4 | 37870353
| Online PSC |  | https://podminky.urs.cz/item/CS_URS_2023_02/997013812 | [14 empty] | Online PSC | 2
| VV |  | 8,185 |  | 8.185 | [12 empty] | VV | 2 | 2 | True | 0 | ROZPOCET
| VV |  | Součet |  | 8.185 | [12 empty] | VV | 2 | 4 | True | 1 | ROZPOCET
69 | K | 997013813 | Poplatek za uložení stavebního odpadu na skládce (skládkovné) z plastických hmot zatříděného do Katalogu odpadů pod kódem 17 02 03 | t | 0.613 |  | 0 | CS ÚRS 2023 02 |  | základní |  | 0 | 0 | 0 | 0 | 0 | 4 | K | 2 |  |  |  | ROZPOCET | 0 | 0 | 0 | 0 | 0 | 1 | 0 | 4 | -1297870230
| Online PSC |  | https://podminky.urs.cz/item/CS_URS_2023_02/997013813 | [14 empty] | Online PSC | 2
| VV |  | 0,613 |  | 0.613 | [12 empty] | VV | 2 | 2 | True | 0 | ROZPOCET
| VV |  | Součet |  | 0.613 | [12 empty] | VV | 2 | 4 | True | 1 | ROZPOCET
70 | K | 997013814 | Poplatek za uložení stavebního odpadu na skládce (skládkovné) z izolačních materiálů zatříděného do Katalogu odpadů pod kódem 17 06 04 | t | 13.582 |  | 0 | CS ÚRS 2023 02 |  | základní |  | 0 | 0 | 0 | 0 | 0 | 4 | K | 2 |  |  |  | ROZPOCET | 0 | 0 | 0 | 0 | 0 | 1 | 0 | 4 | 1134539463
| Online PSC |  | https://podminky.urs.cz/item/CS_URS_2023_02/997013814 | [14 empty] | Online PSC | 2
| VV |  | 13,582 |  | 13.582 | [12 empty] | VV | 2 | 2 | True | 0 | ROZPOCET
| VV |  | Součet |  | 13.582 | [12 empty] | VV | 2 | 4 | True | 1 | ROZPOCET
71 | K | 997013869 | Poplatek za uložení stavebního odpadu na recyklační skládce (skládkovné) ze směsí nebo oddělených frakcí betonu, cihel a keramických výrobků zatříděného do Katalogu odpadů pod kódem 17 01 07 | t | 70.214 |  | 0 | CS ÚRS 2023 02 |  | základní |  | 0 | 0 | 0 | 0 | 0 | 4 | K | 2 |  |  |  | ROZPOCET | 0 | 0 | 0 | 0 | 0 | 1 | 0 | 4 | -588095364
| Online PSC |  | https://podminky.urs.cz/item/CS_URS_2023_02/997013869 | [14 empty] | Online PSC | 2
| VV |  | 7,526+28,267+0,238+0,14+9,619+3,546+2,243+1,399+1,164+15,413+0,659 |  | 70.214 | [12 empty] | VV | 2 | 2 | True | 0 | ROZPOCET
| VV |  | Součet |  | 70.214 | [12 empty] | VV | 2 | 4 | True | 1 | ROZPOCET
72 | K | 997013871 | Poplatek za uložení stavebního odpadu na recyklační skládce (skládkovné) směsného stavebního a demoličního zatříděného do Katalogu odpadů pod kódem 17 09 04 | t | 49.5 |  | 0 | CS ÚRS 2023 02 |  | základní |  | 0 | 0 | 0 | 0 | 0 | 4 | K | 2 |  |  |  | ROZPOCET | 0 | 0 | 0 | 0 | 0 | 1 | 0 | 4 | -664150777
| Online PSC |  | https://podminky.urs.cz/item/CS_URS_2023_02/997013871 | [14 empty] | Online PSC | 2
73 | K | 997013873 | Poplatek za uložení stavebního odpadu na recyklační skládce (skládkovné) zeminy a kamení zatříděného do Katalogu odpadů pod kódem 17 05 04 | t | 31.303 |  | 0 | CS ÚRS 2023 02 |  | základní |  | 0 | 0 | 0 | 0 | 0 | 4 | K | 2 |  |  |  | ROZPOCET | 0 | 0 | 0 | 0 | 0 | 1 | 0 | 4 | 347629616
| Online PSC |  | https://podminky.urs.cz/item/CS_URS_2023_02/997013873 | [14 empty] | Online PSC | 2
| VV |  | 13,772+17,531 |  | 31.303 | [12 empty] | VV | 2 | 2 | True | 0 | ROZPOCET
| VV |  | Součet |  | 31.303 | [12 empty] | VV | 2 | 4 | True | 1 | ROZPOCET
| D | 998 | Přesun hmot |  |  |  | 0 |  |  |  |  | 0 |  | 0 |  | 0 | 1 | D | 1 |  |  |  | ROZPOCET | [6 empty] | 0
74 | K | 998017003 | Přesun hmot pro budovy občanské výstavby, bydlení, výrobu a služby s omezením mechanizace vodorovná dopravní vzdálenost do 100 m pro budovy s jakoukoliv nosnou konstrukcí výšky přes 12 do 24 m | t | 19.933 |  | 0 | CS ÚRS 2023 02 |  | základní |  | 0 | 0 | 0 | 0 | 0 | 4 | K | 2 |  |  |  | ROZPOCET | 0 | 0 | 0 | 0 | 0 | 1 | 0 | 4 | 1505316077
| Online PSC |  | https://podminky.urs.cz/item/CS_URS_2023_02/998017003 | [14 empty] | Online PSC | 2
| D | PSV | Práce a dodávky PSV |  |  |  | 0 |  |  |  |  | 0 |  | 0.58794 |  | 112.4781 | 2 | D | 0 |  |  |  | ROZPOCET | [6 empty] | 0
| D | 711 | Izolace proti vodě, vlhkosti a plynům |  |  |  | 0 |  |  |  |  | 0 |  | 0 |  | 1.7998 | 2 | D | 1 |  |  |  | ROZPOCET | [6 empty] | 0
75 | K | 711131811 | Odstranění izolace proti zemní vlhkosti na ploše vodorovné V | m2 | 449.94 |  | 0 | CS ÚRS 2023 02 |  | základní |  | 0 | 0 | 0 | 0.004 | 1.7998 | 16 | K | 2 |  |  |  | ROZPOCET | 0 | 0 | 0 | 0 | 0 | 1 | 0 | 16 | -980323120
| Online PSC |  | https://podminky.urs.cz/item/CS_URS_2023_02/711131811 | [14 empty] | Online PSC | 2
| VV |  | 1,6*1,0"1.PP |  | 1.6 | [12 empty] | VV | 2 | 2 | True | 0 | ROZPOCET
| VV |  | 224,17*2"4.NP |  | 448.34 | [12 empty] | VV | 2 | 2 | True | 0 | ROZPOCET
| VV |  | Součet |  | 449.94 | [12 empty] | VV | 2 | 4 | True | 1 | ROZPOCET
| D | 712 | Povlakové krytiny |  |  |  | 0 |  |  |  |  | 0 |  | 0 |  | 6.572 | 2 | D | 1 |  |  |  | ROZPOCET | [6 empty] | 0
76 | K | 712300845 | Ostatní práce při odstranění povlakové krytiny střech plochých do 10° doplňků ventilační hlavice | kus | 2 |  | 0 | CS ÚRS 2023 02 |  | základní |  | 0 | 0 | 0 | 0.0003 | 0.0006 | 16 | K | 2 |  |  |  | ROZPOCET | 0 | 0 | 0 | 0 | 0 | 1 | 0 | 16 | 242422042
| Online PSC |  | https://podminky.urs.cz/item/CS_URS_2023_02/712300845 | [14 empty] | Online PSC | 2
| VV |  | 2"2.NP |  | 2 | [12 empty] | VV | 2 | 2 | True | 1 | ROZPOCET
77 | K | 712361801 | Odstranění povlakové krytiny střech plochých do 10° z fólií položenou volně se svařovanými nebo lepenými spoji | m2 | 72.01 |  | 0 | CS ÚRS 2023 02 |  | základní |  | 0 | 0 | 0 | 0.0032 | 0.23043 | 16 | K | 2 |  |  |  | ROZPOCET | 0 | 0 | 0 | 0 | 0 | 1 | 0 | 16 | 1147764700
| Online PSC |  | https://podminky.urs.cz/item/CS_URS_2023_02/712361801 | [14 empty] | Online PSC | 2
| VV |  | 72,01"2.NP |  | 72.01 | [12 empty] | VV | 2 | 2 | True | 0 | ROZPOCET
| VV |  | Součet |  | 72.01 | [12 empty] | VV | 2 | 4 | True | 1 | ROZPOCET
78 | K | 712363801 | Odstranění povlakové krytiny střech plochých do 10° s mechanicky kotvenou izolací pro jakoukoli tloušťku izolace budovy výšky do 18 m, kotvené do trapézového plechu nebo do dřeva | m2 | 102.064 |  | 0 | CS ÚRS 2023 02 |  | základní |  | 0 | 0 | 0 | 0.0036 | 0.36743 | 16 | K | 2 |  |  |  | ROZPOCET | 0 | 0 | 0 | 0 | 0 | 1 | 0 | 16 | -24657277
| Online PSC |  | https://podminky.urs.cz/item/CS_URS_2023_02/712363801 | [14 empty] | Online PSC | 2
| VV |  | 72,01+0,8*(8,0*2+8,895*2)+0,5*6,044"2.NP |  | 102.064 | [12 empty] | VV | 2 | 2 | True | 0 | ROZPOCET
| VV |  | Součet |  | 102.064 | [12 empty] | VV | 2 | 4 | True | 1 | ROZPOCET
79 | K | 712461801 | Odstranění povlakové krytiny střech šikmých přes 10° do 30° z fólií položenou volně se svařovanými nebo lepenými spoji | m2 | 1084.026 |  | 0 | CS ÚRS 2023 02 |  | základní |  | 0 | 0 | 0 | 0.0032 | 3.4689 | 16 | K | 2 |  |  |  | ROZPOCET | 0 | 0 | 0 | 0 | 0 | 1 | 0 | 16 | -745879
| Online PSC |  | https://podminky.urs.cz/item/CS_URS_2023_02/712461801 | [14 empty] | Online PSC | 2
| VV |  | 42,319"sklon střechy 19° |  | 42.319 | [12 empty] | VV | 2 | 2 | True | 0 | ROZPOCET
| VV |  | 42,319"sklon střechy 19° |  | 42.319 | [12 empty] | VV | 2 | 2 | True | 0 | ROZPOCET
| VV |  | 172,054"sklon střechy 19° |  | 172.054 | [12 empty] | VV | 2 | 2 | True | 0 | ROZPOCET
| VV |  | Mezisoučet |  | 256.692 | [12 empty] | VV | 2 | 3 | True | 0 | ROZPOCET
| VV |  | 250,71"sklon střechy 25° |  | 250.71 | [12 empty] | VV | 2 | 2 | True | 0 | ROZPOCET
| VV |  | 36,63"sklon střechy 25° |  | 36.63 | [12 empty] | VV | 2 | 2 | True | 0 | ROZPOCET
| VV |  | 40,054"sklon střechy 25° |  | 40.054 | [12 empty] | VV | 2 | 2 | True | 0 | ROZPOCET
| VV |  | 66,753"sklon střechy 25° |  | 66.753 | [12 empty] | VV | 2 | 2 | True | 0 | ROZPOCET
| VV |  | 17,47"sklon střechy 25° |  | 17.47 | [12 empty] | VV | 2 | 2 | True | 0 | ROZPOCET
| VV |  | 55,93"sklon střechy 25° |  | 55.93 | [12 empty] | VV | 2 | 2 | True | 0 | ROZPOCET
| VV |  | 273,627"sklon střechy 25° |  | 273.627 | [12 empty] | VV | 2 | 2 | True | 0 | ROZPOCET
| VV |  | 86,16"sklon střechy 25° |  | 86.16 | [12 empty] | VV | 2 | 2 | True | 0 | ROZPOCET
| VV |  | Mezisoučet |  | 827.334 | [12 empty] | VV | 2 | 3 | True | 0 | ROZPOCET
| VV |  | Součet |  | 1084.026 | [12 empty] | VV | 2 | 4 | True | 1 | ROZPOCET
80 | K | 712661801 | Odstranění povlakové krytiny střech šikmých přes 30° z fólií položenou volně se svařovanými nebo lepenými spoji | m2 | 782.713 |  | 0 | CS ÚRS 2023 02 |  | základní |  | 0 | 0 | 0 | 0.0032 | 2.5047 | 16 | K | 2 |  |  |  | ROZPOCET | 0 | 0 | 0 | 0 | 0 | 1 | 0 | 16 | 1691278108
| Online PSC |  | https://podminky.urs.cz/item/CS_URS_2023_02/712661801 | [14 empty] | Online PSC | 2
| VV |  | 60,895-14,199"plocha bez oken sklon střechy 80° |  | 46.696 | [12 empty] | VV | 2 | 2 | True | 0 | ROZPOCET
| VV |  | 60,895-14,199"plocha bez oken sklon střechy 80° |  | 46.696 | [12 empty] | VV | 2 | 2 | True | 0 | ROZPOCET
| VV |  | 3,31"kolmá strana střechy |  | 3.31 | [12 empty] | VV | 2 | 2 | True | 0 | ROZPOCET
| VV |  | 6,03"kolmá strana střechy |  | 6.03 | [12 empty] | VV | 2 | 2 | True | 0 | ROZPOCET
| VV |  | 180,097-33,682"plocha bez oken sklon střechy 80° |  | 146.415 | [12 empty] | VV | 2 | 2 | True | 0 | ROZPOCET
| VV |  | Mezisoučet |  | 249.147 | [12 empty] | VV | 2 | 3 | True | 0 | ROZPOCET
| VV |  | 129,412"sklon střechy 80° |  | 129.412 | [12 empty] | VV | 2 | 2 | True | 0 | ROZPOCET
| VV |  | 26,20"sklon střechy 80° |  | 26.2 | [12 empty] | VV | 2 | 2 | True | 0 | ROZPOCET
| VV |  | 59,958"sklon střechy 80° |  | 59.958 | [12 empty] | VV | 2 | 2 | True | 0 | ROZPOCET
| VV |  | 78,720"sklon střechy 80° |  | 78.72 | [12 empty] | VV | 2 | 2 | True | 0 | ROZPOCET
| VV |  | 13,56"sklon střechy 80° |  | 13.56 | [12 empty] | VV | 2 | 2 | True | 0 | ROZPOCET
| VV |  | 33,66"sklon střechy 80° |  | 33.66 | [12 empty] | VV | 2 | 2 | True | 0 | ROZPOCET
| VV |  | 175,876"sklon střechy 80° |  | 175.876 | [12 empty] | VV | 2 | 2 | True | 0 | ROZPOCET
| VV |  | 16,18"sklon střechy 80° |  | 16.18 | [12 empty] | VV | 2 | 2 | True | 0 | ROZPOCET
| VV |  | Mezisoučet |  | 533.566 | [12 empty] | VV | 2 | 3 | True | 0 | ROZPOCET
| VV |  | Součet |  | 782.713 | [12 empty] | VV | 2 | 4 | True | 1 | ROZPOCET
| D | 713 | Izolace tepelné |  |  |  | 0 |  |  |  |  | 0 |  | 0.40153 |  | 17.4951 | 2 | D | 1 |  |  |  | ROZPOCET | [6 empty] | 0
81 | K | 713120813 | Odstranění tepelné izolace podlah z rohoží, pásů, dílců, desek, bloků podlah volně kladených nebo mezi trámy z vláknitých materiálů suchých, tloušťka izolace přes 100 mm | m2 | 637.35 |  | 0 | CS ÚRS 2023 02 |  | základní |  | 0 | 0 | 0 | 0.018 | 11.4723 | 16 | K | 2 |  |  |  | ROZPOCET | 0 | 0 | 0 | 0 | 0 | 1 | 0 | 16 | 676968732
| Online PSC |  | https://podminky.urs.cz/item/CS_URS_2023_02/713120813 | [14 empty] | Online PSC | 2
| VV |  | 637,35"4.NP |  | 637.35 | [12 empty] | VV | 2 | 2 | True | 0 | ROZPOCET
| VV |  | Součet |  | 637.35 | [12 empty] | VV | 2 | 4 | True | 1 | ROZPOCET
82 | K | 713121112 | Montáž tepelné izolace podlah rohožemi, pásy, deskami, dílci, bloky (izolační materiál ve specifikaci) kladenými volně jednovrstvá mezi trámy nebo rošt | m2 | 637.35 |  | 0 | CS ÚRS 2023 02 |  | základní |  | 0 | 0 | 0 | 0 | 0 | 16 | K | 2 |  |  |  | ROZPOCET | 0 | 0 | 0 | 0 | 0 | 1 | 0 | 16 | 1736942812
| Online PSC |  | https://podminky.urs.cz/item/CS_URS_2023_02/713121112 | [14 empty] | Online PSC | 2
| VV |  | "montáž původní izolace+doplnění 10% | [14 empty] | VV | 2 | 1 | True | 0 | ROZPOCET
| VV |  | 637,35"4.NP |  | 637.35 | [12 empty] | VV | 2 | 2 | True | 0 | ROZPOCET
| VV |  | Součet |  | 637.35 | [12 empty] | VV | 2 | 4 | True | 1 | ROZPOCET
83 | M | 63148011 | deska tepelně izolační minerální univerzální λ=0,038-0,039 tl 200mm | m2 | 66.922 |  | 0 | CS ÚRS 2023 02 |  | základní |  | 0 | 0.006 | 0.40153 | 0 | 0 | 32 | M | 2 |  |  |  | ROZPOCET | 0 | 0 | 0 | 0 | 0 | 1 | 0 | 16 | -1589922109
| VV |  | "montáž původní izolace, doplnění 10% | [14 empty] | VV | 2 | 1 | True | 0 | ROZPOCET
| VV |  | 637,35/100*10"4.NP |  | 63.735 | [12 empty] | VV | 2 | 2 | True | 0 | ROZPOCET
| VV |  | Součet |  | 63.735 | [12 empty] | VV | 2 | 4 | True | 1 | ROZPOCET
| VV |  | 63,735*1,05 'Přepočtené koeficientem množství |  | 66.922 | [12 empty] | VV | 2 | 2 | False | 1 | ROZPOCET
84 | K | 713140811 | Odstranění tepelné izolace střech plochých z rohoží, pásů, dílců, desek, bloků nadstřešních izolací volně položených z vláknitých materiálů suchých, tloušťka izolace do 100 mm | m2 | 296.18 |  | 0 | CS ÚRS 2023 02 |  | základní |  | 0 | 0 | 0 | 0.0145 | 4.2946 | 16 | K | 2 |  |  |  | ROZPOCET | 0 | 0 | 0 | 0 | 0 | 1 | 0 | 16 | -2127037229
| Online PSC |  | https://podminky.urs.cz/item/CS_URS_2023_02/713140811 | [14 empty] | Online PSC | 2
| VV |  | 72,01"2.NP |  | 72.01 | [12 empty] | VV | 2 | 2 | True | 0 | ROZPOCET
| VV |  | 224,17"4.NP |  | 224.17 | [12 empty] | VV | 2 | 2 | True | 0 | ROZPOCET
| VV |  | Součet |  | 296.18 | [12 empty] | VV | 2 | 4 | True | 1 | ROZPOCET
85 | K | 713140813 | Odstranění tepelné izolace střech plochých z rohoží, pásů, dílců, desek, bloků nadstřešních izolací volně položených z vláknitých materiálů suchých, tloušťka izolace přes 100 mm | m2 | 72.01 |  | 0 | CS ÚRS 2023 02 |  | základní |  | 0 | 0 | 0 | 0.024 | 1.7282 | 16 | K | 2 |  |  |  | ROZPOCET | 0 | 0 | 0 | 0 | 0 | 1 | 0 | 16 | 888688089
| Online PSC |  | https://podminky.urs.cz/item/CS_URS_2023_02/713140813 | [14 empty] | Online PSC | 2
| VV |  | 72,01"2.NP |  | 72.01 | [12 empty] | VV | 2 | 2 | True | 0 | ROZPOCET
| VV |  | Součet |  | 72.01 | [12 empty] | VV | 2 | 4 | True | 1 | ROZPOCET
86 | K | 998713103 | Přesun hmot pro izolace tepelné stanovený z hmotnosti přesunovaného materiálu vodorovná dopravní vzdálenost do 50 m v objektech výšky přes 12 m do 24 m | t | 4.02 |  | 0 | CS ÚRS 2023 02 |  | základní |  | 0 | 0 | 0 | 0 | 0 | 16 | K | 2 |  |  |  | ROZPOCET | 0 | 0 | 0 | 0 | 0 | 1 | 0 | 16 | -174745273
| Online PSC |  | https://podminky.urs.cz/item/CS_URS_2023_02/998713103 | [14 empty] | Online PSC | 2
| VV |  | 4,02"přesun nové i původní izolace |  | 4.02 | [12 empty] | VV | 2 | 2 | True | 0 | ROZPOCET
| VV |  | Součet |  | 4.02 | [12 empty] | VV | 2 | 4 | True | 1 | ROZPOCET
| D | 721 | Zdravotechnika - vnitřní kanalizace |  |  |  | 0 |  |  |  |  | 0 |  | 0 |  | 0.07041 | 2 | D | 1 |  |  |  | ROZPOCET | [6 empty] | 0
87 | K | 721000R01 | Úprava vedení kanalizační stoupačky dle osazení nosníku v 1.NP | kpl | 1 |  | 0 |  |  | základní |  | 0 | 0 | 0 | 0 | 0 | 16 | K | 2 |  |  |  | ROZPOCET | 0 | 0 | 0 | 0 | 0 | 1 | 0 | 16 | -358467311
88 | K | 721000R02 | Demontáž odvětrání TZB | kus | 11 |  | 0 |  |  | základní |  | 0 | 0 | 0 | 0 | 0 | 16 | K | 2 |  |  |  | ROZPOCET | 0 | 0 | 0 | 0 | 0 | 1 | 0 | 16 | -558352785
| VV |  | 11"střecha |  | 11 | [12 empty] | VV | 2 | 2 | True | 0 | ROZPOCET
| VV |  | Součet |  | 11 | [12 empty] | VV | 2 | 4 | True | 1 | ROZPOCET
89 | K | 721171809 | Demontáž potrubí z novodurových trub odpadních nebo připojovacích do D 160 | m | 18 |  | 0 | CS ÚRS 2023 02 |  | základní |  | 0 | 0 | 0 | 0.00263 | 0.04734 | 16 | K | 2 |  |  |  | ROZPOCET | 0 | 0 | 0 | 0 | 0 | 1 | 0 | 16 | 239060585
| Online PSC |  | https://podminky.urs.cz/item/CS_URS_2023_02/721171809 | [14 empty] | Online PSC | 2
| VV |  | 3,0+2,5+1,0+1,5"1.PP |  | 8 | [12 empty] | VV | 2 | 2 | True | 0 | ROZPOCET
| VV |  | 10"1.NP |  | 10 | [12 empty] | VV | 2 | 2 | True | 0 | ROZPOCET
| VV |  | Součet |  | 18 | [12 empty] | VV | 2 | 4 | True | 1 | ROZPOCET
90 | K | 721210824 | Demontáž kanalizačního příslušenství střešních vtoků DN 150 | kus | 1 |  | 0 | CS ÚRS 2023 02 |  | základní |  | 0 | 0 | 0 | 0.02307 | 0.02307 | 16 | K | 2 |  |  |  | ROZPOCET | 0 | 0 | 0 | 0 | 0 | 1 | 0 | 16 | 1673293063
| Online PSC |  | https://podminky.urs.cz/item/CS_URS_2023_02/721210824 | [14 empty] | Online PSC | 2
| VV |  | 1"2.NP |  | 1 | [12 empty] | VV | 2 | 2 | True | 0 | ROZPOCET
| VV |  | Součet |  | 1 | [12 empty] | VV | 2 | 4 | True | 1 | ROZPOCET
| D | 722 | Zdravotechnika - vnitřní vodovod |  |  |  | 0 |  |  |  |  | 0 |  | 0 |  | 0.020997 | 2 | D | 1 |  |  |  | ROZPOCET | [6 empty] | 0
91 | K | 722000R01 | Zaslepení připojného bodu vodovodu | kpl | 1 |  | 0 |  |  | základní |  | 0 | 0 | 0 | 0 | 0 | 16 | K | 2 |  |  |  | ROZPOCET | 0 | 0 | 0 | 0 | 0 | 1 | 0 | 16 | 1352931835
| VV |  | 1"2.NP |  | 1 | [12 empty] | VV | 2 | 2 | True | 0 | ROZPOCET
| VV |  | Součet |  | 1 | [12 empty] | VV | 2 | 4 | True | 1 | ROZPOCET
92 | K | 722170804R | Demontáž rozvodů vody z plastů přes 25 do Ø 50 mm včetně uzávěrů atd. | m | 72.402 |  | 0 |  |  | základní |  | 0 | 0 | 0 | 0.00029 | 0.020997 | 16 | K | 2 |  |  |  | ROZPOCET | 0 | 0 | 0 | 0 | 0 | 1 | 0 | 16 | -66060658
| VV |  | 3,68+6,461*2+7,0*2+2,5*2"1.PP |  | 35.602 | [12 empty] | VV | 2 | 2 | True | 0 | ROZPOCET
| VV |  | 5,3*3+2,5*2+2,5*3+2,8*3"1.PP |  | 36.8 | [12 empty] | VV | 2 | 2 | True | 0 | ROZPOCET
| VV |  | Součet |  | 72.402 | [12 empty] | VV | 2 | 4 | True | 1 | ROZPOCET
| D | 723 | Zdravotechnika - vnitřní plynovod |  |  |  | 0 |  |  |  |  | 0 |  | 0 |  | 0 | 2 | D | 1 |  |  |  | ROZPOCET | [6 empty] | 0
93 | K | 723000R01 | Prověření nefunkčnosti a demontáž potrubí plynu 1.PP | m | 8 |  | 0 |  |  | základní |  | 0 | 0 | 0 | 0 | 0 | 16 | K | 2 |  |  |  | ROZPOCET | 0 | 0 | 0 | 0 | 0 | 1 | 0 | 16 | 138777835
| VV |  | 8 |  | 8 | [12 empty] | VV | 2 | 2 | True | 0 | ROZPOCET
| VV |  | Součet |  | 8 | [12 empty] | VV | 2 | 4 | True | 1 | ROZPOCET
| D | 725 | Zdravotechnika - zařizovací předměty |  |  |  | 0 |  |  |  |  | 0 |  | 0 |  | 0.01946 | 2 | D | 1 |  |  |  | ROZPOCET | [6 empty] | 0
94 | K | 725000R01 | Demontáž expanzní nádoby včetně podůrné konstrukce | kus | 1 |  | 0 |  |  | základní |  | 0 | 0 | 0 | 0 | 0 | 16 | K | 2 |  |  |  | ROZPOCET | 0 | 0 | 0 | 0 | 0 | 1 | 0 | 16 | 132099876
95 | K | 725210821 | Demontáž umyvadel bez výtokových armatur umyvadel | soubor | 1 |  | 0 | CS ÚRS 2023 02 |  | základní |  | 0 | 0 | 0 | 0.01946 | 0.01946 | 16 | K | 2 |  |  |  | ROZPOCET | 0 | 0 | 0 | 0 | 0 | 1 | 0 | 16 | -232510799
| Online PSC |  | https://podminky.urs.cz/item/CS_URS_2023_02/725210821 | [14 empty] | Online PSC | 2
| VV |  | 1"3.NP |  | 1 | [12 empty] | VV | 2 | 2 | True | 0 | ROZPOCET
| VV |  | Součet |  | 1 | [12 empty] | VV | 2 | 4 | True | 1 | ROZPOCET
| D | 733 | Ústřední vytápění - rozvodné potrubí |  |  |  | 0 |  |  |  |  | 0 |  | 0.00299 |  | 0.31814 | 2 | D | 1 |  |  |  | ROZPOCET | [6 empty] | 0
96 | K | 733110808R | Demontáž potrubí z trubek ocelových závitových DN přes 32 do 50 včetně uzávěrů atd. | m | 59.8 |  | 0 |  |  | základní |  | 0 | 5e-05 | 0.00299 | 0.00532 | 0.31814 | 16 | K | 2 |  |  |  | ROZPOCET | 0 | 0 | 0 | 0 | 0 | 1 | 0 | 16 | 1639774408
| VV |  | 5,2*2+4,5*2+2,5*2+2,7*2+1,0*2"1.PP |  | 31.8 | [12 empty] | VV | 2 | 2 | True | 0 | ROZPOCET
| VV |  | 0,5*2+2,5*2+3,0*2+3,5*2,0+1,5*2+3,0*2"1.PP |  | 28 | [12 empty] | VV | 2 | 2 | True | 0 | ROZPOCET
| VV |  | Součet |  | 59.8 | [12 empty] | VV | 2 | 4 | True | 1 | ROZPOCET
| D | 735 | Ústřední vytápění - otopná tělesa |  |  |  | 0 |  |  |  |  | 0 |  | 0.0001 |  | 0.0247 | 2 | D | 1 |  |  |  | ROZPOCET | [6 empty] | 0
97 | K | 735151811 | Demontáž otopných těles panelových jednořadých stavební délky do 1500 mm | kus | 2 |  | 0 | CS ÚRS 2023 02 |  | základní |  | 0 | 5e-05 | 0.0001 | 0.01235 | 0.0247 | 16 | K | 2 |  |  |  | ROZPOCET | 0 | 0 | 0 | 0 | 0 | 1 | 0 | 16 | -595372535
| Online PSC |  | https://podminky.urs.cz/item/CS_URS_2023_02/735151811 | [14 empty] | Online PSC | 2
| VV |  | 2 |  | 2 | [12 empty] | VV | 2 | 2 | True | 0 | ROZPOCET
| VV |  | Součet |  | 2 | [12 empty] | VV | 2 | 4 | True | 1 | ROZPOCET
| D | 741 | Elektroinstalace |  |  |  | 0 |  |  |  |  | 0 |  | 0 |  | 0.023949 | 2 | D | 1 |  |  |  | ROZPOCET | [6 empty] | 0
98 | K | 7410000R02 | Demontáž rozvodů NN | m | 4 |  | 0 |  |  | základní |  | 0 | 0 | 0 | 0 | 0 | 16 | K | 2 |  |  |  | ROZPOCET | 0 | 0 | 0 | 0 | 0 | 1 | 0 | 16 | 1140240674
| VV |  | 4"3.NP |  | 4 | [12 empty] | VV | 2 | 2 | True | 0 | ROZPOCET
| VV |  | Součet |  | 4 | [12 empty] | VV | 2 | 4 | True | 1 | ROZPOCET
99 | K | 7410000R01 | Demontáž rozvodů SLA + školní rozhlas | m | 8 |  | 0 |  |  | základní |  | 0 | 0 | 0 | 0 | 0 | 16 | K | 2 |  |  |  | ROZPOCET | 0 | 0 | 0 | 0 | 0 | 1 | 0 | 16 | -427815262
| VV |  | 4"2.NP |  | 4 | [12 empty] | VV | 2 | 2 | True | 0 | ROZPOCET
| VV |  | 4"3.NP |  | 4 | [12 empty] | VV | 2 | 2 | True | 0 | ROZPOCET
| VV |  | Součet |  | 8 | [12 empty] | VV | 2 | 4 | True | 1 | ROZPOCET
100 | K | 7410000R03 | Demontáž stávajících pvků TZB přisazenýck ke stropní konstrukci | m2 | 156.23 |  | 0 |  |  | základní |  | 0 | 0 | 0 | 0 | 0 | 16 | K | 2 |  |  |  | ROZPOCET | 0 | 0 | 0 | 0 | 0 | 1 | 0 | 16 | -1028300618
| VV |  | "osvětlení ,čidla EPS, silno a slaboproudá elektroinstalace | [14 empty] | VV | 2 | 1 | True | 0 | ROZPOCET
| VV |  | 62,72"3.NP |  | 62.72 | [12 empty] | VV | 2 | 2 | True | 0 | ROZPOCET
| VV |  | 31,03"3.NP |  | 31.03 | [12 empty] | VV | 2 | 2 | True | 0 | ROZPOCET
| VV |  | 62,48"3.NP |  | 62.48 | [12 empty] | VV | 2 | 2 | True | 0 | ROZPOCET
| VV |  | Součet |  | 156.23 | [12 empty] | VV | 2 | 4 | True | 1 | ROZPOCET
101 | K | 7410000R04 | Demontáž rozvaděčů | soubor | 2 |  | 0 |  |  | základní |  | 0 | 0 | 0 | 0 | 0 | 16 | K | 2 |  |  |  | ROZPOCET | 0 | 0 | 0 | 0 | 0 | 1 | 0 | 16 | -1644260540
| VV |  | 1"rozvaděč silnoproud 3.NP |  | 1 | [12 empty] | VV | 2 | 2 | True | 0 | ROZPOCET
| VV |  | 1"rozvaděč slaboproud 3.NP |  | 1 | [12 empty] | VV | 2 | 2 | True | 0 | ROZPOCET
| VV |  | Součet |  | 2 | [12 empty] | VV | 2 | 4 | True | 1 | ROZPOCET
102 | K | 741000R05 | Demontáž hromosvodu na demontované střeše a svodech | soubor | 1 |  | 0 |  |  | základní |  | 0 | 0 | 0 | 0 | 0 | 16 | K | 2 |  |  |  | ROZPOCET | 0 | 0 | 0 | 0 | 0 | 1 | 0 | 16 | 1459589382
| VV |  | 1 |  | 1 | [12 empty] | VV | 2 | 2 | True | 0 | ROZPOCET
| VV |  | Součet |  | 1 | [12 empty] | VV | 2 | 4 | True | 1 | ROZPOCET
103 | K | 741112801R | Demotáž elektroinstalačních lišt a kanálů, žlabů včetně kabelů silno, slabo | m | 88.7 |  | 0 |  |  | základní |  | 0 | 0 | 0 | 0.00027 | 0.023949 | 16 | K | 2 |  |  |  | ROZPOCET | 0 | 0 | 0 | 0 | 0 | 1 | 0 | 16 | 102328575
| VV |  | 2,5+3,5"1.PP |  | 6 | [12 empty] | VV | 2 | 2 | True | 0 | ROZPOCET
| VV |  | 4,7"1.PP |  | 4.7 | [12 empty] | VV | 2 | 2 | True | 0 | ROZPOCET
| VV |  | 13*3"2.NP |  | 39 | [12 empty] | VV | 2 | 2 | True | 0 | ROZPOCET
| VV |  | 13*3"3.NP |  | 39 | [12 empty] | VV | 2 | 2 | True | 0 | ROZPOCET
| VV |  | Součet |  | 88.7 | [12 empty] | VV | 2 | 4 | True | 1 | ROZPOCET
| D | 751 | Vzduchotechnika |  |  |  | 0 |  |  |  |  | 0 |  | 0 |  | 0.62957 | 2 | D | 1 |  |  |  | ROZPOCET | [6 empty] | 0
104 | K | 751311801 | Demontáž vyústi lineární podhledové, průřezu do 0,200 m2 | kus | 7 |  | 0 | CS ÚRS 2023 02 |  | základní |  | 0 | 0 | 0 | 0.0005 | 0.0035 | 16 | K | 2 |  |  |  | ROZPOCET | 0 | 0 | 0 | 0 | 0 | 1 | 0 | 16 | 1584450784
| Online PSC |  | https://podminky.urs.cz/item/CS_URS_2023_02/751311801 | [14 empty] | Online PSC | 2
| VV |  | 7"1.PP |  | 7 | [12 empty] | VV | 2 | 2 | True | 0 | ROZPOCET
| VV |  | Součet |  | 7 | [12 empty] | VV | 2 | 4 | True | 1 | ROZPOCET
105 | K | 751510870 | Demontáž vzduchotechnického potrubí plechového do suti kruhového, spirálně vinutého bez příruby, průměru do 200 mm | m | 18.6 |  | 0 | CS ÚRS 2023 02 |  | základní |  | 0 | 0 | 0 | 0.00138 | 0.025668 | 16 | K | 2 |  |  |  | ROZPOCET | 0 | 0 | 0 | 0 | 0 | 1 | 0 | 16 | -1368178145
| Online PSC |  | https://podminky.urs.cz/item/CS_URS_2023_02/751510870 | [14 empty] | Online PSC | 2
| VV |  | 4,5+3,5+2,0+6,5+2,1"1.PP |  | 18.6 | [12 empty] | VV | 2 | 2 | True | 0 | ROZPOCET
| VV |  | Součet |  | 18.6 | [12 empty] | VV | 2 | 4 | True | 1 | ROZPOCET
106 | K | 751510871 | Demontáž vzduchotechnického potrubí plechového do suti kruhového, spirálně vinutého bez příruby, průměru přes 200 do 400 mm | m | 9 |  | 0 | CS ÚRS 2023 02 |  | základní |  | 0 | 0 | 0 | 0.00464 | 0.04176 | 16 | K | 2 |  |  |  | ROZPOCET | 0 | 0 | 0 | 0 | 0 | 1 | 0 | 16 | -801546793
| Online PSC |  | https://podminky.urs.cz/item/CS_URS_2023_02/751510871 | [14 empty] | Online PSC | 2
| VV |  | 2*4,5"4.NP |  | 9 | [12 empty] | VV | 2 | 2 | True | 0 | ROZPOCET
| VV |  | Součet |  | 9 | [12 empty] | VV | 2 | 4 | True | 1 | ROZPOCET
107 | K | 751511815 | Demontáž potrubí plechového skupiny I kruhového s přírubou nebo bez příruby tloušťky plechu 0,6 mm, průměru do 200 mm | m | 2 |  | 0 | CS ÚRS 2023 02 |  | základní |  | 0 | 0 | 0 | 0.00342 | 0.00684 | 16 | K | 2 |  |  |  | ROZPOCET | 0 | 0 | 0 | 0 | 0 | 1 | 0 | 16 | 505863377
| Online PSC |  | https://podminky.urs.cz/item/CS_URS_2023_02/751511815 | [14 empty] | Online PSC | 2
| VV |  | 1+1"2.NP |  | 2 | [12 empty] | VV | 2 | 2 | True | 0 | ROZPOCET
| VV |  | Součet |  | 2 | [12 empty] | VV | 2 | 4 | True | 1 | ROZPOCET
108 | K | 751513859 | Demontáž protidešťové stříšky nebo výfukové hlavice z plechového potrubí kruhové s přírubou nebo bez příruby, průměru do 200 mm | kus | 2 |  | 0 | CS ÚRS 2023 02 |  | základní |  | 0 | 0 | 0 | 0.0009 | 0.0018 | 16 | K | 2 |  |  |  | ROZPOCET | 0 | 0 | 0 | 0 | 0 | 1 | 0 | 16 | -783718743
| Online PSC |  | https://podminky.urs.cz/item/CS_URS_2023_02/751513859 | [14 empty] | Online PSC | 2
| VV |  | 1+1"2.NP |  | 2 | [12 empty] | VV | 2 | 2 | True | 0 | ROZPOCET
| VV |  | Součet |  | 2 | [12 empty] | VV | 2 | 4 | True | 1 | ROZPOCET
109 | K | 751611824 | Demontáž vzduchotechnické jednotky s rekuperací tepla centrální podstropní | kus | 1 |  | 0 | CS ÚRS 2023 02 |  | základní |  | 0 | 0 | 0 | 0.55 | 0.55 | 16 | K | 2 |  |  |  | ROZPOCET | 0 | 0 | 0 | 0 | 0 | 1 | 0 | 16 | 491288807
| Online PSC |  | https://podminky.urs.cz/item/CS_URS_2023_02/751611824 | [14 empty] | Online PSC | 2
| VV |  | 1"1.PP |  | 1 | [12 empty] | VV | 2 | 2 | True | 0 | ROZPOCET
| VV |  | Součet |  | 1 | [12 empty] | VV | 2 | 4 | True | 1 | ROZPOCET
| D | 762 | Konstrukce tesařské |  |  |  | 0 |  |  |  |  | 0 |  | 0 |  | 20.3913 | 2 | D | 1 |  |  |  | ROZPOCET | [6 empty] | 0
110 | K | 762111811 | Demontáž stěn a příček z hranolků, fošen nebo latí | m2 | 9.46 |  | 0 | CS ÚRS 2023 02 |  | základní |  | 0 | 0 | 0 | 0.022 | 0.20812 | 16 | K | 2 |  |  |  | ROZPOCET | 0 | 0 | 0 | 0 | 0 | 1 | 0 | 16 | 988037694
| Online PSC |  | https://podminky.urs.cz/item/CS_URS_2023_02/762111811 | [14 empty] | Online PSC | 2
| VV |  | 1,0*(2,530*2+2,2*2)"4.NP |  | 9.46 | [12 empty] | VV | 2 | 2 | True | 0 | ROZPOCET
| VV |  | Součet |  | 9.46 | [12 empty] | VV | 2 | 4 | True | 1 | ROZPOCET
111 | K | 762213811 | Demontáž schodiště se zábradlím přímočarých nebo křivočarých z prken nebo fošen s podstupnicemi, šířky do 1,00 m | m | 5.18 |  | 0 | CS ÚRS 2023 02 |  | základní |  | 0 | 0 | 0 | 0.2 | 1.036 | 16 | K | 2 |  |  |  | ROZPOCET | 0 | 0 | 0 | 0 | 0 | 1 | 0 | 16 | -107916106
| Online PSC |  | https://podminky.urs.cz/item/CS_URS_2023_02/762213811 | [14 empty] | Online PSC | 2
| VV |  | 0,74*7"4.NP |  | 5.18 | [12 empty] | VV | 2 | 2 | True | 0 | ROZPOCET
| VV |  | Součet |  | 5.18 | [12 empty] | VV | 2 | 4 | True | 1 | ROZPOCET
112 | K | 762331811 | Demontáž vázaných konstrukcí krovů sklonu do 60° z hranolů, hranolků, fošen, průřezové plochy do 120 cm2 | m | 18.4 |  | 0 | CS ÚRS 2023 02 |  | základní |  | 0 | 0 | 0 | 0.008 | 0.1472 | 16 | K | 2 |  |  |  | ROZPOCET | 0 | 0 | 0 | 0 | 0 | 1 | 0 | 16 | 1872204817
| Online PSC |  | https://podminky.urs.cz/item/CS_URS_2023_02/762331811 | [14 empty] | Online PSC | 2
| VV |  | 4*4,6 |  | 18.4 | [12 empty] | VV | 2 | 2 | True | 0 | ROZPOCET
| VV |  | Součet |  | 18.4 | [12 empty] | VV | 2 | 4 | True | 1 | ROZPOCET
113 | K | 762342811 | Demontáž bednění a laťování laťování střech z latí | m2 | 1866.739 |  | 0 | CS ÚRS 2023 02 |  | základní |  | 0 | 0 | 0 | 0.007 | 13.0672 | 16 | K | 2 |  |  |  | ROZPOCET | 0 | 0 | 0 | 0 | 0 | 1 | 0 | 16 | -47752398
| Online PSC |  | https://podminky.urs.cz/item/CS_URS_2023_02/762342811 | [14 empty] | Online PSC | 2
| VV |  | 60,895-14,199"plocha bez oken sklon střechy 80° |  | 46.696 | [12 empty] | VV | 2 | 2 | True | 0 | ROZPOCET
| VV |  | 60,895-14,199"plocha bez oken sklon střechy 80° |  | 46.696 | [12 empty] | VV | 2 | 2 | True | 0 | ROZPOCET
| VV |  | 3,31"kolmá strana střechy |  | 3.31 | [12 empty] | VV | 2 | 2 | True | 0 | ROZPOCET
| VV |  | 6,03"kolmá strana střechy |  | 6.03 | [12 empty] | VV | 2 | 2 | True | 0 | ROZPOCET
| VV |  | 180,097-33,682"plocha bez oken sklon střechy 80° |  | 146.415 | [12 empty] | VV | 2 | 2 | True | 0 | ROZPOCET
| VV |  | 42,319"sklon střechy 19° |  | 42.319 | [12 empty] | VV | 2 | 2 | True | 0 | ROZPOCET
| VV |  | 42,319"sklon střechy 19° |  | 42.319 | [12 empty] | VV | 2 | 2 | True | 0 | ROZPOCET
| VV |  | 172,054"sklon střechy 19° |  | 172.054 | [12 empty] | VV | 2 | 2 | True | 0 | ROZPOCET
| VV |  | Mezisoučet |  | 505.839 | [12 empty] | VV | 2 | 3 | True | 0 | ROZPOCET
| VV |  | 129,412"sklon střechy 80° |  | 129.412 | [12 empty] | VV | 2 | 2 | True | 0 | ROZPOCET
| VV |  | 26,20"sklon střechy 80° |  | 26.2 | [12 empty] | VV | 2 | 2 | True | 0 | ROZPOCET
| VV |  | 59,958"sklon střechy 80° |  | 59.958 | [12 empty] | VV | 2 | 2 | True | 0 | ROZPOCET
| VV |  | 78,720"sklon střechy 80° |  | 78.72 | [12 empty] | VV | 2 | 2 | True | 0 | ROZPOCET
| VV |  | 13,56"sklon střechy 80° |  | 13.56 | [12 empty] | VV | 2 | 2 | True | 0 | ROZPOCET
| VV |  | 33,66"sklon střechy 80° |  | 33.66 | [12 empty] | VV | 2 | 2 | True | 0 | ROZPOCET
| VV |  | 175,876"sklon střechy 80° |  | 175.876 | [12 empty] | VV | 2 | 2 | True | 0 | ROZPOCET
| VV |  | 16,18"sklon střechy 80° |  | 16.18 | [12 empty] | VV | 2 | 2 | True | 0 | ROZPOCET
| VV |  | 250,71"sklon střechy 25° |  | 250.71 | [12 empty] | VV | 2 | 2 | True | 0 | ROZPOCET
| VV |  | 36,63"sklon střechy 25° |  | 36.63 | [12 empty] | VV | 2 | 2 | True | 0 | ROZPOCET
| VV |  | 40,054"sklon střechy 25° |  | 40.054 | [12 empty] | VV | 2 | 2 | True | 0 | ROZPOCET
| VV |  | 66,753"sklon střechy 25° |  | 66.753 | [12 empty] | VV | 2 | 2 | True | 0 | ROZPOCET
| VV |  | 17,47"sklon střechy 25° |  | 17.47 | [12 empty] | VV | 2 | 2 | True | 0 | ROZPOCET
| VV |  | 55,93"sklon střechy 25° |  | 55.93 | [12 empty] | VV | 2 | 2 | True | 0 | ROZPOCET
| VV |  | 273,627"sklon střechy 25° |  | 273.627 | [12 empty] | VV | 2 | 2 | True | 0 | ROZPOCET
| VV |  | 86,16"sklon střechy 25° |  | 86.16 | [12 empty] | VV | 2 | 2 | True | 0 | ROZPOCET
| VV |  | Mezisoučet |  | 1360.9 | [12 empty] | VV | 2 | 3 | True | 0 | ROZPOCET
| VV |  | Součet |  | 1866.739 | [12 empty] | VV | 2 | 4 | True | 1 | ROZPOCET
114 | K | 762522811 | Demontáž podlah s polštáři z prken tl. do 32 mm | m2 | 56.48 |  | 0 | CS ÚRS 2023 02 |  | základní |  | 0 | 0 | 0 | 0.018 | 1.0166 | 16 | K | 2 |  |  |  | ROZPOCET | 0 | 0 | 0 | 0 | 0 | 1 | 0 | 16 | -268363870
| Online PSC |  | https://podminky.urs.cz/item/CS_URS_2023_02/762522811 | [14 empty] | Online PSC | 2
| VV |  | "demontáž půdní lávky včetně podpůrné dřevěné konstrukce | [14 empty] | VV | 2 | 1 | True | 0 | ROZPOCET
| VV |  | 56,48"4.NP |  | 56.48 | [12 empty] | VV | 2 | 2 | True | 0 | ROZPOCET
| VV |  | Součet |  | 56.48 | [12 empty] | VV | 2 | 4 | True | 1 | ROZPOCET
115 | K | 762811811 | Demontáž záklopů stropů vrchních a zapuštěných z hrubých prken, tl. do 32 mm | m2 | 51.04 |  | 0 | CS ÚRS 2023 02 |  | základní |  | 0 | 0 | 0 | 0.014 | 0.71456 | 16 | K | 2 |  |  |  | ROZPOCET | 0 | 0 | 0 | 0 | 0 | 1 | 0 | 16 | 858762708
| Online PSC |  | https://podminky.urs.cz/item/CS_URS_2023_02/762811811 | [14 empty] | Online PSC | 2
| VV |  | 20,87"1.NP |  | 20.87 | [12 empty] | VV | 2 | 2 | True | 0 | ROZPOCET
| VV |  | 20,87"2.NP |  | 20.87 | [12 empty] | VV | 2 | 2 | True | 0 | ROZPOCET
| VV |  | 9,30"3.NP |  | 9.3 | [12 empty] | VV | 2 | 2 | True | 0 | ROZPOCET
| VV |  | Součet |  | 51.04 | [12 empty] | VV | 2 | 4 | True | 1 | ROZPOCET
116 | K | 762822850 | Demontáž stropních trámů z hraněného řeziva, průřezové plochy přes 540 cm2 | m | 48 |  | 0 | CS ÚRS 2023 02 |  | základní |  | 0 | 0 | 0 | 0.045 | 2.16 | 16 | K | 2 |  |  |  | ROZPOCET | 0 | 0 | 0 | 0 | 0 | 1 | 0 | 16 | 778834309
| Online PSC |  | https://podminky.urs.cz/item/CS_URS_2023_02/762822850 | [14 empty] | Online PSC | 2
| VV |  | 4,0*4"1.NP |  | 16 | [12 empty] | VV | 2 | 2 | True | 0 | ROZPOCET
| VV |  | 4,0*4"2.NP |  | 16 | [12 empty] | VV | 2 | 2 | True | 0 | ROZPOCET
| VV |  | 4,0*4"3.NP |  | 16 | [12 empty] | VV | 2 | 2 | True | 0 | ROZPOCET
| VV |  | Součet |  | 48 | [12 empty] | VV | 2 | 4 | True | 1 | ROZPOCET
117 | K | 762841812 | Demontáž podbíjení obkladů stropů a střech sklonu do 60° z hrubých prken tl. do 35 mm s omítkou | m2 | 51.04 |  | 0 | CS ÚRS 2023 02 |  | základní |  | 0 | 0 | 0 | 0.04 | 2.0416 | 16 | K | 2 |  |  |  | ROZPOCET | 0 | 0 | 0 | 0 | 0 | 1 | 0 | 16 | 923156748
| Online PSC |  | https://podminky.urs.cz/item/CS_URS_2023_02/762841812 | [14 empty] | Online PSC | 2
| VV |  | 20,87"1.NP |  | 20.87 | [12 empty] | VV | 2 | 2 | True | 0 | ROZPOCET
| VV |  | 20,87"2.NP |  | 20.87 | [12 empty] | VV | 2 | 2 | True | 0 | ROZPOCET
| VV |  | 9,30"3.NP |  | 9.3 | [12 empty] | VV | 2 | 2 | True | 0 | ROZPOCET
| VV |  | Součet |  | 51.04 | [12 empty] | VV | 2 | 4 | True | 1 | ROZPOCET
| D | 763 | Konstrukce suché výstavby |  |  |  | 0 |  |  |  |  | 0 |  | 0 |  | 8.6597 | 2 | D | 1 |  |  |  | ROZPOCET | [6 empty] | 0
118 | K | 763111811 | Demontáž příček ze sádrokartonových desek s nosnou konstrukcí z ocelových profilů jednoduchých, opláštění jednoduché | m2 | 152.11 |  | 0 | CS ÚRS 2023 02 |  | základní |  | 0 | 0 | 0 | 0.03175 | 4.8295 | 16 | K | 2 |  |  |  | ROZPOCET | 0 | 0 | 0 | 0 | 0 | 1 | 0 | 16 | 1982482229
| Online PSC |  | https://podminky.urs.cz/item/CS_URS_2023_02/763111811 | [14 empty] | Online PSC | 2
| VV |  | (6,461*2+1,85)*1,99"1.PP |  | 29.396 | [12 empty] | VV | 2 | 2 | True | 0 | ROZPOCET
| VV |  | (2,912+2,380+0,4+0,6+7,363)*3,826"4.NP |  | 52.244 | [12 empty] | VV | 2 | 2 | True | 0 | ROZPOCET
| VV |  | 0,89*1,68"4.NP |  | 1.495 | [12 empty] | VV | 2 | 2 | True | 0 | ROZPOCET
| VV |  | (2,912+1,05+2,251+4,01+2,551+5,430)*3,789"5.NP |  | 68.975 | [12 empty] | VV | 2 | 2 | True | 0 | ROZPOCET
| VV |  | Součet |  | 152.11 | [12 empty] | VV | 2 | 4 | True | 1 | ROZPOCET
119 | K | 763112811 | Demontáž příček ze sádrokartonových desek desek, opláštění jednoduché | m2 | 89.985 |  | 0 | CS ÚRS 2023 02 |  | základní |  | 0 | 0 | 0 | 0.0254 | 2.2856 | 16 | K | 2 |  |  |  | ROZPOCET | 0 | 0 | 0 | 0 | 0 | 1 | 0 | 16 | -1592029789
| Online PSC |  | https://podminky.urs.cz/item/CS_URS_2023_02/763112811 | [14 empty] | Online PSC | 2
| VV |  | (15,670+6,461+1,850)*2,250"1.PP |  | 53.957 | [12 empty] | VV | 2 | 2 | True | 0 | ROZPOCET
| VV |  | (2,713+4,06+2,713)*3,798"4.NP |  | 36.028 | [12 empty] | VV | 2 | 2 | True | 0 | ROZPOCET
| VV |  | Součet |  | 89.985 | [12 empty] | VV | 2 | 4 | True | 1 | ROZPOCET
120 | K | 763121812 | Demontáž předsazených nebo šachtových stěn ze sádrokartonových desek s nosnou konstrukcí z ocelových profilů jednoduchých, opláštění dvojité | m2 | 5.948 |  | 0 | CS ÚRS 2023 02 |  | základní |  | 0 | 0 | 0 | 0.02835 | 0.16863 | 16 | K | 2 |  |  |  | ROZPOCET | 0 | 0 | 0 | 0 | 0 | 1 | 0 | 16 | -533844801
| Online PSC |  | https://podminky.urs.cz/item/CS_URS_2023_02/763121812 | [14 empty] | Online PSC | 2
| VV |  | 4,940*(0,462*2+0,28)"1.PP |  | 5.948 | [12 empty] | VV | 2 | 2 | True | 0 | ROZPOCET
| VV |  | Součet |  | 5.948 | [12 empty] | VV | 2 | 4 | True | 1 | ROZPOCET
121 | K | 763231821 | Demontáž podhledu ze sádrovláknitých desek s nosnou konstrukcí z ocelových profilů, opláštění jednoduché | m2 | 37.36 |  | 0 | CS ÚRS 2023 02 |  | základní |  | 0 | 0 | 0 | 0.026 | 0.97136 | 16 | K | 2 |  |  |  | ROZPOCET | 0 | 0 | 0 | 0 | 0 | 1 | 0 | 16 | -833373332
| Online PSC |  | https://podminky.urs.cz/item/CS_URS_2023_02/763231821 | [14 empty] | Online PSC | 2
| VV |  | 10,21"1.PP |  | 10.21 | [12 empty] | VV | 2 | 2 | True | 0 | ROZPOCET
| VV |  | 18,7"1.NP |  | 18.7 | [12 empty] | VV | 2 | 2 | True | 0 | ROZPOCET
| VV |  | 8,45"4.NP |  | 8.45 | [12 empty] | VV | 2 | 2 | True | 0 | ROZPOCET
| VV |  | Součet |  | 37.36 | [12 empty] | VV | 2 | 4 | True | 1 | ROZPOCET
122 | K | 763431802 | Demontáž podhledu minerálního na zavěšeném na roštu | m2 | 192.66 |  | 0 | CS ÚRS 2023 02 |  | základní |  | 0 | 0 | 0 | 0.0021 | 0.40459 | 16 | K | 2 |  |  |  | ROZPOCET | 0 | 0 | 0 | 0 | 0 | 1 | 0 | 16 | -2068632625
| Online PSC |  | https://podminky.urs.cz/item/CS_URS_2023_02/763431802 | [14 empty] | Online PSC | 2
| VV |  | 27,90"1.PP |  | 27.9 | [12 empty] | VV | 2 | 2 | True | 0 | ROZPOCET
| VV |  | 40,78"1.PP |  | 40.78 | [12 empty] | VV | 2 | 2 | True | 0 | ROZPOCET
| VV |  | 8,28"1.PP |  | 8.28 | [12 empty] | VV | 2 | 2 | True | 0 | ROZPOCET
| VV |  | 4,38"1.PP |  | 4.38 | [12 empty] | VV | 2 | 2 | True | 0 | ROZPOCET
| VV |  | 24,87"1.NP |  | 24.87 | [12 empty] | VV | 2 | 2 | True | 0 | ROZPOCET
| VV |  | 29,13"2.NP |  | 29.13 | [12 empty] | VV | 2 | 2 | True | 0 | ROZPOCET
| VV |  | 13,05"3.NP |  | 13.05 | [12 empty] | VV | 2 | 2 | True | 0 | ROZPOCET
| VV |  | 2,11"3.NP |  | 2.11 | [12 empty] | VV | 2 | 2 | True | 0 | ROZPOCET
| VV |  | 10,86"3.NP |  | 10.86 | [12 empty] | VV | 2 | 2 | True | 0 | ROZPOCET
| VV |  | 31,30"3.NP |  | 31.3 | [12 empty] | VV | 2 | 2 | True | 0 | ROZPOCET
| VV |  | Součet |  | 192.66 | [12 empty] | VV | 2 | 4 | True | 1 | ROZPOCET
| D | 764 | Konstrukce klempířské |  |  |  | 0 |  |  |  |  | 0 |  | 0 |  | 1.4766 | 2 | D | 1 |  |  |  | ROZPOCET | [6 empty] | 0
123 | K | 764002821 | Demontáž klempířských konstrukcí střešního výlezu do suti | kus | 3 |  | 0 | CS ÚRS 2023 02 |  | základní |  | 0 | 0 | 0 | 0.015 | 0.045 | 16 | K | 2 |  |  |  | ROZPOCET | 0 | 0 | 0 | 0 | 0 | 1 | 0 | 16 | 456410028
| Online PSC |  | https://podminky.urs.cz/item/CS_URS_2023_02/764002821 | [14 empty] | Online PSC | 2
| VV |  | 3"střecha |  | 3 | [12 empty] | VV | 2 | 2 | True | 0 | ROZPOCET
| VV |  | Součet |  | 3 | [12 empty] | VV | 2 | 4 | True | 1 | ROZPOCET
124 | K | 764002841 | Demontáž klempířských konstrukcí oplechování horních ploch zdí a nadezdívek do suti | m | 15.1 |  | 0 | CS ÚRS 2023 02 |  | základní |  | 0 | 0 | 0 | 0.00191 | 0.028841 | 16 | K | 2 |  |  |  | ROZPOCET | 0 | 0 | 0 | 0 | 0 | 1 | 0 | 16 | 557201924
| Online PSC |  | https://podminky.urs.cz/item/CS_URS_2023_02/764002841 | [14 empty] | Online PSC | 2
| VV |  | 6,82"2.NP |  | 6.82 | [12 empty] | VV | 2 | 2 | True | 0 | ROZPOCET
| VV |  | 6,78+1,5"5.NP |  | 8.28 | [12 empty] | VV | 2 | 2 | True | 0 | ROZPOCET
| VV |  | Součet |  | 15.1 | [12 empty] | VV | 2 | 4 | True | 1 | ROZPOCET
125 | K | 764002851 | Demontáž klempířských konstrukcí oplechování parapetů do suti | m | 31.106 |  | 0 | CS ÚRS 2023 02 |  | základní |  | 0 | 0 | 0 | 0.00167 | 0.051947 | 16 | K | 2 |  |  |  | ROZPOCET | 0 | 0 | 0 | 0 | 0 | 1 | 0 | 16 | 521707
| Online PSC |  | https://podminky.urs.cz/item/CS_URS_2023_02/764002851 | [14 empty] | Online PSC | 2
| VV |  | 0,7+1,1+1,0"2.NP |  | 2.8 | [12 empty] | VV | 2 | 2 | True | 0 | ROZPOCET
| VV |  | 0,7+1,1"3.NP |  | 1.8 | [12 empty] | VV | 2 | 2 | True | 0 | ROZPOCET
| VV |  | 6,0+14,425+6,081"3.NP |  | 26.506 | [12 empty] | VV | 2 | 2 | True | 0 | ROZPOCET
| VV |  | Součet |  | 31.106 | [12 empty] | VV | 2 | 4 | True | 1 | ROZPOCET
126 | K | 764002881 | Demontáž klempířských konstrukcí lemování střešních prostupů do suti | m2 | 36.564 |  | 0 | CS ÚRS 2023 02 |  | základní |  | 0 | 0 | 0 | 0.00584 | 0.21353 | 16 | K | 2 |  |  |  | ROZPOCET | 0 | 0 | 0 | 0 | 0 | 1 | 0 | 16 | 1981754598
| Online PSC |  | https://podminky.urs.cz/item/CS_URS_2023_02/764002881 | [14 empty] | Online PSC | 2
| VV |  | 2,57*6"3.NP |  | 15.42 | [12 empty] | VV | 2 | 2 | True | 0 | ROZPOCET
| VV |  | 0,72*(6,0+14,425+6,081)"3.NP |  | 19.084 | [12 empty] | VV | 2 | 2 | True | 0 | ROZPOCET
| VV |  | 0,5*(0,66*2+1,4*2)"střecha |  | 2.06 | [12 empty] | VV | 2 | 2 | True | 0 | ROZPOCET
| VV |  | Součet |  | 36.564 | [12 empty] | VV | 2 | 4 | True | 1 | ROZPOCET
127 | K | 764004801 | Demontáž klempířských konstrukcí žlabu podokapního do suti | m | 341.712 |  | 0 | CS ÚRS 2023 02 |  | základní |  | 0 | 0 | 0 | 0.0026 | 0.88845 | 16 | K | 2 |  |  |  | ROZPOCET | 0 | 0 | 0 | 0 | 0 | 1 | 0 | 16 | -876755025
| Online PSC |  | https://podminky.urs.cz/item/CS_URS_2023_02/764004801 | [14 empty] | Online PSC | 2
| VV |  | 6,0"2.NP |  | 6 | [12 empty] | VV | 2 | 2 | True | 0 | ROZPOCET
| VV |  | 10,25+29,520+10,265"3.NP |  | 50.035 | [12 empty] | VV | 2 | 2 | True | 0 | ROZPOCET
| VV |  | 9,05+27,335+9,05"4.NP |  | 45.435 | [12 empty] | VV | 2 | 2 | True | 0 | ROZPOCET
| VV |  | 26,53+5,781+13,99+18,006+3,072+7,378+37,475"4.NP |  | 112.232 | [12 empty] | VV | 2 | 2 | True | 0 | ROZPOCET
| VV |  | 27,87+5,75+12,386+16,396+3,047+7,353+37,208+18,00"5.NP |  | 128.01 | [12 empty] | VV | 2 | 2 | True | 0 | ROZPOCET
| VV |  | Součet |  | 341.712 | [12 empty] | VV | 2 | 4 | True | 1 | ROZPOCET
128 | K | 764004861R | Demontáž klempířských konstrukcí svodu do suti včetně kotlíku | m | 63.164 |  | 0 |  |  | základní |  | 0 | 0 | 0 | 0.00394 | 0.24887 | 16 | K | 2 |  |  |  | ROZPOCET | 0 | 0 | 0 | 0 | 0 | 1 | 0 | 16 | 239478302
| VV |  | 3,8+0,5+2,6+5,5"2.NP |  | 12.4 | [12 empty] | VV | 2 | 2 | True | 0 | ROZPOCET
| VV |  | 2,5*2"3.NP |  | 5 | [12 empty] | VV | 2 | 2 | True | 0 | ROZPOCET
| VV |  | 6,3+6,3"4.NP |  | 12.6 | [12 empty] | VV | 2 | 2 | True | 0 | ROZPOCET
| VV |  | 2,5*4"4NP |  | 10 | [12 empty] | VV | 2 | 2 | True | 0 | ROZPOCET
| VV |  | 4,666*4+1,5+3,0"5.NP |  | 23.164 | [12 empty] | VV | 2 | 2 | True | 0 | ROZPOCET
| VV |  | Součet |  | 63.164 | [12 empty] | VV | 2 | 4 | True | 1 | ROZPOCET
| D | 765 | Krytina skládaná |  |  |  | 0 |  |  |  |  | 0 |  | 0 |  | 34.1908 | 2 | D | 1 |  |  |  | ROZPOCET | [6 empty] | 0
129 | K | 765131801 | Demontáž vláknocementové krytiny skládané sklonu do 30° do suti | m2 | 1866.739 |  | 0 | CS ÚRS 2023 02 |  | základní |  | 0 | 0 | 0 | 0.01778 | 33.1906 | 16 | K | 2 |  |  |  | ROZPOCET | 0 | 0 | 0 | 0 | 0 | 1 | 0 | 16 | 1183033770
| Online PSC |  | https://podminky.urs.cz/item/CS_URS_2023_02/765131801 | [14 empty] | Online PSC | 2
| VV |  | 60,895-14,199"plocha bez oken sklon střechy 80° |  | 46.696 | [12 empty] | VV | 2 | 2 | True | 0 | ROZPOCET
| VV |  | 60,895-14,199"plocha bez oken sklon střechy 80° |  | 46.696 | [12 empty] | VV | 2 | 2 | True | 0 | ROZPOCET
| VV |  | 3,31"kolmá strana střechy |  | 3.31 | [12 empty] | VV | 2 | 2 | True | 0 | ROZPOCET
| VV |  | 6,03"kolmá strana střechy |  | 6.03 | [12 empty] | VV | 2 | 2 | True | 0 | ROZPOCET
| VV |  | 180,097-33,682"plocha bez oken sklon střechy 80° |  | 146.415 | [12 empty] | VV | 2 | 2 | True | 0 | ROZPOCET
| VV |  | 42,319"sklon střechy 19° |  | 42.319 | [12 empty] | VV | 2 | 2 | True | 0 | ROZPOCET
| VV |  | 42,319"sklon střechy 19° |  | 42.319 | [12 empty] | VV | 2 | 2 | True | 0 | ROZPOCET
| VV |  | 172,054"sklon střechy 19° |  | 172.054 | [12 empty] | VV | 2 | 2 | True | 0 | ROZPOCET
| VV |  | Mezisoučet |  | 505.839 | [12 empty] | VV | 2 | 3 | True | 0 | ROZPOCET
| VV |  | 129,412"sklon střechy 80° |  | 129.412 | [12 empty] | VV | 2 | 2 | True | 0 | ROZPOCET
| VV |  | 26,20"sklon střechy 80° |  | 26.2 | [12 empty] | VV | 2 | 2 | True | 0 | ROZPOCET
| VV |  | 59,958"sklon střechy 80° |  | 59.958 | [12 empty] | VV | 2 | 2 | True | 0 | ROZPOCET
| VV |  | 78,720"sklon střechy 80° |  | 78.72 | [12 empty] | VV | 2 | 2 | True | 0 | ROZPOCET
| VV |  | 13,56"sklon střechy 80° |  | 13.56 | [12 empty] | VV | 2 | 2 | True | 0 | ROZPOCET
| VV |  | 33,66"sklon střechy 80° |  | 33.66 | [12 empty] | VV | 2 | 2 | True | 0 | ROZPOCET
| VV |  | 175,876"sklon střechy 80° |  | 175.876 | [12 empty] | VV | 2 | 2 | True | 0 | ROZPOCET
| VV |  | 16,18"sklon střechy 80° |  | 16.18 | [12 empty] | VV | 2 | 2 | True | 0 | ROZPOCET
| VV |  | 250,71"sklon střechy 25° |  | 250.71 | [12 empty] | VV | 2 | 2 | True | 0 | ROZPOCET
| VV |  | 36,63"sklon střechy 25° |  | 36.63 | [12 empty] | VV | 2 | 2 | True | 0 | ROZPOCET
| VV |  | 40,054"sklon střechy 25° |  | 40.054 | [12 empty] | VV | 2 | 2 | True | 0 | ROZPOCET
| VV |  | 66,753"sklon střechy 25° |  | 66.753 | [12 empty] | VV | 2 | 2 | True | 0 | ROZPOCET
| VV |  | 17,47"sklon střechy 25° |  | 17.47 | [12 empty] | VV | 2 | 2 | True | 0 | ROZPOCET
| VV |  | 55,93"sklon střechy 25° |  | 55.93 | [12 empty] | VV | 2 | 2 | True | 0 | ROZPOCET
| VV |  | 273,627"sklon střechy 25° |  | 273.627 | [12 empty] | VV | 2 | 2 | True | 0 | ROZPOCET
| VV |  | 86,16"sklon střechy 25° |  | 86.16 | [12 empty] | VV | 2 | 2 | True | 0 | ROZPOCET
| VV |  | Mezisoučet |  | 1360.9 | [12 empty] | VV | 2 | 3 | True | 0 | ROZPOCET
| VV |  | Součet |  | 1866.739 | [12 empty] | VV | 2 | 4 | True | 1 | ROZPOCET
130 | K | 765131821 | Demontáž vláknocementové krytiny skládané sklonu do 30° hřebene nebo nároží z hřebenáčů do suti | m | 216.019 |  | 0 | CS ÚRS 2023 02 |  | základní |  | 0 | 0 | 0 | 0.00463 | 1.0002 | 16 | K | 2 |  |  |  | ROZPOCET | 0 | 0 | 0 | 0 | 0 | 1 | 0 | 16 | -1684145735
| Online PSC |  | https://podminky.urs.cz/item/CS_URS_2023_02/765131821 | [14 empty] | Online PSC | 2
| VV |  | 6,294+6,342+6,342+6,294"sklon střechy 80° |  | 25.272 | [12 empty] | VV | 2 | 2 | True | 0 | ROZPOCET
| VV |  | 12,960*2+0,37+7,422+9,055+2,4+0,4"sklon střechy 19 |  | 45.567 | [12 empty] | VV | 2 | 2 | True | 0 | ROZPOCET
| VV |  | Mezisoučet |  | 70.839 | [12 empty] | VV | 2 | 3 | True | 0 | ROZPOCET
| VV |  | 1,18+4,67+4,67+4,67+4,67+4,67+4,67+2,885"sklon střechy 80° |  | 32.085 | [12 empty] | VV | 2 | 2 | True | 0 | ROZPOCET
| VV |  | 13,151+7,778+8,972+8,972+9,006+7,814+13,151+13,151+19,216+5,37+1,307+1,191+4,016"sklon střechy 25° |  | 113.095 | [12 empty] | VV | 2 | 2 | True | 0 | ROZPOCET
| VV |  | Mezisoučet |  | 145.18 | [12 empty] | VV | 2 | 3 | True | 0 | ROZPOCET
| VV |  | Součet |  | 216.019 | [12 empty] | VV | 2 | 4 | True | 1 | ROZPOCET
131 | K | 765131841 | Demontáž vláknocementové krytiny skládané Příplatek k cenám za sklon přes 30° demontáže krytiny | m2 | 782.713 |  | 0 | CS ÚRS 2023 02 |  | základní |  | 0 | 0 | 0 | 0 | 0 | 16 | K | 2 |  |  |  | ROZPOCET | 0 | 0 | 0 | 0 | 0 | 1 | 0 | 16 | -1526248655
| Online PSC |  | https://podminky.urs.cz/item/CS_URS_2023_02/765131841 | [14 empty] | Online PSC | 2
| VV |  | 60,895-14,199"plocha bez oken sklon střechy 80° |  | 46.696 | [12 empty] | VV | 2 | 2 | True | 0 | ROZPOCET
| VV |  | 60,895-14,199"plocha bez oken sklon střechy 80° |  | 46.696 | [12 empty] | VV | 2 | 2 | True | 0 | ROZPOCET
| VV |  | 3,31"kolmá strana střechy |  | 3.31 | [12 empty] | VV | 2 | 2 | True | 0 | ROZPOCET
| VV |  | 6,03"kolmá strana střechy |  | 6.03 | [12 empty] | VV | 2 | 2 | True | 0 | ROZPOCET
| VV |  | 180,097-33,682"plocha bez oken sklon střechy 80° |  | 146.415 | [12 empty] | VV | 2 | 2 | True | 0 | ROZPOCET
| VV |  | Mezisoučet |  | 249.147 | [12 empty] | VV | 2 | 3 | True | 0 | ROZPOCET
| VV |  | 129,412"sklon střechy 80° |  | 129.412 | [12 empty] | VV | 2 | 2 | True | 0 | ROZPOCET
| VV |  | 26,20"sklon střechy 80° |  | 26.2 | [12 empty] | VV | 2 | 2 | True | 0 | ROZPOCET
| VV |  | 59,958"sklon střechy 80° |  | 59.958 | [12 empty] | VV | 2 | 2 | True | 0 | ROZPOCET
| VV |  | 78,720"sklon střechy 80° |  | 78.72 | [12 empty] | VV | 2 | 2 | True | 0 | ROZPOCET
| VV |  | 13,56"sklon střechy 80° |  | 13.56 | [12 empty] | VV | 2 | 2 | True | 0 | ROZPOCET
| VV |  | 33,66"sklon střechy 80° |  | 33.66 | [12 empty] | VV | 2 | 2 | True | 0 | ROZPOCET
| VV |  | 175,876"sklon střechy 80° |  | 175.876 | [12 empty] | VV | 2 | 2 | True | 0 | ROZPOCET
| VV |  | 16,18"sklon střechy 80° |  | 16.18 | [12 empty] | VV | 2 | 2 | True | 0 | ROZPOCET
| VV |  | Mezisoučet |  | 533.566 | [12 empty] | VV | 2 | 3 | True | 0 | ROZPOCET
| VV |  | Součet |  | 782.713 | [12 empty] | VV | 2 | 4 | True | 1 | ROZPOCET
132 | K | 765131845 | Demontáž vláknocementové krytiny skládané Příplatek k cenám za sklon přes 30° demontáže hřebene nebo nároží | m | 57.357 |  | 0 | CS ÚRS 2023 02 |  | základní |  | 0 | 0 | 0 | 0 | 0 | 16 | K | 2 |  |  |  | ROZPOCET | 0 | 0 | 0 | 0 | 0 | 1 | 0 | 16 | 1350614977
| Online PSC |  | https://podminky.urs.cz/item/CS_URS_2023_02/765131845 | [14 empty] | Online PSC | 2
| VV |  | 6,294+6,342+6,342+6,294"sklon střechy 80° |  | 25.272 | [12 empty] | VV | 2 | 2 | True | 0 | ROZPOCET
| VV |  | Mezisoučet |  | 25.272 | [12 empty] | VV | 2 | 3 | True | 0 | ROZPOCET
| VV |  | 1,18+4,67+4,67+4,67+4,67+4,67+4,67+2,885"sklon střechy 80° |  | 32.085 | [12 empty] | VV | 2 | 2 | True | 0 | ROZPOCET
| VV |  | Mezisoučet |  | 32.085 | [12 empty] | VV | 2 | 3 | True | 0 | ROZPOCET
| VV |  | Součet |  | 57.357 | [12 empty] | VV | 2 | 4 | True | 1 | ROZPOCET
| D | 766 | Konstrukce truhlářské |  |  |  | 0 |  |  |  |  | 0 |  | 0 |  | 4.6344 | 2 | D | 1 |  |  |  | ROZPOCET | [6 empty] | 0
133 | K | 766111820 | Demontáž dřevěných stěn plných | m2 | 29.01 |  | 0 | CS ÚRS 2023 02 |  | základní |  | 0 | 0 | 0 | 0.01695 | 0.49172 | 16 | K | 2 |  |  |  | ROZPOCET | 0 | 0 | 0 | 0 | 0 | 1 | 0 | 16 | -1704619682
| Online PSC |  | https://podminky.urs.cz/item/CS_URS_2023_02/766111820 | [14 empty] | Online PSC | 2
| VV |  | 3,88*(3,245+2,55)-(0,9*1,97*2)"1.NP |  | 18.939 | [12 empty] | VV | 2 | 2 | True | 0 | ROZPOCET
| VV |  | 3,25*3,9-1,2*2,17"1.NP |  | 10.071 | [12 empty] | VV | 2 | 2 | True | 0 | ROZPOCET
| VV |  | Součet |  | 29.01 | [12 empty] | VV | 2 | 4 | True | 1 | ROZPOCET
134 | K | 766411812 | Demontáž obložení stěn panely, plochy přes 1,5 m2 | m2 | 6.915 |  | 0 | CS ÚRS 2023 02 |  | základní |  | 0 | 0 | 0 | 0.02465 | 0.17045 | 16 | K | 2 |  |  |  | ROZPOCET | 0 | 0 | 0 | 0 | 0 | 1 | 0 | 16 | 617270095
| Online PSC |  | https://podminky.urs.cz/item/CS_URS_2023_02/766411812 | [14 empty] | Online PSC | 2
| VV |  | 1,5*(0,505*2+1,1+0,5*2+1,5) |  | 6.915 | [12 empty] | VV | 2 | 2 | True | 0 | ROZPOCET
| VV |  | Součet |  | 6.915 | [12 empty] | VV | 2 | 4 | True | 1 | ROZPOCET
135 | K | 766421821 | Demontáž obložení podhledů palubkami | m2 | 162.922 |  | 0 | CS ÚRS 2023 02 |  | základní |  | 0 | 0 | 0 | 0.01098 | 1.7889 | 16 | K | 2 |  |  |  | ROZPOCET | 0 | 0 | 0 | 0 | 0 | 1 | 0 | 16 | -1991808113
| Online PSC |  | https://podminky.urs.cz/item/CS_URS_2023_02/766421821 | [14 empty] | Online PSC | 2
| VV |  | 1,0*(10,086+29,191+10,101+1,068+26,556+5,616+13,66+17,676+2,907+7,213+37,308+1,540)"4.NP |  | 162.922 | [12 empty] | VV | 2 | 2 | True | 0 | ROZPOCET
| VV |  | Součet |  | 162.922 | [12 empty] | VV | 2 | 4 | True | 1 | ROZPOCET
136 | K | 766421822 | Demontáž obložení podhledů podkladových roštů | m2 | 162.922 |  | 0 | CS ÚRS 2023 02 |  | základní |  | 0 | 0 | 0 | 0.008 | 1.3034 | 4 | K | 2 |  |  |  | ROZPOCET | 0 | 0 | 0 | 0 | 0 | 1 | 0 | 4 | 1460251043
| Online PSC |  | https://podminky.urs.cz/item/CS_URS_2023_02/766421822 | [14 empty] | Online PSC | 2
| VV |  | 1,0*(10,086+29,191+10,101+1,068+26,556+5,616+13,66+17,676+2,907+7,213+37,308+1,540)"4.NP |  | 162.922 | [12 empty] | VV | 2 | 2 | True | 0 | ROZPOCET
| VV |  | Součet |  | 162.922 | [12 empty] | VV | 2 | 4 | True | 1 | ROZPOCET
137 | K | 766441811 | Demontáž parapetních desek dřevěných nebo plastových šířky do 300 mm, délky do 1000 mm | kus | 3 |  | 0 | CS ÚRS 2023 02 |  | základní |  | 0 | 0 | 0 | 0.003 | 0.009 | 16 | K | 2 |  |  |  | ROZPOCET | 0 | 0 | 0 | 0 | 0 | 1 | 0 | 16 | 811171828
| Online PSC |  | https://podminky.urs.cz/item/CS_URS_2023_02/766441811 | [14 empty] | Online PSC | 2
| VV |  | 2"2.NP |  | 2 | [12 empty] | VV | 2 | 2 | True | 0 | ROZPOCET
| VV |  | 1"3.NP |  | 1 | [12 empty] | VV | 2 | 2 | True | 0 | ROZPOCET
| VV |  | Součet |  | 3 | [12 empty] | VV | 2 | 4 | True | 1 | ROZPOCET
138 | K | 766441821 | Demontáž parapetních desek dřevěných nebo plastových šířky do 300 mm, délky přes 1000 do 2000 mm | kus | 4 |  | 0 | CS ÚRS 2023 02 |  | základní |  | 0 | 0 | 0 | 0.005 | 0.02 | 16 | K | 2 |  |  |  | ROZPOCET | 0 | 0 | 0 | 0 | 0 | 1 | 0 | 16 | 736182648
| Online PSC |  | https://podminky.urs.cz/item/CS_URS_2023_02/766441821 | [14 empty] | Online PSC | 2
| VV |  | 2"1.PP |  | 2 | [12 empty] | VV | 2 | 2 | True | 0 | ROZPOCET
| VV |  | 1"2.NP |  | 1 | [12 empty] | VV | 2 | 2 | True | 0 | ROZPOCET
| VV |  | 1"3.NP |  | 1 | [12 empty] | VV | 2 | 2 | True | 0 | ROZPOCET
| VV |  | Součet |  | 4 | [12 empty] | VV | 2 | 4 | True | 1 | ROZPOCET
139 | K | 766691914 | Ostatní práce vyvěšení nebo zavěšení křídel dřevěných dveřních, plochy do 2 m2 | kus | 30 |  | 0 | CS ÚRS 2023 02 |  | základní |  | 0 | 0 | 0 | 0.024 | 0.72 | 16 | K | 2 |  |  |  | ROZPOCET | 0 | 0 | 0 | 0 | 0 | 1 | 0 | 16 | -1786648107
| Online PSC |  | https://podminky.urs.cz/item/CS_URS_2023_02/766691914 | [14 empty] | Online PSC | 2
| VV |  | 1+1+1+1+2+3"1PP |  | 9 | [12 empty] | VV | 2 | 2 | True | 0 | ROZPOCET
| VV |  | 2+6"1.NP |  | 8 | [12 empty] | VV | 2 | 2 | True | 0 | ROZPOCET
| VV |  | 2"1.NP |  | 2 | [12 empty] | VV | 2 | 2 | True | 0 | ROZPOCET
| VV |  | 4"2.NP |  | 4 | [12 empty] | VV | 2 | 2 | True | 0 | ROZPOCET
| VV |  | 4"3.NP |  | 4 | [12 empty] | VV | 2 | 2 | True | 0 | ROZPOCET
| VV |  | 2"4.NP |  | 2 | [12 empty] | VV | 2 | 2 | True | 0 | ROZPOCET
| VV |  | 1"5.NP |  | 1 | [12 empty] | VV | 2 | 2 | True | 0 | ROZPOCET
| VV |  | Součet |  | 30 | [12 empty] | VV | 2 | 4 | True | 1 | ROZPOCET
140 | K | 766812820 | Demontáž kuchyňských linek dřevěných nebo kovových včetně skříněk uchycených na stěně, délky do 1500 mm | kus | 1 |  | 0 | CS ÚRS 2023 02 |  | základní |  | 0 | 0 | 0 | 0.131 | 0.131 | 16 | K | 2 |  |  |  | ROZPOCET | 0 | 0 | 0 | 0 | 0 | 1 | 0 | 16 | -1431092260
| Online PSC |  | https://podminky.urs.cz/item/CS_URS_2023_02/766812820 | [14 empty] | Online PSC | 2
| VV |  | 1"2.NP |  | 1 | [12 empty] | VV | 2 | 2 | True | 0 | ROZPOCET
| VV |  | Součet |  | 1 | [12 empty] | VV | 2 | 4 | True | 1 | ROZPOCET
| D | 767 | Konstrukce zámečnické |  |  |  | 0 |  |  |  |  | 0 |  | 0 |  | 9.0547 | 2 | D | 1 |  |  |  | ROZPOCET | [6 empty] | 0
141 | K | 767311830 | Demontáž světlíků se skleněnou výplní bodových | m2 | 3 |  | 0 | CS ÚRS 2023 02 |  | základní |  | 0 | 0 | 0 | 0.018 | 0.054 | 16 | K | 2 |  |  |  | ROZPOCET | 0 | 0 | 0 | 0 | 0 | 1 | 0 | 16 | 109259358
| Online PSC |  | https://podminky.urs.cz/item/CS_URS_2023_02/767311830 | [14 empty] | Online PSC | 2
| VV |  | 1,0*1,5*2,0"1.NP |  | 3 | [12 empty] | VV | 2 | 2 | True | 0 | ROZPOCET
| VV |  | Součet |  | 3 | [12 empty] | VV | 2 | 4 | True | 1 | ROZPOCET
142 | K | 767391111 | Montáž z tvarovaných plechů trapézových nebo vlnitých, uchycených nýtováním | m2 | 711.86 |  | 0 | CS ÚRS 2023 02 |  | základní |  | 0 | 0 | 0 | 0 | 0 | 16 | K | 2 |  |  |  | ROZPOCET | 0 | 0 | 0 | 0 | 0 | 1 | 0 | 16 | -1744246244
| Online PSC |  | https://podminky.urs.cz/item/CS_URS_2023_02/767391111 | [14 empty] | Online PSC | 2
| VV |  | 637,35"4.NP materiál stávající |  | 637.35 | [12 empty] | VV | 2 | 2 | True | 0 | ROZPOCET
| VV |  | 67,61+6,90"5.NP materiál stávající |  | 74.51 | [12 empty] | VV | 2 | 2 | True | 0 | ROZPOCET
| VV |  | Součet |  | 711.86 | [12 empty] | VV | 2 | 4 | True | 1 | ROZPOCET
143 | K | 767392801 | Demontáž z plechů nýtovaných do suti | m2 | 71.16 |  | 0 | CS ÚRS 2023 02 |  | základní |  | 0 | 0 | 0 | 0.007 | 0.49812 | 16 | K | 2 |  |  |  | ROZPOCET | 0 | 0 | 0 | 0 | 0 | 1 | 0 | 16 | -1005158719
| Online PSC |  | https://podminky.urs.cz/item/CS_URS_2023_02/767392801 | [14 empty] | Online PSC | 2
| VV |  | 71,16"2.NP |  | 71.16 | [12 empty] | VV | 2 | 2 | True | 0 | ROZPOCET
| VV |  | Součet |  | 71.16 | [12 empty] | VV | 2 | 4 | True | 1 | ROZPOCET
144 | K | 767392811 | Demontáž z plechů nýtovaných k dalšímu použití | m2 | 711.86 |  | 0 | CS ÚRS 2023 02 |  | základní |  | 0 | 0 | 0 | 0.007 | 4.983 | 16 | K | 2 |  |  |  | ROZPOCET | 0 | 0 | 0 | 0 | 0 | 1 | 0 | 16 | -835836365
| Online PSC |  | https://podminky.urs.cz/item/CS_URS_2023_02/767392811 | [14 empty] | Online PSC | 2
| VV |  | 637,35"4.NP |  | 637.35 | [12 empty] | VV | 2 | 2 | True | 0 | ROZPOCET
| VV |  | 67,61+6,90"5.NP |  | 74.51 | [12 empty] | VV | 2 | 2 | True | 0 | ROZPOCET
| VV |  | Součet |  | 711.86 | [12 empty] | VV | 2 | 4 | True | 1 | ROZPOCET
145 | K | 767996702 | Demontáž ostatních zámečnických konstrukcí řezáním o hmotnosti jednotlivých dílů přes 50 do 100 kg | kg | 3519.512 |  | 0 | CS ÚRS 2023 02 |  | základní |  | 0 | 0 | 0 | 0.001 | 3.5195 | 16 | K | 2 |  |  |  | ROZPOCET | 0 | 0 | 0 | 0 | 0 | 1 | 0 | 16 | 156736076
| Online PSC |  | https://podminky.urs.cz/item/CS_URS_2023_02/767996702 | [14 empty] | Online PSC | 2
| VV |  | 20*4,1*2"4.NP |  | 164 | [12 empty] | VV | 2 | 2 | True | 0 | ROZPOCET
| VV |  | 26,30*(18,360*6+2,063*2+6,650*2)"5.NP |  | 3355.512 | [12 empty] | VV | 2 | 2 | True | 0 | ROZPOCET
| VV |  | Součet |  | 3519.512 | [12 empty] | VV | 2 | 4 | True | 1 | ROZPOCET
146 | K | 998767103 | Přesun hmot pro zámečnické konstrukce stanovený z hmotnosti přesunovaného materiálu vodorovná dopravní vzdálenost do 50 m v objektech výšky přes 12 do 24 m | t | 8.503 |  | 0 | CS ÚRS 2023 02 |  | základní |  | 0 | 0 | 0 | 0 | 0 | 16 | K | 2 |  |  |  | ROZPOCET | 0 | 0 | 0 | 0 | 0 | 1 | 0 | 16 | 1400333404
| Online PSC |  | https://podminky.urs.cz/item/CS_URS_2023_02/998767103 | [14 empty] | Online PSC | 2
| D | 771 | Podlahy z dlaždic |  |  |  | 0 |  |  |  |  | 0 |  | 0 |  | 3.3098 | 2 | D | 1 |  |  |  | ROZPOCET | [6 empty] | 0
147 | K | 771571810 | Demontáž podlah z dlaždic keramických kladených do malty | m2 | 39.796 |  | 0 | CS ÚRS 2023 02 |  | základní |  | 0 | 0 | 0 | 0.08317 | 3.3098 | 16 | K | 2 |  |  |  | ROZPOCET | 0 | 0 | 0 | 0 | 0 | 1 | 0 | 16 | -685342542
| Online PSC |  | https://podminky.urs.cz/item/CS_URS_2023_02/771571810 | [14 empty] | Online PSC | 2
| VV |  | 23,78"1.PP |  | 23.78 | [12 empty] | VV | 2 | 2 | True | 0 | ROZPOCET
| VV |  | 1,105*0,1+1,2*0,6+0,9*0,5+1,1*0,15"1.PP |  | 1.446 | [12 empty] | VV | 2 | 2 | True | 0 | ROZPOCET
| VV |  | 7,67"1.NP |  | 7.67 | [12 empty] | VV | 2 | 2 | True | 0 | ROZPOCET
| VV |  | 6,90"5.NP |  | 6.9 | [12 empty] | VV | 2 | 2 | True | 0 | ROZPOCET
| VV |  | Součet |  | 39.796 | [12 empty] | VV | 2 | 4 | True | 1 | ROZPOCET
| D | 776 | Podlahy povlakové |  |  |  | 0 |  |  |  |  | 0 |  | 0 |  | 0.11895 | 2 | D | 1 |  |  |  | ROZPOCET | [6 empty] | 0
148 | K | 776201811 | Demontáž povlakových podlahovin lepených ručně bez podložky | m2 | 47.58 |  | 0 | CS ÚRS 2023 02 |  | základní |  | 0 | 0 | 0 | 0.0025 | 0.11895 | 16 | K | 2 |  |  |  | ROZPOCET | 0 | 0 | 0 | 0 | 0 | 1 | 0 | 16 | 2057330831
| Online PSC |  | https://podminky.urs.cz/item/CS_URS_2023_02/776201811 | [14 empty] | Online PSC | 2
| VV |  | 13,82"1.NP |  | 13.82 | [12 empty] | VV | 2 | 2 | True | 0 | ROZPOCET
| VV |  | 17,34"2.NP |  | 17.34 | [12 empty] | VV | 2 | 2 | True | 0 | ROZPOCET
| VV |  | 16,42"3.NP |  | 16.42 | [12 empty] | VV | 2 | 2 | True | 0 | ROZPOCET
| VV |  | Součet |  | 47.58 | [12 empty] | VV | 2 | 4 | True | 1 | ROZPOCET
| D | 781 | Dokončovací práce - obklady |  |  |  | 0 |  |  |  |  | 0 |  | 0 |  | 3.6677 | 2 | D | 1 |  |  |  | ROZPOCET | [6 empty] | 0
149 | K | 781471810 | Demontáž obkladů z dlaždic keramických kladených do malty | m2 | 45.002 |  | 0 | CS ÚRS 2023 02 |  | základní |  | 0 | 0 | 0 | 0.0815 | 3.6677 | 16 | K | 2 |  |  |  | ROZPOCET | 0 | 0 | 0 | 0 | 0 | 1 | 0 | 16 | -1755899094
| Online PSC |  | https://podminky.urs.cz/item/CS_URS_2023_02/781471810 | [14 empty] | Online PSC | 2
| VV |  | 27,19+3,5*(0,18*2*3+0,16*3)"1.PP |  | 32.65 | [12 empty] | VV | 2 | 2 | True | 0 | ROZPOCET
| VV |  | 3,088*2,0*2"1.NP |  | 12.352 | [12 empty] | VV | 2 | 2 | True | 0 | ROZPOCET
| VV |  | Součet |  | 45.002 | [12 empty] | VV | 2 | 4 | True | 1 | ROZPOCET
| D | 783 | Dokončovací práce - nátěry |  |  |  | 0 |  |  |  |  | 0 |  | 0.18331 |  | 0 | 2 | D | 1 |  |  |  | ROZPOCET | [6 empty] | 0
150 | K | 783201403 | Příprava podkladu tesařských konstrukcí před provedením nátěru oprášení | m2 | 797.892 |  | 0 | CS ÚRS 2023 02 |  | základní |  | 0 | 0 | 0 | 0 | 0 | 16 | K | 2 |  |  |  | ROZPOCET | 0 | 0 | 0 | 0 | 0 | 1 | 0 | 16 | 721459258
| Online PSC |  | https://podminky.urs.cz/item/CS_URS_2023_02/783201403 | [14 empty] | Online PSC | 2
| VV |  | ((1976,840-4*4,6)*2*(0,05+0,15))+(25,921*2*(0,2+0,08))"stávající krokve |  | 797.892 | [12 empty] | VV | 2 | 2 | True | 0 | ROZPOCET
| VV |  | Součet |  | 797.892 | [12 empty] | VV | 2 | 4 | True | 1 | ROZPOCET
151 | K | 783213121 | Preventivní napouštěcí nátěr tesařských prvků proti dřevokazným houbám, hmyzu a plísním zabudovaných do konstrukce dvojnásobný syntetický | m2 | 797.892 |  | 0 | CS ÚRS 2023 02 |  | základní |  | 0 | 0.00022 | 0.17554 | 0 | 0 | 16 | K | 2 |  |  |  | ROZPOCET | 0 | 0 | 0 | 0 | 0 | 1 | 0 | 16 | -1195301027
| Online PSC |  | https://podminky.urs.cz/item/CS_URS_2023_02/783213121 | [14 empty] | Online PSC | 2
| VV |  | ((1976,840-4*4,6)*2*(0,05+0,15))+(25,921*2*(0,2+0,08))"stávající krokve |  | 797.892 | [12 empty] | VV | 2 | 2 | True | 0 | ROZPOCET
| VV |  | Součet |  | 797.892 | [12 empty] | VV | 2 | 4 | True | 1 | ROZPOCET
152 | K | 783314203 | Základní antikorozní nátěr zámečnických konstrukcí jednonásobný syntetický samozákladující | m2 | 55.555 |  | 0 | CS ÚRS 2023 02 |  | základní |  | 0 | 0.00014 | 0.0077777 | 0 | 0 | 16 | K | 2 |  |  |  | ROZPOCET | 0 | 0 | 0 | 0 | 0 | 1 | 0 | 16 | 58196942
| Online PSC |  | https://podminky.urs.cz/item/CS_URS_2023_02/783314203 | [14 empty] | Online PSC | 2
| VV |  | "I160 | [14 empty] | VV | 2 | 1 | True | 0 | ROZPOCET
| VV |  | 0,575*2,648*2"1.NP statika |  | 3.045 | [12 empty] | VV | 2 | 2 | True | 0 | ROZPOCET
| VV |  | 0,575*2,648*2"2.NP statika |  | 3.045 | [12 empty] | VV | 2 | 2 | True | 0 | ROZPOCET
| VV |  | 0,575*2,648*2"3.NP statika |  | 3.045 | [12 empty] | VV | 2 | 2 | True | 0 | ROZPOCET
| VV |  | "I220 | [14 empty] | VV | 2 | 1 | True | 0 | ROZPOCET
| VV |  | 0,775*4,0"1.PP statika |  | 3.1 | [12 empty] | VV | 2 | 2 | True | 0 | ROZPOCET
| VV |  | 0,775*4,0*2"1.NP statika |  | 6.2 | [12 empty] | VV | 2 | 2 | True | 0 | ROZPOCET
| VV |  | 0,775*4,0*2"2.NP statika |  | 6.2 | [12 empty] | VV | 2 | 2 | True | 0 | ROZPOCET
| VV |  | 0,775*4,0*2"3.NP statika |  | 6.2 | [12 empty] | VV | 2 | 2 | True | 0 | ROZPOCET
| VV |  | "I300 | [14 empty] | VV | 2 | 1 | True | 0 | ROZPOCET
| VV |  | 1,03*4,0*6"1.NP statika |  | 24.72 | [12 empty] | VV | 2 | 2 | True | 0 | ROZPOCET
| VV |  | Součet |  | 55.555 | [12 empty] | VV | 2 | 4 | True | 1 | ROZPOCET

## 02 - Stavební objekt
{ee6fccbe-93f4-4ed6-93ce-ce7a0f683f2d}
2
| KRYCÍ LIST SOUPISU PRACÍ | [7 empty] | v --- níže se nacházejí doplnkové a pomocné údaje k sestavám --- v | [8 empty] | False
Stavba:
SPŠS Havlíčkův Brod
Objekt:
02 - Stavební objekt
| KSO: |  |  |  |  | CC-CZ:
| Místo: |  |  |  |  | Datum: | 27. 9. 2023
| Zadavatel: |  |  |  |  | IČ:
DIČ:
| Uchazeč: |  |  |  |  | IČ: | Vyplň údaj
|  | Vyplň údaj |  |  |  | DIČ: | Vyplň údaj
| Projektant: |  |  |  |  | IČ:
DIČ:
| Zpracovatel: |  |  |  |  | IČ:
DIČ:
Poznámka:
| Cena bez DPH | [5 empty] | 0
|  |  | Základ daně |  |  | Sazba daně | Výše daně
| DPH | základní | 0 |  |  | 21% | 0
|  | snížená | 0 |  |  | 12% | 0
|  | zákl. přenesená | 0 |  |  | 21% | 0
|  | sníž. přenesená | 0 |  |  | 12% | 0
|  | nulová | 0 |  |  | 0% | 0
| Cena s DPH |  |  | v | CZK |  | 0
REKAPITULACE ČLENĚNÍ SOUPISU PRACÍ
Stavba:
SPŠS Havlíčkův Brod
Objekt:
02 - Stavební objekt
Místo: | [5 empty] | Datum: | 27. 9. 2023
Zadavatel: | [5 empty] | Projektant:
Uchazeč: |  |  | Vyplň údaj |  |  | Zpracovatel:
Kód dílu - Popis | [6 empty] | Cena celkem [CZK]
Náklady stavby celkem | [6 empty] | 0 | [11 empty] | -1
| HSV - Práce a dodávky HSV | [5 empty] | 0
| 1 - Zemní práce | [5 empty] | 0
| 2 - Zakládání | [5 empty] | 0
| 3 - Svislé a kompletní konstrukce | [5 empty] | 0
| 4 - Vodorovné konstrukce | [5 empty] | 0
| 6 - Úpravy povrchů, podlahy a osazování výplní | [5 empty] | 0
| 9 - Ostatní konstrukce a práce, bourání | [5 empty] | 0
| 997 - Přesun sutě | [5 empty] | 0
| 998 - Přesun hmot | [5 empty] | 0
| PSV - Práce a dodávky PSV | [5 empty] | 0
| 711 - Izolace proti vodě, vlhkosti a plynům | [5 empty] | 0
| 712 - Povlakové krytiny | [5 empty] | 0
| 713 - Izolace tepelné | [5 empty] | 0
| 714 - Akustická a protiotřesová opatření | [5 empty] | 0
| 721 - Zdravotechnika - vnitřní kanalizace | [5 empty] | 0
| 722 - Zdravotechnika - vnitřní vodovod | [5 empty] | 0
| 725 - Zdravotechnika - zařizovací předměty | [5 empty] | 0
| 726 - Zdravotechnika - předstěnové instalace | [5 empty] | 0
| 741 - Elektroinstalace - silnoproud | [5 empty] | 0
| 751 - Vzduchotechnika | [5 empty] | 0
| 762 - Konstrukce tesařské | [5 empty] | 0
| 763 - Konstrukce suché výstavby | [5 empty] | 0
| 764 - Konstrukce klempířské | [5 empty] | 0
| 765 - Krytina skládaná | [5 empty] | 0
| 766 - Konstrukce truhlářské | [5 empty] | 0
| 767 - Konstrukce zámečnické | [5 empty] | 0
| 771 - Podlahy z dlaždic | [5 empty] | 0
| 776 - Podlahy povlakové | [5 empty] | 0
| 777 - Podlahy lité | [5 empty] | 0
| 781 - Dokončovací práce - obklady | [5 empty] | 0
| 783 - Dokončovací práce - nátěry | [5 empty] | 0
| 784 - Dokončovací práce - malby a tapety | [5 empty] | 0
| M - Práce a dodávky M | [5 empty] | 0
| 33-M - Montáže dopr.zaříz.,sklad. zař. a váh | [5 empty] | 0
SOUPIS PRACÍ
Stavba:
SPŠS Havlíčkův Brod
Objekt:
02 - Stavební objekt
Místo: | [5 empty] | Datum: | 27. 9. 2023
Zadavatel: | [5 empty] | Projektant:
Uchazeč: |  |  | Vyplň údaj |  |  | Zpracovatel:
PČ | Typ | Kód | Popis | MJ | Množství | J.cena [CZK] | Cena celkem [CZK] | Cenová soustava |  | DPH | J. Nh [h] | Nh celkem [h] | J. hmotnost [t] | Hmotnost celkem [t] | J. suť [t] | Suť Celkem [t]
Náklady soupisu celkem | [6 empty] | 0 |  |  |  |  | 0 |  | 1155.9087 |  | 2.734 |  | D | -1 | [10 empty] | 0
| D | HSV | Práce a dodávky HSV |  |  |  | 0 |  |  |  |  | 0 |  | 772.7897 |  | 2.404 | 1 | D | 0 |  |  |  | ROZPOCET | [6 empty] | 0
| D | 1 | Zemní práce |  |  |  | 0 |  |  |  |  | 0 |  | 0 |  | 0 | 1 | D | 1 |  |  |  | ROZPOCET | [6 empty] | 0
1 | K | 181951114 | Úprava pláně vyrovnáním výškových rozdílů strojně v hornině třídy těžitelnosti II, skupiny 4 a 5 se zhutněním | m2 | 6.773 |  | 0 | CS ÚRS 2023 02 |  | základní |  | 0 | 0 | 0 | 0 | 0 | 16 | K | 2 |  |  |  | ROZPOCET | 0 | 0 | 0 | 0 | 0 | 1 | 0 | 16 | 686277534
| Online PSC |  | https://podminky.urs.cz/item/CS_URS_2023_02/181951114 | [14 empty] | Online PSC | 2
| VV |  | 2,360*2,870"výtah |  | 6.773 | [12 empty] | VV | 2 | 2 | True | 0 | ROZPOCET
| VV |  | Součet |  | 6.773 | [12 empty] | VV | 2 | 4 | True | 1 | ROZPOCET
| D | 2 | Zakládání |  |  |  | 0 |  |  |  |  | 0 |  | 49.1083 |  | 0 | 1 | D | 1 |  |  |  | ROZPOCET | [6 empty] | 0
2 | K | 213141111 | Zřízení vrstvy z geotextilie filtrační, separační, odvodňovací, ochranné, výztužné nebo protierozní v rovině nebo ve sklonu do 1:5, šířky do 3 m | m2 | 78.455 |  | 0 | CS ÚRS 2023 02 |  | základní |  | 0 | 0.0001 | 0.0078455 | 0 | 0 | 4 | K | 2 |  |  |  | ROZPOCET | 0 | 0 | 0 | 0 | 0 | 1 | 0 | 4 | 386827645
| Online PSC |  | https://podminky.urs.cz/item/CS_URS_2023_02/213141111 | [14 empty] | Online PSC | 2
3 | M | 69311081 | geotextilie netkaná separační, ochranná, filtrační, drenážní PES 300g/m2 | m2 | 17.904 |  | 0 | CS ÚRS 2023 02 |  | základní |  | 0 | 0.0003 | 0.0053712 | 0 | 0 | 8 | M | 2 |  |  |  | ROZPOCET | 0 | 0 | 0 | 0 | 0 | 1 | 0 | 4 | -280939400
| VV |  | 2,360*2,870*2+0,15*(2,36*2+2,87*2)"výtah |  | 15.115 | [12 empty] | VV | 2 | 2 | True | 0 | ROZPOCET
| VV |  | Součet |  | 15.115 | [12 empty] | VV | 2 | 4 | True | 1 | ROZPOCET
| VV |  | 15,115*1,1845 'Přepočtené koeficientem množství |  | 17.904 | [12 empty] | VV | 2 | 2 | False | 1 | ROZPOCET
4 | M | 69311088 | geotextilie netkaná separační, ochranná, filtrační, drenážní PES 500g/m2 | m2 | 75.026 |  | 0 | CS ÚRS 2023 02 |  | základní |  | 0 | 0.0005 | 0.037513 | 0 | 0 | 8 | M | 2 |  |  |  | ROZPOCET | 0 | 0 | 0 | 0 | 0 | 1 | 0 | 4 | 986156663
| VV |  | 21,95+0,62"1.PP u výtahu |  | 22.57 | [12 empty] | VV | 2 | 2 | True | 0 | ROZPOCET
| VV |  | (0,301+0,12+0,76)*(7,748+3,5+5,318+2,139+2,430)"1.PP u výtahu |  | 24.96 | [12 empty] | VV | 2 | 2 | True | 0 | ROZPOCET
| VV |  | 2,4*2,0+1,5*1,5"1.PP únikové schodiště |  | 7.05 | [12 empty] | VV | 2 | 2 | True | 0 | ROZPOCET
| VV |  | 1,3*2*2,6+1,0*2,0"1.PP únikové schodiště |  | 8.76 | [12 empty] | VV | 2 | 2 | True | 0 | ROZPOCET
| VV |  | Součet |  | 63.34 | [12 empty] | VV | 2 | 4 | True | 1 | ROZPOCET
| VV |  | 63,34*1,1845 'Přepočtené koeficientem množství |  | 75.026 | [12 empty] | VV | 2 | 2 | False | 1 | ROZPOCET
5 | K | 271532212 | Podsyp pod základové konstrukce se zhutněním a urovnáním povrchu z kameniva hrubého, frakce 0 - 32 mm | m3 | 1.016 |  | 0 | CS ÚRS 2023 02 |  | základní |  | 0 | 2.16 | 2.1946 | 0 | 0 | 4 | K | 2 |  |  |  | ROZPOCET | 0 | 0 | 0 | 0 | 0 | 1 | 0 | 4 | -1878052466
| Online PSC |  | https://podminky.urs.cz/item/CS_URS_2023_02/271532212 | [14 empty] | Online PSC | 2
| VV |  | 2,360*2,870*0,15"výtah |  | 1.016 | [12 empty] | VV | 2 | 2 | True | 0 | ROZPOCET
| VV |  | Součet |  | 1.016 | [12 empty] | VV | 2 | 4 | True | 1 | ROZPOCET
6 | K | 271572211 | Podsyp pod základové konstrukce se zhutněním a urovnáním povrchu ze štěrkopísku netříděného | m3 | 14.117 |  | 0 | CS ÚRS 2023 02 |  | základní |  | 0 | 1.98 | 27.9517 | 0 | 0 | 4 | K | 2 |  |  |  | ROZPOCET | 0 | 0 | 0 | 0 | 0 | 1 | 0 | 4 | 877806597
| Online PSC |  | https://podminky.urs.cz/item/CS_URS_2023_02/271572211 | [14 empty] | Online PSC | 2
| VV |  | 0,2*3,97"1.PP u výtahu |  | 0.794 | [12 empty] | VV | 2 | 2 | True | 0 | ROZPOCET
| VV |  | 0,9*11,23"1.PP u výtahu |  | 10.107 | [12 empty] | VV | 2 | 2 | True | 0 | ROZPOCET
| VV |  | 0,3*3,94"1.PP u výtahu |  | 1.182 | [12 empty] | VV | 2 | 2 | True | 0 | ROZPOCET
| VV |  | 0,4*1,2"1.PP únikové schodiště |  | 0.48 | [12 empty] | VV | 2 | 2 | True | 0 | ROZPOCET
| VV |  | 1,11*1,4"1.PP únikové schodiště |  | 1.554 | [12 empty] | VV | 2 | 2 | True | 0 | ROZPOCET
| VV |  | Součet |  | 14.117 | [12 empty] | VV | 2 | 4 | True | 1 | ROZPOCET
7 | K | 273321411 | Základy z betonu železového (bez výztuže) desky z betonu tř. C 20/25 XC1 | m3 | 2.276 |  | 0 | CS ÚRS 2023 02 |  | základní |  | 0 | 2.5019 | 5.6943 | 0 | 0 | 4 | K | 2 |  |  |  | ROZPOCET | 0 | 0 | 0 | 0 | 0 | 1 | 0 | 4 | 805688430
| Online PSC |  | https://podminky.urs.cz/item/CS_URS_2023_02/273321411 | [14 empty] | Online PSC | 2
| VV |  | 0,3*(2,36*2,870)"výtah podkladní betonová mazanina |  | 2.032 | [12 empty] | VV | 2 | 2 | True | 0 | ROZPOCET
| VV |  | 1,2*2,2*0,05"podkladní mazanina SCH-0.0.2 |  | 0.132 | [12 empty] | VV | 2 | 2 | True | 0 | ROZPOCET
| VV |  | 1,6*1,4*0,05"podkladní mazanina únikové schodiště |  | 0.112 | [12 empty] | VV | 2 | 2 | True | 0 | ROZPOCET
| VV |  | Součet |  | 2.276 | [12 empty] | VV | 2 | 4 | True | 1 | ROZPOCET
8 | K | 273322511 | Základy z betonu železového (bez výztuže) desky z betonu tř. C 25/30 XC1-Cl | m3 | 1.8 |  | 0 | CS ÚRS 2023 02 |  | základní |  | 0 | 2.5019 | 4.5034 | 0 | 0 | 4 | K | 2 |  |  |  | ROZPOCET | 0 | 0 | 0 | 0 | 0 | 1 | 0 | 4 | -1448100775
| Online PSC |  | https://podminky.urs.cz/item/CS_URS_2023_02/273322511 | [14 empty] | Online PSC | 2
| VV |  | 0,3*2,1*2,430"výtah |  | 1.531 | [12 empty] | VV | 2 | 2 | True | 0 | ROZPOCET
| VV |  | 1,6*1,4*0,12"deska únikové schodiště |  | 0.269 | [12 empty] | VV | 2 | 2 | True | 0 | ROZPOCET
| VV |  | Součet |  | 1.8 | [12 empty] | VV | 2 | 4 | True | 1 | ROZPOCET
9 | K | 273351121 | Bednění základů desek zřízení | m2 | 7.228 |  | 0 | CS ÚRS 2023 02 |  | základní |  | 0 | 0.00247 | 0.017853 | 0 | 0 | 4 | K | 2 |  |  |  | ROZPOCET | 0 | 0 | 0 | 0 | 0 | 1 | 0 | 4 | -222118052
| Online PSC |  | https://podminky.urs.cz/item/CS_URS_2023_02/273351121 | [14 empty] | Online PSC | 2
| VV |  | 0,3*(2,36*2+2,870*2)"výtah podkladní betonová mazanina |  | 3.138 | [12 empty] | VV | 2 | 2 | True | 0 | ROZPOCET
| VV |  | 0,3*(2,1*2+2,45*2)"výtah |  | 2.73 | [12 empty] | VV | 2 | 2 | True | 0 | ROZPOCET
| VV |  | 2*0,05*(1,2+2,2)"podkladní mazanina SCH-0.0.2 |  | 0.34 | [12 empty] | VV | 2 | 2 | True | 0 | ROZPOCET
| VV |  | 2*(1,6+1,4)*0,05"podkladní mazanina únikové schodiště |  | 0.3 | [12 empty] | VV | 2 | 2 | True | 0 | ROZPOCET
| VV |  | 2*(1,6+1,4)*0,12"deska únikové schodiště |  | 0.72 | [12 empty] | VV | 2 | 2 | True | 0 | ROZPOCET
| VV |  | Součet |  | 7.228 | [12 empty] | VV | 2 | 4 | True | 1 | ROZPOCET
10 | K | 273351122 | Bednění základů desek odstranění | m2 | 7.228 |  | 0 | CS ÚRS 2023 02 |  | základní |  | 0 | 0 | 0 | 0 | 0 | 4 | K | 2 |  |  |  | ROZPOCET | 0 | 0 | 0 | 0 | 0 | 1 | 0 | 4 | -1829959227
| Online PSC |  | https://podminky.urs.cz/item/CS_URS_2023_02/273351122 | [14 empty] | Online PSC | 2
| VV |  | 0,3*(2,36*2+2,870*2)"výtah podkladní betonová mazanina |  | 3.138 | [12 empty] | VV | 2 | 2 | True | 0 | ROZPOCET
| VV |  | 0,3*(2,1*2+2,45*2)"výtah |  | 2.73 | [12 empty] | VV | 2 | 2 | True | 0 | ROZPOCET
| VV |  | 2*0,05*(1,2+2,2)"podkladní mazanina SCH-0.0.2 |  | 0.34 | [12 empty] | VV | 2 | 2 | True | 0 | ROZPOCET
| VV |  | 2*(1,6+1,4)*0,05"podkladní mazanina únikové schodiště |  | 0.3 | [12 empty] | VV | 2 | 2 | True | 0 | ROZPOCET
| VV |  | 2*(1,6+1,4)*0,12"deska únikové schodiště |  | 0.72 | [12 empty] | VV | 2 | 2 | True | 0 | ROZPOCET
| VV |  | Součet |  | 7.228 | [12 empty] | VV | 2 | 4 | True | 1 | ROZPOCET
11 | K | 273361821 | Výztuž základů desek z betonářské oceli 10 505 (R) nebo BSt 500 | t | 0.27 |  | 0 | CS ÚRS 2023 02 |  | základní |  | 0 | 1.0606 | 0.28637 | 0 | 0 | 4 | K | 2 |  |  |  | ROZPOCET | 0 | 0 | 0 | 0 | 0 | 1 | 0 | 4 | -1059149527
| Online PSC |  | https://podminky.urs.cz/item/CS_URS_2023_02/273361821 | [14 empty] | Online PSC | 2
| VV |  | 0,3*2,1*2,430*0,15"výtah statika |  | 0.23 | [12 empty] | VV | 2 | 2 | True | 0 | ROZPOCET
| VV |  | 1,6*1,4*0,12*0,15"deska únikové schodiště |  | 0.04 | [12 empty] | VV | 2 | 2 | True | 0 | ROZPOCET
| VV |  | Součet |  | 0.27 | [12 empty] | VV | 2 | 4 | True | 1 | ROZPOCET
12 | K | 273362021 | Výztuž základů desek ze svařovaných sítí z drátů typu KARI | t | 0.17 |  | 0 | CS ÚRS 2023 02 |  | základní |  | 0 | 1.0628 | 0.18067 | 0 | 0 | 4 | K | 2 |  |  |  | ROZPOCET | 0 | 0 | 0 | 0 | 0 | 1 | 0 | 4 | -2093713472
| Online PSC |  | https://podminky.urs.cz/item/CS_URS_2023_02/273362021 | [14 empty] | Online PSC | 2
| VV |  | 0,3*(2,36*2+2,870*2)*0,05"výtah podkladní betonová mazanina statika |  | 0.157 | [12 empty] | VV | 2 | 2 | True | 0 | ROZPOCET
| VV |  | 1,2*2,2*0,05*0,05"podkladní mazanina SCH-0.0.2 |  | 0.007 | [12 empty] | VV | 2 | 2 | True | 0 | ROZPOCET
| VV |  | 1,6*1,4*0,05*0,05"podkladní mazanina únikové schodiště |  | 0.006 | [12 empty] | VV | 2 | 2 | True | 0 | ROZPOCET
| VV |  | Součet |  | 0.17 | [12 empty] | VV | 2 | 4 | True | 1 | ROZPOCET
13 | K | 279113143 | Základové zdi z tvárnic ztraceného bednění včetně výplně z betonu bez zvláštních nároků na vliv prostředí třídy C 20/25 XC1, tloušťky zdiva přes 200 do 250 mm | m2 | 9.781 |  | 0 | CS ÚRS 2023 02 |  | základní |  | 0 | 0.5496 | 5.3756 | 0 | 0 | 4 | K | 2 |  |  |  | ROZPOCET | 0 | 0 | 0 | 0 | 0 | 1 | 0 | 4 | -1722233856
| Online PSC |  | https://podminky.urs.cz/item/CS_URS_2023_02/279113143 | [14 empty] | Online PSC | 2
| VV |  | 1,0*(1,850+3,930)"1.PP u výtahu |  | 5.78 | [12 empty] | VV | 2 | 2 | True | 0 | ROZPOCET
| VV |  | 1,0*1,361"1.PP u výtahu |  | 1.361 | [12 empty] | VV | 2 | 2 | True | 0 | ROZPOCET
| VV |  | 1,2*2,2"1.PP únikové schodiště |  | 2.64 | [12 empty] | VV | 2 | 2 | True | 0 | ROZPOCET
| VV |  | Součet |  | 9.781 | [12 empty] | VV | 2 | 4 | True | 1 | ROZPOCET
14 | K | 279321346 | Základové zdi z betonu železového (bez výztuže) C 20/25 XC1 | m3 | 0.966 |  | 0 | CS ÚRS 2023 02 |  | základní |  | 0 | 2.5019 | 2.4168 | 0 | 0 | 4 | K | 2 |  |  |  | ROZPOCET | 0 | 0 | 0 | 0 | 0 | 1 | 0 | 4 | 1315201628
| Online PSC |  | https://podminky.urs.cz/item/CS_URS_2023_02/279321346 | [14 empty] | Online PSC | 2
| VV |  | 0,5*0,22*(2,87+2,36*2)"výtah |  | 0.835 | [12 empty] | VV | 2 | 2 | True | 0 | ROZPOCET
| VV |  | 0,3*0,3*1,450"základ SCH-0.0.2 |  | 0.131 | [12 empty] | VV | 2 | 2 | True | 0 | ROZPOCET
| VV |  | Součet |  | 0.966 | [12 empty] | VV | 2 | 4 | True | 1 | ROZPOCET
15 | K | 279351121 | Bednění základových zdí rovné oboustranné za každou stranu zřízení | m2 | 8.46 |  | 0 | CS ÚRS 2023 02 |  | základní |  | 0 | 0.00275 | 0.023265 | 0 | 0 | 4 | K | 2 |  |  |  | ROZPOCET | 0 | 0 | 0 | 0 | 0 | 1 | 0 | 4 | -86571501
| Online PSC |  | https://podminky.urs.cz/item/CS_URS_2023_02/279351121 | [14 empty] | Online PSC | 2
| VV |  | 0,5*2*(2,87+2,36*2)"výtah |  | 7.59 | [12 empty] | VV | 2 | 2 | True | 0 | ROZPOCET
| VV |  | 0,3*2*1,450"základ SCH-0.0.2 |  | 0.87 | [12 empty] | VV | 2 | 2 | True | 0 | ROZPOCET
| VV |  | Součet |  | 8.46 | [12 empty] | VV | 2 | 4 | True | 1 | ROZPOCET
16 | K | 279351122 | Bednění základových zdí rovné oboustranné za každou stranu odstranění | m2 | 8.46 |  | 0 | CS ÚRS 2023 02 |  | základní |  | 0 | 0 | 0 | 0 | 0 | 4 | K | 2 |  |  |  | ROZPOCET | 0 | 0 | 0 | 0 | 0 | 1 | 0 | 4 | -258460523
| Online PSC |  | https://podminky.urs.cz/item/CS_URS_2023_02/279351122 | [14 empty] | Online PSC | 2
| VV |  | 0,5*2*(2,87+2,36*2)"výtah |  | 7.59 | [12 empty] | VV | 2 | 2 | True | 0 | ROZPOCET
| VV |  | 0,3*2*1,450"základ SCH-0.0.2 |  | 0.87 | [12 empty] | VV | 2 | 2 | True | 0 | ROZPOCET
| VV |  | Součet |  | 8.46 | [12 empty] | VV | 2 | 4 | True | 1 | ROZPOCET
17 | K | 279361821 | Výztuž základových zdí nosných svislých nebo odkloněných od svislice, rovinných nebo oblých, deskových nebo žebrových, včetně výztuže jejich žeber z betonářské oceli 10 505 (R) nebo BSt 500 | t | 0.39 |  | 0 | CS ÚRS 2023 02 |  | základní |  | 0 | 1.0594 | 0.41317 | 0 | 0 | 4 | K | 2 |  |  |  | ROZPOCET | 0 | 0 | 0 | 0 | 0 | 1 | 0 | 4 | -598972044
| Online PSC |  | https://podminky.urs.cz/item/CS_URS_2023_02/279361821 | [14 empty] | Online PSC | 2
| VV |  | 0,5*0,22*(2,87+2,36*2)*0,15"výtah |  | 0.125 | [12 empty] | VV | 2 | 2 | True | 0 | ROZPOCET
| VV |  | 0,3*0,3*1,450*0,15"základ SCH-0.0.2 |  | 0.02 | [12 empty] | VV | 2 | 2 | True | 0 | ROZPOCET
| VV |  | 1,0*(1,850+3,930)*0,25*0,1"1.PP u výtahu ztracené bednění |  | 0.145 | [12 empty] | VV | 2 | 2 | True | 0 | ROZPOCET
| VV |  | 1,0*1,361*0,25*0,1"1.PP u výtahu ztracené bednění |  | 0.034 | [12 empty] | VV | 2 | 2 | True | 0 | ROZPOCET
| VV |  | 1,2*2,2*0,25*0,1"1.PP únikové schodiště |  | 0.066 | [12 empty] | VV | 2 | 2 | True | 0 | ROZPOCET
| VV |  | Součet |  | 0.39 | [12 empty] | VV | 2 | 4 | True | 1 | ROZPOCET
| D | 3 | Svislé a kompletní konstrukce |  |  |  | 0 |  |  |  |  | 0 |  | 165.8135 |  | 0 | 1 | D | 1 |  |  |  | ROZPOCET | [6 empty] | 0
18 | K | 311231127 | Zdivo z cihel pálených nosné z cihel plných dl. 290 mm P 20 až 25, na maltu ze suché směsi 10 MPa | m3 | 24.308 |  | 0 | CS ÚRS 2023 02 |  | základní |  | 0 | 1.6627 | 40.4169 | 0 | 0 | 4 | K | 2 |  |  |  | ROZPOCET | 0 | 0 | 0 | 0 | 0 | 1 | 0 | 4 | -1917068906
| Online PSC |  | https://podminky.urs.cz/item/CS_URS_2023_02/311231127 | [14 empty] | Online PSC | 2
| VV |  | 11,530+7,322+15,211*0,15*0,29"strop nad 3.NP statika |  | 19.514 | [12 empty] | VV | 2 | 2 | True | 0 | ROZPOCET
| VV |  | 0,5*0,45*7,276"nadezdívka stávající atiky 4.NP |  | 1.637 | [12 empty] | VV | 2 | 2 | True | 0 | ROZPOCET
| VV |  | 1,361*0,15*3,02"1.PP u výtahu |  | 0.617 | [12 empty] | VV | 2 | 2 | True | 0 | ROZPOCET
| VV |  | 2,8*0,6*0,6"1.PP u výtahu |  | 1.008 | [12 empty] | VV | 2 | 2 | True | 0 | ROZPOCET
| VV |  | 0,6*0,4*2,4"2.NP u výtahu |  | 0.576 | [12 empty] | VV | 2 | 2 | True | 0 | ROZPOCET
| VV |  | 0,6*0,4*2,150"3.NP u výtahu |  | 0.516 | [12 empty] | VV | 2 | 2 | True | 0 | ROZPOCET
| VV |  | 0,25*1,0*1,76"1.PP únikové schodiště |  | 0.44 | [12 empty] | VV | 2 | 2 | True | 0 | ROZPOCET
| VV |  | Součet |  | 24.308 | [12 empty] | VV | 2 | 4 | True | 1 | ROZPOCET
19 | K | 311272125 | Zdivo z pórobetonových tvárnic na tenké maltové lože, tl. zdiva 250 mm pevnost tvárnic přes P2 do P4, objemová hmotnost do 450 kg/m3 na pero a drážku | m2 | 2.929 |  | 0 | CS ÚRS 2023 02 |  | základní |  | 0 | 0.16423 | 0.48103 | 0 | 0 | 4 | K | 2 |  |  |  | ROZPOCET | 0 | 0 | 0 | 0 | 0 | 1 | 0 | 4 | -208064921
| Online PSC |  | https://podminky.urs.cz/item/CS_URS_2023_02/311272125 | [14 empty] | Online PSC | 2
| VV |  | 0,91*3,219"únikové schodiště |  | 2.929 | [12 empty] | VV | 2 | 2 | True | 0 | ROZPOCET
| VV |  | Součet |  | 2.929 | [12 empty] | VV | 2 | 4 | True | 1 | ROZPOCET
20 | K | 311272221 | Zdivo z pórobetonových tvárnic na tenké maltové lože, tl. zdiva 300 mm pevnost tvárnic do P2, objemová hmotnost do 450 kg/m3 na pero a drážku | m2 | 19.25 |  | 0 | CS ÚRS 2023 02 |  | základní |  | 0 | 0.1762 | 3.3918 | 0 | 0 | 4 | K | 2 |  |  |  | ROZPOCET | 0 | 0 | 0 | 0 | 0 | 1 | 0 | 4 | 50921813
| Online PSC |  | https://podminky.urs.cz/item/CS_URS_2023_02/311272221 | [14 empty] | Online PSC | 2
| VV |  | 3,5*3,05"únikové schodiště |  | 10.675 | [12 empty] | VV | 2 | 2 | True | 0 | ROZPOCET
| VV |  | (2,55+1,04)/2*3,241"únikové schodiště |  | 5.818 | [12 empty] | VV | 2 | 2 | True | 0 | ROZPOCET
| VV |  | 0,5*5,514"únikové schodiště |  | 2.757 | [12 empty] | VV | 2 | 2 | True | 0 | ROZPOCET
| VV |  | Součet |  | 19.25 | [12 empty] | VV | 2 | 4 | True | 1 | ROZPOCET
21 | K | 311273131 | Zdivo tepelněizolační z pórobetonových tvárnic na tenkovrstvou maltu, pevnost tvárnic do P2, objemová hmotnost do 400 kg/m3,součinitel prostupu tepla U přes 0,14 do 0,18, tl. zdiva 500 mm | m2 | 9.38 |  | 0 | CS ÚRS 2023 02 |  | základní |  | 0 | 0.24633 | 2.3106 | 0 | 0 | 4 | K | 2 |  |  |  | ROZPOCET | 0 | 0 | 0 | 0 | 0 | 1 | 0 | 4 | 725015281
| Online PSC |  | https://podminky.urs.cz/item/CS_URS_2023_02/311273131 | [14 empty] | Online PSC | 2
| VV |  | "zazdění otvorů únikové schodiště | [14 empty] | VV | 2 | 1 | True | 0 | ROZPOCET
| VV |  | 0,7*2,3"2.NP |  | 1.61 | [12 empty] | VV | 2 | 2 | True | 0 | ROZPOCET
| VV |  | 1,1*2,3"2.NP |  | 2.53 | [12 empty] | VV | 2 | 2 | True | 0 | ROZPOCET
| VV |  | 1,0*1,1"2.NP |  | 1.1 | [12 empty] | VV | 2 | 2 | True | 0 | ROZPOCET
| VV |  | 1,1*2,3"3.NP |  | 2.53 | [12 empty] | VV | 2 | 2 | True | 0 | ROZPOCET
| VV |  | 0,7*2,3"3.NP |  | 1.61 | [12 empty] | VV | 2 | 2 | True | 0 | ROZPOCET
| VV |  | Součet |  | 9.38 | [12 empty] | VV | 2 | 4 | True | 1 | ROZPOCET
22 | K | 317142442 | Překlady nenosné z pórobetonu osazené do tenkého maltového lože, výšky do 250 mm, šířky překladu 150 mm, délky překladu přes 1000 do 1250 mm | kus | 4 |  | 0 | CS ÚRS 2023 02 |  | základní |  | 0 | 0.03963 | 0.15852 | 0 | 0 | 4 | K | 2 |  |  |  | ROZPOCET | 0 | 0 | 0 | 0 | 0 | 1 | 0 | 4 | -1198572144
| Online PSC |  | https://podminky.urs.cz/item/CS_URS_2023_02/317142442 | [14 empty] | Online PSC | 2
| VV |  | 1"1.PP Př/0.1 |  | 1 | [12 empty] | VV | 2 | 2 | True | 0 | ROZPOCET
| VV |  | 1"1.NP Př/1.1 |  | 1 | [12 empty] | VV | 2 | 2 | True | 0 | ROZPOCET
| VV |  | 1"2.NP Př/2.1 |  | 1 | [12 empty] | VV | 2 | 2 | True | 0 | ROZPOCET
| VV |  | 1"3.NP Př/3.1 |  | 1 | [12 empty] | VV | 2 | 2 | True | 0 | ROZPOCET
| VV |  | Součet |  | 4 | [12 empty] | VV | 2 | 4 | True | 1 | ROZPOCET
23 | K | 317168051 | Překlady keramické vysoké osazené do maltového lože, šířky překladu 70 mm výšky 238 mm, délky 1000 mm | kus | 20 |  | 0 | CS ÚRS 2023 02 |  | základní |  | 0 | 0.03655 | 0.731 | 0 | 0 | 4 | K | 2 |  |  |  | ROZPOCET | 0 | 0 | 0 | 0 | 0 | 1 | 0 | 4 | -1164184995
| Online PSC |  | https://podminky.urs.cz/item/CS_URS_2023_02/317168051 | [14 empty] | Online PSC | 2
| VV |  | 4"1.PP Př/0.4 |  | 4 | [12 empty] | VV | 2 | 2 | True | 0 | ROZPOCET
| VV |  | 4"1.NP Př/1.3 |  | 4 | [12 empty] | VV | 2 | 2 | True | 0 | ROZPOCET
| VV |  | 4"2.NP Př/2.3 |  | 4 | [12 empty] | VV | 2 | 2 | True | 0 | ROZPOCET
| VV |  | 4"3.NP Př/3.3 |  | 4 | [12 empty] | VV | 2 | 2 | True | 0 | ROZPOCET
| VV |  | 4"4.NP Př/4.1 |  | 4 | [12 empty] | VV | 2 | 2 | True | 0 | ROZPOCET
| VV |  | Součet |  | 20 | [12 empty] | VV | 2 | 4 | True | 1 | ROZPOCET
24 | K | 317168053 | Překlady keramické vysoké osazené do maltového lože, šířky překladu 70 mm výšky 238 mm, délky 1500 mm | kus | 5 |  | 0 | CS ÚRS 2023 02 |  | základní |  | 0 | 0.05455 | 0.27275 | 0 | 0 | 4 | K | 2 |  |  |  | ROZPOCET | 0 | 0 | 0 | 0 | 0 | 1 | 0 | 4 | 246149301
| Online PSC |  | https://podminky.urs.cz/item/CS_URS_2023_02/317168053 | [14 empty] | Online PSC | 2
| VV |  | 5"2.NP Př/2.5 |  | 5 | [12 empty] | VV | 2 | 2 | True | 0 | ROZPOCET
| VV |  | Součet |  | 5 | [12 empty] | VV | 2 | 4 | True | 1 | ROZPOCET
25 | K | 317941123 | Osazování ocelových válcovaných nosníků na zdivu I nebo IE nebo U nebo UE nebo L č. 14 až 22 nebo výšky do 220 mm | t | 0.437 |  | 0 | CS ÚRS 2023 02 |  | základní |  | 0 | 0.01709 | 0.0074683 | 0 | 0 | 4 | K | 2 |  |  |  | ROZPOCET | 0 | 0 | 0 | 0 | 0 | 1 | 0 | 4 | 1825681848
| Online PSC |  | https://podminky.urs.cz/item/CS_URS_2023_02/317941123 | [14 empty] | Online PSC | 2
26 | M | 13010718 | ocel profilová jakost S235JR (11 375) průřez I (IPN) 160 | t | 0.22 |  | 0 | CS ÚRS 2023 02 |  | základní |  | 0 | 1 | 0.22 | 0 | 0 | 8 | M | 2 |  |  |  | ROZPOCET | 0 | 0 | 0 | 0 | 0 | 1 | 0 | 4 | 1316039757
| VV |  | 17,90/1000*3,0"1.PP Př/0.5 |  | 0.054 | [12 empty] | VV | 2 | 2 | True | 0 | ROZPOCET
| VV |  | 17,90/1000*3,0"1.NP Př/1.5 |  | 0.054 | [12 empty] | VV | 2 | 2 | True | 0 | ROZPOCET
| VV |  | 17,90/1000*3,0"2.NP Př/2.4 |  | 0.054 | [12 empty] | VV | 2 | 2 | True | 0 | ROZPOCET
| VV |  | 17,90/1000*3,0"3.NP Př/3.4 |  | 0.054 | [12 empty] | VV | 2 | 2 | True | 0 | ROZPOCET
| VV |  | Součet |  | 0.216 | [12 empty] | VV | 2 | 4 | True | 1 | ROZPOCET
| VV |  | 0,216*1,02 'Přepočtené koeficientem množství |  | 0.22 | [12 empty] | VV | 2 | 2 | False | 1 | ROZPOCET
27 | M | 13010748 | ocel profilová jakost S235JR (11 375) průřez IPE 160 | t | 0.225 |  | 0 | CS ÚRS 2023 02 |  | základní |  | 0 | 1 | 0.225 | 0 | 0 | 8 | M | 2 |  |  |  | ROZPOCET | 0 | 0 | 0 | 0 | 0 | 1 | 0 | 4 | -159760468
| VV |  | 15,80/1000*4*3,5"strop nad 1.NP |  | 0.221 | [12 empty] | VV | 2 | 2 | True | 0 | ROZPOCET
| VV |  | Součet |  | 0.221 | [12 empty] | VV | 2 | 4 | True | 1 | ROZPOCET
| VV |  | 0,221*1,02 'Přepočtené koeficientem množství |  | 0.225 | [12 empty] | VV | 2 | 2 | False | 1 | ROZPOCET
28 | K | 317941125 | Osazování ocelových válcovaných nosníků na zdivu I nebo IE nebo U nebo UE nebo L č. 24 a výše nebo výšky přes 220 mm | t | 3.015 |  | 0 | CS ÚRS 2023 02 |  | základní |  | 0 | 0.01221 | 0.036813 | 0 | 0 | 4 | K | 2 |  |  |  | ROZPOCET | 0 | 0 | 0 | 0 | 0 | 1 | 0 | 4 | -484357911
| Online PSC |  | https://podminky.urs.cz/item/CS_URS_2023_02/317941125 | [14 empty] | Online PSC | 2
29 | M | 13010762 | ocel profilová jakost S235JR (11 375) průřez IPE 330 | t | 2.17 |  | 0 | CS ÚRS 2023 02 |  | základní |  | 0 | 1 | 2.17 | 0 | 0 | 8 | M | 2 |  |  |  | ROZPOCET | 0 | 0 | 0 | 0 | 0 | 1 | 0 | 4 | -19023367
| VV |  | 50,40/1000*(6,2*4+2,9*6) "strop nad 1.NP |  | 2.127 | [12 empty] | VV | 2 | 2 | True | 0 | ROZPOCET
| VV |  | Součet |  | 2.127 | [12 empty] | VV | 2 | 4 | True | 1 | ROZPOCET
| VV |  | 2,127*1,02 'Přepočtené koeficientem množství |  | 2.17 | [12 empty] | VV | 2 | 2 | False | 1 | ROZPOCET
30 | M | 13010758 | ocel profilová jakost S235JR (11 375) průřez IPE 270 | t | 1.021 |  | 0 | CS ÚRS 2023 02 |  | základní |  | 0 | 1 | 1.021 | 0 | 0 | 8 | M | 2 |  |  |  | ROZPOCET | 0 | 0 | 0 | 0 | 0 | 1 | 0 | 4 | 847954927
| VV |  | 37/1000*8*3"strop nad 3.NP statika |  | 0.888 | [12 empty] | VV | 2 | 2 | True | 0 | ROZPOCET
| VV |  | Součet |  | 0.888 | [12 empty] | VV | 2 | 4 | True | 1 | ROZPOCET
| VV |  | 0,888*1,15 'Přepočtené koeficientem množství |  | 1.021 | [12 empty] | VV | 2 | 2 | False | 1 | ROZPOCET
31 | K | 317998125R | Izolace tepelná mezi překlady z pěnového polystyrenu jakékoliv výšky, tloušťky 140 mm | m2 | 0.9 |  | 0 |  |  | základní |  | 0 | 0.00158 | 0.001422 | 0 | 0 | 4 | K | 2 |  |  |  | ROZPOCET | 0 | 0 | 0 | 0 | 0 | 1 | 0 | 4 | 919779587
| VV |  | 0,3*1,5"2.NP |  | 0.45 | [12 empty] | VV | 2 | 2 | True | 0 | ROZPOCET
| VV |  | 0,3*1,5"3.NP |  | 0.45 | [12 empty] | VV | 2 | 2 | True | 0 | ROZPOCET
| VV |  | Součet |  | 0.9 | [12 empty] | VV | 2 | 4 | True | 1 | ROZPOCET
32 | K | 341321410 | Stěny a příčky z betonu železového (bez výztuže) nosné tř. C 25/30 XC1 - Cl | m3 | 41.973 |  | 0 | CS ÚRS 2023 02 |  | základní |  | 0 | 2.5019 | 105.0114 | 0 | 0 | 4 | K | 2 |  |  |  | ROZPOCET | 0 | 0 | 0 | 0 | 0 | 1 | 0 | 4 | -411199490
| Online PSC |  | https://podminky.urs.cz/item/CS_URS_2023_02/341321410 | [14 empty] | Online PSC | 2
| VV |  | 0,25*((2,43*2+2,1*2)*20,2-(1,2*2,1+1,2*2,1*5))"výtah statika |  | 41.973 | [12 empty] | VV | 2 | 2 | True | 0 | ROZPOCET
| VV |  | Součet |  | 41.973 | [12 empty] | VV | 2 | 4 | True | 1 | ROZPOCET
33 | K | 341351111 | Bednění stěn a příček nosných rovné oboustranné za každou stranu zřízení | m2 | 335.784 |  | 0 | CS ÚRS 2023 02 |  | základní |  | 0 | 0.00275 | 0.92341 | 0 | 0 | 4 | K | 2 |  |  |  | ROZPOCET | 0 | 0 | 0 | 0 | 0 | 1 | 0 | 4 | -1839780242
| Online PSC |  | https://podminky.urs.cz/item/CS_URS_2023_02/341351111 | [14 empty] | Online PSC | 2
| VV |  | 2*((2,43*2+2,1*2)*20,2-(1,2*2,1+1,2*2,1*5))"výtah statika |  | 335.784 | [12 empty] | VV | 2 | 2 | True | 0 | ROZPOCET
| VV |  | Součet |  | 335.784 | [12 empty] | VV | 2 | 4 | True | 1 | ROZPOCET
34 | K | 341351112 | Bednění stěn a příček nosných rovné oboustranné za každou stranu odstranění | m2 | 335.784 |  | 0 | CS ÚRS 2023 02 |  | základní |  | 0 | 0 | 0 | 0 | 0 | 4 | K | 2 |  |  |  | ROZPOCET | 0 | 0 | 0 | 0 | 0 | 1 | 0 | 4 | 9295539
| Online PSC |  | https://podminky.urs.cz/item/CS_URS_2023_02/341351112 | [14 empty] | Online PSC | 2
| VV |  | 2*((2,43*2+2,1*2)*20,2-(1,2*2,1+1,2*2,1*5))"výtah statika |  | 335.784 | [12 empty] | VV | 2 | 2 | True | 0 | ROZPOCET
| VV |  | Součet |  | 335.784 | [12 empty] | VV | 2 | 4 | True | 1 | ROZPOCET
35 | K | 341361821 | Výztuž stěn a příček nosných svislých nebo šikmých, rovných nebo oblých z betonářské oceli 10 505 (R) nebo BSt 500 | t | 3.358 |  | 0 | CS ÚRS 2023 02 |  | základní |  | 0 | 1.0463 | 3.5135 | 0 | 0 | 4 | K | 2 |  |  |  | ROZPOCET | 0 | 0 | 0 | 0 | 0 | 1 | 0 | 4 | 24259318
| Online PSC |  | https://podminky.urs.cz/item/CS_URS_2023_02/341361821 | [14 empty] | Online PSC | 2
| VV |  | (0,25*((2,43*2+2,1*2)*20,2-(1,2*2,1+1,2*2,1*5)))*0,08"výtah statika |  | 3.358 | [12 empty] | VV | 2 | 2 | True | 0 | ROZPOCET
| VV |  | Součet |  | 3.358 | [12 empty] | VV | 2 | 4 | True | 1 | ROZPOCET
36 | K | 341362021 | Výztuž stěn a příček nosných svislých nebo šikmých, rovných nebo oblých ze svařovaných sítí z drátů typu KARI | t | 2.938 |  | 0 | CS ÚRS 2023 02 |  | základní |  | 0 | 1.0628 | 3.1224 | 0 | 0 | 4 | K | 2 |  |  |  | ROZPOCET | 0 | 0 | 0 | 0 | 0 | 1 | 0 | 4 | 948601428
| Online PSC |  | https://podminky.urs.cz/item/CS_URS_2023_02/341362021 | [14 empty] | Online PSC | 2
| VV |  | (0,25*((2,43*2+2,1*2)*20,2-(1,2*2,1+1,2*2,1*5)))*0,07"výtah statika |  | 2.938 | [12 empty] | VV | 2 | 2 | True | 0 | ROZPOCET
| VV |  | Součet |  | 2.938 | [12 empty] | VV | 2 | 4 | True | 1 | ROZPOCET
37 | K | 342272225 | Příčky z pórobetonových tvárnic hladkých na tenké maltové lože objemová hmotnost do 500 kg/m3, tloušťka příčky 100 mm | m2 | 5.06 |  | 0 | CS ÚRS 2023 02 |  | základní |  | 0 | 0.06172 | 0.3123 | 0 | 0 | 4 | K | 2 |  |  |  | ROZPOCET | 0 | 0 | 0 | 0 | 0 | 1 | 0 | 4 | -420606524
| Online PSC |  | https://podminky.urs.cz/item/CS_URS_2023_02/342272225 | [14 empty] | Online PSC | 2
| VV |  | "dozdění otvorů únikové schodiště | [14 empty] | VV | 2 | 1 | True | 0 | ROZPOCET
| VV |  | 1,1*2,3"2.NP |  | 2.53 | [12 empty] | VV | 2 | 2 | True | 0 | ROZPOCET
| VV |  | 1,1*2,3"3.NP |  | 2.53 | [12 empty] | VV | 2 | 2 | True | 0 | ROZPOCET
| VV |  | Součet |  | 5.06 | [12 empty] | VV | 2 | 4 | True | 1 | ROZPOCET
38 | K | 342272245 | Příčky z pórobetonových tvárnic hladkých na tenké maltové lože objemová hmotnost do 500 kg/m3, tloušťka příčky 150 mm | m2 | 13.954 |  | 0 | CS ÚRS 2023 02 |  | základní |  | 0 | 0.07921 | 1.1053 | 0 | 0 | 4 | K | 2 |  |  |  | ROZPOCET | 0 | 0 | 0 | 0 | 0 | 1 | 0 | 4 | -723482231
| Online PSC |  | https://podminky.urs.cz/item/CS_URS_2023_02/342272245 | [14 empty] | Online PSC | 2
| VV |  | 1,340*2,8-0,8*1,97"1.PP u výtahu |  | 2.176 | [12 empty] | VV | 2 | 2 | True | 0 | ROZPOCET
| VV |  | 1,340*3,9-0,8*1,97"1.NP u výtahu |  | 3.65 | [12 empty] | VV | 2 | 2 | True | 0 | ROZPOCET
| VV |  | 1,51*3,7-0,8*1,97"2.NP u výtahu |  | 4.011 | [12 empty] | VV | 2 | 2 | True | 0 | ROZPOCET
| VV |  | 1,51*3,77-0,8*1,97"3.NP u výtahu |  | 4.117 | [12 empty] | VV | 2 | 2 | True | 0 | ROZPOCET
| VV |  | Součet |  | 13.954 | [12 empty] | VV | 2 | 4 | True | 1 | ROZPOCET
39 | K | 389381001 | Dobetonování prefabrikovaných konstrukcí | m3 | 0.144 |  | 0 | CS ÚRS 2023 02 |  | základní |  | 0 | 2.6447 | 0.38083 | 0 | 0 | 4 | K | 2 |  |  |  | ROZPOCET | 0 | 0 | 0 | 0 | 0 | 1 | 0 | 4 | -200586035
| Online PSC |  | https://podminky.urs.cz/item/CS_URS_2023_02/389381001 | [14 empty] | Online PSC | 2
| VV |  | 0,12*1,5*0,8"strop nad 4. NP deska D3 statika |  | 0.144 | [12 empty] | VV | 2 | 2 | True | 0 | ROZPOCET
| VV |  | Součet |  | 0.144 | [12 empty] | VV | 2 | 4 | True | 1 | ROZPOCET
| D | 4 | Vodorovné konstrukce |  |  |  | 0 |  |  |  |  | 0 |  | 447.5915 |  | 0 | 1 | D | 1 |  |  |  | ROZPOCET | [6 empty] | 0
40 | K | 411121243 | Montáž prefabrikovaných železobetonových stropů se zalitím spár, včetně podpěrné konstrukce, na cementovou maltu ze stropních desek, šířky do 600 mm a délky přes 1800 do 2700 mm | kus | 15 |  | 0 | CS ÚRS 2023 02 |  | základní |  | 0 | 0.00459 | 0.06885 | 0 | 0 | 4 | K | 2 |  |  |  | ROZPOCET | 0 | 0 | 0 | 0 | 0 | 1 | 0 | 4 | -1277275786
| Online PSC |  | https://podminky.urs.cz/item/CS_URS_2023_02/411121243 | [14 empty] | Online PSC | 2
41 | M | 59341124R | deska stropní plná PZD 2690x290x100mm | kus | 15 |  | 0 |  |  | základní |  | 0 | 0.195 | 2.925 | 0 | 0 | 8 | M | 2 |  |  |  | ROZPOCET | 0 | 0 | 0 | 0 | 0 | 1 | 0 | 4 | -1533950250
| VV |  | 15"strop nad 4. NP deska D3 statika |  | 15 | [12 empty] | VV | 2 | 2 | True | 0 | ROZPOCET
| VV |  | Součet |  | 15 | [12 empty] | VV | 2 | 4 | True | 1 | ROZPOCET
42 | K | 411321414 | Stropy z betonu železového (bez výztuže) stropů deskových, plochých střech, desek balkonových, desek hřibových stropů včetně hlavic hřibových sloupů tř. C 25/30 XC1-Cl | m3 | 150.443 |  | 0 | CS ÚRS 2023 02 |  | základní |  | 0 | 2.502 | 376.4099 | 0 | 0 | 4 | K | 2 |  |  |  | ROZPOCET | 0 | 0 | 0 | 0 | 0 | 1 | 0 | 4 | 1327647701
| Online PSC |  | https://podminky.urs.cz/item/CS_URS_2023_02/411321414 | [14 empty] | Online PSC | 2
| VV |  | 2,1*2,43*0,2"strop výtahu statika |  | 1.021 | [12 empty] | VV | 2 | 2 | True | 0 | ROZPOCET
| VV |  | 3,5*5,468*0,135"strop 1.NP deska D4 statika |  | 2.584 | [12 empty] | VV | 2 | 2 | True | 0 | ROZPOCET
| VV |  | 2,564*1,36*0,135*3"strop 1.NP,2.NP, 3NP deska D1 statika |  | 1.412 | [12 empty] | VV | 2 | 2 | True | 0 | ROZPOCET
| VV |  | 30,95*0,15"strop nad 1.NP deska D5 statika |  | 4.643 | [12 empty] | VV | 2 | 2 | True | 0 | ROZPOCET
| VV |  | 723,35*0,12"strop nad 3. NP deska D2 statika |  | 86.802 | [12 empty] | VV | 2 | 2 | True | 0 | ROZPOCET
| VV |  | (373,63-10,8+76,34)*0,12"strop nad 4. NP deska D3 statika |  | 52.7 | [12 empty] | VV | 2 | 2 | True | 0 | ROZPOCET
| VV |  | 8,54*0,15"mezischodišťový prostor u únikového schodiště |  | 1.281 | [12 empty] | VV | 2 | 2 | True | 0 | ROZPOCET
| VV |  | Součet |  | 150.443 | [12 empty] | VV | 2 | 4 | True | 1 | ROZPOCET
43 | K | 411321515 | Stropy z betonu železového (bez výztuže) stropů deskových, plochých střech, desek balkonových, desek hřibových stropů včetně hlavic hřibových sloupů tř. C 20/25 | m3 | 0.233 |  | 0 | CS ÚRS 2023 02 |  | základní |  | 0 | 2.502 | 0.58297 | 0 | 0 | 4 | K | 2 |  |  |  | ROZPOCET | 0 | 0 | 0 | 0 | 0 | 1 | 0 | 4 | -448790777
| Online PSC |  | https://podminky.urs.cz/item/CS_URS_2023_02/411321515 | [14 empty] | Online PSC | 2
| VV |  | "podbetonování nosníků | [14 empty] | VV | 2 | 1 | True | 0 | ROZPOCET
| VV |  | 0,25*0,6*0,05*19"hliníková fasáda |  | 0.143 | [12 empty] | VV | 2 | 2 | True | 0 | ROZPOCET
| VV |  | 0,15*0,5*0,05*4"strop nad 1.NP |  | 0.015 | [12 empty] | VV | 2 | 2 | True | 0 | ROZPOCET
| VV |  | 0,25*0,6*0,05*(4+6) "strop nad 1.NP |  | 0.075 | [12 empty] | VV | 2 | 2 | True | 0 | ROZPOCET
| VV |  | Součet |  | 0.233 | [12 empty] | VV | 2 | 4 | True | 1 | ROZPOCET
44 | K | 411351011 | Bednění stropních konstrukcí - bez podpěrné konstrukce desek tloušťky stropní desky přes 5 do 25 cm zřízení | m2 | 65.652 |  | 0 | CS ÚRS 2023 02 |  | základní |  | 0 | 0.00533 | 0.34993 | 0 | 0 | 4 | K | 2 |  |  |  | ROZPOCET | 0 | 0 | 0 | 0 | 0 | 1 | 0 | 4 | -1964088765
| Online PSC |  | https://podminky.urs.cz/item/CS_URS_2023_02/411351011 | [14 empty] | Online PSC | 2
| VV |  | 2,1*2,43"strop výtahu statika |  | 5.103 | [12 empty] | VV | 2 | 2 | True | 0 | ROZPOCET
| VV |  | 3,5*5,468"strop 1.NP deska D4 statika |  | 19.138 | [12 empty] | VV | 2 | 2 | True | 0 | ROZPOCET
| VV |  | 2,564*1,36*3"strop 1.NP,2.NP, 3NP deska D1 statika |  | 10.461 | [12 empty] | VV | 2 | 2 | True | 0 | ROZPOCET
| VV |  | 30,95"strop nad 1.NP deska D5 statika |  | 30.95 | [12 empty] | VV | 2 | 2 | True | 0 | ROZPOCET
| VV |  | Součet |  | 65.652 | [12 empty] | VV | 2 | 4 | True | 1 | ROZPOCET
45 | K | 411351012 | Bednění stropních konstrukcí - bez podpěrné konstrukce desek tloušťky stropní desky přes 5 do 25 cm odstranění | m2 | 65.652 |  | 0 | CS ÚRS 2023 02 |  | základní |  | 0 | 0 | 0 | 0 | 0 | 4 | K | 2 |  |  |  | ROZPOCET | 0 | 0 | 0 | 0 | 0 | 1 | 0 | 4 | -969973487
| Online PSC |  | https://podminky.urs.cz/item/CS_URS_2023_02/411351012 | [14 empty] | Online PSC | 2
| VV |  | 2,1*2,43"strop výtahu statika |  | 5.103 | [12 empty] | VV | 2 | 2 | True | 0 | ROZPOCET
| VV |  | 3,5*5,468"strop 1.NP deska D4 statika |  | 19.138 | [12 empty] | VV | 2 | 2 | True | 0 | ROZPOCET
| VV |  | 2,564*1,36*3"strop 1.NP,2.NP, 3NP deska D1 statika |  | 10.461 | [12 empty] | VV | 2 | 2 | True | 0 | ROZPOCET
| VV |  | 30,95"strop nad 1.NP deska D5 statika |  | 30.95 | [12 empty] | VV | 2 | 2 | True | 0 | ROZPOCET
| VV |  | Součet |  | 65.652 | [12 empty] | VV | 2 | 4 | True | 1 | ROZPOCET
46 | K | 411354234 | Bednění stropů ztracené ocelové žebrované ze širokých tenkostěnných ohýbaných profilů (hraněných trapézových vln), bez úpravy povrchu otevřeného podhledu, bez podpěrné konstrukce, s osazením nasucho na zdech do připravených ozubů, popř. na rovných zdech, trámech, průvlacích, do traverz s povrchem pozinkovaným, výšky vln do 40 mm, tl. plechu 0,88 mm | m2 | 29.599 |  | 0 | CS ÚRS 2023 02 |  | základní |  | 0 | 0.00958 | 0.28356 | 0 | 0 | 4 | K | 2 |  |  |  | ROZPOCET | 0 | 0 | 0 | 0 | 0 | 1 | 0 | 4 | 1725529246
| Online PSC |  | https://podminky.urs.cz/item/CS_URS_2023_02/411354234 | [14 empty] | Online PSC | 2
| VV |  | 3,5*5,468"strop 1.NP deska D4 statika |  | 19.138 | [12 empty] | VV | 2 | 2 | True | 0 | ROZPOCET
| VV |  | 2,564*1,36*3"strop 1.NP,2.NP, 3NP deska D1 statika |  | 10.461 | [12 empty] | VV | 2 | 2 | True | 0 | ROZPOCET
| VV |  | Součet |  | 29.599 | [12 empty] | VV | 2 | 4 | True | 1 | ROZPOCET
47 | K | 411354239 | Bednění stropů ztracené ocelové žebrované ze širokých tenkostěnných ohýbaných profilů (hraněných trapézových vln), bez úpravy povrchu otevřeného podhledu, bez podpěrné konstrukce, s osazením nasucho na zdech do připravených ozubů, popř. na rovných zdech, trámech, průvlacích, do traverz s povrchem pozinkovaným, výšky vln 40 mm, tl. plechu 1,00 mm | m2 | 409.7 |  | 0 | CS ÚRS 2023 02 |  | základní |  | 0 | 0.01031 | 4.224 | 0 | 0 | 4 | K | 2 |  |  |  | ROZPOCET | 0 | 0 | 0 | 0 | 0 | 1 | 0 | 4 | -237274435
| Online PSC |  | https://podminky.urs.cz/item/CS_URS_2023_02/411354239 | [14 empty] | Online PSC | 2
| VV |  | 83,72"strop nad 3.NP statika doplnění deska D2 |  | 83.72 | [12 empty] | VV | 2 | 2 | True | 0 | ROZPOCET
| VV |  | 297,29-10,8"strop nad 4.NP statika doplnění deska D3 |  | 286.49 | [12 empty] | VV | 2 | 2 | True | 0 | ROZPOCET
| VV |  | 30,95"strop nad 1.NP deska D5 statika |  | 30.95 | [12 empty] | VV | 2 | 2 | True | 0 | ROZPOCET
| VV |  | 8,54"mezischodišťový prostor u únikového schodiště |  | 8.54 | [12 empty] | VV | 2 | 2 | True | 0 | ROZPOCET
| VV |  | Součet |  | 409.7 | [12 empty] | VV | 2 | 4 | True | 1 | ROZPOCET
48 | K | 411354313 | Podpěrná konstrukce stropů - desek, kleneb a skořepin výška podepření do 4 m tloušťka stropu přes 15 do 25 cm zřízení | m2 | 508.259 |  | 0 | CS ÚRS 2023 02 |  | základní |  | 0 | 0.00088 | 0.44727 | 0 | 0 | 4 | K | 2 |  |  |  | ROZPOCET | 0 | 0 | 0 | 0 | 0 | 1 | 0 | 4 | -21577205
| Online PSC |  | https://podminky.urs.cz/item/CS_URS_2023_02/411354313 | [14 empty] | Online PSC | 2
| VV |  | 3,5*5,468"strop 1.NP deska D4 statika |  | 19.138 | [12 empty] | VV | 2 | 2 | True | 0 | ROZPOCET
| VV |  | 2,564*1,36*3"strop 1.NP,2.NP, 3NP deska D1 statika |  | 10.461 | [12 empty] | VV | 2 | 2 | True | 0 | ROZPOCET
| VV |  | 30,95"strop nad 1.NP deska D5 statika |  | 30.95 | [12 empty] | VV | 2 | 2 | True | 0 | ROZPOCET
| VV |  | (373,63-10,8+76,34)"strop nad 4. NP deska D3 statika |  | 439.17 | [12 empty] | VV | 2 | 2 | True | 0 | ROZPOCET
| VV |  | 8,54"mezischodišťový prostor u únikového schodiště |  | 8.54 | [12 empty] | VV | 2 | 2 | True | 0 | ROZPOCET
| VV |  | Součet |  | 508.259 | [12 empty] | VV | 2 | 4 | True | 1 | ROZPOCET
49 | K | 411354314 | Podpěrná konstrukce stropů - desek, kleneb a skořepin výška podepření do 4 m tloušťka stropu přes 15 do 25 cm odstranění | m2 | 508.259 |  | 0 | CS ÚRS 2023 02 |  | základní |  | 0 | 0 | 0 | 0 | 0 | 4 | K | 2 |  |  |  | ROZPOCET | 0 | 0 | 0 | 0 | 0 | 1 | 0 | 4 | -908888737
| Online PSC |  | https://podminky.urs.cz/item/CS_URS_2023_02/411354314 | [14 empty] | Online PSC | 2
| VV |  | 3,5*5,468"strop 1.NP deska D4 statika |  | 19.138 | [12 empty] | VV | 2 | 2 | True | 0 | ROZPOCET
| VV |  | 2,564*1,36*3"strop 1.NP,2.NP, 3NP deska D1 statika |  | 10.461 | [12 empty] | VV | 2 | 2 | True | 0 | ROZPOCET
| VV |  | 30,95"strop nad 1.NP deska D5 statika |  | 30.95 | [12 empty] | VV | 2 | 2 | True | 0 | ROZPOCET
| VV |  | (373,63-10,8+76,34)"strop nad 4. NP deska D3 statika |  | 439.17 | [12 empty] | VV | 2 | 2 | True | 0 | ROZPOCET
| VV |  | 8,54"mezischodišťový prostor u únikového schodiště |  | 8.54 | [12 empty] | VV | 2 | 2 | True | 0 | ROZPOCET
| VV |  | Součet |  | 508.259 | [12 empty] | VV | 2 | 4 | True | 1 | ROZPOCET
50 | K | 411354333 | Podpěrná konstrukce stropů - desek, kleneb a skořepin výška podepření přes 4 do 6 m tloušťka stropu přes 15 do 25 cm zřízení | m2 | 5.103 |  | 0 | CS ÚRS 2023 02 |  | základní |  | 0 | 0.00092 | 0.0046948 | 0 | 0 | 4 | K | 2 |  |  |  | ROZPOCET | 0 | 0 | 0 | 0 | 0 | 1 | 0 | 4 | 350731079
| Online PSC |  | https://podminky.urs.cz/item/CS_URS_2023_02/411354333 | [14 empty] | Online PSC | 2
| VV |  | 2,1*2,43"strop výtahu statika |  | 5.103 | [12 empty] | VV | 2 | 2 | True | 0 | ROZPOCET
| VV |  | Součet |  | 5.103 | [12 empty] | VV | 2 | 4 | True | 1 | ROZPOCET
51 | K | 411354334 | Podpěrná konstrukce stropů - desek, kleneb a skořepin výška podepření přes 4 do 6 m tloušťka stropu přes 15 do 25 cm odstranění | m2 | 5.103 |  | 0 | CS ÚRS 2023 02 |  | základní |  | 0 | 0 | 0 | 0 | 0 | 4 | K | 2 |  |  |  | ROZPOCET | 0 | 0 | 0 | 0 | 0 | 1 | 0 | 4 | 308628513
| Online PSC |  | https://podminky.urs.cz/item/CS_URS_2023_02/411354334 | [14 empty] | Online PSC | 2
| VV |  | 2,1*2,43"strop výtahu statika |  | 5.103 | [12 empty] | VV | 2 | 2 | True | 0 | ROZPOCET
| VV |  | Součet |  | 5.103 | [12 empty] | VV | 2 | 4 | True | 1 | ROZPOCET
52 | K | 411361821 | Výztuž stropů prostě uložených, vetknutých, spojitých, deskových, trámových (žebrových, kazetových), s keramickými a jinými vložkami, konsolových nebo balkonových, hřibových včetně hlavic hřibových sloupů, plochých střech a pro zavěšení železobetonových podhledů z betonářské oceli 10 505 (R) nebo BSt 500 | t | 0.593 |  | 0 | CS ÚRS 2023 02 |  | základní |  | 0 | 1.0555 | 0.62594 | 0 | 0 | 4 | K | 2 |  |  |  | ROZPOCET | 0 | 0 | 0 | 0 | 0 | 1 | 0 | 4 | 1677878947
| Online PSC |  | https://podminky.urs.cz/item/CS_URS_2023_02/411361821 | [14 empty] | Online PSC | 2
| VV |  | 2,1*2,43*0,2*0,08"strop výtahu statika včetně kotev pro výtah |  | 0.082 | [12 empty] | VV | 2 | 2 | True | 0 | ROZPOCET
| VV |  | 30,95*0,15*0,11"strop nad 1.NP deska D5 statika |  | 0.511 | [12 empty] | VV | 2 | 2 | True | 0 | ROZPOCET
| VV |  | Součet |  | 0.593 | [12 empty] | VV | 2 | 4 | True | 1 | ROZPOCET
53 | K | 411362021 | Výztuž stropů prostě uložených, vetknutých, spojitých, deskových, trámových (žebrových, kazetových), s keramickými a jinými vložkami, konsolových nebo balkonových, hřibových včetně hlavic hřibových sloupů, plochých střech a pro zavěšení železobetonových podhledů ze svařovaných sítí z drátů typu KARI | t | 7.496 |  | 0 | CS ÚRS 2023 02 |  | základní |  | 0 | 1.0628 | 7.9665 | 0 | 0 | 4 | K | 2 |  |  |  | ROZPOCET | 0 | 0 | 0 | 0 | 0 | 1 | 0 | 4 | -1846356460
| Online PSC |  | https://podminky.urs.cz/item/CS_URS_2023_02/411362021 | [14 empty] | Online PSC | 2
| VV |  | 2,1*2,43*0,2*0,07"strop výtahu statika |  | 0.071 | [12 empty] | VV | 2 | 2 | True | 0 | ROZPOCET
| VV |  | 3,5*5,468*0,135*0,05"strop 1.NP deska D4 statika |  | 0.129 | [12 empty] | VV | 2 | 2 | True | 0 | ROZPOCET
| VV |  | 2,564*1,36*0,135*3*0,05"strop 1.NP,2.NP, 3NP deska D1 statika |  | 0.071 | [12 empty] | VV | 2 | 2 | True | 0 | ROZPOCET
| VV |  | 30,95*0,15*0,04"strop nad 1.NP deska D5 statika |  | 0.186 | [12 empty] | VV | 2 | 2 | True | 0 | ROZPOCET
| VV |  | 723,35*0,12*0,05"strop nad 3. NP deska D2 statika |  | 4.34 | [12 empty] | VV | 2 | 2 | True | 0 | ROZPOCET
| VV |  | (373,63-10,8+76,34)*0,12*0,05"strop nad 4. NP deska D3 statika |  | 2.635 | [12 empty] | VV | 2 | 2 | True | 0 | ROZPOCET
| VV |  | 8,54*0,15*0,05"mezischodišťový prostor u únikového schodiště |  | 0.064 | [12 empty] | VV | 2 | 2 | True | 0 | ROZPOCET
| VV |  | Součet |  | 7.496 | [12 empty] | VV | 2 | 4 | True | 1 | ROZPOCET
54 | K | 417321515 | Ztužující pásy a věnce z betonu železového (bez výztuže) tř. C 25/30 | m3 | 1.018 |  | 0 | CS ÚRS 2023 02 |  | základní |  | 0 | 2.502 | 2.547 | 0 | 0 | 4 | K | 2 |  |  |  | ROZPOCET | 0 | 0 | 0 | 0 | 0 | 1 | 0 | 4 | -498124855
| Online PSC |  | https://podminky.urs.cz/item/CS_URS_2023_02/417321515 | [14 empty] | Online PSC | 2
| VV |  | 0,5*0,1*7,276"nadezdívka stávající atiky 4.NP |  | 0.364 | [12 empty] | VV | 2 | 2 | True | 0 | ROZPOCET
| VV |  | 0,25*0,176*0,05"1.PP únikové schodiště |  | 0.002 | [12 empty] | VV | 2 | 2 | True | 0 | ROZPOCET
| VV |  | 0,15*3,219*0,25"únikové schodiště |  | 0.121 | [12 empty] | VV | 2 | 2 | True | 0 | ROZPOCET
| VV |  | 0,15*3,05*0,3"únikové schodiště |  | 0.137 | [12 empty] | VV | 2 | 2 | True | 0 | ROZPOCET
| VV |  | 0,15*3,241*0,3"únikové schodiště |  | 0.146 | [12 empty] | VV | 2 | 2 | True | 0 | ROZPOCET
| VV |  | 0,15*5,514*0,3"únikové schodiště |  | 0.248 | [12 empty] | VV | 2 | 2 | True | 0 | ROZPOCET
| VV |  | Součet |  | 1.018 | [12 empty] | VV | 2 | 4 | True | 1 | ROZPOCET
55 | K | 417351115 | Bednění bočnic ztužujících pásů a věnců včetně vzpěr zřízení | m2 | 7.66 |  | 0 | CS ÚRS 2023 02 |  | základní |  | 0 | 0.00842 | 0.064497 | 0 | 0 | 4 | K | 2 |  |  |  | ROZPOCET | 0 | 0 | 0 | 0 | 0 | 1 | 0 | 4 | -1416904658
| Online PSC |  | https://podminky.urs.cz/item/CS_URS_2023_02/417351115 | [14 empty] | Online PSC | 2
| VV |  | 2*0,2*7,276+2*0,2*0,5"nadezdívka stávající atiky 4.NP |  | 3.11 | [12 empty] | VV | 2 | 2 | True | 0 | ROZPOCET
| VV |  | 2*0,176*0,05+0,05*0,25*2"1.PP únikové schodiště |  | 0.043 | [12 empty] | VV | 2 | 2 | True | 0 | ROZPOCET
| VV |  | 0,15*3,219*2"únikové schodiště |  | 0.966 | [12 empty] | VV | 2 | 2 | True | 0 | ROZPOCET
| VV |  | 0,15*3,05*2"únikové schodiště |  | 0.915 | [12 empty] | VV | 2 | 2 | True | 0 | ROZPOCET
| VV |  | 0,15*3,241*2"únikové schodiště |  | 0.972 | [12 empty] | VV | 2 | 2 | True | 0 | ROZPOCET
| VV |  | 0,15*5,514*2"únikové schodiště |  | 1.654 | [12 empty] | VV | 2 | 2 | True | 0 | ROZPOCET
| VV |  | Součet |  | 7.66 | [12 empty] | VV | 2 | 4 | True | 1 | ROZPOCET
56 | K | 417351116 | Bednění bočnic ztužujících pásů a věnců včetně vzpěr odstranění | m2 | 7.66 |  | 0 | CS ÚRS 2023 02 |  | základní |  | 0 | 0 | 0 | 0 | 0 | 4 | K | 2 |  |  |  | ROZPOCET | 0 | 0 | 0 | 0 | 0 | 1 | 0 | 4 | 1944230693
| Online PSC |  | https://podminky.urs.cz/item/CS_URS_2023_02/417351116 | [14 empty] | Online PSC | 2
| VV |  | 2*0,2*7,276+2*0,2*0,5"nadezdívka stávající atiky 4.NP |  | 3.11 | [12 empty] | VV | 2 | 2 | True | 0 | ROZPOCET
| VV |  | 2*0,176*0,05+0,05*0,25*2"1.PP únikové schodiště |  | 0.043 | [12 empty] | VV | 2 | 2 | True | 0 | ROZPOCET
| VV |  | 0,15*3,219*2"únikové schodiště |  | 0.966 | [12 empty] | VV | 2 | 2 | True | 0 | ROZPOCET
| VV |  | 0,15*3,05*2"únikové schodiště |  | 0.915 | [12 empty] | VV | 2 | 2 | True | 0 | ROZPOCET
| VV |  | 0,15*3,241*2"únikové schodiště |  | 0.972 | [12 empty] | VV | 2 | 2 | True | 0 | ROZPOCET
| VV |  | 0,15*5,514*2"únikové schodiště |  | 1.654 | [12 empty] | VV | 2 | 2 | True | 0 | ROZPOCET
| VV |  | Součet |  | 7.66 | [12 empty] | VV | 2 | 4 | True | 1 | ROZPOCET
57 | K | 417361821 | Výztuž ztužujících pásů a věnců z betonářské oceli 10 505 (R) nebo BSt 500 | t | 0.153 |  | 0 | CS ÚRS 2023 02 |  | základní |  | 0 | 1.0529 | 0.1611 | 0 | 0 | 4 | K | 2 |  |  |  | ROZPOCET | 0 | 0 | 0 | 0 | 0 | 1 | 0 | 4 | -948771304
| Online PSC |  | https://podminky.urs.cz/item/CS_URS_2023_02/417361821 | [14 empty] | Online PSC | 2
| VV |  | 0,5*0,1*7,276*0,15"nadezdívka stávající atiky 4.NP |  | 0.055 | [12 empty] | VV | 2 | 2 | True | 0 | ROZPOCET
| VV |  | 0,25*0,176*0,05*0,1"1.PP únikové schodiště |  | 0 | [12 empty] | VV | 2 | 2 | True | 0 | ROZPOCET
| VV |  | 0,15*3,219*0,25*0,15"únikové schodiště |  | 0.018 | [12 empty] | VV | 2 | 2 | True | 0 | ROZPOCET
| VV |  | 0,15*3,05*0,3*0,15"únikové schodiště |  | 0.021 | [12 empty] | VV | 2 | 2 | True | 0 | ROZPOCET
| VV |  | 0,15*3,241*0,3*0,15"únikové schodiště |  | 0.022 | [12 empty] | VV | 2 | 2 | True | 0 | ROZPOCET
| VV |  | 0,15*5,514*0,3*0,15"únikové schodiště |  | 0.037 | [12 empty] | VV | 2 | 2 | True | 0 | ROZPOCET
| VV |  | Součet |  | 0.153 | [12 empty] | VV | 2 | 4 | True | 1 | ROZPOCET
58 | K | 430321414 | Schodišťové konstrukce a rampy z betonu železového (bez výztuže) stupně, schodnice, ramena, podesty s nosníky tř. C 25/30 XC1-Cl | m3 | 17.832 |  | 0 | CS ÚRS 2023 02 |  | základní |  | 0 | 2.5019 | 44.6148 | 0 | 0 | 4 | K | 2 |  |  |  | ROZPOCET | 0 | 0 | 0 | 0 | 0 | 1 | 0 | 4 | -1618091439
| Online PSC |  | https://podminky.urs.cz/item/CS_URS_2023_02/430321414 | [14 empty] | Online PSC | 2
| VV |  | 1,2*0,685"rameno 1 SCH-0.2 |  | 0.822 | [12 empty] | VV | 2 | 2 | True | 0 | ROZPOCET
| VV |  | 1,2*0,884"rameno 2 SCH-0.2 |  | 1.061 | [12 empty] | VV | 2 | 2 | True | 0 | ROZPOCET
| VV |  | 1,2*1,045"rameno 3 SCH-0.2 |  | 1.254 | [12 empty] | VV | 2 | 2 | True | 0 | ROZPOCET
| VV |  | 1,2*1,376"rameno 4 SCH-0.2 |  | 1.651 | [12 empty] | VV | 2 | 2 | True | 0 | ROZPOCET
| VV |  | 1,2*0,729+1,819*0,287"rameno 5 SCH-0.2 |  | 1.397 | [12 empty] | VV | 2 | 2 | True | 0 | ROZPOCET
| VV |  | 1,2*2,238"rameno 6 SCH-2.3 |  | 2.686 | [12 empty] | VV | 2 | 2 | True | 0 | ROZPOCET
| VV |  | 1,5*0,338+1,2*1,6+(0,67+0,6)*0,2"rameno 7 SCH-2.3 |  | 2.681 | [12 empty] | VV | 2 | 2 | True | 0 | ROZPOCET
| VV |  | 1,2*2,108+0,37*0,2"rameno 8 SCH-2.3 |  | 2.604 | [12 empty] | VV | 2 | 2 | True | 0 | ROZPOCET
| VV |  | 1,2*1,763"rameno 9 SCH-2.3 |  | 2.116 | [12 empty] | VV | 2 | 2 | True | 0 | ROZPOCET
| VV |  | "1.PP-3.NP | [14 empty] | VV | 2 | 1 | True | 0 | ROZPOCET
| VV |  | 1,6*1,23*0,15*2+1,23*0,14*0,3*5"SCH-0.0-1 |  | 0.849 | [12 empty] | VV | 2 | 2 | True | 0 | ROZPOCET
| VV |  | 1,2*0,4*0,3"vyrovnávací stupně 1.PP |  | 0.144 | [12 empty] | VV | 2 | 2 | True | 0 | ROZPOCET
| VV |  | 2,1*1,2*0,15+1,2*0,143*0,314*7/2"SCH-0.0-2 |  | 0.567 | [12 empty] | VV | 2 | 2 | True | 0 | ROZPOCET
| VV |  | Součet |  | 17.832 | [12 empty] | VV | 2 | 4 | True | 1 | ROZPOCET
59 | K | 430361821 | Výztuž schodišťových konstrukcí a ramp stupňů, schodnic, ramen, podest s nosníky z betonářské oceli 10 505 (R) nebo BSt 500 | t | 3.21 |  | 0 | CS ÚRS 2023 02 |  | základní |  | 0 | 1.0493 | 3.3682 | 0 | 0 | 4 | K | 2 |  |  |  | ROZPOCET | 0 | 0 | 0 | 0 | 0 | 1 | 0 | 4 | 32971274
| Online PSC |  | https://podminky.urs.cz/item/CS_URS_2023_02/430361821 | [14 empty] | Online PSC | 2
| VV |  | 16,272*0,18"schodiště SCH-0.2, SCH-2.3 statika |  | 2.929 | [12 empty] | VV | 2 | 2 | True | 0 | ROZPOCET
| VV |  | "1.PP-3.NP | [14 empty] | VV | 2 | 1 | True | 0 | ROZPOCET
| VV |  | 0,849*0,18"SCH-0.0-1 |  | 0.153 | [12 empty] | VV | 2 | 2 | True | 0 | ROZPOCET
| VV |  | 0,144*0,18"vyrovnávací stupně 1.PP |  | 0.026 | [12 empty] | VV | 2 | 2 | True | 0 | ROZPOCET
| VV |  | 0,567*0,18"SCH-0.0-2 |  | 0.102 | [12 empty] | VV | 2 | 2 | True | 0 | ROZPOCET
| VV |  | Součet |  | 3.21 | [12 empty] | VV | 2 | 4 | True | 1 | ROZPOCET
60 | K | 431351121 | Bednění podest, podstupňových desek a ramp včetně podpěrné konstrukce výšky do 4 m půdorysně přímočarých zřízení | m2 | 227.419 |  | 0 | CS ÚRS 2023 02 |  | základní |  | 0 | 0.01296 | 2.9474 | 0 | 0 | 4 | K | 2 |  |  |  | ROZPOCET | 0 | 0 | 0 | 0 | 0 | 1 | 0 | 4 | -1856919324
| Online PSC |  | https://podminky.urs.cz/item/CS_URS_2023_02/431351121 | [14 empty] | Online PSC | 2
| VV |  | "postranice ramen a podest | [14 empty] | VV | 2 | 1 | True | 0 | ROZPOCET
| VV |  | 2*0,685"rameno 1 SCH-0.2 |  | 1.37 | [12 empty] | VV | 2 | 2 | True | 0 | ROZPOCET
| VV |  | 2*1,123"rameno 2 SCH-0.2 |  | 2.246 | [12 empty] | VV | 2 | 2 | True | 0 | ROZPOCET
| VV |  | 2*1,328"rameno 3 SCH-0.2 |  | 2.656 | [12 empty] | VV | 2 | 2 | True | 0 | ROZPOCET
| VV |  | 2*1,692"rameno 4 SCH-0.2 |  | 3.384 | [12 empty] | VV | 2 | 2 | True | 0 | ROZPOCET
| VV |  | 2*1,255"rameno 5 SCH-0.2 |  | 2.51 | [12 empty] | VV | 2 | 2 | True | 0 | ROZPOCET
| VV |  | 2*2,238"rameno 6 SCH-2.3 |  | 4.476 | [12 empty] | VV | 2 | 2 | True | 0 | ROZPOCET
| VV |  | 2*1,926"rameno 7 SCH-2.3 |  | 3.852 | [12 empty] | VV | 2 | 2 | True | 0 | ROZPOCET
| VV |  | 2*2,108"rameno 8 SCH-2.3 |  | 4.216 | [12 empty] | VV | 2 | 2 | True | 0 | ROZPOCET
| VV |  | 2*1,763"rameno 9 SCH-2.3 |  | 3.526 | [12 empty] | VV | 2 | 2 | True | 0 | ROZPOCET
| VV |  | 0,2*(2,919*2+2,7*2+2,984*2)"zbývající strany podest SCH-2.3 |  | 3.441 | [12 empty] | VV | 2 | 2 | True | 0 | ROZPOCET
| VV |  | "spodní strana ramen | [14 empty] | VV | 2 | 1 | True | 0 | ROZPOCET
| VV |  | 1,437*1,2+1,98*1,2+2,97*1,2+3,96*1,2+2,64*1,2+5,63*1,2+3,75*1,2+5,61*1,2+5,621*1,2 |  | 40.318 | [12 empty] | VV | 2 | 2 | True | 0 | ROZPOCET
| VV |  | "spodní strana podest | [14 empty] | VV | 2 | 1 | True | 0 | ROZPOCET
| VV |  | 2,12+1,61+2,02+1,60+0,28+5,41+3,63+7,23+3,58 |  | 27.48 | [12 empty] | VV | 2 | 2 | True | 0 | ROZPOCET
| VV |  | "stupně | [14 empty] | VV | 2 | 1 | True | 0 | ROZPOCET
| VV |  | 1,2*(5+6+9+12+8+15+10+17+17) |  | 118.8 | [12 empty] | VV | 2 | 2 | True | 0 | ROZPOCET
| VV |  | "1.PP-3.NP | [14 empty] | VV | 2 | 1 | True | 0 | ROZPOCET
| VV |  | (1,6+1,23)*2*0,7+1,23*0,14*5"CH-0.0-1 |  | 4.823 | [12 empty] | VV | 2 | 2 | True | 0 | ROZPOCET
| VV |  | 1,2*0,15*2+0,4*0,3*2"vyrovnávací stupně 1.PP |  | 0.6 | [12 empty] | VV | 2 | 2 | True | 0 | ROZPOCET
| VV |  | 2,1*1,2+1,2*0,143*7"SCH-0.0-2 |  | 3.721 | [12 empty] | VV | 2 | 2 | True | 0 | ROZPOCET
| VV |  | Součet |  | 227.419 | [12 empty] | VV | 2 | 4 | True | 1 | ROZPOCET
61 | K | 431351122 | Bednění podest, podstupňových desek a ramp včetně podpěrné konstrukce výšky do 4 m půdorysně přímočarých odstranění | m2 | 227.419 |  | 0 | CS ÚRS 2023 02 |  | základní |  | 0 | 0 | 0 | 0 | 0 | 4 | K | 2 |  |  |  | ROZPOCET | 0 | 0 | 0 | 0 | 0 | 1 | 0 | 4 | 629875211
| Online PSC |  | https://podminky.urs.cz/item/CS_URS_2023_02/431351122 | [14 empty] | Online PSC | 2
| VV |  | "postranice ramen a podest | [14 empty] | VV | 2 | 1 | True | 0 | ROZPOCET
| VV |  | 2*0,685"rameno 1 SCH-0.2 |  | 1.37 | [12 empty] | VV | 2 | 2 | True | 0 | ROZPOCET
| VV |  | 2*1,123"rameno 2 SCH-0.2 |  | 2.246 | [12 empty] | VV | 2 | 2 | True | 0 | ROZPOCET
| VV |  | 2*1,328"rameno 3 SCH-0.2 |  | 2.656 | [12 empty] | VV | 2 | 2 | True | 0 | ROZPOCET
| VV |  | 2*1,692"rameno 4 SCH-0.2 |  | 3.384 | [12 empty] | VV | 2 | 2 | True | 0 | ROZPOCET
| VV |  | 2*1,255"rameno 5 SCH-0.2 |  | 2.51 | [12 empty] | VV | 2 | 2 | True | 0 | ROZPOCET
| VV |  | 2*2,238"rameno 6 SCH-2.3 |  | 4.476 | [12 empty] | VV | 2 | 2 | True | 0 | ROZPOCET
| VV |  | 2*1,926"rameno 7 SCH-2.3 |  | 3.852 | [12 empty] | VV | 2 | 2 | True | 0 | ROZPOCET
| VV |  | 2*2,108"rameno 8 SCH-2.3 |  | 4.216 | [12 empty] | VV | 2 | 2 | True | 0 | ROZPOCET
| VV |  | 2*1,763"rameno 9 SCH-2.3 |  | 3.526 | [12 empty] | VV | 2 | 2 | True | 0 | ROZPOCET
| VV |  | 0,2*(2,919*2+2,7*2+2,984*2)"zbývající strany podest SCH-2.3 |  | 3.441 | [12 empty] | VV | 2 | 2 | True | 0 | ROZPOCET
| VV |  | "spodní strana ramen | [14 empty] | VV | 2 | 1 | True | 0 | ROZPOCET
| VV |  | 1,437*1,2+1,98*1,2+2,97*1,2+3,96*1,2+2,64*1,2+5,63*1,2+3,75*1,2+5,61*1,2+5,621*1,2 |  | 40.318 | [12 empty] | VV | 2 | 2 | True | 0 | ROZPOCET
| VV |  | "spodní strana podest | [14 empty] | VV | 2 | 1 | True | 0 | ROZPOCET
| VV |  | 2,12+1,61+2,02+1,60+0,28+5,41+3,63+7,23+3,58 |  | 27.48 | [12 empty] | VV | 2 | 2 | True | 0 | ROZPOCET
| VV |  | "stupně | [14 empty] | VV | 2 | 1 | True | 0 | ROZPOCET
| VV |  | 1,2*(5+6+9+12+8+15+10+17+17) |  | 118.8 | [12 empty] | VV | 2 | 2 | True | 0 | ROZPOCET
| VV |  | "1.PP-3.NP | [14 empty] | VV | 2 | 1 | True | 0 | ROZPOCET
| VV |  | (1,6+1,23)*2*0,7+1,23*0,14*5"SCH-0.0-1 |  | 4.823 | [12 empty] | VV | 2 | 2 | True | 0 | ROZPOCET
| VV |  | 1,2*0,15*2+0,4*0,3*2"vyrovnávací stupně 1.PP |  | 0.6 | [12 empty] | VV | 2 | 2 | True | 0 | ROZPOCET
| VV |  | 2,1*1,2+1,2*0,143*7"SCH-0.0-2 |  | 3.721 | [12 empty] | VV | 2 | 2 | True | 0 | ROZPOCET
| VV |  | Součet |  | 227.419 | [12 empty] | VV | 2 | 4 | True | 1 | ROZPOCET
| D | 6 | Úpravy povrchů, podlahy a osazování výplní |  |  |  | 0 |  |  |  |  | 0 |  | 82.6377 |  | 0 | 1 | D | 1 |  |  |  | ROZPOCET | [6 empty] | 0
62 | K | 611131121 | Podkladní a spojovací vrstva vnitřních omítaných ploch penetrace disperzní nanášená ručně stropů | m2 | 2601.413 |  | 0 | CS ÚRS 2023 02 |  | základní |  | 0 | 0.00026 | 0.67637 | 0 | 0 | 4 | K | 2 |  |  |  | ROZPOCET | 0 | 0 | 0 | 0 | 0 | 1 | 0 | 4 | -233655517
| Online PSC |  | https://podminky.urs.cz/item/CS_URS_2023_02/611131121 | [14 empty] | Online PSC | 2
| VV |  | "W10 | [14 empty] | VV | 2 | 1 | True | 0 | ROZPOCET
| VV |  | "IPN360 | [14 empty] | VV | 2 | 1 | True | 0 | ROZPOCET
| VV |  | (8,652+3,944+3,935+3,8+8,435+6,172+8,367+3,994+6,109+5,655+3,814+7,101+3,805+1,267+1,126+3,675+8,171+7,393+3,915+5,720+0,863)*(0,18*2+0,4*2) |  | 122.859 | [12 empty] | VV | 2 | 2 | True | 0 | ROZPOCET
| VV |  | (12,241+4,063+5,053+3,72+5,372+4,077+8,54+(9,148*2+3,886*2)*5+5,716*2+3,792*2+12,317*2+5,406*2+3,796*2+1,780*2+3,679*4)*(0,18*2+0,4*2) |  | 294.334 | [12 empty] | VV | 2 | 2 | True | 0 | ROZPOCET
| VV |  | "IPN240 | [14 empty] | VV | 2 | 1 | True | 0 | ROZPOCET
| VV |  | (6,286+3,2+5)*(0,14*2+0,27*2) |  | 11.879 | [12 empty] | VV | 2 | 2 | True | 0 | ROZPOCET
| VV |  | "Stř01 | [14 empty] | VV | 2 | 1 | True | 0 | ROZPOCET
| VV |  | (1071,154+782,713-62,8-99,25)"plocha střechy pro zateplení |  | 1691.817 | [12 empty] | VV | 2 | 2 | True | 0 | ROZPOCET
| VV |  | "hrana H1.3 v učebnách I-III | [14 empty] | VV | 2 | 1 | True | 0 | ROZPOCET
| VV |  | 0,1*6,448"N.04.0024učebnaI |  | 0.645 | [12 empty] | VV | 2 | 2 | True | 0 | ROZPOCET
| VV |  | 0,1*9,573"N.04.0025učebnaII |  | 0.957 | [12 empty] | VV | 2 | 2 | True | 0 | ROZPOCET
| VV |  | 0,1*8,857"N.04.0026učebnaIII |  | 0.886 | [12 empty] | VV | 2 | 2 | True | 0 | ROZPOCET
| VV |  | 0,25*6,448"N.04.0024učebnaI |  | 1.612 | [12 empty] | VV | 2 | 2 | True | 0 | ROZPOCET
| VV |  | 0,25*9,573"N.04.0025učebnaII |  | 2.393 | [12 empty] | VV | 2 | 2 | True | 0 | ROZPOCET
| VV |  | 0,25*8,857"N.04.0026učebnaIII |  | 2.214 | [12 empty] | VV | 2 | 2 | True | 0 | ROZPOCET
| VV |  | "4.NP | [14 empty] | VV | 2 | 1 | True | 0 | ROZPOCET
| VV |  | 1,7*(3,985)+1,1*(0,756+2,756+2,756+3,756+2,707+1,83)"šikmá část SDK podhledu pod protipožárním předělem |  | 22.792 | [12 empty] | VV | 2 | 2 | True | 0 | ROZPOCET
| VV |  | (5,4+5,4+9,396+2,116*2+1,6*2+1,55*4+1,55*4)*0,5"4-5NP |  | 20.014 | [12 empty] | VV | 2 | 2 | True | 0 | ROZPOCET
| VV |  | "1.PP-3.NP | [14 empty] | VV | 2 | 1 | True | 0 | ROZPOCET
| VV |  | (3,9+3,9+3,9+3,9)*0,5"1PP-3.NP |  | 7.8 | [12 empty] | VV | 2 | 2 | True | 0 | ROZPOCET
| VV |  | 26,88+2,67+18,76"1.PP |  | 48.31 | [12 empty] | VV | 2 | 2 | True | 0 | ROZPOCET
| VV |  | 27,16+21,22"1.NP |  | 48.38 | [12 empty] | VV | 2 | 2 | True | 0 | ROZPOCET
| VV |  | 29,28+14,84"2.NP |  | 44.12 | [12 empty] | VV | 2 | 2 | True | 0 | ROZPOCET
| VV |  | 28,62+13,97"3.NP |  | 42.59 | [12 empty] | VV | 2 | 2 | True | 0 | ROZPOCET
| VV |  | 62,87+30,41+62,89"3.NP |  | 156.17 | [12 empty] | VV | 2 | 2 | True | 0 | ROZPOCET
| VV |  | 18,39+10,21+16,75"1.PP únikové schodiště |  | 45.35 | [12 empty] | VV | 2 | 2 | True | 0 | ROZPOCET
| VV |  | 6,151*2,950*2"Mezischodišťový prostor |  | 36.291 | [12 empty] | VV | 2 | 2 | True | 0 | ROZPOCET
| VV |  | Součet |  | 2601.413 | [12 empty] | VV | 2 | 4 | True | 1 | ROZPOCET
63 | K | 611142001 | Potažení vnitřních ploch pletivem v ploše nebo pruzích, na plném podkladu sklovláknitým vtlačením do tmelu stropů | m2 | 2601.413 |  | 0 | CS ÚRS 2023 02 |  | základní |  | 0 | 0.00438 | 11.3942 | 0 | 0 | 4 | K | 2 |  |  |  | ROZPOCET | 0 | 0 | 0 | 0 | 0 | 1 | 0 | 4 | 174222728
| Online PSC |  | https://podminky.urs.cz/item/CS_URS_2023_02/611142001 | [14 empty] | Online PSC | 2
| VV |  | "W10 | [14 empty] | VV | 2 | 1 | True | 0 | ROZPOCET
| VV |  | "IPN360 | [14 empty] | VV | 2 | 1 | True | 0 | ROZPOCET
| VV |  | (8,652+3,944+3,935+3,8+8,435+6,172+8,367+3,994+6,109+5,655+3,814+7,101+3,805+1,267+1,126+3,675+8,171+7,393+3,915+5,720+0,863)*(0,18*2+0,4*2) |  | 122.859 | [12 empty] | VV | 2 | 2 | True | 0 | ROZPOCET
| VV |  | (12,241+4,063+5,053+3,72+5,372+4,077+8,54+(9,148*2+3,886*2)*5+5,716*2+3,792*2+12,317*2+5,406*2+3,796*2+1,780*2+3,679*4)*(0,18*2+0,4*2) |  | 294.334 | [12 empty] | VV | 2 | 2 | True | 0 | ROZPOCET
| VV |  | "IPN240 | [14 empty] | VV | 2 | 1 | True | 0 | ROZPOCET
| VV |  | (6,286+3,2+5)*(0,14*2+0,27*2) |  | 11.879 | [12 empty] | VV | 2 | 2 | True | 0 | ROZPOCET
| VV |  | "Stř01 | [14 empty] | VV | 2 | 1 | True | 0 | ROZPOCET
| VV |  | (1071,154+782,713-62,8-99,25)"plocha střechy pro zateplení |  | 1691.817 | [12 empty] | VV | 2 | 2 | True | 0 | ROZPOCET
| VV |  | "hrana H1.3 v učebnách I-III | [14 empty] | VV | 2 | 1 | True | 0 | ROZPOCET
| VV |  | 0,1*6,448"N.04.0024učebnaI |  | 0.645 | [12 empty] | VV | 2 | 2 | True | 0 | ROZPOCET
| VV |  | 0,1*9,573"N.04.0025učebnaII |  | 0.957 | [12 empty] | VV | 2 | 2 | True | 0 | ROZPOCET
| VV |  | 0,1*8,857"N.04.0026učebnaIII |  | 0.886 | [12 empty] | VV | 2 | 2 | True | 0 | ROZPOCET
| VV |  | 0,25*6,448"N.04.0024učebnaI |  | 1.612 | [12 empty] | VV | 2 | 2 | True | 0 | ROZPOCET
| VV |  | 0,25*9,573"N.04.0025učebnaII |  | 2.393 | [12 empty] | VV | 2 | 2 | True | 0 | ROZPOCET
| VV |  | 0,25*8,857"N.04.0026učebnaIII |  | 2.214 | [12 empty] | VV | 2 | 2 | True | 0 | ROZPOCET
| VV |  | "4.NP | [14 empty] | VV | 2 | 1 | True | 0 | ROZPOCET
| VV |  | 1,7*(3,985)+1,1*(0,756+2,756+2,756+3,756+2,707+1,83)"šikmá část SDK podhledu pod protipožárním předělem |  | 22.792 | [12 empty] | VV | 2 | 2 | True | 0 | ROZPOCET
| VV |  | (5,4+5,4+9,396+2,116*2+1,6*2+1,55*4+1,55*4)*0,5"4-5NP |  | 20.014 | [12 empty] | VV | 2 | 2 | True | 0 | ROZPOCET
| VV |  | "1.PP-3.NP | [14 empty] | VV | 2 | 1 | True | 0 | ROZPOCET
| VV |  | (3,9+3,9+3,9+3,9)*0,5"1PP-3.NP |  | 7.8 | [12 empty] | VV | 2 | 2 | True | 0 | ROZPOCET
| VV |  | 26,88+2,67+18,76"1.PP |  | 48.31 | [12 empty] | VV | 2 | 2 | True | 0 | ROZPOCET
| VV |  | 27,16+21,22"1.NP |  | 48.38 | [12 empty] | VV | 2 | 2 | True | 0 | ROZPOCET
| VV |  | 29,28+14,84"2.NP |  | 44.12 | [12 empty] | VV | 2 | 2 | True | 0 | ROZPOCET
| VV |  | 28,62+13,97"3.NP |  | 42.59 | [12 empty] | VV | 2 | 2 | True | 0 | ROZPOCET
| VV |  | 62,87+30,41+62,89"3.NP |  | 156.17 | [12 empty] | VV | 2 | 2 | True | 0 | ROZPOCET
| VV |  | 18,39+10,21+16,75"1.PP únikové schodiště |  | 45.35 | [12 empty] | VV | 2 | 2 | True | 0 | ROZPOCET
| VV |  | 6,151*2,950*2"Mezischodišťový prostor |  | 36.291 | [12 empty] | VV | 2 | 2 | True | 0 | ROZPOCET
| VV |  | Součet |  | 2601.413 | [12 empty] | VV | 2 | 4 | True | 1 | ROZPOCET
64 | K | 611311131 | Potažení vnitřních ploch vápenným štukem tloušťky do 3 mm vodorovných konstrukcí stropů rovných | m2 | 2601.413 |  | 0 | CS ÚRS 2023 02 |  | základní |  | 0 | 0.004 | 10.4057 | 0 | 0 | 4 | K | 2 |  |  |  | ROZPOCET | 0 | 0 | 0 | 0 | 0 | 1 | 0 | 4 | -1142916832
| Online PSC |  | https://podminky.urs.cz/item/CS_URS_2023_02/611311131 | [14 empty] | Online PSC | 2
| VV |  | "W10 | [14 empty] | VV | 2 | 1 | True | 0 | ROZPOCET
| VV |  | "IPN360 | [14 empty] | VV | 2 | 1 | True | 0 | ROZPOCET
| VV |  | (8,652+3,944+3,935+3,8+8,435+6,172+8,367+3,994+6,109+5,655+3,814+7,101+3,805+1,267+1,126+3,675+8,171+7,393+3,915+5,720+0,863)*(0,18*2+0,4*2) |  | 122.859 | [12 empty] | VV | 2 | 2 | True | 0 | ROZPOCET
| VV |  | (12,241+4,063+5,053+3,72+5,372+4,077+8,54+(9,148*2+3,886*2)*5+5,716*2+3,792*2+12,317*2+5,406*2+3,796*2+1,780*2+3,679*4)*(0,18*2+0,4*2) |  | 294.334 | [12 empty] | VV | 2 | 2 | True | 0 | ROZPOCET
| VV |  | "IPN240 | [14 empty] | VV | 2 | 1 | True | 0 | ROZPOCET
| VV |  | (6,286+3,2+5)*(0,14*2+0,27*2) |  | 11.879 | [12 empty] | VV | 2 | 2 | True | 0 | ROZPOCET
| VV |  | "Stř01 | [14 empty] | VV | 2 | 1 | True | 0 | ROZPOCET
| VV |  | (1071,154+782,713-62,8-99,25)"plocha střechy pro zateplení |  | 1691.817 | [12 empty] | VV | 2 | 2 | True | 0 | ROZPOCET
| VV |  | "hrana H1.3 v učebnách I-III | [14 empty] | VV | 2 | 1 | True | 0 | ROZPOCET
| VV |  | 0,1*6,448"N.04.0024učebnaI |  | 0.645 | [12 empty] | VV | 2 | 2 | True | 0 | ROZPOCET
| VV |  | 0,1*9,573"N.04.0025učebnaII |  | 0.957 | [12 empty] | VV | 2 | 2 | True | 0 | ROZPOCET
| VV |  | 0,1*8,857"N.04.0026učebnaIII |  | 0.886 | [12 empty] | VV | 2 | 2 | True | 0 | ROZPOCET
| VV |  | 0,25*6,448"N.04.0024učebnaI |  | 1.612 | [12 empty] | VV | 2 | 2 | True | 0 | ROZPOCET
| VV |  | 0,25*9,573"N.04.0025učebnaII |  | 2.393 | [12 empty] | VV | 2 | 2 | True | 0 | ROZPOCET
| VV |  | 0,25*8,857"N.04.0026učebnaIII |  | 2.214 | [12 empty] | VV | 2 | 2 | True | 0 | ROZPOCET
| VV |  | "4.NP | [14 empty] | VV | 2 | 1 | True | 0 | ROZPOCET
| VV |  | 1,7*(3,985)+1,1*(0,756+2,756+2,756+3,756+2,707+1,83)"šikmá část SDK podhledu pod protipožárním předělem |  | 22.792 | [12 empty] | VV | 2 | 2 | True | 0 | ROZPOCET
| VV |  | (5,4+5,4+9,396+2,116*2+1,6*2+1,55*4+1,55*4)*0,5"4-5NP |  | 20.014 | [12 empty] | VV | 2 | 2 | True | 0 | ROZPOCET
| VV |  | "1.PP-3.NP | [14 empty] | VV | 2 | 1 | True | 0 | ROZPOCET
| VV |  | (3,9+3,9+3,9+3,9)*0,5"1PP-3.NP |  | 7.8 | [12 empty] | VV | 2 | 2 | True | 0 | ROZPOCET
| VV |  | 26,88+2,67+18,76"1.PP |  | 48.31 | [12 empty] | VV | 2 | 2 | True | 0 | ROZPOCET
| VV |  | 27,16+21,22"1.NP |  | 48.38 | [12 empty] | VV | 2 | 2 | True | 0 | ROZPOCET
| VV |  | 29,28+14,84"2.NP |  | 44.12 | [12 empty] | VV | 2 | 2 | True | 0 | ROZPOCET
| VV |  | 28,62+13,97"3.NP |  | 42.59 | [12 empty] | VV | 2 | 2 | True | 0 | ROZPOCET
| VV |  | 62,87+30,41+62,89"3.NP |  | 156.17 | [12 empty] | VV | 2 | 2 | True | 0 | ROZPOCET
| VV |  | 18,39+10,21+16,75"1.PP únikové schodiště |  | 45.35 | [12 empty] | VV | 2 | 2 | True | 0 | ROZPOCET
| VV |  | 6,151*2,950*2"Mezischodišťový prostor |  | 36.291 | [12 empty] | VV | 2 | 2 | True | 0 | ROZPOCET
| VV |  | Součet |  | 2601.413 | [12 empty] | VV | 2 | 4 | True | 1 | ROZPOCET
65 | K | 612131101 | Podkladní a spojovací vrstva vnitřních omítaných ploch cementový postřik nanášený ručně celoplošně stěn | m2 | 8.37 |  | 0 | CS ÚRS 2023 02 |  | základní |  | 0 | 0.00735 | 0.061519 | 0 | 0 | 4 | K | 2 |  |  |  | ROZPOCET | 0 | 0 | 0 | 0 | 0 | 1 | 0 | 4 | -1023207095
| Online PSC |  | https://podminky.urs.cz/item/CS_URS_2023_02/612131101 | [14 empty] | Online PSC | 2
| VV |  | 3,6*(0,4+0,375)"1.NP |  | 2.79 | [12 empty] | VV | 2 | 2 | True | 0 | ROZPOCET
| VV |  | 3,6*(0,4+0,375)"2.NP |  | 2.79 | [12 empty] | VV | 2 | 2 | True | 0 | ROZPOCET
| VV |  | 3,6*(0,4+0,375)"3.NP |  | 2.79 | [12 empty] | VV | 2 | 2 | True | 0 | ROZPOCET
| VV |  | Součet |  | 8.37 | [12 empty] | VV | 2 | 4 | True | 1 | ROZPOCET
66 | K | 612135101 | Hrubá výplň rýh maltou jakékoli šířky rýhy ve stěnách | m2 | 10.05 |  | 0 | CS ÚRS 2023 02 |  | základní |  | 0 | 0.056 | 0.5628 | 0 | 0 | 4 | K | 2 |  |  |  | ROZPOCET | 0 | 0 | 0 | 0 | 0 | 1 | 0 | 4 | 2065435901
| Online PSC |  | https://podminky.urs.cz/item/CS_URS_2023_02/612135101 | [14 empty] | Online PSC | 2
| VV |  | 0,5*0,3*2"1.PP |  | 0.3 | [12 empty] | VV | 2 | 2 | True | 0 | ROZPOCET
| VV |  | 0,5*0,3*2"1.NP |  | 0.3 | [12 empty] | VV | 2 | 2 | True | 0 | ROZPOCET
| VV |  | 0,5*0,3*2"2.NP |  | 0.3 | [12 empty] | VV | 2 | 2 | True | 0 | ROZPOCET
| VV |  | 0,5*0,3*2"3.NP |  | 0.3 | [12 empty] | VV | 2 | 2 | True | 0 | ROZPOCET
| VV |  | 0,5*0,3*(9)"strop nad 1.NP |  | 1.35 | [12 empty] | VV | 2 | 2 | True | 0 | ROZPOCET
| VV |  | 0,6*0,5*19"hliníková fasáda |  | 5.7 | [12 empty] | VV | 2 | 2 | True | 0 | ROZPOCET
| VV |  | 0,5*0,3*12"strop nad 3.NP a 4.NP |  | 1.8 | [12 empty] | VV | 2 | 2 | True | 0 | ROZPOCET
| VV |  | Součet |  | 10.05 | [12 empty] | VV | 2 | 4 | True | 1 | ROZPOCET
67 | K | 612131121 | Podkladní a spojovací vrstva vnitřních omítaných ploch penetrace disperzní nanášená ručně stěn | m2 | 3204.387 |  | 0 | CS ÚRS 2023 02 |  | základní |  | 0 | 0.00026 | 0.83314 | 0 | 0 | 4 | K | 2 |  |  |  | ROZPOCET | 0 | 0 | 0 | 0 | 0 | 1 | 0 | 4 | -186766978
| Online PSC |  | https://podminky.urs.cz/item/CS_URS_2023_02/612131121 | [14 empty] | Online PSC | 2
| VV |  | 3,32*(2,007+2,792+1,51+0,15+1,46+0,67+2,150+4,736+1,544+6,686+1,846+0,3+2,812+1,360)-(0,9*2,1*5+0,8*2,1+0,6*2,1+0,7*2,1*2+1,2*2,1)"N.04.0001chodba |  | 81.826 | [12 empty] | VV | 2 | 2 | True | 0 | ROZPOCET
| VV |  | 3,32*(6,029*2+4,272*2)-0,9*2,1"N.04.0002kabinet |  | 66.509 | [12 empty] | VV | 2 | 2 | True | 0 | ROZPOCET
| VV |  | 3,32*(6,029*2+6,579*2)-0,9*2,1"N.04.0003kabinet |  | 81.827 | [12 empty] | VV | 2 | 2 | True | 0 | ROZPOCET
| VV |  | 3,32*(6,357*2+4,127*2)-(0,9*2,1+0,8*2,1)"N.04.0004inspekční pokoj |  | 66.044 | [12 empty] | VV | 2 | 2 | True | 0 | ROZPOCET
| VV |  | 3,32*(2,104*2+1,818*2)-0,8*2,1+1,5*0,15+0,15*1,079"N.04.0005umývárna |  | 24.749 | [12 empty] | VV | 2 | 2 | True | 0 | ROZPOCET
| VV |  | 3,32*(1,8*2+0,8*2)-0,6*2,1"N.04.0006úklid |  | 16.004 | [12 empty] | VV | 2 | 2 | True | 0 | ROZPOCET
| VV |  | 3,32*(1,8*2+1,255*2)-0,8*2,1"N.04.0007sklad termoportů |  | 18.605 | [12 empty] | VV | 2 | 2 | True | 0 | ROZPOCET
| VV |  | 3,32*(2,846*2+1,310*2)-0,7*2,1+1,310*0,15"N.04.0008WC ženy |  | 26.322 | [12 empty] | VV | 2 | 2 | True | 0 | ROZPOCET
| VV |  | 3,32*(1,360*2+2,996*2)-0,7*2,1+1,36*0,15"N.04.0009WC muži |  | 27.658 | [12 empty] | VV | 2 | 2 | True | 0 | ROZPOCET
| VV |  | 3,32*(4,973*2+0,435*2+1,590*2+0,8*2+0,125)-(0,9*2,1*2+0,8*2,1)"N.04.0010chodba |  | 46.734 | [12 empty] | VV | 2 | 2 | True | 0 | ROZPOCET
| VV |  | 3,32*(2,02*2+1,539*2)-0,8*2,1"N.04.0011suchý sklad |  | 21.952 | [12 empty] | VV | 2 | 2 | True | 0 | ROZPOCET
| VV |  | 3,32*(3,0+0,3+0,94+5,012+1,333+0,2+0,29+0,405+4,678+0,415+0,286+0,42)"N.04.0012výdejna |  | 57.366 | [12 empty] | VV | 2 | 2 | True | 0 | ROZPOCET
| VV |  | 3,32*(0,5+1,925+1,386+6,005)-(0,9*2,1*2+0,928*2,25+4,617*2,250)"N.04.0012výdejna |  | 16.333 | [12 empty] | VV | 2 | 2 | True | 0 | ROZPOCET
| VV |  | 3,32*(0,922*2+1,5*2+0,8*2+1,5*2)-0,7*2,1*3+0,15*0,8"N.04.0013WC |  | 27.064 | [12 empty] | VV | 2 | 2 | True | 0 | ROZPOCET
| VV |  | 3,32*(3,2*2+1,8*2)-0,9*2,1*2"N.04.0014mytí nádobí |  | 29.42 | [12 empty] | VV | 2 | 2 | True | 0 | ROZPOCET
| VV |  | 3,32*(29,047+29,047+3,0*2+2,9*2)-(1,7*2,150+0,9*2,1*8+0,8*2,1*2+9,5*2,6+1,6*2,1)"N.04.0015chodba |  | 181.853 | [12 empty] | VV | 2 | 2 | True | 0 | ROZPOCET
| VV |  | 3,32*(7,008*2+10,318*2)-(4,617*2,250+0,928*2,25+9,5*2,6)"N.04.0016jídelna |  | 77.868 | [12 empty] | VV | 2 | 2 | True | 0 | ROZPOCET
| VV |  | 7,98*2+9,246*2,679"N.04.0016jídelna v 5.NP |  | 40.73 | [12 empty] | VV | 2 | 2 | True | 0 | ROZPOCET
| VV |  | 3,32*(2,75*2+1,765*2+0,15*2+2,411*2+1,65*2+1,575*2)-(1,250*2,1*2+0,8*2,1)"N.04.0017WCchlapci |  | 61.469 | [12 empty] | VV | 2 | 2 | True | 0 | ROZPOCET
| VV |  | 3,32*(3,183*2+2,750*2)-(0,8*2,1)"N.04.0018WCdívky |  | 37.715 | [12 empty] | VV | 2 | 2 | True | 0 | ROZPOCET
| VV |  | 3,32*(4,027+2,313+1,8+1,561+2,307)-(1,7*2,15+0,8*2,1+0,7*2,1)"N.04.0019schodiště |  | 33.062 | [12 empty] | VV | 2 | 2 | True | 0 | ROZPOCET
| VV |  | 3,32*(2,150*2+1,650*2)-(0,8*2,1)+1,5*0,15+0,9*0,15"N.04.0020WC OTP |  | 23.912 | [12 empty] | VV | 2 | 2 | True | 0 | ROZPOCET
| VV |  | 3,32*(2,307*2+1,216*2)-0,7*2,1"N.04.0021úklid |  | 21.923 | [12 empty] | VV | 2 | 2 | True | 0 | ROZPOCET
| VV |  | 1,4*(8,268*2+24,976)+4,169*(24,976)-0,9*2,1"N.04.0022sklad |  | 160.352 | [12 empty] | VV | 2 | 2 | True | 0 | ROZPOCET
| VV |  | 3,32*(2,26*2+7,841*2)-0,9*2,1"N.04.0023sever |  | 65.181 | [12 empty] | VV | 2 | 2 | True | 0 | ROZPOCET
| VV |  | 3,32*(6,298*2+7,841*2)-(0,9*2,1+4,75*2,5)"N.04.0024učebnaI |  | 80.118 | [12 empty] | VV | 2 | 2 | True | 0 | ROZPOCET
| VV |  | 7,34*2+2,886*6,298"N.04.0024učebnaI v 5.NP |  | 32.856 | [12 empty] | VV | 2 | 2 | True | 0 | ROZPOCET
| VV |  | 3,32*(9,291*2+7,841*2)-(0,9*2,1+4,75*2,5*2)"N.04.0025učebnaII |  | 88.116 | [12 empty] | VV | 2 | 2 | True | 0 | ROZPOCET
| VV |  | 7,34*2+2,886*9,291"N.04.0025učebnaII v 5.NP |  | 41.494 | [12 empty] | VV | 2 | 2 | True | 0 | ROZPOCET
| VV |  | 3,32*(8,625*2+7,841*2)-(0,9*2,1+4,75*2,5*2)"N.04.0026učebnaIII |  | 83.694 | [12 empty] | VV | 2 | 2 | True | 0 | ROZPOCET
| VV |  | 7,34*2+2,886*8,625"N.04.0026učebnaIII v 5.NP |  | 39.572 | [12 empty] | VV | 2 | 2 | True | 0 | ROZPOCET
| VV |  | 3,32*(9,722*2+7,841*2)-(0,9*2,1+4,75*2,5)"N.04.0027učebnaIV |  | 102.853 | [12 empty] | VV | 2 | 2 | True | 0 | ROZPOCET
| VV |  | 7,34+30"N.04.0027učebnaIV v 5.NP |  | 37.34 | [12 empty] | VV | 2 | 2 | True | 0 | ROZPOCET
| VV |  | 3,32*(3,228*2+1,57*2)-0,9*2,1"N.04.0028tech.místnost |  | 29.969 | [12 empty] | VV | 2 | 2 | True | 0 | ROZPOCET
| VV |  | 3,325*(2,821*2+4,06)-(1,6*2,1+0,9*2,1)"schodiště podesta4.NP |  | 27.009 | [12 empty] | VV | 2 | 2 | True | 0 | ROZPOCET
| VV |  | 3,2*(2,157*2+3,210)-(0,9*2,1+1,0*2,1)"schodiště podesta 5.NP |  | 20.087 | [12 empty] | VV | 2 | 2 | True | 0 | ROZPOCET
| VV |  | 2,352*(18,163*2)+2,863*(6,719*2)-(0,9*2,1*2+1,0*2,1)"S.05.0001výstavní prostor |  | 118.032 | [12 empty] | VV | 2 | 2 | True | 0 | ROZPOCET
| VV |  | 0,65*(10,442+6,995)+2,352*(6,828)+2,863*7,006+(2,661+0,65)/2*4,464-0,9*2,1"S.05.0002strojovna VZT |  | 52.952 | [12 empty] | VV | 2 | 2 | True | 0 | ROZPOCET
| VV |  | 0,65*9,05+2,352*9,05+(2,661+0,65)/2*4,464*2-0,9*2,1"S.05.0003strojovna VZT |  | 40.058 | [12 empty] | VV | 2 | 2 | True | 0 | ROZPOCET
| VV |  | 0,65*(2,483+5,616+8,062+8,726)+27,31+(2,661+0,65)/2+1,078*2,863-0,9*2,1"S.05.0004sklad |  | 46.338 | [12 empty] | VV | 2 | 2 | True | 0 | ROZPOCET
| VV |  | 2*0,15*4*3,7+(0,26*2+0,2)*3,7"4.NP |  | 7.104 | [12 empty] | VV | 2 | 2 | True | 0 | ROZPOCET
| VV |  | "1PP-3.NP | [14 empty] | VV | 2 | 1 | True | 0 | ROZPOCET
| VV |  | 2,74*(2,239+0,1+1,411)-(0,8*1,97+1,2*2,18)"1PP u výtahu |  | 6.083 | [12 empty] | VV | 2 | 2 | True | 0 | ROZPOCET
| VV |  | 2,74*(1,261*2+2,1302)-0,8*1,97"1PP u výtahu |  | 11.171 | [12 empty] | VV | 2 | 2 | True | 0 | ROZPOCET
| VV |  | 2,74*(3,5)-1,2*2,18"1PP u výtahu |  | 6.974 | [12 empty] | VV | 2 | 2 | True | 0 | ROZPOCET
| VV |  | "opravy stěn 1.PP u výtahu | [14 empty] | VV | 2 | 1 | True | 0 | ROZPOCET
| VV |  | 2,6*(0,85+4,052+0,15+0,15+2,552+2,651+3,9+6,988)-(0,9*1,97*3+0,8*1,2)+0,45*(1,0+2,02*2)+0,6*(1,0+2,02*2)+0,75*(1,0+2,02*2)+0,5*(0,9*1,25*2) |  | 59.28 | [12 empty] | VV | 2 | 2 | True | 0 | ROZPOCET
| VV |  | 0,25*(0,6*4)+0,6*0,6 |  | 0.96 | [12 empty] | VV | 2 | 2 | True | 0 | ROZPOCET
| VV |  | 2,97*(5,218*2+3,5)-0,9*1,97+0,6*(1,0*2,02*2) |  | 42.041 | [12 empty] | VV | 2 | 2 | True | 0 | ROZPOCET
| VV |  | 3,6*(2,0+2,0) |  | 14.4 | [12 empty] | VV | 2 | 2 | True | 0 | ROZPOCET
| VV |  | 3,6*(3,5+2,240+2,380+1,260+0,2+0,2+0,25)-(0,8*1,97*2+1,2*2,180)"1.NP u výtahu |  | 30.34 | [12 empty] | VV | 2 | 2 | True | 0 | ROZPOCET
| VV |  | "1.NP u výtahu opravy stěn | [14 empty] | VV | 2 | 1 | True | 0 | ROZPOCET
| VV |  | 3,8*(11,410+3,9+6,850+2,552+1,088+11,8+3,5+5,218)-(0,8*1,97+1,0*1,97)+0,6*(0,9+2,02*2)+0,6*(1,1+2,02*2) |  | 178.51 | [12 empty] | VV | 2 | 2 | True | 0 | ROZPOCET
| VV |  | 0,25*(0,6*4)+0,6*0,6 |  | 0.96 | [12 empty] | VV | 2 | 2 | True | 0 | ROZPOCET
| VV |  | 3,6*(0,2+0,42+2,24+2,360+1,41+3,650+0,1)-(0,8*1,97*2+1,2*2,180)"2.NP u výtahu |  | 31.6 | [12 empty] | VV | 2 | 2 | True | 0 | ROZPOCET
| VV |  | "2.NP u výtahu opravy stěn | [14 empty] | VV | 2 | 1 | True | 0 | ROZPOCET
| VV |  | 3,6*(5,450+0,5+2,540+4,132+2,0+0,1)-(0,8*1,97+0,9*1,97*2)+0,6*(1,5+3,250*2)+0,6*(1,0+2,02*2)*2 |  | 58.725 | [12 empty] | VV | 2 | 2 | True | 0 | ROZPOCET
| VV |  | 0,25*(0,6*4)+0,6*0,6 |  | 0.96 | [12 empty] | VV | 2 | 2 | True | 0 | ROZPOCET
| VV |  | 3,6*(3,65+3,268+5,548)-(0,6*1,97*2) |  | 42.514 | [12 empty] | VV | 2 | 2 | True | 0 | ROZPOCET
| VV |  | 3,6*(3,650+0,1+1,410+2,360+2,240)-(0,8*1,97*2+1,2*2,180)"3.NP u výtahu |  | 29.368 | [12 empty] | VV | 2 | 2 | True | 0 | ROZPOCET
| VV |  | "3.NP u výtahu | [14 empty] | VV | 2 | 1 | True | 0 | ROZPOCET
| VV |  | 3,6*(5,5+2,54+1,3+0,1+9,580+3,650+2,918+0,2+0,2)-(0,9*1,97*3)+0,6*(1,5+3,250*2)+0,5*(1,0+2,02*2)+0,6*(1,0+2,02*2) |  | 98.582 | [12 empty] | VV | 2 | 2 | True | 0 | ROZPOCET
| VV |  | 0,25*(0,6*4)+0,6*0,6 |  | 0.96 | [12 empty] | VV | 2 | 2 | True | 0 | ROZPOCET
| VV |  | 0,95*2,2"1.NP server |  | 2.09 | [12 empty] | VV | 2 | 2 | True | 0 | ROZPOCET
| VV |  | 3,8*(3,245+2,52+1,128)-(0,8*1,97*3)"1.NP server |  | 21.465 | [12 empty] | VV | 2 | 2 | True | 0 | ROZPOCET
| VV |  | 3,680*4,24"1.PP únikové schodiště |  | 15.603 | [12 empty] | VV | 2 | 2 | True | 0 | ROZPOCET
| VV |  | 4,772*15,4-1,0*1,97"1.PP únikové schodiště |  | 71.519 | [12 empty] | VV | 2 | 2 | True | 0 | ROZPOCET
| VV |  | 2,471*7,0+1,99*(1,85*2+6,5*2)"1.PP únikové schodiště |  | 50.53 | [12 empty] | VV | 2 | 2 | True | 0 | ROZPOCET
| VV |  | 3,680*(0,5*3)+1,308*(0,25*2+0,5)"1PP kastlík pro VZT |  | 6.828 | [12 empty] | VV | 2 | 2 | True | 0 | ROZPOCET
| VV |  | (6,151*2,5-0,8*1,6)*2"Mezischodišťový prostor |  | 28.195 | [12 empty] | VV | 2 | 2 | True | 0 | ROZPOCET
| VV |  | 1,06*3,219"únikové schodiště |  | 3.412 | [12 empty] | VV | 2 | 2 | True | 0 | ROZPOCET
| VV |  | 3,65*3,05"únikové schodiště |  | 11.133 | [12 empty] | VV | 2 | 2 | True | 0 | ROZPOCET
| VV |  | (2,7+1,19)/2*3,241"únikové schodiště |  | 6.304 | [12 empty] | VV | 2 | 2 | True | 0 | ROZPOCET
| VV |  | 0,65*5,514"únikové schodiště |  | 3.584 | [12 empty] | VV | 2 | 2 | True | 0 | ROZPOCET
| VV |  | (1,1*1,0+1,1*2,3*2)*2+0,7*2,3*2"únikové schodiště |  | 15.54 | [12 empty] | VV | 2 | 2 | True | 0 | ROZPOCET
| VV |  | (1,780+6,152)*2,5"únikové schodiště |  | 19.83 | [12 empty] | VV | 2 | 2 | True | 0 | ROZPOCET
| VV |  | (5,064+6,151+5,064)*2,874"únikové schodiště |  | 46.786 | [12 empty] | VV | 2 | 2 | True | 0 | ROZPOCET
| VV |  | (3,669+8,0)*10,629+(0,5*2*2,02*2)"únikové schodiště |  | 128.07 | [12 empty] | VV | 2 | 2 | True | 0 | ROZPOCET
| VV |  | Součet |  | 3204.387 | [12 empty] | VV | 2 | 4 | True | 1 | ROZPOCET
68 | K | 612142001 | Potažení vnitřních ploch pletivem v ploše nebo pruzích, na plném podkladu sklovláknitým vtlačením do tmelu stěn | m2 | 3204.387 |  | 0 | CS ÚRS 2023 02 |  | základní |  | 0 | 0.00438 | 14.0352 | 0 | 0 | 4 | K | 2 |  |  |  | ROZPOCET | 0 | 0 | 0 | 0 | 0 | 1 | 0 | 4 | 516572546
| Online PSC |  | https://podminky.urs.cz/item/CS_URS_2023_02/612142001 | [14 empty] | Online PSC | 2
| VV |  | 3,32*(2,007+2,792+1,51+0,15+1,46+0,67+2,150+4,736+1,544+6,686+1,846+0,3+2,812+1,360)-(0,9*2,1*5+0,8*2,1+0,6*2,1+0,7*2,1*2+1,2*2,1)"N.04.0001chodba |  | 81.826 | [12 empty] | VV | 2 | 2 | True | 0 | ROZPOCET
| VV |  | 3,32*(6,029*2+4,272*2)-0,9*2,1"N.04.0002kabinet |  | 66.509 | [12 empty] | VV | 2 | 2 | True | 0 | ROZPOCET
| VV |  | 3,32*(6,029*2+6,579*2)-0,9*2,1"N.04.0003kabinet |  | 81.827 | [12 empty] | VV | 2 | 2 | True | 0 | ROZPOCET
| VV |  | 3,32*(6,357*2+4,127*2)-(0,9*2,1+0,8*2,1)"N.04.0004inspekční pokoj |  | 66.044 | [12 empty] | VV | 2 | 2 | True | 0 | ROZPOCET
| VV |  | 3,32*(2,104*2+1,818*2)-0,8*2,1+1,5*0,15+0,15*1,079"N.04.0005umývárna |  | 24.749 | [12 empty] | VV | 2 | 2 | True | 0 | ROZPOCET
| VV |  | 3,32*(1,8*2+0,8*2)-0,6*2,1"N.04.0006úklid |  | 16.004 | [12 empty] | VV | 2 | 2 | True | 0 | ROZPOCET
| VV |  | 3,32*(1,8*2+1,255*2)-0,8*2,1"N.04.0007sklad termoportů |  | 18.605 | [12 empty] | VV | 2 | 2 | True | 0 | ROZPOCET
| VV |  | 3,32*(2,846*2+1,310*2)-0,7*2,1+1,310*0,15"N.04.0008WC ženy |  | 26.322 | [12 empty] | VV | 2 | 2 | True | 0 | ROZPOCET
| VV |  | 3,32*(1,360*2+2,996*2)-0,7*2,1+1,36*0,15"N.04.0009WC muži |  | 27.658 | [12 empty] | VV | 2 | 2 | True | 0 | ROZPOCET
| VV |  | 3,32*(4,973*2+0,435*2+1,590*2+0,8*2+0,125)-(0,9*2,1*2+0,8*2,1)"N.04.0010chodba |  | 46.734 | [12 empty] | VV | 2 | 2 | True | 0 | ROZPOCET
| VV |  | 3,32*(2,02*2+1,539*2)-0,8*2,1"N.04.0011suchý sklad |  | 21.952 | [12 empty] | VV | 2 | 2 | True | 0 | ROZPOCET
| VV |  | 3,32*(3,0+0,3+0,94+5,012+1,333+0,2+0,29+0,405+4,678+0,415+0,286+0,42)"N.04.0012výdejna |  | 57.366 | [12 empty] | VV | 2 | 2 | True | 0 | ROZPOCET
| VV |  | 3,32*(0,5+1,925+1,386+6,005)-(0,9*2,1*2+0,928*2,25+4,617*2,250)"N.04.0012výdejna |  | 16.333 | [12 empty] | VV | 2 | 2 | True | 0 | ROZPOCET
| VV |  | 3,32*(0,922*2+1,5*2+0,8*2+1,5*2)-0,7*2,1*3+0,15*0,8"N.04.0013WC |  | 27.064 | [12 empty] | VV | 2 | 2 | True | 0 | ROZPOCET
| VV |  | 3,32*(3,2*2+1,8*2)-0,9*2,1*2"N.04.0014mytí nádobí |  | 29.42 | [12 empty] | VV | 2 | 2 | True | 0 | ROZPOCET
| VV |  | 3,32*(29,047+29,047+3,0*2+2,9*2)-(1,7*2,150+0,9*2,1*8+0,8*2,1*2+9,5*2,6+1,6*2,1)"N.04.0015chodba |  | 181.853 | [12 empty] | VV | 2 | 2 | True | 0 | ROZPOCET
| VV |  | 3,32*(7,008*2+10,318*2)-(4,617*2,250+0,928*2,25+9,5*2,6)"N.04.0016jídelna |  | 77.868 | [12 empty] | VV | 2 | 2 | True | 0 | ROZPOCET
| VV |  | 7,98*2+9,246*2,679"N.04.0016jídelna v 5.NP |  | 40.73 | [12 empty] | VV | 2 | 2 | True | 0 | ROZPOCET
| VV |  | 3,32*(2,75*2+1,765*2+0,15*2+2,411*2+1,65*2+1,575*2)-(1,250*2,1*2+0,8*2,1)"N.04.0017WCchlapci |  | 61.469 | [12 empty] | VV | 2 | 2 | True | 0 | ROZPOCET
| VV |  | 3,32*(3,183*2+2,750*2)-(0,8*2,1)"N.04.0018WCdívky |  | 37.715 | [12 empty] | VV | 2 | 2 | True | 0 | ROZPOCET
| VV |  | 3,32*(4,027+2,313+1,8+1,561+2,307)-(1,7*2,15+0,8*2,1+0,7*2,1)"N.04.0019schodiště |  | 33.062 | [12 empty] | VV | 2 | 2 | True | 0 | ROZPOCET
| VV |  | 3,32*(2,150*2+1,650*2)-(0,8*2,1)+1,5*0,15+0,9*0,15"N.04.0020WC OTP |  | 23.912 | [12 empty] | VV | 2 | 2 | True | 0 | ROZPOCET
| VV |  | 3,32*(2,307*2+1,216*2)-0,7*2,1"N.04.0021úklid |  | 21.923 | [12 empty] | VV | 2 | 2 | True | 0 | ROZPOCET
| VV |  | 1,4*(8,268*2+24,976)+4,169*(24,976)-0,9*2,1"N.04.0022sklad |  | 160.352 | [12 empty] | VV | 2 | 2 | True | 0 | ROZPOCET
| VV |  | 3,32*(2,26*2+7,841*2)-0,9*2,1"N.04.0023sever |  | 65.181 | [12 empty] | VV | 2 | 2 | True | 0 | ROZPOCET
| VV |  | 3,32*(6,298*2+7,841*2)-(0,9*2,1+4,75*2,5)"N.04.0024učebnaI |  | 80.118 | [12 empty] | VV | 2 | 2 | True | 0 | ROZPOCET
| VV |  | 7,34*2+2,886*6,298"N.04.0024učebnaI v 5.NP |  | 32.856 | [12 empty] | VV | 2 | 2 | True | 0 | ROZPOCET
| VV |  | 3,32*(9,291*2+7,841*2)-(0,9*2,1+4,75*2,5*2)"N.04.0025učebnaII |  | 88.116 | [12 empty] | VV | 2 | 2 | True | 0 | ROZPOCET
| VV |  | 7,34*2+2,886*9,291"N.04.0025učebnaII v 5.NP |  | 41.494 | [12 empty] | VV | 2 | 2 | True | 0 | ROZPOCET
| VV |  | 3,32*(8,625*2+7,841*2)-(0,9*2,1+4,75*2,5*2)"N.04.0026učebnaIII |  | 83.694 | [12 empty] | VV | 2 | 2 | True | 0 | ROZPOCET
| VV |  | 7,34*2+2,886*8,625"N.04.0026učebnaIII v 5.NP |  | 39.572 | [12 empty] | VV | 2 | 2 | True | 0 | ROZPOCET
| VV |  | 3,32*(9,722*2+7,841*2)-(0,9*2,1+4,75*2,5)"N.04.0027učebnaIV |  | 102.853 | [12 empty] | VV | 2 | 2 | True | 0 | ROZPOCET
| VV |  | 7,34+30"N.04.0027učebnaIV v 5.NP |  | 37.34 | [12 empty] | VV | 2 | 2 | True | 0 | ROZPOCET
| VV |  | 3,32*(3,228*2+1,57*2)-0,9*2,1"N.04.0028tech.místnost |  | 29.969 | [12 empty] | VV | 2 | 2 | True | 0 | ROZPOCET
| VV |  | 3,325*(2,821*2+4,06)-(1,6*2,1+0,9*2,1)"schodiště podesta4.NP |  | 27.009 | [12 empty] | VV | 2 | 2 | True | 0 | ROZPOCET
| VV |  | 3,2*(2,157*2+3,210)-(0,9*2,1+1,0*2,1)"schodiště podesta 5.NP |  | 20.087 | [12 empty] | VV | 2 | 2 | True | 0 | ROZPOCET
| VV |  | 2,352*(18,163*2)+2,863*(6,719*2)-(0,9*2,1*2+1,0*2,1)"S.05.0001výstavní prostor |  | 118.032 | [12 empty] | VV | 2 | 2 | True | 0 | ROZPOCET
| VV |  | 0,65*(10,442+6,995)+2,352*(6,828)+2,863*7,006+(2,661+0,65)/2*4,464-0,9*2,1"S.05.0002strojovna VZT |  | 52.952 | [12 empty] | VV | 2 | 2 | True | 0 | ROZPOCET
| VV |  | 0,65*9,05+2,352*9,05+(2,661+0,65)/2*4,464*2-0,9*2,1"S.05.0003strojovna VZT |  | 40.058 | [12 empty] | VV | 2 | 2 | True | 0 | ROZPOCET
| VV |  | 0,65*(2,483+5,616+8,062+8,726)+27,31+(2,661+0,65)/2+1,078*2,863-0,9*2,1"S.05.0004sklad |  | 46.338 | [12 empty] | VV | 2 | 2 | True | 0 | ROZPOCET
| VV |  | 2*0,15*4*3,7+(0,26*2+0,2)*3,7"4.NP |  | 7.104 | [12 empty] | VV | 2 | 2 | True | 0 | ROZPOCET
| VV |  | "1.PP-3.NP | [14 empty] | VV | 2 | 1 | True | 0 | ROZPOCET
| VV |  | 2,74*(2,239+0,1+1,411)-(0,8*1,97+1,2*2,18)"1PP u výtahu |  | 6.083 | [12 empty] | VV | 2 | 2 | True | 0 | ROZPOCET
| VV |  | 2,74*(1,261*2+2,1302)-0,8*1,97"1PP u výtahu |  | 11.171 | [12 empty] | VV | 2 | 2 | True | 0 | ROZPOCET
| VV |  | 2,74*(3,5)-1,2*2,18"1PP u výtahu |  | 6.974 | [12 empty] | VV | 2 | 2 | True | 0 | ROZPOCET
| VV |  | "opravy stěn 1.PP u výtahu | [14 empty] | VV | 2 | 1 | True | 0 | ROZPOCET
| VV |  | 2,6*(0,85+4,052+0,15+0,15+2,552+2,651+3,9+6,988)-(0,9*1,97*3+0,8*1,2)+0,45*(1,0+2,02*2)+0,6*(1,0+2,02*2)+0,75*(1,0+2,02*2)+0,5*(0,9*1,25*2)"1PP u výta |  | 59.28 | [12 empty] | VV | 2 | 2 | True | 0 | ROZPOCET
| VV |  | 0,25*(0,6*4)+0,6*0,6 |  | 0.96 | [12 empty] | VV | 2 | 2 | True | 0 | ROZPOCET
| VV |  | 2,97*(5,218*2+3,5)-0,9*1,97+0,6*(1,0*2,02*2) |  | 42.041 | [12 empty] | VV | 2 | 2 | True | 0 | ROZPOCET
| VV |  | 3,6*(2,0+2,0) |  | 14.4 | [12 empty] | VV | 2 | 2 | True | 0 | ROZPOCET
| VV |  | "1.NP u výtahu | [14 empty] | VV | 2 | 1 | True | 0 | ROZPOCET
| VV |  | 3,6*(3,5+2,240+2,380+1,260+0,2+0,2+0,25)-(0,8*1,97*2+1,2*2,180) |  | 30.34 | [12 empty] | VV | 2 | 2 | True | 0 | ROZPOCET
| VV |  | "1.NP u výtahu opravy stěn | [14 empty] | VV | 2 | 1 | True | 0 | ROZPOCET
| VV |  | 3,8*(11,410+3,9+6,850+2,552+1,088+11,8+3,5+5,218)-(0,8*1,97+1,0*1,97)+0,6*(0,9+2,02*2)+0,6*(1,1+2,02*2) |  | 178.51 | [12 empty] | VV | 2 | 2 | True | 0 | ROZPOCET
| VV |  | 0,25*(0,6*4)+0,6*0,6 |  | 0.96 | [12 empty] | VV | 2 | 2 | True | 0 | ROZPOCET
| VV |  | 3,6*(0,2+0,42+2,24+2,360+1,41+3,650+0,1)-(0,8*1,97*2+1,2*2,180)"2.NP u výtahu |  | 31.6 | [12 empty] | VV | 2 | 2 | True | 0 | ROZPOCET
| VV |  | "2.NP u výtahu opravy stěn | [14 empty] | VV | 2 | 1 | True | 0 | ROZPOCET
| VV |  | 3,6*(5,450+0,5+2,540+4,132+2,0+0,1)-(0,8*1,97+0,9*1,97*2)+0,6*(1,5+3,250*2)+0,6*(1,0+2,02*2)*2 |  | 58.725 | [12 empty] | VV | 2 | 2 | True | 0 | ROZPOCET
| VV |  | 0,25*(0,6*4)+0,6*0,6 |  | 0.96 | [12 empty] | VV | 2 | 2 | True | 0 | ROZPOCET
| VV |  | 3,6*(3,65+3,268+5,548)-(0,6*1,97*2) |  | 42.514 | [12 empty] | VV | 2 | 2 | True | 0 | ROZPOCET
| VV |  | 3,6*(3,650+0,1+1,410+2,360+2,240)-(0,8*1,97*2+1,2*2,180)"3.NP u výtahu |  | 29.368 | [12 empty] | VV | 2 | 2 | True | 0 | ROZPOCET
| VV |  | "3.NP u výtahu | [14 empty] | VV | 2 | 1 | True | 0 | ROZPOCET
| VV |  | 3,6*(5,5+2,54+1,3+0,1+9,580+3,650+2,918+0,2+0,2)-(0,9*1,97*3)+0,6*(1,5+3,250*2)+0,5*(1,0+2,02*2)+0,6*(1,0+2,02*2) |  | 98.582 | [12 empty] | VV | 2 | 2 | True | 0 | ROZPOCET
| VV |  | 0,25*(0,6*4)+0,6*0,6 |  | 0.96 | [12 empty] | VV | 2 | 2 | True | 0 | ROZPOCET
| VV |  | 0,95*2,2"1.NP server |  | 2.09 | [12 empty] | VV | 2 | 2 | True | 0 | ROZPOCET
| VV |  | 3,8*(3,245+2,52+1,128)-(0,8*1,97*3)"1.NP server |  | 21.465 | [12 empty] | VV | 2 | 2 | True | 0 | ROZPOCET
| VV |  | 3,680*4,24"1.PP únikové schodiště |  | 15.603 | [12 empty] | VV | 2 | 2 | True | 0 | ROZPOCET
| VV |  | 4,772*15,4-1,0*1,97"1.PP únikové schodiště |  | 71.519 | [12 empty] | VV | 2 | 2 | True | 0 | ROZPOCET
| VV |  | 2,471*7,0+1,99*(1,85*2+6,5*2)"1.PP únikové schodiště |  | 50.53 | [12 empty] | VV | 2 | 2 | True | 0 | ROZPOCET
| VV |  | 3,680*(0,5*3)+1,308*(0,25*2+0,5)"1PP kastlík pro VZT |  | 6.828 | [12 empty] | VV | 2 | 2 | True | 0 | ROZPOCET
| VV |  | (6,151*2,5-0,8*1,6)*2"Mezischodišťový prostor |  | 28.195 | [12 empty] | VV | 2 | 2 | True | 0 | ROZPOCET
| VV |  | 1,06*3,219"únikové schodiště |  | 3.412 | [12 empty] | VV | 2 | 2 | True | 0 | ROZPOCET
| VV |  | 3,65*3,05"únikové schodiště |  | 11.133 | [12 empty] | VV | 2 | 2 | True | 0 | ROZPOCET
| VV |  | (2,7+1,19)/2*3,241"únikové schodiště |  | 6.304 | [12 empty] | VV | 2 | 2 | True | 0 | ROZPOCET
| VV |  | 0,65*5,514"únikové schodiště |  | 3.584 | [12 empty] | VV | 2 | 2 | True | 0 | ROZPOCET
| VV |  | (1,1*1,0+1,1*2,3*2)*2+0,7*2,3*2"únikové schodiště |  | 15.54 | [12 empty] | VV | 2 | 2 | True | 0 | ROZPOCET
| VV |  | (1,780+6,152)*2,5"únikové schodiště |  | 19.83 | [12 empty] | VV | 2 | 2 | True | 0 | ROZPOCET
| VV |  | (5,064+6,151+5,064)*2,874"únikové schodiště |  | 46.786 | [12 empty] | VV | 2 | 2 | True | 0 | ROZPOCET
| VV |  | (3,669+8,0)*10,629+(0,5*2*2,02*2)"únikové schodiště |  | 128.07 | [12 empty] | VV | 2 | 2 | True | 0 | ROZPOCET
| VV |  | Součet |  | 3204.387 | [12 empty] | VV | 2 | 4 | True | 1 | ROZPOCET
69 | K | 612142002 | Potažení vnitřních ploch pletivem v ploše nebo pruzích, na plném podkladu sklovláknitým provizorním přichycením stěn | m2 | 8.37 |  | 0 | CS ÚRS 2023 02 |  | základní |  | 0 | 0.00028 | 0.0023436 | 0 | 0 | 4 | K | 2 |  |  |  | ROZPOCET | 0 | 0 | 0 | 0 | 0 | 1 | 0 | 4 | 974752858
| Online PSC |  | https://podminky.urs.cz/item/CS_URS_2023_02/612142002 | [14 empty] | Online PSC | 2
| VV |  | 3,6*(0,4+0,375)"1.NP |  | 2.79 | [12 empty] | VV | 2 | 2 | True | 0 | ROZPOCET
| VV |  | 3,6*(0,4+0,375)"2.NP |  | 2.79 | [12 empty] | VV | 2 | 2 | True | 0 | ROZPOCET
| VV |  | 3,6*(0,4+0,375)"3.NP |  | 2.79 | [12 empty] | VV | 2 | 2 | True | 0 | ROZPOCET
| VV |  | Součet |  | 8.37 | [12 empty] | VV | 2 | 4 | True | 1 | ROZPOCET
70 | K | 612311131 | Potažení vnitřních ploch vápenným štukem tloušťky do 3 mm svislých konstrukcí stěn | m2 | 2426.914 |  | 0 | CS ÚRS 2023 02 |  | základní |  | 0 | 0.004 | 9.7077 | 0 | 0 | 4 | K | 2 |  |  |  | ROZPOCET | 0 | 0 | 0 | 0 | 0 | 1 | 0 | 4 | -1423028977
| Online PSC |  | https://podminky.urs.cz/item/CS_URS_2023_02/612311131 | [14 empty] | Online PSC | 2
| VV |  | 3,32*(2,007+2,792+1,51+0,15+1,46+0,67+2,150+4,736+1,544+6,686+1,846+0,3+2,812+1,360)-(0,9*2,1*5+0,8*2,1+0,6*2,1+0,7*2,1*2+1,2*2,1)"N.04.0001chodba |  | 81.826 | [12 empty] | VV | 2 | 2 | True | 0 | ROZPOCET
| VV |  | 3,32*(6,029*2+4,272*2)-0,9*2,1"N.04.0002kabinet |  | 66.509 | [12 empty] | VV | 2 | 2 | True | 0 | ROZPOCET
| VV |  | 3,32*(6,029*2+6,579*2)-0,9*2,1"N.04.0003kabinet |  | 81.827 | [12 empty] | VV | 2 | 2 | True | 0 | ROZPOCET
| VV |  | 3,32*(6,357*2+4,127*2)-(0,9*2,1+0,8*2,1)"N.04.0004inspekční pokoj |  | 66.044 | [12 empty] | VV | 2 | 2 | True | 0 | ROZPOCET
| VV |  | 3,32*(2,104*2+1,818*2)-0,8*2,1+1,5*0,15+0,15*1,079"N.04.0005umývárna |  | 24.749 | [12 empty] | VV | 2 | 2 | True | 0 | ROZPOCET
| VV |  | 3,32*(1,8*2+0,8*2)-0,6*2,1"N.04.0006úklid |  | 16.004 | [12 empty] | VV | 2 | 2 | True | 0 | ROZPOCET
| VV |  | 3,32*(1,8*2+1,255*2)-0,8*2,1"N.04.0007sklad termoportů |  | 18.605 | [12 empty] | VV | 2 | 2 | True | 0 | ROZPOCET
| VV |  | 3,32*(2,846*2+1,310*2)-0,7*2,1+1,310*0,15"N.04.0008WC ženy |  | 26.322 | [12 empty] | VV | 2 | 2 | True | 0 | ROZPOCET
| VV |  | 3,32*(1,360*2+2,996*2)-0,7*2,1+1,36*0,15"N.04.0009WC muži |  | 27.658 | [12 empty] | VV | 2 | 2 | True | 0 | ROZPOCET
| VV |  | 3,32*(4,973*2+0,435*2+1,590*2+0,8*2+0,125)-(0,9*2,1*2+0,8*2,1)"N.04.0010chodba |  | 46.734 | [12 empty] | VV | 2 | 2 | True | 0 | ROZPOCET
| VV |  | 3,32*(2,02*2+1,539*2)-0,8*2,1"N.04.0011suchý sklad |  | 21.952 | [12 empty] | VV | 2 | 2 | True | 0 | ROZPOCET
| VV |  | 3,32*(3,0+0,3+0,94+5,012+1,333+0,2+0,29+0,405+4,678+0,415+0,286+0,42)"N.04.0012výdejna |  | 57.366 | [12 empty] | VV | 2 | 2 | True | 0 | ROZPOCET
| VV |  | 3,32*(0,5+1,925+1,386+6,005)-(0,9*2,1*2+0,928*2,25+4,617*2,250)"N.04.0012výdejna |  | 16.333 | [12 empty] | VV | 2 | 2 | True | 0 | ROZPOCET
| VV |  | 3,32*(0,922*2+1,5*2+0,8*2+1,5*2)-0,7*2,1*3+0,15*0,8"N.04.0013WC |  | 27.064 | [12 empty] | VV | 2 | 2 | True | 0 | ROZPOCET
| VV |  | 3,32*(3,2*2+1,8*2)-0,9*2,1*2"N.04.0014mytí nádobí |  | 29.42 | [12 empty] | VV | 2 | 2 | True | 0 | ROZPOCET
| VV |  | 3,32*(29,047+29,047+3,0*2+2,9*2)-(1,7*2,150+0,9*2,1*8+0,8*2,1*2+9,5*2,6+1,6*2,1)"N.04.0015chodba |  | 181.853 | [12 empty] | VV | 2 | 2 | True | 0 | ROZPOCET
| VV |  | 3,32*(7,008*2+10,318*2)-(4,617*2,250+0,928*2,25+9,5*2,6)"N.04.0016jídelna |  | 77.868 | [12 empty] | VV | 2 | 2 | True | 0 | ROZPOCET
| VV |  | 7,98*2+9,246*2,679"N.04.0016jídelna v 5.NP |  | 40.73 | [12 empty] | VV | 2 | 2 | True | 0 | ROZPOCET
| VV |  | 3,32*(2,75*2+1,765*2+0,15*2+2,411*2+1,65*2+1,575*2)-(1,250*2,1*2+0,8*2,1)"N.04.0017WCchlapci |  | 61.469 | [12 empty] | VV | 2 | 2 | True | 0 | ROZPOCET
| VV |  | 3,32*(3,183*2+2,750*2)-(0,8*2,1)"N.04.0018WCdívky |  | 37.715 | [12 empty] | VV | 2 | 2 | True | 0 | ROZPOCET
| VV |  | 3,32*(4,027+2,313+1,8+1,561+2,307)-(1,7*2,15+0,8*2,1+0,7*2,1)"N.04.0019schodiště |  | 33.062 | [12 empty] | VV | 2 | 2 | True | 0 | ROZPOCET
| VV |  | 3,32*(2,150*2+1,650*2)-(0,8*2,1)+1,5*0,15+0,9*0,15"N.04.0020WC OTP |  | 23.912 | [12 empty] | VV | 2 | 2 | True | 0 | ROZPOCET
| VV |  | 3,32*(2,307*2+1,216*2)-0,7*2,1"N.04.0021úklid |  | 21.923 | [12 empty] | VV | 2 | 2 | True | 0 | ROZPOCET
| VV |  | 1,4*(8,268*2+24,976)+4,169*(24,976)-0,9*2,1"N.04.0022sklad |  | 160.352 | [12 empty] | VV | 2 | 2 | True | 0 | ROZPOCET
| VV |  | 3,32*(2,26*2+7,841*2)-0,9*2,1"N.04.0023sever |  | 65.181 | [12 empty] | VV | 2 | 2 | True | 0 | ROZPOCET
| VV |  | 3,32*(6,298*2+7,841*2)-(0,9*2,1+4,75*2,5)"N.04.0024učebnaI |  | 80.118 | [12 empty] | VV | 2 | 2 | True | 0 | ROZPOCET
| VV |  | 7,34*2+2,886*6,298"N.04.0024učebnaI v 5.NP |  | 32.856 | [12 empty] | VV | 2 | 2 | True | 0 | ROZPOCET
| VV |  | 3,32*(9,291*2+7,841*2)-(0,9*2,1+4,75*2,5*2)"N.04.0025učebnaII |  | 88.116 | [12 empty] | VV | 2 | 2 | True | 0 | ROZPOCET
| VV |  | 7,34*2+2,886*9,291"N.04.0025učebnaII v 5.NP |  | 41.494 | [12 empty] | VV | 2 | 2 | True | 0 | ROZPOCET
| VV |  | 3,32*(8,625*2+7,841*2)-(0,9*2,1+4,75*2,5*2)"N.04.0026učebnaIII |  | 83.694 | [12 empty] | VV | 2 | 2 | True | 0 | ROZPOCET
| VV |  | 7,34*2+2,886*8,625"N.04.0026učebnaIII v 5.NP |  | 39.572 | [12 empty] | VV | 2 | 2 | True | 0 | ROZPOCET
| VV |  | 3,32*(9,722*2+7,841*2)-(0,9*2,1+4,75*2,5)"N.04.0027učebnaIV |  | 102.853 | [12 empty] | VV | 2 | 2 | True | 0 | ROZPOCET
| VV |  | 7,34+30"N.04.0027učebnaIV v 5.NP |  | 37.34 | [12 empty] | VV | 2 | 2 | True | 0 | ROZPOCET
| VV |  | 3,32*(3,228*2+1,57*2)-0,9*2,1"N.04.0028tech.místnost |  | 29.969 | [12 empty] | VV | 2 | 2 | True | 0 | ROZPOCET
| VV |  | 3,325*(2,821*2+4,06)-(1,6*2,1+0,9*2,1)"schodiště podesta4.NP |  | 27.009 | [12 empty] | VV | 2 | 2 | True | 0 | ROZPOCET
| VV |  | 3,2*(2,157*2+3,210)-(0,9*2,1+1,0*2,1)"schodiště podesta 5.NP |  | 20.087 | [12 empty] | VV | 2 | 2 | True | 0 | ROZPOCET
| VV |  | 2,352*(18,163*2)+2,863*(6,719*2)-(0,9*2,1*2+1,0*2,1)"S.05.0001výstavní prostor |  | 118.032 | [12 empty] | VV | 2 | 2 | True | 0 | ROZPOCET
| VV |  | 0,65*(10,442+6,995)+2,352*(6,828)+2,863*7,006+(2,661+0,65)/2*4,464-0,9*2,1"S.05.0002strojovna VZT |  | 52.952 | [12 empty] | VV | 2 | 2 | True | 0 | ROZPOCET
| VV |  | 0,65*9,05+2,352*9,05+(2,661+0,65)/2*4,464*2-0,9*2,1"S.05.0003strojovna VZT |  | 40.058 | [12 empty] | VV | 2 | 2 | True | 0 | ROZPOCET
| VV |  | 0,65*(2,483+5,616+8,062+8,726)+27,31+(2,661+0,65)/2+1,078*2,863-0,9*2,1"S.05.0004sklad |  | 46.338 | [12 empty] | VV | 2 | 2 | True | 0 | ROZPOCET
| VV |  | 2*0,15*4*3,7+(0,26*2+0,2)*3,7"4.NP |  | 7.104 | [12 empty] | VV | 2 | 2 | True | 0 | ROZPOCET
| VV |  | Mezisoučet |  | 2160.07 | [12 empty] | VV | 2 | 3 | True | 0 | ROZPOCET
| VV |  | -(109,870+164,991)"obklady |  | -274.861 | [12 empty] | VV | 2 | 2 | True | 0 | ROZPOCET
| VV |  | Mezisoučet |  | -274.861 | [12 empty] | VV | 2 | 3 | True | 0 | ROZPOCET
| VV |  | "1PP-3.NP | [14 empty] | VV | 2 | 1 | True | 0 | ROZPOCET
| VV |  | 2,74*(2,239+0,1+1,411)-(0,8*1,97+1,2*2,18)"1PP u výtahu |  | 6.083 | [12 empty] | VV | 2 | 2 | True | 0 | ROZPOCET
| VV |  | 2,74*(1,261*2+2,1302)-0,8*1,97"1PP u výtahu |  | 11.171 | [12 empty] | VV | 2 | 2 | True | 0 | ROZPOCET
| VV |  | 2,74*(3,5)-1,2*2,18"1PP u výtahu |  | 6.974 | [12 empty] | VV | 2 | 2 | True | 0 | ROZPOCET
| VV |  | 3,6*(3,5+2,240+2,380+1,260+0,2+0,2+0,25)-(0,8*1,97*2+1,2*2,180)"1.NP u výtahu |  | 30.34 | [12 empty] | VV | 2 | 2 | True | 0 | ROZPOCET
| VV |  | 3,6*(0,2+0,42+2,24+2,360+1,41+3,650+0,1)-(0,8*1,97*2+1,2*2,180)"2.NP u výtahu |  | 31.6 | [12 empty] | VV | 2 | 2 | True | 0 | ROZPOCET
| VV |  | 3,6*(3,650+0,1+1,410+2,360+2,240+0,2+0,2)-(0,8*1,97*2+1,2*2,180)"3.NP u výtahu |  | 30.808 | [12 empty] | VV | 2 | 2 | True | 0 | ROZPOCET
| VV |  | 0,95*2,2"1.NP server |  | 2.09 | [12 empty] | VV | 2 | 2 | True | 0 | ROZPOCET
| VV |  | 3,8*(3,245+2,52+1,128)-(0,8*1,97*3)"1.NP server |  | 21.465 | [12 empty] | VV | 2 | 2 | True | 0 | ROZPOCET
| VV |  | 3,680*4,24"1.PP únikové schodiště |  | 15.603 | [12 empty] | VV | 2 | 2 | True | 0 | ROZPOCET
| VV |  | 4,772*15,4-1,0*1,97"1.PP únikové schodiště |  | 71.519 | [12 empty] | VV | 2 | 2 | True | 0 | ROZPOCET
| VV |  | 2,471*7,0+1,99*(1,85*2+6,5*2)"1.PP únikové schodiště |  | 50.53 | [12 empty] | VV | 2 | 2 | True | 0 | ROZPOCET
| VV |  | 3,680*(0,5*3)+1,308*(0,25*2+0,5)"1PP kastlík pro VZT |  | 6.828 | [12 empty] | VV | 2 | 2 | True | 0 | ROZPOCET
| VV |  | (6,151*2,5-0,8*1,6)*2"Mezischodišťový prostor |  | 28.195 | [12 empty] | VV | 2 | 2 | True | 0 | ROZPOCET
| VV |  | 1,06*3,219"únikové schodiště |  | 3.412 | [12 empty] | VV | 2 | 2 | True | 0 | ROZPOCET
| VV |  | 3,65*3,05"únikové schodiště |  | 11.133 | [12 empty] | VV | 2 | 2 | True | 0 | ROZPOCET
| VV |  | (2,7+1,19)/2*3,241"únikové schodiště |  | 6.304 | [12 empty] | VV | 2 | 2 | True | 0 | ROZPOCET
| VV |  | 0,65*5,514"únikové schodiště |  | 3.584 | [12 empty] | VV | 2 | 2 | True | 0 | ROZPOCET
| VV |  | 1,1*1,0+1,1*2,3*2+0,7*2,3*2"únikové schodiště |  | 9.38 | [12 empty] | VV | 2 | 2 | True | 0 | ROZPOCET
| VV |  | (1,780+6,152)*2,5"únikové schodiště |  | 19.83 | [12 empty] | VV | 2 | 2 | True | 0 | ROZPOCET
| VV |  | (5,064+6,151+5,064)*2,874"únikové schodiště |  | 46.786 | [12 empty] | VV | 2 | 2 | True | 0 | ROZPOCET
| VV |  | (3,669+8,0)*10,629+(0,5*2*2,02*2)"únikové schodiště |  | 128.07 | [12 empty] | VV | 2 | 2 | True | 0 | ROZPOCET
| VV |  | Mezisoučet |  | 541.705 | [12 empty] | VV | 2 | 3 | True | 0 | ROZPOCET
| VV |  | Součet |  | 2426.914 | [12 empty] | VV | 2 | 4 | True | 1 | ROZPOCET
71 | K | 612315423 | Oprava vápenné omítky vnitřních ploch štukové dvouvrstvé, tloušťky do 20 mm a tloušťky štuku do 3 mm stěn, v rozsahu opravované plochy přes 30 do 50% | m2 | 545.418 |  | 0 | CS ÚRS 2023 02 |  | základní |  | 0 | 0.0291 | 15.8717 | 0 | 0 | 4 | K | 2 |  |  |  | ROZPOCET | 0 | 0 | 0 | 0 | 0 | 1 | 0 | 4 | 956714183
| Online PSC |  | https://podminky.urs.cz/item/CS_URS_2023_02/612315423 | [14 empty] | Online PSC | 2
| VV |  | "1.PP u výtahu | [14 empty] | VV | 2 | 1 | True | 0 | ROZPOCET
| VV |  | 2,6*(0,85+4,052+0,15+0,15+2,552+2,651+3,9+6,988)-(0,9*1,97*3+0,8*1,2)+0,45*(1,0+2,02*2)+0,6*(1,0+2,02*2)+0,75*(1,0+2,02*2)+0,5*(0,9*1,25*2) |  | 59.28 | [12 empty] | VV | 2 | 2 | True | 0 | ROZPOCET
| VV |  | 0,25*(0,6*4)+0,6*0,6 |  | 0.96 | [12 empty] | VV | 2 | 2 | True | 0 | ROZPOCET
| VV |  | 2,97*(5,218*2+3,5)-0,9*1,97+0,6*(1,0*2,02*2) |  | 42.041 | [12 empty] | VV | 2 | 2 | True | 0 | ROZPOCET
| VV |  | 3,6*(2,0+2,0) |  | 14.4 | [12 empty] | VV | 2 | 2 | True | 0 | ROZPOCET
| VV |  | "1.NP u výtahu | [14 empty] | VV | 2 | 1 | True | 0 | ROZPOCET
| VV |  | 3,8*(11,410+3,9+6,850+2,552+1,088+11,8+3,5+5,218)-(0,8*1,97+1,0*1,97)+0,6*(0,9+2,02*2)+0,6*(1,1+2,02*2) |  | 178.51 | [12 empty] | VV | 2 | 2 | True | 0 | ROZPOCET
| VV |  | 0,25*(0,6*4)+0,6*0,6 |  | 0.96 | [12 empty] | VV | 2 | 2 | True | 0 | ROZPOCET
| VV |  | "2.NP u výtahu | [14 empty] | VV | 2 | 1 | True | 0 | ROZPOCET
| VV |  | 3,6*(5,450+0,5+2,540+4,132+2,0+0,1)-(0,8*1,97+0,9*1,97*2)+0,6*(1,5+3,250*2)+0,6*(1,0+2,02*2)*2 |  | 58.725 | [12 empty] | VV | 2 | 2 | True | 0 | ROZPOCET
| VV |  | 0,25*(0,6*4)+0,6*0,6 |  | 0.96 | [12 empty] | VV | 2 | 2 | True | 0 | ROZPOCET
| VV |  | 3,6*(3,65+3,268+5,548)-(0,6*1,97*2) |  | 42.514 | [12 empty] | VV | 2 | 2 | True | 0 | ROZPOCET
| VV |  | "3.NP u výtahu | [14 empty] | VV | 2 | 1 | True | 0 | ROZPOCET
| VV |  | 3,6*(5,5+2,54+1,3+0,1+9,580+3,650+2,918)-(0,9*1,97*3)+0,6*(1,5+3,250*2)+0,5*(1,0+2,02*2)+0,6*(1,0+2,02*2) |  | 97.142 | [12 empty] | VV | 2 | 2 | True | 0 | ROZPOCET
| VV |  | 0,25*(0,6*4)+0,6*0,6 |  | 0.96 | [12 empty] | VV | 2 | 2 | True | 0 | ROZPOCET
| VV |  | "1PP únikové schodiště | [14 empty] | VV | 2 | 1 | True | 0 | ROZPOCET
| VV |  | 8,949*2,5 |  | 22.373 | [12 empty] | VV | 2 | 2 | True | 0 | ROZPOCET
| VV |  | 0,5*2*2,02+0,6*2*2,45+0,6*2*2,02+2,7*(2,58*2+1,85*2)-0,9*1,97-1,2*2,45 |  | 26.593 | [12 empty] | VV | 2 | 2 | True | 0 | ROZPOCET
| VV |  | Součet |  | 545.418 | [12 empty] | VV | 2 | 4 | True | 1 | ROZPOCET
72 | K | 612321141 | Omítka vápenocementová vnitřních ploch nanášená ručně dvouvrstvá, tloušťky jádrové omítky do 10 mm a tloušťky štuku do 3 mm štuková svislých konstrukcí stěn | m2 | 8.37 |  | 0 | CS ÚRS 2023 02 |  | základní |  | 0 | 0.01838 | 0.15384 | 0 | 0 | 4 | K | 2 |  |  |  | ROZPOCET | 0 | 0 | 0 | 0 | 0 | 1 | 0 | 4 | 1059511920
| Online PSC |  | https://podminky.urs.cz/item/CS_URS_2023_02/612321141 | [14 empty] | Online PSC | 2
| VV |  | 3,6*(0,4+0,375)"1.NP |  | 2.79 | [12 empty] | VV | 2 | 2 | True | 0 | ROZPOCET
| VV |  | 3,6*(0,4+0,375)"2.NP |  | 2.79 | [12 empty] | VV | 2 | 2 | True | 0 | ROZPOCET
| VV |  | 3,6*(0,4+0,375)"3.NP |  | 2.79 | [12 empty] | VV | 2 | 2 | True | 0 | ROZPOCET
| VV |  | Součet |  | 8.37 | [12 empty] | VV | 2 | 4 | True | 1 | ROZPOCET
73 | K | 612321191 | Omítka vápenocementová vnitřních ploch nanášená ručně Příplatek k cenám za každých dalších i započatých 5 mm tloušťky omítky přes 10 mm stěn | m2 | 8.37 |  | 0 | CS ÚRS 2023 02 |  | základní |  | 0 | 0.0079 | 0.066123 | 0 | 0 | 4 | K | 2 |  |  |  | ROZPOCET | 0 | 0 | 0 | 0 | 0 | 1 | 0 | 4 | -2093353215
| Online PSC |  | https://podminky.urs.cz/item/CS_URS_2023_02/612321191 | [14 empty] | Online PSC | 2
| VV |  | 3,6*(0,4+0,375)"1.NP |  | 2.79 | [12 empty] | VV | 2 | 2 | True | 0 | ROZPOCET
| VV |  | 3,6*(0,4+0,375)"2.NP |  | 2.79 | [12 empty] | VV | 2 | 2 | True | 0 | ROZPOCET
| VV |  | 3,6*(0,4+0,375)"3.NP |  | 2.79 | [12 empty] | VV | 2 | 2 | True | 0 | ROZPOCET
| VV |  | Součet |  | 8.37 | [12 empty] | VV | 2 | 4 | True | 1 | ROZPOCET
74 | K | 613131121 | Podkladní a spojovací vrstva vnitřních omítaných ploch penetrace disperzní nanášená ručně pilířů nebo sloupů | m2 | 159.241 |  | 0 | CS ÚRS 2023 02 |  | základní |  | 0 | 0.00026 | 0.041403 | 0 | 0 | 4 | K | 2 |  |  |  | ROZPOCET | 0 | 0 | 0 | 0 | 0 | 1 | 0 | 4 | 464860177
| Online PSC |  | https://podminky.urs.cz/item/CS_URS_2023_02/613131121 | [14 empty] | Online PSC | 2
| VV |  | "W10 | [14 empty] | VV | 2 | 1 | True | 0 | ROZPOCET
| VV |  | "IPN260 sloup | [14 empty] | VV | 2 | 1 | True | 0 | ROZPOCET
| VV |  | 3,9*(0,14*2+0,3*2) |  | 3.432 | [12 empty] | VV | 2 | 2 | True | 0 | ROZPOCET
| VV |  | "IPN240 sloup | [14 empty] | VV | 2 | 1 | True | 0 | ROZPOCET
| VV |  | (6,375+6,375)*(0,14*2+2,70*2) |  | 72.42 | [12 empty] | VV | 2 | 2 | True | 0 | ROZPOCET
| VV |  | "IPN340 sloup | [14 empty] | VV | 2 | 1 | True | 0 | ROZPOCET
| VV |  | (5,289+5,693)*(0,18*2+0,37*2) |  | 12.08 | [12 empty] | VV | 2 | 2 | True | 0 | ROZPOCET
| VV |  | "IPN270sloup | [14 empty] | VV | 2 | 1 | True | 0 | ROZPOCET
| VV |  | (6*2*5+6*2+3,616*2)*(0,15*2+0,3*2) |  | 71.309 | [12 empty] | VV | 2 | 2 | True | 0 | ROZPOCET
| VV |  | Součet |  | 159.241 | [12 empty] | VV | 2 | 4 | True | 1 | ROZPOCET
75 | K | 613142001 | Potažení vnitřních ploch pletivem v ploše nebo pruzích, na plném podkladu sklovláknitým vtlačením do tmelu pilířů nebo sloupů | m2 | 159.241 |  | 0 | CS ÚRS 2023 02 |  | základní |  | 0 | 0.00441 | 0.70225 | 0 | 0 | 4 | K | 2 |  |  |  | ROZPOCET | 0 | 0 | 0 | 0 | 0 | 1 | 0 | 4 | 340069870
| Online PSC |  | https://podminky.urs.cz/item/CS_URS_2023_02/613142001 | [14 empty] | Online PSC | 2
| VV |  | "W10 | [14 empty] | VV | 2 | 1 | True | 0 | ROZPOCET
| VV |  | "IPN260 sloup | [14 empty] | VV | 2 | 1 | True | 0 | ROZPOCET
| VV |  | 3,9*(0,14*2+0,3*2) |  | 3.432 | [12 empty] | VV | 2 | 2 | True | 0 | ROZPOCET
| VV |  | "IPN240 sloup | [14 empty] | VV | 2 | 1 | True | 0 | ROZPOCET
| VV |  | (6,375+6,375)*(0,14*2+2,70*2) |  | 72.42 | [12 empty] | VV | 2 | 2 | True | 0 | ROZPOCET
| VV |  | "IPN340 sloup | [14 empty] | VV | 2 | 1 | True | 0 | ROZPOCET
| VV |  | (5,289+5,693)*(0,18*2+0,37*2) |  | 12.08 | [12 empty] | VV | 2 | 2 | True | 0 | ROZPOCET
| VV |  | "IPN270sloup | [14 empty] | VV | 2 | 1 | True | 0 | ROZPOCET
| VV |  | (6*2*5+6*2+3,616*2)*(0,15*2+0,3*2) |  | 71.309 | [12 empty] | VV | 2 | 2 | True | 0 | ROZPOCET
| VV |  | Součet |  | 159.241 | [12 empty] | VV | 2 | 4 | True | 1 | ROZPOCET
76 | K | 613311131 | Potažení vnitřních ploch vápenným štukem tloušťky do 3 mm svislých konstrukcí pilířů nebo sloupů | m2 | 159.241 |  | 0 | CS ÚRS 2023 02 |  | základní |  | 0 | 0.004 | 0.63696 | 0 | 0 | 4 | K | 2 |  |  |  | ROZPOCET | 0 | 0 | 0 | 0 | 0 | 1 | 0 | 4 | -1256636300
| Online PSC |  | https://podminky.urs.cz/item/CS_URS_2023_02/613311131 | [14 empty] | Online PSC | 2
| VV |  | "W10 | [14 empty] | VV | 2 | 1 | True | 0 | ROZPOCET
| VV |  | "IPN260 sloup | [14 empty] | VV | 2 | 1 | True | 0 | ROZPOCET
| VV |  | 3,9*(0,14*2+0,3*2) |  | 3.432 | [12 empty] | VV | 2 | 2 | True | 0 | ROZPOCET
| VV |  | "IPN240 sloup | [14 empty] | VV | 2 | 1 | True | 0 | ROZPOCET
| VV |  | (6,375+6,375)*(0,14*2+2,70*2) |  | 72.42 | [12 empty] | VV | 2 | 2 | True | 0 | ROZPOCET
| VV |  | "IPN340 sloup | [14 empty] | VV | 2 | 1 | True | 0 | ROZPOCET
| VV |  | (5,289+5,693)*(0,18*2+0,37*2) |  | 12.08 | [12 empty] | VV | 2 | 2 | True | 0 | ROZPOCET
| VV |  | "IPN270sloup | [14 empty] | VV | 2 | 1 | True | 0 | ROZPOCET
| VV |  | (6*2*5+6*2+3,616*2)*(0,15*2+0,3*2) |  | 71.309 | [12 empty] | VV | 2 | 2 | True | 0 | ROZPOCET
| VV |  | Součet |  | 159.241 | [12 empty] | VV | 2 | 4 | True | 1 | ROZPOCET
77 | K | 622131121 | Podkladní a spojovací vrstva vnějších omítaných ploch penetrace nanášená ručně stěn | m2 | 36.933 |  | 0 | CS ÚRS 2023 02 |  | základní |  | 0 | 0.00026 | 0.0096026 | 0 | 0 | 4 | K | 2 |  |  |  | ROZPOCET | 0 | 0 | 0 | 0 | 0 | 1 | 0 | 4 | 170297728
| Online PSC |  | https://podminky.urs.cz/item/CS_URS_2023_02/622131121 | [14 empty] | Online PSC | 2
| VV |  | 1,06*3,219"únikové schodiště |  | 3.412 | [12 empty] | VV | 2 | 2 | True | 0 | ROZPOCET
| VV |  | 3,65*3,05"únikové schodiště |  | 11.133 | [12 empty] | VV | 2 | 2 | True | 0 | ROZPOCET
| VV |  | (3,6+2,09)/2*3,241"únikové schodiště |  | 9.221 | [12 empty] | VV | 2 | 2 | True | 0 | ROZPOCET
| VV |  | 1,55*5,514"únikové schodiště |  | 8.547 | [12 empty] | VV | 2 | 2 | True | 0 | ROZPOCET
| VV |  | 0,7*2,3*2"únikové schodiště |  | 3.22 | [12 empty] | VV | 2 | 2 | True | 0 | ROZPOCET
| VV |  | 2,0*(0,25*1+0,2*2)+0,25*0,2*2"konstrukce římsy nad 1.NP |  | 1.4 | [12 empty] | VV | 2 | 2 | True | 0 | ROZPOCET
| VV |  | Součet |  | 36.933 | [12 empty] | VV | 2 | 4 | True | 1 | ROZPOCET
78 | K | 622131101 | Podkladní a spojovací vrstva vnějších omítaných ploch cementový postřik nanášený ručně celoplošně stěn | m2 | 6.89 |  | 0 | CS ÚRS 2023 02 |  | základní |  | 0 | 0.00735 | 0.050641 | 0 | 0 | 4 | K | 2 |  |  |  | ROZPOCET | 0 | 0 | 0 | 0 | 0 | 1 | 0 | 4 | 233041626
| Online PSC |  | https://podminky.urs.cz/item/CS_URS_2023_02/622131101 | [14 empty] | Online PSC | 2
| VV |  | 3,37+3,20+0,32"nadezdívka stávající atiky 4.NP |  | 6.89 | [12 empty] | VV | 2 | 2 | True | 0 | ROZPOCET
| VV |  | Součet |  | 6.89 | [12 empty] | VV | 2 | 4 | True | 1 | ROZPOCET
79 | K | 622142001 | Potažení vnějších ploch pletivem v ploše nebo pruzích, na plném podkladu sklovláknitým vtlačením do tmelu stěn | m2 | 36.933 |  | 0 | CS ÚRS 2023 02 |  | základní |  | 0 | 0.00438 | 0.16177 | 0 | 0 | 4 | K | 2 |  |  |  | ROZPOCET | 0 | 0 | 0 | 0 | 0 | 1 | 0 | 4 | 179680729
| Online PSC |  | https://podminky.urs.cz/item/CS_URS_2023_02/622142001 | [14 empty] | Online PSC | 2
| VV |  | 1,06*3,219"únikové schodiště |  | 3.412 | [12 empty] | VV | 2 | 2 | True | 0 | ROZPOCET
| VV |  | 3,65*3,05"únikové schodiště |  | 11.133 | [12 empty] | VV | 2 | 2 | True | 0 | ROZPOCET
| VV |  | (3,6+2,09)/2*3,241"únikové schodiště |  | 9.221 | [12 empty] | VV | 2 | 2 | True | 0 | ROZPOCET
| VV |  | 1,55*5,514"únikové schodiště |  | 8.547 | [12 empty] | VV | 2 | 2 | True | 0 | ROZPOCET
| VV |  | 0,7*2,3*2"únikové schodiště |  | 3.22 | [12 empty] | VV | 2 | 2 | True | 0 | ROZPOCET
| VV |  | 2,0*(0,25*1+0,2*2)+0,25*0,2*2"konstrukce římsy nad 1.NP |  | 1.4 | [12 empty] | VV | 2 | 2 | True | 0 | ROZPOCET
| VV |  | Součet |  | 36.933 | [12 empty] | VV | 2 | 4 | True | 1 | ROZPOCET
80 | K | 622142002 | Potažení vnějších ploch pletivem v ploše nebo pruzích, na plném podkladu sklovláknitým provizorním přichycením stěn | m2 | 6.89 |  | 0 | CS ÚRS 2023 02 |  | základní |  | 0 | 0.00028 | 0.0019292 | 0 | 0 | 4 | K | 2 |  |  |  | ROZPOCET | 0 | 0 | 0 | 0 | 0 | 1 | 0 | 4 | 94986456
| Online PSC |  | https://podminky.urs.cz/item/CS_URS_2023_02/622142002 | [14 empty] | Online PSC | 2
| VV |  | 3,37+3,20+0,32"nadezdívka stávající atiky 4.NP |  | 6.89 | [12 empty] | VV | 2 | 2 | True | 0 | ROZPOCET
| VV |  | Součet |  | 6.89 | [12 empty] | VV | 2 | 4 | True | 1 | ROZPOCET
81 | K | 622211032 | Montáž kontaktního zateplení lepením a mechanickým kotvením z polystyrenových desek na vnější stěny, na podklad z pórobetonu, tloušťky desek přes 120 do 160 mm | m2 | 39.683 |  | 0 | CS ÚRS 2023 02 |  | základní |  | 0 | 0.00867 | 0.34405 | 0 | 0 | 4 | K | 2 |  |  |  | ROZPOCET | 0 | 0 | 0 | 0 | 0 | 1 | 0 | 4 | -1755598908
| Online PSC |  | https://podminky.urs.cz/item/CS_URS_2023_02/622211032 | [14 empty] | Online PSC | 2
82 | M | 28376446 | deska XPS hrana rovná a strukturovaný povrch 300kPA λ=0,035 tl 150mm | m2 | 33.929 |  | 0 | CS ÚRS 2023 02 |  | základní |  | 0 | 0.0045 | 0.15268 | 0 | 0 | 8 | M | 2 |  |  |  | ROZPOCET | 0 | 0 | 0 | 0 | 0 | 1 | 0 | 4 | -148492123
| VV |  | 1,06*3,219"únikové schodiště |  | 3.412 | [12 empty] | VV | 2 | 2 | True | 0 | ROZPOCET
| VV |  | 3,65*3,05"únikové schodiště |  | 11.133 | [12 empty] | VV | 2 | 2 | True | 0 | ROZPOCET
| VV |  | (3,6+2,09)/2*3,241"únikové schodiště |  | 9.221 | [12 empty] | VV | 2 | 2 | True | 0 | ROZPOCET
| VV |  | 1,55*5,514"únikové schodiště |  | 8.547 | [12 empty] | VV | 2 | 2 | True | 0 | ROZPOCET
| VV |  | Součet |  | 32.313 | [12 empty] | VV | 2 | 4 | True | 1 | ROZPOCET
| VV |  | 32,313*1,05 'Přepočtené koeficientem množství |  | 33.929 | [12 empty] | VV | 2 | 2 | False | 1 | ROZPOCET
83 | M | 28376447 | deska XPS hrana rovná a strukturovaný povrch 300kPA λ=0,035 tl 160mm | m2 | 4.358 |  | 0 | CS ÚRS 2023 02 |  | základní |  | 0 | 0.0048 | 0.020918 | 0 | 0 | 8 | M | 2 |  |  |  | ROZPOCET | 0 | 0 | 0 | 0 | 0 | 1 | 0 | 4 | -2021971581
| VV |  | 1,0*(2,850+1,3)"doplnění u střechy |  | 4.15 | [12 empty] | VV | 2 | 2 | True | 0 | ROZPOCET
| VV |  | Součet |  | 4.15 | [12 empty] | VV | 2 | 4 | True | 1 | ROZPOCET
| VV |  | 4,15*1,05 'Přepočtené koeficientem množství |  | 4.358 | [12 empty] | VV | 2 | 2 | False | 1 | ROZPOCET
84 | M | 28375952 | deska EPS 70 fasádní λ=0,039 tl 160mm | m2 | 3.381 |  | 0 | CS ÚRS 2023 02 |  | základní |  | 0 | 0.00224 | 0.0075734 | 0 | 0 | 8 | M | 2 |  |  |  | ROZPOCET | 0 | 0 | 0 | 0 | 0 | 1 | 0 | 4 | 1059013924
| VV |  | 0,7*2,3"2.NP únikové schodiště |  | 1.61 | [12 empty] | VV | 2 | 2 | True | 0 | ROZPOCET
| VV |  | 0,7*2,3"3.NP únikové schodiště |  | 1.61 | [12 empty] | VV | 2 | 2 | True | 0 | ROZPOCET
| VV |  | Součet |  | 3.22 | [12 empty] | VV | 2 | 4 | True | 1 | ROZPOCET
| VV |  | 3,22*1,05 'Přepočtené koeficientem množství |  | 3.381 | [12 empty] | VV | 2 | 2 | False | 1 | ROZPOCET
85 | K | 622321121 | Omítka vápenocementová vnějších ploch nanášená ručně jednovrstvá, tloušťky do 15 mm hladká stěn | m2 | 6.89 |  | 0 | CS ÚRS 2023 02 |  | základní |  | 0 | 0.0231 | 0.15916 | 0 | 0 | 4 | K | 2 |  |  |  | ROZPOCET | 0 | 0 | 0 | 0 | 0 | 1 | 0 | 4 | -149653009
| Online PSC |  | https://podminky.urs.cz/item/CS_URS_2023_02/622321121 | [14 empty] | Online PSC | 2
| VV |  | 3,37+3,20+0,32"nadezdívka stávající atiky 4.NP |  | 6.89 | [12 empty] | VV | 2 | 2 | True | 0 | ROZPOCET
| VV |  | Součet |  | 6.89 | [12 empty] | VV | 2 | 4 | True | 1 | ROZPOCET
86 | K | 622151011 | Penetrační nátěr vnějších pastovitých tenkovrstvých omítek silikonsilikátový stěn | m2 | 41.439 |  | 0 | CS ÚRS 2023 02 |  | základní |  | 0 | 0.0002 | 0.0082878 | 0 | 0 | 4 | K | 2 |  |  |  | ROZPOCET | 0 | 0 | 0 | 0 | 0 | 1 | 0 | 4 | 1418228941
| Online PSC |  | https://podminky.urs.cz/item/CS_URS_2023_02/622151011 | [14 empty] | Online PSC | 2
| VV |  | 3,37+3,20+0,32"nadezdívka stávající atiky 4.NP |  | 6.89 | [12 empty] | VV | 2 | 2 | True | 0 | ROZPOCET
| VV |  | 0,76*3,219"únikové schodiště |  | 2.446 | [12 empty] | VV | 2 | 2 | True | 0 | ROZPOCET
| VV |  | 3,35*3,05"únikové schodiště |  | 10.218 | [12 empty] | VV | 2 | 2 | True | 0 | ROZPOCET
| VV |  | (3,1+1,79)/2*3,241"únikové schodiště |  | 7.924 | [12 empty] | VV | 2 | 2 | True | 0 | ROZPOCET
| VV |  | 1,25*5,514"únikové schodiště |  | 6.893 | [12 empty] | VV | 2 | 2 | True | 0 | ROZPOCET
| VV |  | 1,0*(2,850+1,3)"doplnění u střechy |  | 4.15 | [12 empty] | VV | 2 | 2 | True | 0 | ROZPOCET
| VV |  | 0,33*2,3*2"únikové schodiště |  | 1.518 | [12 empty] | VV | 2 | 2 | True | 0 | ROZPOCET
| VV |  | 2,0*(0,25*1+0,2*2)+0,25*0,2*2"konstrukce římsy nad 1.NP |  | 1.4 | [12 empty] | VV | 2 | 2 | True | 0 | ROZPOCET
| VV |  | Součet |  | 41.439 | [12 empty] | VV | 2 | 4 | True | 1 | ROZPOCET
87 | K | 622541022 | Omítka tenkovrstvá silikonsilikátová vnějších ploch probarvená bez penetrace, zatíraná (škrábaná), tloušťky 2,0 mm stěn | m2 | 41.439 |  | 0 | CS ÚRS 2023 02 |  | základní |  | 0 | 0.00363 | 0.15042 | 0 | 0 | 4 | K | 2 |  |  |  | ROZPOCET | 0 | 0 | 0 | 0 | 0 | 1 | 0 | 4 | -713968116
| Online PSC |  | https://podminky.urs.cz/item/CS_URS_2023_02/622541022 | [14 empty] | Online PSC | 2
| VV |  | 3,37+3,20+0,32"nadezdívka stávající atiky 4.NP |  | 6.89 | [12 empty] | VV | 2 | 2 | True | 0 | ROZPOCET
| VV |  | 0,76*3,219"únikové schodiště |  | 2.446 | [12 empty] | VV | 2 | 2 | True | 0 | ROZPOCET
| VV |  | 3,35*3,05"únikové schodiště |  | 10.218 | [12 empty] | VV | 2 | 2 | True | 0 | ROZPOCET
| VV |  | (3,1+1,79)/2*3,241"únikové schodiště |  | 7.924 | [12 empty] | VV | 2 | 2 | True | 0 | ROZPOCET
| VV |  | 1,25*5,514"únikové schodiště |  | 6.893 | [12 empty] | VV | 2 | 2 | True | 0 | ROZPOCET
| VV |  | 1,0*(2,850+1,3)"doplnění u střechy |  | 4.15 | [12 empty] | VV | 2 | 2 | True | 0 | ROZPOCET
| VV |  | 0,33*2,3*2"únikové schodiště |  | 1.518 | [12 empty] | VV | 2 | 2 | True | 0 | ROZPOCET
| VV |  | 2,0*(0,25*1+0,2*2)+0,25*0,2*2"konstrukce římsy nad 1.NP |  | 1.4 | [12 empty] | VV | 2 | 2 | True | 0 | ROZPOCET
| VV |  | Součet |  | 41.439 | [12 empty] | VV | 2 | 4 | True | 1 | ROZPOCET
88 | K | 622151021 | Penetrační nátěr vnějších pastovitých tenkovrstvých omítek mozaikových akrylátový stěn | m2 | 4.507 |  | 0 | CS ÚRS 2023 02 |  | základní |  | 0 | 0.00018 | 0.00081126 | 0 | 0 | 4 | K | 2 |  |  |  | ROZPOCET | 0 | 0 | 0 | 0 | 0 | 1 | 0 | 4 | -2057730916
| Online PSC |  | https://podminky.urs.cz/item/CS_URS_2023_02/622151021 | [14 empty] | Online PSC | 2
| VV |  | 0,3*3,219"únikové schodiště |  | 0.966 | [12 empty] | VV | 2 | 2 | True | 0 | ROZPOCET
| VV |  | 0,3*3,05"únikové schodiště |  | 0.915 | [12 empty] | VV | 2 | 2 | True | 0 | ROZPOCET
| VV |  | 0,3*3,241"únikové schodiště |  | 0.972 | [12 empty] | VV | 2 | 2 | True | 0 | ROZPOCET
| VV |  | 0,3*5,514"únikové schodiště |  | 1.654 | [12 empty] | VV | 2 | 2 | True | 0 | ROZPOCET
| VV |  | Součet |  | 4.507 | [12 empty] | VV | 2 | 4 | True | 1 | ROZPOCET
89 | K | 622511112 | Omítka tenkovrstvá akrylátová vnějších ploch probarvená bez penetrace mozaiková střednězrnná stěn | m2 | 4.507 |  | 0 | CS ÚRS 2023 02 |  | základní |  | 0 | 0.0057 | 0.02569 | 0 | 0 | 4 | K | 2 |  |  |  | ROZPOCET | 0 | 0 | 0 | 0 | 0 | 1 | 0 | 4 | 1914453882
| Online PSC |  | https://podminky.urs.cz/item/CS_URS_2023_02/622511112 | [14 empty] | Online PSC | 2
| VV |  | 0,3*3,219"únikové schodiště |  | 0.966 | [12 empty] | VV | 2 | 2 | True | 0 | ROZPOCET
| VV |  | 0,3*3,05"únikové schodiště |  | 0.915 | [12 empty] | VV | 2 | 2 | True | 0 | ROZPOCET
| VV |  | 0,3*3,241"únikové schodiště |  | 0.972 | [12 empty] | VV | 2 | 2 | True | 0 | ROZPOCET
| VV |  | 0,3*5,514"únikové schodiště |  | 1.654 | [12 empty] | VV | 2 | 2 | True | 0 | ROZPOCET
| VV |  | Součet |  | 4.507 | [12 empty] | VV | 2 | 4 | True | 1 | ROZPOCET
90 | K | 628613611 | Žárové zinkování dílů ocelových konstrukcí | kg | 11729.7 |  | 0 | CS ÚRS 2023 02 |  | základní |  | 0 | 0.00014 | 1.6422 | 0 | 0 | 4 | K | 2 |  |  |  | ROZPOCET | 0 | 0 | 0 | 0 | 0 | 1 | 0 | 4 | -994674995
| Online PSC |  | https://podminky.urs.cz/item/CS_URS_2023_02/628613611 | [14 empty] | Online PSC | 2
| VV |  | "HEB200 | [14 empty] | VV | 2 | 1 | True | 0 | ROZPOCET
| VV |  | 63*(3,30*4+7,5+7,7+8,1+10,50+0,7*2+1,5*2+5,0*2+7,0+3,3*14+3,6*6+3,3)"statika ocelová konstrukce schodiště |  | 8788.5 | [12 empty] | VV | 2 | 2 | True | 0 | ROZPOCET
| VV |  | "HEB400 | [14 empty] | VV | 2 | 1 | True | 0 | ROZPOCET
| VV |  | 155*8,6"statika ocelová konstrukce schodiště |  | 1333 | [12 empty] | VV | 2 | 2 | True | 0 | ROZPOCET
| VV |  | "HEB500 | [14 empty] | VV | 2 | 1 | True | 0 | ROZPOCET
| VV |  | 187*8,6"statika ocelová konstrukce schodiště |  | 1608.2 | [12 empty] | VV | 2 | 2 | True | 0 | ROZPOCET
| VV |  | Součet |  | 11729.7 | [12 empty] | VV | 2 | 4 | True | 1 | ROZPOCET
91 | K | 631311125R | Mazanina teraso včetně broušení , očištění tmelení a finální úpravy | m3 | 0.496 |  | 0 |  |  | základní |  | 0 | 2.5019 | 1.2409 | 0 | 0 | 4 | K | 2 |  |  |  | ROZPOCET | 0 | 0 | 0 | 0 | 0 | 1 | 0 | 4 | -1178309756
| VV |  | 3,9*0,1*0,06+2,5*0,2*0,06+0,76*0,06+0,61*0,06+0,31*0,06"1.NP |  | 0.154 | [12 empty] | VV | 2 | 2 | True | 0 | ROZPOCET
| VV |  | 2,5*0,2*0,06+0,75*0,06+0,54*0,06+0,33*0,06+0,75*0,06"2.NP |  | 0.172 | [12 empty] | VV | 2 | 2 | True | 0 | ROZPOCET
| VV |  | 2,5*0,2*0,06+0,75*0,06+0,63*0,06+0,36*0,06+0,6*0,06"3.NP |  | 0.17 | [12 empty] | VV | 2 | 2 | True | 0 | ROZPOCET
| VV |  | Součet |  | 0.496 | [12 empty] | VV | 2 | 4 | True | 1 | ROZPOCET
92 | K | 632451254R | Potěr cementový samonivelační litý C30 tl přes 55 do 60 mm vyztužený polypropylenovými vlákny | m2 | 43.81 |  | 0 |  |  | základní |  | 0 | 0.11 | 4.8191 | 0 | 0 | 4 | K | 2 |  |  |  | ROZPOCET | 0 | 0 | 0 | 0 | 0 | 1 | 0 | 4 | 1163877661
| VV |  | 3,97"1.PP u výtahu |  | 3.97 | [12 empty] | VV | 2 | 2 | True | 0 | ROZPOCET
| VV |  | 11,23"1.PP u výtahu |  | 11.23 | [12 empty] | VV | 2 | 2 | True | 0 | ROZPOCET
| VV |  | 3,94"1.PP u výtahu |  | 3.94 | [12 empty] | VV | 2 | 2 | True | 0 | ROZPOCET
| VV |  | 0,62+0,45+0,75+0,6+0,5"1.PP u výtahu zapravení podlahy u otvoru |  | 2.92 | [12 empty] | VV | 2 | 2 | True | 0 | ROZPOCET
| VV |  | 18,79"1.NP archiv |  | 18.79 | [12 empty] | VV | 2 | 2 | True | 0 | ROZPOCET
| VV |  | 1,6*1,4"1.PP únikové schodiště |  | 2.24 | [12 empty] | VV | 2 | 2 | True | 0 | ROZPOCET
| VV |  | 0,17+0,45+0,1"1.PP únikové schodiště zapravení podlahy u otvoru |  | 0.72 | [12 empty] | VV | 2 | 2 | True | 0 | ROZPOCET
| VV |  | Součet |  | 43.81 | [12 empty] | VV | 2 | 4 | True | 1 | ROZPOCET
93 | K | 632481215 | Separační vrstva k oddělení podlahových vrstev z geotextilie | m2 | 108.183 |  | 0 | CS ÚRS 2023 02 |  | základní |  | 0 | 0.00033 | 0.0357 | 0 | 0 | 4 | K | 2 |  |  |  | ROZPOCET | 0 | 0 | 0 | 0 | 0 | 1 | 0 | 4 | -1466154340
| Online PSC |  | https://podminky.urs.cz/item/CS_URS_2023_02/632481215 | [14 empty] | Online PSC | 2
| VV |  | 1,0*(23,159+5,616+13,710+17,722+2,932+7,213+37,831)"podbití střechy |  | 108.183 | [12 empty] | VV | 2 | 2 | True | 0 | ROZPOCET
| VV |  | Součet |  | 108.183 | [12 empty] | VV | 2 | 4 | True | 1 | ROZPOCET
94 | K | 642945111 | Osazování ocelových zárubní protipožárních nebo protiplynových dveří do vynechaného otvoru, s obetonováním, dveří jednokřídlových do 2,5 m2 | kus | 18 |  | 0 | CS ÚRS 2023 02 |  | základní |  | 0 | 0.4417 | 7.9506 | 0 | 0 | 4 | K | 2 |  |  |  | ROZPOCET | 0 | 0 | 0 | 0 | 0 | 1 | 0 | 4 | -1688634019
| Online PSC |  | https://podminky.urs.cz/item/CS_URS_2023_02/642945111 | [14 empty] | Online PSC | 2
95 | M | 55331557R | zárubeň jednokřídlá ocelová pro zdění s protipožární úpravou tl stěny 75-100mm rozměru 800/1200mm | kus | 1 |  | 0 |  |  | základní |  | 0 | 0.01249 | 0.01249 | 0 | 0 | 8 | M | 2 |  |  |  | ROZPOCET | 0 | 0 | 0 | 0 | 0 | 1 | 0 | 4 | -1335156840
| VV |  | 1 |  | 1 | [12 empty] | VV | 2 | 2 | True | 0 | ROZPOCET
| VV |  | Součet |  | 1 | [12 empty] | VV | 2 | 4 | True | 1 | ROZPOCET
96 | M | 55331558 | zárubeň jednokřídlá ocelová pro zdění s protipožární úpravou tl stěny 75-100mm rozměru 900/1970, 2100mm | kus | 9 |  | 0 | CS ÚRS 2023 02 |  | základní |  | 0 | 0.01272 | 0.11448 | 0 | 0 | 8 | M | 2 |  |  |  | ROZPOCET | 0 | 0 | 0 | 0 | 0 | 1 | 0 | 4 | 1440831579
| VV |  | 9 |  | 9 | [12 empty] | VV | 2 | 2 | True | 0 | ROZPOCET
| VV |  | Součet |  | 9 | [12 empty] | VV | 2 | 4 | True | 1 | ROZPOCET
97 | M | 55331559 | zárubeň jednokřídlá ocelová pro zdění s protipožární úpravou tl stěny 75-100mm rozměru 1000/1970, 2100mm | kus | 1 |  | 0 | CS ÚRS 2023 02 |  | základní |  | 0 | 0.01325 | 0.01325 | 0 | 0 | 8 | M | 2 |  |  |  | ROZPOCET | 0 | 0 | 0 | 0 | 0 | 1 | 0 | 4 | 410429148
| VV |  | 1 |  | 1 | [12 empty] | VV | 2 | 2 | True | 0 | ROZPOCET
| VV |  | Součet |  | 1 | [12 empty] | VV | 2 | 4 | True | 1 | ROZPOCET
98 | M | 55331562 | zárubeň jednokřídlá ocelová pro zdění s protipožární úpravou tl stěny 110-150mm rozměru 800/1970, 2100mm | kus | 5 |  | 0 | CS ÚRS 2023 02 |  | základní |  | 0 | 0.01521 | 0.07605 | 0 | 0 | 8 | M | 2 |  |  |  | ROZPOCET | 0 | 0 | 0 | 0 | 0 | 1 | 0 | 4 | 1385241950
| VV |  | 4+1 |  | 5 | [12 empty] | VV | 2 | 2 | True | 0 | ROZPOCET
| VV |  | Součet |  | 5 | [12 empty] | VV | 2 | 4 | True | 1 | ROZPOCET
99 | M | 55331563 | zárubeň jednokřídlá ocelová pro zdění s protipožární úpravou tl stěny 110-150mm rozměru 900/1970, 2100mm | kus | 2 |  | 0 | CS ÚRS 2023 02 |  | základní |  | 0 | 0.01553 | 0.03106 | 0 | 0 | 8 | M | 2 |  |  |  | ROZPOCET | 0 | 0 | 0 | 0 | 0 | 1 | 0 | 4 | -1148481491
| VV |  | 2 |  | 2 | [12 empty] | VV | 2 | 2 | True | 0 | ROZPOCET
| VV |  | Součet |  | 2 | [12 empty] | VV | 2 | 4 | True | 1 | ROZPOCET
100 | K | 642945111R | Osazování ocelových zárubní protipožárních nebo protiplynových dveří do vynechaného otvoru, s obetonováním, dveří jednokřídlových do 2,5 m2 + nasvětlík | kus | 1 |  | 0 |  |  | základní |  | 0 | 0.4417 | 0.4417 | 0 | 0 | 4 | K | 2 |  |  |  | ROZPOCET | 0 | 0 | 0 | 0 | 0 | 1 | 0 | 4 | 999230607
101 | M | 55331563R | zárubeň jednokřídlá ocelová pro zdění s protipožární úpravou tl stěny 110-150mm rozměru 900/1970, 2100mm + prosklený nadsvětlík | kus | 1 |  | 0 |  |  | základní |  | 0 | 0.01553 | 0.01553 | 0 | 0 | 8 | M | 2 |  |  |  | ROZPOCET | 0 | 0 | 0 | 0 | 0 | 1 | 0 | 4 | 351832846
| VV |  | 1 |  | 1 | [12 empty] | VV | 2 | 2 | True | 0 | ROZPOCET
| VV |  | Součet |  | 1 | [12 empty] | VV | 2 | 4 | True | 1 | ROZPOCET
| D | 9 | Ostatní konstrukce a práce, bourání |  |  |  | 0 |  |  |  |  | 0 |  | 27.6386 |  | 2.404 | 1 | D | 1 |  |  |  | ROZPOCET | [6 empty] | 0
102 | K | 941000R01 | Těsnění prostupů požárních úseků | kpl | 1 |  | 0 |  |  | základní |  | 0 | 0 | 0 | 0 | 0 | 4 | K | 2 |  |  |  | ROZPOCET | 0 | 0 | 0 | 0 | 0 | 1 | 0 | 4 | 25799491
| VV |  | 1"viz výpis prvků ostatní |  | 1 | [12 empty] | VV | 2 | 2 | True | 0 | ROZPOCET
| VV |  | Součet |  | 1 | [12 empty] | VV | 2 | 4 | True | 1 | ROZPOCET
103 | K | 941000R02 | D+M bezpečnostní tabulky | kus | 120 |  | 0 |  |  | základní |  | 0 | 0 | 0 | 0 | 0 | 4 | K | 2 |  |  |  | ROZPOCET | 0 | 0 | 0 | 0 | 0 | 1 | 0 | 4 | 1859750021
| VV |  | 120"viz výpis prvků ostatní |  | 120 | [12 empty] | VV | 2 | 2 | True | 0 | ROZPOCET
| VV |  | Součet |  | 120 | [12 empty] | VV | 2 | 4 | True | 1 | ROZPOCET
104 | K | 941000R03 | D+M orientační systém | kus | 36 |  | 0 |  |  | základní |  | 0 | 0 | 0 | 0 | 0 | 4 | K | 2 |  |  |  | ROZPOCET | 0 | 0 | 0 | 0 | 0 | 1 | 0 | 4 | -977779561
| VV |  | 36"viz výpis prvků ostatní |  | 36 | [12 empty] | VV | 2 | 2 | True | 0 | ROZPOCET
| VV |  | Součet |  | 36 | [12 empty] | VV | 2 | 4 | True | 1 | ROZPOCET
105 | K | 941000R04 | D+M rámeček na informace A4 | kus | 6 |  | 0 |  |  | základní |  | 0 | 0 | 0 | 0 | 0 | 4 | K | 2 |  |  |  | ROZPOCET | 0 | 0 | 0 | 0 | 0 | 1 | 0 | 4 | 1863096679
| VV |  | 6"viz výpis prvků ostatní |  | 6 | [12 empty] | VV | 2 | 2 | True | 0 | ROZPOCET
| VV |  | Součet |  | 6 | [12 empty] | VV | 2 | 4 | True | 1 | ROZPOCET
106 | K | 941000R06 | D+M rámeček na informace 120x80mm | kus | 61 |  | 0 |  |  | základní |  | 0 | 0 | 0 | 0 | 0 | 4 | K | 2 |  |  |  | ROZPOCET | 0 | 0 | 0 | 0 | 0 | 1 | 0 | 4 | -1985108482
| VV |  | 61"viz výpis prvků ostatní |  | 61 | [12 empty] | VV | 2 | 2 | True | 0 | ROZPOCET
| VV |  | Součet |  | 61 | [12 empty] | VV | 2 | 4 | True | 1 | ROZPOCET
107 | K | 941111122 | Lešení řadové trubkové lehké pracovní s podlahami s provozním zatížením tř. 3 do 200 kg/m2 šířky tř. W09 od 0,9 do 1,2 m, výšky výšky přes 10 do 25 m montáž | m2 | 3074.563 |  | 0 | CS ÚRS 2023 02 |  | základní |  | 0 | 0 | 0 | 0 | 0 | 4 | K | 2 |  |  |  | ROZPOCET | 0 | 0 | 0 | 0 | 0 | 1 | 0 | 4 | -1782081285
| Online PSC |  | https://podminky.urs.cz/item/CS_URS_2023_02/941111122 | [14 empty] | Online PSC | 2
| VV |  | (10,251*2+29,521)*15,5 |  | 775.357 | [12 empty] | VV | 2 | 2 | True | 0 | ROZPOCET
| VV |  | (37,971+7,165+2,96+18,006+13,99+5,616+23,00+5,7+3,5)*19,5 |  | 2299.206 | [12 empty] | VV | 2 | 2 | True | 0 | ROZPOCET
| VV |  | Součet |  | 3074.563 | [12 empty] | VV | 2 | 4 | True | 1 | ROZPOCET
108 | K | 941111222 | Lešení řadové trubkové lehké pracovní s podlahami s provozním zatížením tř. 3 do 200 kg/m2 šířky tř. W09 od 0,9 do 1,2 m, výšky výšky přes 10 do 25 m příplatek k ceně za každý den použití | m2 | 553421.34 |  | 0 | CS ÚRS 2023 02 |  | základní |  | 0 | 0 | 0 | 0 | 0 | 4 | K | 2 |  |  |  | ROZPOCET | 0 | 0 | 0 | 0 | 0 | 1 | 0 | 4 | -861820435
| Online PSC |  | https://podminky.urs.cz/item/CS_URS_2023_02/941111222 | [14 empty] | Online PSC | 2
| VV |  | (10,251*2+29,521)*15,5 |  | 775.357 | [12 empty] | VV | 2 | 2 | True | 0 | ROZPOCET
| VV |  | (37,971+7,165+2,96+18,006+13,99+5,616+23,00+5,7+3,5)*19,5 |  | 2299.206 | [12 empty] | VV | 2 | 2 | True | 0 | ROZPOCET
| VV |  | Součet |  | 3074.563 | [12 empty] | VV | 2 | 4 | True | 1 | ROZPOCET
| VV |  | 3074,563*180 'Přepočtené koeficientem množství |  | 553421.34 | [12 empty] | VV | 2 | 2 | False | 1 | ROZPOCET
109 | K | 941111822 | Lešení řadové trubkové lehké pracovní s podlahami s provozním zatížením tř. 3 do 200 kg/m2 šířky tř. W09 od 0,9 do 1,2 m, výšky výšky přes 10 do 25 m demontáž | m2 | 3074.563 |  | 0 | CS ÚRS 2023 02 |  | základní |  | 0 | 0 | 0 | 0 | 0 | 4 | K | 2 |  |  |  | ROZPOCET | 0 | 0 | 0 | 0 | 0 | 1 | 0 | 4 | 154466321
| Online PSC |  | https://podminky.urs.cz/item/CS_URS_2023_02/941111822 | [14 empty] | Online PSC | 2
| VV |  | (10,251*2+29,521)*15,5 |  | 775.357 | [12 empty] | VV | 2 | 2 | True | 0 | ROZPOCET
| VV |  | (37,971+7,165+2,96+18,006+13,99+5,616+23,00+5,7+3,5)*19,5 |  | 2299.206 | [12 empty] | VV | 2 | 2 | True | 0 | ROZPOCET
| VV |  | Součet |  | 3074.563 | [12 empty] | VV | 2 | 4 | True | 1 | ROZPOCET
110 | K | 944511111 | Síť ochranná zavěšená na konstrukci lešení z textilie z umělých vláken montáž | m2 | 3074.563 |  | 0 | CS ÚRS 2023 02 |  | základní |  | 0 | 0 | 0 | 0 | 0 | 4 | K | 2 |  |  |  | ROZPOCET | 0 | 0 | 0 | 0 | 0 | 1 | 0 | 4 | -1909803603
| Online PSC |  | https://podminky.urs.cz/item/CS_URS_2023_02/944511111 | [14 empty] | Online PSC | 2
| VV |  | (10,251*2+29,521)*15,5 |  | 775.357 | [12 empty] | VV | 2 | 2 | True | 0 | ROZPOCET
| VV |  | (37,971+7,165+2,96+18,006+13,99+5,616+23,00+5,7+3,5)*19,5 |  | 2299.206 | [12 empty] | VV | 2 | 2 | True | 0 | ROZPOCET
| VV |  | Součet |  | 3074.563 | [12 empty] | VV | 2 | 4 | True | 1 | ROZPOCET
111 | K | 944511211 | Síť ochranná zavěšená na konstrukci lešení z textilie z umělých vláken příplatek k ceně za každý den použití | m2 | 553421.34 |  | 0 | CS ÚRS 2023 02 |  | základní |  | 0 | 0 | 0 | 0 | 0 | 4 | K | 2 |  |  |  | ROZPOCET | 0 | 0 | 0 | 0 | 0 | 1 | 0 | 4 | 844520077
| Online PSC |  | https://podminky.urs.cz/item/CS_URS_2023_02/944511211 | [14 empty] | Online PSC | 2
| VV |  | (10,251*2+29,521)*15,5 |  | 775.357 | [12 empty] | VV | 2 | 2 | True | 0 | ROZPOCET
| VV |  | (37,971+7,165+2,96+18,006+13,99+5,616+23,00+5,7+3,5)*19,5 |  | 2299.206 | [12 empty] | VV | 2 | 2 | True | 0 | ROZPOCET
| VV |  | Součet |  | 3074.563 | [12 empty] | VV | 2 | 4 | True | 1 | ROZPOCET
| VV |  | 3074,563*180 'Přepočtené koeficientem množství |  | 553421.34 | [12 empty] | VV | 2 | 2 | False | 1 | ROZPOCET
112 | K | 944511811 | Síť ochranná zavěšená na konstrukci lešení z textilie z umělých vláken demontáž | m2 | 3074.563 |  | 0 | CS ÚRS 2023 02 |  | základní |  | 0 | 0 | 0 | 0 | 0 | 4 | K | 2 |  |  |  | ROZPOCET | 0 | 0 | 0 | 0 | 0 | 1 | 0 | 4 | 9042048
| Online PSC |  | https://podminky.urs.cz/item/CS_URS_2023_02/944511811 | [14 empty] | Online PSC | 2
| VV |  | (10,251*2+29,521)*15,5 |  | 775.357 | [12 empty] | VV | 2 | 2 | True | 0 | ROZPOCET
| VV |  | (37,971+7,165+2,96+18,006+13,99+5,616+23,00+5,7+3,5)*19,5 |  | 2299.206 | [12 empty] | VV | 2 | 2 | True | 0 | ROZPOCET
| VV |  | Součet |  | 3074.563 | [12 empty] | VV | 2 | 4 | True | 1 | ROZPOCET
113 | K | 949101111 | Lešení pomocné pracovní pro objekty pozemních staveb pro zatížení do 150 kg/m2, o výšce lešeňové podlahy do 1,9 m | m2 | 2615.34 |  | 0 | CS ÚRS 2023 02 |  | základní |  | 0 | 0.00013 | 0.33999 | 0 | 0 | 4 | K | 2 |  |  |  | ROZPOCET | 0 | 0 | 0 | 0 | 0 | 1 | 0 | 4 | 2065623738
| Online PSC |  | https://podminky.urs.cz/item/CS_URS_2023_02/949101111 | [14 empty] | Online PSC | 2
| VV |  | 125,50+68,33+29,60+81,44 |  | 304.87 | [12 empty] | VV | 2 | 2 | True | 0 | ROZPOCET
| VV |  | 22,15+27,32+44,17+29,85+3,48+1,44+2,26+3,53+3,87+9,26+3,87+37,03+2,80+5,76+3,09+72,90+12,48+8,75+30,77+3,55+2,81 |  | 331.14 | [12 empty] | VV | 2 | 2 | True | 0 | ROZPOCET
| VV |  | 204,02+17,34+49,17+72,73+61,64+77,70+4,62 |  | 487.22 | [12 empty] | VV | 2 | 2 | True | 0 | ROZPOCET
| VV |  | 2,45+10,86+12,04+101,96+26,24+62,89+100,72+30,41+67,33+53,16+14,16+3,51+62,53 |  | 548.26 | [12 empty] | VV | 2 | 2 | True | 0 | ROZPOCET
| VV |  | 26,16+12,14+89,72+48,09+7,54+19,01+61,25+53,01+14,84+3,50 |  | 335.26 | [12 empty] | VV | 2 | 2 | True | 0 | ROZPOCET
| VV |  | 40,93+17,30+70,20+51,58+3,5+21,32+49,74+61,25 |  | 315.82 | [12 empty] | VV | 2 | 2 | True | 0 | ROZPOCET
| VV |  | 50,33+23,79+26,99+7,90+35,22+3,5+14,43+18,61+23,88+2,69+55,6+29,83 |  | 292.77 | [12 empty] | VV | 2 | 2 | True | 0 | ROZPOCET
| VV |  | Součet |  | 2615.34 | [12 empty] | VV | 2 | 4 | True | 1 | ROZPOCET
114 | K | 949101112 | Lešení pomocné pracovní pro objekty pozemních staveb pro zatížení do 150 kg/m2, o výšce lešeňové podlahy přes 1,9 do 3,5 m | m2 | 43.99 |  | 0 | CS ÚRS 2023 02 |  | základní |  | 0 | 0.00021 | 0.0092379 | 0 | 0 | 4 | K | 2 |  |  |  | ROZPOCET | 0 | 0 | 0 | 0 | 0 | 1 | 0 | 4 | 945892907
| Online PSC |  | https://podminky.urs.cz/item/CS_URS_2023_02/949101112 | [14 empty] | Online PSC | 2
| VV |  | 5,01+38,98 |  | 43.99 | [12 empty] | VV | 2 | 2 | True | 0 | ROZPOCET
| VV |  | Součet |  | 43.99 | [12 empty] | VV | 2 | 4 | True | 1 | ROZPOCET
115 | K | 949421123 | Věže schodišťové a výstupové z dílcového lešení o půdorysné ploše přes 10 do 15 m2, výšky přes 20 do 30 m montáž | m | 21.5 |  | 0 | CS ÚRS 2023 02 |  | základní |  | 0 | 0 | 0 | 0 | 0 | 4 | K | 2 |  |  |  | ROZPOCET | 0 | 0 | 0 | 0 | 0 | 1 | 0 | 4 | 1199790881
| Online PSC |  | https://podminky.urs.cz/item/CS_URS_2023_02/949421123 | [14 empty] | Online PSC | 2
| VV |  | 21,5 |  | 21.5 | [12 empty] | VV | 2 | 2 | True | 0 | ROZPOCET
| VV |  | Součet |  | 21.5 | [12 empty] | VV | 2 | 4 | True | 1 | ROZPOCET
116 | K | 949421223 | Věže schodišťové a výstupové z dílcového lešení o půdorysné ploše přes 10 do 15 m2, výšky přes 20 do 30 m příplatek k ceně za každý den použití | m | 11610 |  | 0 | CS ÚRS 2023 02 |  | základní |  | 0 | 0 | 0 | 0 | 0 | 4 | K | 2 |  |  |  | ROZPOCET | 0 | 0 | 0 | 0 | 0 | 1 | 0 | 4 | -444815534
| Online PSC |  | https://podminky.urs.cz/item/CS_URS_2023_02/949421223 | [14 empty] | Online PSC | 2
| VV |  | 21,5 |  | 21.5 | [12 empty] | VV | 2 | 2 | True | 0 | ROZPOCET
| VV |  | Součet |  | 21.5 | [12 empty] | VV | 2 | 4 | True | 1 | ROZPOCET
| VV |  | 21,5*540 'Přepočtené koeficientem množství |  | 11610 | [12 empty] | VV | 2 | 2 | False | 1 | ROZPOCET
117 | K | 949421823 | Věže schodišťové a výstupové z dílcového lešení o půdorysné ploše přes 10 do 15 m2, výšky přes 20 do 30 m demontáž | m | 21.5 |  | 0 | CS ÚRS 2023 02 |  | základní |  | 0 | 0 | 0 | 0 | 0 | 4 | K | 2 |  |  |  | ROZPOCET | 0 | 0 | 0 | 0 | 0 | 1 | 0 | 4 | -1825235791
| Online PSC |  | https://podminky.urs.cz/item/CS_URS_2023_02/949421823 | [14 empty] | Online PSC | 2
| VV |  | 21,5 |  | 21.5 | [12 empty] | VV | 2 | 2 | True | 0 | ROZPOCET
| VV |  | Součet |  | 21.5 | [12 empty] | VV | 2 | 4 | True | 1 | ROZPOCET
118 | K | 952901111 | Vyčištění budov nebo objektů před předáním do užívání budov bytové nebo občanské výstavby, světlé výšky podlaží do 4 m | m2 | 2659.33 |  | 0 | CS ÚRS 2023 02 |  | základní |  | 0 | 3.5e-05 | 0.093077 | 0 | 0 | 4 | K | 2 |  |  |  | ROZPOCET | 0 | 0 | 0 | 0 | 0 | 1 | 0 | 4 | -1650201088
| Online PSC |  | https://podminky.urs.cz/item/CS_URS_2023_02/952901111 | [14 empty] | Online PSC | 2
| VV |  | 5,01+125,50+68,33+29,60+81,44 |  | 309.88 | [12 empty] | VV | 2 | 2 | True | 0 | ROZPOCET
| VV |  | 38,98+22,15+27,32+44,17+29,85+3,48+1,44+2,26+3,53+3,87+9,26+3,87+37,03+2,80+5,76+3,09+72,90+12,48+8,75+30,77+3,55+2,81 |  | 370.12 | [12 empty] | VV | 2 | 2 | True | 0 | ROZPOCET
| VV |  | 204,02+17,34+49,17+72,73+61,64+77,70+4,62 |  | 487.22 | [12 empty] | VV | 2 | 2 | True | 0 | ROZPOCET
| VV |  | 2,45+10,86+12,04+101,96+26,24+62,89+100,72+30,41+67,33+53,16+14,16+3,51+62,53 |  | 548.26 | [12 empty] | VV | 2 | 2 | True | 0 | ROZPOCET
| VV |  | 26,16+12,14+89,72+48,09+7,54+19,01+61,25+53,01+14,84+3,50 |  | 335.26 | [12 empty] | VV | 2 | 2 | True | 0 | ROZPOCET
| VV |  | 40,93+17,30+70,20+51,58+3,5+21,32+49,74+61,25 |  | 315.82 | [12 empty] | VV | 2 | 2 | True | 0 | ROZPOCET
| VV |  | 50,33+23,79+26,99+7,90+35,22+3,5+14,43+18,61+23,88+2,69+55,6+29,83 |  | 292.77 | [12 empty] | VV | 2 | 2 | True | 0 | ROZPOCET
| VV |  | Součet |  | 2659.33 | [12 empty] | VV | 2 | 4 | True | 1 | ROZPOCET
119 | K | 953946111R | Montáž atypických ocelových konstrukcí profilů hmotnosti do 13 kg/m, hmotnosti konstrukce do 0,5t | t | 0.738 |  | 0 |  |  | základní |  | 0 | 0 | 0 | 0 | 0 | 4 | K | 2 |  |  |  | ROZPOCET | 0 | 0 | 0 | 0 | 0 | 1 | 0 | 4 | 736024136
120 | M | 14550318 | profil ocelový svařovaný jakost S235 průřez čtvercový 80x80x5mm | t | 0.107 |  | 0 | CS ÚRS 2023 02 |  | základní |  | 0 | 1 | 0.107 | 0 | 0 | 8 | M | 2 |  |  |  | ROZPOCET | 0 | 0 | 0 | 0 | 0 | 1 | 0 | 4 | 536074846
| VV |  | 10,96/1000*(2,0*4+0,25*4+0,2*4)"konstrukce římsy nad 1.NP |  | 0.107 | [12 empty] | VV | 2 | 2 | True | 0 | ROZPOCET
| VV |  | Součet |  | 0.107 | [12 empty] | VV | 2 | 4 | True | 1 | ROZPOCET
121 | M | 14550268 | profil ocelový svařovaný jakost S235 průřez čtvercový 100x100x3mm | t | 0.532 |  | 0 | CS ÚRS 2023 02 |  | základní |  | 0 | 1 | 0.532 | 0 | 0 | 8 | M | 2 |  |  |  | ROZPOCET | 0 | 0 | 0 | 0 | 0 | 1 | 0 | 4 | -952523636
| VV |  | 8,9/1000*(9,0*3+25)"strop nad 4.NP statika |  | 0.463 | [12 empty] | VV | 2 | 2 | True | 0 | ROZPOCET
| VV |  | Součet |  | 0.463 | [12 empty] | VV | 2 | 4 | True | 1 | ROZPOCET
| VV |  | 0,463*1,15 'Přepočtené koeficientem množství |  | 0.532 | [12 empty] | VV | 2 | 2 | False | 1 | ROZPOCET
122 | M | 13010742 | ocel profilová jakost S235JR (11 375) průřez IPE 100 | t | 0.168 |  | 0 | CS ÚRS 2023 02 |  | základní |  | 0 | 1 | 0.168 | 0 | 0 | 8 | M | 2 |  |  |  | ROZPOCET | 0 | 0 | 0 | 0 | 0 | 1 | 0 | 4 | -1185234054
| VV |  | 8,10/1000*3,6*5"stop nad 3.NP statika posílení sloupů |  | 0.146 | [12 empty] | VV | 2 | 2 | True | 0 | ROZPOCET
| VV |  | Součet |  | 0.146 | [12 empty] | VV | 2 | 4 | True | 1 | ROZPOCET
| VV |  | 0,146*1,15 'Přepočtené koeficientem množství |  | 0.168 | [12 empty] | VV | 2 | 2 | False | 1 | ROZPOCET
123 | M | 13011063R | úhelník ocelový rovnostranný 50x50x1,2mm | t | 0.005 |  | 0 |  |  | základní |  | 0 | 1 | 0.005 | 0 | 0 | 8 | M | 2 |  |  |  | ROZPOCET | 0 | 0 | 0 | 0 | 0 | 1 | 0 | 4 | -1202697469
| VV |  | 0,05*0,05*36,5*10,40/1000" strop nad 3.NP statika |  | 0.001 | [12 empty] | VV | 2 | 2 | True | 0 | ROZPOCET
| VV |  | 0,05*0,05*102*10,40/1000" strop nad 4.NP statika |  | 0.003 | [12 empty] | VV | 2 | 2 | True | 0 | ROZPOCET
| VV |  | Součet |  | 0.004 | [12 empty] | VV | 2 | 4 | True | 1 | ROZPOCET
| VV |  | 0,004*1,15 'Přepočtené koeficientem množství |  | 0.005 | [12 empty] | VV | 2 | 2 | False | 1 | ROZPOCET
124 | M | 13010530R | úhelník ocelový nerovnostranný 100x120x1,2mm | t | 0.021 |  | 0 |  |  | základní |  | 0 | 1 | 0.021 | 0 | 0 | 8 | M | 2 |  |  |  | ROZPOCET | 0 | 0 | 0 | 0 | 0 | 1 | 0 | 4 | 432089971
| VV |  | 0,1*0,12*36,5*10,40/1000" strop nad 3.NP statika |  | 0.005 | [12 empty] | VV | 2 | 2 | True | 0 | ROZPOCET
| VV |  | 0,1*0,12*102*10,40/1000" strop nad 4.NP statika |  | 0.013 | [12 empty] | VV | 2 | 2 | True | 0 | ROZPOCET
| VV |  | Součet |  | 0.018 | [12 empty] | VV | 2 | 4 | True | 1 | ROZPOCET
| VV |  | 0,018*1,15 'Přepočtené koeficientem množství |  | 0.021 | [12 empty] | VV | 2 | 2 | False | 1 | ROZPOCET
125 | K | 953946121 | Montáž atypických ocelových konstrukcí profilů hmotnosti přes 13 do 30 kg/m, hmotnosti konstrukce přes 0,5 do 1 t | t | 0.892 |  | 0 | CS ÚRS 2023 02 |  | základní |  | 0 | 0 | 0 | 0 | 0 | 4 | K | 2 |  |  |  | ROZPOCET | 0 | 0 | 0 | 0 | 0 | 1 | 0 | 4 | 1536422291
| Online PSC |  | https://podminky.urs.cz/item/CS_URS_2023_02/953946121 | [14 empty] | Online PSC | 2
| VV |  | 22,4/1000*(3,7*2+3,6*9) |  | 0.892 | [12 empty] | VV | 2 | 2 | True | 0 | ROZPOCET
| VV |  | Součet |  | 0.892 | [12 empty] | VV | 2 | 4 | True | 1 | ROZPOCET
126 | M | 14011072R | trubka ocelová bezešvá hladká jakost 11 353 102x10mm | m | 45.77 |  | 0 |  |  | základní |  | 0 | 0.0275 | 1.2587 | 0 | 0 | 8 | M | 2 |  |  |  | ROZPOCET | 0 | 0 | 0 | 0 | 0 | 1 | 0 | 4 | -27476285
| VV |  | 3,7*2+3,6*9"strop nad 3.NP statika |  | 39.8 | [12 empty] | VV | 2 | 2 | True | 0 | ROZPOCET
| VV |  | Součet |  | 39.8 | [12 empty] | VV | 2 | 4 | True | 1 | ROZPOCET
| VV |  | 39,8*1,15 'Přepočtené koeficientem množství |  | 45.77 | [12 empty] | VV | 2 | 2 | False | 1 | ROZPOCET
127 | K | 953946122 | Montáž atypických ocelových konstrukcí profilů hmotnosti přes 13 do 30 kg/m, hmotnosti konstrukce přes 1 do 2,5 t | t | 1.206 |  | 0 | CS ÚRS 2023 02 |  | základní |  | 0 | 0 | 0 | 0 | 0 | 4 | K | 2 |  |  |  | ROZPOCET | 0 | 0 | 0 | 0 | 0 | 1 | 0 | 4 | -1118439052
| Online PSC |  | https://podminky.urs.cz/item/CS_URS_2023_02/953946122 | [14 empty] | Online PSC | 2
128 | M | 13011069 | úhelník ocelový rovnostranný jakost S235JR (11 375) 120x120x8mm | t | 1.387 |  | 0 | CS ÚRS 2023 02 |  | základní |  | 0 | 1 | 1.387 | 0 | 0 | 8 | M | 2 |  |  |  | ROZPOCET | 0 | 0 | 0 | 0 | 0 | 1 | 0 | 4 | 1906741359
| VV |  | 14,71/1000*82"strop nad 3.NP statika |  | 1.206 | [12 empty] | VV | 2 | 2 | True | 0 | ROZPOCET
| VV |  | Součet |  | 1.206 | [12 empty] | VV | 2 | 4 | True | 1 | ROZPOCET
| VV |  | 1,206*1,15 'Přepočtené koeficientem množství |  | 1.387 | [12 empty] | VV | 2 | 2 | False | 1 | ROZPOCET
129 | K | 953946125 | Montáž atypických ocelových konstrukcí profilů hmotnosti přes 13 do 30 kg/m, hmotnosti konstrukce přes 10 do 20 t | t | 6.447 |  | 0 | CS ÚRS 2023 02 |  | základní |  | 0 | 0 | 0 | 0 | 0 | 4 | K | 2 |  |  |  | ROZPOCET | 0 | 0 | 0 | 0 | 0 | 1 | 0 | 4 | 1839777121
| Online PSC |  | https://podminky.urs.cz/item/CS_URS_2023_02/953946125 | [14 empty] | Online PSC | 2
130 | M | 13010752 | ocel profilová jakost S235JR (11 375) průřez IPE 200 | t | 7.414 |  | 0 | CS ÚRS 2023 02 |  | základní |  | 0 | 1 | 7.414 | 0 | 0 | 8 | M | 2 |  |  |  | ROZPOCET | 0 | 0 | 0 | 0 | 0 | 1 | 0 | 4 | -1240476109
| VV |  | 23/1000*(3,2*11+3,7*10+4,70*2+5,0*9+3,9*6+4,3*1+2,1*4+4,90*8+5,6*14)"strop nad 4.NP statika |  | 6.447 | [12 empty] | VV | 2 | 2 | True | 0 | ROZPOCET
| VV |  | Součet |  | 6.447 | [12 empty] | VV | 2 | 4 | True | 1 | ROZPOCET
| VV |  | 6,447*1,15 'Přepočtené koeficientem množství |  | 7.414 | [12 empty] | VV | 2 | 2 | False | 1 | ROZPOCET
131 | K | 953946131R | Montáž atypických ocelových konstrukcí profilů hmotnosti přes 30 kg/m, hmotnosti konstrukce do 0,5t | t | 0.222 |  | 0 |  |  | základní |  | 0 | 0 | 0 | 0 | 0 | 4 | K | 2 |  |  |  | ROZPOCET | 0 | 0 | 0 | 0 | 0 | 1 | 0 | 4 | -951792317
| VV |  | 37/1000*6"posunutí stávajícího profilu ve stropu nad 3.NP statika |  | 0.222 | [12 empty] | VV | 2 | 2 | True | 0 | ROZPOCET
| VV |  | Součet |  | 0.222 | [12 empty] | VV | 2 | 4 | True | 1 | ROZPOCET
132 | K | 953946135 | Montáž atypických ocelových konstrukcí profilů hmotnosti přes 30 kg/m, hmotnosti konstrukce přes 10 do 20 t | t | 11.963 |  | 0 | CS ÚRS 2023 02 |  | základní |  | 0 | 0 | 0 | 0 | 0 | 4 | K | 2 |  |  |  | ROZPOCET | 0 | 0 | 0 | 0 | 0 | 1 | 0 | 4 | -1691830481
| Online PSC |  | https://podminky.urs.cz/item/CS_URS_2023_02/953946135 | [14 empty] | Online PSC | 2
133 | M | 13010980 | ocel profilová jakost S235JR (11 375) průřez HEB 200 | t | 10.107 |  | 0 | CS ÚRS 2023 02 |  | základní |  | 0 | 1 | 10.107 | 0 | 0 | 8 | M | 2 |  |  |  | ROZPOCET | 0 | 0 | 0 | 0 | 0 | 1 | 0 | 4 | -1345684194
| VV |  | 63/1000*(3,30*4+7,5+7,7+8,1+10,50+0,7*2+1,5*2+5,0*2+7,0+3,3*14+3,6*6+3,3)"statika ocelová konstrukce schodiště |  | 8.789 | [12 empty] | VV | 2 | 2 | True | 0 | ROZPOCET
| VV |  | Součet |  | 8.789 | [12 empty] | VV | 2 | 4 | True | 1 | ROZPOCET
| VV |  | 8,789*1,15 'Přepočtené koeficientem množství |  | 10.107 | [12 empty] | VV | 2 | 2 | False | 1 | ROZPOCET
134 | M | 13011011 | ocel profilová jakost S235JR (11 375) průřez HEB 400 | t | 1.533 |  | 0 | CS ÚRS 2023 02 |  | základní |  | 0 | 1 | 1.533 | 0 | 0 | 8 | M | 2 |  |  |  | ROZPOCET | 0 | 0 | 0 | 0 | 0 | 1 | 0 | 4 | -1310007897
| VV |  | 155/1000*8,6"statika ocelová konstrukce schodiště |  | 1.333 | [12 empty] | VV | 2 | 2 | True | 0 | ROZPOCET
| VV |  | Součet |  | 1.333 | [12 empty] | VV | 2 | 4 | True | 1 | ROZPOCET
| VV |  | 1,333*1,15 'Přepočtené koeficientem množství |  | 1.533 | [12 empty] | VV | 2 | 2 | False | 1 | ROZPOCET
135 | M | 13011013 | ocel profilová jakost S235JR (11 375) průřez HEB 500 | t | 1.849 |  | 0 | CS ÚRS 2023 02 |  | základní |  | 0 | 1 | 1.849 | 0 | 0 | 8 | M | 2 |  |  |  | ROZPOCET | 0 | 0 | 0 | 0 | 0 | 1 | 0 | 4 | -1445157424
| VV |  | 187/1000*8,6"statika ocelová konstrukce schodiště |  | 1.608 | [12 empty] | VV | 2 | 2 | True | 0 | ROZPOCET
| VV |  | Součet |  | 1.608 | [12 empty] | VV | 2 | 4 | True | 1 | ROZPOCET
| VV |  | 1,608*1,15 'Přepočtené koeficientem množství |  | 1.849 | [12 empty] | VV | 2 | 2 | False | 1 | ROZPOCET
136 | K | 953946135 | Montáž atypických ocelových konstrukcí profilů hmotnosti přes 30 kg/m, hmotnosti konstrukce přes 10 do 20 t | t | 2.093 |  | 0 | CS ÚRS 2023 02 |  | základní |  | 0 | 0 | 0 | 0 | 0 | 4 | K | 2 |  |  |  | ROZPOCET | 0 | 0 | 0 | 0 | 0 | 1 | 0 | 4 | -1885430243
| Online PSC |  | https://podminky.urs.cz/item/CS_URS_2023_02/953946135 | [14 empty] | Online PSC | 2
137 | M | 13010762 | ocel profilová jakost S235JR (11 375) průřez IPE 330 | t | 1.298 |  | 0 | CS ÚRS 2023 02 |  | základní |  | 0 | 1 | 1.298 | 0 | 0 | 8 | M | 2 |  |  |  | ROZPOCET | 0 | 0 | 0 | 0 | 0 | 1 | 0 | 4 | -1861607333
| VV |  | 50,40/1000*(5,0*1+6,0*1+5,7*2)"strop nad 4.NP statika |  | 1.129 | [12 empty] | VV | 2 | 2 | True | 0 | ROZPOCET
| VV |  | Součet |  | 1.129 | [12 empty] | VV | 2 | 4 | True | 1 | ROZPOCET
| VV |  | 1,129*1,15 'Přepočtené koeficientem množství |  | 1.298 | [12 empty] | VV | 2 | 2 | False | 1 | ROZPOCET
138 | M | 13010980 | ocel profilová jakost S235JR (11 375) průřez HEB 200 | t | 1.109 |  | 0 | CS ÚRS 2023 02 |  | základní |  | 0 | 1 | 1.109 | 0 | 0 | 8 | M | 2 |  |  |  | ROZPOCET | 0 | 0 | 0 | 0 | 0 | 1 | 0 | 4 | 392290672
| VV |  | 63/1000*(5,2*2+4,9*1)"strop nad 4.NP statika |  | 0.964 | [12 empty] | VV | 2 | 2 | True | 0 | ROZPOCET
| VV |  | Součet |  | 0.964 | [12 empty] | VV | 2 | 4 | True | 1 | ROZPOCET
| VV |  | 0,964*1,15 'Přepočtené koeficientem množství |  | 1.109 | [12 empty] | VV | 2 | 2 | False | 1 | ROZPOCET
139 | K | 953961214 | Kotvy chemické s vyvrtáním otvoru do betonu, železobetonu nebo tvrdého kamene chemická patrona, velikost M 16, hloubka 125 mm | kus | 710 |  | 0 | CS ÚRS 2023 02 |  | základní |  | 0 | 4e-05 | 0.0284 | 0 | 0 | 4 | K | 2 |  |  |  | ROZPOCET | 0 | 0 | 0 | 0 | 0 | 1 | 0 | 4 | -1769590619
| Online PSC |  | https://podminky.urs.cz/item/CS_URS_2023_02/953961214 | [14 empty] | Online PSC | 2
| VV |  | 10"základ SCH-0.0.2 |  | 10 | [12 empty] | VV | 2 | 2 | True | 0 | ROZPOCET
| VV |  | 32+40"1.PP u výtahu ztracené bednění |  | 72 | [12 empty] | VV | 2 | 2 | True | 0 | ROZPOCET
| VV |  | 40+60"1.PP únikové schodiště SCH-0.0.2 |  | 100 | [12 empty] | VV | 2 | 2 | True | 0 | ROZPOCET
| VV |  | 518"únikové schodiště pod desku SDK |  | 518 | [12 empty] | VV | 2 | 2 | True | 0 | ROZPOCET
| VV |  | 10"římsa |  | 10 | [12 empty] | VV | 2 | 2 | True | 0 | ROZPOCET
| VV |  | Součet |  | 710 | [12 empty] | VV | 2 | 4 | True | 1 | ROZPOCET
140 | K | 953965133 | Kotvy chemické s vyvrtáním otvoru kotevní šrouby pro chemické kotvy, velikost M 16, délka 300 mm | kus | 710 |  | 0 | CS ÚRS 2023 02 |  | základní |  | 0 | 0.00042 | 0.2982 | 0 | 0 | 4 | K | 2 |  |  |  | ROZPOCET | 0 | 0 | 0 | 0 | 0 | 1 | 0 | 4 | 974184365
| Online PSC |  | https://podminky.urs.cz/item/CS_URS_2023_02/953965133 | [14 empty] | Online PSC | 2
| VV |  | 10"základ SCH-0.0.2 |  | 10 | [12 empty] | VV | 2 | 2 | True | 0 | ROZPOCET
| VV |  | 32+40"1.PP u výtahu ztracené bednění |  | 72 | [12 empty] | VV | 2 | 2 | True | 0 | ROZPOCET
| VV |  | 40+60"1.PP únikové schodiště SCH-0.0.2 |  | 100 | [12 empty] | VV | 2 | 2 | True | 0 | ROZPOCET
| VV |  | 518"únikové schodiště pod desku SDK |  | 518 | [12 empty] | VV | 2 | 2 | True | 0 | ROZPOCET
| VV |  | 10"římsa |  | 10 | [12 empty] | VV | 2 | 2 | True | 0 | ROZPOCET
| VV |  | Součet |  | 710 | [12 empty] | VV | 2 | 4 | True | 1 | ROZPOCET
141 | K | 966071131 | Demontáž ocelových konstrukcí profilů hmotnosti přes 30 kg/m, hmotnosti konstrukce do 5 t | t | 0.222 |  | 0 | CS ÚRS 2023 02 |  | základní |  | 0 | 0 | 0 | 0 | 0 | 4 | K | 2 |  |  |  | ROZPOCET | 0 | 0 | 0 | 0 | 0 | 1 | 0 | 4 | -1536137743
| Online PSC |  | https://podminky.urs.cz/item/CS_URS_2023_02/966071131 | [14 empty] | Online PSC | 2
| VV |  | 37/1000*6"posunutí strávajícího profilu ve stropu nad 3.NP statika |  | 0.222 | [12 empty] | VV | 2 | 2 | True | 0 | ROZPOCET
| VV |  | Součet |  | 0.222 | [12 empty] | VV | 2 | 4 | True | 1 | ROZPOCET
142 | K | 973031325 | Vysekání výklenků nebo kapes ve zdivu z cihel na maltu vápennou nebo vápenocementovou kapes, plochy do 0,10 m2, hl. do 300 mm | kus | 8 |  | 0 | CS ÚRS 2023 02 |  | základní |  | 0 | 0 | 0 | 0.031 | 0.248 | 4 | K | 2 |  |  |  | ROZPOCET | 0 | 0 | 0 | 0 | 0 | 1 | 0 | 4 | -1008007001
| Online PSC |  | https://podminky.urs.cz/item/CS_URS_2023_02/973031325 | [14 empty] | Online PSC | 2
| VV |  | 2"1.PP |  | 2 | [12 empty] | VV | 2 | 2 | True | 0 | ROZPOCET
| VV |  | 2"1.NP |  | 2 | [12 empty] | VV | 2 | 2 | True | 0 | ROZPOCET
| VV |  | 2"2.NP |  | 2 | [12 empty] | VV | 2 | 2 | True | 0 | ROZPOCET
| VV |  | 2"3.NP |  | 2 | [12 empty] | VV | 2 | 2 | True | 0 | ROZPOCET
| VV |  | Součet |  | 8 | [12 empty] | VV | 2 | 4 | True | 1 | ROZPOCET
143 | K | 973031326 | Vysekání výklenků nebo kapes ve zdivu z cihel na maltu vápennou nebo vápenocementovou kapes, plochy do 0,10 m2, hl. do 450 mm | kus | 44 |  | 0 | CS ÚRS 2023 02 |  | základní |  | 0 | 0 | 0 | 0.049 | 2.156 | 4 | K | 2 |  |  |  | ROZPOCET | 0 | 0 | 0 | 0 | 0 | 1 | 0 | 4 | 1963006372
| Online PSC |  | https://podminky.urs.cz/item/CS_URS_2023_02/973031326 | [14 empty] | Online PSC | 2
| VV |  | 4+9"strop nad 1.NP |  | 13 | [12 empty] | VV | 2 | 2 | True | 0 | ROZPOCET
| VV |  | 19"hliníková fasáda |  | 19 | [12 empty] | VV | 2 | 2 | True | 0 | ROZPOCET
| VV |  | 12"strop nad 3NP a 4.NP |  | 12 | [12 empty] | VV | 2 | 2 | True | 0 | ROZPOCET
| VV |  | Součet |  | 44 | [12 empty] | VV | 2 | 4 | True | 1 | ROZPOCET
144 | K | 985131311 | Očištění ploch stěn, rubu kleneb a podlah ruční dočištění ocelovými kartáči | m2 | 22.57 |  | 0 | CS ÚRS 2023 02 |  | základní |  | 0 | 0 | 0 | 0 | 0 | 4 | K | 2 |  |  |  | ROZPOCET | 0 | 0 | 0 | 0 | 0 | 1 | 0 | 4 | -1251523439
| Online PSC |  | https://podminky.urs.cz/item/CS_URS_2023_02/985131311 | [14 empty] | Online PSC | 2
| VV |  | 21,95+0,62"1.PP u výtahu očištění stávající základové desky |  | 22.57 | [12 empty] | VV | 2 | 2 | True | 0 | ROZPOCET
| VV |  | Součet |  | 22.57 | [12 empty] | VV | 2 | 4 | True | 1 | ROZPOCET
145 | K | 985312131 | Stěrka k vyrovnání ploch reprofilovaného betonu rubu kleneb a podlah, tloušťky do 2 mm | m2 | 22.57 |  | 0 | CS ÚRS 2023 02 |  | základní |  | 0 | 0.00359 | 0.081026 | 0 | 0 | 4 | K | 2 |  |  |  | ROZPOCET | 0 | 0 | 0 | 0 | 0 | 1 | 0 | 4 | -2008891892
| Online PSC |  | https://podminky.urs.cz/item/CS_URS_2023_02/985312131 | [14 empty] | Online PSC | 2
| VV |  | 21,95+0,62"1.PP u výtahu očištění stávající základové desky |  | 22.57 | [12 empty] | VV | 2 | 2 | True | 0 | ROZPOCET
| VV |  | Součet |  | 22.57 | [12 empty] | VV | 2 | 4 | True | 1 | ROZPOCET
| D | 997 | Přesun sutě |  |  |  | 0 |  |  |  |  | 0 |  | 0 |  | 0 | 1 | D | 1 |  |  |  | ROZPOCET | [6 empty] | 0
146 | K | 997013156 | Vnitrostaveništní doprava suti a vybouraných hmot vodorovně do 50 m svisle s omezením mechanizace pro budovy a haly výšky přes 18 do 21 m | t | 2.734 |  | 0 | CS ÚRS 2023 02 |  | základní |  | 0 | 0 | 0 | 0 | 0 | 4 | K | 2 |  |  |  | ROZPOCET | 0 | 0 | 0 | 0 | 0 | 1 | 0 | 4 | 225250793
| Online PSC |  | https://podminky.urs.cz/item/CS_URS_2023_02/997013156 | [14 empty] | Online PSC | 2
147 | K | 997013501 | Odvoz suti a vybouraných hmot na skládku nebo meziskládku se složením, na vzdálenost do 1 km | t | 2.734 |  | 0 | CS ÚRS 2022 02 |  | základní |  | 0 | 0 | 0 | 0 | 0 | 4 | K | 2 |  |  |  | ROZPOCET | 0 | 0 | 0 | 0 | 0 | 1 | 0 | 4 | -1593196173
| Online PSC |  | https://podminky.urs.cz/item/CS_URS_2022_02/997013501 | [14 empty] | Online PSC | 2
148 | K | 997013509 | Odvoz suti a vybouraných hmot na skládku nebo meziskládku se složením, na vzdálenost Příplatek k ceně za každý další i započatý 1 km přes 1 km | t | 51.946 |  | 0 | CS ÚRS 2022 02 |  | základní |  | 0 | 0 | 0 | 0 | 0 | 4 | K | 2 |  |  |  | ROZPOCET | 0 | 0 | 0 | 0 | 0 | 1 | 0 | 4 | 523456155
| Online PSC |  | https://podminky.urs.cz/item/CS_URS_2022_02/997013509 | [14 empty] | Online PSC | 2
| VV |  | 2,734*19 'Přepočtené koeficientem množství |  | 51.946 | [12 empty] | VV | 2 | 2 | False | 1 | ROZPOCET
149 | K | 997013631 | Poplatek za uložení stavebního odpadu na skládce (skládkovné) směsného stavebního a demoličního zatříděného do Katalogu odpadů pod kódem 17 09 04 | t | 2.404 |  | 0 | CS ÚRS 2022 02 |  | základní |  | 0 | 0 | 0 | 0 | 0 | 4 | K | 2 |  |  |  | ROZPOCET | 0 | 0 | 0 | 0 | 0 | 1 | 0 | 4 | -306268371
| Online PSC |  | https://podminky.urs.cz/item/CS_URS_2022_02/997013631 | [14 empty] | Online PSC | 2
| VV |  | 2,404 |  | 2.404 | [12 empty] | VV | 2 | 2 | True | 0 | ROZPOCET
| VV |  | Součet |  | 2.404 | [12 empty] | VV | 2 | 4 | True | 1 | ROZPOCET
| D | 998 | Přesun hmot |  |  |  | 0 |  |  |  |  | 0 |  | 0 |  | 0 | 1 | D | 1 |  |  |  | ROZPOCET | [6 empty] | 0
150 | K | 998017003 | Přesun hmot pro budovy občanské výstavby, bydlení, výrobu a služby s omezením mechanizace vodorovná dopravní vzdálenost do 100 m pro budovy s jakoukoliv nosnou konstrukcí výšky přes 12 do 24 m | t | 773.401 |  | 0 | CS ÚRS 2023 02 |  | základní |  | 0 | 0 | 0 | 0 | 0 | 4 | K | 2 |  |  |  | ROZPOCET | 0 | 0 | 0 | 0 | 0 | 1 | 0 | 4 | -578929763
| Online PSC |  | https://podminky.urs.cz/item/CS_URS_2023_02/998017003 | [14 empty] | Online PSC | 2
| D | PSV | Práce a dodávky PSV |  |  |  | 0 |  |  |  |  | 0 |  | 383.1189 |  | 0.33 | 2 | D | 0 |  |  |  | ROZPOCET | [6 empty] | 0
| D | 711 | Izolace proti vodě, vlhkosti a plynům |  |  |  | 0 |  |  |  |  | 0 |  | 0.41928 |  | 0 | 2 | D | 1 |  |  |  | ROZPOCET | [6 empty] | 0
151 | K | 711111001 | Provedení izolace proti zemní vlhkosti natěradly a tmely za studena na ploše vodorovné V nátěrem penetračním | m2 | 32.902 |  | 0 | CS ÚRS 2023 02 |  | základní |  | 0 | 0 | 0 | 0 | 0 | 16 | K | 2 |  |  |  | ROZPOCET | 0 | 0 | 0 | 0 | 0 | 1 | 0 | 16 | -2058823420
| Online PSC |  | https://podminky.urs.cz/item/CS_URS_2023_02/711111001 | [14 empty] | Online PSC | 2
152 | M | 11163153 | emulze asfaltová penetrační | litr | 13.161 |  | 0 | CS ÚRS 2023 02 |  | základní |  | 0 | 0.001 | 0.013161 | 0 | 0 | 32 | M | 2 |  |  |  | ROZPOCET | 0 | 0 | 0 | 0 | 0 | 1 | 0 | 16 | 1777744472
| VV |  | 0,3*(2,60*2+2,870*2)"límec kolem kesonu |  | 3.282 | [12 empty] | VV | 2 | 2 | True | 0 | ROZPOCET
| VV |  | 21,95+0,62"1.PP u výtahu |  | 22.57 | [12 empty] | VV | 2 | 2 | True | 0 | ROZPOCET
| VV |  | 2,4*2,0+1,5*1,5"1.PP únikové schodiště |  | 7.05 | [12 empty] | VV | 2 | 2 | True | 0 | ROZPOCET
| VV |  | Součet |  | 32.902 | [12 empty] | VV | 2 | 4 | True | 1 | ROZPOCET
| VV |  | 32,902*0,4 'Přepočtené koeficientem množství |  | 13.161 | [12 empty] | VV | 2 | 2 | False | 1 | ROZPOCET
153 | K | 711111053 | Provedení izolace proti zemní vlhkosti natěradly a tmely za studena na ploše vodorovné V dvojnásobným nátěrem krystalickou hydroizolací | m2 | 2.84 |  | 0 | CS ÚRS 2023 02 |  | základní |  | 0 | 0 | 0 | 0 | 0 | 16 | K | 2 |  |  |  | ROZPOCET | 0 | 0 | 0 | 0 | 0 | 1 | 0 | 16 | -900620266
| Online PSC |  | https://podminky.urs.cz/item/CS_URS_2023_02/711111053 | [14 empty] | Online PSC | 2
154 | M | 24551050 | stěrka hydroizolační cementová kapilárně aktivní s dodatečnou krystalizací do spodní stavby | kg | 0.852 |  | 0 | CS ÚRS 2023 02 |  | základní |  | 0 | 0.001 | 0.000852 | 0 | 0 | 32 | M | 2 |  |  |  | ROZPOCET | 0 | 0 | 0 | 0 | 0 | 1 | 0 | 16 | 2103856180
| VV |  | 0,36+1,38"1.PP u výtahu |  | 1.74 | [12 empty] | VV | 2 | 2 | True | 0 | ROZPOCET
| VV |  | 0,25*2,2*2"1.PP únikové schodiště |  | 1.1 | [12 empty] | VV | 2 | 2 | True | 0 | ROZPOCET
| VV |  | Součet |  | 2.84 | [12 empty] | VV | 2 | 4 | True | 1 | ROZPOCET
| VV |  | 2,84*0,3 'Přepočtené koeficientem množství |  | 0.852 | [12 empty] | VV | 2 | 2 | False | 1 | ROZPOCET
155 | K | 711112001 | Provedení izolace proti zemní vlhkosti natěradly a tmely za studena na ploše svislé S nátěrem penetračním | m2 | 33.72 |  | 0 | CS ÚRS 2023 02 |  | základní |  | 0 | 0 | 0 | 0 | 0 | 16 | K | 2 |  |  |  | ROZPOCET | 0 | 0 | 0 | 0 | 0 | 1 | 0 | 16 | -1198640028
| Online PSC |  | https://podminky.urs.cz/item/CS_URS_2023_02/711112001 | [14 empty] | Online PSC | 2
156 | M | 11163153 | emulze asfaltová penetrační | litr | 13.488 |  | 0 | CS ÚRS 2023 02 |  | základní |  | 0 | 0.001 | 0.013488 | 0 | 0 | 32 | M | 2 |  |  |  | ROZPOCET | 0 | 0 | 0 | 0 | 0 | 1 | 0 | 16 | -857659067
| VV |  | (0,301+0,12+0,76)*(7,748+3,5+5,318+2,139+2,430)"1.PP u výtahu |  | 24.96 | [12 empty] | VV | 2 | 2 | True | 0 | ROZPOCET
| VV |  | 1,3*2*2,6+1,0*2,0"1.PP únikové schodiště |  | 8.76 | [12 empty] | VV | 2 | 2 | True | 0 | ROZPOCET
| VV |  | Součet |  | 33.72 | [12 empty] | VV | 2 | 4 | True | 1 | ROZPOCET
| VV |  | 33,72*0,4 'Přepočtené koeficientem množství |  | 13.488 | [12 empty] | VV | 2 | 2 | False | 1 | ROZPOCET
157 | K | 711112053 | Provedení izolace proti zemní vlhkosti natěradly a tmely za studena na ploše svislé S dvojnásobným nátěrem krystalickou hydroizolací | m2 | 0.6 |  | 0 | CS ÚRS 2023 02 |  | základní |  | 0 | 0 | 0 | 0 | 0 | 16 | K | 2 |  |  |  | ROZPOCET | 0 | 0 | 0 | 0 | 0 | 1 | 0 | 16 | -1310353533
| Online PSC |  | https://podminky.urs.cz/item/CS_URS_2023_02/711112053 | [14 empty] | Online PSC | 2
158 | M | 24551050 | stěrka hydroizolační cementová kapilárně aktivní s dodatečnou krystalizací do spodní stavby | kg | 0.18 |  | 0 | CS ÚRS 2023 02 |  | základní |  | 0 | 0.001 | 0.00018 | 0 | 0 | 32 | M | 2 |  |  |  | ROZPOCET | 0 | 0 | 0 | 0 | 0 | 1 | 0 | 16 | 677486418
| VV |  | 0,1*0,25*4"1.PP u výtahu |  | 0.1 | [12 empty] | VV | 2 | 2 | True | 0 | ROZPOCET
| VV |  | 0,25*1,0*2"1.PP únikové schodiště |  | 0.5 | [12 empty] | VV | 2 | 2 | True | 0 | ROZPOCET
| VV |  | Součet |  | 0.6 | [12 empty] | VV | 2 | 4 | True | 1 | ROZPOCET
| VV |  | 0,6*0,3 'Přepočtené koeficientem množství |  | 0.18 | [12 empty] | VV | 2 | 2 | False | 1 | ROZPOCET
159 | K | 711141559 | Provedení izolace proti zemní vlhkosti pásy přitavením NAIP na ploše vodorovné V | m2 | 32.902 |  | 0 | CS ÚRS 2023 02 |  | základní |  | 0 | 0.0004 | 0.013161 | 0 | 0 | 16 | K | 2 |  |  |  | ROZPOCET | 0 | 0 | 0 | 0 | 0 | 1 | 0 | 16 | -1916837374
| Online PSC |  | https://podminky.urs.cz/item/CS_URS_2023_02/711141559 | [14 empty] | Online PSC | 2
160 | M | 62856011 | pás asfaltový natavitelný modifikovaný SBS s vložkou z hliníkové fólie s textilií a spalitelnou PE fólií nebo jemnozrnným minerálním posypem na horním povrchu tl 4,0mm | m2 | 38.347 |  | 0 | CS ÚRS 2023 02 |  | základní |  | 0 | 0.0047 | 0.18023 | 0 | 0 | 32 | M | 2 |  |  |  | ROZPOCET | 0 | 0 | 0 | 0 | 0 | 1 | 0 | 16 | 1078494860
| VV |  | 0,3*(2,60*2+2,870*2)"límec kolem kesonu |  | 3.282 | [12 empty] | VV | 2 | 2 | True | 0 | ROZPOCET
| VV |  | 21,95+0,62"1.PP u výtahu |  | 22.57 | [12 empty] | VV | 2 | 2 | True | 0 | ROZPOCET
| VV |  | 2,4*2,0+1,5*1,5"1.PP únikové schodiště |  | 7.05 | [12 empty] | VV | 2 | 2 | True | 0 | ROZPOCET
| VV |  | Součet |  | 32.902 | [12 empty] | VV | 2 | 4 | True | 1 | ROZPOCET
| VV |  | 32,902*1,1655 'Přepočtené koeficientem množství |  | 38.347 | [12 empty] | VV | 2 | 2 | False | 1 | ROZPOCET
161 | K | 711142559 | Provedení izolace proti zemní vlhkosti pásy přitavením NAIP na ploše svislé S | m2 | 33.72 |  | 0 | CS ÚRS 2023 02 |  | základní |  | 0 | 0.0004 | 0.013488 | 0 | 0 | 16 | K | 2 |  |  |  | ROZPOCET | 0 | 0 | 0 | 0 | 0 | 1 | 0 | 16 | -1635440923
| Online PSC |  | https://podminky.urs.cz/item/CS_URS_2023_02/711142559 | [14 empty] | Online PSC | 2
162 | M | 62856011 | pás asfaltový natavitelný modifikovaný SBS s vložkou z hliníkové fólie s textilií a spalitelnou PE fólií nebo jemnozrnným minerálním posypem na horním povrchu tl 4,0mm | m2 | 39.301 |  | 0 | CS ÚRS 2023 02 |  | základní |  | 0 | 0.0047 | 0.18471 | 0 | 0 | 32 | M | 2 |  |  |  | ROZPOCET | 0 | 0 | 0 | 0 | 0 | 1 | 0 | 16 | -398354151
| VV |  | (0,301+0,12+0,76)*(7,748+3,5+5,318+2,139+2,430)"1.PP u výtahu |  | 24.96 | [12 empty] | VV | 2 | 2 | True | 0 | ROZPOCET
| VV |  | 1,3*2*2,6+1,0*2,0"1.PP únikové schodiště |  | 8.76 | [12 empty] | VV | 2 | 2 | True | 0 | ROZPOCET
| VV |  | Součet |  | 33.72 | [12 empty] | VV | 2 | 4 | True | 1 | ROZPOCET
| VV |  | 33,72*1,1655 'Přepočtené koeficientem množství |  | 39.301 | [12 empty] | VV | 2 | 2 | False | 1 | ROZPOCET
163 | K | 998711203 | Přesun hmot pro izolace proti vodě, vlhkosti a plynům stanovený procentní sazbou (%) z ceny vodorovná dopravní vzdálenost do 50 m v objektech výšky přes 12 do 60 m | % |  |  | 0 | CS ÚRS 2023 02 |  | základní |  | 0 | 0 | 0 | 0 | 0 | 16 | K | 2 |  |  |  | ROZPOCET | 0 | 0 | 0 | 0 | 0 | 1 | 0 | 16 | -1644744161
| Online PSC |  | https://podminky.urs.cz/item/CS_URS_2023_02/998711203 | [14 empty] | Online PSC | 2
| D | 712 | Povlakové krytiny |  |  |  | 0 |  |  |  |  | 0 |  | 0.44659 |  | 0 | 2 | D | 1 |  |  |  | ROZPOCET | [6 empty] | 0
164 | K | 712311101 | Provedení povlakové krytiny střech plochých do 10° natěradly a tmely za studena nátěrem lakem penetračním nebo asfaltovým | m2 | 31.706 |  | 0 | CS ÚRS 2023 02 |  | základní |  | 0 | 0 | 0 | 0 | 0 | 16 | K | 2 |  |  |  | ROZPOCET | 0 | 0 | 0 | 0 | 0 | 1 | 0 | 16 | 155023113
| Online PSC |  | https://podminky.urs.cz/item/CS_URS_2023_02/712311101 | [14 empty] | Online PSC | 2
165 | M | 11163153 | emulze asfaltová penetrační | litr | 12.682 |  | 0 | CS ÚRS 2023 02 |  | základní |  | 0 | 0.001 | 0.012682 | 0 | 0 | 32 | M | 2 |  |  |  | ROZPOCET | 0 | 0 | 0 | 0 | 0 | 1 | 0 | 16 | -2133547860
| VV |  | 25,87+0,21*(2,318+5,556+8,0+2,294+5,664+3,232)"střecha nad 1.NP |  | 31.553 | [12 empty] | VV | 2 | 2 | True | 0 | ROZPOCET
| VV |  | (0,3*0,15)*3,4"přířez na střechu tělocvičny |  | 0.153 | [12 empty] | VV | 2 | 2 | True | 0 | ROZPOCET
| VV |  | Součet |  | 31.706 | [12 empty] | VV | 2 | 4 | True | 1 | ROZPOCET
| VV |  | 31,706*0,4 'Přepočtené koeficientem množství |  | 12.682 | [12 empty] | VV | 2 | 2 | False | 1 | ROZPOCET
166 | K | 712311117 | Provedení povlakové krytiny střech plochých do 10° natěradly a tmely za studena nátěrem plastickým nátěrem | m2 | 49.608 |  | 0 | CS ÚRS 2023 02 |  | základní |  | 0 | 0.00012 | 0.005953 | 0 | 0 | 16 | K | 2 |  |  |  | ROZPOCET | 0 | 0 | 0 | 0 | 0 | 1 | 0 | 16 | -985720343
| Online PSC |  | https://podminky.urs.cz/item/CS_URS_2023_02/712311117 | [14 empty] | Online PSC | 2
167 | M | 712000R01 | nátěr ze syntetického kaučuku a pryskyřic | litr | 19.843 |  | 0 |  |  | základní |  | 0 | 0.00136 | 0.026986 | 0 | 0 | 32 | M | 2 |  |  |  | ROZPOCET | 0 | 0 | 0 | 0 | 0 | 1 | 0 | 16 | -1201991463
| VV |  | 25,87+0,6*(2,318+5,556+8,0+2,294+5,664+3,232)+3,41+4,09"střecha nad 1.NP |  | 49.608 | [12 empty] | VV | 2 | 2 | True | 0 | ROZPOCET
| VV |  | Součet |  | 49.608 | [12 empty] | VV | 2 | 4 | True | 1 | ROZPOCET
| VV |  | 49,608*0,4 'Přepočtené koeficientem množství |  | 19.843 | [12 empty] | VV | 2 | 2 | False | 1 | ROZPOCET
168 | K | 712341659 | Provedení povlakové krytiny střech plochých do 10° pásy přitavením NAIP bodově | m2 | 32.606 |  | 0 | CS ÚRS 2023 02 |  | základní |  | 0 | 0.00036 | 0.011738 | 0 | 0 | 16 | K | 2 |  |  |  | ROZPOCET | 0 | 0 | 0 | 0 | 0 | 1 | 0 | 16 | -329570101
| Online PSC |  | https://podminky.urs.cz/item/CS_URS_2023_02/712341659 | [14 empty] | Online PSC | 2
169 | M | 62856011 | pás asfaltový natavitelný modifikovaný SBS s vložkou z hliníkové fólie s textilií a spalitelnou PE fólií nebo jemnozrnným minerálním posypem na horním povrchu tl 4,0mm | m2 | 38.002 |  | 0 | CS ÚRS 2023 02 |  | základní |  | 0 | 0.0047 | 0.17861 | 0 | 0 | 32 | M | 2 |  |  |  | ROZPOCET | 0 | 0 | 0 | 0 | 0 | 1 | 0 | 16 | -1246886569
| VV |  | 25,87+0,21*(2,318+5,556+8,0+2,294+5,664+3,232)"střecha nad 1.NP |  | 31.553 | [12 empty] | VV | 2 | 2 | True | 0 | ROZPOCET
| VV |  | (0,3*0,15)*3,4"přířez na střechu tělocvičny |  | 0.153 | [12 empty] | VV | 2 | 2 | True | 0 | ROZPOCET
| VV |  | 2,0*(0,45)"konstrukce římsy nad 1.NP |  | 0.9 | [12 empty] | VV | 2 | 2 | True | 0 | ROZPOCET
| VV |  | Součet |  | 32.606 | [12 empty] | VV | 2 | 4 | True | 1 | ROZPOCET
| VV |  | 32,606*1,1655 'Přepočtené koeficientem množství |  | 38.002 | [12 empty] | VV | 2 | 2 | False | 1 | ROZPOCET
170 | K | 712363115 | Provedení povlakové krytiny střech plochých do 10° fólií ostatní činnosti při pokládání hydroizolačních fólií (materiál ve specifikaci) zaizolování prostupů střešní rovinou kruhový průřez, průměr do 300 mm | kus | 2 |  | 0 | CS ÚRS 2023 02 |  | základní |  | 0 | 0.0075 | 0.015 | 0 | 0 | 16 | K | 2 |  |  |  | ROZPOCET | 0 | 0 | 0 | 0 | 0 | 1 | 0 | 16 | 1987183269
| Online PSC |  | https://podminky.urs.cz/item/CS_URS_2023_02/712363115 | [14 empty] | Online PSC | 2
171 | M | 28342027 | manžeta těsnící pro prostupy hydroizolací z PVC otevřená kruhová vnitřní průměr 120-180 | kus | 1 |  | 0 | CS ÚRS 2023 02 |  | základní |  | 0 | 0.0003 | 0.0003 | 0 | 0 | 32 | M | 2 |  |  |  | ROZPOCET | 0 | 0 | 0 | 0 | 0 | 1 | 0 | 16 | 10468865
| VV |  | 1"KL/3.5 |  | 1 | [12 empty] | VV | 2 | 2 | True | 0 | ROZPOCET
| VV |  | Součet |  | 1 | [12 empty] | VV | 2 | 4 | True | 1 | ROZPOCET
172 | M | 28342028 | manžeta těsnící pro prostupy hydroizolací z PVC otevřená kruhová vnitřní průměr 200 | kus | 1 |  | 0 | CS ÚRS 2023 02 |  | základní |  | 0 | 0.0003 | 0.0003 | 0 | 0 | 32 | M | 2 |  |  |  | ROZPOCET | 0 | 0 | 0 | 0 | 0 | 1 | 0 | 16 | 585451987
| VV |  | 1"KL/3.6 |  | 1 | [12 empty] | VV | 2 | 2 | True | 0 | ROZPOCET
| VV |  | Součet |  | 1 | [12 empty] | VV | 2 | 4 | True | 1 | ROZPOCET
173 | K | 712363352 | Povlakové krytiny střech plochých do 10° z tvarovaných poplastovaných lišt pro mPVC vnitřní koutová lišta rš 100 mm | m | 27.1 |  | 0 | CS ÚRS 2023 02 |  | základní |  | 0 | 0.0006 | 0.01626 | 0 | 0 | 16 | K | 2 |  |  |  | ROZPOCET | 0 | 0 | 0 | 0 | 0 | 1 | 0 | 16 | -1093250310
| Online PSC |  | https://podminky.urs.cz/item/CS_URS_2023_02/712363352 | [14 empty] | Online PSC | 2
| VV |  | 27,10"KL/3.3 |  | 27.1 | [12 empty] | VV | 2 | 2 | True | 0 | ROZPOCET
| VV |  | Součet |  | 27.1 | [12 empty] | VV | 2 | 4 | True | 1 | ROZPOCET
174 | K | 712363353 | Povlakové krytiny střech plochých do 10° z tvarovaných poplastovaných lišt pro mPVC vnější koutová lišta rš 100 mm | m | 6.9 |  | 0 | CS ÚRS 2023 02 |  | základní |  | 0 | 0.0006 | 0.00414 | 0 | 0 | 16 | K | 2 |  |  |  | ROZPOCET | 0 | 0 | 0 | 0 | 0 | 1 | 0 | 16 | -612746786
| Online PSC |  | https://podminky.urs.cz/item/CS_URS_2023_02/712363353 | [14 empty] | Online PSC | 2
| VV |  | 6,90"KL/3.2 |  | 6.9 | [12 empty] | VV | 2 | 2 | True | 0 | ROZPOCET
| VV |  | Součet |  | 6.9 | [12 empty] | VV | 2 | 4 | True | 1 | ROZPOCET
175 | K | 712363354 | Povlakové krytiny střech plochých do 10° z tvarovaných poplastovaných lišt pro mPVC stěnová lišta vyhnutá rš 71 mm | m | 20.3 |  | 0 | CS ÚRS 2023 02 |  | základní |  | 0 | 0.00043 | 0.008729 | 0 | 0 | 16 | K | 2 |  |  |  | ROZPOCET | 0 | 0 | 0 | 0 | 0 | 1 | 0 | 16 | 466900771
| Online PSC |  | https://podminky.urs.cz/item/CS_URS_2023_02/712363354 | [14 empty] | Online PSC | 2
| VV |  | 20,30"KL/3.4 |  | 20.3 | [12 empty] | VV | 2 | 2 | True | 0 | ROZPOCET
| VV |  | Součet |  | 20.3 | [12 empty] | VV | 2 | 4 | True | 1 | ROZPOCET
176 | K | 712363358 | Povlakové krytiny střech plochých do 10° z tvarovaných poplastovaných lišt pro mPVC závětrná lišta rš 250 mm | m | 6.9 |  | 0 | CS ÚRS 2023 02 |  | základní |  | 0 | 0.0015 | 0.01035 | 0 | 0 | 16 | K | 2 |  |  |  | ROZPOCET | 0 | 0 | 0 | 0 | 0 | 1 | 0 | 16 | 598460895
| Online PSC |  | https://podminky.urs.cz/item/CS_URS_2023_02/712363358 | [14 empty] | Online PSC | 2
| VV |  | 6,90"KL/3.1 |  | 6.9 | [12 empty] | VV | 2 | 2 | True | 0 | ROZPOCET
| VV |  | Součet |  | 6.9 | [12 empty] | VV | 2 | 4 | True | 1 | ROZPOCET
177 | K | 712363604 | Provedení povlakové krytiny střech plochých do 10° s mechanicky kotvenou izolací včetně položení fólie a horkovzdušného svaření | m2 | 49.608 |  | 0 | CS ÚRS 2023 02 |  | základní |  | 0 | 0.00014 | 0.0069451 | 0 | 0 | 16 | K | 2 |  |  |  | ROZPOCET | 0 | 0 | 0 | 0 | 0 | 1 | 0 | 16 | 987522417
| Online PSC |  | https://podminky.urs.cz/item/CS_URS_2023_02/712363604 | [14 empty] | Online PSC | 2
178 | M | 28322001 | fólie hydroizolační střešní mPVC mechanicky kotvená barevná tl 2,0mm | m2 | 57.818 |  | 0 | CS ÚRS 2023 02 |  | základní |  | 0 | 0.00254 | 0.14686 | 0 | 0 | 32 | M | 2 |  |  |  | ROZPOCET | 0 | 0 | 0 | 0 | 0 | 1 | 0 | 16 | 1640747606
| VV |  | 25,87+0,6*(2,318+5,556+8,0+2,294+5,664+3,232)+3,41+4,09"střecha nad 1.NP |  | 49.608 | [12 empty] | VV | 2 | 2 | True | 0 | ROZPOCET
| VV |  | Součet |  | 49.608 | [12 empty] | VV | 2 | 4 | True | 1 | ROZPOCET
| VV |  | 49,608*1,1655 'Přepočtené koeficientem množství |  | 57.818 | [12 empty] | VV | 2 | 2 | False | 1 | ROZPOCET
179 | K | 712998202 | Provedení povlakové krytiny střech - ostatní práce montáž odvodňovacího prvku nouzového atikového přepadu z PVC na dešťovou vodu DN 125 | kus | 1 |  | 0 | CS ÚRS 2023 02 |  | základní |  | 0 | 0.0001 | 0.0001 | 0 | 0 | 16 | K | 2 |  |  |  | ROZPOCET | 0 | 0 | 0 | 0 | 0 | 1 | 0 | 16 | 1703339168
| Online PSC |  | https://podminky.urs.cz/item/CS_URS_2023_02/712998202 | [14 empty] | Online PSC | 2
180 | M | 56231128 | pojistný přepad ploché střechy s manžetou pro PVC-P hydroizolaci DN 50, DN 75, DN 110, DN 125 | kus | 1 |  | 0 | CS ÚRS 2023 02 |  | základní |  | 0 | 0.00164 | 0.00164 | 0 | 0 | 32 | M | 2 |  |  |  | ROZPOCET | 0 | 0 | 0 | 0 | 0 | 1 | 0 | 16 | -576395438
| VV |  | 1"OV/23 |  | 1 | [12 empty] | VV | 2 | 2 | True | 0 | ROZPOCET
| VV |  | Součet |  | 1 | [12 empty] | VV | 2 | 4 | True | 1 | ROZPOCET
181 | K | 998712203 | Přesun hmot pro povlakové krytiny stanovený procentní sazbou (%) z ceny vodorovná dopravní vzdálenost do 50 m v objektech výšky přes 12 do 24 m | % |  |  | 0 | CS ÚRS 2023 02 |  | základní |  | 0 | 0 | 0 | 0 | 0 | 16 | K | 2 |  |  |  | ROZPOCET | 0 | 0 | 0 | 0 | 0 | 1 | 0 | 16 | -1209107382
| Online PSC |  | https://podminky.urs.cz/item/CS_URS_2023_02/998712203 | [14 empty] | Online PSC | 2
| D | 713 | Izolace tepelné |  |  |  | 0 |  |  |  |  | 0 |  | 18.5838 |  | 0 | 2 | D | 1 |  |  |  | ROZPOCET | [6 empty] | 0
182 | K | 713111111 | Montáž tepelné izolace stropů rohožemi, pásy, dílci, deskami, bloky (izolační materiál ve specifikaci) vrchem bez překrytí lepenkou kladenými volně | m2 | 869.729 |  | 0 | CS ÚRS 2023 02 |  | základní |  | 0 | 0 | 0 | 0 | 0 | 16 | K | 2 |  |  |  | ROZPOCET | 0 | 0 | 0 | 0 | 0 | 1 | 0 | 16 | 1843128915
| Online PSC |  | https://podminky.urs.cz/item/CS_URS_2023_02/713111111 | [14 empty] | Online PSC | 2
183 | M | 63152097 | pás tepelně izolační univerzální λ=0,032-0,033 tl 60mm | m2 | 690.459 |  | 0 | CS ÚRS 2023 02 |  | základní |  | 0 | 0.00168 | 1.16 | 0 | 0 | 32 | M | 2 |  |  |  | ROZPOCET | 0 | 0 | 0 | 0 | 0 | 1 | 0 | 16 | 1877199185
| VV |  | 416,23"protipožární předěl 4.NP |  | 416.23 | [12 empty] | VV | 2 | 2 | True | 0 | ROZPOCET
| VV |  | 26,88+2,67+18,76"1.PP |  | 48.31 | [12 empty] | VV | 2 | 2 | True | 0 | ROZPOCET
| VV |  | 27,16+21,22"1.NP |  | 48.38 | [12 empty] | VV | 2 | 2 | True | 0 | ROZPOCET
| VV |  | 29,28+14,84"2.NP |  | 44.12 | [12 empty] | VV | 2 | 2 | True | 0 | ROZPOCET
| VV |  | 28,62+13,97"3.NP |  | 42.59 | [12 empty] | VV | 2 | 2 | True | 0 | ROZPOCET
| VV |  | 18,39+8,28+4,32+10,21+16,75"1.PP únikové schodiště |  | 57.95 | [12 empty] | VV | 2 | 2 | True | 0 | ROZPOCET
| VV |  | Součet |  | 657.58 | [12 empty] | VV | 2 | 4 | True | 1 | ROZPOCET
| VV |  | 657,58*1,05 'Přepočtené koeficientem množství |  | 690.459 | [12 empty] | VV | 2 | 2 | False | 1 | ROZPOCET
184 | M | 63152096 | pás tepelně izolační univerzální λ=0,032-0,033 tl 50mm | m2 | 222.756 |  | 0 | CS ÚRS 2023 02 |  | základní |  | 0 | 0.0014 | 0.31186 | 0 | 0 | 32 | M | 2 |  |  |  | ROZPOCET | 0 | 0 | 0 | 0 | 0 | 1 | 0 | 16 | 933879853
| VV |  | "šikmá část SDK podhledu pod protipožárním předělem | [14 empty] | VV | 2 | 1 | True | 0 | ROZPOCET
| VV |  | 1,7*(3,985)+1,1*(0,756+2,756+2,756+3,756+2,707) |  | 20.779 | [12 empty] | VV | 2 | 2 | True | 0 | ROZPOCET
| VV |  | "H1.3 | [14 empty] | VV | 2 | 1 | True | 0 | ROZPOCET
| VV |  | 17,12"N.04.0024učebnaI |  | 17.12 | [12 empty] | VV | 2 | 2 | True | 0 | ROZPOCET
| VV |  | 25,26"N.04.0025učebnaII |  | 25.26 | [12 empty] | VV | 2 | 2 | True | 0 | ROZPOCET
| VV |  | 17,69"N.04.0026učebnaIII |  | 17.69 | [12 empty] | VV | 2 | 2 | True | 0 | ROZPOCET
| VV |  | "H1.4 Širokopásmový podhled školní jídelny a kabinety | [14 empty] | VV | 2 | 1 | True | 0 | ROZPOCET
| VV |  | 53,72"N.04.0016jídelna,N.04.0012výdejna |  | 53.72 | [12 empty] | VV | 2 | 2 | True | 0 | ROZPOCET
| VV |  | 20,99"N.04.004 inspekční pokoj |  | 20.99 | [12 empty] | VV | 2 | 2 | True | 0 | ROZPOCET
| VV |  | 33,09"N.04.003kabinet |  | 33.09 | [12 empty] | VV | 2 | 2 | True | 0 | ROZPOCET
| VV |  | 23,50"N.04.002kabinet |  | 23.5 | [12 empty] | VV | 2 | 2 | True | 0 | ROZPOCET
| VV |  | Součet |  | 212.149 | [12 empty] | VV | 2 | 4 | True | 1 | ROZPOCET
| VV |  | 212,149*1,05 'Přepočtené koeficientem množství |  | 222.756 | [12 empty] | VV | 2 | 2 | False | 1 | ROZPOCET
185 | K | 713111121 | Montáž tepelné izolace stropů rohožemi, pásy, dílci, deskami, bloky (izolační materiál ve specifikaci) rovných spodem s uchycením (drátem, páskou apod.) | m2 | 108.183 |  | 0 | CS ÚRS 2023 02 |  | základní |  | 0 | 0.0003 | 0.032455 | 0 | 0 | 16 | K | 2 |  |  |  | ROZPOCET | 0 | 0 | 0 | 0 | 0 | 1 | 0 | 16 | -1775623449
| Online PSC |  | https://podminky.urs.cz/item/CS_URS_2023_02/713111121 | [14 empty] | Online PSC | 2
186 | M | 28376802 | deska fenolická tepelně izolační fasádní λ=0,021 tl 40mm | m2 | 113.592 |  | 0 | CS ÚRS 2023 02 |  | základní |  | 0 | 0.0012 | 0.13631 | 0 | 0 | 32 | M | 2 |  |  |  | ROZPOCET | 0 | 0 | 0 | 0 | 0 | 1 | 0 | 16 | 1022769241
| VV |  | 1,0*(23,159+5,616+13,710+17,722+2,932+7,213+37,831)"podbití střechy |  | 108.183 | [12 empty] | VV | 2 | 2 | True | 0 | ROZPOCET
| VV |  | Součet |  | 108.183 | [12 empty] | VV | 2 | 4 | True | 1 | ROZPOCET
| VV |  | 108,183*1,05 'Přepočtené koeficientem množství |  | 113.592 | [12 empty] | VV | 2 | 2 | False | 1 | ROZPOCET
187 | K | 713121111 | Montáž tepelné izolace podlah rohožemi, pásy, deskami, dílci, bloky (izolační materiál ve specifikaci) kladenými volně jednovrstvá | m2 | 40.17 |  | 0 | CS ÚRS 2023 02 |  | základní |  | 0 | 0 | 0 | 0 | 0 | 16 | K | 2 |  |  |  | ROZPOCET | 0 | 0 | 0 | 0 | 0 | 1 | 0 | 16 | 329310951
| Online PSC |  | https://podminky.urs.cz/item/CS_URS_2023_02/713121111 | [14 empty] | Online PSC | 2
188 | M | 28375030 | deska EPS 150 pro konstrukce s vysokým zatížením λ=0,035 tl 90mm | m2 | 22.449 |  | 0 | CS ÚRS 2023 02 |  | základní |  | 0 | 0.0027 | 0.060612 | 0 | 0 | 32 | M | 2 |  |  |  | ROZPOCET | 0 | 0 | 0 | 0 | 0 | 1 | 0 | 16 | -1120043706
| VV |  | 3,97"1.PP u výtahu |  | 3.97 | [12 empty] | VV | 2 | 2 | True | 0 | ROZPOCET
| VV |  | 11,23"1.PP u výtahu |  | 11.23 | [12 empty] | VV | 2 | 2 | True | 0 | ROZPOCET
| VV |  | 3,94"1.PP u výtahu |  | 3.94 | [12 empty] | VV | 2 | 2 | True | 0 | ROZPOCET
| VV |  | 1,6*1,4"1.PP únikové schodiště |  | 2.24 | [12 empty] | VV | 2 | 2 | True | 0 | ROZPOCET
| VV |  | Součet |  | 21.38 | [12 empty] | VV | 2 | 4 | True | 1 | ROZPOCET
| VV |  | 21,38*1,05 'Přepočtené koeficientem množství |  | 22.449 | [12 empty] | VV | 2 | 2 | False | 1 | ROZPOCET
189 | M | 63141432 | deska tepelně izolační minerální plovoucích podlah λ=0,033-0,035 tl 30mm | m2 | 19.73 |  | 0 | CS ÚRS 2023 02 |  | základní |  | 0 | 0.003 | 0.05919 | 0 | 0 | 32 | M | 2 |  |  |  | ROZPOCET | 0 | 0 | 0 | 0 | 0 | 1 | 0 | 16 | -1358553254
| VV |  | 18,79"1.NP archiv |  | 18.79 | [12 empty] | VV | 2 | 2 | True | 0 | ROZPOCET
| VV |  | Součet |  | 18.79 | [12 empty] | VV | 2 | 4 | True | 1 | ROZPOCET
| VV |  | 18,79*1,05 'Přepočtené koeficientem množství |  | 19.73 | [12 empty] | VV | 2 | 2 | False | 1 | ROZPOCET
190 | K | 713121122 | Montáž tepelné izolace podlah rohožemi, pásy, deskami, dílci, bloky (izolační materiál ve specifikaci) kladenými volně dvouvrstvá mezi trámy nebo rošt | m2 | 108.184 |  | 0 | CS ÚRS 2023 02 |  | základní |  | 0 | 0 | 0 | 0 | 0 | 16 | K | 2 |  |  |  | ROZPOCET | 0 | 0 | 0 | 0 | 0 | 1 | 0 | 16 | 918454892
| Online PSC |  | https://podminky.urs.cz/item/CS_URS_2023_02/713121122 | [14 empty] | Online PSC | 2
191 | M | 63148011 | deska tepelně izolační minerální univerzální λ=0,038-0,039 tl 200mm | m2 | 56.797 |  | 0 | CS ÚRS 2023 02 |  | základní |  | 0 | 0.006 | 0.34078 | 0 | 0 | 32 | M | 2 |  |  |  | ROZPOCET | 0 | 0 | 0 | 0 | 0 | 1 | 0 | 16 | 1841960612
| VV |  | 0,5*(23,159+5,616+13,710+17,722+2,932+7,213+37,831)"doplnění izolace vedle věnce |  | 54.092 | [12 empty] | VV | 2 | 2 | True | 0 | ROZPOCET
| VV |  | Součet |  | 54.092 | [12 empty] | VV | 2 | 4 | True | 1 | ROZPOCET
| VV |  | 54,092*1,05 'Přepočtené koeficientem množství |  | 56.797 | [12 empty] | VV | 2 | 2 | False | 1 | ROZPOCET
192 | M | 63148010 | deska tepelně izolační minerální univerzální λ=0,038-0,039 tl 180mm | m2 | 56.797 |  | 0 | CS ÚRS 2023 02 |  | základní |  | 0 | 0.0058 | 0.32942 | 0 | 0 | 32 | M | 2 |  |  |  | ROZPOCET | 0 | 0 | 0 | 0 | 0 | 1 | 0 | 16 | 459422524
| VV |  | 0,5*(23,159+5,616+13,710+17,722+2,932+7,213+37,831)"doplnění izolace vedle věnce |  | 54.092 | [12 empty] | VV | 2 | 2 | True | 0 | ROZPOCET
| VV |  | Součet |  | 54.092 | [12 empty] | VV | 2 | 4 | True | 1 | ROZPOCET
| VV |  | 54,092*1,05 'Přepočtené koeficientem množství |  | 56.797 | [12 empty] | VV | 2 | 2 | False | 1 | ROZPOCET
193 | K | 713121131 | Montáž tepelné izolace podlah parotěsnými reflexními pásy, tloušťka izolace do 5 mm | m2 | 28.85 |  | 0 | CS ÚRS 2023 02 |  | základní |  | 0 | 3e-05 | 0.0008655 | 0 | 0 | 16 | K | 2 |  |  |  | ROZPOCET | 0 | 0 | 0 | 0 | 0 | 1 | 0 | 16 | 991656367
| Online PSC |  | https://podminky.urs.cz/item/CS_URS_2023_02/713121131 | [14 empty] | Online PSC | 2
194 | M | 28329338 | fólie PE nevyztužená pro parotěsnou vrstvu podlah, stěn, stropů a střech do 200g/m2 | m2 | 30.293 |  | 0 | CS ÚRS 2023 02 |  | základní |  | 0 | 0.00019 | 0.0057557 | 0 | 0 | 32 | M | 2 |  |  |  | ROZPOCET | 0 | 0 | 0 | 0 | 0 | 1 | 0 | 16 | -1712580412
| VV |  | 14,85"2.NP u výtahu |  | 14.85 | [12 empty] | VV | 2 | 2 | True | 0 | ROZPOCET
| VV |  | 14,0"3.NP u výtahu |  | 14 | [12 empty] | VV | 2 | 2 | True | 0 | ROZPOCET
| VV |  | Součet |  | 28.85 | [12 empty] | VV | 2 | 4 | True | 1 | ROZPOCET
| VV |  | 28,85*1,05 'Přepočtené koeficientem množství |  | 30.293 | [12 empty] | VV | 2 | 2 | False | 1 | ROZPOCET
195 | K | 713121211 | Montáž tepelné izolace podlah okrajovými pásky kladenými volně | m | 815.12 |  | 0 | CS ÚRS 2023 02 |  | základní |  | 0 | 0 | 0 | 0 | 0 | 16 | K | 2 |  |  |  | ROZPOCET | 0 | 0 | 0 | 0 | 0 | 1 | 0 | 16 | -460800406
| Online PSC |  | https://podminky.urs.cz/item/CS_URS_2023_02/713121211 | [14 empty] | Online PSC | 2
196 | M | 63140274 | pásek okrajový izolační minerální plovoucích podlah do š 120mm tl 12mm | m | 855.876 |  | 0 | CS ÚRS 2023 02 |  | základní |  | 0 | 5e-05 | 0.042794 | 0 | 0 | 32 | M | 2 |  |  |  | ROZPOCET | 0 | 0 | 0 | 0 | 0 | 1 | 0 | 16 | 987549205
| VV |  | (2,007+2,792+1,51+0,15+1,46+0,67+2,150+4,736+1,544+6,686+1,846+0,3+2,812+1,360)"N.04.0001chodba |  | 30.023 | [12 empty] | VV | 2 | 2 | True | 0 | ROZPOCET
| VV |  | (6,029*2+4,272*2)"N.04.0002kabinet |  | 20.602 | [12 empty] | VV | 2 | 2 | True | 0 | ROZPOCET
| VV |  | (6,029*2+6,579*2)"N.04.0003kabinet |  | 25.216 | [12 empty] | VV | 2 | 2 | True | 0 | ROZPOCET
| VV |  | (6,357*2+4,127*2)"N.04.0004inspekční pokoj |  | 20.968 | [12 empty] | VV | 2 | 2 | True | 0 | ROZPOCET
| VV |  | (2,104*2+1,818*2)"N.04.0005umývárna |  | 7.844 | [12 empty] | VV | 2 | 2 | True | 0 | ROZPOCET
| VV |  | (1,8*2+0,8*2)"N.04.0006úklid |  | 5.2 | [12 empty] | VV | 2 | 2 | True | 0 | ROZPOCET
| VV |  | (1,8*2+1,255*2)"N.04.0007sklad termoportů |  | 6.11 | [12 empty] | VV | 2 | 2 | True | 0 | ROZPOCET
| VV |  | (2,846*2+1,310*2)"N.04.0008WC ženy |  | 8.312 | [12 empty] | VV | 2 | 2 | True | 0 | ROZPOCET
| VV |  | (1,360*2+2,996*2)"N.04.0009WC muži |  | 8.712 | [12 empty] | VV | 2 | 2 | True | 0 | ROZPOCET
| VV |  | (4,973*2+0,435*2+1,590*2+0,8*2+0,125)"N.04.0010chodba |  | 15.721 | [12 empty] | VV | 2 | 2 | True | 0 | ROZPOCET
| VV |  | (2,02*2+1,539*2)"N.04.0011suchý sklad |  | 7.118 | [12 empty] | VV | 2 | 2 | True | 0 | ROZPOCET
| VV |  | (3,0+0,3+0,94+5,012+1,333+0,2+0,29+0,405+4,678+0,415+0,286+0,42)"N.04.0012výdejna |  | 17.279 | [12 empty] | VV | 2 | 2 | True | 0 | ROZPOCET
| VV |  | (0,5+1,925+1,386+6,005)"N.04.0012výdejna |  | 9.816 | [12 empty] | VV | 2 | 2 | True | 0 | ROZPOCET
| VV |  | (0,922*2+1,5*2+0,8*2+1,5*2)"N.04.0013WC |  | 9.444 | [12 empty] | VV | 2 | 2 | True | 0 | ROZPOCET
| VV |  | (3,2*2+1,8*2)"N.04.0014mytí nádobí |  | 10 | [12 empty] | VV | 2 | 2 | True | 0 | ROZPOCET
| VV |  | (29,047+29,047+3,0*2+2,9*2)"N.04.0015chodba |  | 69.894 | [12 empty] | VV | 2 | 2 | True | 0 | ROZPOCET
| VV |  | (7,008*2+10,318*2)"N.04.0016jídelna |  | 34.652 | [12 empty] | VV | 2 | 2 | True | 0 | ROZPOCET
| VV |  | (2,75*2+1,765*2+0,15*2+2,411*2+1,65*2+1,575*2)"N.04.0017WCchlapci |  | 20.602 | [12 empty] | VV | 2 | 2 | True | 0 | ROZPOCET
| VV |  | (3,183*2+2,750*2)"N.04.0018WCdívky |  | 11.866 | [12 empty] | VV | 2 | 2 | True | 0 | ROZPOCET
| VV |  | (4,027+2,313+1,8+1,561+2,307)"N.04.0019schodiště |  | 12.008 | [12 empty] | VV | 2 | 2 | True | 0 | ROZPOCET
| VV |  | (2,150*2+1,650*2)"N.04.0020WC OTP |  | 7.6 | [12 empty] | VV | 2 | 2 | True | 0 | ROZPOCET
| VV |  | (2,307*2+1,216*2)"N.04.0021úklid |  | 7.046 | [12 empty] | VV | 2 | 2 | True | 0 | ROZPOCET
| VV |  | (8,268*2+24,976*2)"N.04.0022sklad |  | 66.488 | [12 empty] | VV | 2 | 2 | True | 0 | ROZPOCET
| VV |  | (2,26*2+7,841*2)"N.04.0023sever |  | 20.202 | [12 empty] | VV | 2 | 2 | True | 0 | ROZPOCET
| VV |  | (6,298*2+7,841*2)"N.04.0024učebnaI |  | 28.278 | [12 empty] | VV | 2 | 2 | True | 0 | ROZPOCET
| VV |  | (9,291*2+7,841*2)"N.04.0025učebnaII |  | 34.264 | [12 empty] | VV | 2 | 2 | True | 0 | ROZPOCET
| VV |  | (8,625*2+7,841*2)"N.04.0026učebnaIII |  | 32.932 | [12 empty] | VV | 2 | 2 | True | 0 | ROZPOCET
| VV |  | (9,722*2+7,841*2)"N.04.0027učebnaIV |  | 35.126 | [12 empty] | VV | 2 | 2 | True | 0 | ROZPOCET
| VV |  | (3,228*2+1,57*2)"N.04.0028tech.místnost |  | 9.596 | [12 empty] | VV | 2 | 2 | True | 0 | ROZPOCET
| VV |  | (2,157*2+3,210*2)"schodiště podesta 5.NP |  | 10.734 | [12 empty] | VV | 2 | 2 | True | 0 | ROZPOCET
| VV |  | (18,163*2+6,719*2)"S.05.0001výstavní prostor |  | 49.764 | [12 empty] | VV | 2 | 2 | True | 0 | ROZPOCET
| VV |  | (10,442*2+6,828*2)"S.05.0002strojovna VZT |  | 34.54 | [12 empty] | VV | 2 | 2 | True | 0 | ROZPOCET
| VV |  | (8,75*2+3,382*2)"S.05.0003strojovna VZT |  | 24.264 | [12 empty] | VV | 2 | 2 | True | 0 | ROZPOCET
| VV |  | (2,483+5,616+8,062+8,726+10,606+0,3+1,05+5,542)"S.05.0004sklad |  | 42.385 | [12 empty] | VV | 2 | 2 | True | 0 | ROZPOCET
| VV |  | "1.PP-3.NP | [14 empty] | VV | 2 | 1 | True | 0 | ROZPOCET
| VV |  | 1,6*2+3,680*2"1.PP u výtahu |  | 10.56 | [12 empty] | VV | 2 | 2 | True | 0 | ROZPOCET
| VV |  | 5,318*2+3,5*2"1.PP u výtahu |  | 17.636 | [12 empty] | VV | 2 | 2 | True | 0 | ROZPOCET
| VV |  | 1,361*2+2,130*2"1.PP u výtahu |  | 6.982 | [12 empty] | VV | 2 | 2 | True | 0 | ROZPOCET
| VV |  | 3,7*2"1.PP u výtahu |  | 7.4 | [12 empty] | VV | 2 | 2 | True | 0 | ROZPOCET
| VV |  | 5,468*2+3,5*2"1.NP archiv |  | 17.936 | [12 empty] | VV | 2 | 2 | True | 0 | ROZPOCET
| VV |  | Součet |  | 815.12 | [12 empty] | VV | 2 | 4 | True | 1 | ROZPOCET
| VV |  | 815,12*1,05 'Přepočtené koeficientem množství |  | 855.876 | [12 empty] | VV | 2 | 2 | False | 1 | ROZPOCET
197 | K | 713131151 | Montáž tepelné izolace stěn rohožemi, pásy, deskami, dílci, bloky (izolační materiál ve specifikaci) vložením jednovrstvě | m2 | 63.132 |  | 0 | CS ÚRS 2023 02 |  | základní |  | 0 | 0 | 0 | 0 | 0 | 16 | K | 2 |  |  |  | ROZPOCET | 0 | 0 | 0 | 0 | 0 | 1 | 0 | 16 | 1423643719
| Online PSC |  | https://podminky.urs.cz/item/CS_URS_2023_02/713131151 | [14 empty] | Online PSC | 2
198 | M | 28376414 | deska XPS hrana polodrážková a hladký povrch 300kPA λ=0,035 tl 20mm | m2 | 7.551 |  | 0 | CS ÚRS 2023 02 |  | základní |  | 0 | 0.0006 | 0.0045306 | 0 | 0 | 32 | M | 2 |  |  |  | ROZPOCET | 0 | 0 | 0 | 0 | 0 | 1 | 0 | 16 | 1645446035
| VV |  | 0,9*(2,16+2,470) |  | 4.167 | [12 empty] | VV | 2 | 2 | True | 0 | ROZPOCET
| VV |  | 1,40*(2,16) |  | 3.024 | [12 empty] | VV | 2 | 2 | True | 0 | ROZPOCET
| VV |  | Součet |  | 7.191 | [12 empty] | VV | 2 | 4 | True | 1 | ROZPOCET
| VV |  | 7,191*1,05 'Přepočtené koeficientem množství |  | 7.551 | [12 empty] | VV | 2 | 2 | False | 1 | ROZPOCET
199 | M | 28376416 | deska XPS hrana polodrážková a hladký povrch 300kPA λ=0,035 tl 40mm | m2 | 2.334 |  | 0 | CS ÚRS 2023 02 |  | základní |  | 0 | 0.0012 | 0.0028008 | 0 | 0 | 32 | M | 2 |  |  |  | ROZPOCET | 0 | 0 | 0 | 0 | 0 | 1 | 0 | 16 | -1609332216
| VV |  | 0,9*(2,470) |  | 2.223 | [12 empty] | VV | 2 | 2 | True | 0 | ROZPOCET
| VV |  | Součet |  | 2.223 | [12 empty] | VV | 2 | 4 | True | 1 | ROZPOCET
| VV |  | 2,223*1,05 'Přepočtené koeficientem množství |  | 2.334 | [12 empty] | VV | 2 | 2 | False | 1 | ROZPOCET
200 | M | 63141434 | deska tepelně izolační minerální tl 40mm | m2 | 41.207 |  | 0 | CS ÚRS 2023 02 |  | základní |  | 0 | 0.0045 | 0.18543 | 0 | 0 | 32 | M | 2 |  |  |  | ROZPOCET | 0 | 0 | 0 | 0 | 0 | 1 | 0 | 16 | -1862269519
| VV |  | 16,150*2,430"dilatace výtahu |  | 39.245 | [12 empty] | VV | 2 | 2 | True | 0 | ROZPOCET
| VV |  | Součet |  | 39.245 | [12 empty] | VV | 2 | 4 | True | 1 | ROZPOCET
| VV |  | 39,245*1,05 'Přepočtené koeficientem množství |  | 41.207 | [12 empty] | VV | 2 | 2 | False | 1 | ROZPOCET
201 | M | 63141430 | deska tepelně izolační minerální tl 20mm | m2 | 15.197 |  | 0 | CS ÚRS 2023 02 |  | základní |  | 0 | 0.002 | 0.030394 | 0 | 0 | 32 | M | 2 |  |  |  | ROZPOCET | 0 | 0 | 0 | 0 | 0 | 1 | 0 | 16 | -423042206
| VV |  | 0,15*(2,8+3,9+3,6+3,6)"dilatace u výtahu |  | 2.085 | [12 empty] | VV | 2 | 2 | True | 0 | ROZPOCET
| VV |  | 0,51*2*2,5"dilatace u výtahu |  | 2.55 | [12 empty] | VV | 2 | 2 | True | 0 | ROZPOCET
| VV |  | 0,8*2*2,5"dilatace u výtahu |  | 4 | [12 empty] | VV | 2 | 2 | True | 0 | ROZPOCET
| VV |  | 0,6*2*2,5"dilatace u výtahu |  | 3 | [12 empty] | VV | 2 | 2 | True | 0 | ROZPOCET
| VV |  | 0,5*2*2,5"dilatace u výtahu |  | 2.5 | [12 empty] | VV | 2 | 2 | True | 0 | ROZPOCET
| VV |  | 0,135*2,5"dilatace u výtahu |  | 0.338 | [12 empty] | VV | 2 | 2 | True | 0 | ROZPOCET
| VV |  | Součet |  | 14.473 | [12 empty] | VV | 2 | 4 | True | 1 | ROZPOCET
| VV |  | 14,473*1,05 'Přepočtené koeficientem množství |  | 15.197 | [12 empty] | VV | 2 | 2 | False | 1 | ROZPOCET
202 | K | 713141136 | Montáž tepelné izolace střech plochých rohožemi, pásy, deskami, dílci, bloky (izolační materiál ve specifikaci) přilepenými za studena nízkoexpanzní (PUR) pěnou | m2 | 51.74 |  | 0 | CS ÚRS 2023 02 |  | základní |  | 0 | 0.00012 | 0.0062088 | 0 | 0 | 16 | K | 2 |  |  |  | ROZPOCET | 0 | 0 | 0 | 0 | 0 | 1 | 0 | 16 | -1496481436
| Online PSC |  | https://podminky.urs.cz/item/CS_URS_2023_02/713141136 | [14 empty] | Online PSC | 2
203 | M | 28376516 | deska izolační PIR tl 100mm | m2 | 27.164 |  | 0 | CS ÚRS 2023 02 |  | základní |  | 0 | 0.003 | 0.081492 | 0 | 0 | 32 | M | 2 |  |  |  | ROZPOCET | 0 | 0 | 0 | 0 | 0 | 1 | 0 | 16 | -1080795967
| VV |  | 25,87"střecha nad 1.NP |  | 25.87 | [12 empty] | VV | 2 | 2 | True | 0 | ROZPOCET
| VV |  | Součet |  | 25.87 | [12 empty] | VV | 2 | 4 | True | 1 | ROZPOCET
| VV |  | 25,87*1,05 'Přepočtené koeficientem množství |  | 27.164 | [12 empty] | VV | 2 | 2 | False | 1 | ROZPOCET
204 | M | 28376513 | deska izolační PIR tl 70mm | m2 | 27.164 |  | 0 | CS ÚRS 2023 02 |  | základní |  | 0 | 0.0021 | 0.057044 | 0 | 0 | 32 | M | 2 |  |  |  | ROZPOCET | 0 | 0 | 0 | 0 | 0 | 1 | 0 | 16 | -704843334
| VV |  | 25,87"střecha nad 1.NP |  | 25.87 | [12 empty] | VV | 2 | 2 | True | 0 | ROZPOCET
| VV |  | Součet |  | 25.87 | [12 empty] | VV | 2 | 4 | True | 1 | ROZPOCET
| VV |  | 25,87*1,05 'Přepočtené koeficientem množství |  | 27.164 | [12 empty] | VV | 2 | 2 | False | 1 | ROZPOCET
205 | K | 713141321 | Montáž tepelné izolace střech plochých spádovými klíny v ploše přilepenými asfaltem za horka zplna | m2 | 25.87 |  | 0 | CS ÚRS 2023 02 |  | základní |  | 0 | 0.00204 | 0.052775 | 0 | 0 | 16 | K | 2 |  |  |  | ROZPOCET | 0 | 0 | 0 | 0 | 0 | 1 | 0 | 16 | -1134306602
| Online PSC |  | https://podminky.urs.cz/item/CS_URS_2023_02/713141321 | [14 empty] | Online PSC | 2
| VV |  | 25,87"střecha nad 1.NP |  | 25.87 | [12 empty] | VV | 2 | 2 | True | 0 | ROZPOCET
| VV |  | Součet |  | 25.87 | [12 empty] | VV | 2 | 4 | True | 1 | ROZPOCET
206 | M | 28376142 | klín izolační spád do 5% EPS 150 | m3 | 4.89 |  | 0 | CS ÚRS 2023 02 |  | základní |  | 0 | 0.025 | 0.12225 | 0 | 0 | 32 | M | 2 |  |  |  | ROZPOCET | 0 | 0 | 0 | 0 | 0 | 1 | 0 | 16 | -341114347
| VV |  | 25,87*0,18"střecha nad 1.NP |  | 4.657 | [12 empty] | VV | 2 | 2 | True | 0 | ROZPOCET
| VV |  | Součet |  | 4.657 | [12 empty] | VV | 2 | 4 | True | 1 | ROZPOCET
| VV |  | 4,657*1,05 'Přepočtené koeficientem množství |  | 4.89 | [12 empty] | VV | 2 | 2 | False | 1 | ROZPOCET
207 | K | 713151111R | Montáž tepelné izolace střech šikmých rohožemi, pásy, deskami (izolační materiál ve specifikaci) kladenými mezi krokve zajištěné vázacím drátem | m2 | 1549.671 |  | 0 |  |  | základní |  | 0 | 0 | 0 | 0 | 0 | 16 | K | 2 |  |  |  | ROZPOCET | 0 | 0 | 0 | 0 | 0 | 1 | 0 | 16 | -663270221
208 | M | 63153730 | deska tepelně izolační minerální univerzální λ=0,035 tl 200mm | m2 | 1580.664 |  | 0 | CS ÚRS 2023 02 |  | základní |  | 0 | 0.00608 | 9.6104 | 0 | 0 | 32 | M | 2 |  |  |  | ROZPOCET | 0 | 0 | 0 | 0 | 0 | 1 | 0 | 16 | 512555383
| VV |  | (1071,154+782,713-62,8-99,25)"plocha střechy pro zateplení |  | 1691.817 | [12 empty] | VV | 2 | 2 | True | 0 | ROZPOCET
| VV |  | -(0,78*0,98*32+0,78*1,4*32+0,78*1,6*13+0,78*0,98*18+0,78*1,4*18+0,78*0,98*2+0,78*1,4*8+0,78*1,4*13+0,78*1,18*3+0,66*1,4*4+0,78*1,4*2)"otvory |  | -142.146 | [12 empty] | VV | 2 | 2 | True | 0 | ROZPOCET
| VV |  | Součet |  | 1549.671 | [12 empty] | VV | 2 | 4 | True | 1 | ROZPOCET
| VV |  | 1549,671*1,02 'Přepočtené koeficientem množství |  | 1580.664 | [12 empty] | VV | 2 | 2 | False | 1 | ROZPOCET
209 | K | 713151121 | Montáž tepelné izolace střech šikmých rohožemi, pásy, deskami (izolační materiál ve specifikaci) kladenými volně pod krokve | m2 | 1691.817 |  | 0 | CS ÚRS 2023 02 |  | základní |  | 0 | 0 | 0 | 0 | 0 | 16 | K | 2 |  |  |  | ROZPOCET | 0 | 0 | 0 | 0 | 0 | 1 | 0 | 16 | -43176092
| Online PSC |  | https://podminky.urs.cz/item/CS_URS_2023_02/713151121 | [14 empty] | Online PSC | 2
210 | M | 63148150 | deska tepelně izolační minerální univerzální λ=0,033-0,035 tl 40mm | m2 | 1776.408 |  | 0 | CS ÚRS 2023 02 |  | základní |  | 0 | 0.0014 | 2.487 | 0 | 0 | 32 | M | 2 |  |  |  | ROZPOCET | 0 | 0 | 0 | 0 | 0 | 1 | 0 | 16 | -1576863672
| VV |  | (1071,154+782,713-62,8-99,25)"plocha střechy pro zateplení izolace do SDK opláštění |  | 1691.817 | [12 empty] | VV | 2 | 2 | True | 0 | ROZPOCET
| VV |  | Součet |  | 1691.817 | [12 empty] | VV | 2 | 4 | True | 1 | ROZPOCET
| VV |  | 1691,817*1,05 'Přepočtené koeficientem množství |  | 1776.408 | [12 empty] | VV | 2 | 2 | False | 1 | ROZPOCET
211 | K | 713151141 | Montáž tepelné izolace střech šikmých rohožemi, pásy, deskami (izolační materiál ve specifikaci) připevněné sponkami reflexní pod krokve parotěsná , tloušťka izolace do 5 mm | m2 | 1691.817 |  | 0 | CS ÚRS 2023 02 |  | základní |  | 0 | 1e-05 | 0.016918 | 0 | 0 | 16 | K | 2 |  |  |  | ROZPOCET | 0 | 0 | 0 | 0 | 0 | 1 | 0 | 16 | -1237996787
| Online PSC |  | https://podminky.urs.cz/item/CS_URS_2023_02/713151141 | [14 empty] | Online PSC | 2
212 | M | 28329282 | fólie PE vyztužená Al vrstvou pro parotěsnou vrstvu 170g/m2 | m2 | 1776.408 |  | 0 | CS ÚRS 2023 02 |  | základní |  | 0 | 0.00017 | 0.30199 | 0 | 0 | 32 | M | 2 |  |  |  | ROZPOCET | 0 | 0 | 0 | 0 | 0 | 1 | 0 | 16 | 432046504
| VV |  | (1071,154+782,713-62,8-99,25)"plocha střechy pro zateplení |  | 1691.817 | [12 empty] | VV | 2 | 2 | True | 0 | ROZPOCET
| VV |  | Součet |  | 1691.817 | [12 empty] | VV | 2 | 4 | True | 1 | ROZPOCET
| VV |  | 1691,817*1,05 'Přepočtené koeficientem množství |  | 1776.408 | [12 empty] | VV | 2 | 2 | False | 1 | ROZPOCET
213 | K | 713153111 | Tepelná izolace lehkou stříkanou PUR pěnou s otevřenou buněčnou strukturou, objemové hmotnosti 10 kg/m3 šikmých střech | m3 | 297.695 |  | 0 | CS ÚRS 2023 02 |  | základní |  | 0 | 0.0105 | 3.1258 | 0 | 0 | 16 | K | 2 |  |  |  | ROZPOCET | 0 | 0 | 0 | 0 | 0 | 1 | 0 | 16 | -189373522
| Online PSC |  | https://podminky.urs.cz/item/CS_URS_2023_02/713153111 | [14 empty] | Online PSC | 2
| VV |  | (1071,154+782,713-62,8-99,25)*0,15"plocha střechy pro zateplení |  | 253.773 | [12 empty] | VV | 2 | 2 | True | 0 | ROZPOCET
| VV |  | 1,4*(23,159+5,616+13,710+17,722+2,932+7,213+37,831)*0,29"podbití střechy |  | 43.922 | [12 empty] | VV | 2 | 2 | True | 0 | ROZPOCET
| VV |  | Součet |  | 297.695 | [12 empty] | VV | 2 | 4 | True | 1 | ROZPOCET
214 | K | 713191132 | Montáž tepelné izolace stavebních konstrukcí - doplňky a konstrukční součásti podlah, stropů vrchem nebo střech překrytím fólií separační z PE | m2 | 40.17 |  | 0 | CS ÚRS 2023 02 |  | základní |  | 0 | 0 | 0 | 0 | 0 | 16 | K | 2 |  |  |  | ROZPOCET | 0 | 0 | 0 | 0 | 0 | 1 | 0 | 16 | 798229511
| Online PSC |  | https://podminky.urs.cz/item/CS_URS_2023_02/713191132 | [14 empty] | Online PSC | 2
215 | M | 28329042 | fólie PE separační či ochranná tl 0,2mm | m2 | 46.818 |  | 0 | CS ÚRS 2023 02 |  | základní |  | 0 | 0.0004 | 0.018727 | 0 | 0 | 32 | M | 2 |  |  |  | ROZPOCET | 0 | 0 | 0 | 0 | 0 | 1 | 0 | 16 | 240190977
| VV |  | 3,97"1.PP u výtahu |  | 3.97 | [12 empty] | VV | 2 | 2 | True | 0 | ROZPOCET
| VV |  | 11,23"1.PP u výtahu |  | 11.23 | [12 empty] | VV | 2 | 2 | True | 0 | ROZPOCET
| VV |  | 3,94"1.PP u výtahu |  | 3.94 | [12 empty] | VV | 2 | 2 | True | 0 | ROZPOCET
| VV |  | 18,79"1.NP archiv |  | 18.79 | [12 empty] | VV | 2 | 2 | True | 0 | ROZPOCET
| VV |  | 1,6*1,4"1.PP únikové schodiště |  | 2.24 | [12 empty] | VV | 2 | 2 | True | 0 | ROZPOCET
| VV |  | Součet |  | 40.17 | [12 empty] | VV | 2 | 4 | True | 1 | ROZPOCET
| VV |  | 40,17*1,1655 'Přepočtené koeficientem množství |  | 46.818 | [12 empty] | VV | 2 | 2 | False | 1 | ROZPOCET
216 | K | 998713203 | Přesun hmot pro izolace tepelné stanovený procentní sazbou (%) z ceny vodorovná dopravní vzdálenost do 50 m v objektech výšky přes 12 do 24 m | % |  |  | 0 | CS ÚRS 2023 02 |  | základní |  | 0 | 0 | 0 | 0 | 0 | 16 | K | 2 |  |  |  | ROZPOCET | 0 | 0 | 0 | 0 | 0 | 1 | 0 | 16 | -1837468678
| Online PSC |  | https://podminky.urs.cz/item/CS_URS_2023_02/998713203 | [14 empty] | Online PSC | 2
| D | 714 | Akustická a protiotřesová opatření |  |  |  | 0 |  |  |  |  | 0 |  | 0.61625 |  | 0 | 2 | D | 1 |  |  |  | ROZPOCET | [6 empty] | 0
217 | K | 714121012 | Montáž akustických minerálních panelů podstropních s rozšířenou pohltivostí zvuku zavěšených na rošt polozapuštěný | m2 | 191.37 |  | 0 | CS ÚRS 2023 02 |  | základní |  | 0 | 0.00118 | 0.22582 | 0 | 0 | 16 | K | 2 |  |  |  | ROZPOCET | 0 | 0 | 0 | 0 | 0 | 1 | 0 | 16 | -187657998
| Online PSC |  | https://podminky.urs.cz/item/CS_URS_2023_02/714121012 | [14 empty] | Online PSC | 2
218 | M | 63126360 | panel 600xx600mm hrana zatřená polozapuštěná αw=1,00 polozapuštěný rastr š 24mm bílý tl 15mm | m2 | 63.074 |  | 0 | CS ÚRS 2023 02 |  | základní |  | 0 | 0.0016 | 0.10092 | 0 | 0 | 32 | M | 2 |  |  |  | ROZPOCET | 0 | 0 | 0 | 0 | 0 | 1 | 0 | 16 | -620535589
| VV |  | "H1.3 | [14 empty] | VV | 2 | 1 | True | 0 | ROZPOCET
| VV |  | 17,12"N.04.0024učebnaI |  | 17.12 | [12 empty] | VV | 2 | 2 | True | 0 | ROZPOCET
| VV |  | 25,26"N.04.0025učebnaII |  | 25.26 | [12 empty] | VV | 2 | 2 | True | 0 | ROZPOCET
| VV |  | 17,69"N.04.0026učebnaIII |  | 17.69 | [12 empty] | VV | 2 | 2 | True | 0 | ROZPOCET
| VV |  | Součet |  | 60.07 | [12 empty] | VV | 2 | 4 | True | 1 | ROZPOCET
| VV |  | 60,07*1,05 'Přepočtené koeficientem množství |  | 63.074 | [12 empty] | VV | 2 | 2 | False | 1 | ROZPOCET
219 | M | 63126315 | panel600x600mm hrana zatřená polozapuštěná rastr š 24mm bílý tl 20mm | m2 | 137.865 |  | 0 | CS ÚRS 2023 02 |  | základní |  | 0 | 0.0021 | 0.28952 | 0 | 0 | 32 | M | 2 |  |  |  | ROZPOCET | 0 | 0 | 0 | 0 | 0 | 1 | 0 | 16 | 1141236900
| VV |  | "H1.4 Širokopásmový podhled školní jídelny a kabinety | [14 empty] | VV | 2 | 1 | True | 0 | ROZPOCET
| VV |  | 53,72"N.04.0016jídelna,N.04.0012výdejna |  | 53.72 | [12 empty] | VV | 2 | 2 | True | 0 | ROZPOCET
| VV |  | 20,99"N.04.004 inspekční pokoj |  | 20.99 | [12 empty] | VV | 2 | 2 | True | 0 | ROZPOCET
| VV |  | 33,09"N.04.003kabinet |  | 33.09 | [12 empty] | VV | 2 | 2 | True | 0 | ROZPOCET
| VV |  | 23,50"N.04.002kabinet |  | 23.5 | [12 empty] | VV | 2 | 2 | True | 0 | ROZPOCET
| VV |  | Součet |  | 131.3 | [12 empty] | VV | 2 | 4 | True | 1 | ROZPOCET
| VV |  | 131,3*1,05 'Přepočtené koeficientem množství |  | 137.865 | [12 empty] | VV | 2 | 2 | False | 1 | ROZPOCET
220 | K | 998714203 | Přesun hmot pro akustická a protiotřesová opatření stanovený procentní sazbou (%) z ceny vodorovná dopravní vzdálenost do 50 m v objektech výšky přes 12 do 24 m | % |  |  | 0 | CS ÚRS 2023 02 |  | základní |  | 0 | 0 | 0 | 0 | 0 | 16 | K | 2 |  |  |  | ROZPOCET | 0 | 0 | 0 | 0 | 0 | 1 | 0 | 16 | -198225503
| Online PSC |  | https://podminky.urs.cz/item/CS_URS_2023_02/998714203 | [14 empty] | Online PSC | 2
| D | 721 | Zdravotechnika - vnitřní kanalizace |  |  |  | 0 |  |  |  |  | 0 |  | 0.01279 |  | 0 | 2 | D | 1 |  |  |  | ROZPOCET | [6 empty] | 0
221 | K | 721211912 | Podlahové vpusti montáž podlahových vpustí ostatních typů DN 50/75 | kus | 2 |  | 0 | CS ÚRS 2023 02 |  | základní |  | 0 | 0.00028 | 0.00056 | 0 | 0 | 16 | K | 2 |  |  |  | ROZPOCET | 0 | 0 | 0 | 0 | 0 | 1 | 0 | 16 | 157928215
| Online PSC |  | https://podminky.urs.cz/item/CS_URS_2023_02/721211912 | [14 empty] | Online PSC | 2
222 | M | 721000R02 | Dodávka podlahové vpusti nerez 350x350x170mm DN75 Ov/25 | kus | 2 |  | 0 |  |  | základní |  | 0 | 0 | 0 | 0 | 0 | 32 | M | 2 |  |  |  | ROZPOCET | 0 | 0 | 0 | 0 | 0 | 1 | 0 | 16 | 347822600
| VV |  | 2 |  | 2 | [12 empty] | VV | 2 | 2 | True | 0 | ROZPOCET
| VV |  | Součet |  | 2 | [12 empty] | VV | 2 | 4 | True | 1 | ROZPOCET
223 | K | 721212121 | Odtokové sprchové žlaby se zápachovou uzávěrkou a krycím roštem délky 700 mm | kus | 1 |  | 0 | CS ÚRS 2023 02 |  | základní |  | 0 | 0.00495 | 0.00495 | 0 | 0 | 16 | K | 2 |  |  |  | ROZPOCET | 0 | 0 | 0 | 0 | 0 | 1 | 0 | 16 | -1997552913
| Online PSC |  | https://podminky.urs.cz/item/CS_URS_2023_02/721212121 | [14 empty] | Online PSC | 2
| VV |  | 1"dle knihy standardů Zp18 |  | 1 | [12 empty] | VV | 2 | 2 | True | 0 | ROZPOCET
| VV |  | Součet |  | 1 | [12 empty] | VV | 2 | 4 | True | 1 | ROZPOCET
224 | K | 721239114 | Střešní vtoky (vpusti) montáž střešních vtoků ostatních typů se svislým odtokem do DN 160 | kus | 2 |  | 0 | CS ÚRS 2023 02 |  | základní |  | 0 | 0.00115 | 0.0023 | 0 | 0 | 16 | K | 2 |  |  |  | ROZPOCET | 0 | 0 | 0 | 0 | 0 | 1 | 0 | 16 | 1053279731
| Online PSC |  | https://podminky.urs.cz/item/CS_URS_2023_02/721239114 | [14 empty] | Online PSC | 2
225 | M | 28656004 | nástavec střešní vpusti s integrovanou PVC manžetou pro výšku TI do 300mm | kus | 1 |  | 0 | CS ÚRS 2023 02 |  | základní |  | 0 | 0.00188 | 0.00188 | 0 | 0 | 32 | M | 2 |  |  |  | ROZPOCET | 0 | 0 | 0 | 0 | 0 | 1 | 0 | 16 | -298634466
| VV |  | 1"Ov/07 |  | 1 | [12 empty] | VV | 2 | 2 | True | 0 | ROZPOCET
| VV |  | Součet |  | 1 | [12 empty] | VV | 2 | 4 | True | 1 | ROZPOCET
226 | M | 56231106 | vtok střešní svislý s manžetou pro asfaltovou hydroizolaci plochých střech s vyhříváním DN 75, DN 110, DN 125, DN 160 | kus | 1 |  | 0 | CS ÚRS 2023 02 |  | základní |  | 0 | 0.0031 | 0.0031 | 0 | 0 | 32 | M | 2 |  |  |  | ROZPOCET | 0 | 0 | 0 | 0 | 0 | 1 | 0 | 16 | 1516226936
| VV |  | 1"Ov/07 |  | 1 | [12 empty] | VV | 2 | 2 | True | 0 | ROZPOCET
| VV |  | Součet |  | 1 | [12 empty] | VV | 2 | 4 | True | 1 | ROZPOCET
227 | K | 998721203 | Přesun hmot pro vnitřní kanalizace stanovený procentní sazbou (%) z ceny vodorovná dopravní vzdálenost do 50 m v objektech výšky přes 12 do 24 m | % |  |  | 0 | CS ÚRS 2023 02 |  | základní |  | 0 | 0 | 0 | 0 | 0 | 16 | K | 2 |  |  |  | ROZPOCET | 0 | 0 | 0 | 0 | 0 | 1 | 0 | 16 | 2070235137
| Online PSC |  | https://podminky.urs.cz/item/CS_URS_2023_02/998721203 | [14 empty] | Online PSC | 2
| D | 722 | Zdravotechnika - vnitřní vodovod |  |  |  | 0 |  |  |  |  | 0 |  | 0.2336 |  | 0 | 2 | D | 1 |  |  |  | ROZPOCET | [6 empty] | 0
228 | K | 722250133 | Požární příslušenství a armatury hydrantový systém s tvarově stálou hadicí celoplechový D 25 x 30 m | soubor | 8 |  | 0 | CS ÚRS 2023 02 |  | základní |  | 0 | 0.0292 | 0.2336 | 0 | 0 | 16 | K | 2 |  |  |  | ROZPOCET | 0 | 0 | 0 | 0 | 0 | 1 | 0 | 16 | -430020076
| Online PSC |  | https://podminky.urs.cz/item/CS_URS_2023_02/722250133 | [14 empty] | Online PSC | 2
| VV |  | 6"Ov/01 |  | 6 | [12 empty] | VV | 2 | 2 | True | 0 | ROZPOCET
| VV |  | 2"Ov/16 |  | 2 | [12 empty] | VV | 2 | 2 | True | 0 | ROZPOCET
| VV |  | Součet |  | 8 | [12 empty] | VV | 2 | 4 | True | 1 | ROZPOCET
229 | K | 998722203 | Přesun hmot pro vnitřní vodovod stanovený procentní sazbou (%) z ceny vodorovná dopravní vzdálenost do 50 m v objektech výšky přes 12 do 24 m | % |  |  | 0 | CS ÚRS 2023 02 |  | základní |  | 0 | 0 | 0 | 0 | 0 | 16 | K | 2 |  |  |  | ROZPOCET | 0 | 0 | 0 | 0 | 0 | 1 | 0 | 16 | 319608806
| Online PSC |  | https://podminky.urs.cz/item/CS_URS_2023_02/998722203 | [14 empty] | Online PSC | 2
| D | 725 | Zdravotechnika - zařizovací předměty |  |  |  | 0 |  |  |  |  | 0 |  | 0.5341 |  | 0 | 2 | D | 1 |  |  |  | ROZPOCET | [6 empty] | 0
230 | K | 725000R03 | D+M soustava madel nerez sklopné + pevné | kus | 1 |  | 0 |  |  | základní |  | 0 | 0 | 0 | 0 | 0 | 16 | K | 2 |  |  |  | ROZPOCET | 0 | 0 | 0 | 0 | 0 | 1 | 0 | 16 | -1486411695
| VV |  | 1"viz výpis prvků ostatní |  | 1 | [12 empty] | VV | 2 | 2 | True | 0 | ROZPOCET
| VV |  | Součet |  | 1 | [12 empty] | VV | 2 | 4 | True | 1 | ROZPOCET
231 | K | 725000R01 | D+M Osoušeč rukou elektrický nástěnný | kus | 1 |  | 0 |  |  | základní |  | 0 | 0 | 0 | 0 | 0 | 16 | K | 2 |  |  |  | ROZPOCET | 0 | 0 | 0 | 0 | 0 | 1 | 0 | 16 | 115345846
| VV |  | 1"viz výpis prvků ostatní |  | 1 | [12 empty] | VV | 2 | 2 | True | 0 | ROZPOCET
| VV |  | Součet |  | 1 | [12 empty] | VV | 2 | 4 | True | 1 | ROZPOCET
232 | K | 725000R08 | D+M sklopné zrcadlo 600x400mm | kus | 1 |  | 0 |  |  | základní |  | 0 | 0 | 0 | 0 | 0 | 16 | K | 2 |  |  |  | ROZPOCET | 0 | 0 | 0 | 0 | 0 | 1 | 0 | 16 | -2140025083
| VV |  | 1"viz výpis prvků ostatní |  | 1 | [12 empty] | VV | 2 | 2 | True | 0 | ROZPOCET
| VV |  | Součet |  | 1 | [12 empty] | VV | 2 | 4 | True | 1 | ROZPOCET
233 | K | 725000R05 | D+M Signalizační systém na WC pro OTP | kus | 1 |  | 0 |  |  | základní |  | 0 | 0 | 0 | 0 | 0 | 16 | K | 2 |  |  |  | ROZPOCET | 0 | 0 | 0 | 0 | 0 | 1 | 0 | 16 | -1203104601
| VV |  | 1"viz výpis prvků ostatní |  | 1 | [12 empty] | VV | 2 | 2 | True | 0 | ROZPOCET
| VV |  | Součet |  | 1 | [12 empty] | VV | 2 | 4 | True | 1 | ROZPOCET
234 | K | 725000R04 | D+M soustava madel nerez pevné + svislé | kus | 1 |  | 0 |  |  | základní |  | 0 | 0 | 0 | 0 | 0 | 16 | K | 2 |  |  |  | ROZPOCET | 0 | 0 | 0 | 0 | 0 | 1 | 0 | 16 | 1439156424
| VV |  | 1"viz výpis prvků ostatní |  | 1 | [12 empty] | VV | 2 | 2 | True | 0 | ROZPOCET
| VV |  | Součet |  | 1 | [12 empty] | VV | 2 | 4 | True | 1 | ROZPOCET
235 | K | 725000R09 | D+M Sprchový kout rohový | kus | 1 |  | 0 |  |  | základní |  | 0 | 0 | 0 | 0 | 0 | 16 | K | 2 |  |  |  | ROZPOCET | 0 | 0 | 0 | 0 | 0 | 1 | 0 | 16 | 427193640
| VV |  | 1"dle knihy standardů Zp17 |  | 1 | [12 empty] | VV | 2 | 2 | True | 0 | ROZPOCET
| VV |  | Součet |  | 1 | [12 empty] | VV | 2 | 4 | True | 1 | ROZPOCET
236 | K | 725112022 | Zařízení záchodů klozety keramické závěsné na nosné stěny s hlubokým splachováním odpad vodorovný | soubor | 9 |  | 0 | CS ÚRS 2023 02 |  | základní |  | 0 | 0.01697 | 0.15273 | 0 | 0 | 16 | K | 2 |  |  |  | ROZPOCET | 0 | 0 | 0 | 0 | 0 | 1 | 0 | 16 | -2046537194
| Online PSC |  | https://podminky.urs.cz/item/CS_URS_2023_02/725112022 | [14 empty] | Online PSC | 2
| VV |  | "včetně sedátka | [14 empty] | VV | 2 | 1 | True | 0 | ROZPOCET
| VV |  | 9"dle knihy standardů Zp02 |  | 9 | [12 empty] | VV | 2 | 2 | True | 0 | ROZPOCET
| VV |  | Součet |  | 9 | [12 empty] | VV | 2 | 4 | True | 1 | ROZPOCET
237 | K | 725119125 | Zařízení záchodů montáž klozetových mís závěsných na nosné stěny | kus | 1 |  | 0 | CS ÚRS 2023 02 |  | základní |  | 0 | 0.00119 | 0.00119 | 0 | 0 | 16 | K | 2 |  |  |  | ROZPOCET | 0 | 0 | 0 | 0 | 0 | 1 | 0 | 16 | -896984195
| Online PSC |  | https://podminky.urs.cz/item/CS_URS_2023_02/725119125 | [14 empty] | Online PSC | 2
238 | M | 64236051 | klozet keramický bílý závěsný hluboké splachování pro handicapované | kus | 1 |  | 0 | CS ÚRS 2023 02 |  | základní |  | 0 | 0.0219 | 0.0219 | 0 | 0 | 32 | M | 2 |  |  |  | ROZPOCET | 0 | 0 | 0 | 0 | 0 | 1 | 0 | 16 | 185749590
| VV |  | 1"dle knihy standardů Zp03 |  | 1 | [12 empty] | VV | 2 | 2 | True | 0 | ROZPOCET
| VV |  | Součet |  | 1 | [12 empty] | VV | 2 | 4 | True | 1 | ROZPOCET
239 | K | 725119131 | Zařízení záchodů montáž klozetových sedátek standardních | kus | 1 |  | 0 | CS ÚRS 2023 02 |  | základní |  | 0 | 0 | 0 | 0 | 0 | 16 | K | 2 |  |  |  | ROZPOCET | 0 | 0 | 0 | 0 | 0 | 1 | 0 | 16 | -717100308
| Online PSC |  | https://podminky.urs.cz/item/CS_URS_2023_02/725119131 | [14 empty] | Online PSC | 2
240 | M | 55167340 | sedátko záchodové plastové bílé delší způsob upevnění spodní | kus | 1 |  | 0 | CS ÚRS 2023 02 |  | základní |  | 0 | 0.00128 | 0.00128 | 0 | 0 | 32 | M | 2 |  |  |  | ROZPOCET | 0 | 0 | 0 | 0 | 0 | 1 | 0 | 16 | 1990563940
| VV |  | 1"dle knihy standardů |  | 1 | [12 empty] | VV | 2 | 2 | True | 0 | ROZPOCET
| VV |  | Součet |  | 1 | [12 empty] | VV | 2 | 4 | True | 1 | ROZPOCET
241 | K | 725121525 | Pisoárové záchodky keramické automatické s radarovým senzorem | soubor | 3 |  | 0 | CS ÚRS 2023 02 |  | základní |  | 0 | 0.01808 | 0.05424 | 0 | 0 | 16 | K | 2 |  |  |  | ROZPOCET | 0 | 0 | 0 | 0 | 0 | 1 | 0 | 16 | -1830505243
| Online PSC |  | https://podminky.urs.cz/item/CS_URS_2023_02/725121525 | [14 empty] | Online PSC | 2
| VV |  | 3"dle knihy standardů Zp09 |  | 3 | [12 empty] | VV | 2 | 2 | True | 0 | ROZPOCET
| VV |  | Součet |  | 3 | [12 empty] | VV | 2 | 4 | True | 1 | ROZPOCET
242 | K | 725211603 | Umyvadla keramická bílá bez výtokových armatur na modul bez sloupu nebo krytu na sifon, šířka umyvadla 600 mm | soubor | 14 |  | 0 | CS ÚRS 2023 02 |  | základní |  | 0 | 0.01647 | 0.23058 | 0 | 0 | 16 | K | 2 |  |  |  | ROZPOCET | 0 | 0 | 0 | 0 | 0 | 1 | 0 | 16 | 1911640609
| Online PSC |  | https://podminky.urs.cz/item/CS_URS_2023_02/725211603 | [14 empty] | Online PSC | 2
| VV |  | 14"dle knihy standardů Zp10 |  | 14 | [12 empty] | VV | 2 | 2 | True | 0 | ROZPOCET
| VV |  | Součet |  | 14 | [12 empty] | VV | 2 | 4 | True | 1 | ROZPOCET
243 | K | 725211681 | Umyvadla keramická bílá bez výtokových armatur připevněná na modul zdravotní, šířka umyvadla 640 mm | soubor | 1 |  | 0 | CS ÚRS 2023 02 |  | základní |  | 0 | 0.01921 | 0.01921 | 0 | 0 | 16 | K | 2 |  |  |  | ROZPOCET | 0 | 0 | 0 | 0 | 0 | 1 | 0 | 16 | 859691435
| Online PSC |  | https://podminky.urs.cz/item/CS_URS_2023_02/725211681 | [14 empty] | Online PSC | 2
| VV |  | 1"dle knihy standardů Zp14 |  | 1 | [12 empty] | VV | 2 | 2 | True | 0 | ROZPOCET
| VV |  | Součet |  | 1 | [12 empty] | VV | 2 | 4 | True | 1 | ROZPOCET
244 | K | 725339111 | Výlevky montáž výlevky | soubor | 2 |  | 0 | CS ÚRS 2023 02 |  | základní |  | 0 | 0.00064 | 0.00128 | 0 | 0 | 16 | K | 2 |  |  |  | ROZPOCET | 0 | 0 | 0 | 0 | 0 | 1 | 0 | 16 | 1877990750
| Online PSC |  | https://podminky.urs.cz/item/CS_URS_2023_02/725339111 | [14 empty] | Online PSC | 2
245 | M | 725000R06 | Výlevka závěsná s plastovou mřížkou | kus | 2 |  | 0 |  |  | základní |  | 0 | 0 | 0 | 0 | 0 | 32 | M | 2 |  |  |  | ROZPOCET | 0 | 0 | 0 | 0 | 0 | 1 | 0 | 16 | 1615922945
| VV |  | 2"dle knihy standardů Zp06 |  | 2 | [12 empty] | VV | 2 | 2 | True | 0 | ROZPOCET
| VV |  | Součet |  | 2 | [12 empty] | VV | 2 | 4 | True | 1 | ROZPOCET
246 | K | 725821312 | Baterie výlevková nástěnné pákové s otáčivým kulatým ústím a délkou ramínka do 300 mm | soubor | 4 |  | 0 | CS ÚRS 2023 02 |  | základní |  | 0 | 0.00172 | 0.00688 | 0 | 0 | 16 | K | 2 |  |  |  | ROZPOCET | 0 | 0 | 0 | 0 | 0 | 1 | 0 | 16 | 859468938
| Online PSC |  | https://podminky.urs.cz/item/CS_URS_2023_02/725821312 | [14 empty] | Online PSC | 2
| VV |  | 2"dle knihy standardů Zp08 |  | 2 | [12 empty] | VV | 2 | 2 | True | 0 | ROZPOCET
| VV |  | 2"Ov/26 |  | 2 | [12 empty] | VV | 2 | 2 | True | 0 | ROZPOCET
| VV |  | Součet |  | 4 | [12 empty] | VV | 2 | 4 | True | 1 | ROZPOCET
247 | K | 725822611 | Baterie umyvadlové stojánkové pákové bez výpusti | soubor | 9 |  | 0 | CS ÚRS 2023 02 |  | základní |  | 0 | 0.0018 | 0.0162 | 0 | 0 | 16 | K | 2 |  |  |  | ROZPOCET | 0 | 0 | 0 | 0 | 0 | 1 | 0 | 16 | 1152048860
| Online PSC |  | https://podminky.urs.cz/item/CS_URS_2023_02/725822611 | [14 empty] | Online PSC | 2
| VV |  | 9"dle knihy standardů Zp11 |  | 9 | [12 empty] | VV | 2 | 2 | True | 0 | ROZPOCET
| VV |  | Součet |  | 9 | [12 empty] | VV | 2 | 4 | True | 1 | ROZPOCET
248 | K | 725822642 | Baterie umyvadlové stojánkové automatické senzorové přívodem teplé a studené vody | soubor | 5 |  | 0 | CS ÚRS 2023 02 |  | základní |  | 0 | 0.00254 | 0.0127 | 0 | 0 | 16 | K | 2 |  |  |  | ROZPOCET | 0 | 0 | 0 | 0 | 0 | 1 | 0 | 16 | -284060223
| Online PSC |  | https://podminky.urs.cz/item/CS_URS_2023_02/725822642 | [14 empty] | Online PSC | 2
| VV |  | 5"dle knihy standardů Zp12 |  | 5 | [12 empty] | VV | 2 | 2 | True | 0 | ROZPOCET
| VV |  | Součet |  | 5 | [12 empty] | VV | 2 | 4 | True | 1 | ROZPOCET
249 | K | 725829131 | Baterie umyvadlové montáž ostatních typů stojánkových | kus | 1 |  | 0 | CS ÚRS 2023 02 |  | základní |  | 0 | 4e-05 | 4e-05 | 0 | 0 | 16 | K | 2 |  |  |  | ROZPOCET | 0 | 0 | 0 | 0 | 0 | 1 | 0 | 16 | -1167069620
| Online PSC |  | https://podminky.urs.cz/item/CS_URS_2023_02/725829131 | [14 empty] | Online PSC | 2
250 | M | 725000R07 | Baterie pro tělesně postižené | kus | 1 |  | 0 |  |  | základní |  | 0 | 0 | 0 | 0 | 0 | 32 | M | 2 |  |  |  | ROZPOCET | 0 | 0 | 0 | 0 | 0 | 1 | 0 | 16 | 375692823
| VV |  | 1"dle knihy standardů Zp15 |  | 1 | [12 empty] | VV | 2 | 2 | True | 0 | ROZPOCET
| VV |  | Součet |  | 1 | [12 empty] | VV | 2 | 4 | True | 1 | ROZPOCET
251 | K | 725849411 | Baterie sprchové montáž nástěnných baterií s nastavitelnou výškou sprchy | kus | 1 |  | 0 | CS ÚRS 2023 02 |  | základní |  | 0 | 0.00012 | 0.00012 | 0 | 0 | 16 | K | 2 |  |  |  | ROZPOCET | 0 | 0 | 0 | 0 | 0 | 1 | 0 | 16 | 971537193
| Online PSC |  | https://podminky.urs.cz/item/CS_URS_2023_02/725849411 | [14 empty] | Online PSC | 2
252 | M | 725000R08 | Termostatická baterie + sprchový set | kus | 1 |  | 0 |  |  | základní |  | 0 | 0 | 0 | 0 | 0 | 32 | M | 2 |  |  |  | ROZPOCET | 0 | 0 | 0 | 0 | 0 | 1 | 0 | 16 | -2097198743
| VV |  | 1"dle knihy standardů Zp19 |  | 1 | [12 empty] | VV | 2 | 2 | True | 0 | ROZPOCET
| VV |  | Součet |  | 1 | [12 empty] | VV | 2 | 4 | True | 1 | ROZPOCET
253 | K | 725869101 | Zápachové uzávěrky zařizovacích předmětů montáž zápachových uzávěrek umyvadlových do DN 40 | kus | 15 |  | 0 | CS ÚRS 2023 02 |  | základní |  | 0 | 0.00015 | 0.00225 | 0 | 0 | 16 | K | 2 |  |  |  | ROZPOCET | 0 | 0 | 0 | 0 | 0 | 1 | 0 | 16 | -501572955
| Online PSC |  | https://podminky.urs.cz/item/CS_URS_2023_02/725869101 | [14 empty] | Online PSC | 2
254 | M | 55162001 | uzávěrka zápachová umyvadlová chrom | kus | 15 |  | 0 | CS ÚRS 2023 02 |  | základní |  | 0 | 0.0009 | 0.0135 | 0 | 0 | 32 | M | 2 |  |  |  | ROZPOCET | 0 | 0 | 0 | 0 | 0 | 1 | 0 | 16 | 1319892521
| VV |  | 15"dle knihy standardů Zp12 |  | 15 | [12 empty] | VV | 2 | 2 | True | 0 | ROZPOCET
| VV |  | Součet |  | 15 | [12 empty] | VV | 2 | 4 | True | 1 | ROZPOCET
255 | K | 725000R02 | D+M umyvadlový vtok click/clack | kus | 15 |  | 0 |  |  | základní |  | 0 | 0 | 0 | 0 | 0 | 16 | K | 2 |  |  |  | ROZPOCET | 0 | 0 | 0 | 0 | 0 | 1 | 0 | 16 | -1794511135
| VV |  | 15"dle knihy standardů Zp13 |  | 15 | [12 empty] | VV | 2 | 2 | True | 0 | ROZPOCET
| VV |  | Součet |  | 15 | [12 empty] | VV | 2 | 4 | True | 1 | ROZPOCET
256 | K | 998725203 | Přesun hmot pro zařizovací předměty stanovený procentní sazbou (%) z ceny vodorovná dopravní vzdálenost do 50 m v objektech výšky přes 12 do 24 m | % |  |  | 0 | CS ÚRS 2023 02 |  | základní |  | 0 | 0 | 0 | 0 | 0 | 16 | K | 2 |  |  |  | ROZPOCET | 0 | 0 | 0 | 0 | 0 | 1 | 0 | 16 | 1195657618
| Online PSC |  | https://podminky.urs.cz/item/CS_URS_2023_02/998725203 | [14 empty] | Online PSC | 2
| D | 726 | Zdravotechnika - předstěnové instalace |  |  |  | 0 |  |  |  |  | 0 |  | 0.3823 |  | 0 | 2 | D | 1 |  |  |  | ROZPOCET | [6 empty] | 0
257 | K | 726131001 | Předstěnové instalační systémy do lehkých stěn s kovovou konstrukcí pro umyvadla stavební výšky do 1120 mm se stojánkovou baterií | soubor | 13 |  | 0 | CS ÚRS 2023 02 |  | základní |  | 0 | 0.012 | 0.156 | 0 | 0 | 16 | K | 2 |  |  |  | ROZPOCET | 0 | 0 | 0 | 0 | 0 | 1 | 0 | 16 | 1417538786
| Online PSC |  | https://podminky.urs.cz/item/CS_URS_2023_02/726131001 | [14 empty] | Online PSC | 2
| VV |  | 13"dle knihy standardů |  | 13 | [12 empty] | VV | 2 | 2 | True | 0 | ROZPOCET
| VV |  | Součet |  | 13 | [12 empty] | VV | 2 | 4 | True | 1 | ROZPOCET
258 | K | 726131002 | Předstěnové instalační systémy do lehkých stěn s kovovou konstrukcí pro umyvadla stavební výšky do 1120 mm pro tělesně postižené | soubor | 1 |  | 0 | CS ÚRS 2023 02 |  | základní |  | 0 | 0.012 | 0.012 | 0 | 0 | 16 | K | 2 |  |  |  | ROZPOCET | 0 | 0 | 0 | 0 | 0 | 1 | 0 | 16 | 2058775385
| Online PSC |  | https://podminky.urs.cz/item/CS_URS_2023_02/726131002 | [14 empty] | Online PSC | 2
| VV |  | 1"dle knihy standardů |  | 1 | [12 empty] | VV | 2 | 2 | True | 0 | ROZPOCET
| VV |  | Součet |  | 1 | [12 empty] | VV | 2 | 4 | True | 1 | ROZPOCET
259 | K | 726131021 | Předstěnové instalační systémy do lehkých stěn s kovovou konstrukcí pro pisoáry stavební výška 1300 mm | soubor | 3 |  | 0 | CS ÚRS 2023 02 |  | základní |  | 0 | 0.0156 | 0.0468 | 0 | 0 | 16 | K | 2 |  |  |  | ROZPOCET | 0 | 0 | 0 | 0 | 0 | 1 | 0 | 16 | -201719897
| Online PSC |  | https://podminky.urs.cz/item/CS_URS_2023_02/726131021 | [14 empty] | Online PSC | 2
| VV |  | 3"dle knihy standardů |  | 3 | [12 empty] | VV | 2 | 2 | True | 0 | ROZPOCET
| VV |  | Součet |  | 3 | [12 empty] | VV | 2 | 4 | True | 1 | ROZPOCET
260 | K | 726131041 | Předstěnové instalační systémy do lehkých stěn s kovovou konstrukcí pro závěsné klozety ovládání zepředu, stavební výšky 1120 mm | soubor | 9 |  | 0 | CS ÚRS 2023 02 |  | základní |  | 0 | 0.01665 | 0.14985 | 0 | 0 | 16 | K | 2 |  |  |  | ROZPOCET | 0 | 0 | 0 | 0 | 0 | 1 | 0 | 16 | 1435224817
| Online PSC |  | https://podminky.urs.cz/item/CS_URS_2023_02/726131041 | [14 empty] | Online PSC | 2
| VV |  | "včetně tlačítka | [14 empty] | VV | 2 | 1 | True | 0 | ROZPOCET
| VV |  | 9"dle knihy standardů Zp04 |  | 9 | [12 empty] | VV | 2 | 2 | True | 0 | ROZPOCET
| VV |  | Součet |  | 9 | [12 empty] | VV | 2 | 4 | True | 1 | ROZPOCET
261 | K | 726131043 | Předstěnové instalační systémy do lehkých stěn s kovovou konstrukcí pro závěsné klozety ovládání zepředu, stavební výšky 1120 mm pro tělesně postižené | soubor | 1 |  | 0 | CS ÚRS 2023 02 |  | základní |  | 0 | 0.01765 | 0.01765 | 0 | 0 | 16 | K | 2 |  |  |  | ROZPOCET | 0 | 0 | 0 | 0 | 0 | 1 | 0 | 16 | 2117928306
| Online PSC |  | https://podminky.urs.cz/item/CS_URS_2023_02/726131043 | [14 empty] | Online PSC | 2
| VV |  | "včetně tlačítka | [14 empty] | VV | 2 | 1 | True | 0 | ROZPOCET
| VV |  | 1"dle knihy standardů |  | 1 | [12 empty] | VV | 2 | 2 | True | 0 | ROZPOCET
| VV |  | Součet |  | 1 | [12 empty] | VV | 2 | 4 | True | 1 | ROZPOCET
262 | K | 726000R01 | Předstěnové instalační systémy do lehkých stěn s kovovou konstrukcí pro výlevku | soubor | 2 |  | 0 |  |  | základní |  | 0 | 0 | 0 | 0 | 0 | 16 | K | 2 |  |  |  | ROZPOCET | 0 | 0 | 0 | 0 | 0 | 1 | 0 | 16 | -465644955
| VV |  | "včetně tlačítka | [14 empty] | VV | 2 | 1 | True | 0 | ROZPOCET
| VV |  | 2"dle knihy standardů Zp07 |  | 2 | [12 empty] | VV | 2 | 2 | True | 0 | ROZPOCET
| VV |  | Součet |  | 2 | [12 empty] | VV | 2 | 4 | True | 1 | ROZPOCET
263 | K | 998726213 | Přesun hmot pro instalační prefabrikáty stanovený procentní sazbou (%) z ceny vodorovná dopravní vzdálenost do 50 m v objektech výšky přes 12 do 24 m | % |  |  | 0 | CS ÚRS 2023 02 |  | základní |  | 0 | 0 | 0 | 0 | 0 | 16 | K | 2 |  |  |  | ROZPOCET | 0 | 0 | 0 | 0 | 0 | 1 | 0 | 16 | 370830160
| Online PSC |  | https://podminky.urs.cz/item/CS_URS_2023_02/998726213 | [14 empty] | Online PSC | 2
| D | 741 | Elektroinstalace - silnoproud |  |  |  | 0 |  |  |  |  | 0 |  | 0.001449 |  | 0 | 2 | D | 1 |  |  |  | ROZPOCET | [6 empty] | 0
264 | K | 741110513 | Montáž lišt a kanálků elektroinstalačních se spojkami, ohyby a rohy a s nasunutím do krabic vkládacích s víčkem, šířky do přes 120 do 180 mm | m | 138 |  | 0 | CS ÚRS 2023 02 |  | základní |  | 0 | 0 | 0 | 0 | 0 | 16 | K | 2 |  |  |  | ROZPOCET | 0 | 0 | 0 | 0 | 0 | 1 | 0 | 16 | -644197838
| Online PSC |  | https://podminky.urs.cz/item/CS_URS_2023_02/741110513 | [14 empty] | Online PSC | 2
265 | M | 34571221 | kanál elektroinstalační hranatý PVC 180x60mm | m | 144.9 |  | 0 | CS ÚRS 2023 02 |  | základní |  | 0 | 1e-05 | 0.001449 | 0 | 0 | 32 | M | 2 |  |  |  | ROZPOCET | 0 | 0 | 0 | 0 | 0 | 1 | 0 | 16 | 349680242
| VV |  | 69*2"Ov/20 |  | 138 | [12 empty] | VV | 2 | 2 | True | 0 | ROZPOCET
| VV |  | Součet |  | 138 | [12 empty] | VV | 2 | 4 | True | 1 | ROZPOCET
| VV |  | 138*1,05 'Přepočtené koeficientem množství |  | 144.9 | [12 empty] | VV | 2 | 2 | False | 1 | ROZPOCET
266 | K | 741000R01 | Zpětná montáž demontovaných TZB prvků v 1.PP | kpl | 1 |  | 0 |  |  | základní |  | 0 | 0 | 0 | 0 | 0 | 16 | K | 2 |  |  |  | ROZPOCET | 0 | 0 | 0 | 0 | 0 | 1 | 0 | 16 | -26087116
| VV |  | "Místnosti 1.PP - hygienické zázemí, pohotovostní WC a část šaten | [14 empty] | VV | 2 | 1 | True | 0 | ROZPOCET
| VV |  | 1 |  | 1 | [12 empty] | VV | 2 | 2 | True | 0 | ROZPOCET
| VV |  | Součet |  | 1 | [12 empty] | VV | 2 | 4 | True | 1 | ROZPOCET
267 | K | 741000R02 | Zpětná montáž demontovaných TZB prvků v 3.NP | kpl | 1 |  | 0 |  |  | základní |  | 0 | 0 | 0 | 0 | 0 | 16 | K | 2 |  |  |  | ROZPOCET | 0 | 0 | 0 | 0 | 0 | 1 | 0 | 16 | 1487514126
| VV |  | "Místnosti 3.NP - učebna 4,kabinet, učebna, WC chlapci, dívky | [14 empty] | VV | 2 | 1 | True | 0 | ROZPOCET
| VV |  | 1 |  | 1 | [12 empty] | VV | 2 | 2 | True | 0 | ROZPOCET
| VV |  | Součet |  | 1 | [12 empty] | VV | 2 | 4 | True | 1 | ROZPOCET
268 | K | 998741203 | Přesun hmot pro silnoproud stanovený procentní sazbou (%) z ceny vodorovná dopravní vzdálenost do 50 m v objektech výšky přes 12 do 24 m | % |  |  | 0 | CS ÚRS 2023 02 |  | základní |  | 0 | 0 | 0 | 0 | 0 | 16 | K | 2 |  |  |  | ROZPOCET | 0 | 0 | 0 | 0 | 0 | 1 | 0 | 16 | -1137200417
| Online PSC |  | https://podminky.urs.cz/item/CS_URS_2023_02/998741203 | [14 empty] | Online PSC | 2
| D | 751 | Vzduchotechnika |  |  |  | 0 |  |  |  |  | 0 |  | 0 |  | 0 | 2 | D | 1 |  |  |  | ROZPOCET | [6 empty] | 0
269 | K | 750000R01 | Demontáž a zpětná montáž chladící jednotky v místě serveru 1.NP | kus | 1 |  | 0 |  |  | základní |  | 0 | 0 | 0 | 0 | 0 | 16 | K | 2 |  |  |  | ROZPOCET | 0 | 0 | 0 | 0 | 0 | 1 | 0 | 16 | 1436347205
270 | K | 750000R02 | Opatření potrubí DN100 protipožární izolací PBŘ min EI45 | m | 5.3 |  | 0 |  |  | základní |  | 0 | 0 | 0 | 0 | 0 | 16 | K | 2 |  |  |  | ROZPOCET | 0 | 0 | 0 | 0 | 0 | 1 | 0 | 16 | 2051741222
| VV |  | 1,5+3,8"1.NP server |  | 5.3 | [12 empty] | VV | 2 | 2 | True | 0 | ROZPOCET
| VV |  | Součet |  | 5.3 | [12 empty] | VV | 2 | 4 | True | 1 | ROZPOCET
271 | K | 750000R03 | Demontáž a zpětná montáž VZT jednotky 3.NP sociální zařízení u únikového schodiště | kpl | 1 |  | 0 |  |  | základní |  | 0 | 0 | 0 | 0 | 0 | 16 | K | 2 |  |  |  | ROZPOCET | 0 | 0 | 0 | 0 | 0 | 1 | 0 | 16 | -417552627
272 | K | 998751202 | Přesun hmot pro vzduchotechniku stanovený procentní sazbou (%) z ceny vodorovná dopravní vzdálenost do 50 m v objektech výšky přes 12 do 24 m | % |  |  | 0 | CS ÚRS 2023 02 |  | základní |  | 0 | 0 | 0 | 0 | 0 | 16 | K | 2 |  |  |  | ROZPOCET | 0 | 0 | 0 | 0 | 0 | 1 | 0 | 16 | -1229234267
| Online PSC |  | https://podminky.urs.cz/item/CS_URS_2023_02/998751202 | [14 empty] | Online PSC | 2
| D | 762 | Konstrukce tesařské |  |  |  | 0 |  |  |  |  | 0 |  | 35.845 |  | 0.33 | 2 | D | 1 |  |  |  | ROZPOCET | [6 empty] | 0
273 | K | 762083121 | Impregnace řeziva máčením proti dřevokaznému hmyzu, houbám a plísním, třída ohrožení 1 a 2 (dřevo v interiéru) | m3 | 2.87 |  | 0 | CS ÚRS 2023 02 |  | základní |  | 0 | 0.00108 | 0.0030996 | 0 | 0 | 16 | K | 2 |  |  |  | ROZPOCET | 0 | 0 | 0 | 0 | 0 | 1 | 0 | 16 | 1982112052
| Online PSC |  | https://podminky.urs.cz/item/CS_URS_2023_02/762083121 | [14 empty] | Online PSC | 2
| VV |  | (32+32+13+18+18+2+8+13+3+4+2)*1*2*0,05*0,15"doplnění střešní výměny pro střešní okna |  | 2.175 | [12 empty] | VV | 2 | 2 | True | 0 | ROZPOCET
| VV |  | 0,1*0,2*4*4,0"podepření dřevěného bednění stropu |  | 0.32 | [12 empty] | VV | 2 | 2 | True | 0 | ROZPOCET
| VV |  | 50*0,05*0,15"výměna stávající krokve 150/50 |  | 0.375 | [12 empty] | VV | 2 | 2 | True | 0 | ROZPOCET
| VV |  | Součet |  | 2.87 | [12 empty] | VV | 2 | 4 | True | 1 | ROZPOCET
274 | K | 762085111 | Montáž ocelových spojovacích prostředků (materiál ve specifikaci) svorníků nebo šroubů délky do 150 mm | kus | 176 |  | 0 | CS ÚRS 2023 02 |  | základní |  | 0 | 0 | 0 | 0 | 0 | 16 | K | 2 |  |  |  | ROZPOCET | 0 | 0 | 0 | 0 | 0 | 1 | 0 | 16 | 2140672280
| Online PSC |  | https://podminky.urs.cz/item/CS_URS_2023_02/762085111 | [14 empty] | Online PSC | 2
| VV |  | 44*4"OV/21 |  | 176 | [12 empty] | VV | 2 | 2 | True | 0 | ROZPOCET
| VV |  | Součet |  | 176 | [12 empty] | VV | 2 | 4 | True | 1 | ROZPOCET
275 | M | 31197002 | tyč závitová Pz 4.6 M8 | m | 26.4 |  | 0 | CS ÚRS 2023 02 |  | základní |  | 0 | 0.00029 | 0.007656 | 0 | 0 | 32 | M | 2 |  |  |  | ROZPOCET | 0 | 0 | 0 | 0 | 0 | 1 | 0 | 16 | 453150012
| VV |  | 0,15*44*4"OV/21 |  | 26.4 | [12 empty] | VV | 2 | 2 | True | 0 | ROZPOCET
| VV |  | Součet |  | 26.4 | [12 empty] | VV | 2 | 4 | True | 1 | ROZPOCET
276 | M | 31111004 | matice přesná šestihranná Pz DIN 934-8 M8 | 100 kus | 3.52 |  | 0 | CS ÚRS 2023 02 |  | základní |  | 0 | 0.00021 | 0.0007392 | 0 | 0 | 32 | M | 2 |  |  |  | ROZPOCET | 0 | 0 | 0 | 0 | 0 | 1 | 0 | 16 | -1052110362
| VV |  | 44*4*2/100"OV/21 |  | 3.52 | [12 empty] | VV | 2 | 2 | True | 0 | ROZPOCET
| VV |  | Součet |  | 3.52 | [12 empty] | VV | 2 | 4 | True | 1 | ROZPOCET
277 | K | 762322911 | Ztužení konstrukcí (materiál v ceně) fošnami nebo hranolky průřezové plochy do 100 cm2 | m | 44 |  | 0 | CS ÚRS 2023 02 |  | základní |  | 0 | 0.00483 | 0.21252 | 0 | 0 | 16 | K | 2 |  |  |  | ROZPOCET | 0 | 0 | 0 | 0 | 0 | 1 | 0 | 16 | 1749318436
| Online PSC |  | https://podminky.urs.cz/item/CS_URS_2023_02/762322911 | [14 empty] | Online PSC | 2
| VV |  | 44*1,0"OV/21 |  | 44 | [12 empty] | VV | 2 | 2 | True | 0 | ROZPOCET
| VV |  | Součet |  | 44 | [12 empty] | VV | 2 | 4 | True | 1 | ROZPOCET
278 | K | 762331911 | Vyřezání části střešní vazby vázané konstrukce krovů průřezové plochy řeziva do 120 cm2, délky vyřezané části krovového prvku do 3 m | m | 50 |  | 0 | CS ÚRS 2023 02 |  | základní |  | 0 | 0 | 0 | 0.0066 | 0.33 | 16 | K | 2 |  |  |  | ROZPOCET | 0 | 0 | 0 | 0 | 0 | 1 | 0 | 16 | 746699423
| Online PSC |  | https://podminky.urs.cz/item/CS_URS_2023_02/762331911 | [14 empty] | Online PSC | 2
| VV |  | 50"výměna stávající krokve 150/50 |  | 50 | [12 empty] | VV | 2 | 2 | True | 1 | ROZPOCET
279 | K | 762332921 | Doplnění střešní vazby řezivem (materiál v ceně) průřezové plochy do 120 cm2 | m | 340 |  | 0 | CS ÚRS 2023 02 |  | základní |  | 0 | 0.00732 | 2.4888 | 0 | 0 | 16 | K | 2 |  |  |  | ROZPOCET | 0 | 0 | 0 | 0 | 0 | 1 | 0 | 16 | -633839030
| Online PSC |  | https://podminky.urs.cz/item/CS_URS_2023_02/762332921 | [14 empty] | Online PSC | 2
| VV |  | (32+32+13+18+18+2+8+13+3+4+2)*1*2"doplnění střešní výměny pro střešní okna |  | 290 | [12 empty] | VV | 2 | 2 | True | 0 | ROZPOCET
| VV |  | 50"výměna stávající krokve 150/50 |  | 50 | [12 empty] | VV | 2 | 2 | True | 0 | ROZPOCET
| VV |  | Součet |  | 340 | [12 empty] | VV | 2 | 4 | True | 1 | ROZPOCET
280 | K | 762341011 | Bednění střech střech rovných z dřevoštěpkových desek OSB šroubovaných na krokve na sraz, tloušťky desky do 10 mm | m2 | 1691.817 |  | 0 | CS ÚRS 2023 02 |  | základní |  | 0 | 0.00686 | 11.6059 | 0 | 0 | 16 | K | 2 |  |  |  | ROZPOCET | 0 | 0 | 0 | 0 | 0 | 1 | 0 | 16 | -1382193315
| Online PSC |  | https://podminky.urs.cz/item/CS_URS_2023_02/762341011 | [14 empty] | Online PSC | 2
| VV |  | (1071,154+782,713-62,8-99,25)"plocha střechy pro zateplení |  | 1691.817 | [12 empty] | VV | 2 | 2 | True | 0 | ROZPOCET
| VV |  | Součet |  | 1691.817 | [12 empty] | VV | 2 | 4 | True | 1 | ROZPOCET
281 | K | 762342214 | Montáž laťování střech jednoduchých sklonu do 60° při osové vzdálenosti latí přes 150 do 360 mm | m2 | 1071.154 |  | 0 | CS ÚRS 2023 02 |  | základní |  | 0 | 0 | 0 | 0 | 0 | 16 | K | 2 |  |  |  | ROZPOCET | 0 | 0 | 0 | 0 | 0 | 1 | 0 | 16 | 1461632112
| Online PSC |  | https://podminky.urs.cz/item/CS_URS_2023_02/762342214 | [14 empty] | Online PSC | 2
| VV |  | 42,319"sklon střechy 19° |  | 42.319 | [12 empty] | VV | 2 | 2 | True | 0 | ROZPOCET
| VV |  | 42,319"sklon střechy 19° |  | 42.319 | [12 empty] | VV | 2 | 2 | True | 0 | ROZPOCET
| VV |  | 172,054"sklon střechy 19° |  | 172.054 | [12 empty] | VV | 2 | 2 | True | 0 | ROZPOCET
| VV |  | Mezisoučet |  | 256.692 | [12 empty] | VV | 2 | 3 | True | 0 | ROZPOCET
| VV |  | 250,71-3,44*3,742"sklon střechy 25° |  | 237.838 | [12 empty] | VV | 2 | 2 | True | 0 | ROZPOCET
| VV |  | 36,63"sklon střechy 25° |  | 36.63 | [12 empty] | VV | 2 | 2 | True | 0 | ROZPOCET
| VV |  | 40,054"sklon střechy 25° |  | 40.054 | [12 empty] | VV | 2 | 2 | True | 0 | ROZPOCET
| VV |  | 66,753"sklon střechy 25° |  | 66.753 | [12 empty] | VV | 2 | 2 | True | 0 | ROZPOCET
| VV |  | 17,47"sklon střechy 25° |  | 17.47 | [12 empty] | VV | 2 | 2 | True | 0 | ROZPOCET
| VV |  | 55,93"sklon střechy 25° |  | 55.93 | [12 empty] | VV | 2 | 2 | True | 0 | ROZPOCET
| VV |  | 273,627"sklon střechy 25° |  | 273.627 | [12 empty] | VV | 2 | 2 | True | 0 | ROZPOCET
| VV |  | 86,16"sklon střechy 25° |  | 86.16 | [12 empty] | VV | 2 | 2 | True | 0 | ROZPOCET
| VV |  | Mezisoučet |  | 814.462 | [12 empty] | VV | 2 | 3 | True | 0 | ROZPOCET
| VV |  | Součet |  | 1071.154 | [12 empty] | VV | 2 | 4 | True | 1 | ROZPOCET
282 | K | 762342314 | Montáž laťování střech složitých sklonu do 60° při osové vzdálenosti latí přes 150 do 360 mm | m2 | 782.713 |  | 0 | CS ÚRS 2023 02 |  | základní |  | 0 | 0 | 0 | 0 | 0 | 16 | K | 2 |  |  |  | ROZPOCET | 0 | 0 | 0 | 0 | 0 | 1 | 0 | 16 | -734023682
| Online PSC |  | https://podminky.urs.cz/item/CS_URS_2023_02/762342314 | [14 empty] | Online PSC | 2
| VV |  | 60,895-14,199"plocha bez oken sklon střechy 80° |  | 46.696 | [12 empty] | VV | 2 | 2 | True | 0 | ROZPOCET
| VV |  | 60,895-14,199"plocha bez oken sklon střechy 80° |  | 46.696 | [12 empty] | VV | 2 | 2 | True | 0 | ROZPOCET
| VV |  | 3,31"kolmá strana střechy |  | 3.31 | [12 empty] | VV | 2 | 2 | True | 0 | ROZPOCET
| VV |  | 6,03"kolmá strana střechy |  | 6.03 | [12 empty] | VV | 2 | 2 | True | 0 | ROZPOCET
| VV |  | 180,097-33,682"plocha bez oken sklon střechy 80° |  | 146.415 | [12 empty] | VV | 2 | 2 | True | 0 | ROZPOCET
| VV |  | Mezisoučet |  | 249.147 | [12 empty] | VV | 2 | 3 | True | 0 | ROZPOCET
| VV |  | 129,412"sklon střechy 80° |  | 129.412 | [12 empty] | VV | 2 | 2 | True | 0 | ROZPOCET
| VV |  | 26,20"sklon střechy 80° |  | 26.2 | [12 empty] | VV | 2 | 2 | True | 0 | ROZPOCET
| VV |  | 59,958"sklon střechy 80° |  | 59.958 | [12 empty] | VV | 2 | 2 | True | 0 | ROZPOCET
| VV |  | 78,720"sklon střechy 80° |  | 78.72 | [12 empty] | VV | 2 | 2 | True | 0 | ROZPOCET
| VV |  | 13,56"sklon střechy 80° |  | 13.56 | [12 empty] | VV | 2 | 2 | True | 0 | ROZPOCET
| VV |  | 33,66"sklon střechy 80° |  | 33.66 | [12 empty] | VV | 2 | 2 | True | 0 | ROZPOCET
| VV |  | 175,876"sklon střechy 80° |  | 175.876 | [12 empty] | VV | 2 | 2 | True | 0 | ROZPOCET
| VV |  | 16,18"sklon střechy 80° |  | 16.18 | [12 empty] | VV | 2 | 2 | True | 0 | ROZPOCET
| VV |  | Mezisoučet |  | 533.566 | [12 empty] | VV | 2 | 3 | True | 0 | ROZPOCET
| VV |  | Součet |  | 782.713 | [12 empty] | VV | 2 | 4 | True | 1 | ROZPOCET
283 | K | 762342511 | Montáž laťování montáž kontralatí na podklad bez tepelné izolace | m | 4408.54 |  | 0 | CS ÚRS 2023 02 |  | základní |  | 0 | 2e-05 | 0.088171 | 0 | 0 | 16 | K | 2 |  |  |  | ROZPOCET | 0 | 0 | 0 | 0 | 0 | 1 | 0 | 16 | -1863108799
| Online PSC |  | https://podminky.urs.cz/item/CS_URS_2023_02/762342511 | [14 empty] | Online PSC | 2
| VV |  | (1071,154+782,713)*1,25"průměr na plochu střechy |  | 2317.334 | [12 empty] | VV | 2 | 2 | True | 0 | ROZPOCET
| VV |  | ((1976,840-4*4,6)+(25,921)-4,632*(9+29+9))"stávající krokve mínus zateplená část pro foukanou izolaci |  | 1766.657 | [12 empty] | VV | 2 | 2 | True | 0 | ROZPOCET
| VV |  | (23,159+5,616+13,710+17,722+2,932+7,213+37,831)*3"podbití střechy |  | 324.549 | [12 empty] | VV | 2 | 2 | True | 0 | ROZPOCET
| VV |  | Součet |  | 4408.54 | [12 empty] | VV | 2 | 4 | True | 1 | ROZPOCET
284 | M | 60514114 | řezivo jehličnaté lať impregnovaná dl 4 m | m3 | 31.679 |  | 0 | CS ÚRS 2023 02 |  | základní |  | 0 | 0.55 | 17.4234 | 0 | 0 | 32 | M | 2 |  |  |  | ROZPOCET | 0 | 0 | 0 | 0 | 0 | 1 | 0 | 16 | 2080687040
| VV |  | 1071,154*4,76*0,04*0,06"latě průměr na plochu střechy do sklonu 60° |  | 12.237 | [12 empty] | VV | 2 | 2 | True | 0 | ROZPOCET
| VV |  | 782,713*4,76*0,04*0,06"latě průměr na plochu střechy přes sklon 60° |  | 8.942 | [12 empty] | VV | 2 | 2 | True | 0 | ROZPOCET
| VV |  | (1071,154+782,713)*1,25*0,04*0,06"kontralatě průměr na plochu střechy do sklonu 60° |  | 5.562 | [12 empty] | VV | 2 | 2 | True | 0 | ROZPOCET
| VV |  | ((1976,840-4*4,6)+(25,921)-4,632*(9+29+9))*0,03*0,05"stávající krokve mínus zateplená část pro foukanou izolaci |  | 2.65 | [12 empty] | VV | 2 | 2 | True | 0 | ROZPOCET
| VV |  | (23,159+5,616+13,710+17,722+2,932+7,213+37,831)*3*0,04*0,06"podbití střechy |  | 0.779 | [12 empty] | VV | 2 | 2 | True | 0 | ROZPOCET
| VV |  | Součet |  | 30.17 | [12 empty] | VV | 2 | 4 | True | 1 | ROZPOCET
| VV |  | 30,17*1,05 'Přepočtené koeficientem množství |  | 31.679 | [12 empty] | VV | 2 | 2 | False | 1 | ROZPOCET
285 | K | 762361312 | Konstrukční vrstva pod klempířské prvky pro oplechování horních ploch zdí a nadezdívek (atik) z desek dřevoštěpkových šroubovaných do podkladu, tloušťky desky 22 mm | m2 | 15.211 |  | 0 | CS ÚRS 2023 02 |  | základní |  | 0 | 0.01396 | 0.21235 | 0 | 0 | 16 | K | 2 |  |  |  | ROZPOCET | 0 | 0 | 0 | 0 | 0 | 1 | 0 | 16 | 1399058109
| Online PSC |  | https://podminky.urs.cz/item/CS_URS_2023_02/762361312 | [14 empty] | Online PSC | 2
| VV |  | 0,5*7,276"nadezdívka stávající atiky 4.NP |  | 3.638 | [12 empty] | VV | 2 | 2 | True | 0 | ROZPOCET
| VV |  | 6,822*0,6"střecha nad1.NP |  | 4.093 | [12 empty] | VV | 2 | 2 | True | 0 | ROZPOCET
| VV |  | 0,6*(3,7+5,6)"napojení hliníkové fasády na zateplení |  | 5.58 | [12 empty] | VV | 2 | 2 | True | 0 | ROZPOCET
| VV |  | 2,0*(0,25*2+0,2*2)+0,25*0,2*2"konstrukce římsy nad 1.NP |  | 1.9 | [12 empty] | VV | 2 | 2 | True | 0 | ROZPOCET
| VV |  | Součet |  | 15.211 | [12 empty] | VV | 2 | 4 | True | 1 | ROZPOCET
286 | K | 762421013 | Obložení stropů nebo střešních podhledů z dřevoštěpkových desek OSB šroubovaných na sraz, tloušťky desky 15 mm | m2 | 108.183 |  | 0 | CS ÚRS 2023 02 |  | základní |  | 0 | 0.00996 | 1.0775 | 0 | 0 | 16 | K | 2 |  |  |  | ROZPOCET | 0 | 0 | 0 | 0 | 0 | 1 | 0 | 16 | -952415099
| Online PSC |  | https://podminky.urs.cz/item/CS_URS_2023_02/762421013 | [14 empty] | Online PSC | 2
| VV |  | 1,0*(23,159+5,616+13,710+17,722+2,932+7,213+37,831)"podbití střechy |  | 108.183 | [12 empty] | VV | 2 | 2 | True | 0 | ROZPOCET
| VV |  | Součet |  | 108.183 | [12 empty] | VV | 2 | 4 | True | 1 | ROZPOCET
287 | K | 762431016 | Obložení stěn z dřevoštěpkových desek OSB přibíjených na sraz, tloušťky desky 22 mm | m2 | 70.319 |  | 0 | CS ÚRS 2023 02 |  | základní |  | 0 | 0.0142 | 0.99853 | 0 | 0 | 16 | K | 2 |  |  |  | ROZPOCET | 0 | 0 | 0 | 0 | 0 | 1 | 0 | 16 | -1372975340
| Online PSC |  | https://podminky.urs.cz/item/CS_URS_2023_02/762431016 | [14 empty] | Online PSC | 2
| VV |  | 0,65*(23,159+5,616+13,710+17,722+2,932+7,213+37,831)"vymezení pro PUR izolaci |  | 70.319 | [12 empty] | VV | 2 | 2 | True | 0 | ROZPOCET
| VV |  | Součet |  | 70.319 | [12 empty] | VV | 2 | 4 | True | 1 | ROZPOCET
288 | K | 762431230 | Obložení stěn montáž deskami z dřevovláknitých hmot včetně tvarování a úpravy pro olištování spár cementotřískovými nebo cementovými na sraz | m2 | 108.183 |  | 0 | CS ÚRS 2023 02 |  | základní |  | 0 | 0 | 0 | 0 | 0 | 16 | K | 2 |  |  |  | ROZPOCET | 0 | 0 | 0 | 0 | 0 | 1 | 0 | 16 | -173552576
| Online PSC |  | https://podminky.urs.cz/item/CS_URS_2023_02/762431230 | [14 empty] | Online PSC | 2
289 | M | 59590766 | deska cementotřísková fasádní hladká finální vrstva lazura tl 10mm | m2 | 119.001 |  | 0 | CS ÚRS 2023 02 |  | základní |  | 0 | 0.013 | 1.547 | 0 | 0 | 32 | M | 2 |  |  |  | ROZPOCET | 0 | 0 | 0 | 0 | 0 | 1 | 0 | 16 | 1298510941
| VV |  | 1,0*(23,159+5,616+13,710+17,722+2,932+7,213+37,831)"podbití střechy |  | 108.183 | [12 empty] | VV | 2 | 2 | True | 0 | ROZPOCET
| VV |  | Součet |  | 108.183 | [12 empty] | VV | 2 | 4 | True | 1 | ROZPOCET
| VV |  | 108,183*1,1 'Přepočtené koeficientem množství |  | 119.001 | [12 empty] | VV | 2 | 2 | False | 1 | ROZPOCET
290 | K | 762823220 | Montáž stropních trámů z hoblovaného řeziva s trámovými výměnami, průřezové plochy přes 144 do 288 cm2 | m | 16 |  | 0 | CS ÚRS 2023 02 |  | základní |  | 0 | 0 | 0 | 0 | 0 | 16 | K | 2 |  |  |  | ROZPOCET | 0 | 0 | 0 | 0 | 0 | 1 | 0 | 16 | -878500364
| Online PSC |  | https://podminky.urs.cz/item/CS_URS_2023_02/762823220 | [14 empty] | Online PSC | 2
| VV |  | 4*4,0"podepření dřevěného bednění stropu |  | 16 | [12 empty] | VV | 2 | 2 | True | 0 | ROZPOCET
| VV |  | Součet |  | 16 | [12 empty] | VV | 2 | 4 | True | 1 | ROZPOCET
291 | M | 60512135 | hranol stavební řezivo průřezu do 288cm2 do dl 6m | m3 | 0.326 |  | 0 | CS ÚRS 2023 02 |  | základní |  | 0 | 0.55 | 0.1793 | 0 | 0 | 32 | M | 2 |  |  |  | ROZPOCET | 0 | 0 | 0 | 0 | 0 | 1 | 0 | 16 | -53265448
| VV |  | 0,1*0,2*4*4,0"podepření dřevěného bednění stropu |  | 0.32 | [12 empty] | VV | 2 | 2 | True | 0 | ROZPOCET
| VV |  | Součet |  | 0.32 | [12 empty] | VV | 2 | 4 | True | 1 | ROZPOCET
| VV |  | 0,32*1,02 'Přepočtené koeficientem množství |  | 0.326 | [12 empty] | VV | 2 | 2 | False | 1 | ROZPOCET
292 | K | 998762203 | Přesun hmot pro konstrukce tesařské stanovený procentní sazbou (%) z ceny vodorovná dopravní vzdálenost do 50 m v objektech výšky přes 12 do 24 m | % |  |  | 0 | CS ÚRS 2023 02 |  | základní |  | 0 | 0 | 0 | 0 | 0 | 16 | K | 2 |  |  |  | ROZPOCET | 0 | 0 | 0 | 0 | 0 | 1 | 0 | 16 | 419675536
| Online PSC |  | https://podminky.urs.cz/item/CS_URS_2023_02/998762203 | [14 empty] | Online PSC | 2
| D | 763 | Konstrukce suché výstavby |  |  |  | 0 |  |  |  |  | 0 |  | 244.7381 |  | 0 | 2 | D | 1 |  |  |  | ROZPOCET | [6 empty] | 0
293 | K | 763111421 | Příčka ze sádrokartonových desek s nosnou konstrukcí z jednoduchých ocelových profilů UW, CW dvojitě opláštěná deskami protipožárními DF tl. 2 x 12,5 mm, příčka tl. 100 mm, profil 50, s izolací 40mm | m2 | 4.888 |  | 0 | CS ÚRS 2023 02 |  | základní |  | 0 | 0.05026 | 0.24567 | 0 | 0 | 16 | K | 2 |  |  |  | ROZPOCET | 0 | 0 | 0 | 0 | 0 | 1 | 0 | 16 | 1933201905
| Online PSC |  | https://podminky.urs.cz/item/CS_URS_2023_02/763111421 | [14 empty] | Online PSC | 2
| VV |  | "W01 | [14 empty] | VV | 2 | 1 | True | 0 | ROZPOCET
| VV |  | 2,5*2,750-2,5*2,4"1.PP u výtahu |  | 0.875 | [12 empty] | VV | 2 | 2 | True | 0 | ROZPOCET
| VV |  | 2,5*3,9-2,5*3,25"1.NP u výtahu |  | 1.625 | [12 empty] | VV | 2 | 2 | True | 0 | ROZPOCET
| VV |  | 2,5*3,68-2,5*3,25"2.NP u výtahu |  | 1.075 | [12 empty] | VV | 2 | 2 | True | 0 | ROZPOCET
| VV |  | 2,5*3,78-2,5*3,255"3.NP u výtahu |  | 1.313 | [12 empty] | VV | 2 | 2 | True | 0 | ROZPOCET
| VV |  | Součet |  | 4.888 | [12 empty] | VV | 2 | 4 | True | 1 | ROZPOCET
294 | K | 763111426 | Příčka ze sádrokartonových desek s nosnou konstrukcí z jednoduchých ocelových profilů UW, CW dvojitě opláštěná deskami protipožárními DF tl. 2 x 12,5 mm příčka tl. 150 mm, profil 100, s izolací, | m2 | 59.801 |  | 0 | CS ÚRS 2023 02 |  | základní |  | 0 | 0.05341 | 3.194 | 0 | 0 | 16 | K | 2 |  |  |  | ROZPOCET | 0 | 0 | 0 | 0 | 0 | 1 | 0 | 16 | 964519860
| Online PSC |  | https://podminky.urs.cz/item/CS_URS_2023_02/763111426 | [14 empty] | Online PSC | 2
| VV |  | 2,521*(15,41+6,461+1,850)"1.PP únikové schodiště |  | 59.801 | [12 empty] | VV | 2 | 2 | True | 0 | ROZPOCET
| VV |  | Součet |  | 59.801 | [12 empty] | VV | 2 | 4 | True | 1 | ROZPOCET
295 | K | 763111460 | Příčka ze sádrokartonových desek s nosnou konstrukcí z jednoduchých ocelových profilů UW, CW dvojitě opláštěná deskami akustickými tl. 2 x 12,5 mm příčka tl. 125 mm, profil 75, (izolace 80mm) | m2 | 55.365 |  | 0 | CS ÚRS 2023 02 |  | základní |  | 0 | 0.05763 | 3.1907 | 0 | 0 | 16 | K | 2 |  |  |  | ROZPOCET | 0 | 0 | 0 | 0 | 0 | 1 | 0 | 16 | 248298016
| Online PSC |  | https://podminky.urs.cz/item/CS_URS_2023_02/763111460 | [14 empty] | Online PSC | 2
| VV |  | "W13 | [14 empty] | VV | 2 | 1 | True | 0 | ROZPOCET
| VV |  | (3,385*(3,5)-0,9*2,1)"N.04.0012výdejna,N.04.0014mytí nádobí |  | 9.958 | [12 empty] | VV | 2 | 2 | True | 0 | ROZPOCET
| VV |  | (3,385*2,067-0,7*2,1)"N.04.0012výdejna,N.04.0013WC,N.04.0010chodba |  | 5.527 | [12 empty] | VV | 2 | 2 | True | 0 | ROZPOCET
| VV |  | (3,385*1,925)"N.04.0014mytí nádobí,N.04.0013WC |  | 6.516 | [12 empty] | VV | 2 | 2 | True | 0 | ROZPOCET
| VV |  | (3,385*1,5-0,7*2,1)"N.04.0013WC |  | 3.608 | [12 empty] | VV | 2 | 2 | True | 0 | ROZPOCET
| VV |  | (3,385*1,625)"N.04.0013WC,N.04.0010chodba |  | 5.501 | [12 empty] | VV | 2 | 2 | True | 0 | ROZPOCET
| VV |  | (3,385*5,395-0,9*2,1)"N.04.0012výdejna,N.04.0010chodba,N.04.0011suchý sklad |  | 16.372 | [12 empty] | VV | 2 | 2 | True | 0 | ROZPOCET
| VV |  | (3,385*2,025-0,8*2,1)"N.04.0010chodba,N.04.0011suchý sklad |  | 5.175 | [12 empty] | VV | 2 | 2 | True | 0 | ROZPOCET
| VV |  | (3,385*0,8)"N.04.0010chodba |  | 2.708 | [12 empty] | VV | 2 | 2 | True | 0 | ROZPOCET
| VV |  | Součet |  | 55.365 | [12 empty] | VV | 2 | 4 | True | 1 | ROZPOCET
296 | K | 763000R04 | Příplatek za impregnované desky z jedné strany příčky | m2 | 110.726 |  | 0 |  |  | základní |  | 0 | 0 | 0 | 0 | 0 | 16 | K | 2 |  |  |  | ROZPOCET | 0 | 0 | 0 | 0 | 0 | 1 | 0 | 16 | -442924389
| VV |  | "W13 | [14 empty] | VV | 2 | 1 | True | 0 | ROZPOCET
| VV |  | (3,385*(3,5)-0,9*2,1)*2"N.04.0012výdejna,N.04.0014mytí nádobí |  | 19.915 | [12 empty] | VV | 2 | 2 | True | 0 | ROZPOCET
| VV |  | (3,385*2,067-0,7*2,1)*2"N.04.0012výdejna,N.04.0013WC,N.04.0010chodba |  | 11.054 | [12 empty] | VV | 2 | 2 | True | 0 | ROZPOCET
| VV |  | (3,385*1,925)*2"N.04.0014mytí nádobí,N.04.0013WC |  | 13.032 | [12 empty] | VV | 2 | 2 | True | 0 | ROZPOCET
| VV |  | (3,385*1,5-0,7*2,1)*2"N.04.0013WC |  | 7.215 | [12 empty] | VV | 2 | 2 | True | 0 | ROZPOCET
| VV |  | (3,385*1,625)*2"N.04.0013WC,N.04.0010chodba |  | 11.001 | [12 empty] | VV | 2 | 2 | True | 0 | ROZPOCET
| VV |  | (3,385*5,395-0,9*2,1)*2"N.04.0012výdejna,N.04.0010chodba,N.04.0011suchý sklad |  | 32.744 | [12 empty] | VV | 2 | 2 | True | 0 | ROZPOCET
| VV |  | (3,385*2,025-0,8*2,1)*2"N.04.0010chodba,N.04.0011suchý sklad |  | 10.349 | [12 empty] | VV | 2 | 2 | True | 0 | ROZPOCET
| VV |  | (3,385*0,8)*2"N.04.0010chodba |  | 5.416 | [12 empty] | VV | 2 | 2 | True | 0 | ROZPOCET
| VV |  | Součet |  | 110.726 | [12 empty] | VV | 2 | 4 | True | 1 | ROZPOCET
297 | K | 763112341R | Příčka mezibytová ze sádrokartonových desek s nosnou konstrukcí ze zdvojených ocelových profilů UW, CW dvojitě opláštěná deskami akustikckýmii protipožárními tl. 2 x 12,5 mm s dvojitou izolací, příčka tl. do 155 mm, profil 50, Rw do 68 dB (izolace 80mm) | m2 | 881.543 |  | 0 |  |  | základní |  | 0 | 0.06155 | 54.259 | 0 | 0 | 16 | K | 2 |  |  |  | ROZPOCET | 0 | 0 | 0 | 0 | 0 | 1 | 0 | 16 | 1590778180
| VV |  | "W03 | [14 empty] | VV | 2 | 1 | True | 0 | ROZPOCET
| VV |  | (3,25+2,350)/2*7,393"N.04.0022sklad,N.04.0023server |  | 20.7 | [12 empty] | VV | 2 | 2 | True | 0 | ROZPOCET
| VV |  | 3,25*0,6"N.04.0022sklad,N.04.0023server |  | 1.95 | [12 empty] | VV | 2 | 2 | True | 0 | ROZPOCET
| VV |  | 1,4*(8,298*2+24,976)"N.04.0022sklad |  | 58.201 | [12 empty] | VV | 2 | 2 | True | 0 | ROZPOCET
| VV |  | 3,385*2,531"N.04.0015chodba,N.04.0023server |  | 8.567 | [12 empty] | VV | 2 | 2 | True | 0 | ROZPOCET
| VV |  | 3,385*7,841-0,9*2,1"N.04.0023server,N.04.0024učebnaI. |  | 24.652 | [12 empty] | VV | 2 | 2 | True | 0 | ROZPOCET
| VV |  | 3,385*3,528-0,9*2,1"N.40028tech.místnost,N.04.0015chodba |  | 10.052 | [12 empty] | VV | 2 | 2 | True | 0 | ROZPOCET
| VV |  | 3,385*0,4"N.40028tech.místnost,N.04.0026učebnaIII. |  | 1.354 | [12 empty] | VV | 2 | 2 | True | 0 | ROZPOCET
| VV |  | 3,385*2,838"N.40028tech.místnost,N.04.0026učebnaIII. |  | 9.607 | [12 empty] | VV | 2 | 2 | True | 0 | ROZPOCET
| VV |  | 3,385*1,87"N.40028tech.místnost,N.04.0025učebnaII. |  | 6.33 | [12 empty] | VV | 2 | 2 | True | 0 | ROZPOCET
| VV |  | 3,385*7,007"N.04.0017WC chlapci,N.04.0016jídelna |  | 23.719 | [12 empty] | VV | 2 | 2 | True | 0 | ROZPOCET
| VV |  | 3,385*19,517-9,5*2,6+0,9*2,1"N.04.0016jídelna,N.04.0014mytí nádobí,N.04.0013WC,N.04.0010chodba,N.01.0012výdejna |  | 43.255 | [12 empty] | VV | 2 | 2 | True | 0 | ROZPOCET
| VV |  | 3,385*7,157-0,9*2,1"N.04.0010chodba,N.04.0011suchý sklad,N.04.0001chodba,N.04.0009WC muži |  | 22.336 | [12 empty] | VV | 2 | 2 | True | 0 | ROZPOCET
| VV |  | 0,65*(15,380+6,845)"S.05.0002 strojovna VZT |  | 14.446 | [12 empty] | VV | 2 | 2 | True | 0 | ROZPOCET
| VV |  | 0,65*8,750"S.05.0003strojovna VZT |  | 5.688 | [12 empty] | VV | 2 | 2 | True | 0 | ROZPOCET
| VV |  | (0,65+2,340)/2*3,164"S.05.0002 strojovna VZT |  | 4.73 | [12 empty] | VV | 2 | 2 | True | 0 | ROZPOCET
| VV |  | 2,340*3,788"S.05.0002 strojovna VZT |  | 8.864 | [12 empty] | VV | 2 | 2 | True | 0 | ROZPOCET
| VV |  | 2,340*18,75"S.05.0001 výstavní prostor |  | 43.875 | [12 empty] | VV | 2 | 2 | True | 0 | ROZPOCET
| VV |  | 2,352*18,75-0,9*2,1"S.05.0001 výstavní prostor,S.05.0003strojovna VZT |  | 42.21 | [12 empty] | VV | 2 | 2 | True | 0 | ROZPOCET
| VV |  | 6,706*3,406-0,9*2,1"S.05.0002 strojovna VZT,S.05.0001 výstavní prostor |  | 20.951 | [12 empty] | VV | 2 | 2 | True | 0 | ROZPOCET
| VV |  | 7,69"S.05.0003strojovna VZT,N.04.0016jídelna v 5.NP |  | 7.69 | [12 empty] | VV | 2 | 2 | True | 0 | ROZPOCET
| VV |  | 7,69"S.05.0002strojovna VZT,N.04.0016jídelna v 5.NP |  | 7.69 | [12 empty] | VV | 2 | 2 | True | 0 | ROZPOCET
| VV |  | 5,98"S.05.0001 výstavní prostor,N.04.0027učebnaIV. v 5.NP |  | 5.98 | [12 empty] | VV | 2 | 2 | True | 0 | ROZPOCET
| VV |  | 7,78"S.05.0001 výstavní prostor,S.05.0003strojovna VZT,S.05.0004sklad |  | 7.78 | [12 empty] | VV | 2 | 2 | True | 0 | ROZPOCET
| VV |  | 0,581*(2,483+5,616+8,184+8,788)"S.05.0004sklad |  | 14.566 | [12 empty] | VV | 2 | 2 | True | 0 | ROZPOCET
| VV |  | Mezisoučet |  | 415.193 | [12 empty] | VV | 2 | 3 | True | 0 | ROZPOCET
| VV |  | "W02 | [14 empty] | VV | 2 | 1 | True | 0 | ROZPOCET
| VV |  | 3,25*7,821-0,9*2,1"N.04.002sklad,N.04.0015 chodba,N.04.0019 schodiště |  | 23.528 | [12 empty] | VV | 2 | 2 | True | 0 | ROZPOCET
| VV |  | (3,25+2,350)/2*2,154"N.04.002sklad,N.04.0015 chodba,N.04.0019 schodiště |  | 6.031 | [12 empty] | VV | 2 | 2 | True | 0 | ROZPOCET
| VV |  | 3,385*15,739-0,9*2,1*2"N.04.0015chodba,N.04.0024učebnaI.,N.04.0025učebnaII. |  | 49.497 | [12 empty] | VV | 2 | 2 | True | 0 | ROZPOCET
| VV |  | 3,385*(7,841+0,24+0,35)-4,75*2,5"N.04.0024učebnaI.,N.04.0025učebnaII. |  | 16.664 | [12 empty] | VV | 2 | 2 | True | 0 | ROZPOCET
| VV |  | 3,385*(6,121+0,24+0,35)-4,75*2,5"N.04.0025učebnaII.,N.04.0026učebnaIII. |  | 10.842 | [12 empty] | VV | 2 | 2 | True | 0 | ROZPOCET
| VV |  | 3,385*7,403-0,9*2,1*2"N.04.0015chodba,N.04.0026učebnaIII.,N.04.0027učebnaIV. |  | 21.279 | [12 empty] | VV | 2 | 2 | True | 0 | ROZPOCET
| VV |  | 3,385*7,841-4,75*2,5"N.04.0026učebnaIII.,N.04.0027učebnaIV. |  | 14.667 | [12 empty] | VV | 2 | 2 | True | 0 | ROZPOCET
| VV |  | 3,385*(2,9)"N.04.0018WC dívky,N.04.0015chodba |  | 9.817 | [12 empty] | VV | 2 | 2 | True | 0 | ROZPOCET
| VV |  | 3,385*5,655-0,8*2,1*2"N.04.0018WC dívky,N.04.0015chodba,N.04.0017WC chlapci |  | 15.782 | [12 empty] | VV | 2 | 2 | True | 0 | ROZPOCET
| VV |  | 3,385*7,523-(1,7*2,150+1,25*2,250)"N.04.0018WC dívky,N.04.0015chodba,N.04.0017WC chlapci,N.04.019schodiště,N.04.020 WC OTP |  | 18.998 | [12 empty] | VV | 2 | 2 | True | 0 | ROZPOCET
| VV |  | 3,385*(2,750)"N.04.0018WC dívky |  | 9.309 | [12 empty] | VV | 2 | 2 | True | 0 | ROZPOCET
| VV |  | 3,385*(2,750)"N.04.0017WC chlapci |  | 9.309 | [12 empty] | VV | 2 | 2 | True | 0 | ROZPOCET
| VV |  | 3,385*3,380"N.04.019schodiště,N.04.0017WC chlapci,N.04.0021 úklid,N.04.020 WC OTP |  | 11.441 | [12 empty] | VV | 2 | 2 | True | 0 | ROZPOCET
| VV |  | 3,385*1,650-0,8*2,1"N.04.020 WC OTP,N.04.019schodiště |  | 3.905 | [12 empty] | VV | 2 | 2 | True | 0 | ROZPOCET
| VV |  | 3,385*1,650"N.04.020 WC OTP |  | 5.585 | [12 empty] | VV | 2 | 2 | True | 0 | ROZPOCET
| VV |  | 3,385*1,650"N.04.0017WC chlapci |  | 5.585 | [12 empty] | VV | 2 | 2 | True | 0 | ROZPOCET
| VV |  | 3,385*2,307-0,7*2,1"N.04.0021 úklid,N.04.019schodiště |  | 6.339 | [12 empty] | VV | 2 | 2 | True | 0 | ROZPOCET
| VV |  | 3,385*2,307"N.04.0021 úklid |  | 7.809 | [12 empty] | VV | 2 | 2 | True | 0 | ROZPOCET
| VV |  | 3,385*2,307"N.04.0017WC chlapci |  | 7.809 | [12 empty] | VV | 2 | 2 | True | 0 | ROZPOCET
| VV |  | 3,385*1,803"N.04.0017WC chlapci |  | 6.103 | [12 empty] | VV | 2 | 2 | True | 0 | ROZPOCET
| VV |  | 3,385*7,008-(4,617*2,250+0,928*2,250)"N.04.0016jídelna,N.01.0012výdejna |  | 11.246 | [12 empty] | VV | 2 | 2 | True | 0 | ROZPOCET
| VV |  | 3,385*1,925"N.01.0012výdejna,N.04.0014mytí nádobí, |  | 6.516 | [12 empty] | VV | 2 | 2 | True | 0 | ROZPOCET
| VV |  | 3,385*2,007-0,9*2,1"N.04.0015chodba,N.04.0001chodba |  | 4.904 | [12 empty] | VV | 2 | 2 | True | 0 | ROZPOCET
| VV |  | 3,385*2,932"N.04.0009WC muži,N.04.0008WC ženy |  | 9.925 | [12 empty] | VV | 2 | 2 | True | 0 | ROZPOCET
| VV |  | 3,385*3,146"N.04.0009WC muži,N.04.0008WC ženy |  | 10.649 | [12 empty] | VV | 2 | 2 | True | 0 | ROZPOCET
| VV |  | 3,385*1,510-0,7*2,1"N.04.0009WC muži,N.04.0001chodba |  | 3.641 | [12 empty] | VV | 2 | 2 | True | 0 | ROZPOCET
| VV |  | 3,385*(1,46+0,67)-0,7*2,1"N.04.0008WC ženy,N.04.0001chodba |  | 5.74 | [12 empty] | VV | 2 | 2 | True | 0 | ROZPOCET
| VV |  | 3,385*10,964-0,9*2,1*2"N.04.0001chodba,N.04.0004inspekční pokoj,N.04.0003kabinet,N.04.0002kabinet |  | 33.333 | [12 empty] | VV | 2 | 2 | True | 0 | ROZPOCET
| VV |  | 3,385*6,042"N.04.0003kabinet,N.04.0002kabinet |  | 20.452 | [12 empty] | VV | 2 | 2 | True | 0 | ROZPOCET
| VV |  | 3,385*6,163-(0,8*2,1+0,9*2,1)"N.04.0004inspekční pokoj,N.04.005umývárna,N.04.006úklid |  | 17.292 | [12 empty] | VV | 2 | 2 | True | 0 | ROZPOCET
| VV |  | 3,385*2,205-(0,6*2,1+0,8*2,1)"N.04.0001chodba,N.04.006úklid,N.04.007sklad |  | 4.524 | [12 empty] | VV | 2 | 2 | True | 0 | ROZPOCET
| VV |  | 3,385*2,205"N.04.006úklid,N.04.007sklad,N.04.005umývárna |  | 7.464 | [12 empty] | VV | 2 | 2 | True | 0 | ROZPOCET
| VV |  | 3,385*1,8"N.04.006úklid,N.04.007sklad |  | 6.093 | [12 empty] | VV | 2 | 2 | True | 0 | ROZPOCET
| VV |  | 3,385*2,957"N.04.005umývárna |  | 10.009 | [12 empty] | VV | 2 | 2 | True | 0 | ROZPOCET
| VV |  | 7,34"N.04.0024učebnaI.,N.04.0025učebnaII. v 5.NP |  | 7.34 | [12 empty] | VV | 2 | 2 | True | 0 | ROZPOCET
| VV |  | 7,34"N.04.0025učebnaII.,N.04.0026učebnaIII. v 5.NP |  | 7.34 | [12 empty] | VV | 2 | 2 | True | 0 | ROZPOCET
| VV |  | 7,34"N.04.0026učebnaIII,N.04.0027učebnaIV. v 5.NP |  | 7.34 | [12 empty] | VV | 2 | 2 | True | 0 | ROZPOCET
| VV |  | Mezisoučet |  | 434.107 | [12 empty] | VV | 2 | 3 | True | 0 | ROZPOCET
| VV |  | 6,151*2,5-0,8*1,6"Mezischodišťový prostor |  | 14.098 | [12 empty] | VV | 2 | 2 | True | 0 | ROZPOCET
| VV |  | 6,151*2,950"Mezischodišťový prostor |  | 18.145 | [12 empty] | VV | 2 | 2 | True | 0 | ROZPOCET
| VV |  | Mezisoučet |  | 32.243 | [12 empty] | VV | 2 | 3 | True | 0 | ROZPOCET
| VV |  | Součet |  | 881.543 | [12 empty] | VV | 2 | 4 | True | 1 | ROZPOCET
298 | K | 763000R06 | Příplatek za impregnované desky z jedné strany příčky | m2 | 411.718 |  | 0 |  |  | základní |  | 0 | 0 | 0 | 0 | 0 | 16 | K | 2 |  |  |  | ROZPOCET | 0 | 0 | 0 | 0 | 0 | 1 | 0 | 16 | 1678750985
| VV |  | "W03 | [14 empty] | VV | 2 | 1 | True | 0 | ROZPOCET
| VV |  | (3,385*7,007)*2"N.04.0017WC chlapci,N.04.0016jídelna |  | 47.437 | [12 empty] | VV | 2 | 2 | True | 0 | ROZPOCET
| VV |  | (3,385*19,517-9,5*2,6+0,9*2,1)*1"N.04.0016jídelna,N.04.0014mytí nádobí,N.04.0013WC,N.04.0010chodba,N.01.0012výdejna |  | 43.255 | [12 empty] | VV | 2 | 2 | True | 0 | ROZPOCET
| VV |  | (3,385*7,157-0,9*2,1)+(3,385*4,215)"N.04.0010chodba,N.04.0011suchý sklad,N.04.0001chodba,N.04.0009WC muži |  | 36.604 | [12 empty] | VV | 2 | 2 | True | 0 | ROZPOCET
| VV |  | 7,69"S.05.0003strojovna VZT,N.04.0016jídelna v 5.NP |  | 7.69 | [12 empty] | VV | 2 | 2 | True | 0 | ROZPOCET
| VV |  | 7,69"N.04.0016jídelna v 5.NP,S.05.0002strojovna VZT |  | 7.69 | [12 empty] | VV | 2 | 2 | True | 0 | ROZPOCET
| VV |  | Mezisoučet |  | 142.676 | [12 empty] | VV | 2 | 3 | True | 0 | ROZPOCET
| VV |  | "W02 | [14 empty] | VV | 2 | 1 | True | 0 | ROZPOCET
| VV |  | 3,385*(2,9)"N.04.0018WC dívky,N.04.0015chodba |  | 9.817 | [12 empty] | VV | 2 | 2 | True | 0 | ROZPOCET
| VV |  | 3,385*5,655-0,8*2,1*2"N.04.0018WC dívky,N.04.0015chodba,N.04.0017WC chlapci |  | 15.782 | [12 empty] | VV | 2 | 2 | True | 0 | ROZPOCET
| VV |  | (3,385*5,655-(1,25*2,250))*2"N.04.0018WC dívky,N.04.0017WC chlapci,N.04.020 WC OTP |  | 32.659 | [12 empty] | VV | 2 | 2 | True | 0 | ROZPOCET
| VV |  | 3,385*(2,750)"N.04.0018WC dívky |  | 9.309 | [12 empty] | VV | 2 | 2 | True | 0 | ROZPOCET
| VV |  | 3,385*(2,750)"N.04.0017WC chlapci |  | 9.309 | [12 empty] | VV | 2 | 2 | True | 0 | ROZPOCET
| VV |  | 3,385*1,561"N.04.019schodiště,N.04.020 WC OTP |  | 5.284 | [12 empty] | VV | 2 | 2 | True | 0 | ROZPOCET
| VV |  | 3,385*1,819*2"N.04.0017WC chlapci,N.04.0021 úklid,N.04.020 WC OTP |  | 12.315 | [12 empty] | VV | 2 | 2 | True | 0 | ROZPOCET
| VV |  | 3,385*1,650-0,8*2,1"N.04.020 WC OTP,N.04.019schodiště |  | 3.905 | [12 empty] | VV | 2 | 2 | True | 0 | ROZPOCET
| VV |  | 3,385*1,650"N.04.020 WC OTP |  | 5.585 | [12 empty] | VV | 2 | 2 | True | 0 | ROZPOCET
| VV |  | 3,385*1,650"N.04.0017WC chlapci |  | 5.585 | [12 empty] | VV | 2 | 2 | True | 0 | ROZPOCET
| VV |  | 3,385*2,307-0,7*2,1"N.04.0021 úklid,N.04.019schodiště |  | 6.339 | [12 empty] | VV | 2 | 2 | True | 0 | ROZPOCET
| VV |  | 3,385*2,307"N.04.0021 úklid |  | 7.809 | [12 empty] | VV | 2 | 2 | True | 0 | ROZPOCET
| VV |  | 3,385*2,307"N.04.0017WC chlapci |  | 7.809 | [12 empty] | VV | 2 | 2 | True | 0 | ROZPOCET
| VV |  | 3,385*1,803"N.04.0017WC chlapci |  | 6.103 | [12 empty] | VV | 2 | 2 | True | 0 | ROZPOCET
| VV |  | (3,385*7,008-(4,617*2,250+0,928*2,250))*2"N.04.0016jídelna,N.01.0012výdejna |  | 22.492 | [12 empty] | VV | 2 | 2 | True | 0 | ROZPOCET
| VV |  | (3,385*1,925)*2"N.01.0012výdejna,N.04.0014mytí nádobí, |  | 13.032 | [12 empty] | VV | 2 | 2 | True | 0 | ROZPOCET
| VV |  | 3,385*2,932"N.04.0009WC muži,N.04.0008WC ženy |  | 9.925 | [12 empty] | VV | 2 | 2 | True | 0 | ROZPOCET
| VV |  | (3,385*3,146)*2"N.04.0009WC muži,N.04.0008WC ženy |  | 21.298 | [12 empty] | VV | 2 | 2 | True | 0 | ROZPOCET
| VV |  | 3,385*1,510-0,7*2,1"N.04.0009WC muži,N.04.0001chodba |  | 3.641 | [12 empty] | VV | 2 | 2 | True | 0 | ROZPOCET
| VV |  | 3,385*(1,46+0,67)-0,7*2,1"N.04.0008WC ženy,N.04.0001chodba |  | 5.74 | [12 empty] | VV | 2 | 2 | True | 0 | ROZPOCET
| VV |  | 3,385*4,531-(0,8*2,1)"N.04.0004inspekční pokoj,N.04.005umývárna,N.04.006úklid |  | 13.657 | [12 empty] | VV | 2 | 2 | True | 0 | ROZPOCET
| VV |  | 3,385*2,205-(0,6*2,1+0,8*2,1)"N.04.0001chodba,N.04.006úklid,N.04.007sklad |  | 4.524 | [12 empty] | VV | 2 | 2 | True | 0 | ROZPOCET
| VV |  | 3,385*2,205*2"N.04.006úklid,N.04.007sklad,N.04.005umývárna |  | 14.928 | [12 empty] | VV | 2 | 2 | True | 0 | ROZPOCET
| VV |  | 3,385*1,8*2"N.04.006úklid,N.04.007sklad |  | 12.186 | [12 empty] | VV | 2 | 2 | True | 0 | ROZPOCET
| VV |  | 3,385*2,957"N.04.005umývárna |  | 10.009 | [12 empty] | VV | 2 | 2 | True | 0 | ROZPOCET
| VV |  | Mezisoučet |  | 269.042 | [12 empty] | VV | 2 | 3 | True | 0 | ROZPOCET
| VV |  | Součet |  | 411.718 | [12 empty] | VV | 2 | 4 | True | 1 | ROZPOCET
299 | K | 763112345R | Příčka mezibytová ze sádrokartonových desek s nosnou konstrukcí ze zdvojených ocelových profilů UW, CW dvojitě opláštěná deskami akustickými protipožárními tl. 2 x 12,5 mm s dvojitou izolací, příčka tl. 300 mm (izolace 2x80mm) | m2 | 23.587 |  | 0 |  |  | základní |  | 0 | 0.06731 | 1.5876 | 0 | 0 | 16 | K | 2 |  |  |  | ROZPOCET | 0 | 0 | 0 | 0 | 0 | 1 | 0 | 16 | -1778528497
| VV |  | "W09 | [14 empty] | VV | 2 | 1 | True | 0 | ROZPOCET
| VV |  | 3,4*(2,157+2,157+3,797)-(0,9*2,1+1,0*2,1) |  | 23.587 | [12 empty] | VV | 2 | 2 | True | 0 | ROZPOCET
| VV |  | Součet |  | 23.587 | [12 empty] | VV | 2 | 4 | True | 1 | ROZPOCET
300 | K | 763121421 | Stěna předsazená ze sádrokartonových desek s nosnou konstrukcí z ocelových profilů CW, UW jednoduše opláštěná deskou protipožární DF tl. 12,5 mm s izolací, stěna tl. 62,5 mm, profil 50 | m2 | 194.686 |  | 0 | CS ÚRS 2023 02 |  | základní |  | 0 | 0.0148 | 2.8814 | 0 | 0 | 16 | K | 2 |  |  |  | ROZPOCET | 0 | 0 | 0 | 0 | 0 | 1 | 0 | 16 | -2134339362
| Online PSC |  | https://podminky.urs.cz/item/CS_URS_2023_02/763121421 | [14 empty] | Online PSC | 2
| VV |  | (1,780+6,152)*2,5"únikové schodiště |  | 19.83 | [12 empty] | VV | 2 | 2 | True | 0 | ROZPOCET
| VV |  | (5,064+6,151+5,064)*2,874"únikové schodiště |  | 46.786 | [12 empty] | VV | 2 | 2 | True | 0 | ROZPOCET
| VV |  | (3,669+8,0)*10,629+(0,5*2*2,02*2)"únikové schodiště |  | 128.07 | [12 empty] | VV | 2 | 2 | True | 0 | ROZPOCET
| VV |  | Součet |  | 194.686 | [12 empty] | VV | 2 | 4 | True | 1 | ROZPOCET
301 | K | 763121421R | Stěna předsazená ze sádrokartonových desek s nosnou konstrukcí z ocelových profilů CW, UW jednoduše opláštěná deskou tl. 12,5 mm s izolací 50mm | m2 | 2.488 |  | 0 |  |  | základní |  | 0 | 0.0148 | 0.036822 | 0 | 0 | 16 | K | 2 |  |  |  | ROZPOCET | 0 | 0 | 0 | 0 | 0 | 1 | 0 | 16 | -1635172034
| VV |  | 0,1*6,448"N.04.0024učebnaI |  | 0.645 | [12 empty] | VV | 2 | 2 | True | 0 | ROZPOCET
| VV |  | 0,1*9,573"N.04.0025učebnaII |  | 0.957 | [12 empty] | VV | 2 | 2 | True | 0 | ROZPOCET
| VV |  | 0,1*8,857"N.04.0026učebnaIII |  | 0.886 | [12 empty] | VV | 2 | 2 | True | 0 | ROZPOCET
| VV |  | Součet |  | 2.488 | [12 empty] | VV | 2 | 4 | True | 1 | ROZPOCET
302 | K | 763121448R | Stěna předsazená ze sádrokartonových akustických perforovaných desek s nosnou konstrukcí z ocelových profilů CW, UW jednoduše opláštěná deskou 1200x2400x12,5mm (izolace 50mm) | m2 | 309.867 |  | 0 |  |  | základní |  | 0 | 0.0164 | 5.0818 | 0 | 0 | 16 | K | 2 |  |  |  | ROZPOCET | 0 | 0 | 0 | 0 | 0 | 1 | 0 | 16 | -469379582
| VV |  | 2,752*6,448+4,903*6,078"N.04.0024učebnaI |  | 47.545 | [12 empty] | VV | 2 | 2 | True | 0 | ROZPOCET
| VV |  | 2,752*9,573+4,903*9,291"N.04.0025učebnaII |  | 71.899 | [12 empty] | VV | 2 | 2 | True | 0 | ROZPOCET
| VV |  | 2,752*8,857+4,903*8,476"N.04.0026učebnaIII |  | 65.932 | [12 empty] | VV | 2 | 2 | True | 0 | ROZPOCET
| VV |  | 3,743*5,299+3,743*7,555+7,966*9,588"N.04.0027učebnaIV |  | 124.491 | [12 empty] | VV | 2 | 2 | True | 0 | ROZPOCET
| VV |  | Součet |  | 309.867 | [12 empty] | VV | 2 | 4 | True | 1 | ROZPOCET
303 | K | 763121590R | Stěna předsazená ze sádrokartonových desek pro osazení závěsného WC s nosnou konstrukcí z ocelových profilů CW, UW opláštěná desku impregnovanou H2 tl. 1x12,5 mm bez izolace + OSB deska tl.18mm, stěna tl. 100 - 250 mm, profil 50 | m2 | 14.21 |  | 0 |  |  | základní |  | 0 | 0.033531 | 0.47648 | 0 | 0 | 16 | K | 2 |  |  |  | ROZPOCET | 0 | 0 | 0 | 0 | 0 | 1 | 0 | 16 | 1215901022
| VV |  | 1,5*(0,9+1,36+1,310+1,079+0,8)"IP-01,03 |  | 8.174 | [12 empty] | VV | 2 | 2 | True | 0 | ROZPOCET
| VV |  | 3,32*1,818"P-02 |  | 6.036 | [12 empty] | VV | 2 | 2 | True | 0 | ROZPOCET
| VV |  | Součet |  | 14.21 | [12 empty] | VV | 2 | 4 | True | 1 | ROZPOCET
304 | K | 763121623 | Stěna předsazená ze sádrokartonových desek montáž desek na nosnou konstrukci, tl. 2 x 12,5 mm | m2 | 192.136 |  | 0 | CS ÚRS 2023 02 |  | základní |  | 0 | 0.00062 | 0.11912 | 0 | 0 | 16 | K | 2 |  |  |  | ROZPOCET | 0 | 0 | 0 | 0 | 0 | 1 | 0 | 16 | 1516011857
| Online PSC |  | https://podminky.urs.cz/item/CS_URS_2023_02/763121623 | [14 empty] | Online PSC | 2
| VV |  | "doplnění SDK obkladu stěny | [14 empty] | VV | 2 | 1 | True | 0 | ROZPOCET
| VV |  | 3,4*(5,636+0,3+2,812+1,05+0,3+0,05+0,02+5,454)"5.NP |  | 53.115 | [12 empty] | VV | 2 | 2 | True | 0 | ROZPOCET
| VV |  | 3,4*(8,025+0,3+2,812+4,66+7,468+2,871+4,06+2,749)-(1,6*2,1*2+0,9*2,1*2)"4.NP |  | 101.513 | [12 empty] | VV | 2 | 2 | True | 0 | ROZPOCET
| VV |  | 2,250*(16,670)"1.PP |  | 37.508 | [12 empty] | VV | 2 | 2 | True | 0 | ROZPOCET
| VV |  | Součet |  | 192.136 | [12 empty] | VV | 2 | 4 | True | 1 | ROZPOCET
305 | M | 59030027 | deska SDK protipožární DF tl 12,5mm | m2 | 403.486 |  | 0 | CS ÚRS 2023 02 |  | základní |  | 0 | 0.0105 | 4.2366 | 0 | 0 | 32 | M | 2 |  |  |  | ROZPOCET | 0 | 0 | 0 | 0 | 0 | 1 | 0 | 16 | -457425093
| VV |  | 192,136*2,1 'Přepočtené koeficientem množství |  | 403.486 | [12 empty] | VV | 2 | 2 | False | 1 | ROZPOCET
306 | K | 763123313R | Stěna předsazená sádrokartonových desek s nosnou konstrukcí z ocelových CW a UW profilů dvojitě opláštěná deskami akustickými protipožárními tl. 2 x 12,5 mm s izolací 50mm | m2 | 176.721 |  | 0 |  |  | základní |  | 0 | 0.05826 | 10.2958 | 0 | 0 | 16 | K | 2 |  |  |  | ROZPOCET | 0 | 0 | 0 | 0 | 0 | 1 | 0 | 16 | 510630847
| VV |  | "W08 | [14 empty] | VV | 2 | 1 | True | 0 | ROZPOCET
| VV |  | 3,385*1,346"N.01.0012výdejna |  | 4.556 | [12 empty] | VV | 2 | 2 | True | 0 | ROZPOCET
| VV |  | 3,385*2,025"N.04.0011suchý sklad |  | 6.855 | [12 empty] | VV | 2 | 2 | True | 0 | ROZPOCET
| VV |  | 3,385*1,818"N.04.005umývárna |  | 6.154 | [12 empty] | VV | 2 | 2 | True | 0 | ROZPOCET
| VV |  | 3,242*(1,42*2+0,66*2)"komín 5.NP |  | 13.487 | [12 empty] | VV | 2 | 2 | True | 0 | ROZPOCET
| VV |  | Mezisoučet |  | 31.052 | [12 empty] | VV | 2 | 3 | True | 0 | ROZPOCET
| VV |  | "W11 | [14 empty] | VV | 2 | 1 | True | 0 | ROZPOCET
| VV |  | 19,560*2,239-1,2*2,18*5"výtah |  | 30.715 | [12 empty] | VV | 2 | 2 | True | 0 | ROZPOCET
| VV |  | 14,30*2,24-1,2*2,18"výtah |  | 29.416 | [12 empty] | VV | 2 | 2 | True | 0 | ROZPOCET
| VV |  | 3,2*1,361"vedle výtahu 1.PP |  | 4.355 | [12 empty] | VV | 2 | 2 | True | 0 | ROZPOCET
| VV |  | 19,560*2,639"výtah |  | 51.619 | [12 empty] | VV | 2 | 2 | True | 0 | ROZPOCET
| VV |  | 3,6*2,630"výtah |  | 9.468 | [12 empty] | VV | 2 | 2 | True | 0 | ROZPOCET
| VV |  | Mezisoučet |  | 125.573 | [12 empty] | VV | 2 | 3 | True | 0 | ROZPOCET
| VV |  | "1PP-3.NP | [14 empty] | VV | 2 | 1 | True | 0 | ROZPOCET
| VV |  | "W08 | [14 empty] | VV | 2 | 1 | True | 0 | ROZPOCET
| VV |  | (0,2+0,2+0,25)*3,0"1.NP |  | 1.95 | [12 empty] | VV | 2 | 2 | True | 0 | ROZPOCET
| VV |  | (0,2*0,42)*3,6"2.NP |  | 0.302 | [12 empty] | VV | 2 | 2 | True | 0 | ROZPOCET
| VV |  | 0,2*0,2*3,77"3.NP |  | 0.151 | [12 empty] | VV | 2 | 2 | True | 0 | ROZPOCET
| VV |  | 0,95*2,2"1.NP server |  | 2.09 | [12 empty] | VV | 2 | 2 | True | 0 | ROZPOCET
| VV |  | 3,680*4,24"1.PP únikové schodiště |  | 15.603 | [12 empty] | VV | 2 | 2 | True | 0 | ROZPOCET
| VV |  | Součet |  | 176.721 | [12 empty] | VV | 2 | 4 | True | 1 | ROZPOCET
307 | K | 763000R07 | Příplatek za impregnované desky z jedné strany příčky | m2 | 17.565 |  | 0 |  |  | základní |  | 0 | 0 | 0 | 0 | 0 | 16 | K | 2 |  |  |  | ROZPOCET | 0 | 0 | 0 | 0 | 0 | 1 | 0 | 16 | -1565151867
| VV |  | "W08 | [14 empty] | VV | 2 | 1 | True | 0 | ROZPOCET
| VV |  | 3,385*1,346"N.01.0012výdejna |  | 4.556 | [12 empty] | VV | 2 | 2 | True | 0 | ROZPOCET
| VV |  | 3,385*2,025"N.04.0011suchý sklad |  | 6.855 | [12 empty] | VV | 2 | 2 | True | 0 | ROZPOCET
| VV |  | 3,385*1,818"N.04.005umývárna |  | 6.154 | [12 empty] | VV | 2 | 2 | True | 0 | ROZPOCET
| VV |  | Mezisoučet |  | 17.565 | [12 empty] | VV | 2 | 3 | True | 0 | ROZPOCET
| VV |  | Součet |  | 17.565 | [12 empty] | VV | 2 | 4 | True | 1 | ROZPOCET
308 | K | 763131411 | Podhled ze sádrokartonových desek dvouvrstvá zavěšená spodní konstrukce z ocelových profilů CD, UD jednoduše opláštěná deskou standardní A, tl. 12,5 mm, bez izolace | m2 | 189.172 |  | 0 | CS ÚRS 2023 02 |  | základní |  | 0 | 0.0122 | 2.3079 | 0 | 0 | 16 | K | 2 |  |  |  | ROZPOCET | 0 | 0 | 0 | 0 | 0 | 1 | 0 | 16 | -1227672497
| Online PSC |  | https://podminky.urs.cz/item/CS_URS_2023_02/763131411 | [14 empty] | Online PSC | 2
| VV |  | "šikmá část SDK podhledu pod protipožárním předělem | [14 empty] | VV | 2 | 1 | True | 0 | ROZPOCET
| VV |  | 1,7*(3,985)+1,1*(0,756+2,756+2,756+3,756+2,707+1,83) |  | 22.792 | [12 empty] | VV | 2 | 2 | True | 0 | ROZPOCET
| VV |  | 62,87+30,41+62,89"3.NP |  | 156.17 | [12 empty] | VV | 2 | 2 | True | 0 | ROZPOCET
| VV |  | 10,21"1.PP únikové schodiště |  | 10.21 | [12 empty] | VV | 2 | 2 | True | 0 | ROZPOCET
| VV |  | Součet |  | 189.172 | [12 empty] | VV | 2 | 4 | True | 1 | ROZPOCET
309 | K | 763131412 | Podhled ze sádrokartonových desek dvouvrstvá zavěšená spodní konstrukce z ocelových profilů CD, UD jednoduše opláštěná deskou standardní A, tl. 12,5 mm, s izolací 60mm | m2 | 6.219 |  | 0 | CS ÚRS 2023 02 |  | základní |  | 0 | 0.01577 | 0.098074 | 0 | 0 | 16 | K | 2 |  |  |  | ROZPOCET | 0 | 0 | 0 | 0 | 0 | 1 | 0 | 16 | -1090129318
| Online PSC |  | https://podminky.urs.cz/item/CS_URS_2023_02/763131412 | [14 empty] | Online PSC | 2
| VV |  | 0,25*6,448"N.04.0024učebnaI |  | 1.612 | [12 empty] | VV | 2 | 2 | True | 0 | ROZPOCET
| VV |  | 0,25*9,573"N.04.0025učebnaII |  | 2.393 | [12 empty] | VV | 2 | 2 | True | 0 | ROZPOCET
| VV |  | 0,25*8,857"N.04.0026učebnaIII |  | 2.214 | [12 empty] | VV | 2 | 2 | True | 0 | ROZPOCET
| VV |  | Součet |  | 6.219 | [12 empty] | VV | 2 | 4 | True | 1 | ROZPOCET
310 | K | 763131441 | Podhled ze sádrokartonových desek dvouvrstvá zavěšená spodní konstrukce z ocelových profilů CD, UD dvojitě opláštěná deskami protipožárními DF, tl. 2 x 12,5 mm, bez izolace, | m2 | 241.35 |  | 0 | CS ÚRS 2023 02 |  | základní |  | 0 | 0.02487 | 6.0024 | 0 | 0 | 16 | K | 2 |  |  |  | ROZPOCET | 0 | 0 | 0 | 0 | 0 | 1 | 0 | 16 | -686804080
| Online PSC |  | https://podminky.urs.cz/item/CS_URS_2023_02/763131441 | [14 empty] | Online PSC | 2
| VV |  | "H2 | [14 empty] | VV | 2 | 1 | True | 0 | ROZPOCET
| VV |  | 26,88+2,67+18,76"1.PP |  | 48.31 | [12 empty] | VV | 2 | 2 | True | 0 | ROZPOCET
| VV |  | 27,16+21,22"1.NP |  | 48.38 | [12 empty] | VV | 2 | 2 | True | 0 | ROZPOCET
| VV |  | 29,28+14,84"2.NP |  | 44.12 | [12 empty] | VV | 2 | 2 | True | 0 | ROZPOCET
| VV |  | 28,62+13,97"3.NP |  | 42.59 | [12 empty] | VV | 2 | 2 | True | 0 | ROZPOCET
| VV |  | 18,39+8,28+4,32+10,21+16,75"1.PP únikové schodiště |  | 57.95 | [12 empty] | VV | 2 | 2 | True | 0 | ROZPOCET
| VV |  | Součet |  | 241.35 | [12 empty] | VV | 2 | 4 | True | 1 | ROZPOCET
311 | K | 763131541 | SDK podhled desky 2xDF 12,5 spodní kce profil CD bez izolace | m2 | 2108.047 |  | 0 | CS ÚRS 2023 02 |  | základní |  | 0 | 0.02505 | 52.8066 | 0 | 0 | 16 | K | 2 |  |  |  | ROZPOCET | 0 | 0 | 0 | 0 | 0 | 1 | 0 | 16 | -1831915108
| Online PSC |  | https://podminky.urs.cz/item/CS_URS_2023_02/763131541 | [14 empty] | Online PSC | 2
| VV |  | (1071,154+782,713-62,8-99,25)"plocha střechy pro zateplení |  | 1691.817 | [12 empty] | VV | 2 | 2 | True | 0 | ROZPOCET
| VV |  | 416,23"protipožární předěl 4.NP |  | 416.23 | [12 empty] | VV | 2 | 2 | True | 0 | ROZPOCET
| VV |  | Součet |  | 2108.047 | [12 empty] | VV | 2 | 4 | True | 1 | ROZPOCET
312 | K | 763000R02 | Příplatek za záměnu z 2xDF na 2xDFH2 | m2 | 271.755 |  | 0 |  |  | základní |  | 0 | 0.02519 | 6.8455 | 0 | 0 | 16 | K | 2 |  |  |  | ROZPOCET | 0 | 0 | 0 | 0 | 0 | 1 | 0 | 16 | -156418996
| VV |  | 3,376*(4,720+8,750+1,831+9,396)+9,396*5,4"plocha střechy pro zateplení |  | 134.115 | [12 empty] | VV | 2 | 2 | True | 0 | ROZPOCET
| VV |  | 123,11"protipožární předěl 4.NP |  | 123.11 | [12 empty] | VV | 2 | 2 | True | 0 | ROZPOCET
| VV |  | 4,32+10,21"1.PP únikové schodiště |  | 14.53 | [12 empty] | VV | 2 | 2 | True | 0 | ROZPOCET
| VV |  | Součet |  | 271.755 | [12 empty] | VV | 2 | 4 | True | 1 | ROZPOCET
313 | K | 763131613 | Podhled ze sádrokartonových desek montáž nosné konstrukce z profilů CD, UD jednovrstvé | m2 | 108.183 |  | 0 | CS ÚRS 2023 02 |  | základní |  | 0 | 0.00034 | 0.036782 | 0 | 0 | 16 | K | 2 |  |  |  | ROZPOCET | 0 | 0 | 0 | 0 | 0 | 1 | 0 | 16 | -514038878
| Online PSC |  | https://podminky.urs.cz/item/CS_URS_2023_02/763131613 | [14 empty] | Online PSC | 2
| VV |  | 1,0*(23,159+5,616+13,710+17,722+2,932+7,213+37,831)"podbití střechy |  | 108.183 | [12 empty] | VV | 2 | 2 | True | 0 | ROZPOCET
| VV |  | Součet |  | 108.183 | [12 empty] | VV | 2 | 4 | True | 1 | ROZPOCET
314 | M | 59030626 | profil pro stropní konstrukce a předsazené stěny | m | 437.184 |  | 0 | CS ÚRS 2023 02 |  | základní |  | 0 | 0.00054 | 0.23608 | 0 | 0 | 32 | M | 2 |  |  |  | ROZPOCET | 0 | 0 | 0 | 0 | 0 | 1 | 0 | 16 | 931736510
| VV |  | (23,159+5,616+13,710+17,722+2,932+7,213+37,831)*2+200*1,0"podbití střechy |  | 416.366 | [12 empty] | VV | 2 | 2 | True | 0 | ROZPOCET
| VV |  | Součet |  | 416.366 | [12 empty] | VV | 2 | 4 | True | 1 | ROZPOCET
| VV |  | 416,366*1,05 'Přepočtené koeficientem množství |  | 437.184 | [12 empty] | VV | 2 | 2 | False | 1 | ROZPOCET
315 | K | 763131721 | Podhled ze sádrokartonových desek ostatní práce a konstrukce na podhledech ze sádrokartonových desek skokové změny výšky podhledu do 0,5 m | m | 55.628 |  | 0 | CS ÚRS 2023 02 |  | základní |  | 0 | 0.00438 | 0.24365 | 0 | 0 | 16 | K | 2 |  |  |  | ROZPOCET | 0 | 0 | 0 | 0 | 0 | 1 | 0 | 16 | -2052789281
| Online PSC |  | https://podminky.urs.cz/item/CS_URS_2023_02/763131721 | [14 empty] | Online PSC | 2
| VV |  | 5,4+5,4+9,396+2,116*2+1,6*2+1,55*4+1,55*4"4-5NP |  | 40.028 | [12 empty] | VV | 2 | 2 | True | 0 | ROZPOCET
| VV |  | 3,9+3,9+3,9+3,9"1PP-3.NP |  | 15.6 | [12 empty] | VV | 2 | 2 | True | 0 | ROZPOCET
| VV |  | Součet |  | 55.628 | [12 empty] | VV | 2 | 4 | True | 1 | ROZPOCET
316 | K | 763158115 | Podlaha ze sádrokartonových desek ostatní práce a konstrukce na sádrokartonových podlahách suchý podsyp tl. 10 mm | m2 | 1227.02 |  | 0 | CS ÚRS 2023 02 |  | základní |  | 0 | 0.005 | 6.1351 | 0 | 0 | 16 | K | 2 |  |  |  | ROZPOCET | 0 | 0 | 0 | 0 | 0 | 1 | 0 | 16 | -1723913984
| Online PSC |  | https://podminky.urs.cz/item/CS_URS_2023_02/763158115 | [14 empty] | Online PSC | 2
| VV |  | 22,15"N.04.0001chodba |  | 22.15 | [12 empty] | VV | 2 | 2 | True | 0 | ROZPOCET
| VV |  | 27,32"N.04.0002kabinet |  | 27.32 | [12 empty] | VV | 2 | 2 | True | 0 | ROZPOCET
| VV |  | 44,17"N.04.0003kabinet |  | 44.17 | [12 empty] | VV | 2 | 2 | True | 0 | ROZPOCET
| VV |  | 29,85"N.04.0004inspekční pokoj |  | 29.85 | [12 empty] | VV | 2 | 2 | True | 0 | ROZPOCET
| VV |  | 3,48"N.04.0005umývárna |  | 3.48 | [12 empty] | VV | 2 | 2 | True | 0 | ROZPOCET
| VV |  | 1,44"N.04.0006úklid |  | 1.44 | [12 empty] | VV | 2 | 2 | True | 0 | ROZPOCET
| VV |  | 2,26"N.04.0007sklad termoportů |  | 2.26 | [12 empty] | VV | 2 | 2 | True | 0 | ROZPOCET
| VV |  | 3,53"N.04.0008WC ženy |  | 3.53 | [12 empty] | VV | 2 | 2 | True | 0 | ROZPOCET
| VV |  | 3,87"N.04.0009WC muži |  | 3.87 | [12 empty] | VV | 2 | 2 | True | 0 | ROZPOCET
| VV |  | 9,26"N.04.0010chodba |  | 9.26 | [12 empty] | VV | 2 | 2 | True | 0 | ROZPOCET
| VV |  | 3,87"N.04.0011suchý sklad |  | 3.87 | [12 empty] | VV | 2 | 2 | True | 0 | ROZPOCET
| VV |  | 37,03"N.04.0012výdejna |  | 37.03 | [12 empty] | VV | 2 | 2 | True | 0 | ROZPOCET
| VV |  | 2,80"N.04.0013WC |  | 2.8 | [12 empty] | VV | 2 | 2 | True | 0 | ROZPOCET
| VV |  | 5,76"N.04.0014mytí nádobí |  | 5.76 | [12 empty] | VV | 2 | 2 | True | 0 | ROZPOCET
| VV |  | 92,45"N.04.0015chodba |  | 92.45 | [12 empty] | VV | 2 | 2 | True | 0 | ROZPOCET
| VV |  | 72,90"N.04.0016jídelna |  | 72.9 | [12 empty] | VV | 2 | 2 | True | 0 | ROZPOCET
| VV |  | 12,48"N.04.0017WCchlapci |  | 12.48 | [12 empty] | VV | 2 | 2 | True | 0 | ROZPOCET
| VV |  | 8,75"N.04.0018WCdívky |  | 8.75 | [12 empty] | VV | 2 | 2 | True | 0 | ROZPOCET
| VV |  | 12,32"N.04.0019schodiště |  | 12.32 | [12 empty] | VV | 2 | 2 | True | 0 | ROZPOCET
| VV |  | 3,55"N.04.0020WC OTP |  | 3.55 | [12 empty] | VV | 2 | 2 | True | 0 | ROZPOCET
| VV |  | 2,81"N.04.0021úklid |  | 2.81 | [12 empty] | VV | 2 | 2 | True | 0 | ROZPOCET
| VV |  | 206,13"N.04.0022sklad |  | 206.13 | [12 empty] | VV | 2 | 2 | True | 0 | ROZPOCET
| VV |  | 17,34"N.04.0023sever |  | 17.34 | [12 empty] | VV | 2 | 2 | True | 0 | ROZPOCET
| VV |  | 49,17"N.04.0024učebnaI |  | 49.17 | [12 empty] | VV | 2 | 2 | True | 0 | ROZPOCET
| VV |  | 72,73"N.04.0025učebnaII |  | 72.73 | [12 empty] | VV | 2 | 2 | True | 0 | ROZPOCET
| VV |  | 61,64"N.04.0026učebnaIII |  | 61.64 | [12 empty] | VV | 2 | 2 | True | 0 | ROZPOCET
| VV |  | 77,70"N.04.0027učebnaIV |  | 77.7 | [12 empty] | VV | 2 | 2 | True | 0 | ROZPOCET
| VV |  | 4,62"N.04.0028tech.místnost |  | 4.62 | [12 empty] | VV | 2 | 2 | True | 0 | ROZPOCET
| VV |  | 6,92"schodiště podesta 5.NP |  | 6.92 | [12 empty] | VV | 2 | 2 | True | 0 | ROZPOCET
| VV |  | 120,50"S.05.0001výstavní prostor |  | 120.5 | [12 empty] | VV | 2 | 2 | True | 0 | ROZPOCET
| VV |  | 68,33"S.05.0002strojovna VZT |  | 68.33 | [12 empty] | VV | 2 | 2 | True | 0 | ROZPOCET
| VV |  | 29,60"S.05.0003strojovna VZT |  | 29.6 | [12 empty] | VV | 2 | 2 | True | 0 | ROZPOCET
| VV |  | 81,44"S.05.0004sklad |  | 81.44 | [12 empty] | VV | 2 | 2 | True | 0 | ROZPOCET
| VV |  | "1.PP-3.NP | [14 empty] | VV | 2 | 1 | True | 0 | ROZPOCET
| VV |  | 14,85"2.NP u výtahu |  | 14.85 | [12 empty] | VV | 2 | 2 | True | 0 | ROZPOCET
| VV |  | 14,0"3.NP u výtahu |  | 14 | [12 empty] | VV | 2 | 2 | True | 0 | ROZPOCET
| VV |  | Součet |  | 1227.02 | [12 empty] | VV | 2 | 4 | True | 1 | ROZPOCET
317 | K | 763158118 | Podlaha ze sádrokartonových desek ostatní práce a konstrukce na sádrokartonových podlahách suchý podsyp Příplatek k ceně -8115 za každý další 10 mm tloušťky suchého podsypu | m2 | 3444.07 |  | 0 | CS ÚRS 2023 02 |  | základní |  | 0 | 0.005 | 17.2203 | 0 | 0 | 16 | K | 2 |  |  |  | ROZPOCET | 0 | 0 | 0 | 0 | 0 | 1 | 0 | 16 | 25873528
| Online PSC |  | https://podminky.urs.cz/item/CS_URS_2023_02/763158118 | [14 empty] | Online PSC | 2
| VV |  | 22,15"N.04.0001chodba |  | 22.15 | [12 empty] | VV | 2 | 2 | True | 0 | ROZPOCET
| VV |  | 27,32"N.04.0002kabinet |  | 27.32 | [12 empty] | VV | 2 | 2 | True | 0 | ROZPOCET
| VV |  | 44,17"N.04.0003kabinet |  | 44.17 | [12 empty] | VV | 2 | 2 | True | 0 | ROZPOCET
| VV |  | 29,85"N.04.0004inspekční pokoj |  | 29.85 | [12 empty] | VV | 2 | 2 | True | 0 | ROZPOCET
| VV |  | 3,48"N.04.0005umývárna |  | 3.48 | [12 empty] | VV | 2 | 2 | True | 0 | ROZPOCET
| VV |  | 1,44"N.04.0006úklid |  | 1.44 | [12 empty] | VV | 2 | 2 | True | 0 | ROZPOCET
| VV |  | 2,26"N.04.0007sklad termoportů |  | 2.26 | [12 empty] | VV | 2 | 2 | True | 0 | ROZPOCET
| VV |  | 3,53"N.04.0008WC ženy |  | 3.53 | [12 empty] | VV | 2 | 2 | True | 0 | ROZPOCET
| VV |  | 3,87"N.04.0009WC muži |  | 3.87 | [12 empty] | VV | 2 | 2 | True | 0 | ROZPOCET
| VV |  | 9,26"N.04.0010chodba |  | 9.26 | [12 empty] | VV | 2 | 2 | True | 0 | ROZPOCET
| VV |  | 3,87"N.04.0011suchý sklad |  | 3.87 | [12 empty] | VV | 2 | 2 | True | 0 | ROZPOCET
| VV |  | 37,03"N.04.0012výdejna |  | 37.03 | [12 empty] | VV | 2 | 2 | True | 0 | ROZPOCET
| VV |  | 2,80"N.04.0013WC |  | 2.8 | [12 empty] | VV | 2 | 2 | True | 0 | ROZPOCET
| VV |  | 5,76"N.04.0014mytí nádobí |  | 5.76 | [12 empty] | VV | 2 | 2 | True | 0 | ROZPOCET
| VV |  | 92,45"N.04.0015chodba |  | 92.45 | [12 empty] | VV | 2 | 2 | True | 0 | ROZPOCET
| VV |  | 72,90"N.04.0016jídelna |  | 72.9 | [12 empty] | VV | 2 | 2 | True | 0 | ROZPOCET
| VV |  | 12,48"N.04.0017WCchlapci |  | 12.48 | [12 empty] | VV | 2 | 2 | True | 0 | ROZPOCET
| VV |  | 8,75"N.04.0018WCdívky |  | 8.75 | [12 empty] | VV | 2 | 2 | True | 0 | ROZPOCET
| VV |  | 12,32"N.04.0019schodiště |  | 12.32 | [12 empty] | VV | 2 | 2 | True | 0 | ROZPOCET
| VV |  | 3,55"N.04.0020WC OTP |  | 3.55 | [12 empty] | VV | 2 | 2 | True | 0 | ROZPOCET
| VV |  | 2,81"N.04.0021úklid |  | 2.81 | [12 empty] | VV | 2 | 2 | True | 0 | ROZPOCET
| VV |  | 206,13*5"N.04.0022sklad |  | 1030.65 | [12 empty] | VV | 2 | 2 | True | 0 | ROZPOCET
| VV |  | 17,34"N.04.0023sever |  | 17.34 | [12 empty] | VV | 2 | 2 | True | 0 | ROZPOCET
| VV |  | 49,17"N.04.0024učebnaI |  | 49.17 | [12 empty] | VV | 2 | 2 | True | 0 | ROZPOCET
| VV |  | 72,73"N.04.0025učebnaII |  | 72.73 | [12 empty] | VV | 2 | 2 | True | 0 | ROZPOCET
| VV |  | 61,64"N.04.0026učebnaIII |  | 61.64 | [12 empty] | VV | 2 | 2 | True | 0 | ROZPOCET
| VV |  | 77,70"N.04.0027učebnaIV |  | 77.7 | [12 empty] | VV | 2 | 2 | True | 0 | ROZPOCET
| VV |  | 4,62"N.04.0028tech.místnost |  | 4.62 | [12 empty] | VV | 2 | 2 | True | 0 | ROZPOCET
| VV |  | 6,92*3"schodiště podesta 5.NP |  | 20.76 | [12 empty] | VV | 2 | 2 | True | 0 | ROZPOCET
| VV |  | 120,50*3"S.05.0001výstavní prostor |  | 361.5 | [12 empty] | VV | 2 | 2 | True | 0 | ROZPOCET
| VV |  | 68,33*3"S.05.0002strojovna VZT |  | 204.99 | [12 empty] | VV | 2 | 2 | True | 0 | ROZPOCET
| VV |  | 29,60*3"S.05.0003strojovna VZT |  | 88.8 | [12 empty] | VV | 2 | 2 | True | 0 | ROZPOCET
| VV |  | 81,44*3"S.05.0004sklad |  | 244.32 | [12 empty] | VV | 2 | 2 | True | 0 | ROZPOCET
| VV |  | "1.PP-3.NP | [14 empty] | VV | 2 | 1 | True | 0 | ROZPOCET
| VV |  | 14,85*28"2.NP u výtahu |  | 415.8 | [12 empty] | VV | 2 | 2 | True | 0 | ROZPOCET
| VV |  | 14,0*28"3.NP u výtahu |  | 392 | [12 empty] | VV | 2 | 2 | True | 0 | ROZPOCET
| VV |  | Součet |  | 3444.07 | [12 empty] | VV | 2 | 4 | True | 1 | ROZPOCET
318 | K | 763164717 | Obklad konstrukcí sádrokartonovými deskami včetně ochranných úhelníků uzavřeného tvaru rozvinuté šíře do 0,8 m, opláštěný deskou protipožární DF, tl. 2 x 12,5 mm | m | 11.1 |  | 0 | CS ÚRS 2023 02 |  | základní |  | 0 | 0.01931 | 0.21434 | 0 | 0 | 16 | K | 2 |  |  |  | ROZPOCET | 0 | 0 | 0 | 0 | 0 | 1 | 0 | 16 | -610695461
| Online PSC |  | https://podminky.urs.cz/item/CS_URS_2023_02/763164717 | [14 empty] | Online PSC | 2
| VV |  | "W10 | [14 empty] | VV | 2 | 1 | True | 0 | ROZPOCET
| VV |  | 3*3,7"4.NP |  | 11.1 | [12 empty] | VV | 2 | 2 | True | 0 | ROZPOCET
| VV |  | Součet |  | 11.1 | [12 empty] | VV | 2 | 4 | True | 1 | ROZPOCET
319 | K | 763164737 | Obklad konstrukcí sádrokartonovými deskami včetně ochranných úhelníků uzavřeného tvaru rozvinuté šíře přes 0,8 do 1,6 m, opláštěný deskou protipožární DF, tl. 2 x 12,5 mm | m | 609.157 |  | 0 | CS ÚRS 2023 02 |  | základní |  | 0 | 0.03685 | 22.4474 | 0 | 0 | 16 | K | 2 |  |  |  | ROZPOCET | 0 | 0 | 0 | 0 | 0 | 1 | 0 | 16 | -69628902
| Online PSC |  | https://podminky.urs.cz/item/CS_URS_2023_02/763164737 | [14 empty] | Online PSC | 2
| VV |  | "W10 | [14 empty] | VV | 2 | 1 | True | 0 | ROZPOCET
| VV |  | "IPN360 | [14 empty] | VV | 2 | 1 | True | 0 | ROZPOCET
| VV |  | 8,652+3,944+3,935+3,8+8,435+6,172+8,367+3,994+6,109+5,655+3,814+7,101+3,805+1,267+1,126+3,675+8,171+7,393+3,915+5,720+0,863 |  | 105.913 | [12 empty] | VV | 2 | 2 | True | 0 | ROZPOCET
| VV |  | 12,241+4,063+5,053+3,72+5,372+4,077+8,54+(9,148*2+3,886*2)*5+5,716*2+3,792*2+12,317*2+5,406*2+3,796*2+1,780*2+3,679*4 |  | 253.736 | [12 empty] | VV | 2 | 2 | True | 0 | ROZPOCET
| VV |  | "IPN240 | [14 empty] | VV | 2 | 1 | True | 0 | ROZPOCET
| VV |  | 6,286+3,2+5 |  | 14.486 | [12 empty] | VV | 2 | 2 | True | 0 | ROZPOCET
| VV |  | "IPN260 sloup | [14 empty] | VV | 2 | 1 | True | 0 | ROZPOCET
| VV |  | 3,9 |  | 3.9 | [12 empty] | VV | 2 | 2 | True | 0 | ROZPOCET
| VV |  | "IPN240 sloup | [14 empty] | VV | 2 | 1 | True | 0 | ROZPOCET
| VV |  | 6,375+6,375 |  | 12.75 | [12 empty] | VV | 2 | 2 | True | 0 | ROZPOCET
| VV |  | "IPN340 sloup | [14 empty] | VV | 2 | 1 | True | 0 | ROZPOCET
| VV |  | 5,289+5,693 |  | 10.982 | [12 empty] | VV | 2 | 2 | True | 0 | ROZPOCET
| VV |  | "IPN270sloup | [14 empty] | VV | 2 | 1 | True | 0 | ROZPOCET
| VV |  | 6*2*5+6*2+3,616*2 |  | 79.232 | [12 empty] | VV | 2 | 2 | True | 0 | ROZPOCET
| VV |  | "IPN300 kleštiny bez malby | [14 empty] | VV | 2 | 1 | True | 0 | ROZPOCET
| VV |  | 6,550+16,66*5+16,66+16,66 |  | 123.17 | [12 empty] | VV | 2 | 2 | True | 0 | ROZPOCET
| VV |  | "SDK kastlík pro VZT 1.PP | [14 empty] | VV | 2 | 1 | True | 0 | ROZPOCET
| VV |  | 3,680+1,308 |  | 4.988 | [12 empty] | VV | 2 | 2 | True | 0 | ROZPOCET
| VV |  | Součet |  | 609.157 | [12 empty] | VV | 2 | 4 | True | 1 | ROZPOCET
320 | K | 763000R05 | Příplatek za impregnované desky | m | 201.39 |  | 0 |  |  | základní |  | 0 | 0 | 0 | 0 | 0 | 16 | K | 2 |  |  |  | ROZPOCET | 0 | 0 | 0 | 0 | 0 | 1 | 0 | 16 | 1850150580
| VV |  | "odhad 30% | [14 empty] | VV | 2 | 1 | True | 0 | ROZPOCET
| VV |  | 604,169/3 |  | 201.39 | [12 empty] | VV | 2 | 2 | True | 0 | ROZPOCET
| VV |  | Součet |  | 201.39 | [12 empty] | VV | 2 | 4 | True | 1 | ROZPOCET
321 | K | 763164738 | Obklad konstrukcí sádrokartonovými deskami včetně ochranných úhelníků uzavřeného tvaru rozvinuté šíře přes 0,8 do 1,6 m, opláštěný deskou protipožární DF, tl. 2 x 15 mm | m | 0.4 |  | 0 | CS ÚRS 2023 02 |  | základní |  | 0 | 0.04646 | 0.018584 | 0 | 0 | 16 | K | 2 |  |  |  | ROZPOCET | 0 | 0 | 0 | 0 | 0 | 1 | 0 | 16 | -1425000898
| Online PSC |  | https://podminky.urs.cz/item/CS_URS_2023_02/763164738 | [14 empty] | Online PSC | 2
| VV |  | 0,4"1.PP kastlík pro NN rozvaděč |  | 0.4 | [12 empty] | VV | 2 | 2 | True | 0 | ROZPOCET
| VV |  | Součet |  | 0.4 | [12 empty] | VV | 2 | 4 | True | 1 | ROZPOCET
322 | K | 763172437 | Montáž dvířek pro konstrukce ze sádrokartonových desek revizních protipožárních pro příčky a předsazené stěny ostatních velikostí do 0,16 m2 | kus | 7 |  | 0 | CS ÚRS 2023 02 |  | základní |  | 0 | 0.00044 | 0.00308 | 0 | 0 | 16 | K | 2 |  |  |  | ROZPOCET | 0 | 0 | 0 | 0 | 0 | 1 | 0 | 16 | 486929542
| Online PSC |  | https://podminky.urs.cz/item/CS_URS_2023_02/763172437 | [14 empty] | Online PSC | 2
323 | M | 59030761R | dvířka revizní protipožární pro stěny a podhledy EI 45 300x400 mm | kus | 7 |  | 0 |  |  | základní |  | 0 | 0.0062 | 0.0434 | 0 | 0 | 32 | M | 2 |  |  |  | ROZPOCET | 0 | 0 | 0 | 0 | 0 | 1 | 0 | 16 | -535570340
| VV |  | 7"OV/19 |  | 7 | [12 empty] | VV | 2 | 2 | True | 0 | ROZPOCET
| VV |  | Součet |  | 7 | [12 empty] | VV | 2 | 4 | True | 1 | ROZPOCET
324 | K | 763172455 | Montáž dvířek pro konstrukce ze sádrokartonových desek revizních protipožárních pro podhledy velikost (šxv) 600 x 600 mm | kus | 26 |  | 0 | CS ÚRS 2023 02 |  | základní |  | 0 | 0.00088 | 0.02288 | 0 | 0 | 16 | K | 2 |  |  |  | ROZPOCET | 0 | 0 | 0 | 0 | 0 | 1 | 0 | 16 | 50389748
| Online PSC |  | https://podminky.urs.cz/item/CS_URS_2023_02/763172455 | [14 empty] | Online PSC | 2
325 | M | 59030763 | dvířka revizní protipožární pro stěny a podhledy EI 60 600x600 mm | kus | 26 |  | 0 | CS ÚRS 2023 02 |  | základní |  | 0 | 0.0118 | 0.3068 | 0 | 0 | 32 | M | 2 |  |  |  | ROZPOCET | 0 | 0 | 0 | 0 | 0 | 1 | 0 | 16 | -304283882
| VV |  | 26"OV/18 |  | 26 | [12 empty] | VV | 2 | 2 | True | 0 | ROZPOCET
| VV |  | Součet |  | 26 | [12 empty] | VV | 2 | 4 | True | 1 | ROZPOCET
326 | K | 763000R03 | D+M Revizní dvířka do SDK stěny protipožární EI45 800x1600mm | kus | 1 |  | 0 |  |  | základní |  | 0 | 0 | 0 | 0 | 0 | 16 | K | 2 |  |  |  | ROZPOCET | 0 | 0 | 0 | 0 | 0 | 1 | 0 | 16 | -774608076
| VV |  | 1"OV/22 |  | 1 | [12 empty] | VV | 2 | 2 | True | 0 | ROZPOCET
| VV |  | Součet |  | 1 | [12 empty] | VV | 2 | 4 | True | 1 | ROZPOCET
327 | K | 763181311 | Výplně otvorů konstrukcí ze sádrokartonových desek montáž zárubně kovové s konstrukcí jednokřídlové (požárních i nepožárníh) | kus | 19 |  | 0 | CS ÚRS 2023 02 |  | základní |  | 0 | 0.00022 | 0.00418 | 0 | 0 | 16 | K | 2 |  |  |  | ROZPOCET | 0 | 0 | 0 | 0 | 0 | 1 | 0 | 16 | -1583749318
| Online PSC |  | https://podminky.urs.cz/item/CS_URS_2023_02/763181311 | [14 empty] | Online PSC | 2
328 | M | 55331590 | zárubeň jednokřídlá ocelová pro sádrokartonové příčky tl stěny 75-100mm rozměru 800/1970, 2100mm | kus | 1 |  | 0 | CS ÚRS 2023 02 |  | základní |  | 0 | 0.01249 | 0.01249 | 0 | 0 | 32 | M | 2 |  |  |  | ROZPOCET | 0 | 0 | 0 | 0 | 0 | 1 | 0 | 16 | -294711279
| VV |  | 1 |  | 1 | [12 empty] | VV | 2 | 2 | True | 0 | ROZPOCET
| VV |  | Součet |  | 1 | [12 empty] | VV | 2 | 4 | True | 1 | ROZPOCET
329 | M | 55331590R | zárubeň jednokřídlá ocelová pro sádrokartonové příčky tl stěny 75-100mm rozměru 800/1970, 2100mm protipožární | kus | 1 |  | 0 |  |  | základní |  | 0 | 0.01249 | 0.01249 | 0 | 0 | 32 | M | 2 |  |  |  | ROZPOCET | 0 | 0 | 0 | 0 | 0 | 1 | 0 | 16 | -1691000415
| VV |  | 1 |  | 1 | [12 empty] | VV | 2 | 2 | True | 0 | ROZPOCET
| VV |  | Součet |  | 1 | [12 empty] | VV | 2 | 4 | True | 1 | ROZPOCET
330 | M | 55331593 | zárubeň jednokřídlá ocelová pro sádrokartonové příčky tl stěny 110-150mm rozměru 600/1970, 2100mm | kus | 1 |  | 0 | CS ÚRS 2023 02 |  | základní |  | 0 | 0.01458 | 0.01458 | 0 | 0 | 32 | M | 2 |  |  |  | ROZPOCET | 0 | 0 | 0 | 0 | 0 | 1 | 0 | 16 | -109065533
| VV |  | 1 |  | 1 | [12 empty] | VV | 2 | 2 | True | 0 | ROZPOCET
| VV |  | Součet |  | 1 | [12 empty] | VV | 2 | 4 | True | 1 | ROZPOCET
331 | M | 55331594 | zárubeň jednokřídlá ocelová pro sádrokartonové příčky tl stěny 110-150mm rozměru 700/1970, 2100mm | kus | 2 |  | 0 | CS ÚRS 2023 02 |  | základní |  | 0 | 0.01489 | 0.02978 | 0 | 0 | 32 | M | 2 |  |  |  | ROZPOCET | 0 | 0 | 0 | 0 | 0 | 1 | 0 | 16 | 1219619628
| VV |  | 2 |  | 2 | [12 empty] | VV | 2 | 2 | True | 0 | ROZPOCET
| VV |  | Součet |  | 2 | [12 empty] | VV | 2 | 4 | True | 1 | ROZPOCET
332 | M | 55331595 | zárubeň jednokřídlá ocelová pro sádrokartonové příčky tl stěny 110-150mm rozměru 800/1970, 2100mm | kus | 5 |  | 0 | CS ÚRS 2023 02 |  | základní |  | 0 | 0.01521 | 0.07605 | 0 | 0 | 32 | M | 2 |  |  |  | ROZPOCET | 0 | 0 | 0 | 0 | 0 | 1 | 0 | 16 | 1090309794
| VV |  | 4+1 |  | 5 | [12 empty] | VV | 2 | 2 | True | 0 | ROZPOCET
| VV |  | Součet |  | 5 | [12 empty] | VV | 2 | 4 | True | 1 | ROZPOCET
333 | M | 55331596 | zárubeň jednokřídlá ocelová pro sádrokartonové příčky tl stěny 110-150mm rozměru 900/1970, 2100mm | kus | 2 |  | 0 | CS ÚRS 2023 02 |  | základní |  | 0 | 0.01553 | 0.03106 | 0 | 0 | 32 | M | 2 |  |  |  | ROZPOCET | 0 | 0 | 0 | 0 | 0 | 1 | 0 | 16 | 356335385
| VV |  | 2 |  | 2 | [12 empty] | VV | 2 | 2 | True | 0 | ROZPOCET
| VV |  | Součet |  | 2 | [12 empty] | VV | 2 | 4 | True | 1 | ROZPOCET
334 | M | 55331594R | zárubeň jednokřídlá ocelová pro sádrokartonové příčky tl stěny 110-150mm rozměru 700/1970, 2100mm protipožární | kus | 1 |  | 0 |  |  | základní |  | 0 | 0.01489 | 0.01489 | 0 | 0 | 32 | M | 2 |  |  |  | ROZPOCET | 0 | 0 | 0 | 0 | 0 | 1 | 0 | 16 | 1937221208
| VV |  | 1 |  | 1 | [12 empty] | VV | 2 | 2 | True | 0 | ROZPOCET
| VV |  | Součet |  | 1 | [12 empty] | VV | 2 | 4 | True | 1 | ROZPOCET
335 | M | 55331595R | zárubeň jednokřídlá ocelová pro sádrokartonové příčky tl stěny 110-150mm rozměru 800/1970, 2100mm protipožární | kus | 1 |  | 0 |  |  | základní |  | 0 | 0.01521 | 0.01521 | 0 | 0 | 32 | M | 2 |  |  |  | ROZPOCET | 0 | 0 | 0 | 0 | 0 | 1 | 0 | 16 | -1016544871
| VV |  | 1 |  | 1 | [12 empty] | VV | 2 | 2 | True | 0 | ROZPOCET
| VV |  | Součet |  | 1 | [12 empty] | VV | 2 | 4 | True | 1 | ROZPOCET
336 | M | 55331596R | zárubeň jednokřídlá ocelová pro sádrokartonové příčky tl stěny 110-150mm rozměru 900/1970, 2100mm protipožární | kus | 3 |  | 0 |  |  | základní |  | 0 | 0.01553 | 0.04659 | 0 | 0 | 32 | M | 2 |  |  |  | ROZPOCET | 0 | 0 | 0 | 0 | 0 | 1 | 0 | 16 | -1186427740
| VV |  | 3 |  | 3 | [12 empty] | VV | 2 | 2 | True | 0 | ROZPOCET
| VV |  | Součet |  | 3 | [12 empty] | VV | 2 | 4 | True | 1 | ROZPOCET
337 | M | 55331711R | zárubeň jednokřídlá ocelová pro sádrokartonové příčky tl stěny 260-300mm rozměru 900/1970, 2100mm protipožární | kus | 1 |  | 0 |  |  | základní |  | 0 | 0.02396 | 0.02396 | 0 | 0 | 32 | M | 2 |  |  |  | ROZPOCET | 0 | 0 | 0 | 0 | 0 | 1 | 0 | 16 | 788344905
| VV |  | 1 |  | 1 | [12 empty] | VV | 2 | 2 | True | 0 | ROZPOCET
| VV |  | Součet |  | 1 | [12 empty] | VV | 2 | 4 | True | 1 | ROZPOCET
338 | M | 55331712R | zárubeň jednokřídlá ocelová pro sádrokartonové příčky tl stěny 260-300mm rozměru 1000/1970, 2100mm protipožární | kus | 1 |  | 0 |  |  | základní |  | 0 | 0.02521 | 0.02521 | 0 | 0 | 32 | M | 2 |  |  |  | ROZPOCET | 0 | 0 | 0 | 0 | 0 | 1 | 0 | 16 | -591696277
| VV |  | 1 |  | 1 | [12 empty] | VV | 2 | 2 | True | 0 | ROZPOCET
| VV |  | Součet |  | 1 | [12 empty] | VV | 2 | 4 | True | 1 | ROZPOCET
339 | K | 763181311R | Výplně otvorů konstrukcí ze sádrokartonových desek montáž zárubně kovové s konstrukcí jednokřídlové s nadvětlíkem | kus | 9 |  | 0 |  |  | základní |  | 0 | 0.00022 | 0.00198 | 0 | 0 | 16 | K | 2 |  |  |  | ROZPOCET | 0 | 0 | 0 | 0 | 0 | 1 | 0 | 16 | 1658193785
340 | M | 55331596R2 | zárubeň jednokřídlá ocelová pro sádrokartonové příčky tl stěny 110-150mm rozměru 900/1970, 2100mm + prosklený nadsvětlík | kus | 9 |  | 0 |  |  | základní |  | 0 | 0.01553 | 0.13977 | 0 | 0 | 32 | M | 2 |  |  |  | ROZPOCET | 0 | 0 | 0 | 0 | 0 | 1 | 0 | 16 | -2013673223
| VV |  | 9 |  | 9 | [12 empty] | VV | 2 | 2 | True | 0 | ROZPOCET
| VV |  | Součet |  | 9 | [12 empty] | VV | 2 | 4 | True | 1 | ROZPOCET
341 | K | 763183111 | Výplně otvorů konstrukcí ze sádrokartonových desek montáž stavebního pouzdra posuvných dveří do sádrokartonové příčky s jednou kapsou pro jedno dveřní křídlo, průchozí šířky do 800 mm | kus | 2 |  | 0 | CS ÚRS 2023 02 |  | základní |  | 0 | 0 | 0 | 0 | 0 | 16 | K | 2 |  |  |  | ROZPOCET | 0 | 0 | 0 | 0 | 0 | 1 | 0 | 16 | -246271929
| Online PSC |  | https://podminky.urs.cz/item/CS_URS_2023_02/763183111 | [14 empty] | Online PSC | 2
342 | M | 55331611 | pouzdro stavební posuvných dveří jednopouzdrové 700mm standardní rozměr | kus | 2 |  | 0 | CS ÚRS 2023 02 |  | základní |  | 0 | 0.037 | 0.074 | 0 | 0 | 32 | M | 2 |  |  |  | ROZPOCET | 0 | 0 | 0 | 0 | 0 | 1 | 0 | 16 | -1243119433
| VV |  | 2 |  | 2 | [12 empty] | VV | 2 | 2 | True | 0 | ROZPOCET
| VV |  | Součet |  | 2 | [12 empty] | VV | 2 | 4 | True | 1 | ROZPOCET
343 | K | 763183112 | Výplně otvorů konstrukcí ze sádrokartonových desek montáž stavebního pouzdra posuvných dveří do sádrokartonové příčky s jednou kapsou pro jedno dveřní křídlo, průchozí šířky přes 800 do 1200 mm | kus | 4 |  | 0 | CS ÚRS 2023 02 |  | základní |  | 0 | 0 | 0 | 0 | 0 | 16 | K | 2 |  |  |  | ROZPOCET | 0 | 0 | 0 | 0 | 0 | 1 | 0 | 16 | -26011305
| Online PSC |  | https://podminky.urs.cz/item/CS_URS_2023_02/763183112 | [14 empty] | Online PSC | 2
344 | M | 55331613 | pouzdro stavební posuvných dveří jednopouzdrové 900mm standardní rozměr | kus | 4 |  | 0 | CS ÚRS 2023 02 |  | základní |  | 0 | 0.045 | 0.18 | 0 | 0 | 32 | M | 2 |  |  |  | ROZPOCET | 0 | 0 | 0 | 0 | 0 | 1 | 0 | 16 | -300880627
| VV |  | 2+2 |  | 4 | [12 empty] | VV | 2 | 2 | True | 0 | ROZPOCET
| VV |  | Součet |  | 4 | [12 empty] | VV | 2 | 4 | True | 1 | ROZPOCET
345 | K | 763251211 | Podlaha ze sádrovláknitých desek na pero a drážku podlahové desky tl. 2 x 12,5 mm podlaha tl. 25 mm bez podsypu | m2 | 1198.17 |  | 0 | CS ÚRS 2023 02 |  | základní |  | 0 | 0.03271 | 39.1921 | 0 | 0 | 16 | K | 2 |  |  |  | ROZPOCET | 0 | 0 | 0 | 0 | 0 | 1 | 0 | 16 | 1905250289
| Online PSC |  | https://podminky.urs.cz/item/CS_URS_2023_02/763251211 | [14 empty] | Online PSC | 2
| VV |  | 22,15"N.04.0001chodba |  | 22.15 | [12 empty] | VV | 2 | 2 | True | 0 | ROZPOCET
| VV |  | 27,32"N.04.0002kabinet |  | 27.32 | [12 empty] | VV | 2 | 2 | True | 0 | ROZPOCET
| VV |  | 44,17"N.04.0003kabinet |  | 44.17 | [12 empty] | VV | 2 | 2 | True | 0 | ROZPOCET
| VV |  | 29,85"N.04.0004inspekční pokoj |  | 29.85 | [12 empty] | VV | 2 | 2 | True | 0 | ROZPOCET
| VV |  | 3,48"N.04.0005umývárna |  | 3.48 | [12 empty] | VV | 2 | 2 | True | 0 | ROZPOCET
| VV |  | 1,44"N.04.0006úklid |  | 1.44 | [12 empty] | VV | 2 | 2 | True | 0 | ROZPOCET
| VV |  | 2,26"N.04.0007sklad termoportů |  | 2.26 | [12 empty] | VV | 2 | 2 | True | 0 | ROZPOCET
| VV |  | 3,53"N.04.0008WC ženy |  | 3.53 | [12 empty] | VV | 2 | 2 | True | 0 | ROZPOCET
| VV |  | 3,87"N.04.0009WC muži |  | 3.87 | [12 empty] | VV | 2 | 2 | True | 0 | ROZPOCET
| VV |  | 9,26"N.04.0010chodba |  | 9.26 | [12 empty] | VV | 2 | 2 | True | 0 | ROZPOCET
| VV |  | 3,87"N.04.0011suchý sklad |  | 3.87 | [12 empty] | VV | 2 | 2 | True | 0 | ROZPOCET
| VV |  | 37,03"N.04.0012výdejna |  | 37.03 | [12 empty] | VV | 2 | 2 | True | 0 | ROZPOCET
| VV |  | 2,80"N.04.0013WC |  | 2.8 | [12 empty] | VV | 2 | 2 | True | 0 | ROZPOCET
| VV |  | 5,76"N.04.0014mytí nádobí |  | 5.76 | [12 empty] | VV | 2 | 2 | True | 0 | ROZPOCET
| VV |  | 92,45"N.04.0015chodba |  | 92.45 | [12 empty] | VV | 2 | 2 | True | 0 | ROZPOCET
| VV |  | 72,90"N.04.0016jídelna |  | 72.9 | [12 empty] | VV | 2 | 2 | True | 0 | ROZPOCET
| VV |  | 12,48"N.04.0017WCchlapci |  | 12.48 | [12 empty] | VV | 2 | 2 | True | 0 | ROZPOCET
| VV |  | 8,75"N.04.0018WCdívky |  | 8.75 | [12 empty] | VV | 2 | 2 | True | 0 | ROZPOCET
| VV |  | 12,32"N.04.0019schodiště |  | 12.32 | [12 empty] | VV | 2 | 2 | True | 0 | ROZPOCET
| VV |  | 3,55"N.04.0020WC OTP |  | 3.55 | [12 empty] | VV | 2 | 2 | True | 0 | ROZPOCET
| VV |  | 2,81"N.04.0021úklid |  | 2.81 | [12 empty] | VV | 2 | 2 | True | 0 | ROZPOCET
| VV |  | 206,13"N.04.0022sklad |  | 206.13 | [12 empty] | VV | 2 | 2 | True | 0 | ROZPOCET
| VV |  | 17,34"N.04.0023sever |  | 17.34 | [12 empty] | VV | 2 | 2 | True | 0 | ROZPOCET
| VV |  | 49,17"N.04.0024učebnaI |  | 49.17 | [12 empty] | VV | 2 | 2 | True | 0 | ROZPOCET
| VV |  | 72,73"N.04.0025učebnaII |  | 72.73 | [12 empty] | VV | 2 | 2 | True | 0 | ROZPOCET
| VV |  | 61,64"N.04.0026učebnaIII |  | 61.64 | [12 empty] | VV | 2 | 2 | True | 0 | ROZPOCET
| VV |  | 77,70"N.04.0027učebnaIV |  | 77.7 | [12 empty] | VV | 2 | 2 | True | 0 | ROZPOCET
| VV |  | 4,62"N.04.0028tech.místnost |  | 4.62 | [12 empty] | VV | 2 | 2 | True | 0 | ROZPOCET
| VV |  | 6,92"schodiště podesta 5.NP |  | 6.92 | [12 empty] | VV | 2 | 2 | True | 0 | ROZPOCET
| VV |  | 120,50"S.05.0001výstavní prostor |  | 120.5 | [12 empty] | VV | 2 | 2 | True | 0 | ROZPOCET
| VV |  | 68,33"S.05.0002strojovna VZT |  | 68.33 | [12 empty] | VV | 2 | 2 | True | 0 | ROZPOCET
| VV |  | 29,60"S.05.0003strojovna VZT |  | 29.6 | [12 empty] | VV | 2 | 2 | True | 0 | ROZPOCET
| VV |  | 81,44"S.05.0004sklad |  | 81.44 | [12 empty] | VV | 2 | 2 | True | 0 | ROZPOCET
| VV |  | Součet |  | 1198.17 | [12 empty] | VV | 2 | 4 | True | 1 | ROZPOCET
346 | K | 763000R08 | Příplatek za desky do vlhkého prostředí | m2 | 173.79 |  | 0 |  |  | základní |  | 0 | 0 | 0 | 0 | 0 | 16 | K | 2 |  |  |  | ROZPOCET | 0 | 0 | 0 | 0 | 0 | 1 | 0 | 16 | 1598897257
| VV |  | 3,48"N.04.0005umývárna |  | 3.48 | [12 empty] | VV | 2 | 2 | True | 0 | ROZPOCET
| VV |  | 1,44"N.04.0006úklid |  | 1.44 | [12 empty] | VV | 2 | 2 | True | 0 | ROZPOCET
| VV |  | 2,26"N.04.0007sklad termoportů |  | 2.26 | [12 empty] | VV | 2 | 2 | True | 0 | ROZPOCET
| VV |  | 3,53"N.04.0008WC ženy |  | 3.53 | [12 empty] | VV | 2 | 2 | True | 0 | ROZPOCET
| VV |  | 3,87"N.04.0009WC muži |  | 3.87 | [12 empty] | VV | 2 | 2 | True | 0 | ROZPOCET
| VV |  | 9,26"N.04.0010chodba |  | 9.26 | [12 empty] | VV | 2 | 2 | True | 0 | ROZPOCET
| VV |  | 3,87"N.04.0011suchý sklad |  | 3.87 | [12 empty] | VV | 2 | 2 | True | 0 | ROZPOCET
| VV |  | 37,03"N.04.0012výdejna |  | 37.03 | [12 empty] | VV | 2 | 2 | True | 0 | ROZPOCET
| VV |  | 2,80"N.04.0013WC |  | 2.8 | [12 empty] | VV | 2 | 2 | True | 0 | ROZPOCET
| VV |  | 5,76"N.04.0014mytí nádobí |  | 5.76 | [12 empty] | VV | 2 | 2 | True | 0 | ROZPOCET
| VV |  | 72,90"N.04.0016jídelna |  | 72.9 | [12 empty] | VV | 2 | 2 | True | 0 | ROZPOCET
| VV |  | 12,48"N.04.0017WCchlapci |  | 12.48 | [12 empty] | VV | 2 | 2 | True | 0 | ROZPOCET
| VV |  | 8,75"N.04.0018WCdívky |  | 8.75 | [12 empty] | VV | 2 | 2 | True | 0 | ROZPOCET
| VV |  | 3,55"N.04.0020WC OTP |  | 3.55 | [12 empty] | VV | 2 | 2 | True | 0 | ROZPOCET
| VV |  | 2,81"N.04.0021úklid |  | 2.81 | [12 empty] | VV | 2 | 2 | True | 0 | ROZPOCET
| VV |  | Součet |  | 173.79 | [12 empty] | VV | 2 | 4 | True | 1 | ROZPOCET
347 | K | 763251221 | Podlaha ze sádrovláknitých desek na pero a drážku podlahové desky tl. 2 x 12,5 mm podlaha tl. 35 mm s podsypem tl. 10 mm | m2 | 28.85 |  | 0 | CS ÚRS 2023 02 |  | základní |  | 0 | 0.03771 | 1.0879 | 0 | 0 | 16 | K | 2 |  |  |  | ROZPOCET | 0 | 0 | 0 | 0 | 0 | 1 | 0 | 16 | -540722904
| Online PSC |  | https://podminky.urs.cz/item/CS_URS_2023_02/763251221 | [14 empty] | Online PSC | 2
| VV |  | "1.PP-3.NP | [14 empty] | VV | 2 | 1 | True | 0 | ROZPOCET
| VV |  | 14,85"2.NP u výtahu |  | 14.85 | [12 empty] | VV | 2 | 2 | True | 0 | ROZPOCET
| VV |  | 14,0"3.NP u výtahu |  | 14 | [12 empty] | VV | 2 | 2 | True | 0 | ROZPOCET
| VV |  | Součet |  | 28.85 | [12 empty] | VV | 2 | 4 | True | 1 | ROZPOCET
348 | K | 763311114 | Příčka z cementovláknitých nebo cementových desek s nosnou konstrukcí z jednoduchých ocelových profilů UW, CW jednoduše opláštěná deskou tl. 12,5 mm s izolací, EI 30, Rw do 49 dB, příčka tl. 100 mm, profil 75 | m2 | 18.755 |  | 0 | CS ÚRS 2023 02 |  | základní |  | 0 | 0.0325 | 0.60954 | 0 | 0 | 16 | K | 2 |  |  |  | ROZPOCET | 0 | 0 | 0 | 0 | 0 | 1 | 0 | 16 | 961238631
| Online PSC |  | https://podminky.urs.cz/item/CS_URS_2023_02/763311114 | [14 empty] | Online PSC | 2
| VV |  | "W12 server 1.NP | [14 empty] | VV | 2 | 1 | True | 0 | ROZPOCET
| VV |  | 3,8*(3,245+2,520)-0,8*1,97*2 |  | 18.755 | [12 empty] | VV | 2 | 2 | True | 0 | ROZPOCET
| VV |  | Součet |  | 18.755 | [12 empty] | VV | 2 | 4 | True | 1 | ROZPOCET
349 | K | 763000R11 | Příplatek za finální lazurovací nátěr desky | m2 | 15.668 |  | 0 |  |  | základní |  | 0 | 0 | 0 | 0 | 0 | 16 | K | 2 |  |  |  | ROZPOCET | 0 | 0 | 0 | 0 | 0 | 1 | 0 | 16 | -146106252
| VV |  | "W12 server 1.NP | [14 empty] | VV | 2 | 1 | True | 0 | ROZPOCET
| VV |  | 3,8*(2,018+2,520)-0,8*1,97 |  | 15.668 | [12 empty] | VV | 2 | 2 | True | 0 | ROZPOCET
| VV |  | Součet |  | 15.668 | [12 empty] | VV | 2 | 4 | True | 1 | ROZPOCET
350 | K | 763412113 | Sanitární příčky vhodné do suchého prostředí dělící z dřevotřískových desek laminovaných tl. 25 mm | m2 | 14.026 |  | 0 | CS ÚRS 2023 02 |  | základní |  | 0 | 0.04725 | 0.66273 | 0 | 0 | 16 | K | 2 |  |  |  | ROZPOCET | 0 | 0 | 0 | 0 | 0 | 1 | 0 | 16 | -313689774
| Online PSC |  | https://podminky.urs.cz/item/CS_URS_2023_02/763412113 | [14 empty] | Online PSC | 2
| VV |  | 1,360*2,0-0,7*2,0"Ov/11 |  | 1.32 | [12 empty] | VV | 2 | 2 | True | 0 | ROZPOCET
| VV |  | 1,310*2,0-0,7*1,970"Ov/13 |  | 1.241 | [12 empty] | VV | 2 | 2 | True | 0 | ROZPOCET
| VV |  | ((1,830+1,550)*2,0)-(0,7*1,970*2)"Ov/14 |  | 4.002 | [12 empty] | VV | 2 | 2 | True | 0 | ROZPOCET
| VV |  | ((2,75+1,525+1,525)*2,0)-(0,7*1,970*3)"Ov/15 |  | 7.463 | [12 empty] | VV | 2 | 2 | True | 0 | ROZPOCET
| VV |  | Součet |  | 14.026 | [12 empty] | VV | 2 | 4 | True | 1 | ROZPOCET
351 | K | 763412123 | Sanitární příčky vhodné do suchého prostředí dveře vnitřní do sanitárních příček šířky do 800 mm, výšky do 2 000 mm z dřevotřískových desek laminovaných včetně nerezového kování tl. 25 mm | kus | 7 |  | 0 | CS ÚRS 2023 02 |  | základní |  | 0 | 0.04396 | 0.30772 | 0 | 0 | 16 | K | 2 |  |  |  | ROZPOCET | 0 | 0 | 0 | 0 | 0 | 1 | 0 | 16 | -1861219474
| Online PSC |  | https://podminky.urs.cz/item/CS_URS_2023_02/763412123 | [14 empty] | Online PSC | 2
| VV |  | 1"OV/11 |  | 1 | [12 empty] | VV | 2 | 2 | True | 0 | ROZPOCET
| VV |  | 1"OV/13 |  | 1 | [12 empty] | VV | 2 | 2 | True | 0 | ROZPOCET
| VV |  | 2"OV/14 |  | 2 | [12 empty] | VV | 2 | 2 | True | 0 | ROZPOCET
| VV |  | 3"OV/15 |  | 3 | [12 empty] | VV | 2 | 2 | True | 0 | ROZPOCET
| VV |  | Součet |  | 7 | [12 empty] | VV | 2 | 4 | True | 1 | ROZPOCET
352 | K | 763412213 | Sanitární příčky vhodné do suchého prostředí dělící přepážky k pisoárům z dřevotřískových desek laminovaných tl. 25 mm | m2 | 0.9 |  | 0 | CS ÚRS 2023 02 |  | základní |  | 0 | 0.02789 | 0.025101 | 0 | 0 | 16 | K | 2 |  |  |  | ROZPOCET | 0 | 0 | 0 | 0 | 0 | 1 | 0 | 16 | 1233874252
| Online PSC |  | https://podminky.urs.cz/item/CS_URS_2023_02/763412213 | [14 empty] | Online PSC | 2
| VV |  | 0,45*2,0"OV/12 |  | 0.9 | [12 empty] | VV | 2 | 2 | True | 0 | ROZPOCET
| VV |  | Součet |  | 0.9 | [12 empty] | VV | 2 | 4 | True | 1 | ROZPOCET
353 | K | 763431001 | Montáž podhledu minerálního včetně zavěšeného roštu viditelného s panely vyjímatelnými, velikosti panelů do 0,36 m2 | m2 | 81.98 |  | 0 | CS ÚRS 2023 02 |  | základní |  | 0 | 0.00117 | 0.095917 | 0 | 0 | 16 | K | 2 |  |  |  | ROZPOCET | 0 | 0 | 0 | 0 | 0 | 1 | 0 | 16 | 1286921222
| Online PSC |  | https://podminky.urs.cz/item/CS_URS_2023_02/763431001 | [14 empty] | Online PSC | 2
354 | M | 63126300 | panel 600x600mm hrana rovná viditelný rastr bílý | m2 | 45.906 |  | 0 | CS ÚRS 2023 02 |  | základní |  | 0 | 0.0021 | 0.096403 | 0 | 0 | 32 | M | 2 |  |  |  | ROZPOCET | 0 | 0 | 0 | 0 | 0 | 1 | 0 | 16 | -389041979
| VV |  | "doplnění stávajíího rastrového podhledu | [14 empty] | VV | 2 | 1 | True | 0 | ROZPOCET
| VV |  | 1,50"1.PP |  | 1.5 | [12 empty] | VV | 2 | 2 | True | 0 | ROZPOCET
| VV |  | 1,54"1.NP |  | 1.54 | [12 empty] | VV | 2 | 2 | True | 0 | ROZPOCET
| VV |  | 0,92"2.NP |  | 0.92 | [12 empty] | VV | 2 | 2 | True | 0 | ROZPOCET
| VV |  | 1,5"3.NP |  | 1.5 | [12 empty] | VV | 2 | 2 | True | 0 | ROZPOCET
| VV |  | "sociálky 3.NP | [14 empty] | VV | 2 | 1 | True | 0 | ROZPOCET
| VV |  | 12,04+2,39+11,23 |  | 25.66 | [12 empty] | VV | 2 | 2 | True | 0 | ROZPOCET
| VV |  | 8,28+4,32"1.PP únikové schodiště |  | 12.6 | [12 empty] | VV | 2 | 2 | True | 0 | ROZPOCET
| VV |  | Součet |  | 43.72 | [12 empty] | VV | 2 | 4 | True | 1 | ROZPOCET
| VV |  | 43,72*1,05 'Přepočtené koeficientem množství |  | 45.906 | [12 empty] | VV | 2 | 2 | False | 1 | ROZPOCET
355 | M | 63126300R | panel 600x600mm hrana rovná viditelný rastr bílý do vlhkého prostředí | m2 | 40.173 |  | 0 |  |  | základní |  | 0 | 0.0021 | 0.084363 | 0 | 0 | 32 | M | 2 |  |  |  | ROZPOCET | 0 | 0 | 0 | 0 | 0 | 1 | 0 | 16 | 1167755682
| VV |  | "sociálky 3.NP | [14 empty] | VV | 2 | 1 | True | 0 | ROZPOCET
| VV |  | 12,04+2,39+11,23 |  | 25.66 | [12 empty] | VV | 2 | 2 | True | 0 | ROZPOCET
| VV |  | 8,28+4,32"1.PP únikové schodiště |  | 12.6 | [12 empty] | VV | 2 | 2 | True | 0 | ROZPOCET
| VV |  | Součet |  | 38.26 | [12 empty] | VV | 2 | 4 | True | 1 | ROZPOCET
| VV |  | 38,26*1,05 'Přepočtené koeficientem množství |  | 40.173 | [12 empty] | VV | 2 | 2 | False | 1 | ROZPOCET
356 | K | 763431011 | Montáž podhledu minerálního včetně zavěšeného roštu polozapuštěného s panely vyjímatelnými, velikosti panelů do 0,36 m2 | m2 | 206.15 |  | 0 | CS ÚRS 2023 02 |  | základní |  | 0 | 0.00117 | 0.2412 | 0 | 0 | 16 | K | 2 |  |  |  | ROZPOCET | 0 | 0 | 0 | 0 | 0 | 1 | 0 | 16 | -573886888
| Online PSC |  | https://podminky.urs.cz/item/CS_URS_2023_02/763431011 | [14 empty] | Online PSC | 2
357 | M | 59036501 | deska podhledová minerální polodrážkabez perforace bílá 20x600x600mm | m2 | 149.594 |  | 0 | CS ÚRS 2023 02 |  | základní |  | 0 | 0.0048 | 0.71805 | 0 | 0 | 32 | M | 2 |  |  |  | ROZPOCET | 0 | 0 | 0 | 0 | 0 | 1 | 0 | 16 | 810945947
| VV |  | 16,28"N.04.0023server |  | 16.28 | [12 empty] | VV | 2 | 2 | True | 0 | ROZPOCET
| VV |  | 92,56"N.04.0015chodba |  | 92.56 | [12 empty] | VV | 2 | 2 | True | 0 | ROZPOCET
| VV |  | 11,15"N.04.0019schodiště |  | 11.15 | [12 empty] | VV | 2 | 2 | True | 0 | ROZPOCET
| VV |  | 22,48"N.04.0001chodba |  | 22.48 | [12 empty] | VV | 2 | 2 | True | 0 | ROZPOCET
| VV |  | Součet |  | 142.47 | [12 empty] | VV | 2 | 4 | True | 1 | ROZPOCET
| VV |  | 142,47*1,05 'Přepočtené koeficientem množství |  | 149.594 | [12 empty] | VV | 2 | 2 | False | 1 | ROZPOCET
358 | M | 59036501R | deska podhledová minerální polodrážkabez perforace bílá 20x600x600mm do vlhkého prostředí | m2 | 66.864 |  | 0 |  |  | základní |  | 0 | 0.0048 | 0.32095 | 0 | 0 | 32 | M | 2 |  |  |  | ROZPOCET | 0 | 0 | 0 | 0 | 0 | 1 | 0 | 16 | 2094038237
| VV |  | 8,77"N.04.0018WC dívky |  | 8.77 | [12 empty] | VV | 2 | 2 | True | 0 | ROZPOCET
| VV |  | 13,11"N.04.0017WCchlapci |  | 13.11 | [12 empty] | VV | 2 | 2 | True | 0 | ROZPOCET
| VV |  | 3,55"N.04.0020WC OTP |  | 3.55 | [12 empty] | VV | 2 | 2 | True | 0 | ROZPOCET
| VV |  | 2,21"N.04.0021úklid |  | 2.21 | [12 empty] | VV | 2 | 2 | True | 0 | ROZPOCET
| VV |  | 5,76"N.04.0014mytí nádobí |  | 5.76 | [12 empty] | VV | 2 | 2 | True | 0 | ROZPOCET
| VV |  | 2,71"N.04.0013WC |  | 2.71 | [12 empty] | VV | 2 | 2 | True | 0 | ROZPOCET
| VV |  | 9,37"N.04.0010chodba |  | 9.37 | [12 empty] | VV | 2 | 2 | True | 0 | ROZPOCET
| VV |  | 2,87"N.04.0011suchý sklad |  | 2.87 | [12 empty] | VV | 2 | 2 | True | 0 | ROZPOCET
| VV |  | 4,07"N.04.009WC muži |  | 4.07 | [12 empty] | VV | 2 | 2 | True | 0 | ROZPOCET
| VV |  | 3,73"N.04.0008WC ženy |  | 3.73 | [12 empty] | VV | 2 | 2 | True | 0 | ROZPOCET
| VV |  | 3,83"N.04.0005umývárna |  | 3.83 | [12 empty] | VV | 2 | 2 | True | 0 | ROZPOCET
| VV |  | 2,26"N.04.007sklad |  | 2.26 | [12 empty] | VV | 2 | 2 | True | 0 | ROZPOCET
| VV |  | 1,44"N.04.006úklid |  | 1.44 | [12 empty] | VV | 2 | 2 | True | 0 | ROZPOCET
| VV |  | Součet |  | 63.68 | [12 empty] | VV | 2 | 4 | True | 1 | ROZPOCET
| VV |  | 63,68*1,05 'Přepočtené koeficientem množství |  | 66.864 | [12 empty] | VV | 2 | 2 | False | 1 | ROZPOCET
359 | K | 763000R12 | D+M výztuha pro tabuli únosnost cca 50kg | kus | 8 |  | 0 |  |  | základní |  | 0 | 0 | 0 | 0 | 0 | 16 | K | 2 |  |  |  | ROZPOCET | 0 | 0 | 0 | 0 | 0 | 1 | 0 | 16 | 378885384
| VV |  | "UA profily+OSB deska tl 15mm pod opláštěním příčky dle PD půdorys 4.NP | [14 empty] | VV | 2 | 1 | True | 0 | ROZPOCET
| VV |  | 2*4"učebnaa I,II,III,IV |  | 8 | [12 empty] | VV | 2 | 2 | True | 0 | ROZPOCET
| VV |  | Součet |  | 8 | [12 empty] | VV | 2 | 4 | True | 1 | ROZPOCET
360 | K | 998763403 | Přesun hmot pro konstrukce montované z desek stanovený procentní sazbou (%) z ceny vodorovná dopravní vzdálenost do 50 m v objektech výšky přes 12 do 24 m | % |  |  | 0 | CS ÚRS 2023 02 |  | základní |  | 0 | 0 | 0 | 0 | 0 | 16 | K | 2 |  |  |  | ROZPOCET | 0 | 0 | 0 | 0 | 0 | 1 | 0 | 16 | 190006804
| Online PSC |  | https://podminky.urs.cz/item/CS_URS_2023_02/998763403 | [14 empty] | Online PSC | 2
| D | 764 | Konstrukce klempířské |  |  |  | 0 |  |  |  |  | 0 |  | 3.1186 |  | 0 | 2 | D | 1 |  |  |  | ROZPOCET | [6 empty] | 0
361 | K | 764241544 | Oplechování střešních prvků z titanzinkového plechu s povrchovou úpravou nároží nevětraného s použitím nárožního plechu rš do 330 mm | m | 178.9 |  | 0 | CS ÚRS 2023 02 |  | základní |  | 0 | 0.00199 | 0.35601 | 0 | 0 | 16 | K | 2 |  |  |  | ROZPOCET | 0 | 0 | 0 | 0 | 0 | 1 | 0 | 16 | 44169502
| Online PSC |  | https://podminky.urs.cz/item/CS_URS_2023_02/764241544 | [14 empty] | Online PSC | 2
| VV |  | 178,90"KL/1.4 |  | 178.9 | [12 empty] | VV | 2 | 2 | True | 0 | ROZPOCET
| VV |  | Součet |  | 178.9 | [12 empty] | VV | 2 | 4 | True | 1 | ROZPOCET
362 | K | 764241566 | Oplechování střešních prvků z titanzinkového plechu s povrchovou úpravou úžlabí rš do 500 mm | m | 25.3 |  | 0 | CS ÚRS 2023 02 |  | základní |  | 0 | 0.00297 | 0.075141 | 0 | 0 | 16 | K | 2 |  |  |  | ROZPOCET | 0 | 0 | 0 | 0 | 0 | 1 | 0 | 16 | 543639167
| Online PSC |  | https://podminky.urs.cz/item/CS_URS_2023_02/764241566 | [14 empty] | Online PSC | 2
| VV |  | 21,50"KL/1.13 |  | 21.5 | [12 empty] | VV | 2 | 2 | True | 0 | ROZPOCET
| VV |  | 3,8"KL/2.1 |  | 3.8 | [12 empty] | VV | 2 | 2 | True | 0 | ROZPOCET
| VV |  | Součet |  | 25.3 | [12 empty] | VV | 2 | 4 | True | 1 | ROZPOCET
363 | K | 764241567 | Oplechování střešních prvků z titanzinkového plechu s povrchovou úpravou úžlabí rš do 670 mm | m | 26.5 |  | 0 | CS ÚRS 2023 02 |  | základní |  | 0 | 0.00396 | 0.10494 | 0 | 0 | 16 | K | 2 |  |  |  | ROZPOCET | 0 | 0 | 0 | 0 | 0 | 1 | 0 | 16 | 583772665
| Online PSC |  | https://podminky.urs.cz/item/CS_URS_2023_02/764241567 | [14 empty] | Online PSC | 2
| VV |  | 26,50"KL/1.6 |  | 26.5 | [12 empty] | VV | 2 | 2 | True | 0 | ROZPOCET
| VV |  | Součet |  | 26.5 | [12 empty] | VV | 2 | 4 | True | 1 | ROZPOCET
364 | K | 764242504 | Oplechování střešních prvků z titanzinkového plechu s povrchovou úpravou štítu závětrnou lištou rš 330 mm | m | 7.5 |  | 0 | CS ÚRS 2023 02 |  | základní |  | 0 | 0.00194 | 0.01455 | 0 | 0 | 16 | K | 2 |  |  |  | ROZPOCET | 0 | 0 | 0 | 0 | 0 | 1 | 0 | 16 | -1096199147
| Online PSC |  | https://podminky.urs.cz/item/CS_URS_2023_02/764242504 | [14 empty] | Online PSC | 2
| VV |  | 7,5"KL/2.3 |  | 7.5 | [12 empty] | VV | 2 | 2 | True | 0 | ROZPOCET
| VV |  | Součet |  | 7.5 | [12 empty] | VV | 2 | 4 | True | 1 | ROZPOCET
365 | K | 764245506 | Oplechování horních ploch zdí a nadezdívek (atik) z titanzinkového plechu s povrchovou úpravou celoplošně lepené rš do 500 mm | m | 35.1 |  | 0 | CS ÚRS 2023 02 |  | základní |  | 0 | 0.00423 | 0.14847 | 0 | 0 | 16 | K | 2 |  |  |  | ROZPOCET | 0 | 0 | 0 | 0 | 0 | 1 | 0 | 16 | -565095509
| Online PSC |  | https://podminky.urs.cz/item/CS_URS_2023_02/764245506 | [14 empty] | Online PSC | 2
| VV |  | 4,5"KL/2.7 |  | 4.5 | [12 empty] | VV | 2 | 2 | True | 0 | ROZPOCET
| VV |  | 4,5"KL/2.2 |  | 4.5 | [12 empty] | VV | 2 | 2 | True | 0 | ROZPOCET
| VV |  | 5,3"KL/2.8 |  | 5.3 | [12 empty] | VV | 2 | 2 | True | 0 | ROZPOCET
| VV |  | 20,80"KL/2.9 |  | 20.8 | [12 empty] | VV | 2 | 2 | True | 0 | ROZPOCET
| VV |  | Součet |  | 35.1 | [12 empty] | VV | 2 | 4 | True | 1 | ROZPOCET
366 | K | 764245508 | Oplechování horních ploch zdí a nadezdívek (atik) z titanzinkového plechu s povrchovou úpravou celoplošně lepené rš do 750 mm | m | 15 |  | 0 | CS ÚRS 2023 02 |  | základní |  | 0 | 0.00584 | 0.0876 | 0 | 0 | 16 | K | 2 |  |  |  | ROZPOCET | 0 | 0 | 0 | 0 | 0 | 1 | 0 | 16 | 1994864696
| Online PSC |  | https://podminky.urs.cz/item/CS_URS_2023_02/764245508 | [14 empty] | Online PSC | 2
| VV |  | 10,50"KL/14 |  | 10.5 | [12 empty] | VV | 2 | 2 | True | 0 | ROZPOCET
| VV |  | 4,5"KL/2.6 |  | 4.5 | [12 empty] | VV | 2 | 2 | True | 0 | ROZPOCET
| VV |  | Součet |  | 15 | [12 empty] | VV | 2 | 4 | True | 1 | ROZPOCET
367 | K | 764246542 | Oplechování parapetů z titanzinkového plechu s povrchovou úpravou rovných celoplošně lepené, bez rohů rš 200 mm | m | 3.1 |  | 0 | CS ÚRS 2023 02 |  | základní |  | 0 | 0.00159 | 0.004929 | 0 | 0 | 16 | K | 2 |  |  |  | ROZPOCET | 0 | 0 | 0 | 0 | 0 | 1 | 0 | 16 | 978052650
| Online PSC |  | https://podminky.urs.cz/item/CS_URS_2023_02/764246542 | [14 empty] | Online PSC | 2
| VV |  | 3,1"KL/2.5 |  | 3.1 | [12 empty] | VV | 2 | 2 | True | 0 | ROZPOCET
| VV |  | Součet |  | 3.1 | [12 empty] | VV | 2 | 4 | True | 1 | ROZPOCET
368 | K | 764246545 | Oplechování parapetů z titanzinkového plechu s povrchovou úpravou rovných celoplošně lepené, bez rohů rš 400 mm | m | 3.5 |  | 0 | CS ÚRS 2023 02 |  | základní |  | 0 | 0.00315 | 0.011025 | 0 | 0 | 16 | K | 2 |  |  |  | ROZPOCET | 0 | 0 | 0 | 0 | 0 | 1 | 0 | 16 | 2002068970
| Online PSC |  | https://podminky.urs.cz/item/CS_URS_2023_02/764246545 | [14 empty] | Online PSC | 2
| VV |  | 3,5"KL/2.4 |  | 3.5 | [12 empty] | VV | 2 | 2 | True | 0 | ROZPOCET
| VV |  | Součet |  | 3.5 | [12 empty] | VV | 2 | 4 | True | 1 | ROZPOCET
369 | K | 764341516 | Lemování zdí z titanzinkového plechu s povrchovou úpravou boční nebo horní rovných, střech s krytinou skládanou mimo prejzovou rš 500 mm | m | 24.5 |  | 0 | CS ÚRS 2023 02 |  | základní |  | 0 | 0.00294 | 0.07203 | 0 | 0 | 16 | K | 2 |  |  |  | ROZPOCET | 0 | 0 | 0 | 0 | 0 | 1 | 0 | 16 | 1208081675
| Online PSC |  | https://podminky.urs.cz/item/CS_URS_2023_02/764341516 | [14 empty] | Online PSC | 2
| VV |  | 24,50"KL/1.11 |  | 24.5 | [12 empty] | VV | 2 | 2 | True | 0 | ROZPOCET
| VV |  | Součet |  | 24.5 | [12 empty] | VV | 2 | 4 | True | 1 | ROZPOCET
370 | K | 764344512 | Lemování prostupů z titanzinkového plechu s povrchovou úpravou bez lišty, střech s krytinou skládanou nebo z plechu | m2 | 93.703 |  | 0 | CS ÚRS 2023 02 |  | základní |  | 0 | 0.00584 | 0.54723 | 0 | 0 | 16 | K | 2 |  |  |  | ROZPOCET | 0 | 0 | 0 | 0 | 0 | 1 | 0 | 16 | 1910478023
| Online PSC |  | https://podminky.urs.cz/item/CS_URS_2023_02/764344512 | [14 empty] | Online PSC | 2
| VV |  | (1,466*2+0,54*2)*0,4"KL/1.5 |  | 1.605 | [12 empty] | VV | 2 | 2 | True | 0 | ROZPOCET
| VV |  | (0,59*8+0,44*8+0,59*8+0,69*8)*0,33"KL/1.9 |  | 6.098 | [12 empty] | VV | 2 | 2 | True | 0 | ROZPOCET
| VV |  | 12,50"KL/1.10 |  | 12.5 | [12 empty] | VV | 2 | 2 | True | 0 | ROZPOCET
| VV |  | 73,50"KL/1.15 |  | 73.5 | [12 empty] | VV | 2 | 2 | True | 0 | ROZPOCET
| VV |  | Součet |  | 93.703 | [12 empty] | VV | 2 | 4 | True | 1 | ROZPOCET
371 | K | 764041524 | Dilatační lišta z titanzinkového plechu s povrchovou úpravou připojovací, včetně tmelení rš do 200 mm | m | 79.792 |  | 0 | CS ÚRS 2023 02 |  | základní |  | 0 | 0.00118 | 0.094155 | 0 | 0 | 16 | K | 2 |  |  |  | ROZPOCET | 0 | 0 | 0 | 0 | 0 | 1 | 0 | 16 | -1153075172
| Online PSC |  | https://podminky.urs.cz/item/CS_URS_2023_02/764041524 | [14 empty] | Online PSC | 2
| VV |  | 1,466*2+0,54*2"KL/1.5 |  | 4.012 | [12 empty] | VV | 2 | 2 | True | 0 | ROZPOCET
| VV |  | (0,59*8+0,44*8+0,59*8+0,69*8)"KL/1.9 |  | 18.48 | [12 empty] | VV | 2 | 2 | True | 0 | ROZPOCET
| VV |  | 24,50"KL/1.11 |  | 24.5 | [12 empty] | VV | 2 | 2 | True | 0 | ROZPOCET
| VV |  | 4,5"KL/2.2 |  | 4.5 | [12 empty] | VV | 2 | 2 | True | 0 | ROZPOCET
| VV |  | 7,5"KL/2.3 |  | 7.5 | [12 empty] | VV | 2 | 2 | True | 0 | ROZPOCET
| VV |  | 20,80"KL/2.9 |  | 20.8 | [12 empty] | VV | 2 | 2 | True | 0 | ROZPOCET
| VV |  | Součet |  | 79.792 | [12 empty] | VV | 2 | 4 | True | 1 | ROZPOCET
372 | K | 764345525 | Lemování trub, konzol, držáků a ostatních prvků z titanzinkového plechu s povrchovou úpravou střech s krytinou skládanou mimo prejzovou nebo z plechu, průměr 315 mm | kus | 2 |  | 0 | CS ÚRS 2023 02 |  | základní |  | 0 | 0.00462 | 0.00924 | 0 | 0 | 16 | K | 2 |  |  |  | ROZPOCET | 0 | 0 | 0 | 0 | 0 | 1 | 0 | 16 | 1597857395
| Online PSC |  | https://podminky.urs.cz/item/CS_URS_2023_02/764345525 | [14 empty] | Online PSC | 2
| VV |  | 2"KL/1.8 |  | 2 | [12 empty] | VV | 2 | 2 | True | 0 | ROZPOCET
| VV |  | Součet |  | 2 | [12 empty] | VV | 2 | 4 | True | 1 | ROZPOCET
373 | K | 764541407 | Žlab podokapní z titanzinkového předzvětralého plechu včetně háků a čel půlkruhový rš 400 mm | m | 364.9 |  | 0 | CS ÚRS 2023 02 |  | základní |  | 0 | 0.00366 | 1.3355 | 0 | 0 | 16 | K | 2 |  |  |  | ROZPOCET | 0 | 0 | 0 | 0 | 0 | 1 | 0 | 16 | -657693635
| Online PSC |  | https://podminky.urs.cz/item/CS_URS_2023_02/764541407 | [14 empty] | Online PSC | 2
| VV |  | 364,90"KL/1.1 |  | 364.9 | [12 empty] | VV | 2 | 2 | True | 0 | ROZPOCET
| VV |  | Součet |  | 364.9 | [12 empty] | VV | 2 | 4 | True | 1 | ROZPOCET
374 | K | 764541427 | Žlab podokapní z titanzinkového předzvětralého plechu včetně háků a čel roh nebo kout, žlabu půlkruhového rš 400 mm | kus | 18 |  | 0 | CS ÚRS 2023 02 |  | základní |  | 0 | 0.0011 | 0.0198 | 0 | 0 | 16 | K | 2 |  |  |  | ROZPOCET | 0 | 0 | 0 | 0 | 0 | 1 | 0 | 16 | -1014350402
| Online PSC |  | https://podminky.urs.cz/item/CS_URS_2023_02/764541427 | [14 empty] | Online PSC | 2
| VV |  | 14+4"Kl/1.1 |  | 18 | [12 empty] | VV | 2 | 2 | True | 0 | ROZPOCET
| VV |  | Součet |  | 18 | [12 empty] | VV | 2 | 4 | True | 1 | ROZPOCET
375 | K | 764541449 | Žlab podokapní z titanzinkového předzvětralého plechu včetně háků a čel kotlík oválný (trychtýřový), rš žlabu/průměr svodu 400/150 mm | kus | 15 |  | 0 | CS ÚRS 2023 02 |  | základní |  | 0 | 0.00073 | 0.01095 | 0 | 0 | 16 | K | 2 |  |  |  | ROZPOCET | 0 | 0 | 0 | 0 | 0 | 1 | 0 | 16 | -195957780
| Online PSC |  | https://podminky.urs.cz/item/CS_URS_2023_02/764541449 | [14 empty] | Online PSC | 2
| VV |  | 4"Kl/1.2 |  | 4 | [12 empty] | VV | 2 | 2 | True | 0 | ROZPOCET
| VV |  | 4"Kl/1.3 |  | 4 | [12 empty] | VV | 2 | 2 | True | 0 | ROZPOCET
| VV |  | 2"KL/1.12 |  | 2 | [12 empty] | VV | 2 | 2 | True | 0 | ROZPOCET
| VV |  | 2"KL/1.16 |  | 2 | [12 empty] | VV | 2 | 2 | True | 0 | ROZPOCET
| VV |  | 2"KL/17 |  | 2 | [12 empty] | VV | 2 | 2 | True | 0 | ROZPOCET
| VV |  | 1"KL/1.18 |  | 1 | [12 empty] | VV | 2 | 2 | True | 0 | ROZPOCET
| VV |  | Součet |  | 15 | [12 empty] | VV | 2 | 4 | True | 1 | ROZPOCET
376 | K | 764548425 | Svod z titanzinkového předzvětralého plechu včetně objímek, kolen a odskoků kruhový, průměru 150 mm | m | 60.7 |  | 0 | CS ÚRS 2023 02 |  | základní |  | 0 | 0.00374 | 0.22702 | 0 | 0 | 16 | K | 2 |  |  |  | ROZPOCET | 0 | 0 | 0 | 0 | 0 | 1 | 0 | 16 | -1294564836
| Online PSC |  | https://podminky.urs.cz/item/CS_URS_2023_02/764548425 | [14 empty] | Online PSC | 2
| VV |  | 4,6*4"Kl/1.2 |  | 18.4 | [12 empty] | VV | 2 | 2 | True | 0 | ROZPOCET
| VV |  | 2,5*4"Kl/1.3 |  | 10 | [12 empty] | VV | 2 | 2 | True | 0 | ROZPOCET
| VV |  | 3,25*2"KL/1.12 |  | 6.5 | [12 empty] | VV | 2 | 2 | True | 0 | ROZPOCET
| VV |  | 6,30*2"KL/1.16 |  | 12.6 | [12 empty] | VV | 2 | 2 | True | 0 | ROZPOCET
| VV |  | 2,4*2"KL/17 |  | 4.8 | [12 empty] | VV | 2 | 2 | True | 0 | ROZPOCET
| VV |  | 8,4*1"KL/1.18 |  | 8.4 | [12 empty] | VV | 2 | 2 | True | 0 | ROZPOCET
| VV |  | Součet |  | 60.7 | [12 empty] | VV | 2 | 4 | True | 1 | ROZPOCET
377 | K | 998764203 | Přesun hmot pro konstrukce klempířské stanovený procentní sazbou (%) z ceny vodorovná dopravní vzdálenost do 50 m v objektech výšky přes 12 do 24 m | % |  |  | 0 | CS ÚRS 2023 02 |  | základní |  | 0 | 0 | 0 | 0 | 0 | 16 | K | 2 |  |  |  | ROZPOCET | 0 | 0 | 0 | 0 | 0 | 1 | 0 | 16 | -1017125602
| Online PSC |  | https://podminky.urs.cz/item/CS_URS_2023_02/998764203 | [14 empty] | Online PSC | 2
| D | 765 | Krytina skládaná |  |  |  | 0 |  |  |  |  | 0 |  | 42.4394 |  | 0 | 2 | D | 1 |  |  |  | ROZPOCET | [6 empty] | 0
378 | K | 625681012 | Ochrana proti holubům | m | 24.539 |  | 0 | CS ÚRS 2023 02 |  | základní |  | 0 | 0.00114 | 0.027974 | 0 | 0 | 4 | K | 2 |  |  |  | ROZPOCET | 0 | 0 | 0 | 0 | 0 | 1 | 0 | 4 | 1005571100
| Online PSC |  | https://podminky.urs.cz/item/CS_URS_2023_02/625681012 | [14 empty] | Online PSC | 2
| VV |  | 19,216+1,307+4,016"střecha hřeben |  | 24.539 | [12 empty] | VV | 2 | 2 | True | 0 | ROZPOCET
| VV |  | Součet |  | 24.539 | [12 empty] | VV | 2 | 4 | True | 1 | ROZPOCET
379 | K | 765113112 | Okapová hrana s větracím pásem | m | 332 |  | 0 | CS ÚRS 2023 02 |  | základní |  | 0 | 0.0002 | 0.0664 | 0 | 0 | 16 | K | 2 |  |  |  | ROZPOCET | 0 | 0 | 0 | 0 | 0 | 1 | 0 | 16 | 133078383
| Online PSC |  | https://podminky.urs.cz/item/CS_URS_2023_02/765113112 | [14 empty] | Online PSC | 2
| VV |  | 332"střecha |  | 332 | [12 empty] | VV | 2 | 2 | True | 0 | ROZPOCET
| VV |  | Součet |  | 332 | [12 empty] | VV | 2 | 4 | True | 1 | ROZPOCET
380 | K | 765131011 | Montáž vláknocementové krytiny skládané sklonu střechy do 30° jednoduché krytí z pravoúhlých formátů, počet desek přes 10 do 20 ks/m2 | m2 | 1853.867 |  | 0 | CS ÚRS 2023 02 |  | základní |  | 0 | 0.00036 | 0.66739 | 0 | 0 | 16 | K | 2 |  |  |  | ROZPOCET | 0 | 0 | 0 | 0 | 0 | 1 | 0 | 16 | -1902103042
| Online PSC |  | https://podminky.urs.cz/item/CS_URS_2023_02/765131011 | [14 empty] | Online PSC | 2
| VV |  | 42,319"sklon střechy 19° |  | 42.319 | [12 empty] | VV | 2 | 2 | True | 0 | ROZPOCET
| VV |  | 42,319"sklon střechy 19° |  | 42.319 | [12 empty] | VV | 2 | 2 | True | 0 | ROZPOCET
| VV |  | 172,054"sklon střechy 19° |  | 172.054 | [12 empty] | VV | 2 | 2 | True | 0 | ROZPOCET
| VV |  | Mezisoučet |  | 256.692 | [12 empty] | VV | 2 | 3 | True | 0 | ROZPOCET
| VV |  | (250,71-3,44*3,742)"sklon střechy 25° |  | 237.838 | [12 empty] | VV | 2 | 2 | True | 0 | ROZPOCET
| VV |  | 36,63"sklon střechy 25° |  | 36.63 | [12 empty] | VV | 2 | 2 | True | 0 | ROZPOCET
| VV |  | 40,054"sklon střechy 25° |  | 40.054 | [12 empty] | VV | 2 | 2 | True | 0 | ROZPOCET
| VV |  | 66,753"sklon střechy 25° |  | 66.753 | [12 empty] | VV | 2 | 2 | True | 0 | ROZPOCET
| VV |  | 17,47"sklon střechy 25° |  | 17.47 | [12 empty] | VV | 2 | 2 | True | 0 | ROZPOCET
| VV |  | 55,93"sklon střechy 25° |  | 55.93 | [12 empty] | VV | 2 | 2 | True | 0 | ROZPOCET
| VV |  | 273,627"sklon střechy 25° |  | 273.627 | [12 empty] | VV | 2 | 2 | True | 0 | ROZPOCET
| VV |  | 86,16"sklon střechy 25° |  | 86.16 | [12 empty] | VV | 2 | 2 | True | 0 | ROZPOCET
| VV |  | Mezisoučet |  | 814.462 | [12 empty] | VV | 2 | 3 | True | 0 | ROZPOCET
| VV |  | (60,895-14,199)"plocha bez oken sklon střechy 80° |  | 46.696 | [12 empty] | VV | 2 | 2 | True | 0 | ROZPOCET
| VV |  | (60,895-14,199)"plocha bez oken sklon střechy 80° |  | 46.696 | [12 empty] | VV | 2 | 2 | True | 0 | ROZPOCET
| VV |  | 3,31"kolmá strana střechy |  | 3.31 | [12 empty] | VV | 2 | 2 | True | 0 | ROZPOCET
| VV |  | 6,03"kolmá strana střechy |  | 6.03 | [12 empty] | VV | 2 | 2 | True | 0 | ROZPOCET
| VV |  | (180,097-33,682)"plocha bez oken sklon střechy 80° |  | 146.415 | [12 empty] | VV | 2 | 2 | True | 0 | ROZPOCET
| VV |  | Mezisoučet |  | 249.147 | [12 empty] | VV | 2 | 3 | True | 0 | ROZPOCET
| VV |  | 129,412"sklon střechy 80° |  | 129.412 | [12 empty] | VV | 2 | 2 | True | 0 | ROZPOCET
| VV |  | 26,20"sklon střechy 80° |  | 26.2 | [12 empty] | VV | 2 | 2 | True | 0 | ROZPOCET
| VV |  | 59,958"sklon střechy 80° |  | 59.958 | [12 empty] | VV | 2 | 2 | True | 0 | ROZPOCET
| VV |  | 78,720"sklon střechy 80° |  | 78.72 | [12 empty] | VV | 2 | 2 | True | 0 | ROZPOCET
| VV |  | 13,56"sklon střechy 80° |  | 13.56 | [12 empty] | VV | 2 | 2 | True | 0 | ROZPOCET
| VV |  | 33,66"sklon střechy 80° |  | 33.66 | [12 empty] | VV | 2 | 2 | True | 0 | ROZPOCET
| VV |  | 175,876"sklon střechy 80° |  | 175.876 | [12 empty] | VV | 2 | 2 | True | 0 | ROZPOCET
| VV |  | 16,18"sklon střechy 80° |  | 16.18 | [12 empty] | VV | 2 | 2 | True | 0 | ROZPOCET
| VV |  | Mezisoučet |  | 533.566 | [12 empty] | VV | 2 | 3 | True | 0 | ROZPOCET
| VV |  | Součet |  | 1853.867 | [12 empty] | VV | 2 | 4 | True | 1 | ROZPOCET
381 | M | 59160244 | krytina vláknocementová s buničinou a umělými vlákny 600x300mm | kus | 17947.713 |  | 0 | CS ÚRS 2023 02 |  | základní |  | 0 | 0.0015 | 26.9216 | 0 | 0 | 32 | M | 2 |  |  |  | ROZPOCET | 0 | 0 | 0 | 0 | 0 | 1 | 0 | 16 | 943998007
| VV |  | 42,319*14,57"sklon střechy 19° |  | 616.588 | [12 empty] | VV | 2 | 2 | True | 0 | ROZPOCET
| VV |  | 42,319*14,57"sklon střechy 19° |  | 616.588 | [12 empty] | VV | 2 | 2 | True | 0 | ROZPOCET
| VV |  | 172,054*14,57"sklon střechy 19° |  | 2506.827 | [12 empty] | VV | 2 | 2 | True | 0 | ROZPOCET
| VV |  | Mezisoučet |  | 3740.003 | [12 empty] | VV | 2 | 3 | True | 0 | ROZPOCET
| VV |  | (250,71-3,44*3,742)*14,57"sklon střechy 25° |  | 3465.293 | [12 empty] | VV | 2 | 2 | True | 0 | ROZPOCET
| VV |  | 36,63*14,57"sklon střechy 25° |  | 533.699 | [12 empty] | VV | 2 | 2 | True | 0 | ROZPOCET
| VV |  | 40,054*14,57"sklon střechy 25° |  | 583.587 | [12 empty] | VV | 2 | 2 | True | 0 | ROZPOCET
| VV |  | 66,753*14,57"sklon střechy 25° |  | 972.591 | [12 empty] | VV | 2 | 2 | True | 0 | ROZPOCET
| VV |  | 17,47*14,57"sklon střechy 25° |  | 254.538 | [12 empty] | VV | 2 | 2 | True | 0 | ROZPOCET
| VV |  | 55,93*14,57"sklon střechy 25° |  | 814.9 | [12 empty] | VV | 2 | 2 | True | 0 | ROZPOCET
| VV |  | 273,627*14,57"sklon střechy 25° |  | 3986.745 | [12 empty] | VV | 2 | 2 | True | 0 | ROZPOCET
| VV |  | 86,16*14,57"sklon střechy 25° |  | 1255.351 | [12 empty] | VV | 2 | 2 | True | 0 | ROZPOCET
| VV |  | Mezisoučet |  | 11866.704 | [12 empty] | VV | 2 | 3 | True | 0 | ROZPOCET
| VV |  | Součet |  | 15606.707 | [12 empty] | VV | 2 | 4 | True | 1 | ROZPOCET
| VV |  | 15606,707*1,15 'Přepočtené koeficientem množství |  | 17947.713 | [12 empty] | VV | 2 | 2 | False | 1 | ROZPOCET
382 | M | 59160251 | krytina vláknocementová s buničinou a umělými vlákny 400x400mm | kus | 9091.213 |  | 0 | CS ÚRS 2023 02 |  | základní |  | 0 | 0.00133 | 12.0913 | 0 | 0 | 32 | M | 2 |  |  |  | ROZPOCET | 0 | 0 | 0 | 0 | 0 | 1 | 0 | 16 | -1023079331
| VV |  | (60,895-14,199)*10,10"plocha bez oken sklon střechy 80° |  | 471.63 | [12 empty] | VV | 2 | 2 | True | 0 | ROZPOCET
| VV |  | (60,895-14,199)*10,10"plocha bez oken sklon střechy 80° |  | 471.63 | [12 empty] | VV | 2 | 2 | True | 0 | ROZPOCET
| VV |  | 3,31*10,10"kolmá strana střechy |  | 33.431 | [12 empty] | VV | 2 | 2 | True | 0 | ROZPOCET
| VV |  | 6,03*10,10"kolmá strana střechy |  | 60.903 | [12 empty] | VV | 2 | 2 | True | 0 | ROZPOCET
| VV |  | (180,097-33,682)*10,10"plocha bez oken sklon střechy 80° |  | 1478.792 | [12 empty] | VV | 2 | 2 | True | 0 | ROZPOCET
| VV |  | Mezisoučet |  | 2516.386 | [12 empty] | VV | 2 | 3 | True | 0 | ROZPOCET
| VV |  | 129,412*10,10"sklon střechy 80° |  | 1307.061 | [12 empty] | VV | 2 | 2 | True | 0 | ROZPOCET
| VV |  | 26,20*10,10"sklon střechy 80° |  | 264.62 | [12 empty] | VV | 2 | 2 | True | 0 | ROZPOCET
| VV |  | 59,958*10,10"sklon střechy 80° |  | 605.576 | [12 empty] | VV | 2 | 2 | True | 0 | ROZPOCET
| VV |  | 78,720*10,10"sklon střechy 80° |  | 795.072 | [12 empty] | VV | 2 | 2 | True | 0 | ROZPOCET
| VV |  | 13,56*10,10"sklon střechy 80° |  | 136.956 | [12 empty] | VV | 2 | 2 | True | 0 | ROZPOCET
| VV |  | 33,66*10,10"sklon střechy 80° |  | 339.966 | [12 empty] | VV | 2 | 2 | True | 0 | ROZPOCET
| VV |  | 175,876*10,10"sklon střechy 80° |  | 1776.348 | [12 empty] | VV | 2 | 2 | True | 0 | ROZPOCET
| VV |  | 16,18*10,10"sklon střechy 80° |  | 163.418 | [12 empty] | VV | 2 | 2 | True | 0 | ROZPOCET
| VV |  | Mezisoučet |  | 5389.017 | [12 empty] | VV | 2 | 3 | True | 0 | ROZPOCET
| VV |  | Součet |  | 7905.403 | [12 empty] | VV | 2 | 4 | True | 1 | ROZPOCET
| VV |  | 7905,403*1,15 'Přepočtené koeficientem množství |  | 9091.213 | [12 empty] | VV | 2 | 2 | False | 1 | ROZPOCET
383 | K | 765131171 | Montáž vláknocementové krytiny skládané nárožní hrany z hřebenáčů | m | 145.137 |  | 0 | CS ÚRS 2023 02 |  | základní |  | 0 | 0.00174 | 0.25254 | 0 | 0 | 16 | K | 2 |  |  |  | ROZPOCET | 0 | 0 | 0 | 0 | 0 | 1 | 0 | 16 | -1297475853
| Online PSC |  | https://podminky.urs.cz/item/CS_URS_2023_02/765131171 | [14 empty] | Online PSC | 2
384 | M | 59160003 | hřebenáč vláknocementový konický 480x230 | m | 166.908 |  | 0 | CS ÚRS 2023 02 |  | základní |  | 0 | 0.00281 | 0.46901 | 0 | 0 | 32 | M | 2 |  |  |  | ROZPOCET | 0 | 0 | 0 | 0 | 0 | 1 | 0 | 16 | 426118764
| VV |  | 13,10*2"střecha sklon 19° |  | 26.2 | [12 empty] | VV | 2 | 2 | True | 0 | ROZPOCET
| VV |  | 13,151*3+8,972*3"střecha sklon 25° |  | 66.369 | [12 empty] | VV | 2 | 2 | True | 0 | ROZPOCET
| VV |  | 4,692*4+1,5+3,1+7,3*4"střecha sklon 80-90° |  | 52.568 | [12 empty] | VV | 2 | 2 | True | 0 | ROZPOCET
| VV |  | Součet |  | 145.137 | [12 empty] | VV | 2 | 4 | True | 1 | ROZPOCET
| VV |  | 145,137*1,15 'Přepočtené koeficientem množství |  | 166.908 | [12 empty] | VV | 2 | 2 | False | 1 | ROZPOCET
385 | K | 765131191 | Montáž vláknocementové krytiny skládané hřebene z hřebenáčů | m | 31.113 |  | 0 | CS ÚRS 2023 02 |  | základní |  | 0 | 0.00174 | 0.054137 | 0 | 0 | 16 | K | 2 |  |  |  | ROZPOCET | 0 | 0 | 0 | 0 | 0 | 1 | 0 | 16 | 2012297249
| Online PSC |  | https://podminky.urs.cz/item/CS_URS_2023_02/765131191 | [14 empty] | Online PSC | 2
386 | M | 59160749 | hřebenáč rozbočovac v barvách krytiny | kus | 4 |  | 0 | CS ÚRS 2023 02 |  | základní |  | 0 | 0.0004 | 0.0016 | 0 | 0 | 32 | M | 2 |  |  |  | ROZPOCET | 0 | 0 | 0 | 0 | 0 | 1 | 0 | 16 | 1380964890
| VV |  | 4"sklon střechy 25° |  | 4 | [12 empty] | VV | 2 | 2 | True | 0 | ROZPOCET
| VV |  | Součet |  | 4 | [12 empty] | VV | 2 | 4 | True | 1 | ROZPOCET
387 | M | 59160003 | hřebenáč vláknocementový konický 480x230 | m | 35.78 |  | 0 | CS ÚRS 2023 02 |  | základní |  | 0 | 0.00281 | 0.10054 | 0 | 0 | 32 | M | 2 |  |  |  | ROZPOCET | 0 | 0 | 0 | 0 | 0 | 1 | 0 | 16 | 1581139652
| VV |  | 19,216+5,370+1,307+1,2+4,02"střecha sklo 25° |  | 31.113 | [12 empty] | VV | 2 | 2 | True | 0 | ROZPOCET
| VV |  | Součet |  | 31.113 | [12 empty] | VV | 2 | 4 | True | 1 | ROZPOCET
| VV |  | 31,113*1,15 'Přepočtené koeficientem množství |  | 35.78 | [12 empty] | VV | 2 | 2 | False | 1 | ROZPOCET
388 | K | 765131201 | Montáž vláknocementové krytiny skládané úžlabí přiřezáním desek podél oplechování | m | 51.198 |  | 0 | CS ÚRS 2023 02 |  | základní |  | 0 | 0 | 0 | 0 | 0 | 16 | K | 2 |  |  |  | ROZPOCET | 0 | 0 | 0 | 0 | 0 | 1 | 0 | 16 | -597233153
| Online PSC |  | https://podminky.urs.cz/item/CS_URS_2023_02/765131201 | [14 empty] | Online PSC | 2
| VV |  | 8,02+8,7+9,516+7,781*2+4,7*2 |  | 51.198 | [12 empty] | VV | 2 | 2 | True | 0 | ROZPOCET
| VV |  | Součet |  | 51.198 | [12 empty] | VV | 2 | 4 | True | 1 | ROZPOCET
389 | K | 765131281 | Montáž vláknocementové krytiny skládané Příplatek k cenám za sklon přes 30° na laťování | m2 | 782.713 |  | 0 | CS ÚRS 2023 02 |  | základní |  | 0 | 0 | 0 | 0 | 0 | 16 | K | 2 |  |  |  | ROZPOCET | 0 | 0 | 0 | 0 | 0 | 1 | 0 | 16 | 1242083737
| Online PSC |  | https://podminky.urs.cz/item/CS_URS_2023_02/765131281 | [14 empty] | Online PSC | 2
| VV |  | 60,895-14,199"plocha bez oken sklon střechy 80° |  | 46.696 | [12 empty] | VV | 2 | 2 | True | 0 | ROZPOCET
| VV |  | 60,895-14,199"plocha bez oken sklon střechy 80° |  | 46.696 | [12 empty] | VV | 2 | 2 | True | 0 | ROZPOCET
| VV |  | 3,31"kolmá strana střechy |  | 3.31 | [12 empty] | VV | 2 | 2 | True | 0 | ROZPOCET
| VV |  | 6,03"kolmá strana střechy |  | 6.03 | [12 empty] | VV | 2 | 2 | True | 0 | ROZPOCET
| VV |  | 180,097-33,682"plocha bez oken sklon střechy 80° |  | 146.415 | [12 empty] | VV | 2 | 2 | True | 0 | ROZPOCET
| VV |  | Mezisoučet |  | 249.147 | [12 empty] | VV | 2 | 3 | True | 0 | ROZPOCET
| VV |  | 129,412"sklon střechy 80° |  | 129.412 | [12 empty] | VV | 2 | 2 | True | 0 | ROZPOCET
| VV |  | 26,20"sklon střechy 80° |  | 26.2 | [12 empty] | VV | 2 | 2 | True | 0 | ROZPOCET
| VV |  | 59,958"sklon střechy 80° |  | 59.958 | [12 empty] | VV | 2 | 2 | True | 0 | ROZPOCET
| VV |  | 78,720"sklon střechy 80° |  | 78.72 | [12 empty] | VV | 2 | 2 | True | 0 | ROZPOCET
| VV |  | 13,56"sklon střechy 80° |  | 13.56 | [12 empty] | VV | 2 | 2 | True | 0 | ROZPOCET
| VV |  | 33,66"sklon střechy 80° |  | 33.66 | [12 empty] | VV | 2 | 2 | True | 0 | ROZPOCET
| VV |  | 175,876"sklon střechy 80° |  | 175.876 | [12 empty] | VV | 2 | 2 | True | 0 | ROZPOCET
| VV |  | 16,18"sklon střechy 80° |  | 16.18 | [12 empty] | VV | 2 | 2 | True | 0 | ROZPOCET
| VV |  | Mezisoučet |  | 533.566 | [12 empty] | VV | 2 | 3 | True | 0 | ROZPOCET
| VV |  | Součet |  | 782.713 | [12 empty] | VV | 2 | 4 | True | 1 | ROZPOCET
390 | K | 765135001 | Montáž střešních doplňků vláknocementové krytiny skládané speciálních desek větracích hlavic, ventilačních prostupů, anténních prostupů, prostupových hlavic, kovových univerzálních apod., plochy jednotlivě do 0,2 m2 | kus | 95 |  | 0 | CS ÚRS 2023 02 |  | základní |  | 0 | 1e-05 | 0.00095 | 0 | 0 | 16 | K | 2 |  |  |  | ROZPOCET | 0 | 0 | 0 | 0 | 0 | 1 | 0 | 16 | -791202918
| Online PSC |  | https://podminky.urs.cz/item/CS_URS_2023_02/765135001 | [14 empty] | Online PSC | 2
391 | M | 59161148 | hlavice větrací plast pro šablony vláknocementové krytiny | kus | 81 |  | 0 | CS ÚRS 2023 02 |  | základní |  | 0 | 0.0012 | 0.0972 | 0 | 0 | 32 | M | 2 |  |  |  | ROZPOCET | 0 | 0 | 0 | 0 | 0 | 1 | 0 | 16 | -1036744105
| VV |  | 21"střecha sklonu 19° |  | 21 | [12 empty] | VV | 2 | 2 | True | 0 | ROZPOCET
| VV |  | 60"střecha sklonu 25° |  | 60 | [12 empty] | VV | 2 | 2 | True | 0 | ROZPOCET
| VV |  | Součet |  | 81 | [12 empty] | VV | 2 | 4 | True | 1 | ROZPOCET
392 | M | 59161151 | prostup ventilační k větrání sanity 300x600mm D 110mm pro obdélníky vláknocementové krytiny včetně komínku | kus | 14 |  | 0 | CS ÚRS 2023 02 |  | základní |  | 0 | 0.0012 | 0.0168 | 0 | 0 | 32 | M | 2 |  |  |  | ROZPOCET | 0 | 0 | 0 | 0 | 0 | 1 | 0 | 16 | 632647866
| VV |  | 14"KL/1.7 včetně komínku |  | 14 | [12 empty] | VV | 2 | 2 | True | 0 | ROZPOCET
| VV |  | Součet |  | 14 | [12 empty] | VV | 2 | 4 | True | 1 | ROZPOCET
393 | K | 765135041 | Montáž střešních doplňků vláknocementové krytiny skládané háků protisněhových | kus | 5695 |  | 0 | CS ÚRS 2023 02 |  | základní |  | 0 | 0 | 0 | 0 | 0 | 16 | K | 2 |  |  |  | ROZPOCET | 0 | 0 | 0 | 0 | 0 | 1 | 0 | 16 | -1025347618
| Online PSC |  | https://podminky.urs.cz/item/CS_URS_2023_02/765135041 | [14 empty] | Online PSC | 2
394 | M | 59161158 | hák protisněhový 400mm barevný,pro vláknocementové krytiny | kus | 5695 |  | 0 | CS ÚRS 2023 02 |  | základní |  | 0 | 0.0002 | 1.139 | 0 | 0 | 32 | M | 2 |  |  |  | ROZPOCET | 0 | 0 | 0 | 0 | 0 | 1 | 0 | 16 | 1271597468
| VV |  | 977"střecha sklon 19° |  | 977 | [12 empty] | VV | 2 | 2 | True | 0 | ROZPOCET
| VV |  | 4718"střecha sklon 25° |  | 4718 | [12 empty] | VV | 2 | 2 | True | 0 | ROZPOCET
| VV |  | Součet |  | 5695 | [12 empty] | VV | 2 | 4 | True | 1 | ROZPOCET
395 | K | 765191021 | Montáž pojistné hydroizolační nebo parotěsné fólie kladené ve sklonu přes 20° s lepenými přesahy na krokve | m2 | 1853.867 |  | 0 | CS ÚRS 2023 02 |  | základní |  | 0 | 0 | 0 | 0 | 0 | 16 | K | 2 |  |  |  | ROZPOCET | 0 | 0 | 0 | 0 | 0 | 1 | 0 | 16 | 1345109145
| Online PSC |  | https://podminky.urs.cz/item/CS_URS_2023_02/765191021 | [14 empty] | Online PSC | 2
396 | M | 28329031 | fólie kontaktní difuzně propustná pro doplňkovou hydroizolační vrstvu, monolitická dvouvrstvá PES/PR 270g/m2, integrovaná samolepící páska | m2 | 2131.947 |  | 0 | CS ÚRS 2023 02 |  | základní |  | 0 | 0.00025 | 0.53299 | 0 | 0 | 32 | M | 2 |  |  |  | ROZPOCET | 0 | 0 | 0 | 0 | 0 | 1 | 0 | 16 | -1210566694
| VV |  | 42,319"sklon střechy 19° |  | 42.319 | [12 empty] | VV | 2 | 2 | True | 0 | ROZPOCET
| VV |  | 42,319"sklon střechy 19° |  | 42.319 | [12 empty] | VV | 2 | 2 | True | 0 | ROZPOCET
| VV |  | 172,054"sklon střechy 19° |  | 172.054 | [12 empty] | VV | 2 | 2 | True | 0 | ROZPOCET
| VV |  | Mezisoučet |  | 256.692 | [12 empty] | VV | 2 | 3 | True | 0 | ROZPOCET
| VV |  | 250,71-3,44*3,742"sklon střechy 25° |  | 237.838 | [12 empty] | VV | 2 | 2 | True | 0 | ROZPOCET
| VV |  | 36,63"sklon střechy 25° |  | 36.63 | [12 empty] | VV | 2 | 2 | True | 0 | ROZPOCET
| VV |  | 40,054"sklon střechy 25° |  | 40.054 | [12 empty] | VV | 2 | 2 | True | 0 | ROZPOCET
| VV |  | 66,753"sklon střechy 25° |  | 66.753 | [12 empty] | VV | 2 | 2 | True | 0 | ROZPOCET
| VV |  | 17,47"sklon střechy 25° |  | 17.47 | [12 empty] | VV | 2 | 2 | True | 0 | ROZPOCET
| VV |  | 55,93"sklon střechy 25° |  | 55.93 | [12 empty] | VV | 2 | 2 | True | 0 | ROZPOCET
| VV |  | 273,627"sklon střechy 25° |  | 273.627 | [12 empty] | VV | 2 | 2 | True | 0 | ROZPOCET
| VV |  | 86,16"sklon střechy 25° |  | 86.16 | [12 empty] | VV | 2 | 2 | True | 0 | ROZPOCET
| VV |  | Mezisoučet |  | 814.462 | [12 empty] | VV | 2 | 3 | True | 0 | ROZPOCET
| VV |  | 60,895-14,199"plocha bez oken sklon střechy 80° |  | 46.696 | [12 empty] | VV | 2 | 2 | True | 0 | ROZPOCET
| VV |  | 60,895-14,199"plocha bez oken sklon střechy 80° |  | 46.696 | [12 empty] | VV | 2 | 2 | True | 0 | ROZPOCET
| VV |  | 3,31"kolmá strana střechy |  | 3.31 | [12 empty] | VV | 2 | 2 | True | 0 | ROZPOCET
| VV |  | 6,03"kolmá strana střechy |  | 6.03 | [12 empty] | VV | 2 | 2 | True | 0 | ROZPOCET
| VV |  | 180,097-33,682"plocha bez oken sklon střechy 80° |  | 146.415 | [12 empty] | VV | 2 | 2 | True | 0 | ROZPOCET
| VV |  | Mezisoučet |  | 249.147 | [12 empty] | VV | 2 | 3 | True | 0 | ROZPOCET
| VV |  | 129,412"sklon střechy 80° |  | 129.412 | [12 empty] | VV | 2 | 2 | True | 0 | ROZPOCET
| VV |  | 26,20"sklon střechy 80° |  | 26.2 | [12 empty] | VV | 2 | 2 | True | 0 | ROZPOCET
| VV |  | 59,958"sklon střechy 80° |  | 59.958 | [12 empty] | VV | 2 | 2 | True | 0 | ROZPOCET
| VV |  | 78,720"sklon střechy 80° |  | 78.72 | [12 empty] | VV | 2 | 2 | True | 0 | ROZPOCET
| VV |  | 13,56"sklon střechy 80° |  | 13.56 | [12 empty] | VV | 2 | 2 | True | 0 | ROZPOCET
| VV |  | 33,66"sklon střechy 80° |  | 33.66 | [12 empty] | VV | 2 | 2 | True | 0 | ROZPOCET
| VV |  | 175,876"sklon střechy 80° |  | 175.876 | [12 empty] | VV | 2 | 2 | True | 0 | ROZPOCET
| VV |  | 16,18"sklon střechy 80° |  | 16.18 | [12 empty] | VV | 2 | 2 | True | 0 | ROZPOCET
| VV |  | Mezisoučet |  | 533.566 | [12 empty] | VV | 2 | 3 | True | 0 | ROZPOCET
| VV |  | Součet |  | 1853.867 | [12 empty] | VV | 2 | 4 | True | 1 | ROZPOCET
| VV |  | 1853,867*1,15 'Přepočtené koeficientem množství |  | 2131.947 | [12 empty] | VV | 2 | 2 | False | 1 | ROZPOCET
397 | K | 998765203 | Přesun hmot pro krytiny skládané stanovený procentní sazbou (%) z ceny vodorovná dopravní vzdálenost do 50 m v objektech výšky přes 12 do 24 m | % |  |  | 0 | CS ÚRS 2023 02 |  | základní |  | 0 | 0 | 0 | 0 | 0 | 16 | K | 2 |  |  |  | ROZPOCET | 0 | 0 | 0 | 0 | 0 | 1 | 0 | 16 | -1624210414
| Online PSC |  | https://podminky.urs.cz/item/CS_URS_2023_02/998765203 | [14 empty] | Online PSC | 2
| D | 766 | Konstrukce truhlářské |  |  |  | 0 |  |  |  |  | 0 |  | 1.1088 |  | 0 | 2 | D | 1 |  |  |  | ROZPOCET | [6 empty] | 0
398 | K | 766000R01 | D+M Kuchyňka Tr/01 | kus | 1 |  | 0 |  |  | základní |  | 0 | 0 | 0 | 0 | 0 | 16 | K | 2 |  |  |  | ROZPOCET | 0 | 0 | 0 | 0 | 0 | 1 | 0 | 16 | 39374696
399 | K | 766000R02 | D+M střešní okno 780x980mm O/4.1 | kus | 32 |  | 0 |  |  | základní |  | 0 | 0 | 0 | 0 | 0 | 16 | K | 2 |  |  |  | ROZPOCET | 0 | 0 | 0 | 0 | 0 | 1 | 0 | 16 | 1238231038
| VV |  | 32 |  | 32 | [12 empty] | VV | 2 | 2 | True | 0 | ROZPOCET
| VV |  | Součet |  | 32 | [12 empty] | VV | 2 | 4 | True | 1 | ROZPOCET
400 | K | 766000R03 | D+M střešní okno 780x1400mm O/4.2 | kus | 32 |  | 0 |  |  | základní |  | 0 | 0 | 0 | 0 | 0 | 16 | K | 2 |  |  |  | ROZPOCET | 0 | 0 | 0 | 0 | 0 | 1 | 0 | 16 | 424367869
| VV |  | 32 |  | 32 | [12 empty] | VV | 2 | 2 | True | 0 | ROZPOCET
| VV |  | Součet |  | 32 | [12 empty] | VV | 2 | 4 | True | 1 | ROZPOCET
401 | K | 766000R04 | D+M střešní okno 780x1600mm O/4.3 | kus | 13 |  | 0 |  |  | základní |  | 0 | 0 | 0 | 0 | 0 | 16 | K | 2 |  |  |  | ROZPOCET | 0 | 0 | 0 | 0 | 0 | 1 | 0 | 16 | 82448028
| VV |  | 13 |  | 13 | [12 empty] | VV | 2 | 2 | True | 0 | ROZPOCET
| VV |  | Součet |  | 13 | [12 empty] | VV | 2 | 4 | True | 1 | ROZPOCET
402 | K | 766000R05 | D+M střešní okno 780x980mm O/4.4 | kus | 18 |  | 0 |  |  | základní |  | 0 | 0 | 0 | 0 | 0 | 16 | K | 2 |  |  |  | ROZPOCET | 0 | 0 | 0 | 0 | 0 | 1 | 0 | 16 | 1339731518
| VV |  | 18 |  | 18 | [12 empty] | VV | 2 | 2 | True | 0 | ROZPOCET
| VV |  | Součet |  | 18 | [12 empty] | VV | 2 | 4 | True | 1 | ROZPOCET
403 | K | 766000R06 | D+M střešní okno 780x1400mm O/4.5 | kus | 18 |  | 0 |  |  | základní |  | 0 | 0 | 0 | 0 | 0 | 16 | K | 2 |  |  |  | ROZPOCET | 0 | 0 | 0 | 0 | 0 | 1 | 0 | 16 | -1862731237
| VV |  | 18 |  | 18 | [12 empty] | VV | 2 | 2 | True | 0 | ROZPOCET
| VV |  | Součet |  | 18 | [12 empty] | VV | 2 | 4 | True | 1 | ROZPOCET
404 | K | 766000R07 | D+M střešní okno 780x980mm O/4.6 | kus | 2 |  | 0 |  |  | základní |  | 0 | 0 | 0 | 0 | 0 | 16 | K | 2 |  |  |  | ROZPOCET | 0 | 0 | 0 | 0 | 0 | 1 | 0 | 16 | 591946305
| VV |  | 2 |  | 2 | [12 empty] | VV | 2 | 2 | True | 0 | ROZPOCET
| VV |  | Součet |  | 2 | [12 empty] | VV | 2 | 4 | True | 1 | ROZPOCET
405 | K | 766000R08 | D+M střešní okno 780x1400mm O/4.7 | kus | 8 |  | 0 |  |  | základní |  | 0 | 0 | 0 | 0 | 0 | 16 | K | 2 |  |  |  | ROZPOCET | 0 | 0 | 0 | 0 | 0 | 1 | 0 | 16 | 259390350
| VV |  | 8 |  | 8 | [12 empty] | VV | 2 | 2 | True | 0 | ROZPOCET
| VV |  | Součet |  | 8 | [12 empty] | VV | 2 | 4 | True | 1 | ROZPOCET
406 | K | 766000R09 | D+M střešní okno 780x1400mm O/5.1 | kus | 13 |  | 0 |  |  | základní |  | 0 | 0 | 0 | 0 | 0 | 16 | K | 2 |  |  |  | ROZPOCET | 0 | 0 | 0 | 0 | 0 | 1 | 0 | 16 | 724280318
| VV |  | 13 |  | 13 | [12 empty] | VV | 2 | 2 | True | 0 | ROZPOCET
| VV |  | Součet |  | 13 | [12 empty] | VV | 2 | 4 | True | 1 | ROZPOCET
407 | K | 766000R10 | D+M střešní okno 780x1180mm O/5.2 | kus | 3 |  | 0 |  |  | základní |  | 0 | 0 | 0 | 0 | 0 | 16 | K | 2 |  |  |  | ROZPOCET | 0 | 0 | 0 | 0 | 0 | 1 | 0 | 16 | 1687581521
| VV |  | 3 |  | 3 | [12 empty] | VV | 2 | 2 | True | 0 | ROZPOCET
| VV |  | Součet |  | 3 | [12 empty] | VV | 2 | 4 | True | 1 | ROZPOCET
408 | K | 766000R11 | D+M střešní okno 660x1400mm O/5.3 | kus | 4 |  | 0 |  |  | základní |  | 0 | 0 | 0 | 0 | 0 | 16 | K | 2 |  |  |  | ROZPOCET | 0 | 0 | 0 | 0 | 0 | 1 | 0 | 16 | 2069368447
| VV |  | 4 |  | 4 | [12 empty] | VV | 2 | 2 | True | 0 | ROZPOCET
| VV |  | Součet |  | 4 | [12 empty] | VV | 2 | 4 | True | 1 | ROZPOCET
409 | K | 766000R12 | D+M střešní okno 780x1400mm O/5.4 | kus | 2 |  | 0 |  |  | základní |  | 0 | 0 | 0 | 0 | 0 | 16 | K | 2 |  |  |  | ROZPOCET | 0 | 0 | 0 | 0 | 0 | 1 | 0 | 16 | -1699338395
| VV |  | 2 |  | 2 | [12 empty] | VV | 2 | 2 | True | 0 | ROZPOCET
| VV |  | Součet |  | 2 | [12 empty] | VV | 2 | 4 | True | 1 | ROZPOCET
410 | K | 766000R13 | D+M dveře vnitřní 800x1970 EI30 DP3-C dle L/D0.1 | kus | 1 |  | 0 |  |  | základní |  | 0 | 0 | 0 | 0 | 0 | 16 | K | 2 |  |  |  | ROZPOCET | 0 | 0 | 0 | 0 | 0 | 1 | 0 | 16 | 439151469
411 | K | 766000R14 | D+M dveře vnitřní 900x1970 EI30 DP3-C dle P/D0.2 | kus | 1 |  | 0 |  |  | základní |  | 0 | 0 | 0 | 0 | 0 | 16 | K | 2 |  |  |  | ROZPOCET | 0 | 0 | 0 | 0 | 0 | 1 | 0 | 16 | 159470100
412 | K | 766000R15 | D+M dveře vnitřní 800x1200 EI30 DP3-C dle L/D0.3 | kus | 1 |  | 0 |  |  | základní |  | 0 | 0 | 0 | 0 | 0 | 16 | K | 2 |  |  |  | ROZPOCET | 0 | 0 | 0 | 0 | 0 | 1 | 0 | 16 | -1487447717
413 | K | 766000R16 | D+M dveře vnitřní 900x1970 EI30 DP3-C dle L/D0.4 | kus | 1 |  | 0 |  |  | základní |  | 0 | 0 | 0 | 0 | 0 | 16 | K | 2 |  |  |  | ROZPOCET | 0 | 0 | 0 | 0 | 0 | 1 | 0 | 16 | 822472361
414 | K | 766000R17 | D+M dveře vnitřní 900x1970 EI30 DP3-C dle L/D0.6 | kus | 1 |  | 0 |  |  | základní |  | 0 | 0 | 0 | 0 | 0 | 16 | K | 2 |  |  |  | ROZPOCET | 0 | 0 | 0 | 0 | 0 | 1 | 0 | 16 | -1798270767
415 | K | 766000R18 | D+M dveře vnitřní 900x1970 EI30 DP3-C dle L/D0.7 | kus | 1 |  | 0 |  |  | základní |  | 0 | 0 | 0 | 0 | 0 | 16 | K | 2 |  |  |  | ROZPOCET | 0 | 0 | 0 | 0 | 0 | 1 | 0 | 16 | 776295879
416 | K | 766000R19 | D+M dveře vnitřní 900x1970 EI30 DP3-C dle L/D0.8 | kus | 1 |  | 0 |  |  | základní |  | 0 | 0 | 0 | 0 | 0 | 16 | K | 2 |  |  |  | ROZPOCET | 0 | 0 | 0 | 0 | 0 | 1 | 0 | 16 | -614460007
417 | K | 766000R20 | D+M dveře vnitřní 800x1970 EI30 DP3-C dle L/D1.1 | kus | 1 |  | 0 |  |  | základní |  | 0 | 0 | 0 | 0 | 0 | 16 | K | 2 |  |  |  | ROZPOCET | 0 | 0 | 0 | 0 | 0 | 1 | 0 | 16 | -34166005
418 | K | 766000R21 | D+M dveře vnitřní 800x1970 EI30 DP3-C dle L/D1.2 | kus | 1 |  | 0 |  |  | základní |  | 0 | 0 | 0 | 0 | 0 | 16 | K | 2 |  |  |  | ROZPOCET | 0 | 0 | 0 | 0 | 0 | 1 | 0 | 16 | 1549499570
419 | K | 766000R22 | D+M dveře vnitřní 1000x1970 EI30 DP3-C dle L/D1.3 | kus | 1 |  | 0 |  |  | základní |  | 0 | 0 | 0 | 0 | 0 | 16 | K | 2 |  |  |  | ROZPOCET | 0 | 0 | 0 | 0 | 0 | 1 | 0 | 16 | 2141044035
420 | K | 766000R23 | D+M dveře vnitřní 800x1970 EI30 DP3-C dle P/D1.5 | kus | 1 |  | 0 |  |  | základní |  | 0 | 0 | 0 | 0 | 0 | 16 | K | 2 |  |  |  | ROZPOCET | 0 | 0 | 0 | 0 | 0 | 1 | 0 | 16 | -86949472
421 | K | 766000R24 | D+M dveře vnitřní 800x1970 dle L/D1.6 | kus | 1 |  | 0 |  |  | základní |  | 0 | 0 | 0 | 0 | 0 | 16 | K | 2 |  |  |  | ROZPOCET | 0 | 0 | 0 | 0 | 0 | 1 | 0 | 16 | -935708202
422 | K | 766000R25 | D+M dveře vnitřní 800x1970 EI30 DP3-C dle L/D2.1 | kus | 1 |  | 0 |  |  | základní |  | 0 | 0 | 0 | 0 | 0 | 16 | K | 2 |  |  |  | ROZPOCET | 0 | 0 | 0 | 0 | 0 | 1 | 0 | 16 | -1163835483
423 | K | 766000R26 | D+M dveře vnitřní 900x1970 EI30 DP3-C dle L/D2.2 | kus | 1 |  | 0 |  |  | základní |  | 0 | 0 | 0 | 0 | 0 | 16 | K | 2 |  |  |  | ROZPOCET | 0 | 0 | 0 | 0 | 0 | 1 | 0 | 16 | -855853934
424 | K | 766000R27 | D+M dveře vnitřní 900x1970 EI30 DP3-C dle L/D2.3 | kus | 1 |  | 0 |  |  | základní |  | 0 | 0 | 0 | 0 | 0 | 16 | K | 2 |  |  |  | ROZPOCET | 0 | 0 | 0 | 0 | 0 | 1 | 0 | 16 | -1873745719
425 | K | 766000R28 | D+M dveře vnitřní prosklené 900x1970 EI30 DP3-C dle P/D2.6 | kus | 1 |  | 0 |  |  | základní |  | 0 | 0 | 0 | 0 | 0 | 16 | K | 2 |  |  |  | ROZPOCET | 0 | 0 | 0 | 0 | 0 | 1 | 0 | 16 | 1231056008
426 | K | 766000R29 | D+M dveře vnitřní 800x1970 EI30 DP3-C dle L/D3.1 | kus | 1 |  | 0 |  |  | základní |  | 0 | 0 | 0 | 0 | 0 | 16 | K | 2 |  |  |  | ROZPOCET | 0 | 0 | 0 | 0 | 0 | 1 | 0 | 16 | -2075868688
427 | K | 766000R30 | D+M dveře vnitřní 900x1970 EI30 DP3-C dle L/D3.2 | kus | 1 |  | 0 |  |  | základní |  | 0 | 0 | 0 | 0 | 0 | 16 | K | 2 |  |  |  | ROZPOCET | 0 | 0 | 0 | 0 | 0 | 1 | 0 | 16 | -825355895
428 | K | 766000R31 | D+M dveře vnitřní 900x1970 EI30 DP3-C dle L/D3.3 | kus | 1 |  | 0 |  |  | základní |  | 0 | 0 | 0 | 0 | 0 | 16 | K | 2 |  |  |  | ROZPOCET | 0 | 0 | 0 | 0 | 0 | 1 | 0 | 16 | 648158258
429 | K | 766000R32 | D+M dveře vnitřní 900x1970 EI30 DP3-C dle P/D3.6 | kus | 1 |  | 0 |  |  | základní |  | 0 | 0 | 0 | 0 | 0 | 16 | K | 2 |  |  |  | ROZPOCET | 0 | 0 | 0 | 0 | 0 | 1 | 0 | 16 | -2066814762
430 | K | 766000R33 | D+M dveře vnitřní 900x2100 EI30 DP3-C dle P/D4.2 nadsvětlík | kus | 1 |  | 0 |  |  | základní |  | 0 | 0 | 0 | 0 | 0 | 16 | K | 2 |  |  |  | ROZPOCET | 0 | 0 | 0 | 0 | 0 | 1 | 0 | 16 | -415614610
431 | K | 766000R34 | D+M dveře vnitřní 900x2100 dle P/D4.3 nadsvětlík | kus | 1 |  | 0 |  |  | základní |  | 0 | 0 | 0 | 0 | 0 | 16 | K | 2 |  |  |  | ROZPOCET | 0 | 0 | 0 | 0 | 0 | 1 | 0 | 16 | -684788139
432 | K | 766000R35 | D+M dveře vnitřní 900x2100 dle L/D4.4 nadsvětlík | kus | 1 |  | 0 |  |  | základní |  | 0 | 0 | 0 | 0 | 0 | 16 | K | 2 |  |  |  | ROZPOCET | 0 | 0 | 0 | 0 | 0 | 1 | 0 | 16 | 874912063
433 | K | 766000R36 | D+M dveře vnitřní 900x2100 dle P/D4.5 nadsvětlík | kus | 1 |  | 0 |  |  | základní |  | 0 | 0 | 0 | 0 | 0 | 16 | K | 2 |  |  |  | ROZPOCET | 0 | 0 | 0 | 0 | 0 | 1 | 0 | 16 | -592612631
434 | K | 766000R37 | D+M dveře vnitřní 800x2100 dle L/D4.6 | kus | 1 |  | 0 |  |  | základní |  | 0 | 0 | 0 | 0 | 0 | 16 | K | 2 |  |  |  | ROZPOCET | 0 | 0 | 0 | 0 | 0 | 1 | 0 | 16 | 259868938
435 | K | 766000R38 | D+M dveře vnitřní 600x2100 dle P/D4.7 | kus | 1 |  | 0 |  |  | základní |  | 0 | 0 | 0 | 0 | 0 | 16 | K | 2 |  |  |  | ROZPOCET | 0 | 0 | 0 | 0 | 0 | 1 | 0 | 16 | 959208881
436 | K | 766000R39 | D+M dveře vnitřní 800x2100 dle L/D4.8 | kus | 1 |  | 0 |  |  | základní |  | 0 | 0 | 0 | 0 | 0 | 16 | K | 2 |  |  |  | ROZPOCET | 0 | 0 | 0 | 0 | 0 | 1 | 0 | 16 | -326257042
437 | K | 766000R40 | D+M dveře vnitřní 700x2100 dle P/D4.9 | kus | 1 |  | 0 |  |  | základní |  | 0 | 0 | 0 | 0 | 0 | 16 | K | 2 |  |  |  | ROZPOCET | 0 | 0 | 0 | 0 | 0 | 1 | 0 | 16 | 1129241198
438 | K | 766000R41 | D+M dveře vnitřní 700x2100 dle P/D4.10 | kus | 1 |  | 0 |  |  | základní |  | 0 | 0 | 0 | 0 | 0 | 16 | K | 2 |  |  |  | ROZPOCET | 0 | 0 | 0 | 0 | 0 | 1 | 0 | 16 | 1453490750
439 | K | 766000R42 | D+M dveře vnitřní 900x2100 dle P/D4.11 posuvné do pouzdra | kus | 1 |  | 0 |  |  | základní |  | 0 | 0 | 0 | 0 | 0 | 16 | K | 2 |  |  |  | ROZPOCET | 0 | 0 | 0 | 0 | 0 | 1 | 0 | 16 | -1070943965
440 | K | 766000R43 | D+M dveře vnitřní 800x2100 dle P/D4.12 | kus | 1 |  | 0 |  |  | základní |  | 0 | 0 | 0 | 0 | 0 | 16 | K | 2 |  |  |  | ROZPOCET | 0 | 0 | 0 | 0 | 0 | 1 | 0 | 16 | -351207958
441 | K | 766000R44 | D+M dveře vnitřní 900x2100 dle P/D4.13 posuvné do pouzdra | kus | 1 |  | 0 |  |  | základní |  | 0 | 0 | 0 | 0 | 0 | 16 | K | 2 |  |  |  | ROZPOCET | 0 | 0 | 0 | 0 | 0 | 1 | 0 | 16 | 1319825541
442 | K | 766000R45 | D+M dveře vnitřní 700x2100 dle P/D4.14 posuvné do pouzdra | kus | 1 |  | 0 |  |  | základní |  | 0 | 0 | 0 | 0 | 0 | 16 | K | 2 |  |  |  | ROZPOCET | 0 | 0 | 0 | 0 | 0 | 1 | 0 | 16 | 100005480
443 | K | 766000R46 | D+M dveře vnitřní 700x2100 dle L/D4.15 posuvné do pouzdra | kus | 1 |  | 0 |  |  | základní |  | 0 | 0 | 0 | 0 | 0 | 16 | K | 2 |  |  |  | ROZPOCET | 0 | 0 | 0 | 0 | 0 | 1 | 0 | 16 | 1652034756
444 | K | 766000R47 | D+M dveře vnitřní 900x2100 dle L/D4.16 posuvné do pouzdra | kus | 1 |  | 0 |  |  | základní |  | 0 | 0 | 0 | 0 | 0 | 16 | K | 2 |  |  |  | ROZPOCET | 0 | 0 | 0 | 0 | 0 | 1 | 0 | 16 | -691084557
445 | K | 766000R48 | D+M dveře vnitřní 900x2100 dle L/D4.17 | kus | 1 |  | 0 |  |  | základní |  | 0 | 0 | 0 | 0 | 0 | 16 | K | 2 |  |  |  | ROZPOCET | 0 | 0 | 0 | 0 | 0 | 1 | 0 | 16 | 1892929479
446 | K | 766000R49 | D+M dveře vnitřní 900x2100 dle L/D4.18 | kus | 1 |  | 0 |  |  | základní |  | 0 | 0 | 0 | 0 | 0 | 16 | K | 2 |  |  |  | ROZPOCET | 0 | 0 | 0 | 0 | 0 | 1 | 0 | 16 | -1805501927
447 | K | 766000R50 | D+M dveře vnitřní 800x2100 dle P/D4.19 | kus | 1 |  | 0 |  |  | základní |  | 0 | 0 | 0 | 0 | 0 | 16 | K | 2 |  |  |  | ROZPOCET | 0 | 0 | 0 | 0 | 0 | 1 | 0 | 16 | 1393037466
448 | K | 766000R51 | D+M dveře vnitřní 800x2100 dle P/D4.20 | kus | 1 |  | 0 |  |  | základní |  | 0 | 0 | 0 | 0 | 0 | 16 | K | 2 |  |  |  | ROZPOCET | 0 | 0 | 0 | 0 | 0 | 1 | 0 | 16 | 732547402
449 | K | 766000R52 | D+M dveře vnitřní 800x2100 EI30 DP3-C dle P/D4.22 | kus | 1 |  | 0 |  |  | základní |  | 0 | 0 | 0 | 0 | 0 | 16 | K | 2 |  |  |  | ROZPOCET | 0 | 0 | 0 | 0 | 0 | 1 | 0 | 16 | 1109783321
450 | K | 766000R53 | D+M dveře vnitřní 700x2100 EI30 DP3-C dle L/D4.23 | kus | 1 |  | 0 |  |  | základní |  | 0 | 0 | 0 | 0 | 0 | 16 | K | 2 |  |  |  | ROZPOCET | 0 | 0 | 0 | 0 | 0 | 1 | 0 | 16 | -79599132
451 | K | 766000R54 | D+M dveře vnitřní 900x2100 EI30 DP3-C dle P/D4.24 | kus | 1 |  | 0 |  |  | základní |  | 0 | 0 | 0 | 0 | 0 | 16 | K | 2 |  |  |  | ROZPOCET | 0 | 0 | 0 | 0 | 0 | 1 | 0 | 16 | -574474855
452 | K | 766000R55 | D+M dveře vnitřní 900x2100 dle P/D4.25 nadsvětlík | kus | 1 |  | 0 |  |  | základní |  | 0 | 0 | 0 | 0 | 0 | 16 | K | 2 |  |  |  | ROZPOCET | 0 | 0 | 0 | 0 | 0 | 1 | 0 | 16 | 1916667297
453 | K | 766000R56 | D+M dveře vnitřní 900x2100 dle P/D4.26 posuvné do pouzdra | kus | 1 |  | 0 |  |  | základní |  | 0 | 0 | 0 | 0 | 0 | 16 | K | 2 |  |  |  | ROZPOCET | 0 | 0 | 0 | 0 | 0 | 1 | 0 | 16 | 161433565
454 | K | 766000R57 | D+M dveře vnitřní 900x2100 dle L/D4.27 nadsvětlík | kus | 1 |  | 0 |  |  | základní |  | 0 | 0 | 0 | 0 | 0 | 16 | K | 2 |  |  |  | ROZPOCET | 0 | 0 | 0 | 0 | 0 | 1 | 0 | 16 | 426796917
455 | K | 766000R58 | D+M dveře vnitřní 900x2100 dle P/D4.28 nadsvětlík | kus | 1 |  | 0 |  |  | základní |  | 0 | 0 | 0 | 0 | 0 | 16 | K | 2 |  |  |  | ROZPOCET | 0 | 0 | 0 | 0 | 0 | 1 | 0 | 16 | 1857515927
456 | K | 766000R59 | D+M dveře vnitřní 900x2100 dle P/D4.29 nadsvětlík | kus | 1 |  | 0 |  |  | základní |  | 0 | 0 | 0 | 0 | 0 | 16 | K | 2 |  |  |  | ROZPOCET | 0 | 0 | 0 | 0 | 0 | 1 | 0 | 16 | -1327905454
457 | K | 766000R60 | D+M dveře vnitřní 900x2100 dle P/D4.30 nadsvětlík | kus | 1 |  | 0 |  |  | základní |  | 0 | 0 | 0 | 0 | 0 | 16 | K | 2 |  |  |  | ROZPOCET | 0 | 0 | 0 | 0 | 0 | 1 | 0 | 16 | -115408892
458 | K | 766000R61 | D+M dveře vnitřní 900x2100 dle L/D4.31 nadsvětlík | kus | 1 |  | 0 |  |  | základní |  | 0 | 0 | 0 | 0 | 0 | 16 | K | 2 |  |  |  | ROZPOCET | 0 | 0 | 0 | 0 | 0 | 1 | 0 | 16 | -793300396
459 | K | 766000R62 | D+M dveře vnitřní 1000x2100 EI30 DP3-C dle P/D5.1 | kus | 1 |  | 0 |  |  | základní |  | 0 | 0 | 0 | 0 | 0 | 16 | K | 2 |  |  |  | ROZPOCET | 0 | 0 | 0 | 0 | 0 | 1 | 0 | 16 | -313377410
460 | K | 766000R63 | D+M dveře vnitřní 900x2100 EI30 DP3-C dle P/D5.2 | kus | 1 |  | 0 |  |  | základní |  | 0 | 0 | 0 | 0 | 0 | 16 | K | 2 |  |  |  | ROZPOCET | 0 | 0 | 0 | 0 | 0 | 1 | 0 | 16 | -794636436
461 | K | 766000R64 | D+M dveře vnitřní 900x2100 EI30 DP3-C dle P/D5.3 | kus | 1 |  | 0 |  |  | základní |  | 0 | 0 | 0 | 0 | 0 | 16 | K | 2 |  |  |  | ROZPOCET | 0 | 0 | 0 | 0 | 0 | 1 | 0 | 16 | -811991058
462 | K | 766000R65 | D+M dveře vnitřní 900x2100 EI30 DP3-C dle L/D5.4 | kus | 1 |  | 0 |  |  | základní |  | 0 | 0 | 0 | 0 | 0 | 16 | K | 2 |  |  |  | ROZPOCET | 0 | 0 | 0 | 0 | 0 | 1 | 0 | 16 | 754326483
463 | K | 766417211 | Montáž obložení stěn rošt podkladový | m | 400 |  | 0 | CS ÚRS 2023 02 |  | základní |  | 0 | 0 | 0 | 0 | 0 | 16 | K | 2 |  |  |  | ROZPOCET | 0 | 0 | 0 | 0 | 0 | 1 | 0 | 16 | 1405861480
| Online PSC |  | https://podminky.urs.cz/item/CS_URS_2023_02/766417211 | [14 empty] | Online PSC | 2
| VV |  | "únikové schodiště rošt pod SDK obklad | [14 empty] | VV | 2 | 1 | True | 0 | ROZPOCET
| VV |  | 400 |  | 400 | [12 empty] | VV | 2 | 2 | True | 0 | ROZPOCET
| VV |  | Součet |  | 400 | [12 empty] | VV | 2 | 4 | True | 1 | ROZPOCET
464 | M | 60514114 | řezivo jehličnaté lať impregnovaná dl 4 m | m3 | 2.016 |  | 0 | CS ÚRS 2023 02 |  | základní |  | 0 | 0.55 | 1.1088 | 0 | 0 | 32 | M | 2 |  |  |  | ROZPOCET | 0 | 0 | 0 | 0 | 0 | 1 | 0 | 16 | -706134511
| VV |  | "únikové schodiště rošt pod SDK obklad | [14 empty] | VV | 2 | 1 | True | 0 | ROZPOCET
| VV |  | 0,08*0,06*400 |  | 1.92 | [12 empty] | VV | 2 | 2 | True | 0 | ROZPOCET
| VV |  | Součet |  | 1.92 | [12 empty] | VV | 2 | 4 | True | 1 | ROZPOCET
| VV |  | 1,92*1,05 'Přepočtené koeficientem množství |  | 2.016 | [12 empty] | VV | 2 | 2 | False | 1 | ROZPOCET
465 | K | 998766203 | Přesun hmot pro konstrukce truhlářské stanovený procentní sazbou (%) z ceny vodorovná dopravní vzdálenost do 50 m v objektech výšky přes 12 do 24 m | % |  |  | 0 | CS ÚRS 2023 02 |  | základní |  | 0 | 0 | 0 | 0 | 0 | 16 | K | 2 |  |  |  | ROZPOCET | 0 | 0 | 0 | 0 | 0 | 1 | 0 | 16 | 249213038
| Online PSC |  | https://podminky.urs.cz/item/CS_URS_2023_02/998766203 | [14 empty] | Online PSC | 2
| D | 767 | Konstrukce zámečnické |  |  |  | 0 |  |  |  |  | 0 |  | 10.7027 |  | 0 | 2 | D | 1 |  |  |  | ROZPOCET | [6 empty] | 0
466 | K | 767000R01 | D+M Vnitřní hliníková prosklená stěna s dveřmi 2500x2400mm EI30DP30-C, EI45DP3 L/D0.5 | kus | 1 |  | 0 |  |  | základní |  | 0 | 0 | 0 | 0 | 0 | 16 | K | 2 |  |  |  | ROZPOCET | 0 | 0 | 0 | 0 | 0 | 1 | 0 | 16 | -470646671
467 | K | 767000R02 | D+M Vnitřní hliníková prosklená stěna s dveřmi 2500x3250mm EI30DP30-C, EI45DP3 P/D1.4 | kus | 1 |  | 0 |  |  | základní |  | 0 | 0 | 0 | 0 | 0 | 16 | K | 2 |  |  |  | ROZPOCET | 0 | 0 | 0 | 0 | 0 | 1 | 0 | 16 | 1793867786
468 | K | 767000R03 | D+M Vnitřní hliníková prosklená stěna s dveřmi 2500x3250mm EI30DP30-C, EI45DP3 P/D2.4 | kus | 1 |  | 0 |  |  | základní |  | 0 | 0 | 0 | 0 | 0 | 16 | K | 2 |  |  |  | ROZPOCET | 0 | 0 | 0 | 0 | 0 | 1 | 0 | 16 | 1308697845
469 | K | 767000R04 | D+M Vnitřní hliníková prosklená stěna s dveřmi1500x3250mm EI30DP30-C, EI45DP3 L/D2.5 | kus | 1 |  | 0 |  |  | základní |  | 0 | 0 | 0 | 0 | 0 | 16 | K | 2 |  |  |  | ROZPOCET | 0 | 0 | 0 | 0 | 0 | 1 | 0 | 16 | 634898078
470 | K | 767000R05 | D+M Vnitřní hliníková prosklená stěna s dveřmi 2500x3250mm EI30DP30-C, EI45DP3 P/D3.4 | kus | 1 |  | 0 |  |  | základní |  | 0 | 0 | 0 | 0 | 0 | 16 | K | 2 |  |  |  | ROZPOCET | 0 | 0 | 0 | 0 | 0 | 1 | 0 | 16 | -966453181
471 | K | 767000R06 | D+M Vnitřní hliníková prosklená stěna s dveřmi1500x3250mm EI30DP30-C, EI45DP3 L/D3.5 | kus | 1 |  | 0 |  |  | základní |  | 0 | 0 | 0 | 0 | 0 | 16 | K | 2 |  |  |  | ROZPOCET | 0 | 0 | 0 | 0 | 0 | 1 | 0 | 16 | 1303031151
472 | K | 767000R07 | D+M Vnitřní hliníková prosklená stěna s dveřmi 1600x2800mm EI30DP30-C, EI45DP3 P/L4.1 | kus | 1 |  | 0 |  |  | základní |  | 0 | 0 | 0 | 0 | 0 | 16 | K | 2 |  |  |  | ROZPOCET | 0 | 0 | 0 | 0 | 0 | 1 | 0 | 16 | -1990239303
473 | K | 767000R08 | D+M Vnitřní hliníková prosklená stěna s dveřmi 1600x2100mm EI30DP30-C P/L4.21 | kus | 1 |  | 0 |  |  | základní |  | 0 | 0 | 0 | 0 | 0 | 16 | K | 2 |  |  |  | ROZPOCET | 0 | 0 | 0 | 0 | 0 | 1 | 0 | 16 | -342862542
474 | K | 767000R09 | D+M Ocelový keson výtahové šachty Z/01 včetně zinkování a nátěru | kus | 1 |  | 0 |  |  | základní |  | 0 | 0 | 0 | 0 | 0 | 16 | K | 2 |  |  |  | ROZPOCET | 0 | 0 | 0 | 0 | 0 | 1 | 0 | 16 | -2026106759
475 | K | 767000R10 | D+M Soustava zábradlí a madel kolem vyrovnávacího schodiště Z/02 | m | 3.3 |  | 0 |  |  | základní |  | 0 | 0 | 0 | 0 | 0 | 16 | K | 2 |  |  |  | ROZPOCET | 0 | 0 | 0 | 0 | 0 | 1 | 0 | 16 | -1398563639
476 | K | 767000R11 | D+M Soustava zábradlí a madel kolem vyrovnávacího schodiště Z/03 | m | 1.75 |  | 0 |  |  | základní |  | 0 | 0 | 0 | 0 | 0 | 16 | K | 2 |  |  |  | ROZPOCET | 0 | 0 | 0 | 0 | 0 | 1 | 0 | 16 | 156132683
477 | K | 767000R12 | D+M Ukončující lem konstrukce podlahy Z/04 | kg | 460 |  | 0 |  |  | základní |  | 0 | 0 | 0 | 0 | 0 | 16 | K | 2 |  |  |  | ROZPOCET | 0 | 0 | 0 | 0 | 0 | 1 | 0 | 16 | -1276613431
478 | K | 767000R13 | D+M Podpůrná konstrukce držáku dveří Z/05 | kg | 35.1 |  | 0 |  |  | základní |  | 0 | 0 | 0 | 0 | 0 | 16 | K | 2 |  |  |  | ROZPOCET | 0 | 0 | 0 | 0 | 0 | 1 | 0 | 16 | 1219121969
| VV |  | 9*3,9 |  | 35.1 | [12 empty] | VV | 2 | 2 | True | 0 | ROZPOCET
| VV |  | Součet |  | 35.1 | [12 empty] | VV | 2 | 4 | True | 1 | ROZPOCET
479 | K | 767000R14 | D+M Soustava zábradlí a madel kolem vyrovnávacího schodiště Z/06 | m | 0.85 |  | 0 |  |  | základní |  | 0 | 0 | 0 | 0 | 0 | 16 | K | 2 |  |  |  | ROZPOCET | 0 | 0 | 0 | 0 | 0 | 1 | 0 | 16 | 1404517413
480 | K | 767000R15 | D+M Soustava zábradlí a madel kolem vyrovnávacího schodiště Z/07 | m | 2.99 |  | 0 |  |  | základní |  | 0 | 0 | 0 | 0 | 0 | 16 | K | 2 |  |  |  | ROZPOCET | 0 | 0 | 0 | 0 | 0 | 1 | 0 | 16 | 521432109
481 | K | 767000R16 | D+M Soustava zábradlí a madel kolem vyrovnávacího schodiště Z/08 | m | 22.5 |  | 0 |  |  | základní |  | 0 | 0 | 0 | 0 | 0 | 16 | K | 2 |  |  |  | ROZPOCET | 0 | 0 | 0 | 0 | 0 | 1 | 0 | 16 | -469803538
482 | K | 767000R17 | D+M Schodišťové madlo Z/09 | m | 17.5 |  | 0 |  |  | základní |  | 0 | 0 | 0 | 0 | 0 | 16 | K | 2 |  |  |  | ROZPOCET | 0 | 0 | 0 | 0 | 0 | 1 | 0 | 16 | -554441592
483 | K | 767000R18 | D+M Vyrovnávací schodiště 1.NP Z/10 | kg | 310.5 |  | 0 |  |  | základní |  | 0 | 0 | 0 | 0 | 0 | 16 | K | 2 |  |  |  | ROZPOCET | 0 | 0 | 0 | 0 | 0 | 1 | 0 | 16 | 1990258939
484 | K | 767000R19 | D+M Soustava zábradlí kolem schodiště 2.NP/3.NP Z/11 | m | 29.3 |  | 0 |  |  | základní |  | 0 | 0 | 0 | 0 | 0 | 16 | K | 2 |  |  |  | ROZPOCET | 0 | 0 | 0 | 0 | 0 | 1 | 0 | 16 | -1125906
485 | K | 767000R20 | D+M Soustava zábradlí kolem schodiště 4.NP/5.NP Z/12 | m | 30.8 |  | 0 |  |  | základní |  | 0 | 0 | 0 | 0 | 0 | 16 | K | 2 |  |  |  | ROZPOCET | 0 | 0 | 0 | 0 | 0 | 1 | 0 | 16 | -675451609
486 | K | 767000R21 | D+M Soustava zábradlí schodiště 4.NP Z/13 | m | 1.25 |  | 0 |  |  | základní |  | 0 | 0 | 0 | 0 | 0 | 16 | K | 2 |  |  |  | ROZPOCET | 0 | 0 | 0 | 0 | 0 | 1 | 0 | 16 | -844154456
487 | K | 767000R22 | D+M Vyrovnávací schodiště včetně zábradlí 4.NP Z/14 | kg | 585 |  | 0 |  |  | základní |  | 0 | 0 | 0 | 0 | 0 | 16 | K | 2 |  |  |  | ROZPOCET | 0 | 0 | 0 | 0 | 0 | 1 | 0 | 16 | -1362794127
488 | K | 767000R23 | D+M Protipožární dveře k rozvaděči elektro 680x2020mm EI45/DP1 | kus | 1 |  | 0 |  |  | základní |  | 0 | 0 | 0 | 0 | 0 | 16 | K | 2 |  |  |  | ROZPOCET | 0 | 0 | 0 | 0 | 0 | 1 | 0 | 16 | -691912521
| VV |  | 1"Ov/02 |  | 1 | [12 empty] | VV | 2 | 2 | True | 0 | ROZPOCET
| VV |  | Součet |  | 1 | [12 empty] | VV | 2 | 4 | True | 1 | ROZPOCET
489 | K | 767000R24 | D+M Protipožární dveře k rozvaděči elektro 620x800mm EI45/DP1 | kus | 3 |  | 0 |  |  | základní |  | 0 | 0 | 0 | 0 | 0 | 16 | K | 2 |  |  |  | ROZPOCET | 0 | 0 | 0 | 0 | 0 | 1 | 0 | 16 | 625895674
| VV |  | 3"Ov/03 |  | 3 | [12 empty] | VV | 2 | 2 | True | 0 | ROZPOCET
| VV |  | Součet |  | 3 | [12 empty] | VV | 2 | 4 | True | 1 | ROZPOCET
490 | K | 767000R27 | D+M Protipožární dveře k rozvaděči elektro 230x290mm EI45/DP1 | kus | 2 |  | 0 |  |  | základní |  | 0 | 0 | 0 | 0 | 0 | 16 | K | 2 |  |  |  | ROZPOCET | 0 | 0 | 0 | 0 | 0 | 1 | 0 | 16 | 1420727886
| VV |  | 2"Ov/06 |  | 2 | [12 empty] | VV | 2 | 2 | True | 0 | ROZPOCET
| VV |  | Součet |  | 2 | [12 empty] | VV | 2 | 4 | True | 1 | ROZPOCET
491 | K | 767000R25 | D+M Bezpečnostní zábrana na okno délky 0,75m x 6 Ov/04 | kg | 13.5 |  | 0 |  |  | základní |  | 0 | 0 | 0 | 0 | 0 | 16 | K | 2 |  |  |  | ROZPOCET | 0 | 0 | 0 | 0 | 0 | 1 | 0 | 16 | 786167416
492 | K | 767000R26 | D+M Bezpečnostní zábrana na okno délky 0,45m x 6 x 2 Ov/05 | kg | 17.5 |  | 0 |  |  | základní |  | 0 | 0 | 0 | 0 | 0 | 16 | K | 2 |  |  |  | ROZPOCET | 0 | 0 | 0 | 0 | 0 | 1 | 0 | 16 | -1193782930
493 | K | 767000R30 | D+M systém generálního klíče | kpl | 1 |  | 0 |  |  | základní |  | 0 | 0 | 0 | 0 | 0 | 16 | K | 2 |  |  |  | ROZPOCET | 0 | 0 | 0 | 0 | 0 | 1 | 0 | 16 | -301061735
| VV |  | 1"viz výpis prvků ostatní |  | 1 | [12 empty] | VV | 2 | 2 | True | 0 | ROZPOCET
| VV |  | Součet |  | 1 | [12 empty] | VV | 2 | 4 | True | 1 | ROZPOCET
494 | K | 767000R31 | D+M Vnitřní roleta 900x2500mm Ov/24 | kus | 1 |  | 0 |  |  | základní |  | 0 | 0 | 0 | 0 | 0 | 16 | K | 2 |  |  |  | ROZPOCET | 0 | 0 | 0 | 0 | 0 | 1 | 0 | 16 | -1782141093
495 | K | 767000R32 | D+M Revizní samostatný poklop 600x600mm Ov/27 | kus | 10 |  | 0 |  |  | základní |  | 0 | 0 | 0 | 0 | 0 | 16 | K | 2 |  |  |  | ROZPOCET | 0 | 0 | 0 | 0 | 0 | 1 | 0 | 16 | -101462411
| VV |  | 10 |  | 10 | [12 empty] | VV | 2 | 2 | True | 0 | ROZPOCET
| VV |  | Součet |  | 10 | [12 empty] | VV | 2 | 4 | True | 1 | ROZPOCET
496 | K | 767000R33 | D+M Nerezové zábradlí Z/15 | m | 3.15 |  | 0 |  |  | základní |  | 0 | 0 | 0 | 0 | 0 | 16 | K | 2 |  |  |  | ROZPOCET | 0 | 0 | 0 | 0 | 0 | 1 | 0 | 16 | 1515350411
| VV |  | 3,15 |  | 3.15 | [12 empty] | VV | 2 | 2 | True | 0 | ROZPOCET
| VV |  | Součet |  | 3.15 | [12 empty] | VV | 2 | 4 | True | 1 | ROZPOCET
497 | K | 767114215 | Montáž stěn a příček rámových zasklených z hliníkových nebo ocelových profilů vnějších do celostěnových panelů nebo ocelové konstrukce bez požární odolnosti, plochy přes 15 m2 | m2 | 139.133 |  | 0 | CS ÚRS 2023 02 |  | základní |  | 0 | 0.00017 | 0.023653 | 0 | 0 | 16 | K | 2 |  |  |  | ROZPOCET | 0 | 0 | 0 | 0 | 0 | 1 | 0 | 16 | 1303299107
| Online PSC |  | https://podminky.urs.cz/item/CS_URS_2023_02/767114215 | [14 empty] | Online PSC | 2
498 | M | 55341360R | Systémový fasádní systém s nosnou konstrukcí z hliníkových prvků se skleněnnou výplní dle PD - včetně podpůrné konstrukce, kotevních prvků, rozšiřovacích prvků, polepů | m2 | 139.133 |  | 0 |  |  | základní |  | 0 | 0.03829 | 5.3274 | 0 | 0 | 32 | M | 2 |  |  |  | ROZPOCET | 0 | 0 | 0 | 0 | 0 | 1 | 0 | 16 | -1201050489
| VV |  | 7,564*3,369+7,134*3,369+3,583*5,0+71,7 |  | 139.133 | [12 empty] | VV | 2 | 2 | True | 0 | ROZPOCET
| VV |  | Součet |  | 139.133 | [12 empty] | VV | 2 | 4 | True | 1 | ROZPOCET
499 | K | 767154110 | Montáž přestavitelných a mobilních příček mobilních zavěsných modul plný, výšky do 3 m, tlouštky do 100 mm | m2 | 60.325 |  | 0 | CS ÚRS 2023 02 |  | základní |  | 0 | 0 | 0 | 0 | 0 | 16 | K | 2 |  |  |  | ROZPOCET | 0 | 0 | 0 | 0 | 0 | 1 | 0 | 16 | -296852602
| Online PSC |  | https://podminky.urs.cz/item/CS_URS_2023_02/767154110 | [14 empty] | Online PSC | 2
500 | M | 59054809 | příčka interiérová plná závěsná mobilní, šířka modulu 0,6 - 1,25m, výška do 3m, tl do 100mm | m2 | 60.325 |  | 0 | CS ÚRS 2023 02 |  | základní |  | 0 | 0.055 | 3.3179 | 0 | 0 | 32 | M | 2 |  |  |  | ROZPOCET | 0 | 0 | 0 | 0 | 0 | 1 | 0 | 16 | -1794983631
| VV |  | 4,750*2,5*3"Ov/08 |  | 35.625 | [12 empty] | VV | 2 | 2 | True | 0 | ROZPOCET
| VV |  | 9,50*2,6*1"Ov/09 |  | 24.7 | [12 empty] | VV | 2 | 2 | True | 0 | ROZPOCET
| VV |  | Součet |  | 60.325 | [12 empty] | VV | 2 | 4 | True | 1 | ROZPOCET
501 | K | 767154220 | Montáž přestavitelných a mobilních příček mobilních zavěsných závěsný systém pro mobilní příčky závěsné výška systému přes 0,5 do 1 m | m | 23.75 |  | 0 | CS ÚRS 2023 02 |  | základní |  | 0 | 0 | 0 | 0 | 0 | 16 | K | 2 |  |  |  | ROZPOCET | 0 | 0 | 0 | 0 | 0 | 1 | 0 | 16 | 1417831158
| Online PSC |  | https://podminky.urs.cz/item/CS_URS_2023_02/767154220 | [14 empty] | Online PSC | 2
| VV |  | 4,750*3"Ov/08 |  | 14.25 | [12 empty] | VV | 2 | 2 | True | 0 | ROZPOCET
| VV |  | 9,5"Ov/09 |  | 9.5 | [12 empty] | VV | 2 | 2 | True | 0 | ROZPOCET
| VV |  | Součet |  | 23.75 | [12 empty] | VV | 2 | 4 | True | 1 | ROZPOCET
502 | M | 59054813 | závěs kolejnice pro mobilní příčku výška svěšení 0,5 - 1,0m | m2 | 21.375 |  | 0 | CS ÚRS 2023 02 |  | základní |  | 0 | 0.09 | 1.9238 | 0 | 0 | 32 | M | 2 |  |  |  | ROZPOCET | 0 | 0 | 0 | 0 | 0 | 1 | 0 | 16 | -1936548591
| VV |  | 4,750*0,90*3"Ov/08 |  | 12.825 | [12 empty] | VV | 2 | 2 | True | 0 | ROZPOCET
| VV |  | 9,50*0,90"Ov/09 |  | 8.55 | [12 empty] | VV | 2 | 2 | True | 0 | ROZPOCET
| VV |  | Součet |  | 21.375 | [12 empty] | VV | 2 | 4 | True | 1 | ROZPOCET
503 | K | 767000R28 | D+M Rolovací mříž v prostoru jídelny 4617x2250mm+928x2250mm Ov/10 | kus | 1 |  | 0 |  |  | základní |  | 0 | 0 | 0 | 0 | 0 | 16 | K | 2 |  |  |  | ROZPOCET | 0 | 0 | 0 | 0 | 0 | 1 | 0 | 16 | 675282073
| VV |  | 1 |  | 1 | [12 empty] | VV | 2 | 2 | True | 0 | ROZPOCET
| VV |  | Součet |  | 1 | [12 empty] | VV | 2 | 4 | True | 1 | ROZPOCET
504 | K | 767000R29 | D+M hasící přístroje Ov/17 | kus | 4 |  | 0 |  |  | základní |  | 0 | 0 | 0 | 0 | 0 | 16 | K | 2 |  |  |  | ROZPOCET | 0 | 0 | 0 | 0 | 0 | 1 | 0 | 16 | -641212788
| VV |  | 4 |  | 4 | [12 empty] | VV | 2 | 2 | True | 0 | ROZPOCET
| VV |  | Součet |  | 4 | [12 empty] | VV | 2 | 4 | True | 1 | ROZPOCET
505 | K | 767881128 | Montáž záchytného systému proti pádu bodů samostatných nebo v systému s poddajným kotvícím vedením do dřevěných trámových konstrukcí sevřením, kotvení svrchní, objímkou | kus | 44 |  | 0 | CS ÚRS 2023 02 |  | základní |  | 0 | 0 | 0 | 0 | 0 | 16 | K | 2 |  |  |  | ROZPOCET | 0 | 0 | 0 | 0 | 0 | 1 | 0 | 16 | -809689408
| Online PSC |  | https://podminky.urs.cz/item/CS_URS_2023_02/767881128 | [14 empty] | Online PSC | 2
506 | M | 70921375 | kotvicí bod pro dřevěné nosníky pomocí dvou závitových tyčí do předvrtaných otvorů dl 300mm | kus | 44 |  | 0 | CS ÚRS 2023 02 |  | základní |  | 0 | 0.0025 | 0.11 | 0 | 0 | 32 | M | 2 |  |  |  | ROZPOCET | 0 | 0 | 0 | 0 | 0 | 1 | 0 | 16 | 145474764
| VV |  | 44"Ov/21 |  | 44 | [12 empty] | VV | 2 | 2 | True | 0 | ROZPOCET
| VV |  | Součet |  | 44 | [12 empty] | VV | 2 | 4 | True | 1 | ROZPOCET
507 | K | 998767203 | Přesun hmot pro zámečnické konstrukce stanovený procentní sazbou (%) z ceny vodorovná dopravní vzdálenost do 50 m v objektech výšky přes 12 do 24 m | % |  |  | 0 | CS ÚRS 2023 02 |  | základní |  | 0 | 0 | 0 | 0 | 0 | 16 | K | 2 |  |  |  | ROZPOCET | 0 | 0 | 0 | 0 | 0 | 1 | 0 | 16 | 1627792924
| Online PSC |  | https://podminky.urs.cz/item/CS_URS_2023_02/998767203 | [14 empty] | Online PSC | 2
| D | 771 | Podlahy z dlaždic |  |  |  | 0 |  |  |  |  | 0 |  | 6.1043 |  | 0 | 2 | D | 1 |  |  |  | ROZPOCET | [6 empty] | 0
508 | K | 771111011 | Příprava podkladu před provedením dlažby vysátí podlah | m2 | 149.179 |  | 0 | CS ÚRS 2023 02 |  | základní |  | 0 | 0 | 0 | 0 | 0 | 16 | K | 2 |  |  |  | ROZPOCET | 0 | 0 | 0 | 0 | 0 | 1 | 0 | 16 | -248669516
| Online PSC |  | https://podminky.urs.cz/item/CS_URS_2023_02/771111011 | [14 empty] | Online PSC | 2
| VV |  | "dlažba 300x600mm | [14 empty] | VV | 2 | 1 | True | 0 | ROZPOCET
| VV |  | "sch-0.2 | [14 empty] | VV | 2 | 1 | True | 0 | ROZPOCET
| VV |  | 5*1,2*(0,154+0,292) |  | 2.676 | [12 empty] | VV | 2 | 2 | True | 0 | ROZPOCET
| VV |  | 6*1,2*(0,154+0,292) |  | 3.211 | [12 empty] | VV | 2 | 2 | True | 0 | ROZPOCET
| VV |  | 9*1,2*(0,154+0,292) |  | 4.817 | [12 empty] | VV | 2 | 2 | True | 0 | ROZPOCET
| VV |  | 12*1,2*(0,154+0,292) |  | 6.422 | [12 empty] | VV | 2 | 2 | True | 0 | ROZPOCET
| VV |  | 8*1,2*(0,154+0,292) |  | 4.282 | [12 empty] | VV | 2 | 2 | True | 0 | ROZPOCET
| VV |  | "sch-2.3 | [14 empty] | VV | 2 | 1 | True | 0 | ROZPOCET
| VV |  | 15*1,2*(0,154+0,292) |  | 8.028 | [12 empty] | VV | 2 | 2 | True | 0 | ROZPOCET
| VV |  | 10*1,2*(0,154+0,292) |  | 5.352 | [12 empty] | VV | 2 | 2 | True | 0 | ROZPOCET
| VV |  | 17*1,2*(0,154+0,292) |  | 9.098 | [12 empty] | VV | 2 | 2 | True | 0 | ROZPOCET
| VV |  | 17*1,2*(0,154+0,292) |  | 9.098 | [12 empty] | VV | 2 | 2 | True | 0 | ROZPOCET
| VV |  | "mozaika 300x300 (50x50)mm | [14 empty] | VV | 2 | 1 | True | 0 | ROZPOCET
| VV |  | 3,48"N.04.0005umývárna |  | 3.48 | [12 empty] | VV | 2 | 2 | True | 0 | ROZPOCET
| VV |  | 1,44"N.04.0006úklid |  | 1.44 | [12 empty] | VV | 2 | 2 | True | 0 | ROZPOCET
| VV |  | 3,53"N.04.0008WC ženy |  | 3.53 | [12 empty] | VV | 2 | 2 | True | 0 | ROZPOCET
| VV |  | 3,87"N.04.0009WC muži |  | 3.87 | [12 empty] | VV | 2 | 2 | True | 0 | ROZPOCET
| VV |  | 12,48"N.04.0017WCchlapci |  | 12.48 | [12 empty] | VV | 2 | 2 | True | 0 | ROZPOCET
| VV |  | 8,75"N.04.0018WCdívky |  | 8.75 | [12 empty] | VV | 2 | 2 | True | 0 | ROZPOCET
| VV |  | 3,55"N.04.0020WC OTP |  | 3.55 | [12 empty] | VV | 2 | 2 | True | 0 | ROZPOCET
| VV |  | 2,81"N.04.0021úklid |  | 2.81 | [12 empty] | VV | 2 | 2 | True | 0 | ROZPOCET
| VV |  | "1.PP-3.NP | [14 empty] | VV | 2 | 1 | True | 0 | ROZPOCET
| VV |  | 20,03"1.PP u výtahu chodba |  | 20.03 | [12 empty] | VV | 2 | 2 | True | 0 | ROZPOCET
| VV |  | 0,62+0,45+0,75+0,6+0,5"1.PP u výtahu zapravení podlahy u otvoru |  | 2.92 | [12 empty] | VV | 2 | 2 | True | 0 | ROZPOCET
| VV |  | 1,23*(0,14+0,3)*5"SCH-0.0-1 |  | 2.706 | [12 empty] | VV | 2 | 2 | True | 0 | ROZPOCET
| VV |  | 1,2*(0,15+0,2)*2+0,4*0,3*2"vyrovnávací stupně 1.PP |  | 1.08 | [12 empty] | VV | 2 | 2 | True | 0 | ROZPOCET
| VV |  | 19,57+0,72"1PP únikové schodiště |  | 20.29 | [12 empty] | VV | 2 | 2 | True | 0 | ROZPOCET
| VV |  | 1,2*(0,143+0,314)*7+0,25*1,8+1,8*1,0+2,45*1,0"SCH-0.0-2 |  | 8.539 | [12 empty] | VV | 2 | 2 | True | 0 | ROZPOCET
| VV |  | 0,17+0,45+0,1"1.PP únikové schodiště zapravení podlahy u otvoru |  | 0.72 | [12 empty] | VV | 2 | 2 | True | 0 | ROZPOCET
| VV |  | Součet |  | 149.179 | [12 empty] | VV | 2 | 4 | True | 1 | ROZPOCET
509 | K | 771121011 | Příprava podkladu před provedením dlažby nátěr penetrační na podlahu | m2 | 149.179 |  | 0 | CS ÚRS 2023 02 |  | základní |  | 0 | 0.0003 | 0.044754 | 0 | 0 | 16 | K | 2 |  |  |  | ROZPOCET | 0 | 0 | 0 | 0 | 0 | 1 | 0 | 16 | 1902412526
| Online PSC |  | https://podminky.urs.cz/item/CS_URS_2023_02/771121011 | [14 empty] | Online PSC | 2
| VV |  | "dlažba 300x600mm | [14 empty] | VV | 2 | 1 | True | 0 | ROZPOCET
| VV |  | "sch-0.2 | [14 empty] | VV | 2 | 1 | True | 0 | ROZPOCET
| VV |  | 5*1,2*(0,154+0,292) |  | 2.676 | [12 empty] | VV | 2 | 2 | True | 0 | ROZPOCET
| VV |  | 6*1,2*(0,154+0,292) |  | 3.211 | [12 empty] | VV | 2 | 2 | True | 0 | ROZPOCET
| VV |  | 9*1,2*(0,154+0,292) |  | 4.817 | [12 empty] | VV | 2 | 2 | True | 0 | ROZPOCET
| VV |  | 12*1,2*(0,154+0,292) |  | 6.422 | [12 empty] | VV | 2 | 2 | True | 0 | ROZPOCET
| VV |  | 8*1,2*(0,154+0,292) |  | 4.282 | [12 empty] | VV | 2 | 2 | True | 0 | ROZPOCET
| VV |  | "sch-2.3 | [14 empty] | VV | 2 | 1 | True | 0 | ROZPOCET
| VV |  | 15*1,2*(0,154+0,292) |  | 8.028 | [12 empty] | VV | 2 | 2 | True | 0 | ROZPOCET
| VV |  | 10*1,2*(0,154+0,292) |  | 5.352 | [12 empty] | VV | 2 | 2 | True | 0 | ROZPOCET
| VV |  | 17*1,2*(0,154+0,292) |  | 9.098 | [12 empty] | VV | 2 | 2 | True | 0 | ROZPOCET
| VV |  | 17*1,2*(0,154+0,292) |  | 9.098 | [12 empty] | VV | 2 | 2 | True | 0 | ROZPOCET
| VV |  | "mozaika 300x300 (50x50)mm | [14 empty] | VV | 2 | 1 | True | 0 | ROZPOCET
| VV |  | 3,48"N.04.0005umývárna |  | 3.48 | [12 empty] | VV | 2 | 2 | True | 0 | ROZPOCET
| VV |  | 1,44"N.04.0006úklid |  | 1.44 | [12 empty] | VV | 2 | 2 | True | 0 | ROZPOCET
| VV |  | 3,53"N.04.0008WC ženy |  | 3.53 | [12 empty] | VV | 2 | 2 | True | 0 | ROZPOCET
| VV |  | 3,87"N.04.0009WC muži |  | 3.87 | [12 empty] | VV | 2 | 2 | True | 0 | ROZPOCET
| VV |  | 12,48"N.04.0017WCchlapci |  | 12.48 | [12 empty] | VV | 2 | 2 | True | 0 | ROZPOCET
| VV |  | 8,75"N.04.0018WCdívky |  | 8.75 | [12 empty] | VV | 2 | 2 | True | 0 | ROZPOCET
| VV |  | 3,55"N.04.0020WC OTP |  | 3.55 | [12 empty] | VV | 2 | 2 | True | 0 | ROZPOCET
| VV |  | 2,81"N.04.0021úklid |  | 2.81 | [12 empty] | VV | 2 | 2 | True | 0 | ROZPOCET
| VV |  | "1.PP-3.NP | [14 empty] | VV | 2 | 1 | True | 0 | ROZPOCET
| VV |  | 20,03"1.PP u výtahu chodba |  | 20.03 | [12 empty] | VV | 2 | 2 | True | 0 | ROZPOCET
| VV |  | 0,62+0,45+0,75+0,6+0,5"1.PP u výtahu zapravení podlahy u otvoru |  | 2.92 | [12 empty] | VV | 2 | 2 | True | 0 | ROZPOCET
| VV |  | 1,23*(0,14+0,3)*5"SCH-0.0-1 |  | 2.706 | [12 empty] | VV | 2 | 2 | True | 0 | ROZPOCET
| VV |  | 1,2*(0,15+0,2)*2+0,4*0,3*2"vyrovnávací stupně 1.PP |  | 1.08 | [12 empty] | VV | 2 | 2 | True | 0 | ROZPOCET
| VV |  | 19,57+0,72"1PP únikové schodiště |  | 20.29 | [12 empty] | VV | 2 | 2 | True | 0 | ROZPOCET
| VV |  | 1,2*(0,143+0,314)*7+0,25*1,8+1,8*1,0+2,45*1,0"SCH-0.0-2 |  | 8.539 | [12 empty] | VV | 2 | 2 | True | 0 | ROZPOCET
| VV |  | 0,17+0,45+0,1"1.PP únikové schodiště zapravení podlahy u otvoru |  | 0.72 | [12 empty] | VV | 2 | 2 | True | 0 | ROZPOCET
| VV |  | Součet |  | 149.179 | [12 empty] | VV | 2 | 4 | True | 1 | ROZPOCET
510 | K | 771274113 | Montáž obkladů schodišť z dlaždic keramických lepených cementovým flexibilním lepidlem stupnic hladkých, šířky přes 250 do 300 mm | m | 9.35 |  | 0 | CS ÚRS 2023 02 |  | základní |  | 0 | 0.00153 | 0.014306 | 0 | 0 | 16 | K | 2 |  |  |  | ROZPOCET | 0 | 0 | 0 | 0 | 0 | 1 | 0 | 16 | -455953349
| Online PSC |  | https://podminky.urs.cz/item/CS_URS_2023_02/771274113 | [14 empty] | Online PSC | 2
| VV |  | "1.PP-3.NP | [14 empty] | VV | 2 | 1 | True | 0 | ROZPOCET
| VV |  | 5*1,23"SCH-0.0-1 |  | 6.15 | [12 empty] | VV | 2 | 2 | True | 0 | ROZPOCET
| VV |  | 1,2*2+0,4*2"vyrovnávací stupně 1.PP |  | 3.2 | [12 empty] | VV | 2 | 2 | True | 0 | ROZPOCET
| VV |  | Součet |  | 9.35 | [12 empty] | VV | 2 | 4 | True | 1 | ROZPOCET
511 | M | 59761121 | dlažba keramická slinutá mrazuvzdorná do interiéru i exteriéru R9 povrch hladký/matný tl do 10mm přes 9 do 12ks/m2 | m2 | 2.541 |  | 0 | CS ÚRS 2023 02 |  | základní |  | 0 | 0.022 | 0.055902 | 0 | 0 | 32 | M | 2 |  |  |  | ROZPOCET | 0 | 0 | 0 | 0 | 0 | 1 | 0 | 16 | 809585489
| VV |  | "1.PP-3.NP | [14 empty] | VV | 2 | 1 | True | 0 | ROZPOCET
| VV |  | 5*1,23*(0,2)"SCH-0.0-1 |  | 1.23 | [12 empty] | VV | 2 | 2 | True | 0 | ROZPOCET
| VV |  | 1,2*(0,15+0,2)*2+0,4*0,3*2"vyrovnávací stupně 1.PP |  | 1.08 | [12 empty] | VV | 2 | 2 | True | 0 | ROZPOCET
| VV |  | Součet |  | 2.31 | [12 empty] | VV | 2 | 4 | True | 1 | ROZPOCET
| VV |  | 2,31*1,1 'Přepočtené koeficientem množství |  | 2.541 | [12 empty] | VV | 2 | 2 | False | 1 | ROZPOCET
512 | K | 771274123 | Montáž obkladů schodišť z dlaždic keramických lepených cementovým flexibilním lepidlem stupnic reliéfních nebo z dekorů, šířky přes 250 do 300 mm | m | 127.2 |  | 0 | CS ÚRS 2023 02 |  | základní |  | 0 | 0.00153 | 0.19462 | 0 | 0 | 16 | K | 2 |  |  |  | ROZPOCET | 0 | 0 | 0 | 0 | 0 | 1 | 0 | 16 | -99598390
| Online PSC |  | https://podminky.urs.cz/item/CS_URS_2023_02/771274123 | [14 empty] | Online PSC | 2
513 | M | 59761094 | schodovka keramická R9 tl do 10mm š přes 250 do 300mm dl přes 400 do 600mm | m | 139.92 |  | 0 | CS ÚRS 2023 02 |  | základní |  | 0 | 0.0066 | 0.92347 | 0 | 0 | 32 | M | 2 |  |  |  | ROZPOCET | 0 | 0 | 0 | 0 | 0 | 1 | 0 | 16 | -1093111269
| VV |  | "dlažba 300x600mm | [14 empty] | VV | 2 | 1 | True | 0 | ROZPOCET
| VV |  | "sch-0.2 | [14 empty] | VV | 2 | 1 | True | 0 | ROZPOCET
| VV |  | 5*1,2 |  | 6 | [12 empty] | VV | 2 | 2 | True | 0 | ROZPOCET
| VV |  | 6*1,2 |  | 7.2 | [12 empty] | VV | 2 | 2 | True | 0 | ROZPOCET
| VV |  | 9*1,2 |  | 10.8 | [12 empty] | VV | 2 | 2 | True | 0 | ROZPOCET
| VV |  | 12*1,2 |  | 14.4 | [12 empty] | VV | 2 | 2 | True | 0 | ROZPOCET
| VV |  | 8*1,2 |  | 9.6 | [12 empty] | VV | 2 | 2 | True | 0 | ROZPOCET
| VV |  | "sch-2.3 | [14 empty] | VV | 2 | 1 | True | 0 | ROZPOCET
| VV |  | 15*1,2 |  | 18 | [12 empty] | VV | 2 | 2 | True | 0 | ROZPOCET
| VV |  | 10*1,2 |  | 12 | [12 empty] | VV | 2 | 2 | True | 0 | ROZPOCET
| VV |  | 17*1,2 |  | 20.4 | [12 empty] | VV | 2 | 2 | True | 0 | ROZPOCET
| VV |  | 17*1,2 |  | 20.4 | [12 empty] | VV | 2 | 2 | True | 0 | ROZPOCET
| VV |  | "1.PP-3.NP | [14 empty] | VV | 2 | 1 | True | 0 | ROZPOCET
| VV |  | 1,2*7"SCH-0.0-2 |  | 8.4 | [12 empty] | VV | 2 | 2 | True | 0 | ROZPOCET
| VV |  | Součet |  | 127.2 | [12 empty] | VV | 2 | 4 | True | 1 | ROZPOCET
| VV |  | 127,2*1,1 'Přepočtené koeficientem množství |  | 139.92 | [12 empty] | VV | 2 | 2 | False | 1 | ROZPOCET
514 | K | 771274231 | Montáž obkladů schodišť z dlaždic keramických lepených cementovým flexibilním lepidlem podstupnic hladkých, výšky do 150 mm | m | 133.35 |  | 0 | CS ÚRS 2023 02 |  | základní |  | 0 | 0.00075 | 0.10001 | 0 | 0 | 16 | K | 2 |  |  |  | ROZPOCET | 0 | 0 | 0 | 0 | 0 | 1 | 0 | 16 | 1912834902
| Online PSC |  | https://podminky.urs.cz/item/CS_URS_2023_02/771274231 | [14 empty] | Online PSC | 2
| VV |  | "dlažba 300x600mm | [14 empty] | VV | 2 | 1 | True | 0 | ROZPOCET
| VV |  | "sch-0.2 | [14 empty] | VV | 2 | 1 | True | 0 | ROZPOCET
| VV |  | 5*1,2 |  | 6 | [12 empty] | VV | 2 | 2 | True | 0 | ROZPOCET
| VV |  | 6*1,2 |  | 7.2 | [12 empty] | VV | 2 | 2 | True | 0 | ROZPOCET
| VV |  | 9*1,2 |  | 10.8 | [12 empty] | VV | 2 | 2 | True | 0 | ROZPOCET
| VV |  | 12*1,2 |  | 14.4 | [12 empty] | VV | 2 | 2 | True | 0 | ROZPOCET
| VV |  | 8*1,2 |  | 9.6 | [12 empty] | VV | 2 | 2 | True | 0 | ROZPOCET
| VV |  | "sch-2.3 | [14 empty] | VV | 2 | 1 | True | 0 | ROZPOCET
| VV |  | 15*1,2 |  | 18 | [12 empty] | VV | 2 | 2 | True | 0 | ROZPOCET
| VV |  | 10*1,2 |  | 12 | [12 empty] | VV | 2 | 2 | True | 0 | ROZPOCET
| VV |  | 17*1,2 |  | 20.4 | [12 empty] | VV | 2 | 2 | True | 0 | ROZPOCET
| VV |  | 17*1,2 |  | 20.4 | [12 empty] | VV | 2 | 2 | True | 0 | ROZPOCET
| VV |  | "1.PP-3.NP | [14 empty] | VV | 2 | 1 | True | 0 | ROZPOCET
| VV |  | 5*1,23"CH-0.0-1 |  | 6.15 | [12 empty] | VV | 2 | 2 | True | 0 | ROZPOCET
| VV |  | 1,2*7"SCH-0.0-2 |  | 8.4 | [12 empty] | VV | 2 | 2 | True | 0 | ROZPOCET
| VV |  | Součet |  | 133.35 | [12 empty] | VV | 2 | 4 | True | 1 | ROZPOCET
515 | M | 59761124 | dlažba keramická R9 tl do 10mm přes 6 do 9ks/m2 | m2 | 22.422 |  | 0 | CS ÚRS 2023 02 |  | základní |  | 0 | 0.022 | 0.49328 | 0 | 0 | 32 | M | 2 |  |  |  | ROZPOCET | 0 | 0 | 0 | 0 | 0 | 1 | 0 | 16 | -1056102835
| VV |  | "dlažba 300x600mm | [14 empty] | VV | 2 | 1 | True | 0 | ROZPOCET
| VV |  | "sch-0.2 | [14 empty] | VV | 2 | 1 | True | 0 | ROZPOCET
| VV |  | 5*1,2*0,154 |  | 0.924 | [12 empty] | VV | 2 | 2 | True | 0 | ROZPOCET
| VV |  | 6*1,2*0,154 |  | 1.109 | [12 empty] | VV | 2 | 2 | True | 0 | ROZPOCET
| VV |  | 9*1,2*0,154 |  | 1.663 | [12 empty] | VV | 2 | 2 | True | 0 | ROZPOCET
| VV |  | 12*1,2*0,154 |  | 2.218 | [12 empty] | VV | 2 | 2 | True | 0 | ROZPOCET
| VV |  | 8*1,2*0,154 |  | 1.478 | [12 empty] | VV | 2 | 2 | True | 0 | ROZPOCET
| VV |  | "sch-2.3 | [14 empty] | VV | 2 | 1 | True | 0 | ROZPOCET
| VV |  | 15*1,2*0,154 |  | 2.772 | [12 empty] | VV | 2 | 2 | True | 0 | ROZPOCET
| VV |  | 10*1,2*0,154 |  | 1.848 | [12 empty] | VV | 2 | 2 | True | 0 | ROZPOCET
| VV |  | 17*1,2*0,154 |  | 3.142 | [12 empty] | VV | 2 | 2 | True | 0 | ROZPOCET
| VV |  | 17*1,2*0,154 |  | 3.142 | [12 empty] | VV | 2 | 2 | True | 0 | ROZPOCET
| VV |  | "1.PP-3.NP | [14 empty] | VV | 2 | 1 | True | 0 | ROZPOCET
| VV |  | 1,2*7*0,143"SCH-0.0-2 |  | 1.201 | [12 empty] | VV | 2 | 2 | True | 0 | ROZPOCET
| VV |  | Součet |  | 19.497 | [12 empty] | VV | 2 | 4 | True | 1 | ROZPOCET
| VV |  | 19,497*1,15 'Přepočtené koeficientem množství |  | 22.422 | [12 empty] | VV | 2 | 2 | False | 1 | ROZPOCET
516 | M | 59761121 | dlažba keramická slinutá mrazuvzdorná do interiéru i exteriéru R9 povrch hladký/matný tl do 10mm přes 9 do 12ks/m2 | m2 | 0.99 |  | 0 | CS ÚRS 2023 02 |  | základní |  | 0 | 0.022 | 0.02178 | 0 | 0 | 32 | M | 2 |  |  |  | ROZPOCET | 0 | 0 | 0 | 0 | 0 | 1 | 0 | 16 | -531785776
| VV |  | "1.PP-3.NP | [14 empty] | VV | 2 | 1 | True | 0 | ROZPOCET
| VV |  | 0,14*5*1,23"SCH-0.0-1 |  | 0.861 | [12 empty] | VV | 2 | 2 | True | 0 | ROZPOCET
| VV |  | Součet |  | 0.861 | [12 empty] | VV | 2 | 4 | True | 1 | ROZPOCET
| VV |  | 0,861*1,15 'Přepočtené koeficientem množství |  | 0.99 | [12 empty] | VV | 2 | 2 | False | 1 | ROZPOCET
517 | K | 771474113 | Montáž soklů z dlaždic keramických lepených cementovým flexibilním lepidlem rovných, výšky přes 90 do 120 mm | m | 48.659 |  | 0 | CS ÚRS 2023 02 |  | základní |  | 0 | 0.00058 | 0.028222 | 0 | 0 | 16 | K | 2 |  |  |  | ROZPOCET | 0 | 0 | 0 | 0 | 0 | 1 | 0 | 16 | 1004653144
| Online PSC |  | https://podminky.urs.cz/item/CS_URS_2023_02/771474113 | [14 empty] | Online PSC | 2
518 | M | 59761187 | sokl keramický tl do 10mm výšky přes 90 do 120mm | m | 53.525 |  | 0 | CS ÚRS 2023 02 |  | základní |  | 0 | 0.00264 | 0.14131 | 0 | 0 | 32 | M | 2 |  |  |  | ROZPOCET | 0 | 0 | 0 | 0 | 0 | 1 | 0 | 16 | 367933241
| VV |  | "SCh-0.2 podesty | [14 empty] | VV | 2 | 1 | True | 0 | ROZPOCET
| VV |  | 1,556+1,270+1,270+1,447+1,504+1,265 |  | 8.312 | [12 empty] | VV | 2 | 2 | True | 0 | ROZPOCET
| VV |  | "SCH-2.3 podesty | [14 empty] | VV | 2 | 1 | True | 0 | ROZPOCET
| VV |  | 1,759+3,319 |  | 5.078 | [12 empty] | VV | 2 | 2 | True | 0 | ROZPOCET
| VV |  | "1.PP-3.NP | [14 empty] | VV | 2 | 1 | True | 0 | ROZPOCET
| VV |  | 3,5+5,21+3,5+5,21+0,5+2,565"1.PP u výtahu chodba |  | 20.485 | [12 empty] | VV | 2 | 2 | True | 0 | ROZPOCET
| VV |  | 6,152+3,68+4,702+0,25"1.PP únikové schodiště |  | 14.784 | [12 empty] | VV | 2 | 2 | True | 0 | ROZPOCET
| VV |  | Součet |  | 48.659 | [12 empty] | VV | 2 | 4 | True | 1 | ROZPOCET
| VV |  | 48,659*1,1 'Přepočtené koeficientem množství |  | 53.525 | [12 empty] | VV | 2 | 2 | False | 1 | ROZPOCET
519 | K | 771474133 | Montáž soklů z dlaždic keramických lepených cementovým flexibilním lepidlem schodišťových stupňovitých, výšky přes 90 do 120 mm | m | 16.642 |  | 0 | CS ÚRS 2023 02 |  | základní |  | 0 | 0.00058 | 0.0096524 | 0 | 0 | 16 | K | 2 |  |  |  | ROZPOCET | 0 | 0 | 0 | 0 | 0 | 1 | 0 | 16 | -587291723
| Online PSC |  | https://podminky.urs.cz/item/CS_URS_2023_02/771474133 | [14 empty] | Online PSC | 2
520 | M | 59761187 | sokl keramický tl do 10mm výšky přes 90 do 120mm | m | 18.306 |  | 0 | CS ÚRS 2023 02 |  | základní |  | 0 | 0.00264 | 0.048328 | 0 | 0 | 32 | M | 2 |  |  |  | ROZPOCET | 0 | 0 | 0 | 0 | 0 | 1 | 0 | 16 | 1334308039
| VV |  | "SCH-0.2 | [14 empty] | VV | 2 | 1 | True | 0 | ROZPOCET
| VV |  | 6*(0,154+0,292) |  | 2.676 | [12 empty] | VV | 2 | 2 | True | 0 | ROZPOCET
| VV |  | 9*(0,154+0,292) |  | 4.014 | [12 empty] | VV | 2 | 2 | True | 0 | ROZPOCET
| VV |  | 12*(0,154+0,292) |  | 5.352 | [12 empty] | VV | 2 | 2 | True | 0 | ROZPOCET
| VV |  | "1.PP-3.NP | [14 empty] | VV | 2 | 1 | True | 0 | ROZPOCET
| VV |  | (5*0,14+1,6)*2"CH-0.0-1 |  | 4.6 | [12 empty] | VV | 2 | 2 | True | 0 | ROZPOCET
| VV |  | Součet |  | 16.642 | [12 empty] | VV | 2 | 4 | True | 1 | ROZPOCET
| VV |  | 16,642*1,1 'Přepočtené koeficientem množství |  | 18.306 | [12 empty] | VV | 2 | 2 | False | 1 | ROZPOCET
521 | K | 771574473 | Montáž podlah z dlaždic keramických lepených cementovým flexibilním lepidlem pro vysoké mechanické zatížení, tloušťky přes 10 mm přes 2 do 4 ks/m2 | m2 | 53.01 |  | 0 | CS ÚRS 2023 02 |  | základní |  | 0 | 0.00913 | 0.48398 | 0 | 0 | 16 | K | 2 |  |  |  | ROZPOCET | 0 | 0 | 0 | 0 | 0 | 1 | 0 | 16 | -2135159125
| Online PSC |  | https://podminky.urs.cz/item/CS_URS_2023_02/771574473 | [14 empty] | Online PSC | 2
522 | M | 59761106 | dlažba keramická slinutá mrazuvzdorná do interiéru i exteriéru R9/A povrch hladký/matný tl do 10mm přes 2 do 4ks/m2 | m2 | 60.962 |  | 0 | CS ÚRS 2023 02 |  | základní |  | 0 | 0.022 | 1.3412 | 0 | 0 | 32 | M | 2 |  |  |  | ROZPOCET | 0 | 0 | 0 | 0 | 0 | 1 | 0 | 16 | -82618172
| VV |  | "schodiště podestyS-2.3 | [14 empty] | VV | 2 | 1 | True | 0 | ROZPOCET
| VV |  | 3,58 |  | 3.58 | [12 empty] | VV | 2 | 2 | True | 0 | ROZPOCET
| VV |  | 7,55 |  | 7.55 | [12 empty] | VV | 2 | 2 | True | 0 | ROZPOCET
| VV |  | 3,87 |  | 3.87 | [12 empty] | VV | 2 | 2 | True | 0 | ROZPOCET
| VV |  | 5,73 |  | 5.73 | [12 empty] | VV | 2 | 2 | True | 0 | ROZPOCET
| VV |  | "schodiště podestyS-0.2, | [14 empty] | VV | 2 | 1 | True | 0 | ROZPOCET
| VV |  | 1,85 |  | 1.85 | [12 empty] | VV | 2 | 2 | True | 0 | ROZPOCET
| VV |  | 2,07 |  | 2.07 | [12 empty] | VV | 2 | 2 | True | 0 | ROZPOCET
| VV |  | 1,61 |  | 1.61 | [12 empty] | VV | 2 | 2 | True | 0 | ROZPOCET
| VV |  | 1,76 |  | 1.76 | [12 empty] | VV | 2 | 2 | True | 0 | ROZPOCET
| VV |  | "1.PP-3.NP | [14 empty] | VV | 2 | 1 | True | 0 | ROZPOCET
| VV |  | 19,57+0,72"1PP únikové schodiště |  | 20.29 | [12 empty] | VV | 2 | 2 | True | 0 | ROZPOCET
| VV |  | 0,25*1,8+1,8*1,0+2,45*1,0"SCH-0.0-2 |  | 4.7 | [12 empty] | VV | 2 | 2 | True | 0 | ROZPOCET
| VV |  | Součet |  | 53.01 | [12 empty] | VV | 2 | 4 | True | 1 | ROZPOCET
| VV |  | 53,01*1,15 'Přepočtené koeficientem množství |  | 60.962 | [12 empty] | VV | 2 | 2 | False | 1 | ROZPOCET
523 | K | 771574476 | Montáž podlah z dlaždic keramických lepených cementovým flexibilním lepidlem pro vysoké mechanické zatížení, tloušťky přes 10 mm přes 9 do 12 ks/m2 | m2 | 23.67 |  | 0 | CS ÚRS 2023 02 |  | základní |  | 0 | 0.00537 | 0.12711 | 0 | 0 | 16 | K | 2 |  |  |  | ROZPOCET | 0 | 0 | 0 | 0 | 0 | 1 | 0 | 16 | 773217512
| Online PSC |  | https://podminky.urs.cz/item/CS_URS_2023_02/771574476 | [14 empty] | Online PSC | 2
524 | M | 59761121 | dlažba keramická slinutá mrazuvzdorná do interiéru i exteriéru R9 povrch hladký/matný tl do 10mm přes 9 do 12ks/m2 | m2 | 26.037 |  | 0 | CS ÚRS 2023 02 |  | základní |  | 0 | 0.022 | 0.57281 | 0 | 0 | 32 | M | 2 |  |  |  | ROZPOCET | 0 | 0 | 0 | 0 | 0 | 1 | 0 | 16 | -965189756
| VV |  | "1.PP-3.NP | [14 empty] | VV | 2 | 1 | True | 0 | ROZPOCET
| VV |  | 20,03"1.PP u výtahu chodba |  | 20.03 | [12 empty] | VV | 2 | 2 | True | 0 | ROZPOCET
| VV |  | 0,62+0,45+0,75+0,6+0,5"1.PP u výtahu zapravení podlahy u otvoru |  | 2.92 | [12 empty] | VV | 2 | 2 | True | 0 | ROZPOCET
| VV |  | 0,17+0,45+0,1"1.PP únikové schodiště zapravení podlahy u otvoru |  | 0.72 | [12 empty] | VV | 2 | 2 | True | 0 | ROZPOCET
| VV |  | Součet |  | 23.67 | [12 empty] | VV | 2 | 4 | True | 1 | ROZPOCET
| VV |  | 23,67*1,1 'Přepočtené koeficientem množství |  | 26.037 | [12 empty] | VV | 2 | 2 | False | 1 | ROZPOCET
525 | K | 771584412 | Montáž podlah z keramické mozaiky lepené na síti lepené cementovým flexibilním lepidlem, základní prvek přes 200 do 400 ks/m2 | m2 | 39.91 |  | 0 | CS ÚRS 2023 02 |  | základní |  | 0 | 0.00576 | 0.22988 | 0 | 0 | 16 | K | 2 |  |  |  | ROZPOCET | 0 | 0 | 0 | 0 | 0 | 1 | 0 | 16 | -1855248546
| Online PSC |  | https://podminky.urs.cz/item/CS_URS_2023_02/771584412 | [14 empty] | Online PSC | 2
526 | M | 59761208 | mozaika keramická mrazuvzdorná do interiéru i exteriéru lepená na síti R10/A povrch reliéfní/matný tl do 10mm základní prvek přes 200 do 400ks/m2 | m2 | 43.901 |  | 0 | CS ÚRS 2023 02 |  | základní |  | 0 | 0.022 | 0.96582 | 0 | 0 | 32 | M | 2 |  |  |  | ROZPOCET | 0 | 0 | 0 | 0 | 0 | 1 | 0 | 16 | -1946573140
| VV |  | "mozaika 300x300 (50x50)mm | [14 empty] | VV | 2 | 1 | True | 0 | ROZPOCET
| VV |  | 3,48"N.04.0005umývárna |  | 3.48 | [12 empty] | VV | 2 | 2 | True | 0 | ROZPOCET
| VV |  | 1,44"N.04.0006úklid |  | 1.44 | [12 empty] | VV | 2 | 2 | True | 0 | ROZPOCET
| VV |  | 3,53"N.04.0008WC ženy |  | 3.53 | [12 empty] | VV | 2 | 2 | True | 0 | ROZPOCET
| VV |  | 3,87"N.04.0009WC muži |  | 3.87 | [12 empty] | VV | 2 | 2 | True | 0 | ROZPOCET
| VV |  | 12,48"N.04.0017WCchlapci |  | 12.48 | [12 empty] | VV | 2 | 2 | True | 0 | ROZPOCET
| VV |  | 8,75"N.04.0018WCdívky |  | 8.75 | [12 empty] | VV | 2 | 2 | True | 0 | ROZPOCET
| VV |  | 3,55"N.04.0020WC OTP |  | 3.55 | [12 empty] | VV | 2 | 2 | True | 0 | ROZPOCET
| VV |  | 2,81"N.04.0021úklid |  | 2.81 | [12 empty] | VV | 2 | 2 | True | 0 | ROZPOCET
| VV |  | Součet |  | 39.91 | [12 empty] | VV | 2 | 4 | True | 1 | ROZPOCET
| VV |  | 39,91*1,1 'Přepočtené koeficientem množství |  | 43.901 | [12 empty] | VV | 2 | 2 | False | 1 | ROZPOCET
527 | K | 771591115 | Podlahy - dokončovací práce spárování silikonem | m | 293.143 |  | 0 | CS ÚRS 2023 02 |  | základní |  | 0 | 3e-05 | 0.0087943 | 0 | 0 | 16 | K | 2 |  |  |  | ROZPOCET | 0 | 0 | 0 | 0 | 0 | 1 | 0 | 16 | 1791707099
| Online PSC |  | https://podminky.urs.cz/item/CS_URS_2023_02/771591115 | [14 empty] | Online PSC | 2
| VV |  | (2,104*2+1,818*2)"N.04.0005umývárna |  | 7.844 | [12 empty] | VV | 2 | 2 | True | 0 | ROZPOCET
| VV |  | (1,8*2+0,8*2)"N.04.0006úklid |  | 5.2 | [12 empty] | VV | 2 | 2 | True | 0 | ROZPOCET
| VV |  | (1,8*2+1,255*2)"N.04.0007sklad termoportů |  | 6.11 | [12 empty] | VV | 2 | 2 | True | 0 | ROZPOCET
| VV |  | (2,846*2+1,310*2)"N.04.0008WC ženy |  | 8.312 | [12 empty] | VV | 2 | 2 | True | 0 | ROZPOCET
| VV |  | (1,360*2+2,996*2)"N.04.0009WC muži |  | 8.712 | [12 empty] | VV | 2 | 2 | True | 0 | ROZPOCET
| VV |  | (0,922*2+1,5*2+0,8*2+1,5*2)"N.04.0013WC |  | 9.444 | [12 empty] | VV | 2 | 2 | True | 0 | ROZPOCET
| VV |  | (3,2*2+1,8*2)"N.04.0014mytí nádobí |  | 10 | [12 empty] | VV | 2 | 2 | True | 0 | ROZPOCET
| VV |  | (2,75*2+1,765*2+0,15*2+2,411*2+1,65*2+1,575*2)"N.04.0017WCchlapci |  | 20.602 | [12 empty] | VV | 2 | 2 | True | 0 | ROZPOCET
| VV |  | (3,183*2+2,750*2)"N.04.0018WCdívky |  | 11.866 | [12 empty] | VV | 2 | 2 | True | 0 | ROZPOCET
| VV |  | (2,150*2+1,650*2)"N.04.0020WC OTP |  | 7.6 | [12 empty] | VV | 2 | 2 | True | 0 | ROZPOCET
| VV |  | (2,307*2+1,216*2)"N.04.0021úklid |  | 7.046 | [12 empty] | VV | 2 | 2 | True | 0 | ROZPOCET
| VV |  | "Sch-0.2 | [14 empty] | VV | 2 | 1 | True | 0 | ROZPOCET
| VV |  | 5*(0,154+0,292)*2 |  | 4.46 | [12 empty] | VV | 2 | 2 | True | 0 | ROZPOCET
| VV |  | 6*(0,154+0,292)*2 |  | 5.352 | [12 empty] | VV | 2 | 2 | True | 0 | ROZPOCET
| VV |  | 9*(0,154+0,292)*2 |  | 8.028 | [12 empty] | VV | 2 | 2 | True | 0 | ROZPOCET
| VV |  | 12*(0,154+0,292)*2 |  | 10.704 | [12 empty] | VV | 2 | 2 | True | 0 | ROZPOCET
| VV |  | 8*(0,154+0,292)*2 |  | 7.136 | [12 empty] | VV | 2 | 2 | True | 0 | ROZPOCET
| VV |  | 0,114+0,356+1,616+1,254+1,27+1,27+0,1+0,1+1,46+1,46+0,26+0,26+1,484+1,265+0,1+0,1 |  | 12.469 | [12 empty] | VV | 2 | 2 | True | 0 | ROZPOCET
| VV |  | "SCH-2.3 | [14 empty] | VV | 2 | 1 | True | 0 | ROZPOCET
| VV |  | 15*(0,154+0,292)*2 |  | 13.38 | [12 empty] | VV | 2 | 2 | True | 0 | ROZPOCET
| VV |  | 10*(0,154+0,292)*2 |  | 8.92 | [12 empty] | VV | 2 | 2 | True | 0 | ROZPOCET
| VV |  | 17*(0,154+0,292)*2 |  | 15.164 | [12 empty] | VV | 2 | 2 | True | 0 | ROZPOCET
| VV |  | 17*(0,154+0,292)*2 |  | 15.164 | [12 empty] | VV | 2 | 2 | True | 0 | ROZPOCET
| VV |  | 0,22+1,819+3,319+1,894+0,3+1,318+2,7+0,3+1,607+0,12+0,407+1,073+0,3+0,219+2,973+3,370+1,9 |  | 23.839 | [12 empty] | VV | 2 | 2 | True | 0 | ROZPOCET
| VV |  | 1,318+2,4+0,3+1,607+0,407+0,19 |  | 6.222 | [12 empty] | VV | 2 | 2 | True | 0 | ROZPOCET
| VV |  | "1.PP-3.NP | [14 empty] | VV | 2 | 1 | True | 0 | ROZPOCET
| VV |  | 1,2*5"SCH-0.0-1 |  | 6 | [12 empty] | VV | 2 | 2 | True | 0 | ROZPOCET
| VV |  | 1,2*2"vyrovnávací stupně 1.PP |  | 2.4 | [12 empty] | VV | 2 | 2 | True | 0 | ROZPOCET
| VV |  | 3,5+5,21+3,5+5,21+0,5+2,565"1.PP u výtahu chodba |  | 20.485 | [12 empty] | VV | 2 | 2 | True | 0 | ROZPOCET
| VV |  | 6,152+3,68+4,702+0,25"1.PP únikové schodiště |  | 14.784 | [12 empty] | VV | 2 | 2 | True | 0 | ROZPOCET
| VV |  | 1,2*7+2,5*3"SCH-0.0-2 |  | 15.9 | [12 empty] | VV | 2 | 2 | True | 0 | ROZPOCET
| VV |  | Součet |  | 293.143 | [12 empty] | VV | 2 | 4 | True | 1 | ROZPOCET
528 | K | 771591112 | Izolace podlahy pod dlažbu nátěrem nebo stěrkou ve dvou vrstvách | m2 | 95.955 |  | 0 | CS ÚRS 2023 02 |  | základní |  | 0 | 0.0015 | 0.14393 | 0 | 0 | 16 | K | 2 |  |  |  | ROZPOCET | 0 | 0 | 0 | 0 | 0 | 1 | 0 | 16 | 613929083
| Online PSC |  | https://podminky.urs.cz/item/CS_URS_2023_02/771591112 | [14 empty] | Online PSC | 2
| VV |  | "mozaika 300x300 (50x50)mm | [14 empty] | VV | 2 | 1 | True | 0 | ROZPOCET
| VV |  | 3,48"N.04.0005umývárna |  | 3.48 | [12 empty] | VV | 2 | 2 | True | 0 | ROZPOCET
| VV |  | 1,44"N.04.0006úklid |  | 1.44 | [12 empty] | VV | 2 | 2 | True | 0 | ROZPOCET
| VV |  | 3,53"N.04.0008WC ženy |  | 3.53 | [12 empty] | VV | 2 | 2 | True | 0 | ROZPOCET
| VV |  | 3,87"N.04.0009WC muži |  | 3.87 | [12 empty] | VV | 2 | 2 | True | 0 | ROZPOCET
| VV |  | 12,48"N.04.0017WCchlapci |  | 12.48 | [12 empty] | VV | 2 | 2 | True | 0 | ROZPOCET
| VV |  | 8,75"N.04.0018WCdívky |  | 8.75 | [12 empty] | VV | 2 | 2 | True | 0 | ROZPOCET
| VV |  | 3,55"N.04.0020WC OTP |  | 3.55 | [12 empty] | VV | 2 | 2 | True | 0 | ROZPOCET
| VV |  | 2,81"N.04.0021úklid |  | 2.81 | [12 empty] | VV | 2 | 2 | True | 0 | ROZPOCET
| VV |  | "1.PP-3.NP | [14 empty] | VV | 2 | 1 | True | 0 | ROZPOCET
| VV |  | 20,03"1.PP u výtahu chodba |  | 20.03 | [12 empty] | VV | 2 | 2 | True | 0 | ROZPOCET
| VV |  | 1,23*(0,14+0,3)*5"SCH-0.0-1 |  | 2.706 | [12 empty] | VV | 2 | 2 | True | 0 | ROZPOCET
| VV |  | 1,2*(0,15+0,2)*2"vyrovnávací stupně 1.PP |  | 0.84 | [12 empty] | VV | 2 | 2 | True | 0 | ROZPOCET
| VV |  | 0,62+0,45+0,75+0,6+0,5"1.PP u výtahu zapravení podlahy u otvoru |  | 2.92 | [12 empty] | VV | 2 | 2 | True | 0 | ROZPOCET
| VV |  | 19,57+0,72"1PP únikové schodiště |  | 20.29 | [12 empty] | VV | 2 | 2 | True | 0 | ROZPOCET
| VV |  | 1,2*(0,143+0,314)*7+0,25*1,8+1,8*1,0+2,45*1,0"SCH-0.0-2 |  | 8.539 | [12 empty] | VV | 2 | 2 | True | 0 | ROZPOCET
| VV |  | 0,17+0,45+0,1"1.PP únikové schodiště zapravení podlahy u otvoru |  | 0.72 | [12 empty] | VV | 2 | 2 | True | 0 | ROZPOCET
| VV |  | Součet |  | 95.955 | [12 empty] | VV | 2 | 4 | True | 1 | ROZPOCET
529 | K | 771591264 | Izolace podlahy pod dlažbu těsnícími izolačními pásy mezi podlahou a stěnu | m | 176.261 |  | 0 | CS ÚRS 2023 02 |  | základní |  | 0 | 0.00032 | 0.056404 | 0 | 0 | 16 | K | 2 |  |  |  | ROZPOCET | 0 | 0 | 0 | 0 | 0 | 1 | 0 | 16 | 12339264
| Online PSC |  | https://podminky.urs.cz/item/CS_URS_2023_02/771591264 | [14 empty] | Online PSC | 2
| VV |  | (2,104*2+1,818*2)"N.04.0005umývárna |  | 7.844 | [12 empty] | VV | 2 | 2 | True | 0 | ROZPOCET
| VV |  | (1,8*2+0,8*2)"N.04.0006úklid |  | 5.2 | [12 empty] | VV | 2 | 2 | True | 0 | ROZPOCET
| VV |  | (2,846*2+1,310*2)"N.04.0008WC ženy |  | 8.312 | [12 empty] | VV | 2 | 2 | True | 0 | ROZPOCET
| VV |  | (1,360*2+2,996*2)"N.04.0009WC muži |  | 8.712 | [12 empty] | VV | 2 | 2 | True | 0 | ROZPOCET
| VV |  | (2,75*2+1,765*2+0,15*2+2,411*2+1,65*2+1,575*2)"N.04.0017WCchlapci |  | 20.602 | [12 empty] | VV | 2 | 2 | True | 0 | ROZPOCET
| VV |  | (3,183*2+2,750*2)"N.04.0018WCdívky |  | 11.866 | [12 empty] | VV | 2 | 2 | True | 0 | ROZPOCET
| VV |  | (2,150*2+1,650*2)"N.04.0020WC OTP |  | 7.6 | [12 empty] | VV | 2 | 2 | True | 0 | ROZPOCET
| VV |  | (2,307*2+1,216*2)"N.04.0021úklid |  | 7.046 | [12 empty] | VV | 2 | 2 | True | 0 | ROZPOCET
| VV |  | "1.PP-3.NP | [14 empty] | VV | 2 | 1 | True | 0 | ROZPOCET
| VV |  | 3,5*2+5,21*2+2,55+1,6"1.PP u výtahu chodba |  | 21.57 | [12 empty] | VV | 2 | 2 | True | 0 | ROZPOCET
| VV |  | 1,23*2*5+5*(0,3+0,14)*2"SCH-0.0-1 |  | 16.7 | [12 empty] | VV | 2 | 2 | True | 0 | ROZPOCET
| VV |  | 1,2*2"vyrovnávací stupně 1.PP |  | 2.4 | [12 empty] | VV | 2 | 2 | True | 0 | ROZPOCET
| VV |  | 6,152+3,68+4,702+0,25"1.PP únikové schodiště |  | 14.784 | [12 empty] | VV | 2 | 2 | True | 0 | ROZPOCET
| VV |  | 1,2*(0,143+0,314)*71,8+1,8+2,45"SCH-0.0-2 |  | 43.625 | [12 empty] | VV | 2 | 2 | True | 0 | ROZPOCET
| VV |  | Součet |  | 176.261 | [12 empty] | VV | 2 | 4 | True | 1 | ROZPOCET
530 | K | 781492251 | Obklad - dokončující práce montáž profilu lepeného flexibilním cementovým lepidlem ukončovacího | m | 191.467 |  | 0 | CS ÚRS 2023 02 |  | základní |  | 0 | 0.00018 | 0.034464 | 0 | 0 | 16 | K | 2 |  |  |  | ROZPOCET | 0 | 0 | 0 | 0 | 0 | 1 | 0 | 16 | 2111788407
| Online PSC |  | https://podminky.urs.cz/item/CS_URS_2023_02/781492251 | [14 empty] | Online PSC | 2
531 | M | 19416014 | lišta ukončovací nerezová 8mm | m | 201.04 |  | 0 | CS ÚRS 2023 02 |  | základní |  | 0 | 0.00032 | 0.064333 | 0 | 0 | 32 | M | 2 |  |  |  | ROZPOCET | 0 | 0 | 0 | 0 | 0 | 1 | 0 | 16 | -2296593
| VV |  | "Sch-0.2 | [14 empty] | VV | 2 | 1 | True | 0 | ROZPOCET
| VV |  | 5*(0,154+0,292)*2 |  | 4.46 | [12 empty] | VV | 2 | 2 | True | 0 | ROZPOCET
| VV |  | 6*(0,154+0,292)*2 |  | 5.352 | [12 empty] | VV | 2 | 2 | True | 0 | ROZPOCET
| VV |  | 9*(0,154+0,292)*2 |  | 8.028 | [12 empty] | VV | 2 | 2 | True | 0 | ROZPOCET
| VV |  | 12*(0,154+0,292)*2 |  | 10.704 | [12 empty] | VV | 2 | 2 | True | 0 | ROZPOCET
| VV |  | 8*(0,154+0,292)*2 |  | 7.136 | [12 empty] | VV | 2 | 2 | True | 0 | ROZPOCET
| VV |  | 0,114+0,356+1,616+1,254+1,27+1,27+0,1+0,1+1,46+1,46+0,26+0,26+1,484+1,265+0,1+0,1 |  | 12.469 | [12 empty] | VV | 2 | 2 | True | 0 | ROZPOCET
| VV |  | "SCH-2.3 | [14 empty] | VV | 2 | 1 | True | 0 | ROZPOCET
| VV |  | 15*(0,154+0,292)*2 |  | 13.38 | [12 empty] | VV | 2 | 2 | True | 0 | ROZPOCET
| VV |  | 10*(0,154+0,292)*2 |  | 8.92 | [12 empty] | VV | 2 | 2 | True | 0 | ROZPOCET
| VV |  | 17*(0,154+0,292)*2 |  | 15.164 | [12 empty] | VV | 2 | 2 | True | 0 | ROZPOCET
| VV |  | 17*(0,154+0,292)*2 |  | 15.164 | [12 empty] | VV | 2 | 2 | True | 0 | ROZPOCET
| VV |  | 0,22+1,819+3,319+1,894+0,3+1,318+2,7+0,3+1,607+0,12+0,407+1,073+0,3+0,219+2,973+3,370+1,9 |  | 23.839 | [12 empty] | VV | 2 | 2 | True | 0 | ROZPOCET
| VV |  | 1,318+2,4+0,3+1,607+0,407+0,19 |  | 6.222 | [12 empty] | VV | 2 | 2 | True | 0 | ROZPOCET
| VV |  | "1.PP-3.NP | [14 empty] | VV | 2 | 1 | True | 0 | ROZPOCET
| VV |  | 1,23*2*5+5*(0,3+0,14)*2"SCH-0.0-1 |  | 16.7 | [12 empty] | VV | 2 | 2 | True | 0 | ROZPOCET
| VV |  | 1,2*2"vyrovnávací stupně 1.PP |  | 2.4 | [12 empty] | VV | 2 | 2 | True | 0 | ROZPOCET
| VV |  | 1,78*2+0,25*2+2,2"SCH-0.0-2 |  | 6.26 | [12 empty] | VV | 2 | 2 | True | 0 | ROZPOCET
| VV |  | 3,5+5,21+3,5+5,21+0,5+2,565"1.PP u výtahu chodba |  | 20.485 | [12 empty] | VV | 2 | 2 | True | 0 | ROZPOCET
| VV |  | 6,152+3,68+4,702+0,25"1.PP únikové schodiště |  | 14.784 | [12 empty] | VV | 2 | 2 | True | 0 | ROZPOCET
| VV |  | Součet |  | 191.467 | [12 empty] | VV | 2 | 4 | True | 1 | ROZPOCET
| VV |  | 191,467*1,05 'Přepočtené koeficientem množství |  | 201.04 | [12 empty] | VV | 2 | 2 | False | 1 | ROZPOCET
532 | K | 998771203 | Přesun hmot pro podlahy z dlaždic stanovený procentní sazbou (%) z ceny vodorovná dopravní vzdálenost do 50 m v objektech výšky přes 12 do 24 m | % |  |  | 0 | CS ÚRS 2023 02 |  | základní |  | 0 | 0 | 0 | 0 | 0 | 16 | K | 2 |  |  |  | ROZPOCET | 0 | 0 | 0 | 0 | 0 | 1 | 0 | 16 | 2056245534
| Online PSC |  | https://podminky.urs.cz/item/CS_URS_2023_02/998771203 | [14 empty] | Online PSC | 2
| D | 776 | Podlahy povlakové |  |  |  | 0 |  |  |  |  | 0 |  | 10.177 |  | 0 | 2 | D | 1 |  |  |  | ROZPOCET | [6 empty] | 0
533 | K | 776111311 | Příprava podkladu vysátí podlah | m2 | 1211.7 |  | 0 | CS ÚRS 2023 02 |  | základní |  | 0 | 0 | 0 | 0 | 0 | 16 | K | 2 |  |  |  | ROZPOCET | 0 | 0 | 0 | 0 | 0 | 1 | 0 | 16 | -70158628
| Online PSC |  | https://podminky.urs.cz/item/CS_URS_2023_02/776111311 | [14 empty] | Online PSC | 2
| VV |  | 22,15"N.04.0001chodba |  | 22.15 | [12 empty] | VV | 2 | 2 | True | 0 | ROZPOCET
| VV |  | 27,32"N.04.0002kabinet |  | 27.32 | [12 empty] | VV | 2 | 2 | True | 0 | ROZPOCET
| VV |  | 44,17"N.04.0003kabinet |  | 44.17 | [12 empty] | VV | 2 | 2 | True | 0 | ROZPOCET
| VV |  | 29,85"N.04.0004inspekční pokoj |  | 29.85 | [12 empty] | VV | 2 | 2 | True | 0 | ROZPOCET
| VV |  | 2,26"N.04.0007sklad termoportů |  | 2.26 | [12 empty] | VV | 2 | 2 | True | 0 | ROZPOCET
| VV |  | 9,26"N.04.0010chodba |  | 9.26 | [12 empty] | VV | 2 | 2 | True | 0 | ROZPOCET
| VV |  | 3,87"N.04.0011suchý sklad |  | 3.87 | [12 empty] | VV | 2 | 2 | True | 0 | ROZPOCET
| VV |  | 37,03"N.04.0012výdejna |  | 37.03 | [12 empty] | VV | 2 | 2 | True | 0 | ROZPOCET
| VV |  | 2,80"N.04.0013WC |  | 2.8 | [12 empty] | VV | 2 | 2 | True | 0 | ROZPOCET
| VV |  | 5,76"N.04.0014mytí nádobí |  | 5.76 | [12 empty] | VV | 2 | 2 | True | 0 | ROZPOCET
| VV |  | 92,45"N.04.0015chodba |  | 92.45 | [12 empty] | VV | 2 | 2 | True | 0 | ROZPOCET
| VV |  | 72,90"N.04.0016jídelna |  | 72.9 | [12 empty] | VV | 2 | 2 | True | 0 | ROZPOCET
| VV |  | 12,32"N.04.0019schodiště |  | 12.32 | [12 empty] | VV | 2 | 2 | True | 0 | ROZPOCET
| VV |  | 206,13"N.04.0022sklad |  | 206.13 | [12 empty] | VV | 2 | 2 | True | 0 | ROZPOCET
| VV |  | 17,34"N.04.0023sever |  | 17.34 | [12 empty] | VV | 2 | 2 | True | 0 | ROZPOCET
| VV |  | 49,17"N.04.0024učebnaI |  | 49.17 | [12 empty] | VV | 2 | 2 | True | 0 | ROZPOCET
| VV |  | 72,73"N.04.0025učebnaII |  | 72.73 | [12 empty] | VV | 2 | 2 | True | 0 | ROZPOCET
| VV |  | 61,64"N.04.0026učebnaIII |  | 61.64 | [12 empty] | VV | 2 | 2 | True | 0 | ROZPOCET
| VV |  | 77,70"N.04.0027učebnaIV |  | 77.7 | [12 empty] | VV | 2 | 2 | True | 0 | ROZPOCET
| VV |  | 4,62"N.04.0028tech.místnost |  | 4.62 | [12 empty] | VV | 2 | 2 | True | 0 | ROZPOCET
| VV |  | 6,92"schodiště podesta 5.NP |  | 6.92 | [12 empty] | VV | 2 | 2 | True | 0 | ROZPOCET
| VV |  | 120,50"S.05.0001výstavní prostor |  | 120.5 | [12 empty] | VV | 2 | 2 | True | 0 | ROZPOCET
| VV |  | 68,33"S.05.0002strojovna VZT |  | 68.33 | [12 empty] | VV | 2 | 2 | True | 0 | ROZPOCET
| VV |  | 29,60"S.05.0003strojovna VZT |  | 29.6 | [12 empty] | VV | 2 | 2 | True | 0 | ROZPOCET
| VV |  | 81,44"S.05.0004sklad |  | 81.44 | [12 empty] | VV | 2 | 2 | True | 0 | ROZPOCET
| VV |  | "1.PP-3.NP | [14 empty] | VV | 2 | 1 | True | 0 | ROZPOCET
| VV |  | 2,67"1.PP technická místnost u výtahu |  | 2.67 | [12 empty] | VV | 2 | 2 | True | 0 | ROZPOCET
| VV |  | 18,79"1.NP archiv |  | 18.79 | [12 empty] | VV | 2 | 2 | True | 0 | ROZPOCET
| VV |  | 3,13"1.NP vstup do archivu |  | 3.13 | [12 empty] | VV | 2 | 2 | True | 0 | ROZPOCET
| VV |  | 14,85"2.NP u výtahu |  | 14.85 | [12 empty] | VV | 2 | 2 | True | 0 | ROZPOCET
| VV |  | 14,0"3.NP u výtahu |  | 14 | [12 empty] | VV | 2 | 2 | True | 0 | ROZPOCET
| VV |  | Součet |  | 1211.7 | [12 empty] | VV | 2 | 4 | True | 1 | ROZPOCET
534 | K | 776111112 | Příprava podkladu broušení podlah nového podkladu betonového | m2 | 1211.7 |  | 0 | CS ÚRS 2023 02 |  | základní |  | 0 | 0 | 0 | 0 | 0 | 16 | K | 2 |  |  |  | ROZPOCET | 0 | 0 | 0 | 0 | 0 | 1 | 0 | 16 | 1880134072
| Online PSC |  | https://podminky.urs.cz/item/CS_URS_2023_02/776111112 | [14 empty] | Online PSC | 2
| VV |  | 22,15"N.04.0001chodba |  | 22.15 | [12 empty] | VV | 2 | 2 | True | 0 | ROZPOCET
| VV |  | 27,32"N.04.0002kabinet |  | 27.32 | [12 empty] | VV | 2 | 2 | True | 0 | ROZPOCET
| VV |  | 44,17"N.04.0003kabinet |  | 44.17 | [12 empty] | VV | 2 | 2 | True | 0 | ROZPOCET
| VV |  | 29,85"N.04.0004inspekční pokoj |  | 29.85 | [12 empty] | VV | 2 | 2 | True | 0 | ROZPOCET
| VV |  | 2,26"N.04.0007sklad termoportů |  | 2.26 | [12 empty] | VV | 2 | 2 | True | 0 | ROZPOCET
| VV |  | 9,26"N.04.0010chodba |  | 9.26 | [12 empty] | VV | 2 | 2 | True | 0 | ROZPOCET
| VV |  | 3,87"N.04.0011suchý sklad |  | 3.87 | [12 empty] | VV | 2 | 2 | True | 0 | ROZPOCET
| VV |  | 37,03"N.04.0012výdejna |  | 37.03 | [12 empty] | VV | 2 | 2 | True | 0 | ROZPOCET
| VV |  | 2,80"N.04.0013WC |  | 2.8 | [12 empty] | VV | 2 | 2 | True | 0 | ROZPOCET
| VV |  | 5,76"N.04.0014mytí nádobí |  | 5.76 | [12 empty] | VV | 2 | 2 | True | 0 | ROZPOCET
| VV |  | 92,45"N.04.0015chodba |  | 92.45 | [12 empty] | VV | 2 | 2 | True | 0 | ROZPOCET
| VV |  | 72,90"N.04.0016jídelna |  | 72.9 | [12 empty] | VV | 2 | 2 | True | 0 | ROZPOCET
| VV |  | 12,32"N.04.0019schodiště |  | 12.32 | [12 empty] | VV | 2 | 2 | True | 0 | ROZPOCET
| VV |  | 206,13"N.04.0022sklad |  | 206.13 | [12 empty] | VV | 2 | 2 | True | 0 | ROZPOCET
| VV |  | 17,34"N.04.0023sever |  | 17.34 | [12 empty] | VV | 2 | 2 | True | 0 | ROZPOCET
| VV |  | 49,17"N.04.0024učebnaI |  | 49.17 | [12 empty] | VV | 2 | 2 | True | 0 | ROZPOCET
| VV |  | 72,73"N.04.0025učebnaII |  | 72.73 | [12 empty] | VV | 2 | 2 | True | 0 | ROZPOCET
| VV |  | 61,64"N.04.0026učebnaIII |  | 61.64 | [12 empty] | VV | 2 | 2 | True | 0 | ROZPOCET
| VV |  | 77,70"N.04.0027učebnaIV |  | 77.7 | [12 empty] | VV | 2 | 2 | True | 0 | ROZPOCET
| VV |  | 4,62"N.04.0028tech.místnost |  | 4.62 | [12 empty] | VV | 2 | 2 | True | 0 | ROZPOCET
| VV |  | 6,92"schodiště podesta 5.NP |  | 6.92 | [12 empty] | VV | 2 | 2 | True | 0 | ROZPOCET
| VV |  | 120,50"S.05.0001výstavní prostor |  | 120.5 | [12 empty] | VV | 2 | 2 | True | 0 | ROZPOCET
| VV |  | 68,33"S.05.0002strojovna VZT |  | 68.33 | [12 empty] | VV | 2 | 2 | True | 0 | ROZPOCET
| VV |  | 29,60"S.05.0003strojovna VZT |  | 29.6 | [12 empty] | VV | 2 | 2 | True | 0 | ROZPOCET
| VV |  | 81,44"S.05.0004sklad |  | 81.44 | [12 empty] | VV | 2 | 2 | True | 0 | ROZPOCET
| VV |  | "1.PP-3.NP | [14 empty] | VV | 2 | 1 | True | 0 | ROZPOCET
| VV |  | 2,67"1.PP technická místnost u výtahu |  | 2.67 | [12 empty] | VV | 2 | 2 | True | 0 | ROZPOCET
| VV |  | 18,79"1.NP archiv |  | 18.79 | [12 empty] | VV | 2 | 2 | True | 0 | ROZPOCET
| VV |  | 3,13"1.NP vstup do archivu |  | 3.13 | [12 empty] | VV | 2 | 2 | True | 0 | ROZPOCET
| VV |  | 14,85"2.NP u výtahu |  | 14.85 | [12 empty] | VV | 2 | 2 | True | 0 | ROZPOCET
| VV |  | 14,0"3.NP u výtahu |  | 14 | [12 empty] | VV | 2 | 2 | True | 0 | ROZPOCET
| VV |  | Součet |  | 1211.7 | [12 empty] | VV | 2 | 4 | True | 1 | ROZPOCET
535 | K | 776121112 | Příprava podkladu penetrace vodou ředitelná podlah | m2 | 2423.4 |  | 0 | CS ÚRS 2023 02 |  | základní |  | 0 | 3e-05 | 0.072702 | 0 | 0 | 16 | K | 2 |  |  |  | ROZPOCET | 0 | 0 | 0 | 0 | 0 | 1 | 0 | 16 | 246797889
| Online PSC |  | https://podminky.urs.cz/item/CS_URS_2023_02/776121112 | [14 empty] | Online PSC | 2
| VV |  | 22,15"N.04.0001chodba |  | 22.15 | [12 empty] | VV | 2 | 2 | True | 0 | ROZPOCET
| VV |  | 27,32"N.04.0002kabinet |  | 27.32 | [12 empty] | VV | 2 | 2 | True | 0 | ROZPOCET
| VV |  | 44,17"N.04.0003kabinet |  | 44.17 | [12 empty] | VV | 2 | 2 | True | 0 | ROZPOCET
| VV |  | 29,85"N.04.0004inspekční pokoj |  | 29.85 | [12 empty] | VV | 2 | 2 | True | 0 | ROZPOCET
| VV |  | 2,26"N.04.0007sklad termoportů |  | 2.26 | [12 empty] | VV | 2 | 2 | True | 0 | ROZPOCET
| VV |  | 9,26"N.04.0010chodba |  | 9.26 | [12 empty] | VV | 2 | 2 | True | 0 | ROZPOCET
| VV |  | 3,87"N.04.0011suchý sklad |  | 3.87 | [12 empty] | VV | 2 | 2 | True | 0 | ROZPOCET
| VV |  | 37,03"N.04.0012výdejna |  | 37.03 | [12 empty] | VV | 2 | 2 | True | 0 | ROZPOCET
| VV |  | 2,80"N.04.0013WC |  | 2.8 | [12 empty] | VV | 2 | 2 | True | 0 | ROZPOCET
| VV |  | 5,76"N.04.0014mytí nádobí |  | 5.76 | [12 empty] | VV | 2 | 2 | True | 0 | ROZPOCET
| VV |  | 92,45"N.04.0015chodba |  | 92.45 | [12 empty] | VV | 2 | 2 | True | 0 | ROZPOCET
| VV |  | 72,90"N.04.0016jídelna |  | 72.9 | [12 empty] | VV | 2 | 2 | True | 0 | ROZPOCET
| VV |  | 12,32"N.04.0019schodiště |  | 12.32 | [12 empty] | VV | 2 | 2 | True | 0 | ROZPOCET
| VV |  | 206,13"N.04.0022sklad |  | 206.13 | [12 empty] | VV | 2 | 2 | True | 0 | ROZPOCET
| VV |  | 17,34"N.04.0023sever |  | 17.34 | [12 empty] | VV | 2 | 2 | True | 0 | ROZPOCET
| VV |  | 49,17"N.04.0024učebnaI |  | 49.17 | [12 empty] | VV | 2 | 2 | True | 0 | ROZPOCET
| VV |  | 72,73"N.04.0025učebnaII |  | 72.73 | [12 empty] | VV | 2 | 2 | True | 0 | ROZPOCET
| VV |  | 61,64"N.04.0026učebnaIII |  | 61.64 | [12 empty] | VV | 2 | 2 | True | 0 | ROZPOCET
| VV |  | 77,70"N.04.0027učebnaIV |  | 77.7 | [12 empty] | VV | 2 | 2 | True | 0 | ROZPOCET
| VV |  | 4,62"N.04.0028tech.místnost |  | 4.62 | [12 empty] | VV | 2 | 2 | True | 0 | ROZPOCET
| VV |  | 6,92"schodiště podesta 5.NP |  | 6.92 | [12 empty] | VV | 2 | 2 | True | 0 | ROZPOCET
| VV |  | 120,50"S.05.0001výstavní prostor |  | 120.5 | [12 empty] | VV | 2 | 2 | True | 0 | ROZPOCET
| VV |  | 68,33"S.05.0002strojovna VZT |  | 68.33 | [12 empty] | VV | 2 | 2 | True | 0 | ROZPOCET
| VV |  | 29,60"S.05.0003strojovna VZT |  | 29.6 | [12 empty] | VV | 2 | 2 | True | 0 | ROZPOCET
| VV |  | 81,44"S.05.0004sklad |  | 81.44 | [12 empty] | VV | 2 | 2 | True | 0 | ROZPOCET
| VV |  | "1.PP-3.NP | [14 empty] | VV | 2 | 1 | True | 0 | ROZPOCET
| VV |  | 2,67"1.PP technická místnost u výtahu |  | 2.67 | [12 empty] | VV | 2 | 2 | True | 0 | ROZPOCET
| VV |  | 18,79"1.NP archiv |  | 18.79 | [12 empty] | VV | 2 | 2 | True | 0 | ROZPOCET
| VV |  | 3,13"1.NP vstup do archivu |  | 3.13 | [12 empty] | VV | 2 | 2 | True | 0 | ROZPOCET
| VV |  | 14,85"2.NP u výtahu |  | 14.85 | [12 empty] | VV | 2 | 2 | True | 0 | ROZPOCET
| VV |  | 14,0"3.NP u výtahu |  | 14 | [12 empty] | VV | 2 | 2 | True | 0 | ROZPOCET
| VV |  | Součet |  | 1211.7 | [12 empty] | VV | 2 | 4 | True | 1 | ROZPOCET
| VV |  | 1211,7*2 'Přepočtené koeficientem množství |  | 2423.4 | [12 empty] | VV | 2 | 2 | False | 1 | ROZPOCET
536 | K | 776141111 | Příprava podkladu vyrovnání samonivelační stěrkou podlah min.pevnosti 20 MPa, tloušťky do 3 mm | m2 | 1211.7 |  | 0 | CS ÚRS 2023 02 |  | základní |  | 0 | 0.00455 | 5.5132 | 0 | 0 | 16 | K | 2 |  |  |  | ROZPOCET | 0 | 0 | 0 | 0 | 0 | 1 | 0 | 16 | -345044827
| Online PSC |  | https://podminky.urs.cz/item/CS_URS_2023_02/776141111 | [14 empty] | Online PSC | 2
| VV |  | 22,15"N.04.0001chodba |  | 22.15 | [12 empty] | VV | 2 | 2 | True | 0 | ROZPOCET
| VV |  | 27,32"N.04.0002kabinet |  | 27.32 | [12 empty] | VV | 2 | 2 | True | 0 | ROZPOCET
| VV |  | 44,17"N.04.0003kabinet |  | 44.17 | [12 empty] | VV | 2 | 2 | True | 0 | ROZPOCET
| VV |  | 29,85"N.04.0004inspekční pokoj |  | 29.85 | [12 empty] | VV | 2 | 2 | True | 0 | ROZPOCET
| VV |  | 2,26"N.04.0007sklad termoportů |  | 2.26 | [12 empty] | VV | 2 | 2 | True | 0 | ROZPOCET
| VV |  | 9,26"N.04.0010chodba |  | 9.26 | [12 empty] | VV | 2 | 2 | True | 0 | ROZPOCET
| VV |  | 3,87"N.04.0011suchý sklad |  | 3.87 | [12 empty] | VV | 2 | 2 | True | 0 | ROZPOCET
| VV |  | 37,03"N.04.0012výdejna |  | 37.03 | [12 empty] | VV | 2 | 2 | True | 0 | ROZPOCET
| VV |  | 2,80"N.04.0013WC |  | 2.8 | [12 empty] | VV | 2 | 2 | True | 0 | ROZPOCET
| VV |  | 5,76"N.04.0014mytí nádobí |  | 5.76 | [12 empty] | VV | 2 | 2 | True | 0 | ROZPOCET
| VV |  | 92,45"N.04.0015chodba |  | 92.45 | [12 empty] | VV | 2 | 2 | True | 0 | ROZPOCET
| VV |  | 72,90"N.04.0016jídelna |  | 72.9 | [12 empty] | VV | 2 | 2 | True | 0 | ROZPOCET
| VV |  | 12,32"N.04.0019schodiště |  | 12.32 | [12 empty] | VV | 2 | 2 | True | 0 | ROZPOCET
| VV |  | 206,13"N.04.0022sklad |  | 206.13 | [12 empty] | VV | 2 | 2 | True | 0 | ROZPOCET
| VV |  | 17,34"N.04.0023sever |  | 17.34 | [12 empty] | VV | 2 | 2 | True | 0 | ROZPOCET
| VV |  | 49,17"N.04.0024učebnaI |  | 49.17 | [12 empty] | VV | 2 | 2 | True | 0 | ROZPOCET
| VV |  | 72,73"N.04.0025učebnaII |  | 72.73 | [12 empty] | VV | 2 | 2 | True | 0 | ROZPOCET
| VV |  | 61,64"N.04.0026učebnaIII |  | 61.64 | [12 empty] | VV | 2 | 2 | True | 0 | ROZPOCET
| VV |  | 77,70"N.04.0027učebnaIV |  | 77.7 | [12 empty] | VV | 2 | 2 | True | 0 | ROZPOCET
| VV |  | 4,62"N.04.0028tech.místnost |  | 4.62 | [12 empty] | VV | 2 | 2 | True | 0 | ROZPOCET
| VV |  | 6,92"schodiště podesta 5.NP |  | 6.92 | [12 empty] | VV | 2 | 2 | True | 0 | ROZPOCET
| VV |  | 120,50"S.05.0001výstavní prostor |  | 120.5 | [12 empty] | VV | 2 | 2 | True | 0 | ROZPOCET
| VV |  | 68,33"S.05.0002strojovna VZT |  | 68.33 | [12 empty] | VV | 2 | 2 | True | 0 | ROZPOCET
| VV |  | 29,60"S.05.0003strojovna VZT |  | 29.6 | [12 empty] | VV | 2 | 2 | True | 0 | ROZPOCET
| VV |  | 81,44"S.05.0004sklad |  | 81.44 | [12 empty] | VV | 2 | 2 | True | 0 | ROZPOCET
| VV |  | "1.PP-3.NP | [14 empty] | VV | 2 | 1 | True | 0 | ROZPOCET
| VV |  | 2,67"1.PP technická místnost u výtahu |  | 2.67 | [12 empty] | VV | 2 | 2 | True | 0 | ROZPOCET
| VV |  | 18,79"1.NP archiv |  | 18.79 | [12 empty] | VV | 2 | 2 | True | 0 | ROZPOCET
| VV |  | 3,13"1.NP vstup do archivu |  | 3.13 | [12 empty] | VV | 2 | 2 | True | 0 | ROZPOCET
| VV |  | 14,85"2.NP u výtahu |  | 14.85 | [12 empty] | VV | 2 | 2 | True | 0 | ROZPOCET
| VV |  | 14,0"3.NP u výtahu |  | 14 | [12 empty] | VV | 2 | 2 | True | 0 | ROZPOCET
| VV |  | Součet |  | 1211.7 | [12 empty] | VV | 2 | 4 | True | 1 | ROZPOCET
537 | K | 776221111R | Montáž podlahovin lepením lepidlem z pásů | m2 | 1276.215 |  | 0 |  |  | základní |  | 0 | 0.0003 | 0.38286 | 0 | 0 | 16 | K | 2 |  |  |  | ROZPOCET | 0 | 0 | 0 | 0 | 0 | 1 | 0 | 16 | 769441280
538 | M | 28411126 | PVC vinyl antistatický tl 2mm, hm 3100g/m2, hořlavost Bfl-s1, smykové tření µ 0,6, třída zátěže 34/43, odpor krytiny ≤10^8 | m2 | 21.197 |  | 0 | CS ÚRS 2023 02 |  | základní |  | 0 | 0.0031 | 0.065711 | 0 | 0 | 32 | M | 2 |  |  |  | ROZPOCET | 0 | 0 | 0 | 0 | 0 | 1 | 0 | 16 | -1344042916
| VV |  | "povrch 2 -povrch podlah F03 | [14 empty] | VV | 2 | 1 | True | 0 | ROZPOCET
| VV |  | 17,34"N.04.0023server |  | 17.34 | [12 empty] | VV | 2 | 2 | True | 0 | ROZPOCET
| VV |  | 0,1*((2,26*2+7,841*2)-0,9)"N.04.0023server |  | 1.93 | [12 empty] | VV | 2 | 2 | True | 0 | ROZPOCET
| VV |  | Součet |  | 19.27 | [12 empty] | VV | 2 | 4 | True | 1 | ROZPOCET
| VV |  | 19,27*1,1 'Přepočtené koeficientem množství |  | 21.197 | [12 empty] | VV | 2 | 2 | False | 1 | ROZPOCET
539 | M | 28411105 | PVC vinyl heterogenní zátěžový akustický tl 3,35mm, nášlapná vrstva 0,65mm, hořlavost Bfl-s1, smykové tření µ ≥0,5, třída zátěže 34/42, útlum 19dB, otlak 0,08 | m2 | 1309.202 |  | 0 | CS ÚRS 2023 02 |  | základní |  | 0 | 0.00283 | 3.705 | 0 | 0 | 32 | M | 2 |  |  |  | ROZPOCET | 0 | 0 | 0 | 0 | 0 | 1 | 0 | 16 | -907164289
| VV |  | "povrch 1 -povrch podlah F01,F02,F04,F05,F06 | [14 empty] | VV | 2 | 1 | True | 0 | ROZPOCET
| VV |  | 22,15"N.04.0001chodba |  | 22.15 | [12 empty] | VV | 2 | 2 | True | 0 | ROZPOCET
| VV |  | 27,32"N.04.0002kabinet |  | 27.32 | [12 empty] | VV | 2 | 2 | True | 0 | ROZPOCET
| VV |  | 44,17"N.04.0003kabinet |  | 44.17 | [12 empty] | VV | 2 | 2 | True | 0 | ROZPOCET
| VV |  | 29,85"N.04.0004inspekční pokoj |  | 29.85 | [12 empty] | VV | 2 | 2 | True | 0 | ROZPOCET
| VV |  | 92,45"N.04.0015chodba |  | 92.45 | [12 empty] | VV | 2 | 2 | True | 0 | ROZPOCET
| VV |  | 72,90"N.04.0016jídelna |  | 72.9 | [12 empty] | VV | 2 | 2 | True | 0 | ROZPOCET
| VV |  | 12,32"N.04.0019schodiště |  | 12.32 | [12 empty] | VV | 2 | 2 | True | 0 | ROZPOCET
| VV |  | 206,13"N.04.0022sklad |  | 206.13 | [12 empty] | VV | 2 | 2 | True | 0 | ROZPOCET
| VV |  | 49,17"N.04.0024učebnaI |  | 49.17 | [12 empty] | VV | 2 | 2 | True | 0 | ROZPOCET
| VV |  | 72,73"N.04.0025učebnaII |  | 72.73 | [12 empty] | VV | 2 | 2 | True | 0 | ROZPOCET
| VV |  | 61,64"N.04.0026učebnaIII |  | 61.64 | [12 empty] | VV | 2 | 2 | True | 0 | ROZPOCET
| VV |  | 77,70"N.04.0027učebnaIV |  | 77.7 | [12 empty] | VV | 2 | 2 | True | 0 | ROZPOCET
| VV |  | 4,62"N.04.0028tech.místnost |  | 4.62 | [12 empty] | VV | 2 | 2 | True | 0 | ROZPOCET
| VV |  | 6,92"schodiště podesta 5.NP |  | 6.92 | [12 empty] | VV | 2 | 2 | True | 0 | ROZPOCET
| VV |  | 120,50"S.05.0001výstavní prostor |  | 120.5 | [12 empty] | VV | 2 | 2 | True | 0 | ROZPOCET
| VV |  | 68,33"S.05.0002strojovna VZT |  | 68.33 | [12 empty] | VV | 2 | 2 | True | 0 | ROZPOCET
| VV |  | 29,60"S.05.0003strojovna VZT |  | 29.6 | [12 empty] | VV | 2 | 2 | True | 0 | ROZPOCET
| VV |  | 81,44"S.05.0004sklad |  | 81.44 | [12 empty] | VV | 2 | 2 | True | 0 | ROZPOCET
| VV |  | 0,1*((2,007+2,792+1,51+0,15+1,46+0,67+2,150+4,736+6,686+1,846+0,3+2,812+1,360)-(0,9*5+0,8+0,7*2))"N.04.0001chodba |  | 2.178 | [12 empty] | VV | 2 | 2 | True | 0 | ROZPOCET
| VV |  | 0,1*((6,029*2+4,272*2)-0,9)"N.04.0002kabinet |  | 1.97 | [12 empty] | VV | 2 | 2 | True | 0 | ROZPOCET
| VV |  | 0,1*((6,029*2+6,579*2)-0,9)"N.04.0003kabinet |  | 2.432 | [12 empty] | VV | 2 | 2 | True | 0 | ROZPOCET
| VV |  | 0,1*((6,357*2+4,127*2)-(0,8+0,9))"N.04.0004inspekční pokoj |  | 1.927 | [12 empty] | VV | 2 | 2 | True | 0 | ROZPOCET
| VV |  | 0,1*((29,047+29,047+3,0*2+2,9*2)-(1,6*2+0,9*8+0,8*2+9,5))"N.04.0015chodba |  | 4.839 | [12 empty] | VV | 2 | 2 | True | 0 | ROZPOCET
| VV |  | 0,1*((7,008*2+10,318*2+0,8*4+0,46*8)-(9,5-4,617+0,9))"N.04.0016jídelna |  | 3.575 | [12 empty] | VV | 2 | 2 | True | 0 | ROZPOCET
| VV |  | 0,1*((4,027+2,313+1,8+1,561+2,307+0,5*2+0,26)-(0,7+0,8+1,6))"N.04.0019schodiště |  | 1.017 | [12 empty] | VV | 2 | 2 | True | 0 | ROZPOCET
| VV |  | 0,1*(8,268*2+24,976*2)"N.04.0022sklad |  | 6.649 | [12 empty] | VV | 2 | 2 | True | 0 | ROZPOCET
| VV |  | 0,1*((6,298*2+7,841*2)-(4,75+0,9))"N.04.0024učebnaI |  | 2.263 | [12 empty] | VV | 2 | 2 | True | 0 | ROZPOCET
| VV |  | 0,1*((9,291*2+7,841*2)-(4,75*2+0,9))"N.04.0025učebnaII |  | 2.386 | [12 empty] | VV | 2 | 2 | True | 0 | ROZPOCET
| VV |  | 0,1*((8,625*2+7,841*2)-(4,75*2+0,9))"N.04.0026učebnaIII |  | 2.253 | [12 empty] | VV | 2 | 2 | True | 0 | ROZPOCET
| VV |  | 0,1*((9,722*2+7,841*2)-(4,75+0,9))"N.04.0027učebnaIV |  | 2.948 | [12 empty] | VV | 2 | 2 | True | 0 | ROZPOCET
| VV |  | 0,1*((3,228*2+1,57*2)-0,9)"N.04.0028tech.místnost |  | 0.87 | [12 empty] | VV | 2 | 2 | True | 0 | ROZPOCET
| VV |  | 0,1*(2,157*2+3,210)"schodiště podesta 5.NP |  | 0.752 | [12 empty] | VV | 2 | 2 | True | 0 | ROZPOCET
| VV |  | 0,1*((18,163*2+6,719*2)-0,9*3)"S.05.0001výstavní prostor |  | 4.706 | [12 empty] | VV | 2 | 2 | True | 0 | ROZPOCET
| VV |  | 0,1*((10,442*2+6,828*2)-0,9)"S.05.0002strojovna VZT |  | 3.364 | [12 empty] | VV | 2 | 2 | True | 0 | ROZPOCET
| VV |  | 0,1*((8,75*2+3,382*2)-0,9)"S.05.0003strojovna VZT |  | 2.336 | [12 empty] | VV | 2 | 2 | True | 0 | ROZPOCET
| VV |  | 0,1*((2,483+5,616+8,062+8,726+10,606+0,3+1,05+5,542)-0,9)"S.05.0004sklad |  | 4.149 | [12 empty] | VV | 2 | 2 | True | 0 | ROZPOCET
| VV |  | "1.PP-3.NP | [14 empty] | VV | 2 | 1 | True | 0 | ROZPOCET
| VV |  | 2,67"1.PP technická místnost u výtahu |  | 2.67 | [12 empty] | VV | 2 | 2 | True | 0 | ROZPOCET
| VV |  | 0,1*((2,130*2+1,261*2)-0,8)"1.PP technická místnost u výtahu |  | 0.598 | [12 empty] | VV | 2 | 2 | True | 0 | ROZPOCET
| VV |  | 18,79"1.NP archiv |  | 18.79 | [12 empty] | VV | 2 | 2 | True | 0 | ROZPOCET
| VV |  | 0,1*(5,468*2+3,5+2,240)"1.NP archiv |  | 1.668 | [12 empty] | VV | 2 | 2 | True | 0 | ROZPOCET
| VV |  | 3,13"1.NP vstup do archivu |  | 3.13 | [12 empty] | VV | 2 | 2 | True | 0 | ROZPOCET
| VV |  | 0,1*((1,26*2+2,380*2)-0,8)"1.NP vstup do archivu |  | 0.648 | [12 empty] | VV | 2 | 2 | True | 0 | ROZPOCET
| VV |  | 14,85"2.NP u výtahu |  | 14.85 | [12 empty] | VV | 2 | 2 | True | 0 | ROZPOCET
| VV |  | 14,0"3.NP u výtahu |  | 14 | [12 empty] | VV | 2 | 2 | True | 0 | ROZPOCET
| VV |  | 0,1*((3,65+3,268+2,24+2,36+1,41+5,548)-(0,8+0,6*2))"2.NP u výtahu |  | 1.648 | [12 empty] | VV | 2 | 2 | True | 0 | ROZPOCET
| VV |  | 0,1*((3,65+3,018+2,240+2,360+1,410+5,298)-(0,8+0,9))"3.NP u výtahu |  | 1.628 | [12 empty] | VV | 2 | 2 | True | 0 | ROZPOCET
| VV |  | Součet |  | 1190.184 | [12 empty] | VV | 2 | 4 | True | 1 | ROZPOCET
| VV |  | 1190,184*1,1 'Přepočtené koeficientem množství |  | 1309.202 | [12 empty] | VV | 2 | 2 | False | 1 | ROZPOCET
540 | M | 28411123 | PVC vinyl protiskluzný tl 2,5mm, nášlapná vrstva do 1,14mm, hořlavost Bfl-s1, smykové tření µ 0,6, třída zátěže 34/43, protiskluznost R10 B pro kuchyně | m2 | 73.437 |  | 0 | CS ÚRS 2023 02 |  | základní |  | 0 | 0.00309 | 0.22692 | 0 | 0 | 32 | M | 2 |  |  |  | ROZPOCET | 0 | 0 | 0 | 0 | 0 | 1 | 0 | 16 | -1940271894
| VV |  | "povrch 3-povrch podlah F07 | [14 empty] | VV | 2 | 1 | True | 0 | ROZPOCET
| VV |  | 2,26"N.04.0007sklad termoportů |  | 2.26 | [12 empty] | VV | 2 | 2 | True | 0 | ROZPOCET
| VV |  | 9,26"N.04.0010chodba |  | 9.26 | [12 empty] | VV | 2 | 2 | True | 0 | ROZPOCET
| VV |  | 3,87"N.04.0011suchý sklad |  | 3.87 | [12 empty] | VV | 2 | 2 | True | 0 | ROZPOCET
| VV |  | 37,03"N.04.0012výdejna |  | 37.03 | [12 empty] | VV | 2 | 2 | True | 0 | ROZPOCET
| VV |  | 2,80"N.04.0013WC |  | 2.8 | [12 empty] | VV | 2 | 2 | True | 0 | ROZPOCET
| VV |  | 5,76"N.04.0014mytí nádobí |  | 5.76 | [12 empty] | VV | 2 | 2 | True | 0 | ROZPOCET
| VV |  | 0,1*((1,8*2+1,255*2)-0,8)"N.04.0007sklad termoportů |  | 0.531 | [12 empty] | VV | 2 | 2 | True | 0 | ROZPOCET
| VV |  | 0,1*((4,973*2+0,435*2+1,590*2+0,8*2+0,125)-(0,9*2+0,8))"N.04.0010chodba |  | 1.312 | [12 empty] | VV | 2 | 2 | True | 0 | ROZPOCET
| VV |  | 0,1*((2,02*2+1,539*2)-0,8)"N.04.0011suchý sklad |  | 0.632 | [12 empty] | VV | 2 | 2 | True | 0 | ROZPOCET
| VV |  | 0,1*((3,0+0,3+0,94+5,012+1,333+0,2+0,29+0,405+4,703+0,415+0,286+0,42+0,25+0,25+0,46+1,63+1,925)-(0,9*4+0,7))"N.04.0012výdejna |  | 1.752 | [12 empty] | VV | 2 | 2 | True | 0 | ROZPOCET
| VV |  | 0,1*((0,922*2+1,5*2+0,8*2+1,5*2)-(0,7*3))"N.04.0013WC |  | 0.734 | [12 empty] | VV | 2 | 2 | True | 0 | ROZPOCET
| VV |  | 0,1*((3,2*2+1,8*2)-0,9*2)"N.04.0014mytí nádobí |  | 0.82 | [12 empty] | VV | 2 | 2 | True | 0 | ROZPOCET
| VV |  | Součet |  | 66.761 | [12 empty] | VV | 2 | 4 | True | 1 | ROZPOCET
| VV |  | 66,761*1,1 'Přepočtené koeficientem množství |  | 73.437 | [12 empty] | VV | 2 | 2 | False | 1 | ROZPOCET
541 | K | 776411212 | Montáž soklíků tahaných (fabiony) obvodových, výšky přes 80 do 100 mm | m | 645.141 |  | 0 | CS ÚRS 2023 02 |  | základní |  | 0 | 5e-05 | 0.032257 | 0 | 0 | 16 | K | 2 |  |  |  | ROZPOCET | 0 | 0 | 0 | 0 | 0 | 1 | 0 | 16 | 1590378435
| Online PSC |  | https://podminky.urs.cz/item/CS_URS_2023_02/776411212 | [14 empty] | Online PSC | 2
| VV |  | ((2,007+2,792+1,51+0,15+1,46+0,67+2,150+4,736+6,686+1,846+0,3+2,812+1,360)-(0,9*5+0,8+0,7*2))"N.04.0001chodba |  | 21.779 | [12 empty] | VV | 2 | 2 | True | 0 | ROZPOCET
| VV |  | ((6,029*2+4,272*2)-0,9)"N.04.0002kabinet |  | 19.702 | [12 empty] | VV | 2 | 2 | True | 0 | ROZPOCET
| VV |  | ((6,029*2+6,579*2)-0,9)"N.04.0003kabinet |  | 24.316 | [12 empty] | VV | 2 | 2 | True | 0 | ROZPOCET
| VV |  | ((6,357*2+4,127*2)-(0,8+0,9))"N.04.0004inspekční pokoj |  | 19.268 | [12 empty] | VV | 2 | 2 | True | 0 | ROZPOCET
| VV |  | ((1,8*2+1,255*2)-0,8)"N.04.0007sklad termoportů |  | 5.31 | [12 empty] | VV | 2 | 2 | True | 0 | ROZPOCET
| VV |  | ((4,973*2+0,435*2+1,590*2+0,8*2+0,125)-(0,9*2+0,8))"N.04.0010chodba |  | 13.121 | [12 empty] | VV | 2 | 2 | True | 0 | ROZPOCET
| VV |  | ((2,02*2+1,539*2)-0,8)"N.04.0011suchý sklad |  | 6.318 | [12 empty] | VV | 2 | 2 | True | 0 | ROZPOCET
| VV |  | ((3,0+0,3+0,94+5,012+1,333+0,2+0,29+0,405+4,703+0,415+0,286+0,42+0,25+0,25+0,46+1,63+1,925)-(0,9*4+0,7))"N.04.0012výdejna |  | 17.519 | [12 empty] | VV | 2 | 2 | True | 0 | ROZPOCET
| VV |  | ((0,922*2+1,5*2+0,8*2+1,5*2)-(0,7*3))"N.04.0013WC |  | 7.344 | [12 empty] | VV | 2 | 2 | True | 0 | ROZPOCET
| VV |  | ((3,2*2+1,8*2)-0,9*2)"N.04.0014mytí nádobí |  | 8.2 | [12 empty] | VV | 2 | 2 | True | 0 | ROZPOCET
| VV |  | ((29,047+29,047+3,0*2+2,9*2)-(1,6*2+0,9*8+0,8*2+9,5))"N.04.0015chodba |  | 48.394 | [12 empty] | VV | 2 | 2 | True | 0 | ROZPOCET
| VV |  | ((7,008*2+10,318*2+0,8*4+0,46*8)-(9,5-4,617+0,9))"N.04.0016jídelna |  | 35.749 | [12 empty] | VV | 2 | 2 | True | 0 | ROZPOCET
| VV |  | ((4,027+2,313+1,8+1,561+2,307+0,5*2+0,26)-(0,7+0,8+1,6))"N.04.0019schodiště |  | 10.168 | [12 empty] | VV | 2 | 2 | True | 0 | ROZPOCET
| VV |  | (8,268*2+24,976*2)"N.04.0022sklad |  | 66.488 | [12 empty] | VV | 2 | 2 | True | 0 | ROZPOCET
| VV |  | ((2,26*2+7,841*2)-0,9)"N.04.0023server |  | 19.302 | [12 empty] | VV | 2 | 2 | True | 0 | ROZPOCET
| VV |  | ((6,298*2+7,841*2)-(4,75+0,9))"N.04.0024učebnaI |  | 22.628 | [12 empty] | VV | 2 | 2 | True | 0 | ROZPOCET
| VV |  | ((9,291*2+7,841*2)-(4,75*2+0,9))"N.04.0025učebnaII |  | 23.864 | [12 empty] | VV | 2 | 2 | True | 0 | ROZPOCET
| VV |  | ((8,625*2+7,841*2)-(4,75*2+0,9))"N.04.0026učebnaIII |  | 22.532 | [12 empty] | VV | 2 | 2 | True | 0 | ROZPOCET
| VV |  | ((9,722*2+7,841*2)-(4,75+0,9))"N.04.0027učebnaIV |  | 29.476 | [12 empty] | VV | 2 | 2 | True | 0 | ROZPOCET
| VV |  | ((3,228*2+1,57*2)-0,9)"N.04.0028tech.místnost |  | 8.696 | [12 empty] | VV | 2 | 2 | True | 0 | ROZPOCET
| VV |  | (2,157*2+3,210)"schodiště podesta 5.NP |  | 7.524 | [12 empty] | VV | 2 | 2 | True | 0 | ROZPOCET
| VV |  | ((18,163*2+6,719*2)-0,9*3)"S.05.0001výstavní prostor |  | 47.064 | [12 empty] | VV | 2 | 2 | True | 0 | ROZPOCET
| VV |  | ((10,442*2+6,828*2)-0,9)"S.05.0002strojovna VZT |  | 33.64 | [12 empty] | VV | 2 | 2 | True | 0 | ROZPOCET
| VV |  | ((8,75*2+3,382*2)-0,9)"S.05.0003strojovna VZT |  | 23.364 | [12 empty] | VV | 2 | 2 | True | 0 | ROZPOCET
| VV |  | ((2,483+5,616+8,062+8,726+10,606+0,3+1,05+5,542)-0,9)"S.05.0004sklad |  | 41.485 | [12 empty] | VV | 2 | 2 | True | 0 | ROZPOCET
| VV |  | "1.PP-3.NP | [14 empty] | VV | 2 | 1 | True | 0 | ROZPOCET
| VV |  | ((2,130*2+1,261*2)-0,8)"1.PP technická místnost u výtahu |  | 5.982 | [12 empty] | VV | 2 | 2 | True | 0 | ROZPOCET
| VV |  | (5,468*2+3,5+2,240)"1.NP archiv |  | 16.676 | [12 empty] | VV | 2 | 2 | True | 0 | ROZPOCET
| VV |  | ((1,26*2+2,380*2)-0,8)"1.NP vstup do archivu |  | 6.48 | [12 empty] | VV | 2 | 2 | True | 0 | ROZPOCET
| VV |  | ((3,65+3,268+2,24+2,36+1,41+5,548)-(0,8+0,6*2))"2.NP u výtahu |  | 16.476 | [12 empty] | VV | 2 | 2 | True | 0 | ROZPOCET
| VV |  | ((3,65+3,018+2,240+2,360+1,410+5,298)-(0,8+0,9))"3.NP u výtahu |  | 16.276 | [12 empty] | VV | 2 | 2 | True | 0 | ROZPOCET
| VV |  | Součet |  | 645.141 | [12 empty] | VV | 2 | 4 | True | 1 | ROZPOCET
542 | K | 776421111 | Montáž lišt obvodových lepených | m | 1290.282 |  | 0 | CS ÚRS 2023 02 |  | základní |  | 0 | 1e-05 | 0.012903 | 0 | 0 | 16 | K | 2 |  |  |  | ROZPOCET | 0 | 0 | 0 | 0 | 0 | 1 | 0 | 16 | -1609770597
| Online PSC |  | https://podminky.urs.cz/item/CS_URS_2023_02/776421111 | [14 empty] | Online PSC | 2
543 | M | 59054182 | profil těsnicí tvar čepec š 4.5 mm, h 42.0 mm | m | 658.044 |  | 0 | CS ÚRS 2023 02 |  | základní |  | 0 | 2e-05 | 0.013161 | 0 | 0 | 32 | M | 2 |  |  |  | ROZPOCET | 0 | 0 | 0 | 0 | 0 | 1 | 0 | 16 | 1126462070
| VV |  | ((2,007+2,792+1,51+0,15+1,46+0,67+2,150+4,736+6,686+1,846+0,3+2,812+1,360)-(0,9*5+0,8+0,7*2))"N.04.0001chodba |  | 21.779 | [12 empty] | VV | 2 | 2 | True | 0 | ROZPOCET
| VV |  | ((6,029*2+4,272*2)-0,9)"N.04.0002kabinet |  | 19.702 | [12 empty] | VV | 2 | 2 | True | 0 | ROZPOCET
| VV |  | ((6,029*2+6,579*2)-0,9)"N.04.0003kabinet |  | 24.316 | [12 empty] | VV | 2 | 2 | True | 0 | ROZPOCET
| VV |  | ((6,357*2+4,127*2)-(0,8+0,9))"N.04.0004inspekční pokoj |  | 19.268 | [12 empty] | VV | 2 | 2 | True | 0 | ROZPOCET
| VV |  | ((1,8*2+1,255*2)-0,8)"N.04.0007sklad termoportů obklad |  | 5.31 | [12 empty] | VV | 2 | 2 | True | 0 | ROZPOCET
| VV |  | ((4,973*2+0,435*2+1,590*2+0,8*2+0,125)-(0,9*2+0,8))"N.04.0010chodba obklad |  | 13.121 | [12 empty] | VV | 2 | 2 | True | 0 | ROZPOCET
| VV |  | ((2,02*2+1,539*2)-0,8)"N.04.0011suchý sklad obklad |  | 6.318 | [12 empty] | VV | 2 | 2 | True | 0 | ROZPOCET
| VV |  | ((3,0+0,3+0,94+5,012+1,333+0,2+0,29+0,405+4,703+0,415+0,286+0,42+0,25+0,25+0,46+1,63+1,925)-(0,9*4+0,7))"N.04.0012výdejna obklad |  | 17.519 | [12 empty] | VV | 2 | 2 | True | 0 | ROZPOCET
| VV |  | ((0,922*2+1,5*2+0,8*2+1,5*2)-(0,7*3))"N.04.0013WC obklad |  | 7.344 | [12 empty] | VV | 2 | 2 | True | 0 | ROZPOCET
| VV |  | ((3,2*2+1,8*2)-0,9*2)"N.04.0014mytí nádobí obklad |  | 8.2 | [12 empty] | VV | 2 | 2 | True | 0 | ROZPOCET
| VV |  | ((29,047+29,047+3,0*2+2,9*2)-(1,6*2+0,9*8+0,8*2+9,5))"N.04.0015chodba |  | 48.394 | [12 empty] | VV | 2 | 2 | True | 0 | ROZPOCET
| VV |  | ((7,008*2+10,318*2+0,8*4+0,46*8)-(9,5-4,617+0,9))"N.04.0016jídelna |  | 35.749 | [12 empty] | VV | 2 | 2 | True | 0 | ROZPOCET
| VV |  | ((4,027+2,313+1,8+1,561+2,307+0,5*2+0,26)-(0,7+0,8+1,6))"N.04.0019schodiště |  | 10.168 | [12 empty] | VV | 2 | 2 | True | 0 | ROZPOCET
| VV |  | (8,268*2+24,976*2)"N.04.0022sklad |  | 66.488 | [12 empty] | VV | 2 | 2 | True | 0 | ROZPOCET
| VV |  | ((2,26*2+7,841*2)-0,9)"N.04.0023server |  | 19.302 | [12 empty] | VV | 2 | 2 | True | 0 | ROZPOCET
| VV |  | ((6,298*2+7,841*2)-(4,75+0,9))"N.04.0024učebnaI |  | 22.628 | [12 empty] | VV | 2 | 2 | True | 0 | ROZPOCET
| VV |  | ((9,291*2+7,841*2)-(4,75*2+0,9))"N.04.0025učebnaII |  | 23.864 | [12 empty] | VV | 2 | 2 | True | 0 | ROZPOCET
| VV |  | ((8,625*2+7,841*2)-(4,75*2+0,9))"N.04.0026učebnaIII |  | 22.532 | [12 empty] | VV | 2 | 2 | True | 0 | ROZPOCET
| VV |  | ((9,722*2+7,841*2)-(4,75+0,9))"N.04.0027učebnaIV |  | 29.476 | [12 empty] | VV | 2 | 2 | True | 0 | ROZPOCET
| VV |  | ((3,228*2+1,57*2)-0,9)"N.04.0028tech.místnost |  | 8.696 | [12 empty] | VV | 2 | 2 | True | 0 | ROZPOCET
| VV |  | (2,157*2+3,210)"schodiště podesta 5.NP |  | 7.524 | [12 empty] | VV | 2 | 2 | True | 0 | ROZPOCET
| VV |  | ((18,163*2+6,719*2)-0,9*3)"S.05.0001výstavní prostor |  | 47.064 | [12 empty] | VV | 2 | 2 | True | 0 | ROZPOCET
| VV |  | ((10,442*2+6,828*2)-0,9)"S.05.0002strojovna VZT |  | 33.64 | [12 empty] | VV | 2 | 2 | True | 0 | ROZPOCET
| VV |  | ((8,75*2+3,382*2)-0,9)"S.05.0003strojovna VZT |  | 23.364 | [12 empty] | VV | 2 | 2 | True | 0 | ROZPOCET
| VV |  | ((2,483+5,616+8,062+8,726+10,606+0,3+1,05+5,542)-0,9)"S.05.0004sklad |  | 41.485 | [12 empty] | VV | 2 | 2 | True | 0 | ROZPOCET
| VV |  | "1.PP-3.NP | [14 empty] | VV | 2 | 1 | True | 0 | ROZPOCET
| VV |  | ((2,130*2+1,261*2)-0,8)"1.PP technická místnost u výtahu |  | 5.982 | [12 empty] | VV | 2 | 2 | True | 0 | ROZPOCET
| VV |  | (5,468*2+3,5+2,240)"1.NP archiv |  | 16.676 | [12 empty] | VV | 2 | 2 | True | 0 | ROZPOCET
| VV |  | ((1,26*2+2,380*2)-0,8)"1.NP vstup do archivu |  | 6.48 | [12 empty] | VV | 2 | 2 | True | 0 | ROZPOCET
| VV |  | ((3,65+3,268+2,24+2,36+1,41+5,548)-(0,8+0,6*2))"2.NP u výtahu |  | 16.476 | [12 empty] | VV | 2 | 2 | True | 0 | ROZPOCET
| VV |  | ((3,65+3,018+2,240+2,360+1,410+5,298)-(0,8+0,9))"3.NP u výtahu |  | 16.276 | [12 empty] | VV | 2 | 2 | True | 0 | ROZPOCET
| VV |  | Součet |  | 645.141 | [12 empty] | VV | 2 | 4 | True | 1 | ROZPOCET
| VV |  | 645,141*1,02 'Přepočtené koeficientem množství |  | 658.044 | [12 empty] | VV | 2 | 2 | False | 1 | ROZPOCET
544 | M | 59054180 | žlab obrubový na přechod podlahové krytiny na stěnu, průměr 20 mm | m | 658.044 |  | 0 | CS ÚRS 2023 02 |  | základní |  | 0 | 0.0002 | 0.13161 | 0 | 0 | 32 | M | 2 |  |  |  | ROZPOCET | 0 | 0 | 0 | 0 | 0 | 1 | 0 | 16 | -1454234980
| VV |  | ((2,007+2,792+1,51+0,15+1,46+0,67+2,150+4,736+6,686+1,846+0,3+2,812+1,360)-(0,9*5+0,8+0,7*2))"N.04.0001chodba |  | 21.779 | [12 empty] | VV | 2 | 2 | True | 0 | ROZPOCET
| VV |  | ((6,029*2+4,272*2)-0,9)"N.04.0002kabinet |  | 19.702 | [12 empty] | VV | 2 | 2 | True | 0 | ROZPOCET
| VV |  | ((6,029*2+6,579*2)-0,9)"N.04.0003kabinet |  | 24.316 | [12 empty] | VV | 2 | 2 | True | 0 | ROZPOCET
| VV |  | ((6,357*2+4,127*2)-(0,8+0,9))"N.04.0004inspekční pokoj |  | 19.268 | [12 empty] | VV | 2 | 2 | True | 0 | ROZPOCET
| VV |  | ((1,8*2+1,255*2)-0,8)"N.04.0007sklad termoportů |  | 5.31 | [12 empty] | VV | 2 | 2 | True | 0 | ROZPOCET
| VV |  | ((4,973*2+0,435*2+1,590*2+0,8*2+0,125)-(0,9*2+0,8))"N.04.0010chodba |  | 13.121 | [12 empty] | VV | 2 | 2 | True | 0 | ROZPOCET
| VV |  | ((2,02*2+1,539*2)-0,8)"N.04.0011suchý sklad |  | 6.318 | [12 empty] | VV | 2 | 2 | True | 0 | ROZPOCET
| VV |  | ((3,0+0,3+0,94+5,012+1,333+0,2+0,29+0,405+4,703+0,415+0,286+0,42+0,25+0,25+0,46+1,63+1,925)-(0,9*4+0,7))"N.04.0012výdejna |  | 17.519 | [12 empty] | VV | 2 | 2 | True | 0 | ROZPOCET
| VV |  | ((0,922*2+1,5*2+0,8*2+1,5*2)-(0,7*3))"N.04.0013WC |  | 7.344 | [12 empty] | VV | 2 | 2 | True | 0 | ROZPOCET
| VV |  | ((3,2*2+1,8*2)-0,9*2)"N.04.0014mytí nádobí |  | 8.2 | [12 empty] | VV | 2 | 2 | True | 0 | ROZPOCET
| VV |  | ((29,047+29,047+3,0*2+2,9*2)-(1,6*2+0,9*8+0,8*2+9,5))"N.04.0015chodba |  | 48.394 | [12 empty] | VV | 2 | 2 | True | 0 | ROZPOCET
| VV |  | ((7,008*2+10,318*2+0,8*4+0,46*8)-(9,5-4,617+0,9))"N.04.0016jídelna |  | 35.749 | [12 empty] | VV | 2 | 2 | True | 0 | ROZPOCET
| VV |  | ((4,027+2,313+1,8+1,561+2,307+0,5*2+0,26)-(0,7+0,8+1,6))"N.04.0019schodiště |  | 10.168 | [12 empty] | VV | 2 | 2 | True | 0 | ROZPOCET
| VV |  | (8,268*2+24,976*2)"N.04.0022sklad |  | 66.488 | [12 empty] | VV | 2 | 2 | True | 0 | ROZPOCET
| VV |  | ((2,26*2+7,841*2)-0,9)"N.04.0023server |  | 19.302 | [12 empty] | VV | 2 | 2 | True | 0 | ROZPOCET
| VV |  | ((6,298*2+7,841*2)-(4,75+0,9))"N.04.0024učebnaI |  | 22.628 | [12 empty] | VV | 2 | 2 | True | 0 | ROZPOCET
| VV |  | ((9,291*2+7,841*2)-(4,75*2+0,9))"N.04.0025učebnaII |  | 23.864 | [12 empty] | VV | 2 | 2 | True | 0 | ROZPOCET
| VV |  | ((8,625*2+7,841*2)-(4,75*2+0,9))"N.04.0026učebnaIII |  | 22.532 | [12 empty] | VV | 2 | 2 | True | 0 | ROZPOCET
| VV |  | ((9,722*2+7,841*2)-(4,75+0,9))"N.04.0027učebnaIV |  | 29.476 | [12 empty] | VV | 2 | 2 | True | 0 | ROZPOCET
| VV |  | ((3,228*2+1,57*2)-0,9)"N.04.0028tech.místnost |  | 8.696 | [12 empty] | VV | 2 | 2 | True | 0 | ROZPOCET
| VV |  | (2,157*2+3,210)"schodiště podesta 5.NP |  | 7.524 | [12 empty] | VV | 2 | 2 | True | 0 | ROZPOCET
| VV |  | ((18,163*2+6,719*2)-0,9*3)"S.05.0001výstavní prostor |  | 47.064 | [12 empty] | VV | 2 | 2 | True | 0 | ROZPOCET
| VV |  | ((10,442*2+6,828*2)-0,9)"S.05.0002strojovna VZT |  | 33.64 | [12 empty] | VV | 2 | 2 | True | 0 | ROZPOCET
| VV |  | ((8,75*2+3,382*2)-0,9)"S.05.0003strojovna VZT |  | 23.364 | [12 empty] | VV | 2 | 2 | True | 0 | ROZPOCET
| VV |  | ((2,483+5,616+8,062+8,726+10,606+0,3+1,05+5,542)-0,9)"S.05.0004sklad |  | 41.485 | [12 empty] | VV | 2 | 2 | True | 0 | ROZPOCET
| VV |  | "1.PP-3.NP | [14 empty] | VV | 2 | 1 | True | 0 | ROZPOCET
| VV |  | ((2,130*2+1,261*2)-0,8)"1.PP technická místnost u výtahu |  | 5.982 | [12 empty] | VV | 2 | 2 | True | 0 | ROZPOCET
| VV |  | (5,468*2+3,5+2,240)"1.NP archiv |  | 16.676 | [12 empty] | VV | 2 | 2 | True | 0 | ROZPOCET
| VV |  | ((1,26*2+2,380*2)-0,8)"1.NP vstup do archivu |  | 6.48 | [12 empty] | VV | 2 | 2 | True | 0 | ROZPOCET
| VV |  | ((3,65+3,268+2,24+2,36+1,41+5,548)-(0,8+0,6*2))"2.NP u výtahu |  | 16.476 | [12 empty] | VV | 2 | 2 | True | 0 | ROZPOCET
| VV |  | ((3,65+3,018+2,240+2,360+1,410+5,298)-(0,8+0,9))"3.NP u výtahu |  | 16.276 | [12 empty] | VV | 2 | 2 | True | 0 | ROZPOCET
| VV |  | Součet |  | 645.141 | [12 empty] | VV | 2 | 4 | True | 1 | ROZPOCET
| VV |  | 645,141*1,02 'Přepočtené koeficientem množství |  | 658.044 | [12 empty] | VV | 2 | 2 | False | 1 | ROZPOCET
545 | K | 776421311R | Montáž lišt přechodových | m | 50.5 |  | 0 |  |  | základní |  | 0 | 0 | 0 | 0 | 0 | 16 | K | 2 |  |  |  | ROZPOCET | 0 | 0 | 0 | 0 | 0 | 1 | 0 | 16 | 1180787684
546 | M | 59054130R | profil přechodový nerezový | m | 51.51 |  | 0 |  |  | základní |  | 0 | 0.0004 | 0.020604 | 0 | 0 | 32 | M | 2 |  |  |  | ROZPOCET | 0 | 0 | 0 | 0 | 0 | 1 | 0 | 16 | -2049328203
| VV |  | 0,9+1,0+0,9+1,0+1,0+1,0+1,0+0,9+0,9+1,1+0,9+0,9+0,9+1,0+1,0+1,0+0,9+1,0+1,0+1,0+1,0+1,0 |  | 21.3 | [12 empty] | VV | 2 | 2 | True | 0 | ROZPOCET
| VV |  | 1,0+1,0+0,9+0,7+0,9+0,8+0,8+1,0+0,9+1,0+0,8+0,8+1,0+1,0+1,0+0,9+0,9+0,9+0,8+1,0+1,0+1,0 |  | 20.1 | [12 empty] | VV | 2 | 2 | True | 0 | ROZPOCET
| VV |  | 1,0+1,0+1,0+1,0+1,0+1,1+1,0+1,0+1,0 |  | 9.1 | [12 empty] | VV | 2 | 2 | True | 0 | ROZPOCET
| VV |  | Součet |  | 50.5 | [12 empty] | VV | 2 | 4 | True | 1 | ROZPOCET
| VV |  | 50,5*1,02 'Přepočtené koeficientem množství |  | 51.51 | [12 empty] | VV | 2 | 2 | False | 1 | ROZPOCET
547 | K | 998776203 | Přesun hmot pro podlahy povlakové stanovený procentní sazbou (%) z ceny vodorovná dopravní vzdálenost do 50 m v objektech výšky přes 12 do 24 m | % |  |  | 0 | CS ÚRS 2023 02 |  | základní |  | 0 | 0 | 0 | 0 | 0 | 16 | K | 2 |  |  |  | ROZPOCET | 0 | 0 | 0 | 0 | 0 | 1 | 0 | 16 | -953168955
| Online PSC |  | https://podminky.urs.cz/item/CS_URS_2023_02/998776203 | [14 empty] | Online PSC | 2
| D | 777 | Podlahy lité |  |  |  | 0 |  |  |  |  | 0 |  | 0.084707 |  | 0 | 2 | D | 1 |  |  |  | ROZPOCET | [6 empty] | 0
548 | K | 777111123 | Příprava podkladu před provedením litých podlah obroušení strojní | m2 | 17.358 |  | 0 | CS ÚRS 2023 02 |  | základní |  | 0 | 4e-05 | 0.00069432 | 0 | 0 | 16 | K | 2 |  |  |  | ROZPOCET | 0 | 0 | 0 | 0 | 0 | 1 | 0 | 16 | 580598489
| Online PSC |  | https://podminky.urs.cz/item/CS_URS_2023_02/777111123 | [14 empty] | Online PSC | 2
| VV |  | (1,6*2+1,93*2)*0,65+1,6*1,93"podlaha výtahu |  | 7.677 | [12 empty] | VV | 2 | 2 | True | 0 | ROZPOCET
| VV |  | 8,54+0,1*(2,919*2+2,786*2)"mezischodišťový prostor u únikového schodiště |  | 9.681 | [12 empty] | VV | 2 | 2 | True | 0 | ROZPOCET
| VV |  | Součet |  | 17.358 | [12 empty] | VV | 2 | 4 | True | 1 | ROZPOCET
549 | K | 777131105 | Penetrační nátěr podlahy epoxidový na podklad z čerstvého betonu | m2 | 17.358 |  | 0 | CS ÚRS 2023 02 |  | základní |  | 0 | 0.00054 | 0.0093733 | 0 | 0 | 16 | K | 2 |  |  |  | ROZPOCET | 0 | 0 | 0 | 0 | 0 | 1 | 0 | 16 | 1285427487
| Online PSC |  | https://podminky.urs.cz/item/CS_URS_2023_02/777131105 | [14 empty] | Online PSC | 2
| VV |  | (1,6*2+1,93*2)*0,65+1,6*1,93"podlaha výtahu |  | 7.677 | [12 empty] | VV | 2 | 2 | True | 0 | ROZPOCET
| VV |  | 8,54+0,1*(2,919*2+2,786*2)"mezischodišťový prostor u únikového schodiště |  | 9.681 | [12 empty] | VV | 2 | 2 | True | 0 | ROZPOCET
| VV |  | Součet |  | 17.358 | [12 empty] | VV | 2 | 4 | True | 1 | ROZPOCET
550 | K | 777511143 | Krycí stěrka chemicky odolná epoxidová, tloušťky přes 1 do 2 mm | m2 | 17.358 |  | 0 | CS ÚRS 2023 02 |  | základní |  | 0 | 0.0034 | 0.059017 | 0 | 0 | 16 | K | 2 |  |  |  | ROZPOCET | 0 | 0 | 0 | 0 | 0 | 1 | 0 | 16 | 1524050255
| Online PSC |  | https://podminky.urs.cz/item/CS_URS_2023_02/777511143 | [14 empty] | Online PSC | 2
| VV |  | (1,6*2+1,93*2)*0,65+1,6*1,93"podlaha výtahu |  | 7.677 | [12 empty] | VV | 2 | 2 | True | 0 | ROZPOCET
| VV |  | 8,54+0,1*(2,919*2+2,786*2)"mezischodišťový prostor u únikového schodiště |  | 9.681 | [12 empty] | VV | 2 | 2 | True | 0 | ROZPOCET
| VV |  | Součet |  | 17.358 | [12 empty] | VV | 2 | 4 | True | 1 | ROZPOCET
551 | K | 777611143 | Krycí nátěr podlahy chemicky odolný epoxidový | m2 | 17.358 |  | 0 | CS ÚRS 2023 02 |  | základní |  | 0 | 0.0009 | 0.015622 | 0 | 0 | 16 | K | 2 |  |  |  | ROZPOCET | 0 | 0 | 0 | 0 | 0 | 1 | 0 | 16 | 1666008372
| Online PSC |  | https://podminky.urs.cz/item/CS_URS_2023_02/777611143 | [14 empty] | Online PSC | 2
| VV |  | (1,6*2+1,93*2)*0,65+1,6*1,93"podlaha výtahu |  | 7.677 | [12 empty] | VV | 2 | 2 | True | 0 | ROZPOCET
| VV |  | 8,54+0,1*(2,919*2+2,786*2)"mezischodišťový prostor u únikového schodiště |  | 9.681 | [12 empty] | VV | 2 | 2 | True | 0 | ROZPOCET
| VV |  | Součet |  | 17.358 | [12 empty] | VV | 2 | 4 | True | 1 | ROZPOCET
552 | K | 998777203 | Přesun hmot pro podlahy lité stanovený procentní sazbou (%) z ceny vodorovná dopravní vzdálenost do 50 m v objektech výšky přes 12 do 24 m | % |  |  | 0 | CS ÚRS 2023 02 |  | základní |  | 0 | 0 | 0 | 0 | 0 | 16 | K | 2 |  |  |  | ROZPOCET | 0 | 0 | 0 | 0 | 0 | 1 | 0 | 16 | -557822110
| Online PSC |  | https://podminky.urs.cz/item/CS_URS_2023_02/998777203 | [14 empty] | Online PSC | 2
| D | 781 | Dokončovací práce - obklady |  |  |  | 0 |  |  |  |  | 0 |  | 2.7463 |  | 0 | 2 | D | 1 |  |  |  | ROZPOCET | [6 empty] | 0
553 | K | 781121011 | Příprava podkladu před provedením obkladu nátěr penetrační na stěnu | m2 | 277.381 |  | 0 | CS ÚRS 2023 02 |  | základní |  | 0 | 0.0003 | 0.083214 | 0 | 0 | 16 | K | 2 |  |  |  | ROZPOCET | 0 | 0 | 0 | 0 | 0 | 1 | 0 | 16 | -698514002
| Online PSC |  | https://podminky.urs.cz/item/CS_URS_2023_02/781121011 | [14 empty] | Online PSC | 2
| VV |  | 2,1*(2,104*2+1,818*2)-0,8*2,1+1,5*0,15+0,15*1,079"N.04.0005umývárna |  | 15.179 | [12 empty] | VV | 2 | 2 | True | 0 | ROZPOCET
| VV |  | 2,1*(1,8*2+0,8*2)-0,6*2,1"N.04.0006úklid |  | 9.66 | [12 empty] | VV | 2 | 2 | True | 0 | ROZPOCET
| VV |  | 2,1*(1,8*2+1,255*2)-0,8*2,1"N.04.0007sklad termoportů |  | 11.151 | [12 empty] | VV | 2 | 2 | True | 0 | ROZPOCET
| VV |  | 2,1*(2,846*2+1,310*2)-0,7*2,1+1,310*0,15"N.04.0008WC ženy |  | 16.182 | [12 empty] | VV | 2 | 2 | True | 0 | ROZPOCET
| VV |  | 2,1*(1,360*2+2,996*2)-0,7*2,1+1,36*0,15"N.04.0009WC muži |  | 17.029 | [12 empty] | VV | 2 | 2 | True | 0 | ROZPOCET
| VV |  | 2,1*(4,973*2+0,435*2+1,590*2+0,8*2+0,125)-(0,9*2,1*2+0,8*2,1)"N.04.0010chodba |  | 27.554 | [12 empty] | VV | 2 | 2 | True | 0 | ROZPOCET
| VV |  | 2,1*(2,02*2+1,539*2)-0,8*2,1"N.04.0011suchý sklad |  | 13.268 | [12 empty] | VV | 2 | 2 | True | 0 | ROZPOCET
| VV |  | 2,1*(3,0+0,3+0,94+5,012+1,333+0,2+0,29+0,405+4,678+0,415+0,286+0,42)"N.04.0012výdejna |  | 36.286 | [12 empty] | VV | 2 | 2 | True | 0 | ROZPOCET
| VV |  | 2,1*(0,922*2+1,5*2+0,8*2+1,5*2)-0,7*2,1*3+0,15*0,8"N.04.0013WC |  | 15.542 | [12 empty] | VV | 2 | 2 | True | 0 | ROZPOCET
| VV |  | 2,1*(3,2*2+1,8*2)-0,9*2,1*2"N.04.0014mytí nádobí |  | 17.22 | [12 empty] | VV | 2 | 2 | True | 0 | ROZPOCET
| VV |  | 2,1*(2,75*2+1,765*2+0,15*2+2,411*2+1,65*2+1,575*2)-(1,250*2,1*2+0,8*2,1)"N.04.0017WCchlapci |  | 36.334 | [12 empty] | VV | 2 | 2 | True | 0 | ROZPOCET
| VV |  | 2,1*(3,183*2+2,750*2)-(0,8*2,1)"N.04.0018WCdívky |  | 23.239 | [12 empty] | VV | 2 | 2 | True | 0 | ROZPOCET
| VV |  | 2,1*(2,150*2+1,650*2)-(0,8*2,1)+1,5*0,15+0,9*0,15"N.04.0020WC OTP |  | 14.64 | [12 empty] | VV | 2 | 2 | True | 0 | ROZPOCET
| VV |  | 2,1*(2,307*2+1,216*2)-0,7*2,1"N.04.0021úklid |  | 13.327 | [12 empty] | VV | 2 | 2 | True | 0 | ROZPOCET
| VV |  | 1,5*1,1*5"za umyvadly |  | 8.25 | [12 empty] | VV | 2 | 2 | True | 0 | ROZPOCET
| VV |  | 1,5*1,2*1"N.04.0016jídelna umyvadlo |  | 1.8 | [12 empty] | VV | 2 | 2 | True | 0 | ROZPOCET
| VV |  | Mezisoučet |  | 276.661 | [12 empty] | VV | 2 | 3 | True | 0 | ROZPOCET
| VV |  | 0,6*0,6*2"keramický parapet 2.NP,3.NP |  | 0.72 | [12 empty] | VV | 2 | 2 | True | 0 | ROZPOCET
| VV |  | Mezisoučet |  | 0.72 | [12 empty] | VV | 2 | 3 | True | 0 | ROZPOCET
| VV |  | Součet |  | 277.381 | [12 empty] | VV | 2 | 4 | True | 1 | ROZPOCET
554 | K | 781131112 | Izolace stěny pod obklad izolace nátěrem nebo stěrkou ve dvou vrstvách | m2 | 276.661 |  | 0 | CS ÚRS 2023 02 |  | základní |  | 0 | 0.0015 | 0.41499 | 0 | 0 | 16 | K | 2 |  |  |  | ROZPOCET | 0 | 0 | 0 | 0 | 0 | 1 | 0 | 16 | 1697725105
| Online PSC |  | https://podminky.urs.cz/item/CS_URS_2023_02/781131112 | [14 empty] | Online PSC | 2
| VV |  | 2,1*(2,104*2+1,818*2)-0,8*2,1+1,5*0,15+0,15*1,079"N.04.0005umývárna |  | 15.179 | [12 empty] | VV | 2 | 2 | True | 0 | ROZPOCET
| VV |  | 2,1*(1,8*2+0,8*2)-0,6*2,1"N.04.0006úklid |  | 9.66 | [12 empty] | VV | 2 | 2 | True | 0 | ROZPOCET
| VV |  | 2,1*(1,8*2+1,255*2)-0,8*2,1"N.04.0007sklad termoportů |  | 11.151 | [12 empty] | VV | 2 | 2 | True | 0 | ROZPOCET
| VV |  | 2,1*(2,846*2+1,310*2)-0,7*2,1+1,310*0,15"N.04.0008WC ženy |  | 16.182 | [12 empty] | VV | 2 | 2 | True | 0 | ROZPOCET
| VV |  | 2,1*(1,360*2+2,996*2)-0,7*2,1+1,36*0,15"N.04.0009WC muži |  | 17.029 | [12 empty] | VV | 2 | 2 | True | 0 | ROZPOCET
| VV |  | 2,1*(4,973*2+0,435*2+1,590*2+0,8*2+0,125)-(0,9*2,1*2+0,8*2,1)"N.04.0010chodba |  | 27.554 | [12 empty] | VV | 2 | 2 | True | 0 | ROZPOCET
| VV |  | 2,1*(2,02*2+1,539*2)-0,8*2,1"N.04.0011suchý sklad |  | 13.268 | [12 empty] | VV | 2 | 2 | True | 0 | ROZPOCET
| VV |  | 2,1*(3,0+0,3+0,94+5,012+1,333+0,2+0,29+0,405+4,678+0,415+0,286+0,42)"N.04.0012výdejna |  | 36.286 | [12 empty] | VV | 2 | 2 | True | 0 | ROZPOCET
| VV |  | 2,1*(0,922*2+1,5*2+0,8*2+1,5*2)-0,7*2,1*3+0,15*0,8"N.04.0013WC |  | 15.542 | [12 empty] | VV | 2 | 2 | True | 0 | ROZPOCET
| VV |  | 2,1*(3,2*2+1,8*2)-0,9*2,1*2"N.04.0014mytí nádobí |  | 17.22 | [12 empty] | VV | 2 | 2 | True | 0 | ROZPOCET
| VV |  | 2,1*(2,75*2+1,765*2+0,15*2+2,411*2+1,65*2+1,575*2)-(1,250*2,1*2+0,8*2,1)"N.04.0017WCchlapci |  | 36.334 | [12 empty] | VV | 2 | 2 | True | 0 | ROZPOCET
| VV |  | 2,1*(3,183*2+2,750*2)-(0,8*2,1)"N.04.0018WCdívky |  | 23.239 | [12 empty] | VV | 2 | 2 | True | 0 | ROZPOCET
| VV |  | 2,1*(2,150*2+1,650*2)-(0,8*2,1)+1,5*0,15+0,9*0,15"N.04.0020WC OTP |  | 14.64 | [12 empty] | VV | 2 | 2 | True | 0 | ROZPOCET
| VV |  | 2,1*(2,307*2+1,216*2)-0,7*2,1"N.04.0021úklid |  | 13.327 | [12 empty] | VV | 2 | 2 | True | 0 | ROZPOCET
| VV |  | 1,5*1,1*5"za umyvadly |  | 8.25 | [12 empty] | VV | 2 | 2 | True | 0 | ROZPOCET
| VV |  | 1,5*1,2*1"N.04.0016jídelna umyvadlo |  | 1.8 | [12 empty] | VV | 2 | 2 | True | 0 | ROZPOCET
| VV |  | Součet |  | 276.661 | [12 empty] | VV | 2 | 4 | True | 1 | ROZPOCET
555 | K | 781131232 | Izolace stěny pod obklad izolace těsnícími izolačními pásy pro styčné nebo dilatační spáry | m | 170.7 |  | 0 | CS ÚRS 2023 02 |  | základní |  | 0 | 0.00028 | 0.047796 | 0 | 0 | 16 | K | 2 |  |  |  | ROZPOCET | 0 | 0 | 0 | 0 | 0 | 1 | 0 | 16 | 947180396
| Online PSC |  | https://podminky.urs.cz/item/CS_URS_2023_02/781131232 | [14 empty] | Online PSC | 2
| VV |  | 2,1*6+0,15"N.04.0005umývárna |  | 12.75 | [12 empty] | VV | 2 | 2 | True | 0 | ROZPOCET
| VV |  | 2,1*4"N.04.0006úklid |  | 8.4 | [12 empty] | VV | 2 | 2 | True | 0 | ROZPOCET
| VV |  | 2,1*4"N.04.0007sklad termoportů |  | 8.4 | [12 empty] | VV | 2 | 2 | True | 0 | ROZPOCET
| VV |  | 2,1*4+0,15*2"N.04.0008WC ženy |  | 8.7 | [12 empty] | VV | 2 | 2 | True | 0 | ROZPOCET
| VV |  | 2,1*4+0,15*2"N.04.0009WC muži |  | 8.7 | [12 empty] | VV | 2 | 2 | True | 0 | ROZPOCET
| VV |  | 2,1*10"N.04.0010chodba |  | 21 | [12 empty] | VV | 2 | 2 | True | 0 | ROZPOCET
| VV |  | 2,1*4"N.04.0011suchý sklad |  | 8.4 | [12 empty] | VV | 2 | 2 | True | 0 | ROZPOCET
| VV |  | 2,1*10"N.04.0012výdejna |  | 21 | [12 empty] | VV | 2 | 2 | True | 0 | ROZPOCET
| VV |  | 2,1*8+0,15*2"N.04.0013WC |  | 17.1 | [12 empty] | VV | 2 | 2 | True | 0 | ROZPOCET
| VV |  | 2,1*4"N.04.0014mytí nádobí |  | 8.4 | [12 empty] | VV | 2 | 2 | True | 0 | ROZPOCET
| VV |  | 2,1*10"N.04.0017WCchlapci |  | 21 | [12 empty] | VV | 2 | 2 | True | 0 | ROZPOCET
| VV |  | 2,1*4"N.04.0018WCdívky |  | 8.4 | [12 empty] | VV | 2 | 2 | True | 0 | ROZPOCET
| VV |  | 2,1*4+1,5+0,15"N.04.0020WC OTP |  | 10.05 | [12 empty] | VV | 2 | 2 | True | 0 | ROZPOCET
| VV |  | 2,1*4"N.04.0021úklid |  | 8.4 | [12 empty] | VV | 2 | 2 | True | 0 | ROZPOCET
| VV |  | Součet |  | 170.7 | [12 empty] | VV | 2 | 4 | True | 1 | ROZPOCET
556 | K | 781474112 | Montáž obkladů vnitřních stěn z dlaždic keramických lepených flexibilním lepidlem maloformátových hladkých přes 9 do 12 ks/m2 | m2 | 0.72 |  | 0 | CS ÚRS 2023 02 |  | základní |  | 0 | 0.006 | 0.00432 | 0 | 0 | 16 | K | 2 |  |  |  | ROZPOCET | 0 | 0 | 0 | 0 | 0 | 1 | 0 | 16 | -442792666
| Online PSC |  | https://podminky.urs.cz/item/CS_URS_2023_02/781474112 | [14 empty] | Online PSC | 2
557 | M | 59761026 | obklad keramický hladký do 12ks/m2 | m2 | 0.792 |  | 0 | CS ÚRS 2023 02 |  | základní |  | 0 | 0.0118 | 0.0093456 | 0 | 0 | 32 | M | 2 |  |  |  | ROZPOCET | 0 | 0 | 0 | 0 | 0 | 1 | 0 | 16 | -1372891083
| VV |  | 0,6*0,6*2"keramický parapet 2.NP,3.NP |  | 0.72 | [12 empty] | VV | 2 | 2 | True | 0 | ROZPOCET
| VV |  | Součet |  | 0.72 | [12 empty] | VV | 2 | 4 | True | 1 | ROZPOCET
| VV |  | 0,72*1,1 'Přepočtené koeficientem množství |  | 0.792 | [12 empty] | VV | 2 | 2 | False | 1 | ROZPOCET
558 | K | 781491012 | Montáž zrcadel lepených silikonovým tmelem na podkladní omítku, plochy přes 1 m2 | m2 | 7.56 |  | 0 | CS ÚRS 2023 02 |  | základní |  | 0 | 0.00052 | 0.0039312 | 0 | 0 | 16 | K | 2 |  |  |  | ROZPOCET | 0 | 0 | 0 | 0 | 0 | 1 | 0 | 16 | -993524790
| Online PSC |  | https://podminky.urs.cz/item/CS_URS_2023_02/781491012 | [14 empty] | Online PSC | 2
559 | M | 63465122 | zrcadlo nemontované čiré | m2 | 8.316 |  | 0 | CS ÚRS 2023 02 |  | základní |  | 0 | 0.0075 | 0.06237 | 0 | 0 | 32 | M | 2 |  |  |  | ROZPOCET | 0 | 0 | 0 | 0 | 0 | 1 | 0 | 16 | 817493945
| VV |  | 1,2*0,9*7"viz výpis prvků ostatní |  | 7.56 | [12 empty] | VV | 2 | 2 | True | 0 | ROZPOCET
| VV |  | Součet |  | 7.56 | [12 empty] | VV | 2 | 4 | True | 1 | ROZPOCET
| VV |  | 7,56*1,1 'Přepočtené koeficientem množství |  | 8.316 | [12 empty] | VV | 2 | 2 | False | 1 | ROZPOCET
560 | K | 781492251 | Obklad - dokončující práce montáž profilu lepeného flexibilním cementovým lepidlem ukončovacího | m | 304.903 |  | 0 | CS ÚRS 2023 02 |  | základní |  | 0 | 0.00018 | 0.054883 | 0 | 0 | 16 | K | 2 |  |  |  | ROZPOCET | 0 | 0 | 0 | 0 | 0 | 1 | 0 | 16 | 2068451496
| Online PSC |  | https://podminky.urs.cz/item/CS_URS_2023_02/781492251 | [14 empty] | Online PSC | 2
561 | M | 19416014 | lišta ukončovací nerezová 8mm | m | 320.148 |  | 0 | CS ÚRS 2023 02 |  | základní |  | 0 | 0.00032 | 0.10245 | 0 | 0 | 32 | M | 2 |  |  |  | ROZPOCET | 0 | 0 | 0 | 0 | 0 | 1 | 0 | 16 | -1940380214
| VV |  | (2,104*2+1,818*2)+1,5+0,15+1,079+2,1*2+0,8"N.04.0005umývárna |  | 15.573 | [12 empty] | VV | 2 | 2 | True | 0 | ROZPOCET
| VV |  | (1,8*2+0,8*2)+2,1*2+0,6"N.04.0006úklid |  | 10 | [12 empty] | VV | 2 | 2 | True | 0 | ROZPOCET
| VV |  | (1,8*2+1,255*2)+2,1*2+0,8"N.04.0007sklad termoportů |  | 11.11 | [12 empty] | VV | 2 | 2 | True | 0 | ROZPOCET
| VV |  | (2,846*2+1,310*2)+0,15+1,5+1,310+2,1*2+0,7"N.04.0008WC ženy |  | 16.172 | [12 empty] | VV | 2 | 2 | True | 0 | ROZPOCET
| VV |  | (1,360*2+2,996*2)+0,15+1,5+1,36+2,1*2+0,7"N.04.0009WC muži |  | 16.622 | [12 empty] | VV | 2 | 2 | True | 0 | ROZPOCET
| VV |  | (4,973*2+0,435*2+1,590*2+0,8*2+0,125)+2,1*3+2,1*2+0,9+2,1*2+0,9+2,1*2+0,8"N.04.0010chodba |  | 37.221 | [12 empty] | VV | 2 | 2 | True | 0 | ROZPOCET
| VV |  | (2,02*2+1,539*2)+2,1*2+0,9"N.04.0011suchý sklad |  | 12.218 | [12 empty] | VV | 2 | 2 | True | 0 | ROZPOCET
| VV |  | (3,0+0,3+0,94+5,012+1,333+0,2+0,29+0,405+4,678+0,415+0,286+0,42)+2,1*6+2,1*2+0,9+2,1*2+0,9+2,1*2+0,7"N.04.0012výdejna |  | 44.979 | [12 empty] | VV | 2 | 2 | True | 0 | ROZPOCET
| VV |  | (0,922*2+1,5*2+0,8*2+1,5*2)+2,1*6+0,7*3"N.04.0013WC |  | 24.144 | [12 empty] | VV | 2 | 2 | True | 0 | ROZPOCET
| VV |  | (3,2*2+1,8*2)+2,1*4+0,9*2"N.04.0014mytí nádobí |  | 20.2 | [12 empty] | VV | 2 | 2 | True | 0 | ROZPOCET
| VV |  | (2,75*2+1,765*2+0,15*2+2,411*2+1,65*2+1,575*2)+2,1*2+0,8"N.04.0017WCchlapci |  | 25.602 | [12 empty] | VV | 2 | 2 | True | 0 | ROZPOCET
| VV |  | (3,183*2+2,750*2)+2,1*2+0,8"N.04.0018WCdívky |  | 16.866 | [12 empty] | VV | 2 | 2 | True | 0 | ROZPOCET
| VV |  | (2,150*2+1,650*2)+1,5+0,15+0,9+2,1*2+0,8"N.04.0020WC OTP |  | 15.15 | [12 empty] | VV | 2 | 2 | True | 0 | ROZPOCET
| VV |  | (2,307*2+1,216*2)+2,1*2+0,7"N.04.0021úklid |  | 11.946 | [12 empty] | VV | 2 | 2 | True | 0 | ROZPOCET
| VV |  | (1,5*2+1,1)*5"za umyvadly |  | 20.5 | [12 empty] | VV | 2 | 2 | True | 0 | ROZPOCET
| VV |  | (1,5*2+1,2)*1"N.04.0016jídelna umyvadlo |  | 4.2 | [12 empty] | VV | 2 | 2 | True | 0 | ROZPOCET
| VV |  | Mezisoučet |  | 302.503 | [12 empty] | VV | 2 | 3 | True | 0 | ROZPOCET
| VV |  | 0,6*4"keramický parapet 2.NP,3.NP |  | 2.4 | [12 empty] | VV | 2 | 2 | True | 0 | ROZPOCET
| VV |  | Mezisoučet |  | 2.4 | [12 empty] | VV | 2 | 3 | True | 0 | ROZPOCET
| VV |  | Součet |  | 304.903 | [12 empty] | VV | 2 | 4 | True | 1 | ROZPOCET
| VV |  | 304,903*1,05 'Přepočtené koeficientem množství |  | 320.148 | [12 empty] | VV | 2 | 2 | False | 1 | ROZPOCET
562 | K | 781495115 | Obklad - dokončující práce ostatní práce spárování silikonem | m | 153.9 |  | 0 | CS ÚRS 2023 02 |  | základní |  | 0 | 3e-05 | 0.004617 | 0 | 0 | 16 | K | 2 |  |  |  | ROZPOCET | 0 | 0 | 0 | 0 | 0 | 1 | 0 | 16 | -189229635
| Online PSC |  | https://podminky.urs.cz/item/CS_URS_2023_02/781495115 | [14 empty] | Online PSC | 2
| VV |  | 2,1*5+0,15"N.04.0005umývárna |  | 10.65 | [12 empty] | VV | 2 | 2 | True | 0 | ROZPOCET
| VV |  | 2,1*4"N.04.0006úklid |  | 8.4 | [12 empty] | VV | 2 | 2 | True | 0 | ROZPOCET
| VV |  | 2,1*4"N.04.0007sklad termoportů |  | 8.4 | [12 empty] | VV | 2 | 2 | True | 0 | ROZPOCET
| VV |  | 2,1*4+0,15*2"N.04.0008WC ženy |  | 8.7 | [12 empty] | VV | 2 | 2 | True | 0 | ROZPOCET
| VV |  | 2,1*4+0,15*2"N.04.0009WC muži |  | 8.7 | [12 empty] | VV | 2 | 2 | True | 0 | ROZPOCET
| VV |  | 2,1*8"N.04.0010chodba |  | 16.8 | [12 empty] | VV | 2 | 2 | True | 0 | ROZPOCET
| VV |  | 2,1*4"N.04.0011suchý sklad |  | 8.4 | [12 empty] | VV | 2 | 2 | True | 0 | ROZPOCET
| VV |  | 2,1*7"N.04.0012výdejna |  | 14.7 | [12 empty] | VV | 2 | 2 | True | 0 | ROZPOCET
| VV |  | 2,1*8+0,15*2"N.04.0013WC |  | 17.1 | [12 empty] | VV | 2 | 2 | True | 0 | ROZPOCET
| VV |  | 2,1*4"N.04.0014mytí nádobí |  | 8.4 | [12 empty] | VV | 2 | 2 | True | 0 | ROZPOCET
| VV |  | 2,1*8"N.04.0017WCchlapci |  | 16.8 | [12 empty] | VV | 2 | 2 | True | 0 | ROZPOCET
| VV |  | 2,1*4"N.04.0018WCdívky |  | 8.4 | [12 empty] | VV | 2 | 2 | True | 0 | ROZPOCET
| VV |  | 2,1*4+1,5+0,15"N.04.0020WC OTP |  | 10.05 | [12 empty] | VV | 2 | 2 | True | 0 | ROZPOCET
| VV |  | 2,1*4"N.04.0021úklid |  | 8.4 | [12 empty] | VV | 2 | 2 | True | 0 | ROZPOCET
| VV |  | Součet |  | 153.9 | [12 empty] | VV | 2 | 4 | True | 1 | ROZPOCET
563 | K | 781474153 | Montáž obkladů vnitřních stěn z dlaždic keramických lepených flexibilním lepidlem velkoformátových hladkých přes 2 do 4 ks/m2 | m2 | 111.67 |  | 0 | CS ÚRS 2023 02 |  | základní |  | 0 | 0.009 | 1.005 | 0 | 0 | 16 | K | 2 |  |  |  | ROZPOCET | 0 | 0 | 0 | 0 | 0 | 1 | 0 | 16 | -2034177091
| Online PSC |  | https://podminky.urs.cz/item/CS_URS_2023_02/781474153 | [14 empty] | Online PSC | 2
564 | M | 59761060 | dekor keramický pro interiér do 6ks/m2 | m2 | 122.837 |  | 0 | CS ÚRS 2023 02 |  | základní |  | 0 | 0.004 | 0.49135 | 0 | 0 | 32 | M | 2 |  |  |  | ROZPOCET | 0 | 0 | 0 | 0 | 0 | 1 | 0 | 16 | 851526708
| VV |  | "WF002 obklad 300x900mm | [14 empty] | VV | 2 | 1 | True | 0 | ROZPOCET
| VV |  | 2,1*(4,973*2+0,435*2+1,590*2+0,8*2+0,125)-(0,9*2,1*2+0,8*2,1)"N.04.0010chodba |  | 27.554 | [12 empty] | VV | 2 | 2 | True | 0 | ROZPOCET
| VV |  | 2,1*(2,02*2+1,539*2)-0,8*2,1"N.04.0011suchý sklad |  | 13.268 | [12 empty] | VV | 2 | 2 | True | 0 | ROZPOCET
| VV |  | 2,1*(3,0+0,3+0,94+5,012+1,333+0,2+0,29+0,405+4,678+0,415+0,286+0,42)"N.04.0012výdejna |  | 36.286 | [12 empty] | VV | 2 | 2 | True | 0 | ROZPOCET
| VV |  | 2,1*(0,922*2+1,5*2+0,8*2+1,5*2)-0,7*2,1*3+0,15*0,8"N.04.0013WC |  | 15.542 | [12 empty] | VV | 2 | 2 | True | 0 | ROZPOCET
| VV |  | 2,1*(3,2*2+1,8*2)-0,9*2,1*2"N.04.0014mytí nádobí |  | 17.22 | [12 empty] | VV | 2 | 2 | True | 0 | ROZPOCET
| VV |  | 1,5*1,2*1"N.04.0016jídelna umyvadlo |  | 1.8 | [12 empty] | VV | 2 | 2 | True | 0 | ROZPOCET
| VV |  | Součet |  | 111.67 | [12 empty] | VV | 2 | 4 | True | 1 | ROZPOCET
| VV |  | 111,67*1,1 'Přepočtené koeficientem množství |  | 122.837 | [12 empty] | VV | 2 | 2 | False | 1 | ROZPOCET
565 | K | 781484116 | Montáž obkladů vnitřních stěn z mozaikových lepenců keramických nebo skleněných lepených flexibilním lepidlem dílce vel. 300 x 300 mm | m2 | 164.991 |  | 0 | CS ÚRS 2023 02 |  | základní |  | 0 | 0.0028 | 0.46197 | 0 | 0 | 16 | K | 2 |  |  |  | ROZPOCET | 0 | 0 | 0 | 0 | 0 | 1 | 0 | 16 | 740118182
| Online PSC |  | https://podminky.urs.cz/item/CS_URS_2023_02/781484116 | [14 empty] | Online PSC | 2
566 | M | 781000R01 | Keramická obkladačka 50x50mm lepená na síti 300x300mm | m2 | 172.415 |  | 0 |  |  | základní |  | 0 | 0 | 0 | 0 | 0 | 32 | M | 2 |  |  |  | ROZPOCET | 0 | 0 | 0 | 0 | 0 | 1 | 0 | 16 | -386201760
| VV |  | "WF001 | [14 empty] | VV | 2 | 1 | True | 0 | ROZPOCET
| VV |  | 2,1*(2,104*2+1,818*2)-0,8*2,1+1,5*0,15+0,15*1,079"N.04.0005umývárna |  | 15.179 | [12 empty] | VV | 2 | 2 | True | 0 | ROZPOCET
| VV |  | 2,1*(1,8*2+0,8*2)-0,6*2,1"N.04.0006úklid |  | 9.66 | [12 empty] | VV | 2 | 2 | True | 0 | ROZPOCET
| VV |  | 2,1*(1,8*2+1,255*2)-0,8*2,1"N.04.0007sklad termoportů |  | 11.151 | [12 empty] | VV | 2 | 2 | True | 0 | ROZPOCET
| VV |  | 2,1*(2,846*2+1,310*2)-0,7*2,1+1,310*0,15"N.04.0008WC ženy |  | 16.182 | [12 empty] | VV | 2 | 2 | True | 0 | ROZPOCET
| VV |  | 2,1*(1,360*2+2,996*2)-0,7*2,1+1,36*0,15"N.04.0009WC muži |  | 17.029 | [12 empty] | VV | 2 | 2 | True | 0 | ROZPOCET
| VV |  | 2,1*(2,75*2+1,765*2+0,15*2+2,411*2+1,65*2+1,575*2)-(1,250*2,1*2+0,8*2,1)"N.04.0017WCchlapci |  | 36.334 | [12 empty] | VV | 2 | 2 | True | 0 | ROZPOCET
| VV |  | 2,1*(3,183*2+2,750*2)-(0,8*2,1)"N.04.0018WCdívky |  | 23.239 | [12 empty] | VV | 2 | 2 | True | 0 | ROZPOCET
| VV |  | 2,1*(2,150*2+1,650*2)-(0,8*2,1)+1,5*0,15+0,9*0,15"N.04.0020WC OTP |  | 14.64 | [12 empty] | VV | 2 | 2 | True | 0 | ROZPOCET
| VV |  | 2,1*(2,307*2+1,216*2)-0,7*2,1"N.04.0021úklid |  | 13.327 | [12 empty] | VV | 2 | 2 | True | 0 | ROZPOCET
| VV |  | Součet |  | 156.741 | [12 empty] | VV | 2 | 4 | True | 1 | ROZPOCET
| VV |  | 156,741*1,1 'Přepočtené koeficientem množství |  | 172.415 | [12 empty] | VV | 2 | 2 | False | 1 | ROZPOCET
567 | M | 781000R02 | Keramická obkladačka 100x100mm lepená na síti 300x300mm | m2 | 9.075 |  | 0 |  |  | základní |  | 0 | 0 | 0 | 0 | 0 | 32 | M | 2 |  |  |  | ROZPOCET | 0 | 0 | 0 | 0 | 0 | 1 | 0 | 16 | 144870793
| VV |  | "WF003 | [14 empty] | VV | 2 | 1 | True | 0 | ROZPOCET
| VV |  | 1,5*1,1*5"za umyvadly |  | 8.25 | [12 empty] | VV | 2 | 2 | True | 0 | ROZPOCET
| VV |  | Součet |  | 8.25 | [12 empty] | VV | 2 | 4 | True | 1 | ROZPOCET
| VV |  | 8,25*1,1 'Přepočtené koeficientem množství |  | 9.075 | [12 empty] | VV | 2 | 2 | False | 1 | ROZPOCET
568 | K | 998781203 | Přesun hmot pro obklady keramické stanovený procentní sazbou (%) z ceny vodorovná dopravní vzdálenost do 50 m v objektech výšky přes 12 do 24 m | % |  |  | 0 | CS ÚRS 2023 02 |  | základní |  | 0 | 0 | 0 | 0 | 0 | 16 | K | 2 |  |  |  | ROZPOCET | 0 | 0 | 0 | 0 | 0 | 1 | 0 | 16 | 1025567353
| Online PSC |  | https://podminky.urs.cz/item/CS_URS_2023_02/998781203 | [14 empty] | Online PSC | 2
| D | 783 | Dokončovací práce - nátěry |  |  |  | 0 |  |  |  |  | 0 |  | 1.6582 |  | 0 | 2 | D | 1 |  |  |  | ROZPOCET | [6 empty] | 0
569 | K | 783314101 | Základní nátěr zámečnických konstrukcí jednonásobný syntetický | m2 | 319.685 |  | 0 | CS ÚRS 2023 02 |  | základní |  | 0 | 0.00014 | 0.044756 | 0 | 0 | 16 | K | 2 |  |  |  | ROZPOCET | 0 | 0 | 0 | 0 | 0 | 1 | 0 | 16 | 831567364
| Online PSC |  | https://podminky.urs.cz/item/CS_URS_2023_02/783314101 | [14 empty] | Online PSC | 2
| VV |  | "nátěr zárubní ve výpočtu dva nátěry | [14 empty] | VV | 2 | 1 | True | 0 | ROZPOCET
| VV |  | 0,5*(4*(0,8+1,97*2)+9*(0,9+1,97*2)+1*(0,8+1,2*2)+1*(0,8+1,97*2)+1*(1,0+1,97*2)+2*(0,9+1,97*2)+(1+1)*(0,8+1,97*2)) |  | 47.28 | [12 empty] | VV | 2 | 2 | True | 0 | ROZPOCET
| VV |  | 0,5*((2+3+1)*(0,9+2,1*2)+(4+1+1)*(0,8+2,1*2)+1*(0,6+2,1*2)+(2+1)*(0,7+2,1*2)+1*(1,0*2,1*2)) |  | 42.15 | [12 empty] | VV | 2 | 2 | True | 0 | ROZPOCET
| VV |  | 0,5*((1+9)*(0,9*2+2,6*2)) |  | 35 | [12 empty] | VV | 2 | 2 | True | 0 | ROZPOCET
| VV |  | "nátěr HEB konstrukce únikového schodiště, | [14 empty] | VV | 2 | 1 | True | 0 | ROZPOCET
| VV |  | "HEB200 | [14 empty] | VV | 2 | 1 | True | 0 | ROZPOCET
| VV |  | 1,15*(3,30*4+7,5+7,7+8,1+10,50+0,7*2+1,5*2+5,0*2+7,0+3,3*14+3,6*6+3,3)"statika ocelová konstrukce schodiště |  | 160.425 | [12 empty] | VV | 2 | 2 | True | 0 | ROZPOCET
| VV |  | "HEB400 | [14 empty] | VV | 2 | 1 | True | 0 | ROZPOCET
| VV |  | 1,93*8,6"statika ocelová konstrukce schodiště |  | 16.598 | [12 empty] | VV | 2 | 2 | True | 0 | ROZPOCET
| VV |  | "HEB500 | [14 empty] | VV | 2 | 1 | True | 0 | ROZPOCET
| VV |  | 2,12*8,6"statika ocelová konstrukce schodiště |  | 18.232 | [12 empty] | VV | 2 | 2 | True | 0 | ROZPOCET
| VV |  | Součet |  | 319.685 | [12 empty] | VV | 2 | 4 | True | 1 | ROZPOCET
570 | K | 783314203 | Základní antikorozní nátěr zámečnických konstrukcí jednonásobný syntetický samozákladující | m2 | 71.508 |  | 0 | CS ÚRS 2023 02 |  | základní |  | 0 | 0.00014 | 0.010011 | 0 | 0 | 16 | K | 2 |  |  |  | ROZPOCET | 0 | 0 | 0 | 0 | 0 | 1 | 0 | 16 | 989417878
| Online PSC |  | https://podminky.urs.cz/item/CS_URS_2023_02/783314203 | [14 empty] | Online PSC | 2
| VV |  | "I160 | [14 empty] | VV | 2 | 1 | True | 0 | ROZPOCET
| VV |  | 0,575*3,0"1.PP Př/0.5 |  | 1.725 | [12 empty] | VV | 2 | 2 | True | 0 | ROZPOCET
| VV |  | 0,575*3,0"1.NP Př/1.5 |  | 1.725 | [12 empty] | VV | 2 | 2 | True | 0 | ROZPOCET
| VV |  | 0,575*3,0"2.NP Př/2.4 |  | 1.725 | [12 empty] | VV | 2 | 2 | True | 0 | ROZPOCET
| VV |  | 0,575*3,0"3.NP Př/3.4 |  | 1.725 | [12 empty] | VV | 2 | 2 | True | 0 | ROZPOCET
| VV |  | "I330 | [14 empty] | VV | 2 | 1 | True | 0 | ROZPOCET
| VV |  | 1,25*(6,2*4+2,9*6)"strop nad 1.NP |  | 52.75 | [12 empty] | VV | 2 | 2 | True | 0 | ROZPOCET
| VV |  | "IPE160 | [14 empty] | VV | 2 | 1 | True | 0 | ROZPOCET
| VV |  | 0,623*4*3,5"strop nad 1.NP |  | 8.722 | [12 empty] | VV | 2 | 2 | True | 0 | ROZPOCET
| VV |  | "Jekl 80x80x5 | [14 empty] | VV | 2 | 1 | True | 0 | ROZPOCET
| VV |  | 0,08*4*(2,0*4+0,25*4+0,2*4)"konstrukce římsy nad 1.NP |  | 3.136 | [12 empty] | VV | 2 | 2 | True | 0 | ROZPOCET
| VV |  | Součet |  | 71.508 | [12 empty] | VV | 2 | 4 | True | 1 | ROZPOCET
571 | K | 783317101 | Krycí nátěr (email) zámečnických konstrukcí jednonásobný syntetický standardní | m2 | 639.37 |  | 0 | CS ÚRS 2023 02 |  | základní |  | 0 | 0.00012 | 0.076724 | 0 | 0 | 16 | K | 2 |  |  |  | ROZPOCET | 0 | 0 | 0 | 0 | 0 | 1 | 0 | 16 | -890834812
| Online PSC |  | https://podminky.urs.cz/item/CS_URS_2023_02/783317101 | [14 empty] | Online PSC | 2
| VV |  | "nátěr zárubní ve výpočtu dva nátěry | [14 empty] | VV | 2 | 1 | True | 0 | ROZPOCET
| VV |  | 2*0,5*(4*(0,8+1,97*2)+9*(0,9+1,97*2)+1*(0,8+1,2*2)+1*(0,8+1,97*2)+1*(1,0+1,97*2)+2*(0,9+1,97*2)+(1+1)*(0,8+1,97*2)) |  | 94.56 | [12 empty] | VV | 2 | 2 | True | 0 | ROZPOCET
| VV |  | 2*0,5*((2+3+1)*(0,9+2,1*2)+(4+1+1)*(0,8+2,1*2)+1*(0,6+2,1*2)+(2+1)*(0,7+2,1*2)+1*(1,0*2,1*2)) |  | 84.3 | [12 empty] | VV | 2 | 2 | True | 0 | ROZPOCET
| VV |  | 2*0,5*((1+9)*(0,9*2+2,6*2)) |  | 70 | [12 empty] | VV | 2 | 2 | True | 0 | ROZPOCET
| VV |  | "nátěr HEB konstrukce únikového schodiště, (na pozinkovanou konstrukci) ve výpočtu dva nátěry | [14 empty] | VV | 2 | 1 | True | 0 | ROZPOCET
| VV |  | "HEB200 | [14 empty] | VV | 2 | 1 | True | 0 | ROZPOCET
| VV |  | 2*1,15*(3,30*4+7,5+7,7+8,1+10,50+0,7*2+1,5*2+5,0*2+7,0+3,3*14+3,6*6+3,3)"statika ocelová konstrukce schodiště |  | 320.85 | [12 empty] | VV | 2 | 2 | True | 0 | ROZPOCET
| VV |  | "HEB400 | [14 empty] | VV | 2 | 1 | True | 0 | ROZPOCET
| VV |  | 2*1,93*8,6"statika ocelová konstrukce schodiště |  | 33.196 | [12 empty] | VV | 2 | 2 | True | 0 | ROZPOCET
| VV |  | "HEB500 | [14 empty] | VV | 2 | 1 | True | 0 | ROZPOCET
| VV |  | 2*2,12*8,6"statika ocelová konstrukce schodiště |  | 36.464 | [12 empty] | VV | 2 | 2 | True | 0 | ROZPOCET
| VV |  | Součet |  | 639.37 | [12 empty] | VV | 2 | 4 | True | 1 | ROZPOCET
572 | K | 783813101 | Penetrační nátěr omítek hladkých betonových povrchů syntetický | m2 | 131.394 |  | 0 | CS ÚRS 2023 02 |  | základní |  | 0 | 0.00015 | 0.019709 | 0 | 0 | 16 | K | 2 |  |  |  | ROZPOCET | 0 | 0 | 0 | 0 | 0 | 1 | 0 | 16 | -1903743851
| Online PSC |  | https://podminky.urs.cz/item/CS_URS_2023_02/783813101 | [14 empty] | Online PSC | 2
| VV |  | (1,6*2+1,93*2)*20,20-6*1,2*2,18+0,25*(2,18*2+1,2)"výtah stěny |  | 128.306 | [12 empty] | VV | 2 | 2 | True | 0 | ROZPOCET
| VV |  | 1,6*1,93"výtah strop |  | 3.088 | [12 empty] | VV | 2 | 2 | True | 0 | ROZPOCET
| VV |  | Součet |  | 131.394 | [12 empty] | VV | 2 | 4 | True | 1 | ROZPOCET
573 | K | 783817401 | Krycí (ochranný ) nátěr omítek dvojnásobný hladkých betonových povrchů nebo povrchů z desek na bázi dřeva (dřevovláknitých apod.) syntetický | m2 | 131.394 |  | 0 | CS ÚRS 2023 02 |  | základní |  | 0 | 0.00033 | 0.04336 | 0 | 0 | 16 | K | 2 |  |  |  | ROZPOCET | 0 | 0 | 0 | 0 | 0 | 1 | 0 | 16 | -467366487
| Online PSC |  | https://podminky.urs.cz/item/CS_URS_2023_02/783817401 | [14 empty] | Online PSC | 2
| VV |  | (1,6*2+1,93*2)*20,20-6*1,2*2,18+0,25*(2,18*2+1,2)"výtah stěny |  | 128.306 | [12 empty] | VV | 2 | 2 | True | 0 | ROZPOCET
| VV |  | 1,6*1,93"výtah strop |  | 3.088 | [12 empty] | VV | 2 | 2 | True | 0 | ROZPOCET
| VV |  | Součet |  | 131.394 | [12 empty] | VV | 2 | 4 | True | 1 | ROZPOCET
574 | K | 783823137 | Penetrační nátěr omítek hladkých omítek hladkých, zrnitých tenkovrstvých nebo štukových stupně členitosti 1 a 2 vápenný | m2 | 2161.947 |  | 0 | CS ÚRS 2023 02 |  | základní |  | 0 | 0.00027 | 0.58373 | 0 | 0 | 4 | K | 2 |  |  |  | ROZPOCET | 0 | 0 | 0 | 0 | 0 | 1 | 0 | 4 | -1315832736
| Online PSC |  | https://podminky.urs.cz/item/CS_URS_2023_02/783823137 | [14 empty] | Online PSC | 2
| VV |  | 1,5*(2,007+2,792+1,51+0,15+1,46+0,67+2,150+4,736+1,544+6,686+1,846+0,3+2,812+1,360)-(0,9*1,5*5+0,8*1,5+0,6*1,5+0,7*1,5*2+1,2*1,5)"N.04.0001chodba |  | 32.285 | [12 empty] | VV | 2 | 2 | True | 0 | ROZPOCET
| VV |  | 1,5*(6,029*2+4,272*2)-0,9*1,5"N.04.0002kabinet |  | 29.553 | [12 empty] | VV | 2 | 2 | True | 0 | ROZPOCET
| VV |  | 1,5*(6,029*2+6,579*2)-0,9*1,5"N.04.0003kabinet |  | 36.474 | [12 empty] | VV | 2 | 2 | True | 0 | ROZPOCET
| VV |  | 1,5*(6,357*2+4,127*2)-(0,9*1,5+0,8*1,5)"N.04.0004inspekční pokoj |  | 28.902 | [12 empty] | VV | 2 | 2 | True | 0 | ROZPOCET
| VV |  | 1,5*(29,047+29,047+3,0*2+2,9*2)-(1,7*1,5+0,9*1,5*8+0,8*1,5*2+9,5*1,5+1,6*1,5)"N.04.0015chodba |  | 72.441 | [12 empty] | VV | 2 | 2 | True | 0 | ROZPOCET
| VV |  | 1,5*(7,008*2+10,318*2)-(4,617*1,5+0,928*1,5+9,5*1,5)"N.04.0016jídelna |  | 29.411 | [12 empty] | VV | 2 | 2 | True | 0 | ROZPOCET
| VV |  | 1,5*(4,027+2,313+1,8+1,561+2,307)-(1,7*1,5+0,8*1,5+0,7*1,5)"N.04.0019schodiště |  | 13.212 | [12 empty] | VV | 2 | 2 | True | 0 | ROZPOCET
| VV |  | 1,4*(8,268*2+24,976)+1,5*(24,976)-0,9*1,5"N.04.0022sklad |  | 94.231 | [12 empty] | VV | 2 | 2 | True | 0 | ROZPOCET
| VV |  | 1,5*(2,26*2+7,841*2)-0,9*1,5"N.04.0023sever |  | 28.953 | [12 empty] | VV | 2 | 2 | True | 0 | ROZPOCET
| VV |  | 1,5*(6,298*2+7,841*2)-(0,9*1,5+4,75*1,5)"N.04.0024učebnaI |  | 33.942 | [12 empty] | VV | 2 | 2 | True | 0 | ROZPOCET
| VV |  | 1,5*(9,291*2+7,841*2)-(0,9*1,5+4,75*1,5*2)"N.04.0025učebnaII |  | 35.796 | [12 empty] | VV | 2 | 2 | True | 0 | ROZPOCET
| VV |  | 1,5*(8,625*2+7,841*2)-(0,9*1,5+4,75*1,5*2)"N.04.0026učebnaIII |  | 33.798 | [12 empty] | VV | 2 | 2 | True | 0 | ROZPOCET
| VV |  | 1,5*(9,722*2+7,841*2)-(0,9*1,5+4,75*1,5)"N.04.0027učebnaIV |  | 44.214 | [12 empty] | VV | 2 | 2 | True | 0 | ROZPOCET
| VV |  | 1,5*(3,228*2+1,57*2)-0,9*1,5"N.04.0028tech.místnost |  | 13.044 | [12 empty] | VV | 2 | 2 | True | 0 | ROZPOCET
| VV |  | 1,5*(2,821*2+4,06)-(1,6*1,5+0,9*1,5)"schodiště podesta4.NP |  | 10.803 | [12 empty] | VV | 2 | 2 | True | 0 | ROZPOCET
| VV |  | 1,5*(2,157*2+3,210)-(0,9*1,5+1,0*1,5)"schodiště podesta 5.NP |  | 8.436 | [12 empty] | VV | 2 | 2 | True | 0 | ROZPOCET
| VV |  | 1,5*(18,163*2)+1,5*(6,719*2)-(0,9*1,5*2+1,0*1,5)"S.05.0001výstavní prostor |  | 70.446 | [12 empty] | VV | 2 | 2 | True | 0 | ROZPOCET
| VV |  | 0,65*(10,442+6,995)+1,5*(6,828)+1,5*7,006+(1,5)*4,464-0,9*1,5"S.05.0002strojovna VZT |  | 37.431 | [12 empty] | VV | 2 | 2 | True | 0 | ROZPOCET
| VV |  | 0,65*9,05+1,5*9,05+1,52*4,464*2-0,9*1,5"S.05.0003strojovna VZT |  | 31.678 | [12 empty] | VV | 2 | 2 | True | 0 | ROZPOCET
| VV |  | 0,65*(2,483+5,616+8,062+8,726)+1,5*7,58+1,5+1,078*1,5-0,9*1,5"S.05.0004sklad |  | 29.314 | [12 empty] | VV | 2 | 2 | True | 0 | ROZPOCET
| VV |  | Mezisoučet |  | 714.364 | [12 empty] | VV | 2 | 3 | True | 0 | ROZPOCET
| VV |  | "1.PP-3.NP | [14 empty] | VV | 2 | 1 | True | 0 | ROZPOCET
| VV |  | "1.PP | [14 empty] | VV | 2 | 1 | True | 0 | ROZPOCET
| VV |  | 1,5*(3,5*2+5,218*2)-(0,9*1,5*2) |  | 23.454 | [12 empty] | VV | 2 | 2 | True | 0 | ROZPOCET
| VV |  | 1,5*(1,261*2+2,130*2)-0,8*1,5 |  | 8.973 | [12 empty] | VV | 2 | 2 | True | 0 | ROZPOCET
| VV |  | 1,5*(3,65+0,1+2,552+2,651+3,9+6,816+0,7+4,052+0,15)-(0,8*1,5+0,9*1,5*3+0,8*1,2)+(0,5*(0,8+1,2*2)+0,75*(1,0+1,5*2)+0,6*(1,0+1,5*2)) |  | 37.647 | [12 empty] | VV | 2 | 2 | True | 0 | ROZPOCET
| VV |  | +0,45*(1,0+1,5*2) |  | 1.8 | [12 empty] | VV | 2 | 2 | True | 0 | ROZPOCET
| VV |  | 1,5*(6,1*2+3,95*2)-0,9*1,5 |  | 28.8 | [12 empty] | VV | 2 | 2 | True | 0 | ROZPOCET
| VV |  | 1,5*(3,7*2+3,9*2)-0,8*1,2 |  | 21.84 | [12 empty] | VV | 2 | 2 | True | 0 | ROZPOCET
| VV |  | 1,5*(6,7*2+4,09*2)-0,9*1,5 |  | 31.02 | [12 empty] | VV | 2 | 2 | True | 0 | ROZPOCET
| VV |  | 1,5*(6,7*2+4,09*2)-0,9*1,5 |  | 31.02 | [12 empty] | VV | 2 | 2 | True | 0 | ROZPOCET
| VV |  | 1,5*(2,513*2+2,5*2) |  | 15.039 | [12 empty] | VV | 2 | 2 | True | 0 | ROZPOCET
| VV |  | 1,5*(18,4+3,4+3,8+2,05+14,527+5,504)-(0,9*1,5*2+1,0*1,5*2+0,8*1,5*4) |  | 61.022 | [12 empty] | VV | 2 | 2 | True | 0 | ROZPOCET
| VV |  | "1.NP | [14 empty] | VV | 2 | 1 | True | 0 | ROZPOCET
| VV |  | 1,5*(5,318*2+3,5*2-1,260) |  | 24.564 | [12 empty] | VV | 2 | 2 | True | 0 | ROZPOCET
| VV |  | 1,5*(2,380*2+1,260)-0,8*1,5 |  | 7.83 | [12 empty] | VV | 2 | 2 | True | 0 | ROZPOCET
| VV |  | 1,5*(11,263+3,9+6,850+2,550+3,5+0,1+4,052+0,913+2,5)-(1,0*1,5+0,8*1,5+0,8*1,5+2,5*1,5)+(0,6*(1,0+1,5*2)+0,6*(1,1+1,5*2)) |  | 50.652 | [12 empty] | VV | 2 | 2 | True | 0 | ROZPOCET
| VV |  | 1,5*(6,250*2+9,8*2)-0,9*1,5 |  | 46.8 | [12 empty] | VV | 2 | 2 | True | 0 | ROZPOCET
| VV |  | 1,5*(6,832*2+7,312*2)-1,0*1,5 |  | 40.932 | [12 empty] | VV | 2 | 2 | True | 0 | ROZPOCET
| VV |  | 1,5*(6,832*2+7,223*2)-1,0*1,5 |  | 40.665 | [12 empty] | VV | 2 | 2 | True | 0 | ROZPOCET
| VV |  | 1,5*(27,282*2+0,257+2,5)-(2,5*1,5+0,85*1,5*2+1,0*1,5*4+0,8*1,5*5) |  | 67.682 | [12 empty] | VV | 2 | 2 | True | 0 | ROZPOCET
| VV |  | 1,5*(3,245*2+2,680*2+2,018+2,52+1,128*2+2,52*2)-(0,8*1,5*4) |  | 30.726 | [12 empty] | VV | 2 | 2 | True | 0 | ROZPOCET
| VV |  | "2.NP | [14 empty] | VV | 2 | 1 | True | 0 | ROZPOCET
| VV |  | 1,5*(3,650*2+5,5548*2)-0,8*1,5 |  | 26.414 | [12 empty] | VV | 2 | 2 | True | 0 | ROZPOCET
| VV |  | 1,5*(3,65+0,1+2,540+6,85+3,90+11,512+0,1*2+2,5+1,012+0,1+4,132)-(0,8*1,5+0,9*1,5*2+0,8*1,5+2,5*1,5)+0,5*(1,0+1,5*2)*2+0,6*(1,5+1,5*2) |  | 52.594 | [12 empty] | VV | 2 | 2 | True | 0 | ROZPOCET
| VV |  | 1,5*(3,370*2+2,30*2)-(0,8*1,5*3+0,9*1,5) |  | 12.06 | [12 empty] | VV | 2 | 2 | True | 0 | ROZPOCET
| VV |  | 1,5*(7,215*2+6,832*2)-0,8*1,5 |  | 40.941 | [12 empty] | VV | 2 | 2 | True | 0 | ROZPOCET
| VV |  | 1,5*(3,5*2+5,55*2)-0,8*1,5 |  | 25.95 | [12 empty] | VV | 2 | 2 | True | 0 | ROZPOCET
| VV |  | 1,5*(2,5+27,605*2+2,92*2+6,78*2+2,5+1,8*2)-(0,9*1,5*6+0,8*1,5*8+2,5*1,5) |  | 103.365 | [12 empty] | VV | 2 | 2 | True | 0 | ROZPOCET
| VV |  | "3.NP | [14 empty] | VV | 2 | 1 | True | 0 | ROZPOCET
| VV |  | 1,5*(3,65*2+5,298*2)-0,8*1,5 |  | 25.644 | [12 empty] | VV | 2 | 2 | True | 0 | ROZPOCET
| VV |  | 1,5*(3,65+0,1+2,552+6,85+3,9+11,612+2,5+1,112+0,1+4,130)-(0,8*1,5+0,9*1,5*3+2,5*1,5)+(0,5*(1,0+1,5*2)*2+0,6*(1,5+1,5*2)) |  | 52.459 | [12 empty] | VV | 2 | 2 | True | 0 | ROZPOCET
| VV |  | 1,5*(6,350*2+9,8*2)-0,9*1,5 |  | 47.1 | [12 empty] | VV | 2 | 2 | True | 0 | ROZPOCET
| VV |  | 1,5*(5,431*2+5,6*2)-0,9*1,5 |  | 31.743 | [12 empty] | VV | 2 | 2 | True | 0 | ROZPOCET
| VV |  | 1,5*(14,835*2+6,832*4)-0,9*1,5*2 |  | 82.797 | [12 empty] | VV | 2 | 2 | True | 0 | ROZPOCET
| VV |  | 1,5*(9,935*2+6,330*2)-0,9*1,5 |  | 47.445 | [12 empty] | VV | 2 | 2 | True | 0 | ROZPOCET
| VV |  | 1,5*(2,5*2+27,1*2)-(2,5*1,5+0,8*1,5*8+1,0*1,5) |  | 73.95 | [12 empty] | VV | 2 | 2 | True | 0 | ROZPOCET
| VV |  | 1,5*(8,5*2+12,266*2)-(0,9*1,5+0,8*1,5) |  | 59.748 | [12 empty] | VV | 2 | 2 | True | 0 | ROZPOCET
| VV |  | "4.NP schodiště | [14 empty] | VV | 2 | 1 | True | 0 | ROZPOCET
| VV |  | 1,5*(4,06*2+10,8*2) |  | 44.58 | [12 empty] | VV | 2 | 2 | True | 0 | ROZPOCET
| VV |  | "5.NP schodiště | [14 empty] | VV | 2 | 1 | True | 0 | ROZPOCET
| VV |  | 1,5*(5,3+1,96+2,9+2,6+8,2+1,05) |  | 33.015 | [12 empty] | VV | 2 | 2 | True | 0 | ROZPOCET
| VV |  | Mezisoučet |  | 1330.271 | [12 empty] | VV | 2 | 3 | True | 0 | ROZPOCET
| VV |  | 1,5*((8,949+1,478+6,152+3,680+15,361)-(1,0+0,8+1,2))"únikové schodiště |  | 48.93 | [12 empty] | VV | 2 | 2 | True | 0 | ROZPOCET
| VV |  | 1,5*((6,151*2+5,062*2)-(0,8))"únikové schodiště |  | 32.439 | [12 empty] | VV | 2 | 2 | True | 0 | ROZPOCET
| VV |  | 1,5*(3,19+7,046+3,169)"únikové schodiště |  | 20.108 | [12 empty] | VV | 2 | 2 | True | 0 | ROZPOCET
| VV |  | 1,5*(2,919*2+2,786*2)-0,8*1,6"únikové schodiště |  | 15.835 | [12 empty] | VV | 2 | 2 | True | 0 | ROZPOCET
| VV |  | Mezisoučet |  | 117.312 | [12 empty] | VV | 2 | 3 | True | 0 | ROZPOCET
| VV |  | Součet |  | 2161.947 | [12 empty] | VV | 2 | 4 | True | 1 | ROZPOCET
575 | K | 783817421 | Krycí (ochranný ) nátěr omítek dvojnásobný hladkých omítek hladkých, zrnitých tenkovrstvých nebo štukových stupně členitosti 1 a 2 syntetický | m2 | 2146.112 |  | 0 | CS ÚRS 2023 02 |  | základní |  | 0 | 0.00041 | 0.87991 | 0 | 0 | 16 | K | 2 |  |  |  | ROZPOCET | 0 | 0 | 0 | 0 | 0 | 1 | 0 | 16 | 1170543481
| Online PSC |  | https://podminky.urs.cz/item/CS_URS_2023_02/783817421 | [14 empty] | Online PSC | 2
| VV |  | 1,5*(2,007+2,792+1,51+0,15+1,46+0,67+2,150+4,736+1,544+6,686+1,846+0,3+2,812+1,360)-(0,9*1,5*5+0,8*1,5+0,6*1,5+0,7*1,5*2+1,2*1,5)"N.04.0001chodba |  | 32.285 | [12 empty] | VV | 2 | 2 | True | 0 | ROZPOCET
| VV |  | 1,5*(6,029*2+4,272*2)-0,9*1,5"N.04.0002kabinet |  | 29.553 | [12 empty] | VV | 2 | 2 | True | 0 | ROZPOCET
| VV |  | 1,5*(6,029*2+6,579*2)-0,9*1,5"N.04.0003kabinet |  | 36.474 | [12 empty] | VV | 2 | 2 | True | 0 | ROZPOCET
| VV |  | 1,5*(6,357*2+4,127*2)-(0,9*1,5+0,8*1,5)"N.04.0004inspekční pokoj |  | 28.902 | [12 empty] | VV | 2 | 2 | True | 0 | ROZPOCET
| VV |  | 1,5*(29,047+29,047+3,0*2+2,9*2)-(1,7*1,5+0,9*1,5*8+0,8*1,5*2+9,5*1,5+1,6*1,5)"N.04.0015chodba |  | 72.441 | [12 empty] | VV | 2 | 2 | True | 0 | ROZPOCET
| VV |  | 1,5*(7,008*2+10,318*2)-(4,617*1,5+0,928*1,5+9,5*1,5)"N.04.0016jídelna |  | 29.411 | [12 empty] | VV | 2 | 2 | True | 0 | ROZPOCET
| VV |  | 1,5*(4,027+2,313+1,8+1,561+2,307)-(1,7*1,5+0,8*1,5+0,7*1,5)"N.04.0019schodiště |  | 13.212 | [12 empty] | VV | 2 | 2 | True | 0 | ROZPOCET
| VV |  | 1,4*(8,268*2+24,976)+1,5*(24,976)-0,9*1,5"N.04.0022sklad |  | 94.231 | [12 empty] | VV | 2 | 2 | True | 0 | ROZPOCET
| VV |  | 1,5*(2,26*2+7,841*2)-0,9*1,5"N.04.0023sever |  | 28.953 | [12 empty] | VV | 2 | 2 | True | 0 | ROZPOCET
| VV |  | 1,5*(6,298*2+7,841*2)-(0,9*1,5+4,75*1,5)"N.04.0024učebnaI |  | 33.942 | [12 empty] | VV | 2 | 2 | True | 0 | ROZPOCET
| VV |  | 1,5*(9,291*2+7,841*2)-(0,9*1,5+4,75*1,5*2)"N.04.0025učebnaII |  | 35.796 | [12 empty] | VV | 2 | 2 | True | 0 | ROZPOCET
| VV |  | 1,5*(8,625*2+7,841*2)-(0,9*1,5+4,75*1,5*2)"N.04.0026učebnaIII |  | 33.798 | [12 empty] | VV | 2 | 2 | True | 0 | ROZPOCET
| VV |  | 1,5*(9,722*2+7,841*2)-(0,9*1,5+4,75*1,5)"N.04.0027učebnaIV |  | 44.214 | [12 empty] | VV | 2 | 2 | True | 0 | ROZPOCET
| VV |  | 1,5*(3,228*2+1,57*2)-0,9*1,5"N.04.0028tech.místnost |  | 13.044 | [12 empty] | VV | 2 | 2 | True | 0 | ROZPOCET
| VV |  | 1,5*(2,821*2+4,06)-(1,6*1,5+0,9*1,5)"schodiště podesta4.NP |  | 10.803 | [12 empty] | VV | 2 | 2 | True | 0 | ROZPOCET
| VV |  | 1,5*(2,157*2+3,210)-(0,9*1,5+1,0*1,5)"schodiště podesta 5.NP |  | 8.436 | [12 empty] | VV | 2 | 2 | True | 0 | ROZPOCET
| VV |  | 1,5*(18,163*2)+1,5*(6,719*2)-(0,9*1,5*2+1,0*1,5)"S.05.0001výstavní prostor |  | 70.446 | [12 empty] | VV | 2 | 2 | True | 0 | ROZPOCET
| VV |  | 0,65*(10,442+6,995)+1,5*(6,828)+1,5*7,006+(1,5)*4,464-0,9*1,5"S.05.0002strojovna VZT |  | 37.431 | [12 empty] | VV | 2 | 2 | True | 0 | ROZPOCET
| VV |  | 0,65*9,05+1,5*9,05+1,52*4,464*2-0,9*1,5"S.05.0003strojovna VZT |  | 31.678 | [12 empty] | VV | 2 | 2 | True | 0 | ROZPOCET
| VV |  | 0,65*(2,483+5,616+8,062+8,726)+1,5*7,58+1,5+1,078*1,5-0,9*1,5"S.05.0004sklad |  | 29.314 | [12 empty] | VV | 2 | 2 | True | 0 | ROZPOCET
| VV |  | Mezisoučet |  | 714.364 | [12 empty] | VV | 2 | 3 | True | 0 | ROZPOCET
| VV |  | "1.PP-3.NP | [14 empty] | VV | 2 | 1 | True | 0 | ROZPOCET
| VV |  | "1.PP | [14 empty] | VV | 2 | 1 | True | 0 | ROZPOCET
| VV |  | 1,5*(3,5*2+5,218*2)-(0,9*1,5*2) |  | 23.454 | [12 empty] | VV | 2 | 2 | True | 0 | ROZPOCET
| VV |  | 1,5*(1,261*2+2,130*2)-0,8*1,5 |  | 8.973 | [12 empty] | VV | 2 | 2 | True | 0 | ROZPOCET
| VV |  | 1,5*(3,65+0,1+2,552+2,651+3,9+6,816+0,7+4,052+0,15)-(0,8*1,5+0,9*1,5*3+0,8*1,2)+(0,5*(0,8+1,2*2)+0,75*(1,0+1,5*2)+0,6*(1,0+1,5*2)) |  | 37.647 | [12 empty] | VV | 2 | 2 | True | 0 | ROZPOCET
| VV |  | +0,45*(1,0+1,5*2) |  | 1.8 | [12 empty] | VV | 2 | 2 | True | 0 | ROZPOCET
| VV |  | 1,5*(6,1*2+3,95*2)-0,9*1,5 |  | 28.8 | [12 empty] | VV | 2 | 2 | True | 0 | ROZPOCET
| VV |  | 1,5*(3,7*2+3,9*2)-0,8*1,2 |  | 21.84 | [12 empty] | VV | 2 | 2 | True | 0 | ROZPOCET
| VV |  | 1,5*(6,7*2+4,09*2)-0,9*1,5 |  | 31.02 | [12 empty] | VV | 2 | 2 | True | 0 | ROZPOCET
| VV |  | 1,5*(6,7*2+4,09*2)-0,9*1,5 |  | 31.02 | [12 empty] | VV | 2 | 2 | True | 0 | ROZPOCET
| VV |  | 1,5*(2,513*2+2,5*2) |  | 15.039 | [12 empty] | VV | 2 | 2 | True | 0 | ROZPOCET
| VV |  | 1,5*(18,4+3,4+3,8+2,05+14,527+5,504)-(0,9*1,5*2+1,0*1,5*2+0,8*1,5*4) |  | 61.022 | [12 empty] | VV | 2 | 2 | True | 0 | ROZPOCET
| VV |  | "1.NP | [14 empty] | VV | 2 | 1 | True | 0 | ROZPOCET
| VV |  | 1,5*(5,318*2+3,5*2-1,260) |  | 24.564 | [12 empty] | VV | 2 | 2 | True | 0 | ROZPOCET
| VV |  | 1,5*(2,380*2+1,260)-0,8*1,5 |  | 7.83 | [12 empty] | VV | 2 | 2 | True | 0 | ROZPOCET
| VV |  | 1,5*(11,263+3,9+6,850+2,550+3,5+0,1+4,052+0,913+2,5)-(1,0*1,5+0,8*1,5+0,8*1,5+2,5*1,5)+(0,6*(1,0+1,5*2)+0,6*(1,1+1,5*2)) |  | 50.652 | [12 empty] | VV | 2 | 2 | True | 0 | ROZPOCET
| VV |  | 1,5*(6,250*2+9,8*2)-0,9*1,5 |  | 46.8 | [12 empty] | VV | 2 | 2 | True | 0 | ROZPOCET
| VV |  | 1,5*(6,832*2+7,312*2)-1,0*1,5 |  | 40.932 | [12 empty] | VV | 2 | 2 | True | 0 | ROZPOCET
| VV |  | 1,5*(6,832*2+7,223*2)-1,0*1,5 |  | 40.665 | [12 empty] | VV | 2 | 2 | True | 0 | ROZPOCET
| VV |  | 1,5*(27,282*2+0,257+2,5)-(2,5*1,5+0,85*1,5*2+1,0*1,5*4+0,8*1,5*5) |  | 67.682 | [12 empty] | VV | 2 | 2 | True | 0 | ROZPOCET
| VV |  | 1,5*(3,245*2+2,680*2+2,018+2,52+1,128*2+2,52*2)-(0,8*1,5*4) |  | 30.726 | [12 empty] | VV | 2 | 2 | True | 0 | ROZPOCET
| VV |  | "2.NP | [14 empty] | VV | 2 | 1 | True | 0 | ROZPOCET
| VV |  | 1,5*(3,650*2+5,5548*2)-0,8*1,5 |  | 26.414 | [12 empty] | VV | 2 | 2 | True | 0 | ROZPOCET
| VV |  | 1,5*(3,65+0,1+2,540+6,85+3,90+11,512+0,1*2+2,5+1,012+0,1+4,132)-(0,8*1,5+0,9*1,5*2+0,8*1,5+2,5*1,5)+0,5*(1,0+1,5*2)*2+0,6*(1,5+1,5*2) |  | 52.594 | [12 empty] | VV | 2 | 2 | True | 0 | ROZPOCET
| VV |  | 1,5*(3,370*2+2,30*2)-(0,8*1,5*3+0,9*1,5) |  | 12.06 | [12 empty] | VV | 2 | 2 | True | 0 | ROZPOCET
| VV |  | 1,5*(7,215*2+6,832*2)-0,8*1,5 |  | 40.941 | [12 empty] | VV | 2 | 2 | True | 0 | ROZPOCET
| VV |  | 1,5*(3,5*2+5,55*2)-0,8*1,5 |  | 25.95 | [12 empty] | VV | 2 | 2 | True | 0 | ROZPOCET
| VV |  | 1,5*(2,5+27,605*2+2,92*2+6,78*2+2,5+1,8*2)-(0,9*1,5*6+0,8*1,5*8+2,5*1,5) |  | 103.365 | [12 empty] | VV | 2 | 2 | True | 0 | ROZPOCET
| VV |  | "3.NP | [14 empty] | VV | 2 | 1 | True | 0 | ROZPOCET
| VV |  | 1,5*(3,65*2+5,298*2)-0,8*1,5 |  | 25.644 | [12 empty] | VV | 2 | 2 | True | 0 | ROZPOCET
| VV |  | 1,5*(3,65+0,1+2,552+6,85+3,9+11,612+2,5+1,112+0,1+4,130)-(0,8*1,5+0,9*1,5*3+2,5*1,5)+(0,5*(1,0+1,5*2)*2+0,6*(1,5+1,5*2)) |  | 52.459 | [12 empty] | VV | 2 | 2 | True | 0 | ROZPOCET
| VV |  | 1,5*(6,350*2+9,8*2)-0,9*1,5 |  | 47.1 | [12 empty] | VV | 2 | 2 | True | 0 | ROZPOCET
| VV |  | 1,5*(5,431*2+5,6*2)-0,9*1,5 |  | 31.743 | [12 empty] | VV | 2 | 2 | True | 0 | ROZPOCET
| VV |  | 1,5*(14,835*2+6,832*4)-0,9*1,5*2 |  | 82.797 | [12 empty] | VV | 2 | 2 | True | 0 | ROZPOCET
| VV |  | 1,5*(9,935*2+6,330*2)-0,9*1,5 |  | 47.445 | [12 empty] | VV | 2 | 2 | True | 0 | ROZPOCET
| VV |  | 1,5*(2,5*2+27,1*2)-(2,5*1,5+0,8*1,5*8+1,0*1,5) |  | 73.95 | [12 empty] | VV | 2 | 2 | True | 0 | ROZPOCET
| VV |  | 1,5*(8,5*2+12,266*2)-(0,9*1,5+0,8*1,5) |  | 59.748 | [12 empty] | VV | 2 | 2 | True | 0 | ROZPOCET
| VV |  | "4.NP schodiště | [14 empty] | VV | 2 | 1 | True | 0 | ROZPOCET
| VV |  | 1,5*(4,06*2+10,8*2) |  | 44.58 | [12 empty] | VV | 2 | 2 | True | 0 | ROZPOCET
| VV |  | "5.NP schodiště | [14 empty] | VV | 2 | 1 | True | 0 | ROZPOCET
| VV |  | 1,5*(5,3+1,96+2,9+2,6+8,2+1,05) |  | 33.015 | [12 empty] | VV | 2 | 2 | True | 0 | ROZPOCET
| VV |  | Mezisoučet |  | 1330.271 | [12 empty] | VV | 2 | 3 | True | 0 | ROZPOCET
| VV |  | 1,5*((8,949+1,478+6,152+3,680+15,361)-(1,0+0,8+1,2))"únikové schodiště |  | 48.93 | [12 empty] | VV | 2 | 2 | True | 0 | ROZPOCET
| VV |  | 1,5*((6,151*2+5,062*2)-(0,8))"únikové schodiště |  | 32.439 | [12 empty] | VV | 2 | 2 | True | 0 | ROZPOCET
| VV |  | 1,5*(3,19+7,046+3,169)"únikové schodiště |  | 20.108 | [12 empty] | VV | 2 | 2 | True | 0 | ROZPOCET
| VV |  | Mezisoučet |  | 101.477 | [12 empty] | VV | 2 | 3 | True | 0 | ROZPOCET
| VV |  | Součet |  | 2146.112 | [12 empty] | VV | 2 | 4 | True | 1 | ROZPOCET
| D | 784 | Dokončovací práce - malby a tapety |  |  |  | 0 |  |  |  |  | 0 |  | 3.1657 |  | 0 | 2 | D | 1 |  |  |  | ROZPOCET | [6 empty] | 0
576 | K | 784171111 | Zakrytí nemalovaných ploch (materiál ve specifikaci) včetně pozdějšího odkrytí svislých ploch např. stěn, oken, dveří v místnostech výšky do 3,80 | m2 | 269.576 |  | 0 | CS ÚRS 2023 02 |  | základní |  | 0 | 0 | 0 | 0 | 0 | 16 | K | 2 |  |  |  | ROZPOCET | 0 | 0 | 0 | 0 | 0 | 1 | 0 | 16 | 352272385
| Online PSC |  | https://podminky.urs.cz/item/CS_URS_2023_02/784171111 | [14 empty] | Online PSC | 2
577 | M | 23157 | fólie pro malířské potřeby zakrývací | m2 | 283.055 |  | 0 |  |  | základní |  | 0 | 1e-05 | 0.0028305 | 0 | 0 | 32 | M | 2 |  |  |  | ROZPOCET | 0 | 0 | 0 | 0 | 0 | 1 | 0 | 16 | 1591447110
| VV |  | 0,78*0,98*32 |  | 24.461 | [12 empty] | VV | 2 | 2 | True | 0 | ROZPOCET
| VV |  | 0,78*1,4*32 |  | 34.944 | [12 empty] | VV | 2 | 2 | True | 0 | ROZPOCET
| VV |  | 0,78*1,6*13 |  | 16.224 | [12 empty] | VV | 2 | 2 | True | 0 | ROZPOCET
| VV |  | 0,78*0,98*18 |  | 13.759 | [12 empty] | VV | 2 | 2 | True | 0 | ROZPOCET
| VV |  | 0,78*1,4*18 |  | 19.656 | [12 empty] | VV | 2 | 2 | True | 0 | ROZPOCET
| VV |  | 0,78*0,98*2 |  | 1.529 | [12 empty] | VV | 2 | 2 | True | 0 | ROZPOCET
| VV |  | 0,78*1,4*8 |  | 8.736 | [12 empty] | VV | 2 | 2 | True | 0 | ROZPOCET
| VV |  | 0,78*1,4*13 |  | 14.196 | [12 empty] | VV | 2 | 2 | True | 0 | ROZPOCET
| VV |  | 0,78*1,18*3 |  | 2.761 | [12 empty] | VV | 2 | 2 | True | 0 | ROZPOCET
| VV |  | 0,66*1,4*4 |  | 3.696 | [12 empty] | VV | 2 | 2 | True | 0 | ROZPOCET
| VV |  | 0,78*1,4*2 |  | 2.184 | [12 empty] | VV | 2 | 2 | True | 0 | ROZPOCET
| VV |  | 1,0*2,1*(1)*2 |  | 4.2 | [12 empty] | VV | 2 | 2 | True | 0 | ROZPOCET
| VV |  | 0,9*2,1*(3+3+1+3+2+1+3+3)*2 |  | 71.82 | [12 empty] | VV | 2 | 2 | True | 0 | ROZPOCET
| VV |  | 0,8*2,1*(2+1+1+2)*2 |  | 20.16 | [12 empty] | VV | 2 | 2 | True | 0 | ROZPOCET
| VV |  | 0,7*2,1*(1+1+1+2)*2 |  | 14.7 | [12 empty] | VV | 2 | 2 | True | 0 | ROZPOCET
| VV |  | 0,6*2,1*(1)*2 |  | 2.52 | [12 empty] | VV | 2 | 2 | True | 0 | ROZPOCET
| VV |  | 1,7*2,15*(1)*2 |  | 7.31 | [12 empty] | VV | 2 | 2 | True | 0 | ROZPOCET
| VV |  | 1,6*2,1*(1)*2 |  | 6.72 | [12 empty] | VV | 2 | 2 | True | 0 | ROZPOCET
| VV |  | Součet |  | 269.576 | [12 empty] | VV | 2 | 4 | True | 1 | ROZPOCET
| VV |  | 269,576*1,05 'Přepočtené koeficientem množství |  | 283.055 | [12 empty] | VV | 2 | 2 | False | 1 | ROZPOCET
578 | K | 784181121 | Penetrace podkladu jednonásobná hloubková akrylátová bezbarvá v místnostech výšky do 3,80 m | m2 | 6729.46 |  | 0 | CS ÚRS 2023 02 |  | základní |  | 0 | 0.0002 | 1.3459 | 0 | 0 | 16 | K | 2 |  |  |  | ROZPOCET | 0 | 0 | 0 | 0 | 0 | 1 | 0 | 16 | -2044922753
| Online PSC |  | https://podminky.urs.cz/item/CS_URS_2023_02/784181121 | [14 empty] | Online PSC | 2
| VV |  | "zdi | [14 empty] | VV | 2 | 1 | True | 0 | ROZPOCET
| VV |  | 3,32*(2,007+2,792+1,51+0,15+1,46+0,67+2,150+4,736+1,544+6,686+1,846+0,3+2,812+1,360)-(0,9*2,1*5+0,8*2,1+0,6*2,1+0,7*2,1*2+1,2*2,1)"N.04.0001chodba |  | 81.826 | [12 empty] | VV | 2 | 2 | True | 0 | ROZPOCET
| VV |  | 3,32*(6,029*2+4,272*2)-0,9*2,1"N.04.0002kabinet |  | 66.509 | [12 empty] | VV | 2 | 2 | True | 0 | ROZPOCET
| VV |  | 3,32*(6,029*2+6,579*2)-0,9*2,1"N.04.0003kabinet |  | 81.827 | [12 empty] | VV | 2 | 2 | True | 0 | ROZPOCET
| VV |  | 3,32*(6,357*2+4,127*2)-(0,9*2,1+0,8*2,1)"N.04.0004inspekční pokoj |  | 66.044 | [12 empty] | VV | 2 | 2 | True | 0 | ROZPOCET
| VV |  | 3,32*(2,104*2+1,818*2)-0,8*2,1+1,5*0,15+0,15*1,079"N.04.0005umývárna |  | 24.749 | [12 empty] | VV | 2 | 2 | True | 0 | ROZPOCET
| VV |  | 3,32*(1,8*2+0,8*2)-0,6*2,1"N.04.0006úklid |  | 16.004 | [12 empty] | VV | 2 | 2 | True | 0 | ROZPOCET
| VV |  | 3,32*(1,8*2+1,255*2)-0,8*2,1"N.04.0007sklad termoportů |  | 18.605 | [12 empty] | VV | 2 | 2 | True | 0 | ROZPOCET
| VV |  | 3,32*(2,846*2+1,310*2)-0,7*2,1+1,310*0,15"N.04.0008WC ženy |  | 26.322 | [12 empty] | VV | 2 | 2 | True | 0 | ROZPOCET
| VV |  | 3,32*(1,360*2+2,996*2)-0,7*2,1+1,36*0,15"N.04.0009WC muži |  | 27.658 | [12 empty] | VV | 2 | 2 | True | 0 | ROZPOCET
| VV |  | 3,32*(4,973*2+0,435*2+1,590*2+0,8*2+0,125)-(0,9*2,1*2+0,8*2,1)"N.04.0010chodba |  | 46.734 | [12 empty] | VV | 2 | 2 | True | 0 | ROZPOCET
| VV |  | 3,32*(2,02*2+1,539*2)-0,8*2,1"N.04.0011suchý sklad |  | 21.952 | [12 empty] | VV | 2 | 2 | True | 0 | ROZPOCET
| VV |  | 3,32*(3,0+0,3+0,94+5,012+1,333+0,2+0,29+0,405+4,678+0,415+0,286+0,42)"N.04.0012výdejna |  | 57.366 | [12 empty] | VV | 2 | 2 | True | 0 | ROZPOCET
| VV |  | 3,32*(0,5+1,925+1,386+6,005)-(0,9*2,1*2+0,928*2,25+4,617*2,250)"N.04.0012výdejna |  | 16.333 | [12 empty] | VV | 2 | 2 | True | 0 | ROZPOCET
| VV |  | 3,32*(0,922*2+1,5*2+0,8*2+1,5*2)-0,7*2,1*3+0,15*0,8"N.04.0013WC |  | 27.064 | [12 empty] | VV | 2 | 2 | True | 0 | ROZPOCET
| VV |  | 3,32*(3,2*2+1,8*2)-0,9*2,1*2"N.04.0014mytí nádobí |  | 29.42 | [12 empty] | VV | 2 | 2 | True | 0 | ROZPOCET
| VV |  | 3,32*(29,047+29,047+3,0*2+2,9*2)-(1,7*2,150+0,9*2,1*8+0,8*2,1*2+9,5*2,6+1,6*2,1)"N.04.0015chodba |  | 181.853 | [12 empty] | VV | 2 | 2 | True | 0 | ROZPOCET
| VV |  | 3,32*(7,008*2+10,318*2)-(4,617*2,250+0,928*2,25+9,5*2,6)"N.04.0016jídelna |  | 77.868 | [12 empty] | VV | 2 | 2 | True | 0 | ROZPOCET
| VV |  | 7,98*2+9,246*2,679"N.04.0016jídelna v 5.NP |  | 40.73 | [12 empty] | VV | 2 | 2 | True | 0 | ROZPOCET
| VV |  | 3,32*(2,75*2+1,765*2+0,15*2+2,411*2+1,65*2+1,575*2)-(1,250*2,1*2+0,8*2,1)"N.04.0017WCchlapci |  | 61.469 | [12 empty] | VV | 2 | 2 | True | 0 | ROZPOCET
| VV |  | 3,32*(3,183*2+2,750*2)-(0,8*2,1)"N.04.0018WCdívky |  | 37.715 | [12 empty] | VV | 2 | 2 | True | 0 | ROZPOCET
| VV |  | 3,32*(4,027+2,313+1,8+1,561+2,307)-(1,7*2,15+0,8*2,1+0,7*2,1)"N.04.0019schodiště |  | 33.062 | [12 empty] | VV | 2 | 2 | True | 0 | ROZPOCET
| VV |  | 3,32*(2,150*2+1,650*2)-(0,8*2,1)+1,5*0,15+0,9*0,15"N.04.0020WC OTP |  | 23.912 | [12 empty] | VV | 2 | 2 | True | 0 | ROZPOCET
| VV |  | 3,32*(2,307*2+1,216*2)-0,7*2,1"N.04.0021úklid |  | 21.923 | [12 empty] | VV | 2 | 2 | True | 0 | ROZPOCET
| VV |  | 1,4*(8,268*2+24,976)+4,169*(24,976)-0,9*2,1"N.04.0022sklad |  | 160.352 | [12 empty] | VV | 2 | 2 | True | 0 | ROZPOCET
| VV |  | 3,32*(2,26*2+7,841*2)-0,9*2,1"N.04.0023sever |  | 65.181 | [12 empty] | VV | 2 | 2 | True | 0 | ROZPOCET
| VV |  | 3,32*(6,298*2+7,841*2)-(0,9*2,1+4,75*2,5)"N.04.0024učebnaI |  | 80.118 | [12 empty] | VV | 2 | 2 | True | 0 | ROZPOCET
| VV |  | 7,34*2+2,886*6,298"N.04.0024učebnaI v 5.NP |  | 32.856 | [12 empty] | VV | 2 | 2 | True | 0 | ROZPOCET
| VV |  | 3,32*(9,291*2+7,841*2)-(0,9*2,1+4,75*2,5*2)"N.04.0025učebnaII |  | 88.116 | [12 empty] | VV | 2 | 2 | True | 0 | ROZPOCET
| VV |  | 7,34*2+2,886*9,291"N.04.0025učebnaII v 5.NP |  | 41.494 | [12 empty] | VV | 2 | 2 | True | 0 | ROZPOCET
| VV |  | 3,32*(8,625*2+7,841*2)-(0,9*2,1+4,75*2,5*2)"N.04.0026učebnaIII |  | 83.694 | [12 empty] | VV | 2 | 2 | True | 0 | ROZPOCET
| VV |  | 7,34*2+2,886*8,625"N.04.0026učebnaIII v 5.NP |  | 39.572 | [12 empty] | VV | 2 | 2 | True | 0 | ROZPOCET
| VV |  | 3,32*(9,722*2+7,841*2)-(0,9*2,1+4,75*2,5)"N.04.0027učebnaIV |  | 102.853 | [12 empty] | VV | 2 | 2 | True | 0 | ROZPOCET
| VV |  | 7,34+30"N.04.0027učebnaIV v 5.NP |  | 37.34 | [12 empty] | VV | 2 | 2 | True | 0 | ROZPOCET
| VV |  | 3,32*(3,228*2+1,57*2)-0,9*2,1"N.04.0028tech.místnost |  | 29.969 | [12 empty] | VV | 2 | 2 | True | 0 | ROZPOCET
| VV |  | 3,325*(2,821*2+4,06)-(1,6*2,1+0,9*2,1)"schodiště podesta4.NP |  | 27.009 | [12 empty] | VV | 2 | 2 | True | 0 | ROZPOCET
| VV |  | 3,2*(2,157*2+3,210)-(0,9*2,1+1,0*2,1)"schodiště podesta 5.NP |  | 20.087 | [12 empty] | VV | 2 | 2 | True | 0 | ROZPOCET
| VV |  | 2,352*(18,163*2)+2,863*(6,719*2)-(0,9*2,1*2+1,0*2,1)"S.05.0001výstavní prostor |  | 118.032 | [12 empty] | VV | 2 | 2 | True | 0 | ROZPOCET
| VV |  | 0,65*(10,442+6,995)+2,352*(6,828)+2,863*7,006+(2,661+0,65)/2*4,464-0,9*2,1"S.05.0002strojovna VZT |  | 52.952 | [12 empty] | VV | 2 | 2 | True | 0 | ROZPOCET
| VV |  | 0,65*9,05+2,352*9,05+(2,661+0,65)/2*4,464*2-0,9*2,1"S.05.0003strojovna VZT |  | 40.058 | [12 empty] | VV | 2 | 2 | True | 0 | ROZPOCET
| VV |  | 0,65*(2,483+5,616+8,062+8,726)+27,31+(2,661+0,65)/2+1,078*2,863-0,9*2,1"S.05.0004sklad |  | 46.338 | [12 empty] | VV | 2 | 2 | True | 0 | ROZPOCET
| VV |  | "sloupy | [14 empty] | VV | 2 | 1 | True | 0 | ROZPOCET
| VV |  | "W10 | [14 empty] | VV | 2 | 1 | True | 0 | ROZPOCET
| VV |  | "IPN260 sloup | [14 empty] | VV | 2 | 1 | True | 0 | ROZPOCET
| VV |  | 3,9*(0,14*2+0,3*2) |  | 3.432 | [12 empty] | VV | 2 | 2 | True | 0 | ROZPOCET
| VV |  | "IPN240 sloup | [14 empty] | VV | 2 | 1 | True | 0 | ROZPOCET
| VV |  | (6,375+6,375)*(0,14*2+2,70*2) |  | 72.42 | [12 empty] | VV | 2 | 2 | True | 0 | ROZPOCET
| VV |  | "IPN340 sloup | [14 empty] | VV | 2 | 1 | True | 0 | ROZPOCET
| VV |  | (5,289+5,693)*(0,18*2+0,37*2) |  | 12.08 | [12 empty] | VV | 2 | 2 | True | 0 | ROZPOCET
| VV |  | "IPN270sloup | [14 empty] | VV | 2 | 1 | True | 0 | ROZPOCET
| VV |  | (6*2*5+6*2+3,616*2)*(0,15*2+0,3*2) |  | 71.309 | [12 empty] | VV | 2 | 2 | True | 0 | ROZPOCET
| VV |  | "stropy, šikminy | [14 empty] | VV | 2 | 1 | True | 0 | ROZPOCET
| VV |  | "W10 | [14 empty] | VV | 2 | 1 | True | 0 | ROZPOCET
| VV |  | "IPN360 | [14 empty] | VV | 2 | 1 | True | 0 | ROZPOCET
| VV |  | (8,652+3,944+3,935+3,8+8,435+6,172+8,367+3,994+6,109+5,655+3,814+7,101+3,805+1,267+1,126+3,675+8,171+7,393+3,915+5,720+0,863)*(0,18*2+0,4*2) |  | 122.859 | [12 empty] | VV | 2 | 2 | True | 0 | ROZPOCET
| VV |  | (12,241+4,063+5,053+3,72+5,372+4,077+8,54+(9,148*2+3,886*2)*5+5,716*2+3,792*2+12,317*2+5,406*2+3,796*2+1,780*2+3,679*4)*(0,18*2+0,4*2) |  | 294.334 | [12 empty] | VV | 2 | 2 | True | 0 | ROZPOCET
| VV |  | "IPN240 | [14 empty] | VV | 2 | 1 | True | 0 | ROZPOCET
| VV |  | (6,286+3,2+5)*(0,14*2+0,27*2) |  | 11.879 | [12 empty] | VV | 2 | 2 | True | 0 | ROZPOCET
| VV |  | "Stř01 | [14 empty] | VV | 2 | 1 | True | 0 | ROZPOCET
| VV |  | (1071,154+782,713-62,8-99,25)"plocha střechy pro zateplení |  | 1691.817 | [12 empty] | VV | 2 | 2 | True | 0 | ROZPOCET
| VV |  | "hrana H1.3 v učebnách I-III | [14 empty] | VV | 2 | 1 | True | 0 | ROZPOCET
| VV |  | 0,1*6,448"N.04.0024učebnaI |  | 0.645 | [12 empty] | VV | 2 | 2 | True | 0 | ROZPOCET
| VV |  | 0,1*9,573"N.04.0025učebnaII |  | 0.957 | [12 empty] | VV | 2 | 2 | True | 0 | ROZPOCET
| VV |  | 0,1*8,857"N.04.0026učebnaIII |  | 0.886 | [12 empty] | VV | 2 | 2 | True | 0 | ROZPOCET
| VV |  | 0,25*6,448"N.04.0024učebnaI |  | 1.612 | [12 empty] | VV | 2 | 2 | True | 0 | ROZPOCET
| VV |  | 0,25*9,573"N.04.0025učebnaII |  | 2.393 | [12 empty] | VV | 2 | 2 | True | 0 | ROZPOCET
| VV |  | 0,25*8,857"N.04.0026učebnaIII |  | 2.214 | [12 empty] | VV | 2 | 2 | True | 0 | ROZPOCET
| VV |  | "4.NP | [14 empty] | VV | 2 | 1 | True | 0 | ROZPOCET
| VV |  | 1,7*(3,985)+1,1*(0,756+2,756+2,756+3,756+2,707+1,83)"šikmá část SDK podhledu pod protipožárním předělem |  | 22.792 | [12 empty] | VV | 2 | 2 | True | 0 | ROZPOCET
| VV |  | (5,4+5,4+9,396+2,116*2+1,6*2+1,55*4+1,55*4)*0,5"4-5NP |  | 20.014 | [12 empty] | VV | 2 | 2 | True | 0 | ROZPOCET
| VV |  | 2*0,15*4*3,7+(0,26*2+0,2)*3,7"4.NP |  | 7.104 | [12 empty] | VV | 2 | 2 | True | 0 | ROZPOCET
| VV |  | Mezisoučet |  | 4491.713 | [12 empty] | VV | 2 | 3 | True | 0 | ROZPOCET
| VV |  | -(109,870+164,991)"obklady |  | -274.861 | [12 empty] | VV | 2 | 2 | True | 0 | ROZPOCET
| VV |  | -(714,364)"omyvatelný nátěr |  | -714.364 | [12 empty] | VV | 2 | 2 | True | 0 | ROZPOCET
| VV |  | Mezisoučet |  | -989.225 | [12 empty] | VV | 2 | 3 | True | 0 | ROZPOCET
| VV |  | "1.PP-3.NP stropy SDK | [14 empty] | VV | 2 | 1 | True | 0 | ROZPOCET
| VV |  | (3,9+3,9+3,9+3,9)*0,5"1PP-3.NP |  | 7.8 | [12 empty] | VV | 2 | 2 | True | 0 | ROZPOCET
| VV |  | 26,88+2,67+18,76"1.PP |  | 48.31 | [12 empty] | VV | 2 | 2 | True | 0 | ROZPOCET
| VV |  | 27,16+21,22"1.NP |  | 48.38 | [12 empty] | VV | 2 | 2 | True | 0 | ROZPOCET
| VV |  | 29,28+14,84"2.NP |  | 44.12 | [12 empty] | VV | 2 | 2 | True | 0 | ROZPOCET
| VV |  | 28,62+13,97"3.NP |  | 42.59 | [12 empty] | VV | 2 | 2 | True | 0 | ROZPOCET
| VV |  | 62,87+30,41+62,89"3.NP |  | 156.17 | [12 empty] | VV | 2 | 2 | True | 0 | ROZPOCET
| VV |  | "1.PP-3.NP | [14 empty] | VV | 2 | 1 | True | 0 | ROZPOCET
| VV |  | "1.PP | [14 empty] | VV | 2 | 1 | True | 0 | ROZPOCET
| VV |  | 2,8*(3,5*2+5,218*2)-(0,9*1,97*2) |  | 45.275 | [12 empty] | VV | 2 | 2 | True | 0 | ROZPOCET
| VV |  | 2,5*(1,261*2+2,130*2)-0,8*1,97 |  | 15.379 | [12 empty] | VV | 2 | 2 | True | 0 | ROZPOCET
| VV |  | 2,5*(3,65+0,1+2,552+2,651+3,9+6,816+0,7+4,052+0,15)-(0,8*1,97+0,9*1,97*3+0,8*1,2)+(0,5*(0,8+1,2*2)+0,75*(1,0+2,02*2)+0,6*(1,0+2,02*2)) |  | 61.977 | [12 empty] | VV | 2 | 2 | True | 0 | ROZPOCET
| VV |  | +0,45*(1,0+2,02*2) |  | 2.268 | [12 empty] | VV | 2 | 2 | True | 0 | ROZPOCET
| VV |  | 2,5*(6,1*2+3,95*2)-0,9*1,97 |  | 48.477 | [12 empty] | VV | 2 | 2 | True | 0 | ROZPOCET
| VV |  | 2,5*(3,7*2+3,9*2)-0,8*1,2 |  | 37.04 | [12 empty] | VV | 2 | 2 | True | 0 | ROZPOCET
| VV |  | 2,5*(6,7*2+4,09*2)-0,9*1,97 |  | 52.177 | [12 empty] | VV | 2 | 2 | True | 0 | ROZPOCET
| VV |  | 2,5*(6,7*2+4,09*2)-0,9*1,97 |  | 52.177 | [12 empty] | VV | 2 | 2 | True | 0 | ROZPOCET
| VV |  | 2,5*(2,513*2+2,5*2)-(2,5*2,4) |  | 19.065 | [12 empty] | VV | 2 | 2 | True | 0 | ROZPOCET
| VV |  | 2,5*(18,4+3,4+3,8+2,05+14,527+5,504)-(0,9*1,97*2+1,0*1,97*2+0,8*1,97*4) |  | 105.413 | [12 empty] | VV | 2 | 2 | True | 0 | ROZPOCET
| VV |  | 24,09+14,43+92,88+8,97 |  | 140.37 | [12 empty] | VV | 2 | 2 | True | 0 | ROZPOCET
| VV |  | "1.NP | [14 empty] | VV | 2 | 1 | True | 0 | ROZPOCET
| VV |  | 2,7*(5,318*2+3,5*2-1,260) |  | 44.215 | [12 empty] | VV | 2 | 2 | True | 0 | ROZPOCET
| VV |  | 3,6*(2,380*2+1,260)-0,8*1,97 |  | 20.096 | [12 empty] | VV | 2 | 2 | True | 0 | ROZPOCET
| VV |  | 3,4*(11,263+3,9+6,850+2,550+3,5+0,1+4,052+0,913+2,5)-(1,0*1,97+0,8*1,97+0,8*1,97+2,5*3,250)+(0,6*(1,0+2,02*2)+0,6*(1,1+2,02*2)) |  | 113.996 | [12 empty] | VV | 2 | 2 | True | 0 | ROZPOCET
| VV |  | 3,6*(6,250*2+9,8*2)-0,9*1,97 |  | 113.787 | [12 empty] | VV | 2 | 2 | True | 0 | ROZPOCET
| VV |  | 3,6*(6,832*2+7,312*2)-1,0*1,97 |  | 99.867 | [12 empty] | VV | 2 | 2 | True | 0 | ROZPOCET
| VV |  | 3,6*(6,832*2+7,223*2)-1,0*1,97 |  | 99.226 | [12 empty] | VV | 2 | 2 | True | 0 | ROZPOCET
| VV |  | 3,6*(27,282*2+0,257+2,5)-(2,5*3,250+0,85*1,97*2+1,0*1,97*4+0,8*1,97*5) |  | 179.122 | [12 empty] | VV | 2 | 2 | True | 0 | ROZPOCET
| VV |  | 3,8*(3,245*2+2,680*2+2,018+2,52+1,128*2+2,52*2)-(0,8*1,9*4) |  | 83.919 | [12 empty] | VV | 2 | 2 | True | 0 | ROZPOCET
| VV |  | 25,69+17,30+48,72+49,96 |  | 141.67 | [12 empty] | VV | 2 | 2 | True | 0 | ROZPOCET
| VV |  | "2.NP | [14 empty] | VV | 2 | 1 | True | 0 | ROZPOCET
| VV |  | 3,30*(3,650*2+5,5548*2)-0,8*1,97 |  | 59.176 | [12 empty] | VV | 2 | 2 | True | 0 | ROZPOCET
| VV |  | 3,3*(3,65+0,1+2,540+6,85+3,90+11,512+0,1*2+2,5+1,012+0,1+4,132)-(0,8*1,97+0,9*1,97*2+0,8*1,97+2,5*3,250)+0,5*(1,0+2,02*2)*2+0,6*(1,5+3,250*2) |  | 115.454 | [12 empty] | VV | 2 | 2 | True | 0 | ROZPOCET
| VV |  | 3,6*(3,370*2+2,30*2)-(0,8*1,97*3+0,9*1,97) |  | 34.323 | [12 empty] | VV | 2 | 2 | True | 0 | ROZPOCET
| VV |  | 3,6*(7,215*2+6,832*2)-0,8*1,97 |  | 99.562 | [12 empty] | VV | 2 | 2 | True | 0 | ROZPOCET
| VV |  | 3,6*(3,5*2+5,55*2)-0,8*1,97 |  | 63.584 | [12 empty] | VV | 2 | 2 | True | 0 | ROZPOCET
| VV |  | 3,6*(2,5+27,605*2+2,92*2+6,78*2+2,5+1,8*2)-(0,9*1,97*6+0,8*1,97*8+2,5*3,250) |  | 268.185 | [12 empty] | VV | 2 | 2 | True | 0 | ROZPOCET
| VV |  | 19,01+25,71+7,76+48,46 |  | 100.94 | [12 empty] | VV | 2 | 2 | True | 0 | ROZPOCET
| VV |  | "3.NP | [14 empty] | VV | 2 | 1 | True | 0 | ROZPOCET
| VV |  | 3,4*(3,65*2+5,298*2)-0,8*1,97 |  | 59.27 | [12 empty] | VV | 2 | 2 | True | 0 | ROZPOCET
| VV |  | 3,4*(3,65+0,1+2,552+6,85+3,9+11,612+2,5+1,112+0,1+4,130)-(0,8*1,97+0,9*1,97*3+2,5*3,250)+(0,5*(1,0+2,02*2)*2+0,6*(1,5+3,250*2)) |  | 118.94 | [12 empty] | VV | 2 | 2 | True | 0 | ROZPOCET
| VV |  | 3,6*(6,350*2+9,8*2)-0,9*1,97 |  | 114.507 | [12 empty] | VV | 2 | 2 | True | 0 | ROZPOCET
| VV |  | 3,6*(5,431*2+5,6*2)-0,9*1,97 |  | 77.65 | [12 empty] | VV | 2 | 2 | True | 0 | ROZPOCET
| VV |  | 3,6*(14,835*2+6,832*4)-0,9*1,97*2 |  | 201.647 | [12 empty] | VV | 2 | 2 | True | 0 | ROZPOCET
| VV |  | 3,6*(9,935*2+6,330*2)-0,9*1,97 |  | 115.335 | [12 empty] | VV | 2 | 2 | True | 0 | ROZPOCET
| VV |  | 3,6*(2,5*2+27,1*2)-(2,5*3,25+0,8*1,97*8+1,0*1,97) |  | 190.417 | [12 empty] | VV | 2 | 2 | True | 0 | ROZPOCET
| VV |  | 3,6*(8,5*2+12,266*2)-(0,9*1,97+0,8*1,97) |  | 146.166 | [12 empty] | VV | 2 | 2 | True | 0 | ROZPOCET
| VV |  | 100,72+102,208+26,77 |  | 229.698 | [12 empty] | VV | 2 | 2 | True | 0 | ROZPOCET
| VV |  | "4.NP schodiště | [14 empty] | VV | 2 | 1 | True | 0 | ROZPOCET
| VV |  | 6,0*(4,06*2+10,8*2) |  | 178.32 | [12 empty] | VV | 2 | 2 | True | 0 | ROZPOCET
| VV |  | 44,59 |  | 44.59 | [12 empty] | VV | 2 | 2 | True | 0 | ROZPOCET
| VV |  | "5.NP schodiště | [14 empty] | VV | 2 | 1 | True | 0 | ROZPOCET
| VV |  | 3,7*(5,3+1,96+2,9+2,6+8,2+1,05) |  | 81.437 | [12 empty] | VV | 2 | 2 | True | 0 | ROZPOCET
| VV |  | Mezisoučet |  | 4122.087 | [12 empty] | VV | 2 | 3 | True | 0 | ROZPOCET
| VV |  | -(1330,281)"omyvatelný nátěr 1PP-3.NP+schodiště |  | -1330.281 | [12 empty] | VV | 2 | 2 | True | 0 | ROZPOCET
| VV |  | Mezisoučet |  | -1330.281 | [12 empty] | VV | 2 | 3 | True | 0 | ROZPOCET
| VV |  | 18,39+10,21+16,75"1.PP únikové schodiště strop |  | 45.35 | [12 empty] | VV | 2 | 2 | True | 0 | ROZPOCET
| VV |  | 3,680*(0,5*3)+1,308*(0,25*2+0,5)"1PP kastlík pro VZT |  | 6.828 | [12 empty] | VV | 2 | 2 | True | 0 | ROZPOCET
| VV |  | 6,151*2,950*2"Mezischodišťový prostor strop |  | 36.291 | [12 empty] | VV | 2 | 2 | True | 0 | ROZPOCET
| VV |  | (6,151*2,5-0,8*1,6)*2"Mezischodišťový prostor stěny SDK |  | 28.195 | [12 empty] | VV | 2 | 2 | True | 0 | ROZPOCET
| VV |  | 1,06*3,219"únikové schodiště |  | 3.412 | [12 empty] | VV | 2 | 2 | True | 0 | ROZPOCET
| VV |  | 3,65*3,05"únikové schodiště |  | 11.133 | [12 empty] | VV | 2 | 2 | True | 0 | ROZPOCET
| VV |  | (2,7+1,19)/2*3,241"únikové schodiště |  | 6.304 | [12 empty] | VV | 2 | 2 | True | 0 | ROZPOCET
| VV |  | 0,65*5,514"únikové schodiště |  | 3.584 | [12 empty] | VV | 2 | 2 | True | 0 | ROZPOCET
| VV |  | 1,1*1,0+1,1*2,3*2+0,7*2,3*2"únikové schodiště |  | 9.38 | [12 empty] | VV | 2 | 2 | True | 0 | ROZPOCET
| VV |  | (1,780+6,152)*2,5"únikové schodiště |  | 19.83 | [12 empty] | VV | 2 | 2 | True | 0 | ROZPOCET
| VV |  | (5,064+6,151+5,064)*2,874"únikové schodiště |  | 46.786 | [12 empty] | VV | 2 | 2 | True | 0 | ROZPOCET
| VV |  | (3,669+8,0)*10,629+(0,5*2*2,02*2)"únikové schodiště |  | 128.07 | [12 empty] | VV | 2 | 2 | True | 0 | ROZPOCET
| VV |  | (8,949+15,361+1,9)*2,5+5,064*6,152-(0,8*1,97+0,9*1,97+1,0*1,97)"únikové schodiště |  | 91.36 | [12 empty] | VV | 2 | 2 | True | 0 | ROZPOCET
| VV |  | 2,7*(2,580*2+1,850*2)-(1,2*1,97+0,9*1,97)"únikové schodiště |  | 19.785 | [12 empty] | VV | 2 | 2 | True | 0 | ROZPOCET
| VV |  | 2,74*(1,75*2+1,965*2)"únikové schodiště |  | 20.358 | [12 empty] | VV | 2 | 2 | True | 0 | ROZPOCET
| VV |  | 2,5*(2,336*2+1,850*2)-0,8*1,97"únikové schodiště |  | 19.354 | [12 empty] | VV | 2 | 2 | True | 0 | ROZPOCET
| VV |  | 2,5*(4,475*2+1,850*2)-(0,8*1,97*2)"únikové schodiště |  | 28.473 | [12 empty] | VV | 2 | 2 | True | 0 | ROZPOCET
| VV |  | 2,27*(2,919+2,786*2)"únikové schodiště |  | 19.275 | [12 empty] | VV | 2 | 2 | True | 0 | ROZPOCET
| VV |  | 4,77+3,94"únikové schodiště |  | 8.71 | [12 empty] | VV | 2 | 2 | True | 0 | ROZPOCET
| VV |  | Mezisoučet |  | 552.478 | [12 empty] | VV | 2 | 3 | True | 0 | ROZPOCET
| VV |  | -(117,312)"omyvatelný nátěr únikové schodiště |  | -117.312 | [12 empty] | VV | 2 | 2 | True | 0 | ROZPOCET
| VV |  | Mezisoučet |  | -117.312 | [12 empty] | VV | 2 | 3 | True | 0 | ROZPOCET
| VV |  | Součet |  | 6729.46 | [12 empty] | VV | 2 | 4 | True | 1 | ROZPOCET
579 | K | 784211101 | Malby z malířských směsí oděruvzdorných za mokra dvojnásobné, bílé za mokra oděruvzdorné výborně v místnostech výšky do 3,80 m | m2 | 6729.46 |  | 0 | CS ÚRS 2023 02 |  | základní |  | 0 | 0.00026 | 1.7497 | 0 | 0 | 16 | K | 2 |  |  |  | ROZPOCET | 0 | 0 | 0 | 0 | 0 | 1 | 0 | 16 | 1998908860
| Online PSC |  | https://podminky.urs.cz/item/CS_URS_2023_02/784211101 | [14 empty] | Online PSC | 2
| VV |  | "zdi | [14 empty] | VV | 2 | 1 | True | 0 | ROZPOCET
| VV |  | 3,32*(2,007+2,792+1,51+0,15+1,46+0,67+2,150+4,736+1,544+6,686+1,846+0,3+2,812+1,360)-(0,9*2,1*5+0,8*2,1+0,6*2,1+0,7*2,1*2+1,2*2,1)"N.04.0001chodba |  | 81.826 | [12 empty] | VV | 2 | 2 | True | 0 | ROZPOCET
| VV |  | 3,32*(6,029*2+4,272*2)-0,9*2,1"N.04.0002kabinet |  | 66.509 | [12 empty] | VV | 2 | 2 | True | 0 | ROZPOCET
| VV |  | 3,32*(6,029*2+6,579*2)-0,9*2,1"N.04.0003kabinet |  | 81.827 | [12 empty] | VV | 2 | 2 | True | 0 | ROZPOCET
| VV |  | 3,32*(6,357*2+4,127*2)-(0,9*2,1+0,8*2,1)"N.04.0004inspekční pokoj |  | 66.044 | [12 empty] | VV | 2 | 2 | True | 0 | ROZPOCET
| VV |  | 3,32*(2,104*2+1,818*2)-0,8*2,1+1,5*0,15+0,15*1,079"N.04.0005umývárna |  | 24.749 | [12 empty] | VV | 2 | 2 | True | 0 | ROZPOCET
| VV |  | 3,32*(1,8*2+0,8*2)-0,6*2,1"N.04.0006úklid |  | 16.004 | [12 empty] | VV | 2 | 2 | True | 0 | ROZPOCET
| VV |  | 3,32*(1,8*2+1,255*2)-0,8*2,1"N.04.0007sklad termoportů |  | 18.605 | [12 empty] | VV | 2 | 2 | True | 0 | ROZPOCET
| VV |  | 3,32*(2,846*2+1,310*2)-0,7*2,1+1,310*0,15"N.04.0008WC ženy |  | 26.322 | [12 empty] | VV | 2 | 2 | True | 0 | ROZPOCET
| VV |  | 3,32*(1,360*2+2,996*2)-0,7*2,1+1,36*0,15"N.04.0009WC muži |  | 27.658 | [12 empty] | VV | 2 | 2 | True | 0 | ROZPOCET
| VV |  | 3,32*(4,973*2+0,435*2+1,590*2+0,8*2+0,125)-(0,9*2,1*2+0,8*2,1)"N.04.0010chodba |  | 46.734 | [12 empty] | VV | 2 | 2 | True | 0 | ROZPOCET
| VV |  | 3,32*(2,02*2+1,539*2)-0,8*2,1"N.04.0011suchý sklad |  | 21.952 | [12 empty] | VV | 2 | 2 | True | 0 | ROZPOCET
| VV |  | 3,32*(3,0+0,3+0,94+5,012+1,333+0,2+0,29+0,405+4,678+0,415+0,286+0,42)"N.04.0012výdejna |  | 57.366 | [12 empty] | VV | 2 | 2 | True | 0 | ROZPOCET
| VV |  | 3,32*(0,5+1,925+1,386+6,005)-(0,9*2,1*2+0,928*2,25+4,617*2,250)"N.04.0012výdejna |  | 16.333 | [12 empty] | VV | 2 | 2 | True | 0 | ROZPOCET
| VV |  | 3,32*(0,922*2+1,5*2+0,8*2+1,5*2)-0,7*2,1*3+0,15*0,8"N.04.0013WC |  | 27.064 | [12 empty] | VV | 2 | 2 | True | 0 | ROZPOCET
| VV |  | 3,32*(3,2*2+1,8*2)-0,9*2,1*2"N.04.0014mytí nádobí |  | 29.42 | [12 empty] | VV | 2 | 2 | True | 0 | ROZPOCET
| VV |  | 3,32*(29,047+29,047+3,0*2+2,9*2)-(1,7*2,150+0,9*2,1*8+0,8*2,1*2+9,5*2,6+1,6*2,1)"N.04.0015chodba |  | 181.853 | [12 empty] | VV | 2 | 2 | True | 0 | ROZPOCET
| VV |  | 3,32*(7,008*2+10,318*2)-(4,617*2,250+0,928*2,25+9,5*2,6)"N.04.0016jídelna |  | 77.868 | [12 empty] | VV | 2 | 2 | True | 0 | ROZPOCET
| VV |  | 7,98*2+9,246*2,679"N.04.0016jídelna v 5.NP |  | 40.73 | [12 empty] | VV | 2 | 2 | True | 0 | ROZPOCET
| VV |  | 3,32*(2,75*2+1,765*2+0,15*2+2,411*2+1,65*2+1,575*2)-(1,250*2,1*2+0,8*2,1)"N.04.0017WCchlapci |  | 61.469 | [12 empty] | VV | 2 | 2 | True | 0 | ROZPOCET
| VV |  | 3,32*(3,183*2+2,750*2)-(0,8*2,1)"N.04.0018WCdívky |  | 37.715 | [12 empty] | VV | 2 | 2 | True | 0 | ROZPOCET
| VV |  | 3,32*(4,027+2,313+1,8+1,561+2,307)-(1,7*2,15+0,8*2,1+0,7*2,1)"N.04.0019schodiště |  | 33.062 | [12 empty] | VV | 2 | 2 | True | 0 | ROZPOCET
| VV |  | 3,32*(2,150*2+1,650*2)-(0,8*2,1)+1,5*0,15+0,9*0,15"N.04.0020WC OTP |  | 23.912 | [12 empty] | VV | 2 | 2 | True | 0 | ROZPOCET
| VV |  | 3,32*(2,307*2+1,216*2)-0,7*2,1"N.04.0021úklid |  | 21.923 | [12 empty] | VV | 2 | 2 | True | 0 | ROZPOCET
| VV |  | 1,4*(8,268*2+24,976)+4,169*(24,976)-0,9*2,1"N.04.0022sklad |  | 160.352 | [12 empty] | VV | 2 | 2 | True | 0 | ROZPOCET
| VV |  | 3,32*(2,26*2+7,841*2)-0,9*2,1"N.04.0023sever |  | 65.181 | [12 empty] | VV | 2 | 2 | True | 0 | ROZPOCET
| VV |  | 3,32*(6,298*2+7,841*2)-(0,9*2,1+4,75*2,5)"N.04.0024učebnaI |  | 80.118 | [12 empty] | VV | 2 | 2 | True | 0 | ROZPOCET
| VV |  | 7,34*2+2,886*6,298"N.04.0024učebnaI v 5.NP |  | 32.856 | [12 empty] | VV | 2 | 2 | True | 0 | ROZPOCET
| VV |  | 3,32*(9,291*2+7,841*2)-(0,9*2,1+4,75*2,5*2)"N.04.0025učebnaII |  | 88.116 | [12 empty] | VV | 2 | 2 | True | 0 | ROZPOCET
| VV |  | 7,34*2+2,886*9,291"N.04.0025učebnaII v 5.NP |  | 41.494 | [12 empty] | VV | 2 | 2 | True | 0 | ROZPOCET
| VV |  | 3,32*(8,625*2+7,841*2)-(0,9*2,1+4,75*2,5*2)"N.04.0026učebnaIII |  | 83.694 | [12 empty] | VV | 2 | 2 | True | 0 | ROZPOCET
| VV |  | 7,34*2+2,886*8,625"N.04.0026učebnaIII v 5.NP |  | 39.572 | [12 empty] | VV | 2 | 2 | True | 0 | ROZPOCET
| VV |  | 3,32*(9,722*2+7,841*2)-(0,9*2,1+4,75*2,5)"N.04.0027učebnaIV |  | 102.853 | [12 empty] | VV | 2 | 2 | True | 0 | ROZPOCET
| VV |  | 7,34+30"N.04.0027učebnaIV v 5.NP |  | 37.34 | [12 empty] | VV | 2 | 2 | True | 0 | ROZPOCET
| VV |  | 3,32*(3,228*2+1,57*2)-0,9*2,1"N.04.0028tech.místnost |  | 29.969 | [12 empty] | VV | 2 | 2 | True | 0 | ROZPOCET
| VV |  | 3,325*(2,821*2+4,06)-(1,6*2,1+0,9*2,1)"schodiště podesta4.NP |  | 27.009 | [12 empty] | VV | 2 | 2 | True | 0 | ROZPOCET
| VV |  | 3,2*(2,157*2+3,210)-(0,9*2,1+1,0*2,1)"schodiště podesta 5.NP |  | 20.087 | [12 empty] | VV | 2 | 2 | True | 0 | ROZPOCET
| VV |  | 2,352*(18,163*2)+2,863*(6,719*2)-(0,9*2,1*2+1,0*2,1)"S.05.0001výstavní prostor |  | 118.032 | [12 empty] | VV | 2 | 2 | True | 0 | ROZPOCET
| VV |  | 0,65*(10,442+6,995)+2,352*(6,828)+2,863*7,006+(2,661+0,65)/2*4,464-0,9*2,1"S.05.0002strojovna VZT |  | 52.952 | [12 empty] | VV | 2 | 2 | True | 0 | ROZPOCET
| VV |  | 0,65*9,05+2,352*9,05+(2,661+0,65)/2*4,464*2-0,9*2,1"S.05.0003strojovna VZT |  | 40.058 | [12 empty] | VV | 2 | 2 | True | 0 | ROZPOCET
| VV |  | 0,65*(2,483+5,616+8,062+8,726)+27,31+(2,661+0,65)/2+1,078*2,863-0,9*2,1"S.05.0004sklad |  | 46.338 | [12 empty] | VV | 2 | 2 | True | 0 | ROZPOCET
| VV |  | "sloupy | [14 empty] | VV | 2 | 1 | True | 0 | ROZPOCET
| VV |  | "W10 | [14 empty] | VV | 2 | 1 | True | 0 | ROZPOCET
| VV |  | "IPN260 sloup | [14 empty] | VV | 2 | 1 | True | 0 | ROZPOCET
| VV |  | 3,9*(0,14*2+0,3*2) |  | 3.432 | [12 empty] | VV | 2 | 2 | True | 0 | ROZPOCET
| VV |  | "IPN240 sloup | [14 empty] | VV | 2 | 1 | True | 0 | ROZPOCET
| VV |  | (6,375+6,375)*(0,14*2+2,70*2) |  | 72.42 | [12 empty] | VV | 2 | 2 | True | 0 | ROZPOCET
| VV |  | "IPN340 sloup | [14 empty] | VV | 2 | 1 | True | 0 | ROZPOCET
| VV |  | (5,289+5,693)*(0,18*2+0,37*2) |  | 12.08 | [12 empty] | VV | 2 | 2 | True | 0 | ROZPOCET
| VV |  | "IPN270sloup | [14 empty] | VV | 2 | 1 | True | 0 | ROZPOCET
| VV |  | (6*2*5+6*2+3,616*2)*(0,15*2+0,3*2) |  | 71.309 | [12 empty] | VV | 2 | 2 | True | 0 | ROZPOCET
| VV |  | "stropy, šikminy | [14 empty] | VV | 2 | 1 | True | 0 | ROZPOCET
| VV |  | "W10 | [14 empty] | VV | 2 | 1 | True | 0 | ROZPOCET
| VV |  | "IPN360 | [14 empty] | VV | 2 | 1 | True | 0 | ROZPOCET
| VV |  | (8,652+3,944+3,935+3,8+8,435+6,172+8,367+3,994+6,109+5,655+3,814+7,101+3,805+1,267+1,126+3,675+8,171+7,393+3,915+5,720+0,863)*(0,18*2+0,4*2) |  | 122.859 | [12 empty] | VV | 2 | 2 | True | 0 | ROZPOCET
| VV |  | (12,241+4,063+5,053+3,72+5,372+4,077+8,54+(9,148*2+3,886*2)*5+5,716*2+3,792*2+12,317*2+5,406*2+3,796*2+1,780*2+3,679*4)*(0,18*2+0,4*2) |  | 294.334 | [12 empty] | VV | 2 | 2 | True | 0 | ROZPOCET
| VV |  | "IPN240 | [14 empty] | VV | 2 | 1 | True | 0 | ROZPOCET
| VV |  | (6,286+3,2+5)*(0,14*2+0,27*2) |  | 11.879 | [12 empty] | VV | 2 | 2 | True | 0 | ROZPOCET
| VV |  | "Stř01 | [14 empty] | VV | 2 | 1 | True | 0 | ROZPOCET
| VV |  | (1071,154+782,713-62,8-99,25)"plocha střechy pro zateplení |  | 1691.817 | [12 empty] | VV | 2 | 2 | True | 0 | ROZPOCET
| VV |  | "hrana H1.3 v učebnách I-III | [14 empty] | VV | 2 | 1 | True | 0 | ROZPOCET
| VV |  | 0,1*6,448"N.04.0024učebnaI |  | 0.645 | [12 empty] | VV | 2 | 2 | True | 0 | ROZPOCET
| VV |  | 0,1*9,573"N.04.0025učebnaII |  | 0.957 | [12 empty] | VV | 2 | 2 | True | 0 | ROZPOCET
| VV |  | 0,1*8,857"N.04.0026učebnaIII |  | 0.886 | [12 empty] | VV | 2 | 2 | True | 0 | ROZPOCET
| VV |  | 0,25*6,448"N.04.0024učebnaI |  | 1.612 | [12 empty] | VV | 2 | 2 | True | 0 | ROZPOCET
| VV |  | 0,25*9,573"N.04.0025učebnaII |  | 2.393 | [12 empty] | VV | 2 | 2 | True | 0 | ROZPOCET
| VV |  | 0,25*8,857"N.04.0026učebnaIII |  | 2.214 | [12 empty] | VV | 2 | 2 | True | 0 | ROZPOCET
| VV |  | "4.NP | [14 empty] | VV | 2 | 1 | True | 0 | ROZPOCET
| VV |  | 1,7*(3,985)+1,1*(0,756+2,756+2,756+3,756+2,707+1,83)"šikmá část SDK podhledu pod protipožárním předělem |  | 22.792 | [12 empty] | VV | 2 | 2 | True | 0 | ROZPOCET
| VV |  | (5,4+5,4+9,396+2,116*2+1,6*2+1,55*4+1,55*4)*0,5"4-5NP |  | 20.014 | [12 empty] | VV | 2 | 2 | True | 0 | ROZPOCET
| VV |  | 2*0,15*4*3,7+(0,26*2+0,2)*3,7"4.NP |  | 7.104 | [12 empty] | VV | 2 | 2 | True | 0 | ROZPOCET
| VV |  | Mezisoučet |  | 4491.713 | [12 empty] | VV | 2 | 3 | True | 0 | ROZPOCET
| VV |  | -(109,870+164,991)"obklady |  | -274.861 | [12 empty] | VV | 2 | 2 | True | 0 | ROZPOCET
| VV |  | -(714,364)"omyvatelný nátěr |  | -714.364 | [12 empty] | VV | 2 | 2 | True | 0 | ROZPOCET
| VV |  | Mezisoučet |  | -989.225 | [12 empty] | VV | 2 | 3 | True | 0 | ROZPOCET
| VV |  | "1.PP-3.NP strop SDK | [14 empty] | VV | 2 | 1 | True | 0 | ROZPOCET
| VV |  | (3,9+3,9+3,9+3,9)*0,5"1PP-3.NP |  | 7.8 | [12 empty] | VV | 2 | 2 | True | 0 | ROZPOCET
| VV |  | 26,88+2,67+18,76"1.PP |  | 48.31 | [12 empty] | VV | 2 | 2 | True | 0 | ROZPOCET
| VV |  | 27,16+21,22"1.NP |  | 48.38 | [12 empty] | VV | 2 | 2 | True | 0 | ROZPOCET
| VV |  | 29,28+14,84"2.NP |  | 44.12 | [12 empty] | VV | 2 | 2 | True | 0 | ROZPOCET
| VV |  | 28,62+13,97"3.NP |  | 42.59 | [12 empty] | VV | 2 | 2 | True | 0 | ROZPOCET
| VV |  | 62,87+30,41+62,89"3.NP |  | 156.17 | [12 empty] | VV | 2 | 2 | True | 0 | ROZPOCET
| VV |  | "1.PP-3.NP | [14 empty] | VV | 2 | 1 | True | 0 | ROZPOCET
| VV |  | "1.PP | [14 empty] | VV | 2 | 1 | True | 0 | ROZPOCET
| VV |  | 2,8*(3,5*2+5,218*2)-(0,9*1,97*2) |  | 45.275 | [12 empty] | VV | 2 | 2 | True | 0 | ROZPOCET
| VV |  | 2,5*(1,261*2+2,130*2)-0,8*1,97 |  | 15.379 | [12 empty] | VV | 2 | 2 | True | 0 | ROZPOCET
| VV |  | 2,5*(3,65+0,1+2,552+2,651+3,9+6,816+0,7+4,052+0,15)-(0,8*1,97+0,9*1,97*3+0,8*1,2)+(0,5*(0,8+1,2*2)+0,75*(1,0+2,02*2)+0,6*(1,0+2,02*2)) |  | 61.977 | [12 empty] | VV | 2 | 2 | True | 0 | ROZPOCET
| VV |  | +0,45*(1,0+2,02*2) |  | 2.268 | [12 empty] | VV | 2 | 2 | True | 0 | ROZPOCET
| VV |  | 2,5*(6,1*2+3,95*2)-0,9*1,97 |  | 48.477 | [12 empty] | VV | 2 | 2 | True | 0 | ROZPOCET
| VV |  | 2,5*(3,7*2+3,9*2)-0,8*1,2 |  | 37.04 | [12 empty] | VV | 2 | 2 | True | 0 | ROZPOCET
| VV |  | 2,5*(6,7*2+4,09*2)-0,9*1,97 |  | 52.177 | [12 empty] | VV | 2 | 2 | True | 0 | ROZPOCET
| VV |  | 2,5*(6,7*2+4,09*2)-0,9*1,97 |  | 52.177 | [12 empty] | VV | 2 | 2 | True | 0 | ROZPOCET
| VV |  | 2,5*(2,513*2+2,5*2)-(2,5*2,4) |  | 19.065 | [12 empty] | VV | 2 | 2 | True | 0 | ROZPOCET
| VV |  | 2,5*(18,4+3,4+3,8+2,05+14,527+5,504)-(0,9*1,97*2+1,0*1,97*2+0,8*1,97*4) |  | 105.413 | [12 empty] | VV | 2 | 2 | True | 0 | ROZPOCET
| VV |  | 24,09+14,43+92,88+8,97 |  | 140.37 | [12 empty] | VV | 2 | 2 | True | 0 | ROZPOCET
| VV |  | "1.NP | [14 empty] | VV | 2 | 1 | True | 0 | ROZPOCET
| VV |  | 2,7*(5,318*2+3,5*2-1,260) |  | 44.215 | [12 empty] | VV | 2 | 2 | True | 0 | ROZPOCET
| VV |  | 3,6*(2,380*2+1,260)-0,8*1,97 |  | 20.096 | [12 empty] | VV | 2 | 2 | True | 0 | ROZPOCET
| VV |  | 3,4*(11,263+3,9+6,850+2,550+3,5+0,1+4,052+0,913+2,5)-(1,0*1,97+0,8*1,97+0,8*1,97+2,5*3,250)+(0,6*(1,0+2,02*2)+0,6*(1,1+2,02*2)) |  | 113.996 | [12 empty] | VV | 2 | 2 | True | 0 | ROZPOCET
| VV |  | 3,6*(6,250*2+9,8*2)-0,9*1,97 |  | 113.787 | [12 empty] | VV | 2 | 2 | True | 0 | ROZPOCET
| VV |  | 3,6*(6,832*2+7,312*2)-1,0*1,97 |  | 99.867 | [12 empty] | VV | 2 | 2 | True | 0 | ROZPOCET
| VV |  | 3,6*(6,832*2+7,223*2)-1,0*1,97 |  | 99.226 | [12 empty] | VV | 2 | 2 | True | 0 | ROZPOCET
| VV |  | 3,6*(27,282*2+0,257+2,5)-(2,5*3,250+0,85*1,97*2+1,0*1,97*4+0,8*1,97*5) |  | 179.122 | [12 empty] | VV | 2 | 2 | True | 0 | ROZPOCET
| VV |  | 3,8*(3,245*2+2,680*2+2,018+2,52+1,128*2+2,52*2)-(0,8*1,9*4) |  | 83.919 | [12 empty] | VV | 2 | 2 | True | 0 | ROZPOCET
| VV |  | 25,69+17,30+48,72+49,96 |  | 141.67 | [12 empty] | VV | 2 | 2 | True | 0 | ROZPOCET
| VV |  | "2.NP | [14 empty] | VV | 2 | 1 | True | 0 | ROZPOCET
| VV |  | 3,30*(3,650*2+5,5548*2)-0,8*1,97 |  | 59.176 | [12 empty] | VV | 2 | 2 | True | 0 | ROZPOCET
| VV |  | 3,3*(3,65+0,1+2,540+6,85+3,90+11,512+0,1*2+2,5+1,012+0,1+4,132)-(0,8*1,97+0,9*1,97*2+0,8*1,97+2,5*3,250)+0,5*(1,0+2,02*2)*2+0,6*(1,5+3,250*2) |  | 115.454 | [12 empty] | VV | 2 | 2 | True | 0 | ROZPOCET
| VV |  | 3,6*(3,370*2+2,30*2)-(0,8*1,97*3+0,9*1,97) |  | 34.323 | [12 empty] | VV | 2 | 2 | True | 0 | ROZPOCET
| VV |  | 3,6*(7,215*2+6,832*2)-0,8*1,97 |  | 99.562 | [12 empty] | VV | 2 | 2 | True | 0 | ROZPOCET
| VV |  | 3,6*(3,5*2+5,55*2)-0,8*1,97 |  | 63.584 | [12 empty] | VV | 2 | 2 | True | 0 | ROZPOCET
| VV |  | 3,6*(2,5+27,605*2+2,92*2+6,78*2+2,5+1,8*2)-(0,9*1,97*6+0,8*1,97*8+2,5*3,250) |  | 268.185 | [12 empty] | VV | 2 | 2 | True | 0 | ROZPOCET
| VV |  | 19,01+25,71+7,76+48,46 |  | 100.94 | [12 empty] | VV | 2 | 2 | True | 0 | ROZPOCET
| VV |  | "3.NP | [14 empty] | VV | 2 | 1 | True | 0 | ROZPOCET
| VV |  | 3,4*(3,65*2+5,298*2)-0,8*1,97 |  | 59.27 | [12 empty] | VV | 2 | 2 | True | 0 | ROZPOCET
| VV |  | 3,4*(3,65+0,1+2,552+6,85+3,9+11,612+2,5+1,112+0,1+4,130)-(0,8*1,97+0,9*1,97*3+2,5*3,250)+(0,5*(1,0+2,02*2)*2+0,6*(1,5+3,250*2)) |  | 118.94 | [12 empty] | VV | 2 | 2 | True | 0 | ROZPOCET
| VV |  | 3,6*(6,350*2+9,8*2)-0,9*1,97 |  | 114.507 | [12 empty] | VV | 2 | 2 | True | 0 | ROZPOCET
| VV |  | 3,6*(5,431*2+5,6*2)-0,9*1,97 |  | 77.65 | [12 empty] | VV | 2 | 2 | True | 0 | ROZPOCET
| VV |  | 3,6*(14,835*2+6,832*4)-0,9*1,97*2 |  | 201.647 | [12 empty] | VV | 2 | 2 | True | 0 | ROZPOCET
| VV |  | 3,6*(9,935*2+6,330*2)-0,9*1,97 |  | 115.335 | [12 empty] | VV | 2 | 2 | True | 0 | ROZPOCET
| VV |  | 3,6*(2,5*2+27,1*2)-(2,5*3,25+0,8*1,97*8+1,0*1,97) |  | 190.417 | [12 empty] | VV | 2 | 2 | True | 0 | ROZPOCET
| VV |  | 3,6*(8,5*2+12,266*2)-(0,9*1,97+0,8*1,97) |  | 146.166 | [12 empty] | VV | 2 | 2 | True | 0 | ROZPOCET
| VV |  | 100,72+102,208+26,77 |  | 229.698 | [12 empty] | VV | 2 | 2 | True | 0 | ROZPOCET
| VV |  | "4.NP schodiště | [14 empty] | VV | 2 | 1 | True | 0 | ROZPOCET
| VV |  | 6,0*(4,06*2+10,8*2) |  | 178.32 | [12 empty] | VV | 2 | 2 | True | 0 | ROZPOCET
| VV |  | 44,59 |  | 44.59 | [12 empty] | VV | 2 | 2 | True | 0 | ROZPOCET
| VV |  | "5.NP schodiště | [14 empty] | VV | 2 | 1 | True | 0 | ROZPOCET
| VV |  | 3,7*(5,3+1,96+2,9+2,6+8,2+1,05) |  | 81.437 | [12 empty] | VV | 2 | 2 | True | 0 | ROZPOCET
| VV |  | Mezisoučet |  | 4122.087 | [12 empty] | VV | 2 | 3 | True | 0 | ROZPOCET
| VV |  | -(1330,281)"omyvatelný nátěr 1PP-3.NP+schodiště |  | -1330.281 | [12 empty] | VV | 2 | 2 | True | 0 | ROZPOCET
| VV |  | Mezisoučet |  | -1330.281 | [12 empty] | VV | 2 | 3 | True | 0 | ROZPOCET
| VV |  | 18,39+10,21+16,75"1.PP únikové schodiště strop |  | 45.35 | [12 empty] | VV | 2 | 2 | True | 0 | ROZPOCET
| VV |  | 3,680*(0,5*3)+1,308*(0,25*2+0,5)"1PP kastlík pro VZT |  | 6.828 | [12 empty] | VV | 2 | 2 | True | 0 | ROZPOCET
| VV |  | 6,151*2,950*2"Mezischodišťový prostor strop |  | 36.291 | [12 empty] | VV | 2 | 2 | True | 0 | ROZPOCET
| VV |  | (6,151*2,5-0,8*1,6)*2"Mezischodišťový prostor stěny SDK |  | 28.195 | [12 empty] | VV | 2 | 2 | True | 0 | ROZPOCET
| VV |  | 1,06*3,219"únikové schodiště |  | 3.412 | [12 empty] | VV | 2 | 2 | True | 0 | ROZPOCET
| VV |  | 3,65*3,05"únikové schodiště |  | 11.133 | [12 empty] | VV | 2 | 2 | True | 0 | ROZPOCET
| VV |  | (2,7+1,19)/2*3,241"únikové schodiště |  | 6.304 | [12 empty] | VV | 2 | 2 | True | 0 | ROZPOCET
| VV |  | 0,65*5,514"únikové schodiště |  | 3.584 | [12 empty] | VV | 2 | 2 | True | 0 | ROZPOCET
| VV |  | 1,1*1,0+1,1*2,3*2+0,7*2,3*2"únikové schodiště |  | 9.38 | [12 empty] | VV | 2 | 2 | True | 0 | ROZPOCET
| VV |  | (1,780+6,152)*2,5"únikové schodiště |  | 19.83 | [12 empty] | VV | 2 | 2 | True | 0 | ROZPOCET
| VV |  | (5,064+6,151+5,064)*2,874"únikové schodiště |  | 46.786 | [12 empty] | VV | 2 | 2 | True | 0 | ROZPOCET
| VV |  | (3,669+8,0)*10,629+(0,5*2*2,02*2)"únikové schodiště |  | 128.07 | [12 empty] | VV | 2 | 2 | True | 0 | ROZPOCET
| VV |  | (8,949+15,361+1,9)*2,5+5,064*6,152-(0,8*1,97+0,9*1,97+1,0*1,97)"únikové schodiště |  | 91.36 | [12 empty] | VV | 2 | 2 | True | 0 | ROZPOCET
| VV |  | 2,7*(2,580*2+1,850*2)-(1,2*1,97+0,9*1,97)"únikové schodiště |  | 19.785 | [12 empty] | VV | 2 | 2 | True | 0 | ROZPOCET
| VV |  | 2,74*(1,75*2+1,965*2)"únikové schodiště |  | 20.358 | [12 empty] | VV | 2 | 2 | True | 0 | ROZPOCET
| VV |  | 2,5*(2,336*2+1,850*2)-0,8*1,97"únikové schodiště |  | 19.354 | [12 empty] | VV | 2 | 2 | True | 0 | ROZPOCET
| VV |  | 2,5*(4,475*2+1,850*2)-(0,8*1,97*2)"únikové schodiště |  | 28.473 | [12 empty] | VV | 2 | 2 | True | 0 | ROZPOCET
| VV |  | 2,27*(2,919+2,786*2)"únikové schodiště |  | 19.275 | [12 empty] | VV | 2 | 2 | True | 0 | ROZPOCET
| VV |  | 4,77+3,94"únikové schodiště |  | 8.71 | [12 empty] | VV | 2 | 2 | True | 0 | ROZPOCET
| VV |  | Mezisoučet |  | 552.478 | [12 empty] | VV | 2 | 3 | True | 0 | ROZPOCET
| VV |  | -(117,312)"omyvatelný nátěr únikové schodiště |  | -117.312 | [12 empty] | VV | 2 | 2 | True | 0 | ROZPOCET
| VV |  | Mezisoučet |  | -117.312 | [12 empty] | VV | 2 | 3 | True | 0 | ROZPOCET
| VV |  | Součet |  | 6729.46 | [12 empty] | VV | 2 | 4 | True | 1 | ROZPOCET
580 | K | 784211163 | Malby z malířských směsí oděruvzdorných za mokra Příplatek k cenám dvojnásobných maleb za provádění barevné malby tónované na tónovacích automatech, v odstínu středně sytém | m2 | 3364.73 |  | 0 | CS ÚRS 2023 02 |  | základní |  | 0 | 2e-05 | 0.067295 | 0 | 0 | 16 | K | 2 |  |  |  | ROZPOCET | 0 | 0 | 0 | 0 | 0 | 1 | 0 | 16 | -57743920
| Online PSC |  | https://podminky.urs.cz/item/CS_URS_2023_02/784211163 | [14 empty] | Online PSC | 2
| VV |  | 6729,460/2"předpoklad 50% |  | 3364.73 | [12 empty] | VV | 2 | 2 | True | 0 | ROZPOCET
| VV |  | Součet |  | 3364.73 | [12 empty] | VV | 2 | 4 | True | 1 | ROZPOCET
| D | M | Práce a dodávky M |  |  |  | 0 |  |  |  |  | 0 |  | 0 |  | 0 | 3 | D | 0 |  |  |  | ROZPOCET | [6 empty] | 0
| D | 33-M | Montáže dopr.zaříz.,sklad. zař. a váh |  |  |  | 0 |  |  |  |  | 0 |  | 0 |  | 0 | 3 | D | 1 |  |  |  | ROZPOCET | [6 empty] | 0
581 | K | 33M000R01 | D+M Výtah dle D.1.1.3.18 | kus | 1 |  | 0 |  |  | základní |  | 0 | 0 | 0 | 0 | 0 | 64 | K | 2 |  |  |  | ROZPOCET | 0 | 0 | 0 | 0 | 0 | 1 | 0 | 64 | 565327488
| VV |  | 1 |  | 1 | [12 empty] | VV | 2 | 2 | True | 0 | ROZPOCET
| VV |  | Součet |  | 1 | [12 empty] | VV | 2 | 4 | True | 1 | ROZPOCET

## 03 - VRN
{e1a0e393-ef10-4698-a8ea-9df146b73fdc}
2
| KRYCÍ LIST SOUPISU PRACÍ | [7 empty] | v --- níže se nacházejí doplnkové a pomocné údaje k sestavám --- v | [8 empty] | False
Stavba:
SPŠS Havlíčkův Brod
Objekt:
03 - VRN
| KSO: |  |  |  |  | CC-CZ:
| Místo: |  |  |  |  | Datum: | 27. 9. 2023
| Zadavatel: |  |  |  |  | IČ:
DIČ:
| Uchazeč: |  |  |  |  | IČ: | Vyplň údaj
|  | Vyplň údaj |  |  |  | DIČ: | Vyplň údaj
| Projektant: |  |  |  |  | IČ:
DIČ:
| Zpracovatel: |  |  |  |  | IČ:
DIČ:
Poznámka:
| Cena bez DPH | [5 empty] | 0
|  |  | Základ daně |  |  | Sazba daně | Výše daně
| DPH | základní | 0 |  |  | 21% | 0
|  | snížená | 0 |  |  | 12% | 0
|  | zákl. přenesená | 0 |  |  | 21% | 0
|  | sníž. přenesená | 0 |  |  | 12% | 0
|  | nulová | 0 |  |  | 0% | 0
| Cena s DPH |  |  | v | CZK |  | 0
REKAPITULACE ČLENĚNÍ SOUPISU PRACÍ
Stavba:
SPŠS Havlíčkův Brod
Objekt:
03 - VRN
Místo: | [5 empty] | Datum: | 27. 9. 2023
Zadavatel: | [5 empty] | Projektant:
Uchazeč: |  |  | Vyplň údaj |  |  | Zpracovatel:
Kód dílu - Popis | [6 empty] | Cena celkem [CZK]
Náklady stavby celkem | [6 empty] | 0 | [11 empty] | -1
| ON - Ostatní náklady | [5 empty] | 0
| VN - Vedlejší náklady | [5 empty] | 0
SOUPIS PRACÍ
Stavba:
SPŠS Havlíčkův Brod
Objekt:
03 - VRN
Místo: | [5 empty] | Datum: | 27. 9. 2023
Zadavatel: | [5 empty] | Projektant:
Uchazeč: |  |  | Vyplň údaj |  |  | Zpracovatel:
PČ | Typ | Kód | Popis | MJ | Množství | J.cena [CZK] | Cena celkem [CZK] | Cenová soustava |  | DPH | J. Nh [h] | Nh celkem [h] | J. hmotnost [t] | Hmotnost celkem [t] | J. suť [t] | Suť Celkem [t]
Náklady soupisu celkem | [6 empty] | 0 |  |  |  |  | 0 |  | 0 |  | 0 |  | D | -1 | [10 empty] | 0
| D | ON | Ostatní náklady |  |  |  | 0 |  |  |  |  | 0 |  | 0 |  | 0 | 1 | D | 0 |  |  |  | ROZPOCET | [6 empty] | 0
1 | K | ON0000R01 | Vypracování projektové dokumentace dílenské a výrobní | kpl | 1 |  | 0 |  |  | základní |  | 0 | 0 | 0 | 0 | 0 | 4 | K | 1 |  |  |  | ROZPOCET | 0 | 0 | 0 | 0 | 0 | 1 | 0 | 4 | -758584679
2 | K | ON0000R02 | Bezpečnostní a hygienická opatření na staveništi | kpl | 1 |  | 0 |  |  | základní |  | 0 | 0 | 0 | 0 | 0 | 4 | K | 1 |  |  |  | ROZPOCET | 0 | 0 | 0 | 0 | 0 | 1 | 0 | 4 | 2131646610
3 | K | ON0000R03 | Dokumentace skutečného provedení | paré | 3 |  | 0 |  |  | základní |  | 0 | 0 | 0 | 0 | 0 | 4 | K | 1 |  |  |  | ROZPOCET | 0 | 0 | 0 | 0 | 0 | 1 | 0 | 4 | -242774880
4 | K | ON0000R04 | Geodetické práce | kpl | 1 |  | 0 |  |  | základní |  | 0 | 0 | 0 | 0 | 0 | 4 | K | 1 |  |  |  | ROZPOCET | 0 | 0 | 0 | 0 | 0 | 1 | 0 | 4 | 1008933581
5 | K | ON0000R10 | Další potřebné doklady, smlouvy, měření a průzkumy neuvedené v jiných položkách vycházející z jednotlivých stanovisek | kpl | 1 |  | 0 |  |  | základní |  | 0 | 0 | 0 | 0 | 0 | 4 | K | 1 |  |  |  | ROZPOCET | 0 | 0 | 0 | 0 | 0 | 1 | 0 | 4 | 1289622113
6 | K | ON0000R16 | Dokladová část předání díla | kpl | 1 |  | 0 |  |  | základní |  | 0 | 0 | 0 | 0 | 0 | 4 | K | 1 |  |  |  | ROZPOCET | 0 | 0 | 0 | 0 | 0 | 1 | 0 | 4 | -1828967106
7 | K | ON0000R06 | Měření doby dozvuku (etapové, závěrečná) | kpl | 1 |  | 0 |  |  | základní |  | 0 | 0 | 0 | 0 | 0 | 4 | K | 1 |  |  |  | ROZPOCET | 0 | 0 | 0 | 0 | 0 | 1 | 0 | 4 | -712291877
8 | K | ON0000R08 | Uvedení povrchů do původního stavu | kpl | 1 |  | 0 |  |  | základní |  | 0 | 0 | 0 | 0 | 0 | 4 | K | 1 |  |  |  | ROZPOCET | 0 | 0 | 0 | 0 | 0 | 1 | 0 | 4 | -1798002289
9 | K | ON0000R11 | Inženýrská a koordinační činnost | kpl | 1 |  | 0 |  |  | základní |  | 0 | 0 | 0 | 0 | 0 | 4 | K | 1 |  |  |  | ROZPOCET | 0 | 0 | 0 | 0 | 0 | 1 | 0 | 4 | 1017606067
10 | K | ON0000R23 | Návrh a zpracování dokumentace DIO včetně DIR | kpl | 1 |  | 0 |  |  | základní |  | 0 | 0 | 0 | 0 | 0 | 4 | K | 1 |  |  |  | ROZPOCET | 0 | 0 | 0 | 0 | 0 | 1 | 0 | 4 | -1311068514
11 | K | ON0000R13 | Finanční náklady | kpl | 1 |  | 0 |  |  | základní |  | 0 | 0 | 0 | 0 | 0 | 4 | K | 1 |  |  |  | ROZPOCET | 0 | 0 | 0 | 0 | 0 | 1 | 0 | 4 | -2071894909
12 | K | ON0000R15 | Publicita | kpl | 1 |  | 0 |  |  | základní |  | 0 | 0 | 0 | 0 | 0 | 4 | K | 1 |  |  |  | ROZPOCET | 0 | 0 | 0 | 0 | 0 | 1 | 0 | 4 | 1879783937
13 | K | ON0000R17 | Soubor zimních opatření | kpl | 1 |  | 0 |  |  | základní |  | 0 | 0 | 0 | 0 | 0 | 4 | K | 1 |  |  |  | ROZPOCET | 0 | 0 | 0 | 0 | 0 | 1 | 0 | 4 | 2117843656
14 | K | ON0000R21 | Opatření proti zatečení | kpl | 1 |  | 0 |  |  | základní |  | 0 | 0 | 0 | 0 | 0 | 4 | K | 1 |  |  |  | ROZPOCET | 0 | 0 | 0 | 0 | 0 | 1 | 0 | 4 | -1396500073
15 | K | ON0000R18 | Provoz investora, třetích osob | kpl | 1 |  | 0 |  |  | základní |  | 0 | 0 | 0 | 0 | 0 | 4 | K | 1 |  |  |  | ROZPOCET | 0 | 0 | 0 | 0 | 0 | 1 | 0 | 4 | 1872334804
16 | K | ON0000R19 | Poskytnutí zařízení staveniště zástupcům investora | kpl | 1 |  | 0 |  |  | základní |  | 0 | 0 | 0 | 0 | 0 | 4 | K | 1 |  |  |  | ROZPOCET | 0 | 0 | 0 | 0 | 0 | 1 | 0 | 4 | 476436235
17 | K | ON0000R20 | Pasportizace dotčených ploch a objektů před zahájením prací | kpl | 1 |  | 0 |  |  | základní |  | 0 | 0 | 0 | 0 | 0 | 4 | K | 1 |  |  |  | ROZPOCET | 0 | 0 | 0 | 0 | 0 | 1 | 0 | 4 | -1908541226
18 | K | ON0000R28 | Zábor pozemku pro zařízení staveniště | m2 | 548.13 |  | 0 |  |  | základní |  | 0 | 0 | 0 | 0 | 0 | 4 | K | 1 |  |  |  | ROZPOCET | 0 | 0 | 0 | 0 | 0 | 1 | 0 | 4 | 81770964
| VV |  | 544,53+3,60 |  | 548.13 | [12 empty] | VV | 1 | 2 | True | 0 | ROZPOCET
| VV |  | Součet |  | 548.13 | [12 empty] | VV | 1 | 4 | True | 1 | ROZPOCET
19 | K | ON0000R28a | Zábor pozemku pro lešení | m2 | 78.3 |  | 0 |  |  | základní |  | 0 | 0 | 0 | 0 | 0 | 4 | K | 1 |  |  |  | ROZPOCET | 0 | 0 | 0 | 0 | 0 | 1 | 0 | 4 | -735344159
| VV |  | 78,30 |  | 78.3 | [12 empty] | VV | 1 | 2 | True | 0 | ROZPOCET
| VV |  | Součet |  | 78.3 | [12 empty] | VV | 1 | 4 | True | 1 | ROZPOCET
20 | K | ON0000R33 | Oddělení provozu školy a stavby - protiprašné opatření | m2 | 626 |  | 0 |  |  | základní |  | 0 | 0 | 0 | 0 | 0 | 4 | K | 1 |  |  |  | ROZPOCET | 0 | 0 | 0 | 0 | 0 | 1 | 0 | 4 | 1092700232
| VV |  | 75,10"1.PP |  | 75.1 | [12 empty] | VV | 1 | 2 | True | 0 | ROZPOCET
| VV |  | 151,11"1.NP |  | 151.11 | [12 empty] | VV | 1 | 2 | True | 0 | ROZPOCET
| VV |  | 149,54"2.NP |  | 149.54 | [12 empty] | VV | 1 | 2 | True | 0 | ROZPOCET
| VV |  | 250,25"3.NP |  | 250.25 | [12 empty] | VV | 1 | 2 | True | 0 | ROZPOCET
| VV |  | Součet |  | 626 | [12 empty] | VV | 1 | 4 | True | 1 | ROZPOCET
21 | K | ON000R31 | Doklady o předání vzniklých odpadů do smluvního zařízení určeného pro nakládání s daným druhem odpadu a kategorií odpadu | kpl | 1 |  | 0 |  |  | základní |  | 0 | 0 | 0 | 0 | 0 | 4 | K | 1 |  |  |  | ROZPOCET | 0 | 0 | 0 | 0 | 0 | 1 | 0 | 4 | 409719536
22 | K | ON000R32 | Průzkumné práce-sondy do konstrukcí | kus | 1 |  | 0 |  |  | základní |  | 0 | 0 | 0 | 0 | 0 | 4 | K | 1 |  |  |  | ROZPOCET | 0 | 0 | 0 | 0 | 0 | 1 | 0 | 4 | -1597216917
| D | VN | Vedlejší náklady |  |  |  | 0 |  |  |  |  | 0 |  | 0 |  | 0 | 1 | D | 0 |  |  |  | ROZPOCET | [6 empty] | 0
23 | K | 034103000 | Oplocení staveniště v místě lešení plné nebo zakryté výška 2m | m | 102.7 |  | 0 |  |  | základní |  | 0 | 0 | 0 | 0 | 0 | 1024 | K | 1 |  |  |  | ROZPOCET | 0 | 0 | 0 | 0 | 0 | 1 | 0 | 1024 | -2031909820
| VV |  | 1,7+21,5+1,5+4,3+37,9+2,1+10+5,0+18,7 |  | 102.7 | [12 empty] | VV | 1 | 2 | True | 0 | ROZPOCET
| VV |  | Součet |  | 102.7 | [12 empty] | VV | 1 | 4 | True | 1 | ROZPOCET
24 | K | 034103001 | Oplocení staveniště v místě zařízení staveniště plné nebo zakryté výška 2m | m | 71.5 |  | 0 |  |  | základní |  | 0 | 0 | 0 | 0 | 0 | 1024 | K | 1 |  |  |  | ROZPOCET | 0 | 0 | 0 | 0 | 0 | 1 | 0 | 1024 | 1063204257
| VV |  | 15,5+10,5+21,5+21,5+2,5 |  | 71.5 | [12 empty] | VV | 1 | 2 | True | 0 | ROZPOCET
| VV |  | Součet |  | 71.5 | [12 empty] | VV | 1 | 4 | True | 1 | ROZPOCET
25 | K | 034103002 | Zastřešení vstupů do budovy | kus | 5 |  | 0 |  |  | základní |  | 0 | 0 | 0 | 0 | 0 | 1024 | K | 1 |  |  |  | ROZPOCET | 0 | 0 | 0 | 0 | 0 | 1 | 0 | 1024 | 923670838
| VV |  | 5 |  | 5 | [12 empty] | VV | 1 | 2 | True | 0 | ROZPOCET
| VV |  | Součet |  | 5 | [12 empty] | VV | 1 | 4 | True | 1 | ROZPOCET
26 | K | ON0000R09 | Mechanizace staveniště | kpl | 1 |  | 0 |  |  | základní |  | 0 | 0 | 0 | 0 | 0 | 4 | K | 1 |  |  |  | ROZPOCET | 0 | 0 | 0 | 0 | 0 | 1 | 0 | 4 | -134483377
27 | K | VRN000R05 | Demontáž lampy a parkovacího automatu,zajištění, uskladnění a zpětná montáž | kpl | 1 |  | 0 |  |  | základní |  | 0 | 0 | 0 | 0 | 0 | 1024 | K | 1 |  |  |  | ROZPOCET | 0 | 0 | 0 | 0 | 0 | 1 | 0 | 1024 | -947437645
28 | K | VRN000R04 | Odstranění zeleně v místě zařízení staveniště | kpl | 1 |  | 0 |  |  | základní |  | 0 | 0 | 0 | 0 | 0 | 1024 | K | 1 |  |  |  | ROZPOCET | 0 | 0 | 0 | 0 | 0 | 1 | 0 | 1024 | -1853999471
29 | K | VRN000R01 | Vybudování zařízení staveniště včetně připojení sítí | kpl | 1 |  | 0 |  |  | základní |  | 0 | 0 | 0 | 0 | 0 | 4 | K | 1 |  |  |  | ROZPOCET | 0 | 0 | 0 | 0 | 0 | 1 | 0 | 4 | -739476085
30 | K | VRN000R02 | Provoz zařízení staveniště | kpl | 1 |  | 0 |  |  | základní |  | 0 | 0 | 0 | 0 | 0 | 4 | K | 1 |  |  |  | ROZPOCET | 0 | 0 | 0 | 0 | 0 | 1 | 0 | 4 | 957983734
31 | K | VRN000R03 | Odstranění zařízení staveniště | kpl | 1 |  | 0 |  |  | základní |  | 0 | 0 | 0 | 0 | 0 | 4 | K | 1 |  |  |  | ROZPOCET | 0 | 0 | 0 | 0 | 0 | 1 | 0 | 4 | -421141815

## 04 - ZTI
{5706ac2d-3c80-48a0-88cc-bb735935fe78}
2
| KRYCÍ LIST SOUPISU PRACÍ | [7 empty] | v --- níže se nacházejí doplnkové a pomocné údaje k sestavám --- v | [8 empty] | False
Stavba:
SPŠS Havlíčkův Brod
Objekt:
04 - ZTI
| KSO: |  |  |  |  | CC-CZ:
| Místo: |  |  |  |  | Datum: | 27. 9. 2023
| Zadavatel: |  |  |  |  | IČ:
DIČ:
| Uchazeč: |  |  |  |  | IČ: | Vyplň údaj
|  | Vyplň údaj |  |  |  | DIČ: | Vyplň údaj
| Projektant: |  |  |  |  | IČ:
DIČ:
| Zpracovatel: |  |  |  |  | IČ:
DIČ:
Poznámka:
| Cena bez DPH | [5 empty] | 0
|  |  | Základ daně |  |  | Sazba daně | Výše daně
| DPH | základní | 0 |  |  | 21% | 0
|  | snížená | 0 |  |  | 12% | 0
|  | zákl. přenesená | 0 |  |  | 21% | 0
|  | sníž. přenesená | 0 |  |  | 12% | 0
|  | nulová | 0 |  |  | 0% | 0
| Cena s DPH |  |  | v | CZK |  | 0
REKAPITULACE ČLENĚNÍ SOUPISU PRACÍ
Stavba:
SPŠS Havlíčkův Brod
Objekt:
04 - ZTI
Místo: | [5 empty] | Datum: | 27. 9. 2023
Zadavatel: | [5 empty] | Projektant:
Uchazeč: |  |  | Vyplň údaj |  |  | Zpracovatel:
Kód dílu - Popis | [6 empty] | Cena celkem [CZK]
Náklady stavby celkem | [6 empty] | 0 | [11 empty] | -1
| D1 - Splašková kanalizace | [5 empty] | 0
| D2 - Studená voda, teplá voda, cirkulace | [5 empty] | 0
| D3 - Rozvod požární vody | [5 empty] | 0
| D4 - Dočastné provizorní vedení pro zajištění chodu školy | [5 empty] | 0
| D5 - Ostatní | [5 empty] | 0
SOUPIS PRACÍ
Stavba:
SPŠS Havlíčkův Brod
Objekt:
04 - ZTI
Místo: | [5 empty] | Datum: | 27. 9. 2023
Zadavatel: | [5 empty] | Projektant:
Uchazeč: |  |  | Vyplň údaj |  |  | Zpracovatel:
PČ | Typ | Kód | Popis | MJ | Množství | J.cena [CZK] | Cena celkem [CZK] | Cenová soustava |  | DPH | J. Nh [h] | Nh celkem [h] | J. hmotnost [t] | Hmotnost celkem [t] | J. suť [t] | Suť Celkem [t]
Náklady soupisu celkem | [6 empty] | 0 |  |  |  |  | 0 |  | 0 |  | 0 |  | D | -1 | [10 empty] | 0
| D | D1 | Splašková kanalizace |  |  |  | 0 |  |  |  |  | 0 |  | 0 |  | 0 | 1 | D | 0 |  |  |  | ROZPOCET | [6 empty] | 0
1 | K | Pol1 | Kanalizační potrubí HT 125 - 1m | kus | 2 |  | 0 |  |  | základní |  | 0 | 0 | 0 | 0 | 0 | 4 | K | 1 |  |  |  | ROZPOCET | 0 | 0 | 0 | 0 | 0 | 1 | 0 | 4 | 2
2 | K | Pol2 | HT koleno 45° - 125 | kus | 4 |  | 0 |  |  | základní |  | 0 | 0 | 0 | 0 | 0 | 4 | K | 1 |  |  |  | ROZPOCET | 0 | 0 | 0 | 0 | 0 | 1 | 0 | 4 | 4
3 | K | Pol3 | HTEA 87° odbočka 125/110 | kus | 1 |  | 0 |  |  | základní |  | 0 | 0 | 0 | 0 | 0 | 4 | K | 1 |  |  |  | ROZPOCET | 0 | 0 | 0 | 0 | 0 | 1 | 0 | 4 | 6
4 | K | Pol4 | Kanalizační potrubí HT 110 - 2m | kus | 7 |  | 0 |  |  | základní |  | 0 | 0 | 0 | 0 | 0 | 4 | K | 1 |  |  |  | ROZPOCET | 0 | 0 | 0 | 0 | 0 | 1 | 0 | 4 | 8
5 | K | Pol5 | Kanalizační potrubí HT 110 - 1m | kus | 21 |  | 0 |  |  | základní |  | 0 | 0 | 0 | 0 | 0 | 4 | K | 1 |  |  |  | ROZPOCET | 0 | 0 | 0 | 0 | 0 | 1 | 0 | 4 | 10
6 | K | Pol6 | Kanalizační potrubí HT 110 - 0,5m | kus | 17 |  | 0 |  |  | základní |  | 0 | 0 | 0 | 0 | 0 | 4 | K | 1 |  |  |  | ROZPOCET | 0 | 0 | 0 | 0 | 0 | 1 | 0 | 4 | 12
7 | K | Pol7 | HT koleno 87° - 110 | kus | 9 |  | 0 |  |  | základní |  | 0 | 0 | 0 | 0 | 0 | 4 | K | 1 |  |  |  | ROZPOCET | 0 | 0 | 0 | 0 | 0 | 1 | 0 | 4 | 14
8 | K | Pol8 | HT koleno 45° - 110 | kus | 28 |  | 0 |  |  | základní |  | 0 | 0 | 0 | 0 | 0 | 4 | K | 1 |  |  |  | ROZPOCET | 0 | 0 | 0 | 0 | 0 | 1 | 0 | 4 | 16
9 | K | Pol9 | HT koleno 30° - 110 | kus | 1 |  | 0 |  |  | základní |  | 0 | 0 | 0 | 0 | 0 | 4 | K | 1 |  |  |  | ROZPOCET | 0 | 0 | 0 | 0 | 0 | 1 | 0 | 4 | 18
10 | K | Pol10 | HTEA 87° odbočka 110/110 | kus | 6 |  | 0 |  |  | základní |  | 0 | 0 | 0 | 0 | 0 | 4 | K | 1 |  |  |  | ROZPOCET | 0 | 0 | 0 | 0 | 0 | 1 | 0 | 4 | 20
11 | K | Pol11 | HTEA 45° odbočka 110/110 | kus | 1 |  | 0 |  |  | základní |  | 0 | 0 | 0 | 0 | 0 | 4 | K | 1 |  |  |  | ROZPOCET | 0 | 0 | 0 | 0 | 0 | 1 | 0 | 4 | 22
12 | K | Pol12 | HTEA 87° odbočka 110/50 | kus | 7 |  | 0 |  |  | základní |  | 0 | 0 | 0 | 0 | 0 | 4 | K | 1 |  |  |  | ROZPOCET | 0 | 0 | 0 | 0 | 0 | 1 | 0 | 4 | 24
13 | K | Pol13 | Kanalizační potrubí HT 75 - 2m | kus | 6 |  | 0 |  |  | základní |  | 0 | 0 | 0 | 0 | 0 | 4 | K | 1 |  |  |  | ROZPOCET | 0 | 0 | 0 | 0 | 0 | 1 | 0 | 4 | 26
14 | K | Pol14 | Kanalizační potrubí HT 75 - 1m | kus | 11 |  | 0 |  |  | základní |  | 0 | 0 | 0 | 0 | 0 | 4 | K | 1 |  |  |  | ROZPOCET | 0 | 0 | 0 | 0 | 0 | 1 | 0 | 4 | 28
15 | K | Pol15 | Kanalizační potrubí HT 75 - 0,5m | kus | 9 |  | 0 |  |  | základní |  | 0 | 0 | 0 | 0 | 0 | 4 | K | 1 |  |  |  | ROZPOCET | 0 | 0 | 0 | 0 | 0 | 1 | 0 | 4 | 30
16 | K | Pol16 | HT koleno 87° - 75 | kus | 4 |  | 0 |  |  | základní |  | 0 | 0 | 0 | 0 | 0 | 4 | K | 1 |  |  |  | ROZPOCET | 0 | 0 | 0 | 0 | 0 | 1 | 0 | 4 | 32
17 | K | Pol17 | HT koleno 45° - 75 | kus | 15 |  | 0 |  |  | základní |  | 0 | 0 | 0 | 0 | 0 | 4 | K | 1 |  |  |  | ROZPOCET | 0 | 0 | 0 | 0 | 0 | 1 | 0 | 4 | 34
18 | K | Pol18 | Kanalizační potrubí HT 50 - 2m | kus | 10 |  | 0 |  |  | základní |  | 0 | 0 | 0 | 0 | 0 | 4 | K | 1 |  |  |  | ROZPOCET | 0 | 0 | 0 | 0 | 0 | 1 | 0 | 4 | 36
19 | K | Pol19 | Kanalizační potrubí HT 50 - 1m | kus | 13 |  | 0 |  |  | základní |  | 0 | 0 | 0 | 0 | 0 | 4 | K | 1 |  |  |  | ROZPOCET | 0 | 0 | 0 | 0 | 0 | 1 | 0 | 4 | 38
20 | K | Pol20 | Kanalizační potrubí HT 50 - 0,5m | kus | 15 |  | 0 |  |  | základní |  | 0 | 0 | 0 | 0 | 0 | 4 | K | 1 |  |  |  | ROZPOCET | 0 | 0 | 0 | 0 | 0 | 1 | 0 | 4 | 40
21 | K | Pol21 | HT koleno 87° - 50 | kus | 4 |  | 0 |  |  | základní |  | 0 | 0 | 0 | 0 | 0 | 4 | K | 1 |  |  |  | ROZPOCET | 0 | 0 | 0 | 0 | 0 | 1 | 0 | 4 | 42
22 | K | Pol22 | HT koleno 45° - 50 | kus | 9 |  | 0 |  |  | základní |  | 0 | 0 | 0 | 0 | 0 | 4 | K | 1 |  |  |  | ROZPOCET | 0 | 0 | 0 | 0 | 0 | 1 | 0 | 4 | 44
23 | K | Pol23 | HTEA 87° odbočka 50 | kus | 3 |  | 0 |  |  | základní |  | 0 | 0 | 0 | 0 | 0 | 4 | K | 1 |  |  |  | ROZPOCET | 0 | 0 | 0 | 0 | 0 | 1 | 0 | 4 | 46
24 | K | Pol24 | Kanalizační potrubí HT 40 - 1m | kus | 2 |  | 0 |  |  | základní |  | 0 | 0 | 0 | 0 | 0 | 4 | K | 1 |  |  |  | ROZPOCET | 0 | 0 | 0 | 0 | 0 | 1 | 0 | 4 | 48
25 | K | Pol25 | Kanalizační potrubí HT 40 - 0,5m | kus | 3 |  | 0 |  |  | základní |  | 0 | 0 | 0 | 0 | 0 | 4 | K | 1 |  |  |  | ROZPOCET | 0 | 0 | 0 | 0 | 0 | 1 | 0 | 4 | 50
26 | K | Pol26 | HT koleno 87° - 40 | kus | 2 |  | 0 |  |  | základní |  | 0 | 0 | 0 | 0 | 0 | 4 | K | 1 |  |  |  | ROZPOCET | 0 | 0 | 0 | 0 | 0 | 1 | 0 | 4 | 52
27 | K | Pol27 | KGEA 87° odbočka 40 | kus | 4 |  | 0 |  |  | základní |  | 0 | 0 | 0 | 0 | 0 | 4 | K | 1 |  |  |  | ROZPOCET | 0 | 0 | 0 | 0 | 0 | 1 | 0 | 4 | 54
28 | K | Pol28 | Redukce HT 125/110 | kus | 1 |  | 0 |  |  | základní |  | 0 | 0 | 0 | 0 | 0 | 4 | K | 1 |  |  |  | ROZPOCET | 0 | 0 | 0 | 0 | 0 | 1 | 0 | 4 | 56
29 | K | Pol29 | Redukce HT 75/50 | kus | 2 |  | 0 |  |  | základní |  | 0 | 0 | 0 | 0 | 0 | 4 | K | 1 |  |  |  | ROZPOCET | 0 | 0 | 0 | 0 | 0 | 1 | 0 | 4 | 58
30 | K | Pol30 | Redukce HT 50/40 | kus | 3 |  | 0 |  |  | základní |  | 0 | 0 | 0 | 0 | 0 | 4 | K | 1 |  |  |  | ROZPOCET | 0 | 0 | 0 | 0 | 0 | 1 | 0 | 4 | 60
31 | K | Pol34 | Požární ucpávka pro potrubí 50 mm | ks | 1 |  | 0 |  |  | základní |  | 0 | 0 | 0 | 0 | 0 | 4 | K | 1 |  |  |  | ROZPOCET | 0 | 0 | 0 | 0 | 0 | 1 | 0 | 4 | 68
32 | K | Pol35 | Požární ucpávka pro potrubí 75 mm | ks | 7 |  | 0 |  |  | základní |  | 0 | 0 | 0 | 0 | 0 | 4 | K | 1 |  |  |  | ROZPOCET | 0 | 0 | 0 | 0 | 0 | 1 | 0 | 4 | 70
33 | K | Pol36 | Požární ucpávka pro potrubí 110 mm | ks | 9 |  | 0 |  |  | základní |  | 0 | 0 | 0 | 0 | 0 | 4 | K | 1 |  |  |  | ROZPOCET | 0 | 0 | 0 | 0 | 0 | 1 | 0 | 4 | 72
34 | K | Pol37 | Požární ucpávka pro potrubí 125 mm | ks | 3 |  | 0 |  |  | základní |  | 0 | 0 | 0 | 0 | 0 | 4 | K | 1 |  |  |  | ROZPOCET | 0 | 0 | 0 | 0 | 0 | 1 | 0 | 4 | 74
| D | D2 | Studená voda, teplá voda, cirkulace |  |  |  | 0 |  |  |  |  | 0 |  | 0 |  | 0 | 1 | D | 0 |  |  |  | ROZPOCET | [6 empty] | 0
35 | K | Pol38 | Porubí PPR 40 - PN 16 + (20% tvarovky) | bm | 18 |  | 0 |  |  | základní |  | 0 | 0 | 0 | 0 | 0 | 4 | K | 1 |  |  |  | ROZPOCET | 0 | 0 | 0 | 0 | 0 | 1 | 0 | 4 | 76
36 | K | Pol39 | Porubí PPR 32 - PN 16 + (20% tvarovky) | bm | 55.2 |  | 0 |  |  | základní |  | 0 | 0 | 0 | 0 | 0 | 4 | K | 1 |  |  |  | ROZPOCET | 0 | 0 | 0 | 0 | 0 | 1 | 0 | 4 | 78
37 | K | Pol40 | Porubí PPR 32 - PN 20 + (20% tvarovky) | bm | 43.2 |  | 0 |  |  | základní |  | 0 | 0 | 0 | 0 | 0 | 4 | K | 1 |  |  |  | ROZPOCET | 0 | 0 | 0 | 0 | 0 | 1 | 0 | 4 | 80
38 | K | Pol41 | Porubí PPR 25 - PN 16 + (20% tvarovky) | bm | 75.6 |  | 0 |  |  | základní |  | 0 | 0 | 0 | 0 | 0 | 4 | K | 1 |  |  |  | ROZPOCET | 0 | 0 | 0 | 0 | 0 | 1 | 0 | 4 | 82
39 | K | Pol42 | Porubí PPR 25 - PN 20 + (20% tvarovky) | bm | 46.8 |  | 0 |  |  | základní |  | 0 | 0 | 0 | 0 | 0 | 4 | K | 1 |  |  |  | ROZPOCET | 0 | 0 | 0 | 0 | 0 | 1 | 0 | 4 | 84
40 | K | Pol43 | Porubí PPR 20 - PN 16 + (20% tvarovky) | bm | 57.6 |  | 0 |  |  | základní |  | 0 | 0 | 0 | 0 | 0 | 4 | K | 1 |  |  |  | ROZPOCET | 0 | 0 | 0 | 0 | 0 | 1 | 0 | 4 | 86
41 | K | Pol44 | Porubí PPR 20 - PN 20 + (20% tvarovky) | bm | 21.6 |  | 0 |  |  | základní |  | 0 | 0 | 0 | 0 | 0 | 4 | K | 1 |  |  |  | ROZPOCET | 0 | 0 | 0 | 0 | 0 | 1 | 0 | 4 | 88
42 | K | Pol45 | Porubí PPR 20 - PN 20 + (20% tvarovky) - cirkulační potrubí teplé vody | bm | 81.6 |  | 0 |  |  | základní |  | 0 | 0 | 0 | 0 | 0 | 4 | K | 1 |  |  |  | ROZPOCET | 0 | 0 | 0 | 0 | 0 | 1 | 0 | 4 | 90
43 | K | Pol46 | PPR koleno nástěné 90° D20x1/2´´ | ks | 52 |  | 0 |  |  | základní |  | 0 | 0 | 0 | 0 | 0 | 4 | K | 1 |  |  |  | ROZPOCET | 0 | 0 | 0 | 0 | 0 | 1 | 0 | 4 | 92
44 | K | Pol47 | Rohový ventil 1/2´´ | ks | 54 |  | 0 |  |  | základní |  | 0 | 0 | 0 | 0 | 0 | 4 | K | 1 |  |  |  | ROZPOCET | 0 | 0 | 0 | 0 | 0 | 1 | 0 | 4 | 94
45 | K | Pol48 | PPR nástěný bateriový komplex D20x1/2´´ - rozteč 150 mm | ks | 4 |  | 0 |  |  | základní |  | 0 | 0 | 0 | 0 | 0 | 4 | K | 1 |  |  |  | ROZPOCET | 0 | 0 | 0 | 0 | 0 | 1 | 0 | 4 | 96
46 | K | Pol49 | Cirkulační čerpadlo - 1m3/hod, 20 kPa, maximální průtok 40l/min, maximální výtlak 4m | ks | 1 |  | 0 |  |  | základní |  | 0 | 0 | 0 | 0 | 0 | 4 | K | 1 |  |  |  | ROZPOCET | 0 | 0 | 0 | 0 | 0 | 1 | 0 | 4 | 98
47 | K | Pol50 | Filltr 15 | ks | 1 |  | 0 |  |  | základní |  | 0 | 0 | 0 | 0 | 0 | 4 | K | 1 |  |  |  | ROZPOCET | 0 | 0 | 0 | 0 | 0 | 1 | 0 | 4 | 100
48 | K | Pol51 | Zpětná klapka 32 | ks | 1 |  | 0 |  |  | základní |  | 0 | 0 | 0 | 0 | 0 | 4 | K | 1 |  |  |  | ROZPOCET | 0 | 0 | 0 | 0 | 0 | 1 | 0 | 4 | 102
49 | K | Pol52 | Zpětná klapka 25 | ks | 1 |  | 0 |  |  | základní |  | 0 | 0 | 0 | 0 | 0 | 4 | K | 1 |  |  |  | ROZPOCET | 0 | 0 | 0 | 0 | 0 | 1 | 0 | 4 | 104
50 | K | Pol53 | Zpětná klapka 20 | ks | 2 |  | 0 |  |  | základní |  | 0 | 0 | 0 | 0 | 0 | 4 | K | 1 |  |  |  | ROZPOCET | 0 | 0 | 0 | 0 | 0 | 1 | 0 | 4 | 106
51 | K | Pol54 | Zpětná klapka 15 | ks | 1 |  | 0 |  |  | základní |  | 0 | 0 | 0 | 0 | 0 | 4 | K | 1 |  |  |  | ROZPOCET | 0 | 0 | 0 | 0 | 0 | 1 | 0 | 4 | 108
52 | K | Pol55 | Pojistný ventil | ks | 1 |  | 0 |  |  | základní |  | 0 | 0 | 0 | 0 | 0 | 4 | K | 1 |  |  |  | ROZPOCET | 0 | 0 | 0 | 0 | 0 | 1 | 0 | 4 | 110
53 | K | Pol56 | Kulový ventil 32 | ks | 1 |  | 0 |  |  | základní |  | 0 | 0 | 0 | 0 | 0 | 4 | K | 1 |  |  |  | ROZPOCET | 0 | 0 | 0 | 0 | 0 | 1 | 0 | 4 | 112
54 | K | Pol57 | Kulový ventil 25 | ks | 1 |  | 0 |  |  | základní |  | 0 | 0 | 0 | 0 | 0 | 4 | K | 1 |  |  |  | ROZPOCET | 0 | 0 | 0 | 0 | 0 | 1 | 0 | 4 | 114
55 | K | Pol58 | Kulový ventil 20 | ks | 2 |  | 0 |  |  | základní |  | 0 | 0 | 0 | 0 | 0 | 4 | K | 1 |  |  |  | ROZPOCET | 0 | 0 | 0 | 0 | 0 | 1 | 0 | 4 | 116
56 | K | Pol59 | Kulový ventil 15 | ks | 3 |  | 0 |  |  | základní |  | 0 | 0 | 0 | 0 | 0 | 4 | K | 1 |  |  |  | ROZPOCET | 0 | 0 | 0 | 0 | 0 | 1 | 0 | 4 | 118
57 | K | Pol60 | Mamometr (0-3 bar) | ks | 1 |  | 0 |  |  | základní |  | 0 | 0 | 0 | 0 | 0 | 4 | K | 1 |  |  |  | ROZPOCET | 0 | 0 | 0 | 0 | 0 | 1 | 0 | 4 | 120
58 | K | Pol61 | Expanzní nádoba 25L | ks | 1 |  | 0 |  |  | základní |  | 0 | 0 | 0 | 0 | 0 | 4 | K | 1 |  |  |  | ROZPOCET | 0 | 0 | 0 | 0 | 0 | 1 | 0 | 4 | 122
59 | K | Pol62 | Vypouštěcí kohout 15 | ks | 5 |  | 0 |  |  | základní |  | 0 | 0 | 0 | 0 | 0 | 4 | K | 1 |  |  |  | ROZPOCET | 0 | 0 | 0 | 0 | 0 | 1 | 0 | 4 | 124
60 | K | Pol63 | Požární ucpávka pro potrubí 20 mm | ks | 1 |  | 0 |  |  | základní |  | 0 | 0 | 0 | 0 | 0 | 4 | K | 1 |  |  |  | ROZPOCET | 0 | 0 | 0 | 0 | 0 | 1 | 0 | 4 | 126
61 | K | Pol64 | Požární ucpávka pro potrubí 32 mm | ks | 2 |  | 0 |  |  | základní |  | 0 | 0 | 0 | 0 | 0 | 4 | K | 1 |  |  |  | ROZPOCET | 0 | 0 | 0 | 0 | 0 | 1 | 0 | 4 | 128
62 | K | Pol65 | Požární ucpávka pro potrubí 40 mm | ks | 5 |  | 0 |  |  | základní |  | 0 | 0 | 0 | 0 | 0 | 4 | K | 1 |  |  |  | ROZPOCET | 0 | 0 | 0 | 0 | 0 | 1 | 0 | 4 | 130
| D | D3 | Rozvod požární vody |  |  |  | 0 |  |  |  |  | 0 |  | 0 |  | 0 | 1 | D | 0 |  |  |  | ROZPOCET | [6 empty] | 0
63 | K | Pol66 | Ocelové potrubí 35x1,5 | bm | 93.72 |  | 0 |  |  | základní |  | 0 | 0 | 0 | 0 | 0 | 4 | K | 1 |  |  |  | ROZPOCET | 0 | 0 | 0 | 0 | 0 | 1 | 0 | 4 | 132
64 | K | Pol67 | Ocelové potrubí 28x1,5 | bm | 13.2 |  | 0 |  |  | základní |  | 0 | 0 | 0 | 0 | 0 | 4 | K | 1 |  |  |  | ROZPOCET | 0 | 0 | 0 | 0 | 0 | 1 | 0 | 4 | 134
65 | K | Pol69 | Návleková tepelná izolace (minerální s al folií) - 20 mm - 32 | bm | 93.72 |  | 0 |  |  | základní |  | 0 | 0 | 0 | 0 | 0 | 4 | K | 1 |  |  |  | ROZPOCET | 0 | 0 | 0 | 0 | 0 | 1 | 0 | 4 | 138
66 | K | Pol70 | Návleková tepelná izolace (minerální s al folií) - 20 mm - 28 | bm | 13.2 |  | 0 |  |  | základní |  | 0 | 0 | 0 | 0 | 0 | 4 | K | 1 |  |  |  | ROZPOCET | 0 | 0 | 0 | 0 | 0 | 1 | 0 | 4 | 140
67 | K | Pol71 | Kulový kohout DN15 - 1/2" | ks | 8 |  | 0 |  |  | základní |  | 0 | 0 | 0 | 0 | 0 | 4 | K | 1 |  |  |  | ROZPOCET | 0 | 0 | 0 | 0 | 0 | 1 | 0 | 4 | 142
68 | K | Pol74 | Kulový kohout DN32 - 5/4" | ks | 2 |  | 0 |  |  | základní |  | 0 | 0 | 0 | 0 | 0 | 4 | K | 1 |  |  |  | ROZPOCET | 0 | 0 | 0 | 0 | 0 | 1 | 0 | 4 | 148
69 | K | Pol75 | Zpětná klapka DN32 - 5/4" | ks | 2 |  | 0 |  |  | základní |  | 0 | 0 | 0 | 0 | 0 | 4 | K | 1 |  |  |  | ROZPOCET | 0 | 0 | 0 | 0 | 0 | 1 | 0 | 4 | 150
70 | K | Pol76 | Vypouštěcí kohout DN15 - 1/2" | ks | 2 |  | 0 |  |  | základní |  | 0 | 0 | 0 | 0 | 0 | 4 | K | 1 |  |  |  | ROZPOCET | 0 | 0 | 0 | 0 | 0 | 1 | 0 | 4 | 152
71 | K | Pol77 | Požární ucpávka pro potrubí 35 mm | ks | 2 |  | 0 |  |  | základní |  | 0 | 0 | 0 | 0 | 0 | 4 | K | 1 |  |  |  | ROZPOCET | 0 | 0 | 0 | 0 | 0 | 1 | 0 | 4 | 154
72 | K | Pol89 | Požární ucpávka pro potrubí 28mm | ks | 2 |  | 0 |  |  | základní |  | 0 | 0 | 0 | 0 | 0 | 4 | K | 1 |  |  |  | ROZPOCET | 0 | 0 | 0 | 0 | 0 | 1 | 0 | 4 | 154848869
| D | D4 | Dočastné provizorní vedení pro zajištění chodu školy |  |  |  | 0 |  |  |  |  | 0 |  | 0 |  | 0 | 1 | D | 0 |  |  |  | ROZPOCET | [6 empty] | 0
73 | K | Pol78 | Vodovod PPR 50x6,9 PN16 | bm | 105.6 |  | 0 |  |  | základní |  | 0 | 0 | 0 | 0 | 0 | 4 | K | 1 |  |  |  | ROZPOCET | 0 | 0 | 0 | 0 | 0 | 1 | 0 | 4 | 156
74 | K | Pol79 | Vodovod OC6/4“ | bm | 21.6 |  | 0 |  |  | základní |  | 0 | 0 | 0 | 0 | 0 | 4 | K | 1 |  |  |  | ROZPOCET | 0 | 0 | 0 | 0 | 0 | 1 | 0 | 4 | 158
75 | K | Pol80 | Vodovod PPR 20x2,8 | bm | 13.2 |  | 0 |  |  | základní |  | 0 | 0 | 0 | 0 | 0 | 4 | K | 1 |  |  |  | ROZPOCET | 0 | 0 | 0 | 0 | 0 | 1 | 0 | 4 | 160
76 | K | Pol81 | Kanalizace D110 | bm | 14.4 |  | 0 |  |  | základní |  | 0 | 0 | 0 | 0 | 0 | 4 | K | 1 |  |  |  | ROZPOCET | 0 | 0 | 0 | 0 | 0 | 1 | 0 | 4 | 162
77 | K | Pol82 | Montáž nového vedení - vodovod PPR 50x6,9 | bm | 105.6 |  | 0 |  |  | základní |  | 0 | 0 | 0 | 0 | 0 | 4 | K | 1 |  |  |  | ROZPOCET | 0 | 0 | 0 | 0 | 0 | 1 | 0 | 4 | 164
78 | K | Pol83 | Montáž nového vedení - vodovod OC6/4“ | bm | 21.6 |  | 0 |  |  | základní |  | 0 | 0 | 0 | 0 | 0 | 4 | K | 1 |  |  |  | ROZPOCET | 0 | 0 | 0 | 0 | 0 | 1 | 0 | 4 | 166
79 | K | Pol84 | Montáž nového vedení - vodovod PPR 20x2,8 | bm | 13.2 |  | 0 |  |  | základní |  | 0 | 0 | 0 | 0 | 0 | 4 | K | 1 |  |  |  | ROZPOCET | 0 | 0 | 0 | 0 | 0 | 1 | 0 | 4 | 168
| D | D5 | Ostatní |  |  |  | 0 |  |  |  |  | 0 |  | 0 |  | 0 | 1 | D | 0 |  |  |  | ROZPOCET | [6 empty] | 0
80 | K | Pol85 | Montážní práce | kpl | 1 |  | 0 |  |  | základní |  | 0 | 0 | 0 | 0 | 0 | 4 | K | 1 |  |  |  | ROZPOCET | 0 | 0 | 0 | 0 | 0 | 1 | 0 | 4 | 170
81 | K | Pol180 | Montážní, kotevní, těsnící a spojovací materiál | kpl | 1 |  | 0 |  |  | základní |  | 0 | 0 | 0 | 0 | 0 | 4 | K | 1 |  |  |  | ROZPOCET | 0 | 0 | 0 | 0 | 0 | 1 | 0 | 4 | 1613044531
82 | K | Pol181 | Podbetonování kanalizačního potrubí | bm | 21.3 |  | 0 |  |  | základní |  | 0 | 0 | 0 | 0 | 0 | 4 | K | 1 |  |  |  | ROZPOCET | 0 | 0 | 0 | 0 | 0 | 1 | 0 | 4 | -1257164650
| VV |  | 2,8+11,2+3,2+4,1 |  | 21.3 | [12 empty] | VV | 1 | 2 | True | 0 | ROZPOCET
| VV |  | Součet |  | 21.3 | [12 empty] | VV | 1 | 4 | True | 1 | ROZPOCET
83 | K | Pol86 | Desinfekce a proplach potrubí | kpl | 1 |  | 0 |  |  | základní |  | 0 | 0 | 0 | 0 | 0 | 4 | K | 1 |  |  |  | ROZPOCET | 0 | 0 | 0 | 0 | 0 | 1 | 0 | 4 | 172
84 | K | Pol87 | Přesun hmot | kpl | 1 |  | 0 |  |  | základní |  | 0 | 0 | 0 | 0 | 0 | 4 | K | 1 |  |  |  | ROZPOCET | 0 | 0 | 0 | 0 | 0 | 1 | 0 | 4 | 174
85 | K | Pol88 | Tlaková a těsnící zkouška | kpl | 1 |  | 0 |  |  | základní |  | 0 | 0 | 0 | 0 | 0 | 4 | K | 1 |  |  |  | ROZPOCET | 0 | 0 | 0 | 0 | 0 | 1 | 0 | 4 | 176

## 05 - VYT
{3d59524b-adf0-4fae-ba30-97ac7112e5a8}
2
| KRYCÍ LIST SOUPISU PRACÍ | [7 empty] | v --- níže se nacházejí doplnkové a pomocné údaje k sestavám --- v | [8 empty] | False
Stavba:
SPŠS Havlíčkův Brod
Objekt:
05 - VYT
| KSO: |  |  |  |  | CC-CZ:
| Místo: |  |  |  |  | Datum: | 27. 9. 2023
| Zadavatel: |  |  |  |  | IČ:
DIČ:
| Uchazeč: |  |  |  |  | IČ: | Vyplň údaj
|  | Vyplň údaj |  |  |  | DIČ: | Vyplň údaj
| Projektant: |  |  |  |  | IČ:
DIČ:
| Zpracovatel: |  |  |  |  | IČ:
DIČ:
Poznámka:
| Cena bez DPH | [5 empty] | 0
|  |  | Základ daně |  |  | Sazba daně | Výše daně
| DPH | základní | 0 |  |  | 21% | 0
|  | snížená | 0 |  |  | 12% | 0
|  | zákl. přenesená | 0 |  |  | 21% | 0
|  | sníž. přenesená | 0 |  |  | 12% | 0
|  | nulová | 0 |  |  | 0% | 0
| Cena s DPH |  |  | v | CZK |  | 0
REKAPITULACE ČLENĚNÍ SOUPISU PRACÍ
Stavba:
SPŠS Havlíčkův Brod
Objekt:
05 - VYT
Místo: | [5 empty] | Datum: | 27. 9. 2023
Zadavatel: | [5 empty] | Projektant:
Uchazeč: |  |  | Vyplň údaj |  |  | Zpracovatel:
Kód dílu - Popis | [6 empty] | Cena celkem [CZK]
Náklady stavby celkem | [6 empty] | 0 | [11 empty] | -1
| D7 - Větev na hlavním rozdělovači - plynová kotelna | [5 empty] | 0
| D8 - Rozdělovač a sběrač (technická místnost v 4.NP) | [5 empty] | 0
| D9 - Distribuce topné vody | [5 empty] | 0
| D10 - Otopná tělesa | [5 empty] | 0
| D11 - Dočasné provizorní vedení pro zajištění chodu školy | [5 empty] | 0
| D12 - Ostatní | [5 empty] | 0
SOUPIS PRACÍ
Stavba:
SPŠS Havlíčkův Brod
Objekt:
05 - VYT
Místo: | [5 empty] | Datum: | 27. 9. 2023
Zadavatel: | [5 empty] | Projektant:
Uchazeč: |  |  | Vyplň údaj |  |  | Zpracovatel:
PČ | Typ | Kód | Popis | MJ | Množství | J.cena [CZK] | Cena celkem [CZK] | Cenová soustava |  | DPH | J. Nh [h] | Nh celkem [h] | J. hmotnost [t] | Hmotnost celkem [t] | J. suť [t] | Suť Celkem [t]
Náklady soupisu celkem | [6 empty] | 0 |  |  |  |  | 0 |  | 0 |  | 0 |  | D | -1 | [10 empty] | 0
| D | D7 | Větev na hlavním rozdělovači - plynová kotelna |  |  |  | 0 |  |  |  |  | 0 |  | 0 |  | 0 | 1 | D | 0 |  |  |  | ROZPOCET | [6 empty] | 0
1 | K | Pol89 | Modul pro přidání topné větve na hlavním rozdělovači | kus | 1 |  | 0 |  |  | základní |  | 0 | 0 | 0 | 0 | 0 | 4 | K | 1 |  |  |  | ROZPOCET | 0 | 0 | 0 | 0 | 0 | 1 | 0 | 4 | 2
2 | K | Pol90 | Čerpadlo teplovodní mokroběžné závitové oběhové DN 25 výtlak do 4,0 m průtok 5,7 m3/h PN 10 pro vytápění | kus | 1 |  | 0 |  |  | základní |  | 0 | 0 | 0 | 0 | 0 | 4 | K | 1 |  |  |  | ROZPOCET | 0 | 0 | 0 | 0 | 0 | 1 | 0 | 4 | 4
3 | K | Pol91 | Kulový kohout DN 40 | kus | 4 |  | 0 |  |  | základní |  | 0 | 0 | 0 | 0 | 0 | 4 | K | 1 |  |  |  | ROZPOCET | 0 | 0 | 0 | 0 | 0 | 1 | 0 | 4 | 6
4 | K | Pol92 | Automatický odvzd. Ventil závitový odvzdušňovací G 1/4 PN 14 do 120°C automatickýušňovací ventil | kus | 2 |  | 0 |  |  | základní |  | 0 | 0 | 0 | 0 | 0 | 4 | K | 1 |  |  |  | ROZPOCET | 0 | 0 | 0 | 0 | 0 | 1 | 0 | 4 | 8
5 | K | Pol93 | Tlakoměr axiální D 63mm zadní napojení 1/4" MA 63, 0-6bar | kus | 1 |  | 0 |  |  | základní |  | 0 | 0 | 0 | 0 | 0 | 4 | K | 1 |  |  |  | ROZPOCET | 0 | 0 | 0 | 0 | 0 | 1 | 0 | 4 | 10
6 | K | Pol94 | Teploměr axiální do 120 °C zadní napojení 1/2" s jímkou D 100/dl 75mm | kus | 2 |  | 0 |  |  | základní |  | 0 | 0 | 0 | 0 | 0 | 4 | K | 1 |  |  |  | ROZPOCET | 0 | 0 | 0 | 0 | 0 | 1 | 0 | 4 | 12
7 | K | Pol95 | Klapka zpětná pro termomanometry a manometry mosaz 1/4 Fx1/2 M | kus | 1 |  | 0 |  |  | základní |  | 0 | 0 | 0 | 0 | 0 | 4 | K | 1 |  |  |  | ROZPOCET | 0 | 0 | 0 | 0 | 0 | 1 | 0 | 4 | 14
8 | K | Pol96 | Kohout plnicí nebo vypouštěcí G 1/2" PN 10 s jedním závitem | kus | 2 |  | 0 |  |  | základní |  | 0 | 0 | 0 | 0 | 0 | 4 | K | 1 |  |  |  | ROZPOCET | 0 | 0 | 0 | 0 | 0 | 1 | 0 | 4 | 16
9 | K | Pol97 | filtr (FILTRBALL) DN40 | kus | 1 |  | 0 |  |  | základní |  | 0 | 0 | 0 | 0 | 0 | 4 | K | 1 |  |  |  | ROZPOCET | 0 | 0 | 0 | 0 | 0 | 1 | 0 | 4 | 18
10 | K | Pol98 | Zpětná klapka DN 40 | kus | 2 |  | 0 |  |  | základní |  | 0 | 0 | 0 | 0 | 0 | 4 | K | 1 |  |  |  | ROZPOCET | 0 | 0 | 0 | 0 | 0 | 1 | 0 | 4 | 20
| D | D8 | Rozdělovač a sběrač (technická místnost v 4.NP) |  |  |  | 0 |  |  |  |  | 0 |  | 0 |  | 0 | 1 | D | 0 |  |  |  | ROZPOCET | [6 empty] | 0
11 | K | Pol99 | Rozdělovač a sběrač pro čtyři okruhy - průtok 2m2/h | kus | 1 |  | 0 |  |  | základní |  | 0 | 0 | 0 | 0 | 0 | 4 | K | 1 |  |  |  | ROZPOCET | 0 | 0 | 0 | 0 | 0 | 1 | 0 | 4 | 22
12 | K | Pol100 | Čerpadlo oběhové teplovodní závitové DN 25 pro vytápění výtlak 4m Qmax 2,2m3/h PN 10 T 110°C | kus | 4 |  | 0 |  |  | základní |  | 0 | 0 | 0 | 0 | 0 | 4 | K | 1 |  |  |  | ROZPOCET | 0 | 0 | 0 | 0 | 0 | 1 | 0 | 4 | 24
13 | K | Pol101 | Kulový kohout DN 20 | kus | 8 |  | 0 |  |  | základní |  | 0 | 0 | 0 | 0 | 0 | 4 | K | 1 |  |  |  | ROZPOCET | 0 | 0 | 0 | 0 | 0 | 1 | 0 | 4 | 26
14 | K | Pol102 | Kulový kohout DN 25 | kus | 4 |  | 0 |  |  | základní |  | 0 | 0 | 0 | 0 | 0 | 4 | K | 1 |  |  |  | ROZPOCET | 0 | 0 | 0 | 0 | 0 | 1 | 0 | 4 | 28
15 | K | Pol103 | Kulový kohout DN 32 | kus | 8 |  | 0 |  |  | základní |  | 0 | 0 | 0 | 0 | 0 | 4 | K | 1 |  |  |  | ROZPOCET | 0 | 0 | 0 | 0 | 0 | 1 | 0 | 4 | 30
16 | K | Pol91 | Kulový kohout DN 40 | kus | 4 |  | 0 |  |  | základní |  | 0 | 0 | 0 | 0 | 0 | 4 | K | 1 |  |  |  | ROZPOCET | 0 | 0 | 0 | 0 | 0 | 1 | 0 | 4 | 32
17 | K | Pol92 | Automatický odvzd. Ventil závitový odvzdušňovací G 1/4 PN 14 do 120°C automatickýušňovací ventil | kus | 8 |  | 0 |  |  | základní |  | 0 | 0 | 0 | 0 | 0 | 4 | K | 1 |  |  |  | ROZPOCET | 0 | 0 | 0 | 0 | 0 | 1 | 0 | 4 | 34
18 | K | Pol104 | Zpětná klapka DN 20 | kus | 2 |  | 0 |  |  | základní |  | 0 | 0 | 0 | 0 | 0 | 4 | K | 1 |  |  |  | ROZPOCET | 0 | 0 | 0 | 0 | 0 | 1 | 0 | 4 | 36
19 | K | Pol105 | Zpětná klapka DN 25 | kus | 1 |  | 0 |  |  | základní |  | 0 | 0 | 0 | 0 | 0 | 4 | K | 1 |  |  |  | ROZPOCET | 0 | 0 | 0 | 0 | 0 | 1 | 0 | 4 | 38
20 | K | Pol106 | Zpětná klapka DN 32 | kus | 1 |  | 0 |  |  | základní |  | 0 | 0 | 0 | 0 | 0 | 4 | K | 1 |  |  |  | ROZPOCET | 0 | 0 | 0 | 0 | 0 | 1 | 0 | 4 | 40
21 | K | Pol107 | Kulový kohout DN 40 | kus | 1 |  | 0 |  |  | základní |  | 0 | 0 | 0 | 0 | 0 | 4 | K | 1 |  |  |  | ROZPOCET | 0 | 0 | 0 | 0 | 0 | 1 | 0 | 4 | 42
22 | K | Pol108 | Kohout plnicí nebo vypouštěcí G 1/2" PN 10 s jedním závitem | kus | 12 |  | 0 |  |  | základní |  | 0 | 0 | 0 | 0 | 0 | 4 | K | 1 |  |  |  | ROZPOCET | 0 | 0 | 0 | 0 | 0 | 1 | 0 | 4 | 44
23 | K | Pol109 | filtr (FILTRBALL) DN20 | kus | 2 |  | 0 |  |  | základní |  | 0 | 0 | 0 | 0 | 0 | 4 | K | 1 |  |  |  | ROZPOCET | 0 | 0 | 0 | 0 | 0 | 1 | 0 | 4 | 46
24 | K | Pol110 | filtr (FILTRBALL) DN25 | kus | 1 |  | 0 |  |  | základní |  | 0 | 0 | 0 | 0 | 0 | 4 | K | 1 |  |  |  | ROZPOCET | 0 | 0 | 0 | 0 | 0 | 1 | 0 | 4 | 48
25 | K | Pol111 | filtr (FILTRBALL) DN32 | kus | 1 |  | 0 |  |  | základní |  | 0 | 0 | 0 | 0 | 0 | 4 | K | 1 |  |  |  | ROZPOCET | 0 | 0 | 0 | 0 | 0 | 1 | 0 | 4 | 50
26 | K | Pol93 | Tlakoměr axiální D 63mm zadní napojení 1/4" MA 63, 0-6bar | kus | 6 |  | 0 |  |  | základní |  | 0 | 0 | 0 | 0 | 0 | 4 | K | 1 |  |  |  | ROZPOCET | 0 | 0 | 0 | 0 | 0 | 1 | 0 | 4 | 52
27 | K | Pol94 | Teploměr axiální do 120 °C zadní napojení 1/2" s jímkou D 100/dl 75mm | kus | 10 |  | 0 |  |  | základní |  | 0 | 0 | 0 | 0 | 0 | 4 | K | 1 |  |  |  | ROZPOCET | 0 | 0 | 0 | 0 | 0 | 1 | 0 | 4 | 54
28 | K | Pol95 | Klapka zpětná pro termomanometry a manometry mosaz 1/4 Fx1/2 M | kus | 6 |  | 0 |  |  | základní |  | 0 | 0 | 0 | 0 | 0 | 4 | K | 1 |  |  |  | ROZPOCET | 0 | 0 | 0 | 0 | 0 | 1 | 0 | 4 | 56
| D | D9 | Distribuce topné vody |  |  |  | 0 |  |  |  |  | 0 |  | 0 |  | 0 | 1 | D | 0 |  |  |  | ROZPOCET | [6 empty] | 0
29 | K | Pol112 | rozvody potrubí měď 42x1,5 + tvarovky 20% | bm | 91.2 |  | 0 |  |  | základní |  | 0 | 0 | 0 | 0 | 0 | 4 | K | 1 |  |  |  | ROZPOCET | 0 | 0 | 0 | 0 | 0 | 1 | 0 | 4 | 58
30 | K | Pol113 | rozvody potrubí měď 35x1,5 + tvarovky 20% | bm | 40.8 |  | 0 |  |  | základní |  | 0 | 0 | 0 | 0 | 0 | 4 | K | 1 |  |  |  | ROZPOCET | 0 | 0 | 0 | 0 | 0 | 1 | 0 | 4 | 60
31 | K | Pol114 | rozvody potrubí měď 28x1,0 + tvarovky 20% | bm | 72 |  | 0 |  |  | základní |  | 0 | 0 | 0 | 0 | 0 | 4 | K | 1 |  |  |  | ROZPOCET | 0 | 0 | 0 | 0 | 0 | 1 | 0 | 4 | 62
32 | K | Pol115 | rozvody potrubí měď 22x1,0 + tvarovky 20% | bm | 153.6 |  | 0 |  |  | základní |  | 0 | 0 | 0 | 0 | 0 | 4 | K | 1 |  |  |  | ROZPOCET | 0 | 0 | 0 | 0 | 0 | 1 | 0 | 4 | 64
33 | K | Pol116 | rozvody potrubí měď 18x1,0 + tvarovky 20% | bm | 106.8 |  | 0 |  |  | základní |  | 0 | 0 | 0 | 0 | 0 | 4 | K | 1 |  |  |  | ROZPOCET | 0 | 0 | 0 | 0 | 0 | 1 | 0 | 4 | 66
34 | K | Pol117 | rozvody potrubí měď 15x1,0 + tvarovky 20% | bm | 195.6 |  | 0 |  |  | základní |  | 0 | 0 | 0 | 0 | 0 | 4 | K | 1 |  |  |  | ROZPOCET | 0 | 0 | 0 | 0 | 0 | 1 | 0 | 4 | 68
35 | K | Pol118 | rozvody potrubí měď 12x1,0 + tvarovky 20% | bm | 285.6 |  | 0 |  |  | základní |  | 0 | 0 | 0 | 0 | 0 | 4 | K | 1 |  |  |  | ROZPOCET | 0 | 0 | 0 | 0 | 0 | 1 | 0 | 4 | 70
36 | K | Pol119 | Izolační trubice - 12/20 mm | bm | 285.6 |  | 0 |  |  | základní |  | 0 | 0 | 0 | 0 | 0 | 4 | K | 1 |  |  |  | ROZPOCET | 0 | 0 | 0 | 0 | 0 | 1 | 0 | 4 | 72
37 | K | Pol120 | Izolační trubice - 15/20 mm | bm | 195.6 |  | 0 |  |  | základní |  | 0 | 0 | 0 | 0 | 0 | 4 | K | 1 |  |  |  | ROZPOCET | 0 | 0 | 0 | 0 | 0 | 1 | 0 | 4 | 74
38 | K | Pol121 | Izolační trubice - 18/20 mm | bm | 106.8 |  | 0 |  |  | základní |  | 0 | 0 | 0 | 0 | 0 | 4 | K | 1 |  |  |  | ROZPOCET | 0 | 0 | 0 | 0 | 0 | 1 | 0 | 4 | 76
39 | K | Pol122 | Izolační trubice - 22/30 mm | bm | 153.6 |  | 0 |  |  | základní |  | 0 | 0 | 0 | 0 | 0 | 4 | K | 1 |  |  |  | ROZPOCET | 0 | 0 | 0 | 0 | 0 | 1 | 0 | 4 | 78
40 | K | Pol123 | Izolační trubice - 28/30 mm | bm | 72 |  | 0 |  |  | základní |  | 0 | 0 | 0 | 0 | 0 | 4 | K | 1 |  |  |  | ROZPOCET | 0 | 0 | 0 | 0 | 0 | 1 | 0 | 4 | 80
41 | K | Pol124 | Izolační trubice - 35/30 mm | bm | 40.8 |  | 0 |  |  | základní |  | 0 | 0 | 0 | 0 | 0 | 4 | K | 1 |  |  |  | ROZPOCET | 0 | 0 | 0 | 0 | 0 | 1 | 0 | 4 | 82
42 | K | Pol125 | Izolační trubice - 42/40 mm | bm | 91.2 |  | 0 |  |  | základní |  | 0 | 0 | 0 | 0 | 0 | 4 | K | 1 |  |  |  | ROZPOCET | 0 | 0 | 0 | 0 | 0 | 1 | 0 | 4 | 84
| D | D10 | Otopná tělesa |  |  |  | 0 |  |  |  |  | 0 |  | 0 |  | 0 | 1 | D | 0 |  |  |  | ROZPOCET | [6 empty] | 0
43 | K | Pol126 | Otopná lavice s krycí deskou š:315/v:450 - délka 1000, výkon 1483 watt | kus | 9 |  | 0 |  |  | základní |  | 0 | 0 | 0 | 0 | 0 | 4 | K | 1 |  |  |  | ROZPOCET | 0 | 0 | 0 | 0 | 0 | 1 | 0 | 4 | 86
44 | K | Pol127 | Otopná lavice s krycí deskou š:315/v:450 - délka 1200, výkon 1891 watt | kus | 3 |  | 0 |  |  | základní |  | 0 | 0 | 0 | 0 | 0 | 4 | K | 1 |  |  |  | ROZPOCET | 0 | 0 | 0 | 0 | 0 | 1 | 0 | 4 | 88
45 | K | Pol128 | Deskové otopné těleso š:66/v:600 - délka 400 - 20, výkon 391 watt | kus | 1 |  | 0 |  |  | základní |  | 0 | 0 | 0 | 0 | 0 | 4 | K | 1 |  |  |  | ROZPOCET | 0 | 0 | 0 | 0 | 0 | 1 | 0 | 4 | 90
46 | K | Pol129 | Deskové otopné těleso š:66/v:600 - délka 500 - 20, výkon 489 watt | kus | 1 |  | 0 |  |  | základní |  | 0 | 0 | 0 | 0 | 0 | 4 | K | 1 |  |  |  | ROZPOCET | 0 | 0 | 0 | 0 | 0 | 1 | 0 | 4 | 92
47 | K | Pol130 | Deskové otopné těleso š:66/v:600 - délka 700 - 20, výkon 685 watt | kus | 3 |  | 0 |  |  | základní |  | 0 | 0 | 0 | 0 | 0 | 4 | K | 1 |  |  |  | ROZPOCET | 0 | 0 | 0 | 0 | 0 | 1 | 0 | 4 | 94
48 | K | Pol131 | Deskové otopné těleso š:66/v:300 - délka 400 - 21, výkon 298 watt | kus | 4 |  | 0 |  |  | základní |  | 0 | 0 | 0 | 0 | 0 | 4 | K | 1 |  |  |  | ROZPOCET | 0 | 0 | 0 | 0 | 0 | 1 | 0 | 4 | 96
49 | K | Pol132 | Deskové otopné těleso š:66/v:300 - délka 500 - 21, výkon 373 watt | kus | 1 |  | 0 |  |  | základní |  | 0 | 0 | 0 | 0 | 0 | 4 | K | 1 |  |  |  | ROZPOCET | 0 | 0 | 0 | 0 | 0 | 1 | 0 | 4 | 98
50 | K | Pol133 | Deskové otopné těleso š:66/v:600 - délka 400 - 21, výkon 515 watt | kus | 1 |  | 0 |  |  | základní |  | 0 | 0 | 0 | 0 | 0 | 4 | K | 1 |  |  |  | ROZPOCET | 0 | 0 | 0 | 0 | 0 | 1 | 0 | 4 | 100
51 | K | Pol134 | Deskové otopné těleso š:66/v:600 - délka 600 - 21, výkon 773 watt | kus | 1 |  | 0 |  |  | základní |  | 0 | 0 | 0 | 0 | 0 | 4 | K | 1 |  |  |  | ROZPOCET | 0 | 0 | 0 | 0 | 0 | 1 | 0 | 4 | 102
52 | K | Pol135 | Deskové otopné těleso š:66/v:600 - délka 700 - 21, výkon 902 watt | kus | 1 |  | 0 |  |  | základní |  | 0 | 0 | 0 | 0 | 0 | 4 | K | 1 |  |  |  | ROZPOCET | 0 | 0 | 0 | 0 | 0 | 1 | 0 | 4 | 104
53 | K | Pol136 | Deskové otopné těleso š:66/v:600 - délka 800 - 21, výkon 1030 watt | kus | 2 |  | 0 |  |  | základní |  | 0 | 0 | 0 | 0 | 0 | 4 | K | 1 |  |  |  | ROZPOCET | 0 | 0 | 0 | 0 | 0 | 1 | 0 | 4 | 106
54 | K | Pol137 | Deskové otopné těleso š:66/v:600 - délka 1200 - 21, výkon 1546 watt | kus | 2 |  | 0 |  |  | základní |  | 0 | 0 | 0 | 0 | 0 | 4 | K | 1 |  |  |  | ROZPOCET | 0 | 0 | 0 | 0 | 0 | 1 | 0 | 4 | 108
55 | K | Pol138 | Deskové otopné těleso š:66/v:600 - délka 1400 - 21, výkon 1803 watt | kus | 2 |  | 0 |  |  | základní |  | 0 | 0 | 0 | 0 | 0 | 4 | K | 1 |  |  |  | ROZPOCET | 0 | 0 | 0 | 0 | 0 | 1 | 0 | 4 | 110
56 | K | Pol139 | Deskové otopné těleso š:66/v:600 - délka 1600 - 21, výkon 2061 watt | kus | 2 |  | 0 |  |  | základní |  | 0 | 0 | 0 | 0 | 0 | 4 | K | 1 |  |  |  | ROZPOCET | 0 | 0 | 0 | 0 | 0 | 1 | 0 | 4 | 112
57 | K | Pol140 | Deskové otopné těleso š:100/v:300 - délka 600 - 22, výkon 580 watt | kus | 4 |  | 0 |  |  | základní |  | 0 | 0 | 0 | 0 | 0 | 4 | K | 1 |  |  |  | ROZPOCET | 0 | 0 | 0 | 0 | 0 | 1 | 0 | 4 | 114
58 | K | Pol141 | Deskové otopné těleso š:100/v:300 - délka 900 - 22, výkon 869 watt | kus | 6 |  | 0 |  |  | základní |  | 0 | 0 | 0 | 0 | 0 | 4 | K | 1 |  |  |  | ROZPOCET | 0 | 0 | 0 | 0 | 0 | 1 | 0 | 4 | 116
59 | K | Pol142 | Deskové otopné těleso š:155/v:300 - délka 600 - 33, výkon 827 watt | kus | 11 |  | 0 |  |  | základní |  | 0 | 0 | 0 | 0 | 0 | 4 | K | 1 |  |  |  | ROZPOCET | 0 | 0 | 0 | 0 | 0 | 1 | 0 | 4 | 118
60 | K | Pol143 | Deskové otopné těleso š:155/v:300 - délka 700 - 33, výkon 965 watt | kus | 3 |  | 0 |  |  | základní |  | 0 | 0 | 0 | 0 | 0 | 4 | K | 1 |  |  |  | ROZPOCET | 0 | 0 | 0 | 0 | 0 | 1 | 0 | 4 | 120
61 | K | Pol144 | Připojovací armatura rohová MĚĎ - s roztečí 50 mm s redukcí G1/2 na G 3/4 | kus | 45 |  | 0 |  |  | základní |  | 0 | 0 | 0 | 0 | 0 | 4 | K | 1 |  |  |  | ROZPOCET | 0 | 0 | 0 | 0 | 0 | 1 | 0 | 4 | 122
62 | K | Pol145 | Připojovací termostatická armatura rohová MĚĎ - pro otopnou lavici - bez termostatické hlavice | kus | 12 |  | 0 |  |  | základní |  | 0 | 0 | 0 | 0 | 0 | 4 | K | 1 |  |  |  | ROZPOCET | 0 | 0 | 0 | 0 | 0 | 1 | 0 | 4 | 124
| D | D11 | Dočasné provizorní vedení pro zajištění chodu školy |  |  |  | 0 |  |  |  |  | 0 |  | 0 |  | 0 | 1 | D | 0 |  |  |  | ROZPOCET | [6 empty] | 0
63 | K | Pol146 | Potrubí ocel - svařovaná DN50 | bm | 91.2 |  | 0 |  |  | základní |  | 0 | 0 | 0 | 0 | 0 | 4 | K | 1 |  |  |  | ROZPOCET | 0 | 0 | 0 | 0 | 0 | 1 | 0 | 4 | 126
64 | K | Pol147 | Potrubí měď DN 15 | bm | 25.2 |  | 0 |  |  | základní |  | 0 | 0 | 0 | 0 | 0 | 4 | K | 1 |  |  |  | ROZPOCET | 0 | 0 | 0 | 0 | 0 | 1 | 0 | 4 | 128
65 | K | Pol148 | Izolace potrubí - z minerální vaty s al. folií - 60/40 mm | bm | 91.2 |  | 0 |  |  | základní |  | 0 | 0 | 0 | 0 | 0 | 4 | K | 1 |  |  |  | ROZPOCET | 0 | 0 | 0 | 0 | 0 | 1 | 0 | 4 | 130
66 | K | Pol149 | Izolace potrubí - z minerální vaty s al. folií - 18/20 mm | bm | 25.2 |  | 0 |  |  | základní |  | 0 | 0 | 0 | 0 | 0 | 4 | K | 1 |  |  |  | ROZPOCET | 0 | 0 | 0 | 0 | 0 | 1 | 0 | 4 | 132
67 | K | Pol150 | Montáž nového vedení - ocel - svařovaná DN50 | bm | 91.2 |  | 0 |  |  | základní |  | 0 | 0 | 0 | 0 | 0 | 4 | K | 1 |  |  |  | ROZPOCET | 0 | 0 | 0 | 0 | 0 | 1 | 0 | 4 | 134
68 | K | Pol151 | Montáž nového vedení - měď DN15 | bm | 25.2 |  | 0 |  |  | základní |  | 0 | 0 | 0 | 0 | 0 | 4 | K | 1 |  |  |  | ROZPOCET | 0 | 0 | 0 | 0 | 0 | 1 | 0 | 4 | 136
69 | K | Pol158 | Nátěr potrubí | bm | 91.2 |  | 0 |  |  | základní |  | 0 | 0 | 0 | 0 | 0 | 4 | K | 1 |  |  |  | ROZPOCET | 0 | 0 | 0 | 0 | 0 | 1 | 0 | 4 | 1478889615
| VV |  | 91,2 |  | 91.2 | [12 empty] | VV | 1 | 2 | True | 0 | ROZPOCET
| VV |  | Součet |  | 91.2 | [12 empty] | VV | 1 | 4 | True | 1 | ROZPOCET
| D | D12 | Ostatní |  |  |  | 0 |  |  |  |  | 0 |  | 0 |  | 0 | 1 | D | 0 |  |  |  | ROZPOCET | [6 empty] | 0
70 | K | Pol152 | Prostup zděnou konstrukcí - stěna | kus | 3 |  | 0 |  |  | základní |  | 0 | 0 | 0 | 0 | 0 | 4 | K | 1 |  |  |  | ROZPOCET | 0 | 0 | 0 | 0 | 0 | 1 | 0 | 4 | 138
71 | K | Pol153 | Prostup skrz patro | kus | 4 |  | 0 |  |  | základní |  | 0 | 0 | 0 | 0 | 0 | 4 | K | 1 |  |  |  | ROZPOCET | 0 | 0 | 0 | 0 | 0 | 1 | 0 | 4 | 140
72 | K | Pol154 | Protipožární ucpávka pro potrubí 42x1,5 mm | kus | 14 |  | 0 |  |  | základní |  | 0 | 0 | 0 | 0 | 0 | 4 | K | 1 |  |  |  | ROZPOCET | 0 | 0 | 0 | 0 | 0 | 1 | 0 | 4 | 142
73 | K | Pol155 | Montážní práce na otopné soustavě | kpl | 1 |  | 0 |  |  | základní |  | 0 | 0 | 0 | 0 | 0 | 4 | K | 1 |  |  |  | ROZPOCET | 0 | 0 | 0 | 0 | 0 | 1 | 0 | 4 | 144
74 | K | Pol156 | Montážní, kotevní, těsnící a spojovací materiál | kpl | 1 |  | 0 |  |  | základní |  | 0 | 0 | 0 | 0 | 0 | 4 | K | 1 |  |  |  | ROZPOCET | 0 | 0 | 0 | 0 | 0 | 1 | 0 | 4 | 146
75 | K | Pol157 | Tlaková a topná zkouška | kus | 1 |  | 0 |  |  | základní |  | 0 | 0 | 0 | 0 | 0 | 4 | K | 1 |  |  |  | ROZPOCET | 0 | 0 | 0 | 0 | 0 | 1 | 0 | 4 | 148

## 06 - VZT
{3ce8779c-f409-4b62-9e70-a0a3328eb77d}
2
| KRYCÍ LIST SOUPISU PRACÍ | [7 empty] | v --- níže se nacházejí doplnkové a pomocné údaje k sestavám --- v | [8 empty] | False
Stavba:
SPŠS Havlíčkův Brod
Objekt:
06 - VZT
| KSO: |  |  |  |  | CC-CZ:
| Místo: |  |  |  |  | Datum: | 27. 9. 2023
| Zadavatel: |  |  |  |  | IČ:
DIČ:
| Uchazeč: |  |  |  |  | IČ: | Vyplň údaj
|  | Vyplň údaj |  |  |  | DIČ: | Vyplň údaj
| Projektant: |  |  |  |  | IČ:
DIČ:
| Zpracovatel: |  |  |  |  | IČ:
DIČ:
Poznámka:
| Cena bez DPH | [5 empty] | 0
|  |  | Základ daně |  |  | Sazba daně | Výše daně
| DPH | základní | 0 |  |  | 21% | 0
|  | snížená | 0 |  |  | 12% | 0
|  | zákl. přenesená | 0 |  |  | 21% | 0
|  | sníž. přenesená | 0 |  |  | 12% | 0
|  | nulová | 0 |  |  | 0% | 0
| Cena s DPH |  |  | v | CZK |  | 0
REKAPITULACE ČLENĚNÍ SOUPISU PRACÍ
Stavba:
SPŠS Havlíčkův Brod
Objekt:
06 - VZT
Místo: | [5 empty] | Datum: | 27. 9. 2023
Zadavatel: | [5 empty] | Projektant:
Uchazeč: |  |  | Vyplň údaj |  |  | Zpracovatel:
Kód dílu - Popis | [6 empty] | Cena celkem [CZK]
Náklady stavby celkem | [6 empty] | 0 | [11 empty] | -1
| D1 - ZAŘÍZENÍ Č.1. | [5 empty] | 0
| D2 - ZAŘÍZENÍ Č.2. | [5 empty] | 0
| D3 - ZAŘÍZENÍ Č.3. | [5 empty] | 0
| D4 - ZAŘÍZENÍ Č.4. | [5 empty] | 0
| D5 - ZAŘÍZENÍ Č.6. | [5 empty] | 0
| D6 - ZAŘÍZENÍ Č.7. | [5 empty] | 0
| D7 - ostatní položky společné | [5 empty] | 0
SOUPIS PRACÍ
Stavba:
SPŠS Havlíčkův Brod
Objekt:
06 - VZT
Místo: | [5 empty] | Datum: | 27. 9. 2023
Zadavatel: | [5 empty] | Projektant:
Uchazeč: |  |  | Vyplň údaj |  |  | Zpracovatel:
PČ | Typ | Kód | Popis | MJ | Množství | J.cena [CZK] | Cena celkem [CZK] | Cenová soustava |  | DPH | J. Nh [h] | Nh celkem [h] | J. hmotnost [t] | Hmotnost celkem [t] | J. suť [t] | Suť Celkem [t]
Náklady soupisu celkem | [6 empty] | 0 |  |  |  |  | 0 |  | 0 |  | 0 |  | D | -1 | [7 empty] | 0
| D | D1 | ZAŘÍZENÍ Č.1. |  |  |  | 0 |  |  |  |  | 0 |  | 0 |  | 0 | 1 | D | 0 | ROZPOCET | [6 empty] | 0
1 | K | 1.1 | VZT rekuperační jednotka Vp=2400m3/h, Vo=2640m3/h. Jednotka ve složení: rotiproudý rekuperační výměník s účinností 94%, dva radiální ventilátory s volně oběžným kolem, kazetový filtr ePM1 55% (F7) přívodního a kazetový filtr ePM10 50% (M5) odpadního vzduchu, klapka by-pass, vodní ohřívač vzduchu o výkonu 5,21 kW, přímý chladič o výkonu 7,58 kW, uzavírací klapky na hrdlech, včetně vlastní regulace a ovládacího panelu. Možnost napojení na Modbus. | ks | 1 |  | 0 |  |  | základní |  | 0 | 0 | 0 | 0 | 0 | 4 | K | 1 | ROZPOCET | 0 | 0 | 0 | 0 | 0 | 1 | 0 | 4 | 2
2 | K | 1.2 | Buňkový tlumič hluku čtyřhranný, rozměr 500x500x1500 | ks | 4 |  | 0 |  |  | základní |  | 0 | 0 | 0 | 0 | 0 | 4 | K | 1 | ROZPOCET | 0 | 0 | 0 | 0 | 0 | 1 | 0 | 4 | 4
3 | K | 1.3 | Odtahový talířový ventil DN 100, včetně upevňovacího rámečku | ks | 4 |  | 0 |  |  | základní |  | 0 | 0 | 0 | 0 | 0 | 4 | K | 1 | ROZPOCET | 0 | 0 | 0 | 0 | 0 | 1 | 0 | 4 | 6
4 | K | 1.4 | Vířivý anemostat, rozměr 400x400, 8 lamel, včetně plenumbox 400-160 a regulační klapky | ks | 4 |  | 0 |  |  | základní |  | 0 | 0 | 0 | 0 | 0 | 4 | K | 1 | ROZPOCET | 0 | 0 | 0 | 0 | 0 | 1 | 0 | 4 | 8
5 | K | 1.5 | Vířivý anemostat, rozměr 600x600, 24 lamel, včetně plenumbox 600-200 a reguační klapky | ks | 6 |  | 0 |  |  | základní |  | 0 | 0 | 0 | 0 | 0 | 4 | K | 1 | ROZPOCET | 0 | 0 | 0 | 0 | 0 | 1 | 0 | 4 | 10
6 | K | 1.6 | Přívodní rukávec kruhový, délky 2,798 + 8,8992, DN355 (viz specifikace TZ rukávec č.5) včetně hliníkových profilů, spojek, závitových tyčí, úchytů | kpl | 1 |  | 0 |  |  | základní |  | 0 | 0 | 0 | 0 | 0 | 4 | K | 1 | ROZPOCET | 0 | 0 | 0 | 0 | 0 | 1 | 0 | 4 | 12
7 | K | 1.7 | Požární klapka čtyřhranná se servopohonem, signalizace polohy klapky, rozměr 500x500, Napájení 24V | ks | 1 |  | 0 |  |  | základní |  | 0 | 0 | 0 | 0 | 0 | 4 | K | 1 | ROZPOCET | 0 | 0 | 0 | 0 | 0 | 1 | 0 | 4 | 14
8 | K | 1.8 | Regulační klapka ruční DN100 | ks | 4 |  | 0 |  |  | základní |  | 0 | 0 | 0 | 0 | 0 | 4 | K | 1 | ROZPOCET | 0 | 0 | 0 | 0 | 0 | 1 | 0 | 4 | 16
9 | K | 1.9 | Čtyřhranná ruční regulační klapka , rozměr 200x200 | ks | 1 |  | 0 |  |  | základní |  | 0 | 0 | 0 | 0 | 0 | 4 | K | 1 | ROZPOCET | 0 | 0 | 0 | 0 | 0 | 1 | 0 | 4 | 18
10 | K | 1.10 | Potrubí čtyřhranné pozinkované sk. I třídy těsnosti mic C do obvodu 5600, včetně 10% tvarovek | m2 | 25.2 |  | 0 |  |  | základní |  | 0 | 0 | 0 | 0 | 0 | 4 | K | 1 | ROZPOCET | 0 | 0 | 0 | 0 | 0 | 1 | 0 | 4 | 20
11 | K | 1.11 | Potrubí čtyřhranné pozinkované sk. I třídy těsnosti mic C do obvodu 2630, včetně 20%tvarovek | m2 | 76.8 |  | 0 |  |  | základní |  | 0 | 0 | 0 | 0 | 0 | 4 | K | 1 | ROZPOCET | 0 | 0 | 0 | 0 | 0 | 1 | 0 | 4 | 22
12 | K | 1.12 | Potrubí čtyřhranné pozinkované sk. I třídy těsnosti mic C do obvodu 1890, včetně 20 % tvarovek | m2 | 72 |  | 0 |  |  | základní |  | 0 | 0 | 0 | 0 | 0 | 4 | K | 1 | ROZPOCET | 0 | 0 | 0 | 0 | 0 | 1 | 0 | 4 | 24
13 | K | 1.13 | Potrubí čtyřhranné pozinkované sk. I třídy těsnosti mic C do obvodu 1500, včetně 10 % tvarovek | m2 | 22.8 |  | 0 |  |  | základní |  | 0 | 0 | 0 | 0 | 0 | 4 | K | 1 | ROZPOCET | 0 | 0 | 0 | 0 | 0 | 1 | 0 | 4 | 26
14 | K | 1.14 | Potrubí čtyřhranné pozinkované sk. I třídy těsnosti mic C do obvodu 1050, včetně 30 % tvarovek | m2 | 4.8 |  | 0 |  |  | základní |  | 0 | 0 | 0 | 0 | 0 | 4 | K | 1 | ROZPOCET | 0 | 0 | 0 | 0 | 0 | 1 | 0 | 4 | 28
15 | K | 1.15 | Potrubí spiro sk.I třídy těsnosti min C, průměr 200 mm, včetně 30% tvarovek DN200 | m | 7.2 |  | 0 |  |  | základní |  | 0 | 0 | 0 | 0 | 0 | 4 | K | 1 | ROZPOCET | 0 | 0 | 0 | 0 | 0 | 1 | 0 | 4 | 30
16 | K | 1.16 | Potrubí spiro sk.I třídy těsnosti min C, průměr 160 mm, včetně 0% tvarovek DN160 | m | 2.4 |  | 0 |  |  | základní |  | 0 | 0 | 0 | 0 | 0 | 4 | K | 1 | ROZPOCET | 0 | 0 | 0 | 0 | 0 | 1 | 0 | 4 | 32
17 | K | 1.17 | Potrubí spiro sk.I třídy těsnosti min C, průměr 125mm, včetně 30% tvarovek DN125 | m | 1.2 |  | 0 |  |  | základní |  | 0 | 0 | 0 | 0 | 0 | 4 | K | 1 | ROZPOCET | 0 | 0 | 0 | 0 | 0 | 1 | 0 | 4 | 34
18 | K | 1.18 | Potrubí spiro sk.I třídy těsnosti min C, průměr 100mm, včetně 20% tvarovek DN100 | m | 3.6 |  | 0 |  |  | základní |  | 0 | 0 | 0 | 0 | 0 | 4 | K | 1 | ROZPOCET | 0 | 0 | 0 | 0 | 0 | 1 | 0 | 4 | 36
19 | K | 1.19 | Izolace potrubí kaučukovou izolací s AL polepem min 30 mm | m2 | 204 |  | 0 |  |  | základní |  | 0 | 0 | 0 | 0 | 0 | 4 | K | 1 | ROZPOCET | 0 | 0 | 0 | 0 | 0 | 1 | 0 | 4 | 38
20 | K | 1.20 | Venkovní kondenzační jednotka 9kw | ks | 1 |  | 0 |  |  | základní |  | 0 | 0 | 0 | 0 | 0 | 4 | K | 1 | ROZPOCET | 0 | 0 | 0 | 0 | 0 | 1 | 0 | 4 | 40
21 | K | 1.21 | Silent bloky pro VZT jednotku | ks | 6 |  | 0 |  |  | základní |  | 0 | 0 | 0 | 0 | 0 | 4 | K | 1 | ROZPOCET | 0 | 0 | 0 | 0 | 0 | 1 | 0 | 4 | 42
22 | K | 1.22 | Montážní a spojovací materiál, včetně akustického kotvení potrubí | kpl | 1 |  | 0 |  |  | základní |  | 0 | 0 | 0 | 0 | 0 | 4 | K | 1 | ROZPOCET | 0 | 0 | 0 | 0 | 0 | 1 | 0 | 4 | 44
23 | K | 1.23 | Požární klapka čtyřhranná se servopohonem, signalizace polohy klapky, rozměr 400x315 | ks | 1 |  | 0 |  |  | základní |  | 0 | 0 | 0 | 0 | 0 | 4 | K | 1 | ROZPOCET | 0 | 0 | 0 | 0 | 0 | 1 | 0 | 4 | 46
24 | K | 1.24 | Požární klapka čtyřhranná se servopohonem, signalizace polohy klapky, rozměr 200x200 | ks | 1 |  | 0 |  |  | základní |  | 0 | 0 | 0 | 0 | 0 | 4 | K | 1 | ROZPOCET | 0 | 0 | 0 | 0 | 0 | 1 | 0 | 4 | 48
25 | K | 1.25 | Rám pro kondenzační jednotku | ks | 1 |  | 0 |  |  | základní |  | 0 | 0 | 0 | 0 | 0 | 4 | K | 1 | ROZPOCET | 0 | 0 | 0 | 0 | 0 | 1 | 0 | 4 | 50
26 | K | 1.26 | Svazek Cu potrubí 6/10 s elektroinstalací včetně izolací | bm | 36 |  | 0 |  |  | základní |  | 0 | 0 | 0 | 0 | 0 | 4 | K | 1 | ROZPOCET | 0 | 0 | 0 | 0 | 0 | 1 | 0 | 4 | 52
27 | K | 1.27 | Ohebná hadice KOMBIFLEX 200 AL/PVC, dl. 10 m | ks | 1 |  | 0 |  |  | základní |  | 0 | 0 | 0 | 0 | 0 | 4 | K | 1 | ROZPOCET | 0 | 0 | 0 | 0 | 0 | 1 | 0 | 4 | 54
28 | K | 1.28 | Ohebná hadice KOMBIFLEX 100 AL/PVC, dl. 10 m | ks | 1 |  | 0 |  |  | základní |  | 0 | 0 | 0 | 0 | 0 | 4 | K | 1 | ROZPOCET | 0 | 0 | 0 | 0 | 0 | 1 | 0 | 4 | 56
29 | K | 1.29 | Protipožární ucpávky - prostup stěnou do rozměru 160 mm(minerální vlna třídy reakce na oheň A1-A2 + protipožární tmel) | ks | 4 |  | 0 |  |  | základní |  | 0 | 0 | 0 | 0 | 0 | 4 | K | 1 | ROZPOCET | 0 | 0 | 0 | 0 | 0 | 1 | 0 | 4 | 58
30 | K | 1.30 | Protipožární ucpávky - prostup stropem do rozměru 500x500 mm (minerální vlna třídy reakce na oheň A1-A2 + protipožární tmel) | ks | 1 |  | 0 |  |  | základní |  | 0 | 0 | 0 | 0 | 0 | 4 | K | 1 | ROZPOCET | 0 | 0 | 0 | 0 | 0 | 1 | 0 | 4 | 60
| D | D2 | ZAŘÍZENÍ Č.2. |  |  |  | 0 |  |  |  |  | 0 |  | 0 |  | 0 | 1 | D | 0 | ROZPOCET | [6 empty] | 0
31 | K | 2.1 | VZT rekuperační jednotka Vp=1975m3/h, Vo=1975m3/h. Jednotka ve složení: protiproudý rekuperační výměník s účinností 93%, dva radiální ventilátory s volně oběžným kolem, kazetový filtr ePM1 55% (F7) přívodního a kazetový filtr ePM10 50% (M5) odpadního vzduchu, klapka by-pass, vodní ohřívač vzduchu o výkonu 4,4 kW, přímý chladič o výkonu 6,53 kW, uzavírací klapky na hrdlech, včetně vlastní regulace a ovládacího panelu, Modbus | ks | 1 |  | 0 |  |  | základní |  | 0 | 0 | 0 | 0 | 0 | 4 | K | 1 | ROZPOCET | 0 | 0 | 0 | 0 | 0 | 1 | 0 | 4 | 62
32 | K | 2.2 | Buňkový tlumič hluku čtyřhranný, rozměr 500x500x1500 | ks | 2 |  | 0 |  |  | základní |  | 0 | 0 | 0 | 0 | 0 | 4 | K | 1 | ROZPOCET | 0 | 0 | 0 | 0 | 0 | 1 | 0 | 4 | 64
33 | K | 2.3 | Buňkový tlumič hluku čtyřhranný, rozměr 500x315x1000 | ks | 4 |  | 0 |  |  | základní |  | 0 | 0 | 0 | 0 | 0 | 4 | K | 1 | ROZPOCET | 0 | 0 | 0 | 0 | 0 | 1 | 0 | 4 | 66
34 | K | 2.4 | Venkovní protideštová žaluzie se sítí proti hmyzu, včetně upevňovacího rámečku, rozměr 1000x1250 | ks | 2 |  | 0 |  |  | základní |  | 0 | 0 | 0 | 0 | 0 | 4 | K | 1 | ROZPOCET | 0 | 0 | 0 | 0 | 0 | 1 | 0 | 4 | 68
35 | K | 2.5 | Odtahová mřížka, včetně upevňovacího rámečku a regulace, rozměr 425x325 | ks | 1 |  | 0 |  |  | základní |  | 0 | 0 | 0 | 0 | 0 | 4 | K | 1 | ROZPOCET | 0 | 0 | 0 | 0 | 0 | 1 | 0 | 4 | 70
36 | K | 2.6 | Odtahová mřížka, včetně upevňovacího rámečku a regulace, rozměr 425x225 | ks | 6 |  | 0 |  |  | základní |  | 0 | 0 | 0 | 0 | 0 | 4 | K | 1 | ROZPOCET | 0 | 0 | 0 | 0 | 0 | 1 | 0 | 4 | 72
37 | K | 2.7 | Přívodní rukávec půlkruhový, délky 4,8 m, kruhová úseč 400/100 mm, (viz specifikace TZ rukávec č.1) včetně hliníkových profilů, spojek, úchytů | kpl | 1 |  | 0 |  |  | základní |  | 0 | 0 | 0 | 0 | 0 | 4 | K | 1 | ROZPOCET | 0 | 0 | 0 | 0 | 0 | 1 | 0 | 4 | 74
38 | K | 2.8 | Přívodní rukávec půlkruhový, délky 7,8, kruhová úseč 400/100 mm, (viz specifikace TZ rukávec č.2) včetně hliníkových profilů, spojek, úchytů | kpl | 1 |  | 0 |  |  | základní |  | 0 | 0 | 0 | 0 | 0 | 4 | K | 1 | ROZPOCET | 0 | 0 | 0 | 0 | 0 | 1 | 0 | 4 | 76
39 | K | 2.9 | Přívodní rukávec půlkruhový, délky 3,6, kruhová úseč 400/100 mm, (viz specifikace TZ rukávec č.3) včetně hliníkových profilů, spojek, úchytů | kpl | 1 |  | 0 |  |  | základní |  | 0 | 0 | 0 | 0 | 0 | 4 | K | 1 | ROZPOCET | 0 | 0 | 0 | 0 | 0 | 1 | 0 | 4 | 78
40 | K | 2.10 | Přívodní rukávec kruhový, délky 8m, kruhový průměru 250, (viz specifikace TZ rukávec č.4) včetně hliníkových profilů, spojek, úchytů | kpl | 1 |  | 0 |  |  | základní |  | 0 | 0 | 0 | 0 | 0 | 4 | K | 1 | ROZPOCET | 0 | 0 | 0 | 0 | 0 | 1 | 0 | 4 | 80
41 | K | 2.11 | Regulátor průtoku vzduchu DN 250, VAV regulátor pro nízké průtoky vzduchu, řízení 24V, externí signál 0-10V | ks | 8 |  | 0 |  |  | základní |  | 0 | 0 | 0 | 0 | 0 | 4 | K | 1 | ROZPOCET | 0 | 0 | 0 | 0 | 0 | 1 | 0 | 4 | 82
42 | K | 2.12 | Kruhový tlumič hluku DN250, délky 1000, 50mm izolace | ks | 8 |  | 0 |  |  | základní |  | 0 | 0 | 0 | 0 | 0 | 4 | K | 1 | ROZPOCET | 0 | 0 | 0 | 0 | 0 | 1 | 0 | 4 | 84
43 | K | 2.13 | Potrubí čtyřhranné pozinkované sk. I třídy těsnosti mic C do obvodu 1890, včetně 20 % tvarovek | m2 | 31.2 |  | 0 |  |  | základní |  | 0 | 0 | 0 | 0 | 0 | 4 | K | 1 | ROZPOCET | 0 | 0 | 0 | 0 | 0 | 1 | 0 | 4 | 86
44 | K | 2.14 | Potrubí čtyřhranné pozinkované sk. I třídy těsnosti mic C do obvodu 1500, včetně 10 % tvarovek | m2 | 28.8 |  | 0 |  |  | základní |  | 0 | 0 | 0 | 0 | 0 | 4 | K | 1 | ROZPOCET | 0 | 0 | 0 | 0 | 0 | 1 | 0 | 4 | 88
45 | K | 2.15 | Potrubí spiro sk.I třídy těsnosti min C, průměr 250 mm, včetně 20% tvarovek DN250 | m | 34.8 |  | 0 |  |  | základní |  | 0 | 0 | 0 | 0 | 0 | 4 | K | 1 | ROZPOCET | 0 | 0 | 0 | 0 | 0 | 1 | 0 | 4 | 90
46 | K | 2.16 | Izolace potrubí kaučukovou izolací s AL polepem min 30 mm | m2 | 90 |  | 0 |  |  | základní |  | 0 | 0 | 0 | 0 | 0 | 4 | K | 1 | ROZPOCET | 0 | 0 | 0 | 0 | 0 | 1 | 0 | 4 | 92
47 | K | 2.17 | oplechování venkovní části potrubí | kpl | 1 |  | 0 |  |  | základní |  | 0 | 0 | 0 | 0 | 0 | 4 | K | 1 | ROZPOCET | 0 | 0 | 0 | 0 | 0 | 1 | 0 | 4 | 94
48 | K | 2.18 | Venkovní kondenzační jednotka 9kw | ks | 1 |  | 0 |  |  | základní |  | 0 | 0 | 0 | 0 | 0 | 4 | K | 1 | ROZPOCET | 0 | 0 | 0 | 0 | 0 | 1 | 0 | 4 | 96
49 | K | 2.19 | Silent bloky pro VZT jednotku | ks | 6 |  | 0 |  |  | základní |  | 0 | 0 | 0 | 0 | 0 | 4 | K | 1 | ROZPOCET | 0 | 0 | 0 | 0 | 0 | 1 | 0 | 4 | 98
50 | K | 2.20 | Montážní a spojovací materiál, včetně akustického kotvení potrubí | kpl | 1 |  | 0 |  |  | základní |  | 0 | 0 | 0 | 0 | 0 | 4 | K | 1 | ROZPOCET | 0 | 0 | 0 | 0 | 0 | 1 | 0 | 4 | 100
51 | K | 2.21 | Rám pro kondenzační jednotku | ks | 1 |  | 0 |  |  | základní |  | 0 | 0 | 0 | 0 | 0 | 4 | K | 1 | ROZPOCET | 0 | 0 | 0 | 0 | 0 | 1 | 0 | 4 | 102
52 | K | 2.22 | Svazek Cu potrubí 6/10 s elektroinstalací včetně izolací | bm | 36 |  | 0 |  |  | základní |  | 0 | 0 | 0 | 0 | 0 | 4 | K | 1 | ROZPOCET | 0 | 0 | 0 | 0 | 0 | 1 | 0 | 4 | 104
53 | K | 2.23 | Protipožární ucpávky - prostup stěnou do průměru 315 mm (minerální vlna třídy reakce na oheň A1-A2 + protipožární tmel) | ks | 6 |  | 0 |  |  | základní |  | 0 | 0 | 0 | 0 | 0 | 4 | K | 1 | ROZPOCET | 0 | 0 | 0 | 0 | 0 | 1 | 0 | 4 | 106
54 | K | 2.24 | Protipožární ucpávky - prostup stěnou do rozměru 500x250 mm (minerální vlna třídy reakce na oheň A1-A2 + protipožární tmel) | ks | 3 |  | 0 |  |  | základní |  | 0 | 0 | 0 | 0 | 0 | 4 | K | 1 | ROZPOCET | 0 | 0 | 0 | 0 | 0 | 1 | 0 | 4 | 108
| D | D3 | ZAŘÍZENÍ Č.3. |  |  |  | 0 |  |  |  |  | 0 |  | 0 |  | 0 | 1 | D | 0 | ROZPOCET | [6 empty] | 0
55 | K | 3.1 | VZT rekuperační jednotka Vp=600m3/h, Vo=600m3/h. Jednotka ve složení: protiproudý rekuperační výměník s účinností 89%, dva radiální ventilátory s volně oběžným kolem, kazetový filtr ePM1 55% (F7) přívodního a kazetový filtr ePM10 50% (M5) odpadního vzduchu, klapka by-pass, vodní ohřívač vzduchu o výkonu 1,7 kW, příprava na chlazení, uzavírací klapky na hrdlech, včetně vlastní regulace a ovládacího panelu, modbus | ks | 1 |  | 0 |  |  | základní |  | 0 | 0 | 0 | 0 | 0 | 4 | K | 1 | ROZPOCET | 0 | 0 | 0 | 0 | 0 | 1 | 0 | 4 | 110
56 | K | 3.2 | Tlumič hluku kruhový DN 315. délky 1200, 50mm izolace | ks | 4 |  | 0 |  |  | základní |  | 0 | 0 | 0 | 0 | 0 | 4 | K | 1 | ROZPOCET | 0 | 0 | 0 | 0 | 0 | 1 | 0 | 4 | 112
57 | K | 3.3 | Tlumič hluku kruhový DnN 160, délky 600, 50mm izolace | ks | 3 |  | 0 |  |  | základní |  | 0 | 0 | 0 | 0 | 0 | 4 | K | 1 | ROZPOCET | 0 | 0 | 0 | 0 | 0 | 1 | 0 | 4 | 114
58 | K | 3.4 | Odtahový talířový ventil DN 100, včetně upevňovacího rámečku | ks | 9 |  | 0 |  |  | základní |  | 0 | 0 | 0 | 0 | 0 | 4 | K | 1 | ROZPOCET | 0 | 0 | 0 | 0 | 0 | 1 | 0 | 4 | 116
59 | K | 3.5 | Přívodní talířový ventil DN 125, včetně upevňovacího rámečku | ks | 8 |  | 0 |  |  | základní |  | 0 | 0 | 0 | 0 | 0 | 4 | K | 1 | ROZPOCET | 0 | 0 | 0 | 0 | 0 | 1 | 0 | 4 | 118
60 | K | 3.6 | Venkovní protidešťová žaluzie se sítí proti hmyzu, včetně upevňovacího rámečku a regulace, rozměru 560x560 mm | ks | 2 |  | 0 |  |  | základní |  | 0 | 0 | 0 | 0 | 0 | 4 | K | 1 | ROZPOCET | 0 | 0 | 0 | 0 | 0 | 1 | 0 | 4 | 120
61 | K | 3.7 | Protipožární klapka kruhová, DN315, se servopohonem, signalizace polohy klapky | ks | 4 |  | 0 |  |  | základní |  | 0 | 0 | 0 | 0 | 0 | 4 | K | 1 | ROZPOCET | 0 | 0 | 0 | 0 | 0 | 1 | 0 | 4 | 122
62 | K | 3.9 | Ruční regulační klapka DN 125 | ks | 16 |  | 0 |  |  | základní |  | 0 | 0 | 0 | 0 | 0 | 4 | K | 1 | ROZPOCET | 0 | 0 | 0 | 0 | 0 | 1 | 0 | 4 | 126
63 | K | 3.10 | Potrubí spiro sk.I třídy těsnosti min C, průměr 315 mm, včetně 10% tvarovek DN315 | m | 102 |  | 0 |  |  | základní |  | 0 | 0 | 0 | 0 | 0 | 4 | K | 1 | ROZPOCET | 0 | 0 | 0 | 0 | 0 | 1 | 0 | 4 | 128
64 | K | 3.11 | Potrubí spiro sk.I třídy těsnosti min C, průměr 250 mm, včetně 20% tvarovek DN250 | m | 2.4 |  | 0 |  |  | základní |  | 0 | 0 | 0 | 0 | 0 | 4 | K | 1 | ROZPOCET | 0 | 0 | 0 | 0 | 0 | 1 | 0 | 4 | 130
65 | K | 3.12 | Potrubí spiro sk.I třídy těsnosti min C, průměr 160 mm, včetně 20% tvarovek DN160 | m | 18 |  | 0 |  |  | základní |  | 0 | 0 | 0 | 0 | 0 | 4 | K | 1 | ROZPOCET | 0 | 0 | 0 | 0 | 0 | 1 | 0 | 4 | 132
66 | K | 3.13 | Potrubí spiro sk.I třídy těsnosti min C, průměr 125 mm, včetně 10% tvarovek DN125 | m | 6 |  | 0 |  |  | základní |  | 0 | 0 | 0 | 0 | 0 | 4 | K | 1 | ROZPOCET | 0 | 0 | 0 | 0 | 0 | 1 | 0 | 4 | 134
67 | K | 3.14 | Potrubí spiro sk.I třídy těsnosti min C, průměr 100 mm, včetně 10% tvarovek DN100 | m | 9.6 |  | 0 |  |  | základní |  | 0 | 0 | 0 | 0 | 0 | 4 | K | 1 | ROZPOCET | 0 | 0 | 0 | 0 | 0 | 1 | 0 | 4 | 136
68 | K | 3.15 | Izolace sacího a výfukového potrubí kaučukovou izolací s AL polepem min 30 mm | m2 | 72 |  | 0 |  |  | základní |  | 0 | 0 | 0 | 0 | 0 | 4 | K | 1 | ROZPOCET | 0 | 0 | 0 | 0 | 0 | 1 | 0 | 4 | 138
69 | K | 3.16 | Silent bloky pro VZT jednotku | ks | 4 |  | 0 |  |  | základní |  | 0 | 0 | 0 | 0 | 0 | 4 | K | 1 | ROZPOCET | 0 | 0 | 0 | 0 | 0 | 1 | 0 | 4 | 140
70 | K | 3.17 | Montážní a spojovací materiál, včetně akustického kotvení potrubí | kpl | 1 |  | 0 |  |  | základní |  | 0 | 0 | 0 | 0 | 0 | 4 | K | 1 | ROZPOCET | 0 | 0 | 0 | 0 | 0 | 1 | 0 | 4 | 142
71 | K | 3.18 | Regulátor průtoku vzduchu DN 315, VAV regulátor pro nízké průtoky vzduchu, řízení 24V, externí signál 0-10V | ks | 1 |  | 0 |  |  | základní |  | 0 | 0 | 0 | 0 | 0 | 4 | K | 1 | ROZPOCET | 0 | 0 | 0 | 0 | 0 | 1 | 0 | 4 | 144
72 | K | 3.19 | Regulátor průtoku vzduchu DN 160, VAV regulátor pro nízké průtoky vzduchu, řízení 24V, externí signál 0-10V | ks | 3 |  | 0 |  |  | základní |  | 0 | 0 | 0 | 0 | 0 | 4 | K | 1 | ROZPOCET | 0 | 0 | 0 | 0 | 0 | 1 | 0 | 4 | 146
73 | K | 3.20 | Ohebná hadice KOMBIFLEX 100 AL/PVC, dl. 10 m | ks | 2 |  | 0 |  |  | základní |  | 0 | 0 | 0 | 0 | 0 | 4 | K | 1 | ROZPOCET | 0 | 0 | 0 | 0 | 0 | 1 | 0 | 4 | 148
74 | K | 3.21 | Protipožární ucpávky - prostup stěnou do průměru 315 mm (minerální vlna třídy reakce na oheň A1-A2 + protipožární tmel) | ks | 4 |  | 0 |  |  | základní |  | 0 | 0 | 0 | 0 | 0 | 4 | K | 1 | ROZPOCET | 0 | 0 | 0 | 0 | 0 | 1 | 0 | 4 | 150
75 | K | 3.22 | Protipožární ucpávky - prostup stěnou do průměru 160 mm (minerální vlna třídy reakce na oheň A1-A2 + protipožární tmel) | ks | 3 |  | 0 |  |  | základní |  | 0 | 0 | 0 | 0 | 0 | 4 | K | 1 | ROZPOCET | 0 | 0 | 0 | 0 | 0 | 1 | 0 | 4 | 152
76 | K | 3.23 | Venkovní kondenzační jednotka 2,5kw | ks | 1 |  | 0 |  |  | základní |  | 0 | 0 | 0 | 0 | 0 | 4 | K | 1 | ROZPOCET | 0 | 0 | 0 | 0 | 0 | 1 | 0 | 4 | -344019708
77 | K | 3.24 | Rám pro kondenzační jednotku | ks | 1 |  | 0 |  |  | základní |  | 0 | 0 | 0 | 0 | 0 | 4 | K | 1 | ROZPOCET | 0 | 0 | 0 | 0 | 0 | 1 | 0 | 4 | 2132028333
78 | K | 3.25 | Svazek Cu potrubí 6/10 s elektroinstalací včetně izolace | bm | 18 |  | 0 |  |  | základní |  | 0 | 0 | 0 | 0 | 0 | 4 | K | 1 | ROZPOCET | 0 | 0 | 0 | 0 | 0 | 1 | 0 | 4 | 1809298749
| D | D4 | ZAŘÍZENÍ Č.4. |  |  |  | 0 |  |  |  |  | 0 |  | 0 |  | 0 | 1 | D | 0 | ROZPOCET | [6 empty] | 0
79 | K | 4.1 | VZT rekuperační jednotka Vp=700m3/h, Vo=700m3/h. Jednotka ve složení: protiproudý rekuperační výměník s účinností 89%, dva radiální ventilátory s volně oběžným kolem, kazetový filtr ePM1 55% (F7) přívodního a kazetový filtr ePM10 50% (M5) odpadního vzduchu, klapka by-pass, vodní ohřívač vzduchu o výkonu 2 kW, příprava na chlazení, uzavírací klapky na hrdlech., včetně vlastní regulace a ovládacího panelu, modbus | ks | 1 |  | 0 |  |  | základní |  | 0 | 0 | 0 | 0 | 0 | 4 | K | 1 | ROZPOCET | 0 | 0 | 0 | 0 | 0 | 1 | 0 | 4 | 154
80 | K | 4.2 | Tlumič hluku kruhový DN315, délky 1200, 50mm izolace | ks | 4 |  | 0 |  |  | základní |  | 0 | 0 | 0 | 0 | 0 | 4 | K | 1 | ROZPOCET | 0 | 0 | 0 | 0 | 0 | 1 | 0 | 4 | 156
81 | K | 4.3 | Odtahový talířový ventil DN 100 | ks | 13 |  | 0 |  |  | základní |  | 0 | 0 | 0 | 0 | 0 | 4 | K | 1 | ROZPOCET | 0 | 0 | 0 | 0 | 0 | 1 | 0 | 4 | 158
82 | K | 4.4 | Vířivý anemostat, rozměr 400x400, 8 lamel, včetně plenumbox a regulace | ks | 7 |  | 0 |  |  | základní |  | 0 | 0 | 0 | 0 | 0 | 4 | K | 1 | ROZPOCET | 0 | 0 | 0 | 0 | 0 | 1 | 0 | 4 | 160
83 | K | 4.6 | Ruční regulační klapka DN100 | ks | 13 |  | 0 |  |  | základní |  | 0 | 0 | 0 | 0 | 0 | 4 | K | 1 | ROZPOCET | 0 | 0 | 0 | 0 | 0 | 1 | 0 | 4 | 162
84 | K | 4.7 | Potrubí spiro sk.I třídy těsnosti min C, průměr 315 mm, včetně 10% tvarovek DN315 | m2 | 126 |  | 0 |  |  | základní |  | 0 | 0 | 0 | 0 | 0 | 4 | K | 1 | ROZPOCET | 0 | 0 | 0 | 0 | 0 | 1 | 0 | 4 | 164
85 | K | 4.8 | Potrubí spiro sk.I třídy těsnosti min C, průměr 250 mm, včetně 30% tvarovek DN250 | m2 | 14.4 |  | 0 |  |  | základní |  | 0 | 0 | 0 | 0 | 0 | 4 | K | 1 | ROZPOCET | 0 | 0 | 0 | 0 | 0 | 1 | 0 | 4 | 166
86 | K | 4.9 | Potrubí spiro sk.I třídy těsnosti min C, průměr 160 mm, včetně 20% tvarovek DN160 | m | 19.2 |  | 0 |  |  | základní |  | 0 | 0 | 0 | 0 | 0 | 4 | K | 1 | ROZPOCET | 0 | 0 | 0 | 0 | 0 | 1 | 0 | 4 | 168
87 | K | 4.10 | Potrubí spiro sk.I třídy těsnosti min C, průměr 125 mm, včetně 0% tvarovek DN125 | m | 4.8 |  | 0 |  |  | základní |  | 0 | 0 | 0 | 0 | 0 | 4 | K | 1 | ROZPOCET | 0 | 0 | 0 | 0 | 0 | 1 | 0 | 4 | 170
88 | K | 4.11 | Potrubí spiro sk.I třídy těsnosti min C, průměr 100 mm, včetně 10% tvarovek DN100 | m | 51.6 |  | 0 |  |  | základní |  | 0 | 0 | 0 | 0 | 0 | 4 | K | 1 | ROZPOCET | 0 | 0 | 0 | 0 | 0 | 1 | 0 | 4 | 172
89 | K | 4.12 | Izolace sacího a výfukového potrubí kaučukovou izolací s AL polepem min 30 mm | m2 | 78 |  | 0 |  |  | základní |  | 0 | 0 | 0 | 0 | 0 | 4 | K | 1 | ROZPOCET | 0 | 0 | 0 | 0 | 0 | 1 | 0 | 4 | 174
90 | K | 4.13 | Silent bloky pro VZT jednotku | ks | 4 |  | 0 |  |  | základní |  | 0 | 0 | 0 | 0 | 0 | 4 | K | 1 | ROZPOCET | 0 | 0 | 0 | 0 | 0 | 1 | 0 | 4 | 176
91 | K | 4.14 | Montážní a spojovací materiál, včetně akustického kotvení potrubí | kpl | 1 |  | 0 |  |  | základní |  | 0 | 0 | 0 | 0 | 0 | 4 | K | 1 | ROZPOCET | 0 | 0 | 0 | 0 | 0 | 1 | 0 | 4 | 178
92 | K | 4.15 | Ohebná hadice KOMBIFLEX 100 AL/PVC, dl. 10 m | ks | 2 |  | 0 |  |  | základní |  | 0 | 0 | 0 | 0 | 0 | 4 | K | 1 | ROZPOCET | 0 | 0 | 0 | 0 | 0 | 1 | 0 | 4 | 180
93 | K | 4.16 | Protipožární ucpávky - prostup stěnou do průměru 160 mm (minerální vlna třídy reakce na oheň A1-A2 + protipožární tmel) | ks | 6 |  | 0 |  |  | základní |  | 0 | 0 | 0 | 0 | 0 | 4 | K | 1 | ROZPOCET | 0 | 0 | 0 | 0 | 0 | 1 | 0 | 4 | 182
94 | K | 4.17 | Protipožární ucpávky - prostup stropem do průměru 315 mm (minerální vlna třídy reakce na oheň A1-A2 + protipožární tmel) | ks | 2 |  | 0 |  |  | základní |  | 0 | 0 | 0 | 0 | 0 | 4 | K | 1 | ROZPOCET | 0 | 0 | 0 | 0 | 0 | 1 | 0 | 4 | 184
| D | D5 | ZAŘÍZENÍ Č.6. |  |  |  | 0 |  |  |  |  | 0 |  | 0 |  | 0 | 1 | D | 0 | ROZPOCET | [6 empty] | 0
95 | K | 6.1 | Vnitřní nástěná jednotka s výkonem 6 kW včetně ovládání | ks | 1 |  | 0 |  |  | základní |  | 0 | 0 | 0 | 0 | 0 | 4 | K | 1 | ROZPOCET | 0 | 0 | 0 | 0 | 0 | 1 | 0 | 4 | 186
96 | K | 6.2 | Venkovní kondenzační jednotka s výkonem 6 kW | ks | 1 |  | 0 |  |  | základní |  | 0 | 0 | 0 | 0 | 0 | 4 | K | 1 | ROZPOCET | 0 | 0 | 0 | 0 | 0 | 1 | 0 | 4 | 188
97 | K | 6.3 | Rám pro kondenzační jednotku | ks | 1 |  | 0 |  |  | základní |  | 0 | 0 | 0 | 0 | 0 | 4 | K | 1 | ROZPOCET | 0 | 0 | 0 | 0 | 0 | 1 | 0 | 4 | 190
98 | K | 6.4 | Svazek Cu potrubí 6/10 s elektroinstalací včetně izolací | bm | 36 |  | 0 |  |  | základní |  | 0 | 0 | 0 | 0 | 0 | 4 | K | 1 | ROZPOCET | 0 | 0 | 0 | 0 | 0 | 1 | 0 | 4 | 192
99 | K | 6.5 | Montážní a spojovací materiál, včetně akustického kotvení potrubí | kpl | 1 |  | 0 |  |  | základní |  | 0 | 0 | 0 | 0 | 0 | 4 | K | 1 | ROZPOCET | 0 | 0 | 0 | 0 | 0 | 1 | 0 | 4 | 194
| D | D6 | ZAŘÍZENÍ Č.7. |  |  |  | 0 |  |  |  |  | 0 |  | 0 |  | 0 | 1 | D | 0 | ROZPOCET | [6 empty] | 0
100 | K | 7.1 | Potrubní odtahový ventilátor průměr 125, včetně ovládání a uchycení | ks | 1 |  | 0 |  |  | základní |  | 0 | 0 | 0 | 0 | 0 | 4 | K | 1 | ROZPOCET | 0 | 0 | 0 | 0 | 0 | 1 | 0 | 4 | 196
101 | K | 7.2 | Odtahová mřížka do potrubí průměr 125 mm | ks | 1 |  | 0 |  |  | základní |  | 0 | 0 | 0 | 0 | 0 | 4 | K | 1 | ROZPOCET | 0 | 0 | 0 | 0 | 0 | 1 | 0 | 4 | 198
102 | K | 7.3 | Fasádní protidešťová žaluzie průměr 125 mm | ks | 1 |  | 0 |  |  | základní |  | 0 | 0 | 0 | 0 | 0 | 4 | K | 1 | ROZPOCET | 0 | 0 | 0 | 0 | 0 | 1 | 0 | 4 | 200
103 | K | 7.4 | Potrubí spiro sk.I třídy těsnosti min C, průměr 125 mm, včetně 0% tvarovek DN125 | m | 7.2 |  | 0 |  |  | základní |  | 0 | 0 | 0 | 0 | 0 | 4 | K | 1 | ROZPOCET | 0 | 0 | 0 | 0 | 0 | 1 | 0 | 4 | 202
104 | K | 7.5 | Stěnová požární větrací mřížka rozměr 300x300 mm | ks | 1 |  | 0 |  |  | základní |  | 0 | 0 | 0 | 0 | 0 | 4 | K | 1 | ROZPOCET | 0 | 0 | 0 | 0 | 0 | 1 | 0 | 4 | 204
105 | K | 7.6 | Montážní a spojovací materiál, včetně akustického kotvení potrubí | kpl | 1 |  | 0 |  |  | základní |  | 0 | 0 | 0 | 0 | 0 | 4 | K | 1 | ROZPOCET | 0 | 0 | 0 | 0 | 0 | 1 | 0 | 4 | 206
| D | D7 | ostatní položky společné |  |  |  | 0 |  |  |  |  | 0 |  | 0 |  | 0 | 1 | D | 0 | ROZPOCET | [6 empty] | 0
106 | K | Pol158 | Tlaková zkouška těsnosti potrubí. Kruhového potrubí by mělo být testováno 10% rozvodů, pro čtyřhranné potrubí alespoň 20 % | kpl | 1 |  | 0 |  |  | základní |  | 0 | 0 | 0 | 0 | 0 | 4 | K | 1 | ROZPOCET | 0 | 0 | 0 | 0 | 0 | 1 | 0 | 4 | 208
107 | K | Pol159 | Zaregulování, vyzkoušení, předávací řízení | kpl | 1 |  | 0 |  |  | základní |  | 0 | 0 | 0 | 0 | 0 | 4 | K | 1 | ROZPOCET | 0 | 0 | 0 | 0 | 0 | 1 | 0 | 4 | 210
108 | K | Pol166 | Stavební přípomoce (bourání a zapravení prostupů) | kpl | 1 |  | 0 |  |  | základní |  | 0 | 0 | 0 | 0 | 0 | 4 | K | 1 | ROZPOCET | 0 | 0 | 0 | 0 | 0 | 1 | 0 | 4 | 224
109 | K | Pol168 | Přetrasování (demontáž, vyčištění a opětovná montáž do nové polohy)výfukového potrubí stávající VZT jednotky ve 3NP (do průměru 225 mm) Rozsah bude upřesněn po odkrytí. | m | 18 |  | 0 |  |  | základní |  | 0 | 0 | 0 | 0 | 0 | 4 | K | 1 | ROZPOCET | 0 | 0 | 0 | 0 | 0 | 1 | 0 | 4 | 228
110 | K | Pol169 | Přetrasování (demontáž, vyčištění a opětovná montáž do nové polohy)výfukového potrubí stávající VZT jednotky ve 3NP (do průměru 400 mm) Rozsah bude upřesněn po odkrytí. | m | 18 |  | 0 |  |  | základní |  | 0 | 0 | 0 | 0 | 0 | 4 | K | 1 | ROZPOCET | 0 | 0 | 0 | 0 | 0 | 1 | 0 | 4 | 230
111 | K | Pol170 | Doplnění chybějícího potrubí do průměru 225 mm (Potrubí spiro sk.I třídy těsnosti min C, průměr 225 mm, včetně tvarovek) Rozsah bude upřesněn po odkrytí. | m | 6 |  | 0 |  |  | základní |  | 0 | 0 | 0 | 0 | 0 | 4 | K | 1 | ROZPOCET | 0 | 0 | 0 | 0 | 0 | 1 | 0 | 4 | 232
112 | K | Pol171 | Doplnění chybějícího potrubí do průměru 400 mm (Potrubí spiro sk.I třídy těsnosti min C, průměr 225 mm, včetně tvarovek) Rozsah bude upřesněn po odkrytí. | m | 6 |  | 0 |  |  | základní |  | 0 | 0 | 0 | 0 | 0 | 4 | K | 1 | ROZPOCET | 0 | 0 | 0 | 0 | 0 | 1 | 0 | 4 | 234

## 07 - El - silno
{c03aac6a-e9fa-4bca-89a4-bbc907e26742}
2
| KRYCÍ LIST SOUPISU PRACÍ | [7 empty] | v --- níže se nacházejí doplnkové a pomocné údaje k sestavám --- v | [8 empty] | False
Stavba:
SPŠS Havlíčkův Brod
Objekt:
07 - El - silno
| KSO: |  |  |  |  | CC-CZ:
| Místo: |  |  |  |  | Datum: | 27. 9. 2023
| Zadavatel: |  |  |  |  | IČ:
DIČ:
| Uchazeč: |  |  |  |  | IČ: | Vyplň údaj
|  | Vyplň údaj |  |  |  | DIČ: | Vyplň údaj
| Projektant: |  |  |  |  | IČ:
DIČ:
| Zpracovatel: |  |  |  |  | IČ:
DIČ:
Poznámka:
| Cena bez DPH | [5 empty] | 0
|  |  | Základ daně |  |  | Sazba daně | Výše daně
| DPH | základní | 0 |  |  | 21% | 0
|  | snížená | 0 |  |  | 12% | 0
|  | zákl. přenesená | 0 |  |  | 21% | 0
|  | sníž. přenesená | 0 |  |  | 12% | 0
|  | nulová | 0 |  |  | 0% | 0
| Cena s DPH |  |  | v | CZK |  | 0
REKAPITULACE ČLENĚNÍ SOUPISU PRACÍ
Stavba:
SPŠS Havlíčkův Brod
Objekt:
07 - El - silno
Místo: | [5 empty] | Datum: | 27. 9. 2023
Zadavatel: | [5 empty] | Projektant:
Uchazeč: |  |  | Vyplň údaj |  |  | Zpracovatel:
Kód dílu - Popis | [6 empty] | Cena celkem [CZK]
Náklady stavby celkem | [6 empty] | 0 | [11 empty] | -1
| 97 - Prorážení otvorů | [5 empty] | 0
| M21 - Elektromontáže | [5 empty] | 0
| M65 - Elektroinstalace | [5 empty] | 0
SOUPIS PRACÍ
Stavba:
SPŠS Havlíčkův Brod
Objekt:
07 - El - silno
Místo: | [5 empty] | Datum: | 27. 9. 2023
Zadavatel: | [5 empty] | Projektant:
Uchazeč: |  |  | Vyplň údaj |  |  | Zpracovatel:
PČ | Typ | Kód | Popis | MJ | Množství | J.cena [CZK] | Cena celkem [CZK] | Cenová soustava |  | DPH | J. Nh [h] | Nh celkem [h] | J. hmotnost [t] | Hmotnost celkem [t] | J. suť [t] | Suť Celkem [t]
Náklady soupisu celkem | [6 empty] | 0 |  |  |  |  | 0 |  | 0 |  | 0 |  | D | -1 | [7 empty] | 0
| D | 97 | Prorážení otvorů |  |  |  | 0 |  |  |  |  | 0 |  | 0 |  | 0 | 1 | D | 0 | ROZPOCET | [6 empty] | 0
1 | K | 974032121R00 | Vysekání rýh zeď z dutých cihel 3 x 3 cm | m | 830 |  | 0 |  |  | základní |  | 0 | 0 | 0 | 0 | 0 | 4 | K | 1 | ROZPOCET | 0 | 0 | 0 | 0 | 0 | 1 | 0 | 4 | 2
2 | K | 974032133R00 | Vysekání rýh zeď z dutých cihel 5 x 10 cm | m | 300 |  | 0 |  |  | základní |  | 0 | 0 | 0 | 0 | 0 | 4 | K | 1 | ROZPOCET | 0 | 0 | 0 | 0 | 0 | 1 | 0 | 4 | 4
3 | K | 973032616R00 | Vysekání kapes cih. duté špalík, krabice 10x10x5cm | kus | 350 |  | 0 |  |  | základní |  | 0 | 0 | 0 | 0 | 0 | 4 | K | 1 | ROZPOCET | 0 | 0 | 0 | 0 | 0 | 1 | 0 | 4 | 6
| D | M21 | Elektromontáže |  |  |  | 0 |  |  |  |  | 0 |  | 0 |  | 0 | 1 | D | 0 | ROZPOCET | [6 empty] | 0
4 | K | 1 | LED panel, IP65, hliníkový rámeček, opálový kryt, , čtverec 600x600mm 23W | ks | 2 |  | 0 |  |  | základní |  | 0 | 0 | 0 | 0 | 0 | 4 | K | 1 | ROZPOCET | 0 | 0 | 0 | 0 | 0 | 1 | 0 | 4 | 8
5 | K | 2 | LED prachotěsné svítidlo, opálový PC kryt, IK08 , 19W | ks | 1 |  | 0 |  |  | základní |  | 0 | 0 | 0 | 0 | 0 | 4 | K | 1 | ROZPOCET | 0 | 0 | 0 | 0 | 0 | 1 | 0 | 4 | 10
6 | K | 3 | Přisazené LED svítidlo, opálový kryt 25W | ks | 4 |  | 0 |  |  | základní |  | 0 | 0 | 0 | 0 | 0 | 4 | K | 1 | ROZPOCET | 0 | 0 | 0 | 0 | 0 | 1 | 0 | 4 | 12
7 | K | 4 | Přisazené LED svítidlo, opálový PMMA kryt, průměr , 375mm, 27W | ks | 1 |  | 0 |  |  | základní |  | 0 | 0 | 0 | 0 | 0 | 4 | K | 1 | ROZPOCET | 0 | 0 | 0 | 0 | 0 | 1 | 0 | 4 | 14
8 | K | 5 | LED panel, IP65, hliníkový rámeček, opálový kryt, 60x60cm 23W | ks | 2 |  | 0 |  |  | základní |  | 0 | 0 | 0 | 0 | 0 | 4 | K | 1 | ROZPOCET | 0 | 0 | 0 | 0 | 0 | 1 | 0 | 4 | 16
9 | K | 6 | Přisazené LED svítidlo, opálový kryt, 25W | ks | 4 |  | 0 |  |  | základní |  | 0 | 0 | 0 | 0 | 0 | 4 | K | 1 | ROZPOCET | 0 | 0 | 0 | 0 | 0 | 1 | 0 | 4 | 18
10 | K | 7 | Přisazené LED svítidlo, opálový kryt, 25W | ks | 4 |  | 0 |  |  | základní |  | 0 | 0 | 0 | 0 | 0 | 4 | K | 1 | ROZPOCET | 0 | 0 | 0 | 0 | 0 | 1 | 0 | 4 | 20
11 | K | 8 | Přisazené LED svítidlo, opálový PMMA kryt, průměr 48cm, 34W | ks | 3 |  | 0 |  |  | základní |  | 0 | 0 | 0 | 0 | 0 | 4 | K | 1 | ROZPOCET | 0 | 0 | 0 | 0 | 0 | 1 | 0 | 4 | 22
12 | K | 9 | LED panel, IP65, hliníkový rámeček, opálový kryt,, 60x60cm 35W | ks | 2 |  | 0 |  |  | základní |  | 0 | 0 | 0 | 0 | 0 | 4 | K | 1 | ROZPOCET | 0 | 0 | 0 | 0 | 0 | 1 | 0 | 4 | 24
13 | K | 10 | LED panel, IP65, hliníkový rámeček, opálový kryt, 60x60cm 23W | ks | 1 |  | 0 |  |  | základní |  | 0 | 0 | 0 | 0 | 0 | 4 | K | 1 | ROZPOCET | 0 | 0 | 0 | 0 | 0 | 1 | 0 | 4 | 26
14 | K | 11 | Přisazené LED svítidlo, opálový kryt 25W | ks | 4 |  | 0 |  |  | základní |  | 0 | 0 | 0 | 0 | 0 | 4 | K | 1 | ROZPOCET | 0 | 0 | 0 | 0 | 0 | 1 | 0 | 4 | 28
15 | K | 12 | Přisazené LED svítidlo, opálový PMMA kryt, průměr 48cm, 34W | ks | 2 |  | 0 |  |  | základní |  | 0 | 0 | 0 | 0 | 0 | 4 | K | 1 | ROZPOCET | 0 | 0 | 0 | 0 | 0 | 1 | 0 | 4 | 30
16 | K | 13 | LED panel, IP65, hliníkový rámeček, opálový kryt, 60x60cm, 23W | ks | 2 |  | 0 |  |  | základní |  | 0 | 0 | 0 | 0 | 0 | 4 | K | 1 | ROZPOCET | 0 | 0 | 0 | 0 | 0 | 1 | 0 | 4 | 32
17 | K | 14 | LED panel, RA 90, UGR<19, hliníkový rámeček, mikroprizmatický kryt, čtverec 600x600mm 34W | ks | 68 |  | 0 |  |  | základní |  | 0 | 0 | 0 | 0 | 0 | 4 | K | 1 | ROZPOCET | 0 | 0 | 0 | 0 | 0 | 1 | 0 | 4 | 34
18 | K | 15 | Přisazené LED svítidlo, opálový PMMA kryt, průměr , 48cm, 44W | ks | 6 |  | 0 |  |  | základní |  | 0 | 0 | 0 | 0 | 0 | 4 | K | 1 | ROZPOCET | 0 | 0 | 0 | 0 | 0 | 1 | 0 | 4 | 36
19 | K | 16 | Přisazené LED svítidlo, opálový PMMA kryt, průměr , 375mm, 27W | ks | 4 |  | 0 |  |  | základní |  | 0 | 0 | 0 | 0 | 0 | 4 | K | 1 | ROZPOCET | 0 | 0 | 0 | 0 | 0 | 1 | 0 | 4 | 38
20 | K | 17 | Přisazené LED svítidlo, opálový PMMA kryt, průměr 48cm, 34W | ks | 12 |  | 0 |  |  | základní |  | 0 | 0 | 0 | 0 | 0 | 4 | K | 1 | ROZPOCET | 0 | 0 | 0 | 0 | 0 | 1 | 0 | 4 | 40
21 | K | 18 | LED prachotěsné svítidlo, opálový PC kryt, IK08, 38W | ks | 7 |  | 0 |  |  | základní |  | 0 | 0 | 0 | 0 | 0 | 4 | K | 1 | ROZPOCET | 0 | 0 | 0 | 0 | 0 | 1 | 0 | 4 | 42
22 | K | 19 | LED panel, hliníkový rámeček, opálový kryt, 60x60cm 35W | ks | 1 |  | 0 |  |  | základní |  | 0 | 0 | 0 | 0 | 0 | 4 | K | 1 | ROZPOCET | 0 | 0 | 0 | 0 | 0 | 1 | 0 | 4 | 44
23 | K | 20 | Přisazené LED svítidlo, opálový kryt 25W | ks | 8 |  | 0 |  |  | základní |  | 0 | 0 | 0 | 0 | 0 | 4 | K | 1 | ROZPOCET | 0 | 0 | 0 | 0 | 0 | 1 | 0 | 4 | 46
24 | K | 21 | LED panel, UGR<19, Ra 90, hliníkový rámeček, mikroprizmatický kryt, čtverec 600x600mm 35W | ks | 1 |  | 0 |  |  | základní |  | 0 | 0 | 0 | 0 | 0 | 4 | K | 1 | ROZPOCET | 0 | 0 | 0 | 0 | 0 | 1 | 0 | 4 | 48
25 | K | 22 | LED prachotěsné svítidlo, opálový PC kryt, IK08 , 38W | ks | 9 |  | 0 |  |  | základní |  | 0 | 0 | 0 | 0 | 0 | 4 | K | 1 | ROZPOCET | 0 | 0 | 0 | 0 | 0 | 1 | 0 | 4 | 50
26 | K | 23 | Přisazené LED svítidlo, opálový PMMA kryt, průměr 48cm, 34W | ks | 1 |  | 0 |  |  | základní |  | 0 | 0 | 0 | 0 | 0 | 4 | K | 1 | ROZPOCET | 0 | 0 | 0 | 0 | 0 | 1 | 0 | 4 | 52
27 | K | 24 | LED panel, UGR<19, Ra 90, hliníkový rámeček, mikroprizmatický kryt, čtverec 600x600mm 49W | ks | 10 |  | 0 |  |  | základní |  | 0 | 0 | 0 | 0 | 0 | 4 | K | 1 | ROZPOCET | 0 | 0 | 0 | 0 | 0 | 1 | 0 | 4 | 54
28 | K | 25 | Nouzové sv.3W LED/1.hod IP44 | ks | 23 |  | 0 |  |  | základní |  | 0 | 0 | 0 | 0 | 0 | 4 | K | 1 | ROZPOCET | 0 | 0 | 0 | 0 | 0 | 1 | 0 | 4 | 56
29 | K | 210201526R00 | Svítidlo LED technické stropní vestavné | kus | 208 |  | 0 |  |  | základní |  | 0 | 0 | 0 | 0 | 0 | 4 | K | 1 | ROZPOCET | 0 | 0 | 0 | 0 | 0 | 1 | 0 | 4 | 58
30 | K | 26 | Rozvaděč RH - doplnění | ks | 1 |  | 0 |  |  | základní |  | 0 | 0 | 0 | 0 | 0 | 4 | K | 1 | ROZPOCET | 0 | 0 | 0 | 0 | 0 | 1 | 0 | 4 | 60
31 | K | 27 | Rozvaděč R9 | ks | 1 |  | 0 |  |  | základní |  | 0 | 0 | 0 | 0 | 0 | 4 | K | 1 | ROZPOCET | 0 | 0 | 0 | 0 | 0 | 1 | 0 | 4 | 62
32 | K | 28 | Rozvaděč R10 | ks | 1 |  | 0 |  |  | základní |  | 0 | 0 | 0 | 0 | 0 | 4 | K | 1 | ROZPOCET | 0 | 0 | 0 | 0 | 0 | 1 | 0 | 4 | 64
33 | K | 29 | Rozvaděč R11 | ks | 1 |  | 0 |  |  | základní |  | 0 | 0 | 0 | 0 | 0 | 4 | K | 1 | ROZPOCET | 0 | 0 | 0 | 0 | 0 | 1 | 0 | 4 | 66
34 | K | 30 | Rozvaděč R12 | ks | 1 |  | 0 |  |  | základní |  | 0 | 0 | 0 | 0 | 0 | 4 | K | 1 | ROZPOCET | 0 | 0 | 0 | 0 | 0 | 1 | 0 | 4 | 68
35 | K | 31 | Rozvaděč RG | ks | 1 |  | 0 |  |  | základní |  | 0 | 0 | 0 | 0 | 0 | 4 | K | 1 | ROZPOCET | 0 | 0 | 0 | 0 | 0 | 1 | 0 | 4 | 70
36 | K | 32 | Rozvaděč RVZT | ks | 1 |  | 0 |  |  | základní |  | 0 | 0 | 0 | 0 | 0 | 4 | K | 1 | ROZPOCET | 0 | 0 | 0 | 0 | 0 | 1 | 0 | 4 | 72
37 | K | 33 | Rozvaděč RV | ks | 1 |  | 0 |  |  | základní |  | 0 | 0 | 0 | 0 | 0 | 4 | K | 1 | ROZPOCET | 0 | 0 | 0 | 0 | 0 | 1 | 0 | 4 | 74
38 | K | 34 | Rozvaděč R9.1 | ks | 1 |  | 0 |  |  | základní |  | 0 | 0 | 0 | 0 | 0 | 4 | K | 1 | ROZPOCET | 0 | 0 | 0 | 0 | 0 | 1 | 0 | 4 | 76
39 | K | 35 | Rozvaděč R9.2 | ks | 1 |  | 0 |  |  | základní |  | 0 | 0 | 0 | 0 | 0 | 4 | K | 1 | ROZPOCET | 0 | 0 | 0 | 0 | 0 | 1 | 0 | 4 | 78
40 | K | 36 | Rozvaděč R10.1 | ks | 1 |  | 0 |  |  | základní |  | 0 | 0 | 0 | 0 | 0 | 4 | K | 1 | ROZPOCET | 0 | 0 | 0 | 0 | 0 | 1 | 0 | 4 | 80
41 | K | 37 | Rozvaděč R10.2 | ks | 1 |  | 0 |  |  | základní |  | 0 | 0 | 0 | 0 | 0 | 4 | K | 1 | ROZPOCET | 0 | 0 | 0 | 0 | 0 | 1 | 0 | 4 | 82
42 | K | 210190003R00 | Montáž celoplechových rozvodnic do váhy 100 kg | kus | 11 |  | 0 |  |  | základní |  | 0 | 0 | 0 | 0 | 0 | 4 | K | 1 | ROZPOCET | 0 | 0 | 0 | 0 | 0 | 1 | 0 | 4 | 84
43 | K | 38 | Skříňka s klíčovým ovladačem pro PC technologii, vč. dodávky a montáže | ks | 4 |  | 0 |  |  | základní |  | 0 | 0 | 0 | 0 | 0 | 4 | K | 1 | ROZPOCET | 0 | 0 | 0 | 0 | 0 | 1 | 0 | 4 | 86
44 | K | 210810017RT5 | Kabel CYKY-m 750 V 5 žil,4 až 25 mm2,volně uložený, včetně dodávky kabelu 5x25 mm2 | m | 84 |  | 0 |  |  | základní |  | 0 | 0 | 0 | 0 | 0 | 4 | K | 1 | ROZPOCET | 0 | 0 | 0 | 0 | 0 | 1 | 0 | 4 | 88
45 | K | 210810017RT4 | Kabel CYKY-m 750 V 5 žil,4 až 25 mm2,volně uložený, včetně dodávky kabelu 5x16 mm2 | m | 30 |  | 0 |  |  | základní |  | 0 | 0 | 0 | 0 | 0 | 4 | K | 1 | ROZPOCET | 0 | 0 | 0 | 0 | 0 | 1 | 0 | 4 | 90
46 | K | 210810057RT3 | Kabel CYKY-m 750 V 5 žil 4 až 16 mm pevně uložený, včetně dodávky kabelu 5x10 mm2 | m | 84 |  | 0 |  |  | základní |  | 0 | 0 | 0 | 0 | 0 | 4 | K | 1 | ROZPOCET | 0 | 0 | 0 | 0 | 0 | 1 | 0 | 4 | 92
47 | K | 210810017RT1 | Kabel CYKY-m 750 V 5 žil,4 až 25 mm2,volně uložený, včetně dodávky kabelu 5x4 mm2 | m | 24 |  | 0 |  |  | základní |  | 0 | 0 | 0 | 0 | 0 | 4 | K | 1 | ROZPOCET | 0 | 0 | 0 | 0 | 0 | 1 | 0 | 4 | 94
48 | K | 210800214RT3 | Kabel bezhalogenový CXKH 3 x 1,5 mm2 volně uložený, včetně dodávky kabelu CXKH-V | m | 36 |  | 0 |  |  | základní |  | 0 | 0 | 0 | 0 | 0 | 4 | K | 1 | ROZPOCET | 0 | 0 | 0 | 0 | 0 | 1 | 0 | 4 | 96
49 | K | 210800215RT3 | Kabel bezhalogenový CXKH 3 x 2,5 mm2 volně uložený, včetně dodávky kabelu CXKH-V | m | 36 |  | 0 |  |  | základní |  | 0 | 0 | 0 | 0 | 0 | 4 | K | 1 | ROZPOCET | 0 | 0 | 0 | 0 | 0 | 1 | 0 | 4 | 98
50 | K | 210810007RT1 | Kabel CYKY-m 750 V 3 x 4 mm2 volně uložený, včetně dodávky kabelu | m | 24 |  | 0 |  |  | základní |  | 0 | 0 | 0 | 0 | 0 | 4 | K | 1 | ROZPOCET | 0 | 0 | 0 | 0 | 0 | 1 | 0 | 4 | 100
51 | K | 210810057RT2 | Kabel CYKY-m 750 V 5 žil 4 až 16 mm pevně uložený, včetně dodávky kabelu 5x6 mm2 | m | 114 |  | 0 |  |  | základní |  | 0 | 0 | 0 | 0 | 0 | 4 | K | 1 | ROZPOCET | 0 | 0 | 0 | 0 | 0 | 1 | 0 | 4 | 102
52 | K | 210810005RT1 | Kabel CYKY-m 750 V 3 x 1,5 mm2 volně uložený, včetně dodávky kabelu | m | 3120 |  | 0 |  |  | základní |  | 0 | 0 | 0 | 0 | 0 | 4 | K | 1 | ROZPOCET | 0 | 0 | 0 | 0 | 0 | 1 | 0 | 4 | 104
53 | K | 210810006RT1 | Kabel CYKY-m 750 V 3 x 2,5 mm2 volně uložený, včetně dodávky kabelu | m | 5400 |  | 0 |  |  | základní |  | 0 | 0 | 0 | 0 | 0 | 4 | K | 1 | ROZPOCET | 0 | 0 | 0 | 0 | 0 | 1 | 0 | 4 | 106
54 | K | 210810015RT1 | Kabel CYKY-m 750 V 5 x 1,5 mm2 volně uložený, včetně dodávky kabelu | m | 48 |  | 0 |  |  | základní |  | 0 | 0 | 0 | 0 | 0 | 4 | K | 1 | ROZPOCET | 0 | 0 | 0 | 0 | 0 | 1 | 0 | 4 | 108
55 | K | 210802651RT1 | Šňůra H07RN-F (CGTG) 5 x 1,50 mm2 volně uložená, včetně dodávky šňůry | m | 72 |  | 0 |  |  | základní |  | 0 | 0 | 0 | 0 | 0 | 4 | K | 1 | ROZPOCET | 0 | 0 | 0 | 0 | 0 | 1 | 0 | 4 | 110
56 | K | 210802692RT1 | Šňůra H07RN-F (CGTG) 5 x 2,50 mm2 pevně uložená, včetně dodávky šňůry | m | 36 |  | 0 |  |  | základní |  | 0 | 0 | 0 | 0 | 0 | 4 | K | 1 | ROZPOCET | 0 | 0 | 0 | 0 | 0 | 1 | 0 | 4 | 112
57 | K | 210810016RT1 | Kabel CYKY-m 750 V 5 x 2,5 mm2 volně uložený, včetně dodávky kabelu | m | 120 |  | 0 |  |  | základní |  | 0 | 0 | 0 | 0 | 0 | 4 | K | 1 | ROZPOCET | 0 | 0 | 0 | 0 | 0 | 1 | 0 | 4 | 114
58 | K | 210800530RT1 | Vodič H07V-U (CY) 25 mm2 uložený volně, včetně dodávky vodiče CY 25 | m | 72 |  | 0 |  |  | základní |  | 0 | 0 | 0 | 0 | 0 | 4 | K | 1 | ROZPOCET | 0 | 0 | 0 | 0 | 0 | 1 | 0 | 4 | 116
59 | K | 210800509RT1 | Vodič H07V-U (CY) 16 mm2 uložený v trubkách, včetně dodávky vodiče CY 16 | m | 72 |  | 0 |  |  | základní |  | 0 | 0 | 0 | 0 | 0 | 4 | K | 1 | ROZPOCET | 0 | 0 | 0 | 0 | 0 | 1 | 0 | 4 | 118
60 | K | 210800528RT1 | Vodič H07V-U (CY) 10 mm2 uložený volně, včetně dodávky vodiče CY 10 | m | 72 |  | 0 |  |  | základní |  | 0 | 0 | 0 | 0 | 0 | 4 | K | 1 | ROZPOCET | 0 | 0 | 0 | 0 | 0 | 1 | 0 | 4 | 120
61 | K | 210800507RT1 | Vodič H07V-U (CY) 6 mm2 uložený v trubkách, včetně dodávky vodiče CY 6 | m | 9.6 |  | 0 |  |  | základní |  | 0 | 0 | 0 | 0 | 0 | 4 | K | 1 | ROZPOCET | 0 | 0 | 0 | 0 | 0 | 1 | 0 | 4 | 122
62 | K | 210800506RT1 | Vodič H07V-U (CY) 4 mm2 uložený v trubkách, včetně dodávky vodiče CY 4 | m | 240 |  | 0 |  |  | základní |  | 0 | 0 | 0 | 0 | 0 | 4 | K | 1 | ROZPOCET | 0 | 0 | 0 | 0 | 0 | 1 | 0 | 4 | 124
63 | K | 39 | podlahová krabice do betonu, 3x zás 230,, 1x zás.230V SDP, 1x dvojzas.6A dodávka a montáž | ks | 84 |  | 0 |  |  | základní |  | 0 | 0 | 0 | 0 | 0 | 4 | K | 1 | ROZPOCET | 0 | 0 | 0 | 0 | 0 | 1 | 0 | 4 | 126
64 | K | 210111011RT2 | Zásuvka domovní zapuštěná - provedení 2P+PE, včetně dodávky zásuvky | kus | 252 |  | 0 |  |  | základní |  | 0 | 0 | 0 | 0 | 0 | 4 | K | 1 | ROZPOCET | 0 | 0 | 0 | 0 | 0 | 1 | 0 | 4 | 128
65 | K | 210111013RT2 | Zásuvka s přepěťovou ochranou - provedení 2P+PE, včetně dodávky zásuvky | kus | 84 |  | 0 |  |  | základní |  | 0 | 0 | 0 | 0 | 0 | 4 | K | 1 | ROZPOCET | 0 | 0 | 0 | 0 | 0 | 1 | 0 | 4 | 130
66 | K | 210111011RT2 | Zásuvka domovní zapuštěná - provedení 2P+PE, včetně dodávky zásuvky | kus | 175 |  | 0 |  |  | základní |  | 0 | 0 | 0 | 0 | 0 | 4 | K | 1 | ROZPOCET | 0 | 0 | 0 | 0 | 0 | 1 | 0 | 4 | 132
67 | K | 210110001RT2 | Spínač nástěnný jednopól.- řaz. 1, obyč.prostředí, včetně dodávky spínače | kus | 25 |  | 0 |  |  | základní |  | 0 | 0 | 0 | 0 | 0 | 4 | K | 1 | ROZPOCET | 0 | 0 | 0 | 0 | 0 | 1 | 0 | 4 | 134
68 | K | 210110003RT1 | Spínač nástěnný seriový - řaz. 5, obyč.prostředí, včetně dodávky spínače | kus | 17 |  | 0 |  |  | základní |  | 0 | 0 | 0 | 0 | 0 | 4 | K | 1 | ROZPOCET | 0 | 0 | 0 | 0 | 0 | 1 | 0 | 4 | 136
69 | K | 210110004RT1 | Spínač nástěnný střídavý - řaz. 6, obyč.prostředí, včetně dodávky spínače | kus | 23 |  | 0 |  |  | základní |  | 0 | 0 | 0 | 0 | 0 | 4 | K | 1 | ROZPOCET | 0 | 0 | 0 | 0 | 0 | 1 | 0 | 4 | 138
70 | K | 210110046RT2 | Spínač zapuštěný křížový, řazení 7, včetně dodávky spínače | kus | 14 |  | 0 |  |  | základní |  | 0 | 0 | 0 | 0 | 0 | 4 | K | 1 | ROZPOCET | 0 | 0 | 0 | 0 | 0 | 1 | 0 | 4 | 140
71 | K | 40 | Vyp. Žaluziový IP20 pod omítku, dodávka a montáž | ks | 50 |  | 0 |  |  | základní |  | 0 | 0 | 0 | 0 | 0 | 4 | K | 1 | ROZPOCET | 0 | 0 | 0 | 0 | 0 | 1 | 0 | 4 | 142
72 | K | 41 | Ovladač otevírání oken, dodávka a montáž | ks | 17 |  | 0 |  |  | základní |  | 0 | 0 | 0 | 0 | 0 | 4 | K | 1 | ROZPOCET | 0 | 0 | 0 | 0 | 0 | 1 | 0 | 4 | 144
73 | K | 210110062RT2 | Infrapasivní spínač osvětlení, včetně dodávky stropního interiérového čidla | kus | 6 |  | 0 |  |  | základní |  | 0 | 0 | 0 | 0 | 0 | 4 | K | 1 | ROZPOCET | 0 | 0 | 0 | 0 | 0 | 1 | 0 | 4 | 146
74 | K | 210010326RT2 | Krabice do dutých stěn, bez zapojení, kruhová, včetně dodávky KUL 68-45/LD2 | kus | 290 |  | 0 |  |  | základní |  | 0 | 0 | 0 | 0 | 0 | 4 | K | 1 | ROZPOCET | 0 | 0 | 0 | 0 | 0 | 1 | 0 | 4 | 148
75 | K | 210010327RT1 | Krabice do dutých stěn, se zapojením, kruhová, včetně dodávky KR 97/L s víčkem a svorkovnicí | kus | 60 |  | 0 |  |  | základní |  | 0 | 0 | 0 | 0 | 0 | 4 | K | 1 | ROZPOCET | 0 | 0 | 0 | 0 | 0 | 1 | 0 | 4 | 150
76 | K | 42 | žlab kabelový drátěný 400*100*2000mm, kompletní, dodávka a montáž | m | 120 |  | 0 |  |  | základní |  | 0 | 0 | 0 | 0 | 0 | 4 | K | 1 | ROZPOCET | 0 | 0 | 0 | 0 | 0 | 1 | 0 | 4 | 152
77 | K | 43 | žlab kabelový drátěný 300*100*2000mm, kompletní, dodávka a montáž | m | 36 |  | 0 |  |  | základní |  | 0 | 0 | 0 | 0 | 0 | 4 | K | 1 | ROZPOCET | 0 | 0 | 0 | 0 | 0 | 1 | 0 | 4 | 154
78 | K | 44 | žlab kabelový drátěný 200*100*2000mm, kompletní, dodávka a montáž | m | 48 |  | 0 |  |  | základní |  | 0 | 0 | 0 | 0 | 0 | 4 | K | 1 | ROZPOCET | 0 | 0 | 0 | 0 | 0 | 1 | 0 | 4 | 156
79 | K | 210201212R00 | Svítidlo zářivkové přisazené, 2 zdroje | kus | 12 |  | 0 |  |  | základní |  | 0 | 0 | 0 | 0 | 0 | 4 | K | 1 | ROZPOCET | 0 | 0 | 0 | 0 | 0 | 1 | 0 | 4 | 158
80 | K | 210100004R00 | Ukončení vodičů v rozvaděči + zapojení do 25 mm2 | kus | 120 |  | 0 |  |  | základní |  | 0 | 0 | 0 | 0 | 0 | 4 | K | 1 | ROZPOCET | 0 | 0 | 0 | 0 | 0 | 1 | 0 | 4 | 160
81 | K | 210100003R00 | Ukončení vodičů v rozvaděči + zapojení do 16 mm2 | kus | 60 |  | 0 |  |  | základní |  | 0 | 0 | 0 | 0 | 0 | 4 | K | 1 | ROZPOCET | 0 | 0 | 0 | 0 | 0 | 1 | 0 | 4 | 162
82 | K | 210100002R00 | Ukončení vodičů v rozvaděči + zapojení do 6 mm2 | kus | 80 |  | 0 |  |  | základní |  | 0 | 0 | 0 | 0 | 0 | 4 | K | 1 | ROZPOCET | 0 | 0 | 0 | 0 | 0 | 1 | 0 | 4 | 164
83 | K | 210100001R00 | Ukončení vodičů v rozvaděči + zapojení do 2,5 mm2 | kus | 300 |  | 0 |  |  | základní |  | 0 | 0 | 0 | 0 | 0 | 4 | K | 1 | ROZPOCET | 0 | 0 | 0 | 0 | 0 | 1 | 0 | 4 | 166
84 | K | 211010001RT2 | Osazení hmoždinky do cihlového zdiva, HM 6, včetně dodávky hmoždinky | kus | 800 |  | 0 |  |  | základní |  | 0 | 0 | 0 | 0 | 0 | 4 | K | 1 | ROZPOCET | 0 | 0 | 0 | 0 | 0 | 1 | 0 | 4 | 168
85 | K | 58541233R | Sádra šedá stavební G-2 B II, pojivo třídy A, bal. 30 kg | t | 0.36 |  | 0 |  |  | základní |  | 0 | 0 | 0 | 0 | 0 | 4 | K | 1 | ROZPOCET | 0 | 0 | 0 | 0 | 0 | 1 | 0 | 4 | 170
86 | K | 45 | revize elektro vč. 4x revizní zprávy | ks | 1 |  | 0 |  |  | základní |  | 0 | 0 | 0 | 0 | 0 | 4 | K | 1 | ROZPOCET | 0 | 0 | 0 | 0 | 0 | 1 | 0 | 4 | 172
87 | K | 46 | přesun hmot, mimostaveništní doprava | ks | 1 |  | 0 |  |  | základní |  | 0 | 0 | 0 | 0 | 0 | 4 | K | 1 | ROZPOCET | 0 | 0 | 0 | 0 | 0 | 1 | 0 | 4 | 174
88 | K | 47 | likvidace odpadu, úklid | ks | 1 |  | 0 |  |  | základní |  | 0 | 0 | 0 | 0 | 0 | 4 | K | 1 | ROZPOCET | 0 | 0 | 0 | 0 | 0 | 1 | 0 | 4 | 176
89 | K | 210220101RU2 | Vodiče svodové FeZn D do 10,Al 10,Cu 8 +podpěry, včetně dodávky drátu AlMgSi T/4 8 mm + podpěry | m | 192 |  | 0 |  |  | základní |  | 0 | 0 | 0 | 0 | 0 | 4 | K | 1 | ROZPOCET | 0 | 0 | 0 | 0 | 0 | 1 | 0 | 4 | 178
90 | K | 210220301RT2 | Svorka hromosvodová do 2 šroubů /SS, SZ, SO/, včetně dodávky svorky SS | kus | 250 |  | 0 |  |  | základní |  | 0 | 0 | 0 | 0 | 0 | 4 | K | 1 | ROZPOCET | 0 | 0 | 0 | 0 | 0 | 1 | 0 | 4 | 180
91 | K | 48 | Kabel CYKY-m 750 V 4 žíly35 mm2 pevně uložený, včetně dodávky kabelu 4x35 mm2 | m | 444 |  | 0 |  |  | základní |  | 0 | 0 | 0 | 0 | 0 | 4 | K | 1 | ROZPOCET | 0 | 0 | 0 | 0 | 0 | 1 | 0 | 4 | 182
92 | K | 210800530RT1 | Vodič H07V-U (CY) 25 mm2 uložený volně, včetně dodávky vodiče CY 25 | m | 444 |  | 0 |  |  | základní |  | 0 | 0 | 0 | 0 | 0 | 4 | K | 1 | ROZPOCET | 0 | 0 | 0 | 0 | 0 | 1 | 0 | 4 | 184
93 | K | 210100004R00 | Ukončení vodičů v rozvaděči + zapojení do 25 mm2 | kus | 2 |  | 0 |  |  | základní |  | 0 | 0 | 0 | 0 | 0 | 4 | K | 1 | ROZPOCET | 0 | 0 | 0 | 0 | 0 | 1 | 0 | 4 | 186
94 | K | 210100005R00 | Ukončení vodičů v rozvaděči + zapojení do 35 mm2 | kus | 8 |  | 0 |  |  | základní |  | 0 | 0 | 0 | 0 | 0 | 4 | K | 1 | ROZPOCET | 0 | 0 | 0 | 0 | 0 | 1 | 0 | 4 | 188
95 | K | 49 | D+ M spínač žaluziový | ks | 14 |  | 0 |  |  | základní |  | 0 | 0 | 0 | 0 | 0 | 4 | K | 1 | ROZPOCET | 0 | 0 | 0 | 0 | 0 | 1 | 0 | 4 | -628889698
| D | M65 | Elektroinstalace |  |  |  | 0 |  |  |  |  | 0 |  | 0 |  | 0 | 1 | D | 0 | ROZPOCET | [6 empty] | 0
96 | K | 650801113R00 | Demontáž svítidla stropního přisazeného | kus | 12 |  | 0 |  |  | základní |  | 0 | 0 | 0 | 0 | 0 | 4 | K | 1 | ROZPOCET | 0 | 0 | 0 | 0 | 0 | 1 | 0 | 4 | 190
97 | K | 650811112R00 | Demontáž vodiče svodového do D 10 mm vč. podpěr | m | 160 |  | 0 |  |  | základní |  | 0 | 0 | 0 | 0 | 0 | 4 | K | 1 | ROZPOCET | 0 | 0 | 0 | 0 | 0 | 1 | 0 | 4 | 192

## 08 - El - slabo
{b6136e23-f5fe-44a3-9ebd-faf42acc1bc1}
2
| KRYCÍ LIST SOUPISU PRACÍ | [7 empty] | v --- níže se nacházejí doplnkové a pomocné údaje k sestavám --- v | [8 empty] | False
Stavba:
SPŠS Havlíčkův Brod
Objekt:
08 - El - slabo
| KSO: |  |  |  |  | CC-CZ:
| Místo: |  |  |  |  | Datum: | 27. 9. 2023
| Zadavatel: |  |  |  |  | IČ:
DIČ:
| Uchazeč: |  |  |  |  | IČ: | Vyplň údaj
|  | Vyplň údaj |  |  |  | DIČ: | Vyplň údaj
| Projektant: |  |  |  |  | IČ:
DIČ:
| Zpracovatel: |  |  |  |  | IČ:
DIČ:
Poznámka:
| Cena bez DPH | [5 empty] | 0
|  |  | Základ daně |  |  | Sazba daně | Výše daně
| DPH | základní | 0 |  |  | 21% | 0
|  | snížená | 0 |  |  | 12% | 0
|  | zákl. přenesená | 0 |  |  | 21% | 0
|  | sníž. přenesená | 0 |  |  | 12% | 0
|  | nulová | 0 |  |  | 0% | 0
| Cena s DPH |  |  | v | CZK |  | 0
REKAPITULACE ČLENĚNÍ SOUPISU PRACÍ
Stavba:
SPŠS Havlíčkův Brod
Objekt:
08 - El - slabo
Místo: | [5 empty] | Datum: | 27. 9. 2023
Zadavatel: | [5 empty] | Projektant:
Uchazeč: |  |  | Vyplň údaj |  |  | Zpracovatel:
Kód dílu - Popis | [6 empty] | Cena celkem [CZK]
Náklady stavby celkem | [6 empty] | 0 | [11 empty] | -1
| 97 - Prorážení otvorů | [5 empty] | 0
| M21 - Elektromontáže | [5 empty] | 0
| M22 - Montáž sdělovací a zabezp.tech | [5 empty] | 0
SOUPIS PRACÍ
Stavba:
SPŠS Havlíčkův Brod
Objekt:
08 - El - slabo
Místo: | [5 empty] | Datum: | 27. 9. 2023
Zadavatel: | [5 empty] | Projektant:
Uchazeč: |  |  | Vyplň údaj |  |  | Zpracovatel:
PČ | Typ | Kód | Popis | MJ | Množství | J.cena [CZK] | Cena celkem [CZK] | Cenová soustava |  | DPH | J. Nh [h] | Nh celkem [h] | J. hmotnost [t] | Hmotnost celkem [t] | J. suť [t] | Suť Celkem [t]
Náklady soupisu celkem | [6 empty] | 0 |  |  |  |  | 0 |  | 0 |  | 0 |  | D | -1 | [7 empty] | 0
| D | 97 | Prorážení otvorů |  |  |  | 0 |  |  |  |  | 0 |  | 0 |  | 0 | 1 | D | 0 | ROZPOCET | [6 empty] | 0
1 | K | 974032122R00 | Vysekání rýh zeď z dutých cihel 3 x 7 cm | m | 600 |  | 0 |  |  | základní |  | 0 | 0 | 0 | 0 | 0 | 4 | K | 1 | ROZPOCET | 0 | 0 | 0 | 0 | 0 | 1 | 0 | 4 | 2
2 | K | 974032133R00 | Vysekání rýh zeď z dutých cihel 5 x 10 cm | m | 300 |  | 0 |  |  | základní |  | 0 | 0 | 0 | 0 | 0 | 4 | K | 1 | ROZPOCET | 0 | 0 | 0 | 0 | 0 | 1 | 0 | 4 | 4
3 | K | 973032616R00 | Vysekání kapes cih. duté špalík, krabice 10x10x5cm | kus | 45 |  | 0 |  |  | základní |  | 0 | 0 | 0 | 0 | 0 | 4 | K | 1 | ROZPOCET | 0 | 0 | 0 | 0 | 0 | 1 | 0 | 4 | 6
| D | M21 | Elektromontáže |  |  |  | 0 |  |  |  |  | 0 |  | 0 |  | 0 | 1 | D | 0 | ROZPOCET | [6 empty] | 0
4 | K | 1 | Zásuvka RJ45 dvojitá pod omítku, vč. montáže | ks | 28 |  | 0 |  |  | základní |  | 0 | 0 | 0 | 0 | 0 | 4 | K | 1 | ROZPOCET | 0 | 0 | 0 | 0 | 0 | 1 | 0 | 4 | 8
5 | K | 2 | Zásuvka RJ45 dvojitá do podlahové krabice, dodávka + montáž | ks | 84 |  | 0 |  |  | základní |  | 0 | 0 | 0 | 0 | 0 | 4 | K | 1 | ROZPOCET | 0 | 0 | 0 | 0 | 0 | 1 | 0 | 4 | 10
6 | K | 3 | Projektor DLP laser, 4K, nativní rozlišení, 3840 × 2160, 16:9, 3D, svítivost2400 ANSI lm | ks | 8 |  | 0 |  |  | základní |  | 0 | 0 | 0 | 0 | 0 | 4 | K | 1 | ROZPOCET | 0 | 0 | 0 | 0 | 0 | 1 | 0 | 4 | 12
7 | K | 4 | HDMI matrix switch 4:2 s audiem, dodávka a montáž | ks | 4 |  | 0 |  |  | základní |  | 0 | 0 | 0 | 0 | 0 | 4 | K | 1 | ROZPOCET | 0 | 0 | 0 | 0 | 0 | 1 | 0 | 4 | 14
8 | K | 5 | HDMI rozbočovač 1 vstup a 4 výstupy včetně zesíl., dodávka + montáž | ks | 4 |  | 0 |  |  | základní |  | 0 | 0 | 0 | 0 | 0 | 4 | K | 1 | ROZPOCET | 0 | 0 | 0 | 0 | 0 | 1 | 0 | 4 | 16
9 | K | 6 | USB HUB - 5x výstup, dodávka a montáž | ks | 4 |  | 0 |  |  | základní |  | 0 | 0 | 0 | 0 | 0 | 4 | K | 1 | ROZPOCET | 0 | 0 | 0 | 0 | 0 | 1 | 0 | 4 | 18
10 | K | 7 | HDMI FULL HD extender na 50m přes jeden kabel Cat6, dodávka a montáž | ks | 32 |  | 0 |  |  | základní |  | 0 | 0 | 0 | 0 | 0 | 4 | K | 1 | ROZPOCET | 0 | 0 | 0 | 0 | 0 | 1 | 0 | 4 | 20
11 | K | 8 | HDMI kabel 1m, dodávka a montáž | ks | 8 |  | 0 |  |  | základní |  | 0 | 0 | 0 | 0 | 0 | 4 | K | 1 | ROZPOCET | 0 | 0 | 0 | 0 | 0 | 1 | 0 | 4 | 22
12 | K | 9 | školní hodiny nástěnné, dodávka a montáž | ks | 12 |  | 0 |  |  | základní |  | 0 | 0 | 0 | 0 | 0 | 4 | K | 1 | ROZPOCET | 0 | 0 | 0 | 0 | 0 | 1 | 0 | 4 | 24
13 | K | 10 | školní hodiny oboustranné, dodávka a montáž | ks | 3 |  | 0 |  |  | základní |  | 0 | 0 | 0 | 0 | 0 | 4 | K | 1 | ROZPOCET | 0 | 0 | 0 | 0 | 0 | 1 | 0 | 4 | 26
14 | K | 11 | Reproduktor 6W/110V v podhledu, dodávka a montáž | ks | 4 |  | 0 |  |  | základní |  | 0 | 0 | 0 | 0 | 0 | 4 | K | 1 | ROZPOCET | 0 | 0 | 0 | 0 | 0 | 1 | 0 | 4 | 28
15 | K | 12 | Reproduktor 6W/110V na stěně, dodávka a montáž | ks | 10 |  | 0 |  |  | základní |  | 0 | 0 | 0 | 0 | 0 | 4 | K | 1 | ROZPOCET | 0 | 0 | 0 | 0 | 0 | 1 | 0 | 4 | 30
16 | K | 13 | Školní zvonek, dodávka a montáž | ks | 5 |  | 0 |  |  | základní |  | 0 | 0 | 0 | 0 | 0 | 4 | K | 1 | ROZPOCET | 0 | 0 | 0 | 0 | 0 | 1 | 0 | 4 | 32
17 | K | 14 | optická vana, patch panel 24 x RJ45 CAT6 STP - 4x, dodávka a montáž | ks | 5 |  | 0 |  |  | základní |  | 0 | 0 | 0 | 0 | 0 | 4 | K | 1 | ROZPOCET | 0 | 0 | 0 | 0 | 0 | 1 | 0 | 4 | 34
18 | K | 15 | 19" stojanový rozvaděč, dodávka a montáž | ks | 3 |  | 0 |  |  | základní |  | 0 | 0 | 0 | 0 | 0 | 4 | K | 1 | ROZPOCET | 0 | 0 | 0 | 0 | 0 | 1 | 0 | 4 | 36
19 | K | 16 | měření datové sítě , pro 112 zásuvek | ks | 1 |  | 0 |  |  | základní |  | 0 | 0 | 0 | 0 | 0 | 4 | K | 1 | ROZPOCET | 0 | 0 | 0 | 0 | 0 | 1 | 0 | 4 | 38
20 | K | 210110062RT2 | Infrapasivní spínač osvětlení, včetně dodávky stropního interiérového čidla | kus | 8 |  | 0 |  |  | základní |  | 0 | 0 | 0 | 0 | 0 | 4 | K | 1 | ROZPOCET | 0 | 0 | 0 | 0 | 0 | 1 | 0 | 4 | 40
21 | K | 17 | Expander EZS, dodávka a montáž | ks | 3 |  | 0 |  |  | základní |  | 0 | 0 | 0 | 0 | 0 | 4 | K | 1 | ROZPOCET | 0 | 0 | 0 | 0 | 0 | 1 | 0 | 4 | 42
22 | K | 18 | Koncentrátor pro IP kamery, dodávka a montáž | ks | 1 |  | 0 |  |  | základní |  | 0 | 0 | 0 | 0 | 0 | 4 | K | 1 | ROZPOCET | 0 | 0 | 0 | 0 | 0 | 1 | 0 | 4 | 44
23 | K | 19 | Kabel FTP cat 6a, dodávka a montáž | m | 14760 |  | 0 |  |  | základní |  | 0 | 0 | 0 | 0 | 0 | 4 | K | 1 | ROZPOCET | 0 | 0 | 0 | 0 | 0 | 1 | 0 | 4 | 46
24 | K | 20 | Optický kabel dle popisu v TZ, dodávka a montáž | m | 162 |  | 0 |  |  | základní |  | 0 | 0 | 0 | 0 | 0 | 4 | K | 1 | ROZPOCET | 0 | 0 | 0 | 0 | 0 | 1 | 0 | 4 | 48
25 | K | 210010326RT2 | Krabice do dutých stěn, bez zapojení, kruhová, včetně dodávky KUL 68-45/LD2 | kus | 45 |  | 0 |  |  | základní |  | 0 | 0 | 0 | 0 | 0 | 4 | K | 1 | ROZPOCET | 0 | 0 | 0 | 0 | 0 | 1 | 0 | 4 | 50
26 | K | 210010002RU2 | Trubka ohebná pod omítku, vnější průměr 20 mm, včetně dodávky Monoflex 1420 | m | 600 |  | 0 |  |  | základní |  | 0 | 0 | 0 | 0 | 0 | 4 | K | 1 | ROZPOCET | 0 | 0 | 0 | 0 | 0 | 1 | 0 | 4 | 52
27 | K | 210010003RU2 | Trubka ohebná pod omítku, vnější průměr 25 mm, včetně dodávky Monoflex 1425 | m | 1680 |  | 0 |  |  | základní |  | 0 | 0 | 0 | 0 | 0 | 4 | K | 1 | ROZPOCET | 0 | 0 | 0 | 0 | 0 | 1 | 0 | 4 | 54
28 | K | 210010004RU2 | Trubka ohebná pod omítku, vnější průměr 32 mm, včetně dodávky Monoflex 1432 | m | 240 |  | 0 |  |  | základní |  | 0 | 0 | 0 | 0 | 0 | 4 | K | 1 | ROZPOCET | 0 | 0 | 0 | 0 | 0 | 1 | 0 | 4 | 56
29 | K | 210010006RU3 | Trubka ohebná pod omítku, vnější průměr 50 mm, včetně dodávky Super Monoflex 1250 | m | 240 |  | 0 |  |  | základní |  | 0 | 0 | 0 | 0 | 0 | 4 | K | 1 | ROZPOCET | 0 | 0 | 0 | 0 | 0 | 1 | 0 | 4 | 58
30 | K | 210010094RT3 | Kanál parapetní bezhalogenový dutý do 120 mm, včetně dodávky kanálu 180x60 | m | 156 |  | 0 |  |  | základní |  | 0 | 0 | 0 | 0 | 0 | 4 | K | 1 | ROZPOCET | 0 | 0 | 0 | 0 | 0 | 1 | 0 | 4 | 60
31 | K | 21 | žlab kabelový drátěný 400*100*2000mm, kompletní,, dodávka a montáž | m | 120 |  | 0 |  |  | základní |  | 0 | 0 | 0 | 0 | 0 | 4 | K | 1 | ROZPOCET | 0 | 0 | 0 | 0 | 0 | 1 | 0 | 4 | 62
32 | K | 22 | žlab kabelový drátěný 300*100*2000mm, kompletní, dodávka a montáž | m | 30 |  | 0 |  |  | základní |  | 0 | 0 | 0 | 0 | 0 | 4 | K | 1 | ROZPOCET | 0 | 0 | 0 | 0 | 0 | 1 | 0 | 4 | 64
33 | K | 23 | žlab kabelový drátěný 200*100*2000mm, kompletní, dodávka a montáž | m | 42 |  | 0 |  |  | základní |  | 0 | 0 | 0 | 0 | 0 | 4 | K | 1 | ROZPOCET | 0 | 0 | 0 | 0 | 0 | 1 | 0 | 4 | 66
34 | K | 24 | Demontáž instalace v PC učebně ve 3NP, napojení optického kabelu | ks | 1 |  | 0 |  |  | základní |  | 0 | 0 | 0 | 0 | 0 | 4 | K | 1 | ROZPOCET | 0 | 0 | 0 | 0 | 0 | 1 | 0 | 4 | 68
35 | K | 211010001RT2 | Osazení hmoždinky do cihlového zdiva, HM 6, včetně dodávky hmoždinky | kus | 600 |  | 0 |  |  | základní |  | 0 | 0 | 0 | 0 | 0 | 4 | K | 1 | ROZPOCET | 0 | 0 | 0 | 0 | 0 | 1 | 0 | 4 | 70
36 | K | 58541233R | Sádra šedá stavební G-2 B II, pojivo třídy A, bal. 30 kg | t | 0.6 |  | 0 |  |  | základní |  | 0 | 0 | 0 | 0 | 0 | 4 | K | 1 | ROZPOCET | 0 | 0 | 0 | 0 | 0 | 1 | 0 | 4 | 72
37 | K | 25 | revize elektroinstalace, vč. 4x revizní zprávy | ks | 1 |  | 0 |  |  | základní |  | 0 | 0 | 0 | 0 | 0 | 4 | K | 1 | ROZPOCET | 0 | 0 | 0 | 0 | 0 | 1 | 0 | 4 | 74
38 | K | 26 | likvidace odpadu a úklid pracoviště | ks | 1 |  | 0 |  |  | základní |  | 0 | 0 | 0 | 0 | 0 | 4 | K | 1 | ROZPOCET | 0 | 0 | 0 | 0 | 0 | 1 | 0 | 4 | 76
39 | K | 27 | přesun hmot, mimostaveništní doprava | ks | 1 |  | 0 |  |  | základní |  | 0 | 0 | 0 | 0 | 0 | 4 | K | 1 | ROZPOCET | 0 | 0 | 0 | 0 | 0 | 1 | 0 | 4 | 78
40 | K | 34121055R | Kabel sdělovací s Cu jádrem SYKFY 10 x 2 x 0,5 mm | m | 667.2 |  | 0 |  |  | základní |  | 0 | 0 | 0 | 0 | 0 | 4 | K | 1 | ROZPOCET | 0 | 0 | 0 | 0 | 0 | 1 | 0 | 4 | 80
41 | K | 210810006RT1 | Kabel CYKY-m 750 V 3 x 2,5 mm2 volně uložený, včetně dodávky kabelu | m | 667.2 |  | 0 |  |  | základní |  | 0 | 0 | 0 | 0 | 0 | 4 | K | 1 | ROZPOCET | 0 | 0 | 0 | 0 | 0 | 1 | 0 | 4 | 82
42 | K | 210010002RU2 | Trubka ohebná pod omítku, vnější průměr 20 mm, včetně dodávky Monoflex 1420 | m | 667.2 |  | 0 |  |  | základní |  | 0 | 0 | 0 | 0 | 0 | 4 | K | 1 | ROZPOCET | 0 | 0 | 0 | 0 | 0 | 1 | 0 | 4 | 84
43 | K | 210100001R00 | Ukončení vodičů v rozvaděči + zapojení do 2,5 mm2 | kus | 20 |  | 0 |  |  | základní |  | 0 | 0 | 0 | 0 | 0 | 4 | K | 1 | ROZPOCET | 0 | 0 | 0 | 0 | 0 | 1 | 0 | 4 | 86
| D | M22 | Montáž sdělovací a zabezp.tech |  |  |  | 0 |  |  |  |  | 0 |  | 0 |  | 0 | 1 | D | 0 | ROZPOCET | [6 empty] | 0
44 | K | 222280222R00 | SYKFY 10x2x0.5mm v trubkách | m | 667.2 |  | 0 |  |  | základní |  | 0 | 0 | 0 | 0 | 0 | 4 | K | 1 | ROZPOCET | 0 | 0 | 0 | 0 | 0 | 1 | 0 | 4 | 88

## 09 - EPS+EVAC
{38e0f7d5-e9e5-4829-a012-4611ed963885}
2
| KRYCÍ LIST SOUPISU PRACÍ | [7 empty] | v --- níže se nacházejí doplnkové a pomocné údaje k sestavám --- v | [8 empty] | False
Stavba:
SPŠS Havlíčkův Brod
Objekt:
09 - EPS+EVAC
| KSO: |  |  |  |  | CC-CZ:
| Místo: |  |  |  |  | Datum: | 27. 9. 2023
| Zadavatel: |  |  |  |  | IČ:
DIČ:
| Uchazeč: |  |  |  |  | IČ: | Vyplň údaj
|  | Vyplň údaj |  |  |  | DIČ: | Vyplň údaj
| Projektant: |  |  |  |  | IČ:
DIČ:
| Zpracovatel: |  |  |  |  | IČ:
DIČ:
Poznámka:
| Cena bez DPH | [5 empty] | 0
|  |  | Základ daně |  |  | Sazba daně | Výše daně
| DPH | základní | 0 |  |  | 21% | 0
|  | snížená | 0 |  |  | 12% | 0
|  | zákl. přenesená | 0 |  |  | 21% | 0
|  | sníž. přenesená | 0 |  |  | 12% | 0
|  | nulová | 0 |  |  | 0% | 0
| Cena s DPH |  |  | v | CZK |  | 0
REKAPITULACE ČLENĚNÍ SOUPISU PRACÍ
Stavba:
SPŠS Havlíčkův Brod
Objekt:
09 - EPS+EVAC
Místo: | [5 empty] | Datum: | 27. 9. 2023
Zadavatel: | [5 empty] | Projektant:
Uchazeč: |  |  | Vyplň údaj |  |  | Zpracovatel:
Kód dílu - Popis | [6 empty] | Cena celkem [CZK]
Náklady stavby celkem | [6 empty] | 0 | [11 empty] | -1
| 1 - D.1.4.6 - Technika prostředí staveb - Elektrická požární signalizace | [5 empty] | 0
| 1.01 - EPS | [5 empty] | 0
| 1.12 - Automatické hlásiče a příslušenství | [5 empty] | 0
| 1.21 - Napájecí zdroj | [5 empty] | 0
| 1.24 - Evakuační rozhlas | [5 empty] | 0
| 1.37 - EPS - Kabely, vedení, pomocný materiál | [5 empty] | 0
| 1.68 - Ostatní elektroinstalační práce a materiál | [5 empty] | 0
| 1.100 - Demontáže | [5 empty] | 0
SOUPIS PRACÍ
Stavba:
SPŠS Havlíčkův Brod
Objekt:
09 - EPS+EVAC
Místo: | [5 empty] | Datum: | 27. 9. 2023
Zadavatel: | [5 empty] | Projektant:
Uchazeč: |  |  | Vyplň údaj |  |  | Zpracovatel:
PČ | Typ | Kód | Popis | MJ | Množství | J.cena [CZK] | Cena celkem [CZK] | Cenová soustava |  | DPH | J. Nh [h] | Nh celkem [h] | J. hmotnost [t] | Hmotnost celkem [t] | J. suť [t] | Suť Celkem [t]
Náklady soupisu celkem | [6 empty] | 0 |  |  |  |  | 0 |  | 0 |  | 0 |  | D | -1 | [7 empty] | 0
| D | 1 | D.1.4.6 - Technika prostředí staveb - Elektrická požární signalizace |  |  |  | 0 |  |  |  |  | 0 |  | 0 |  | 0 | 1 | D | 0 | ROZPOCET | [6 empty] | 0
| D | 1.01 | EPS |  |  |  | 0 |  |  |  |  | 0 |  | 0 |  | 0 | 1 | D | 1 | ROZPOCET | [6 empty] | 0
1 | K | 1.02 | Ústředna EPS, min 3xkruhová linka, možnost napojení OPPO a KTPO | ks | 1 |  | 0 |  |  | základní |  | 0 | 0 | 0 | 0 | 0 | 4 | K | 2 | ROZPOCET | 0 | 0 | 0 | 0 | 0 | 1 | 0 | 4 | 2
2 | K | 1.03 | Čelní ovl. panel pro EPS | ks | 1 |  | 0 |  |  | základní |  | 0 | 0 | 0 | 0 | 0 | 4 | K | 2 | ROZPOCET | 0 | 0 | 0 | 0 | 0 | 1 | 0 | 4 | 4
3 | K | 1.04 | Mikromodul | ks | 1 |  | 0 |  |  | základní |  | 0 | 0 | 0 | 0 | 0 | 4 | K | 2 | ROZPOCET | 0 | 0 | 0 | 0 | 0 | 1 | 0 | 4 | 6
4 | K | 1.05 | Modul se třemi pozicemi pro mikromoduly | ks | 1 |  | 0 |  |  | základní |  | 0 | 0 | 0 | 0 | 0 | 4 | K | 2 | ROZPOCET | 0 | 0 | 0 | 0 | 0 | 1 | 0 | 4 | 8
5 | K | 1.06 | Periferní modul PZ, OPPO a 1 MM pozice | ks | 1 |  | 0 |  |  | základní |  | 0 | 0 | 0 | 0 | 0 | 4 | K | 2 | ROZPOCET | 0 | 0 | 0 | 0 | 0 | 1 | 0 | 4 | 10
6 | K | 1.07 | Mikromodul sběrnice | ks | 4 |  | 0 |  |  | základní |  | 0 | 0 | 0 | 0 | 0 | 4 | K | 2 | ROZPOCET | 0 | 0 | 0 | 0 | 0 | 1 | 0 | 4 | 12
7 | K | 1.08 | Koppler Alarmový (4/2) | ks | 3 |  | 0 |  |  | základní |  | 0 | 0 | 0 | 0 | 0 | 4 | K | 2 | ROZPOCET | 0 | 0 | 0 | 0 | 0 | 1 | 0 | 4 | 14
8 | K | 1.09 | např. Skříň pro koppler na omítku bílá | ks | 5 |  | 0 |  |  | základní |  | 0 | 0 | 0 | 0 | 0 | 4 | K | 2 | ROZPOCET | 0 | 0 | 0 | 0 | 0 | 1 | 0 | 4 | 16
9 | K | 1.10 | Koppler 12 relé | ks | 3 |  | 0 |  |  | základní |  | 0 | 0 | 0 | 0 | 0 | 4 | K | 2 | ROZPOCET | 0 | 0 | 0 | 0 | 0 | 1 | 0 | 4 | 18
10 | K | 1.11 | Akku 12 V / 17 Ah | ks | 2 |  | 0 |  |  | základní |  | 0 | 0 | 0 | 0 | 0 | 4 | K | 2 | ROZPOCET | 0 | 0 | 0 | 0 | 0 | 1 | 0 | 4 | 20
| D | 1.12 | Automatické hlásiče a příslušenství |  |  |  | 0 |  |  |  |  | 0 |  | 0 |  | 0 | 1 | D | 1 | ROZPOCET | [6 empty] | 0
11 | K | 1.13 | Opticko-kouřový hlásič | ks | 80 |  | 0 |  |  | základní |  | 0 | 0 | 0 | 0 | 0 | 4 | K | 2 | ROZPOCET | 0 | 0 | 0 | 0 | 0 | 1 | 0 | 4 | 22
12 | K | 1.14 | Patice pro hlásiče | ks | 80 |  | 0 |  |  | základní |  | 0 | 0 | 0 | 0 | 0 | 4 | K | 2 | ROZPOCET | 0 | 0 | 0 | 0 | 0 | 1 | 0 | 4 | 24
13 | K | 1.15 | tlačítkový hlásič malý,červený, sklo | ks | 15 |  | 0 |  |  | základní |  | 0 | 0 | 0 | 0 | 0 | 4 | K | 2 | ROZPOCET | 0 | 0 | 0 | 0 | 0 | 1 | 0 | 4 | 26
14 | K | 1.16 | Montážní krabice pro malé tlač. Červená | ks | 15 |  | 0 |  |  | základní |  | 0 | 0 | 0 | 0 | 0 | 4 | K | 2 | ROZPOCET | 0 | 0 | 0 | 0 | 0 | 1 | 0 | 4 | 28
15 | K | 1.17 | Sklíčko pro malé provedení, bal. 10 ks | ks | 2 |  | 0 |  |  | základní |  | 0 | 0 | 0 | 0 | 0 | 4 | K | 2 | ROZPOCET | 0 | 0 | 0 | 0 | 0 | 1 | 0 | 4 | 30
16 | K | 1.18 | Paralelní signalizace, pro řadu hlásičů | ks | 31 |  | 0 |  |  | základní |  | 0 | 0 | 0 | 0 | 0 | 4 | K | 2 | ROZPOCET | 0 | 0 | 0 | 0 | 0 | 1 | 0 | 4 | 32
17 | K | 1.19 | Popisný štítek na hlásič | ks | 80 |  | 0 |  |  | základní |  | 0 | 0 | 0 | 0 | 0 | 4 | K | 2 | ROZPOCET | 0 | 0 | 0 | 0 | 0 | 1 | 0 | 4 | 34
18 | K | 1.20 | Držák popisných štítků, bal.10 ks | ks | 8 |  | 0 |  |  | základní |  | 0 | 0 | 0 | 0 | 0 | 4 | K | 2 | ROZPOCET | 0 | 0 | 0 | 0 | 0 | 1 | 0 | 4 | 36
| D | 1.21 | Napájecí zdroj |  |  |  | 0 |  |  |  |  | 0 |  | 0 |  | 0 | 1 | D | 1 | ROZPOCET | [6 empty] | 0
19 | K | 1.22 | Spínaný zdroj, 27,6 V ss / 4,2 A (5 A krátkodobě) pro EPS, aku max. 2 x 17 Ah | ks | 1 |  | 0 |  |  | základní |  | 0 | 0 | 0 | 0 | 0 | 4 | K | 2 | ROZPOCET | 0 | 0 | 0 | 0 | 0 | 1 | 0 | 4 | 38
20 | K | 1.23 | Akku 12 V / 17 Ah | ks | 2 |  | 0 |  |  | základní |  | 0 | 0 | 0 | 0 | 0 | 4 | K | 2 | ROZPOCET | 0 | 0 | 0 | 0 | 0 | 1 | 0 | 4 | 40
| D | 1.24 | Evakuační rozhlas |  |  |  | 0 |  |  |  |  | 0 |  | 0 |  | 0 | 1 | D | 1 | ROZPOCET | [6 empty] | 0
21 | K | 1.25 | Řídící jednotka pro evakuační systém s 6-ti zónami, Vestavěný výkonový zesilovač (240W),Vyhovuje EN 50849 a EN 54-16 | ks | 1 |  | 0 |  |  | základní |  | 0 | 0 | 0 | 0 | 0 | 4 | K | 2 | ROZPOCET | 0 | 0 | 0 | 0 | 0 | 1 | 0 | 4 | 42
22 | K | 1.26 | Směrovač (router) pro evakuační systém rozšíření o dalších 6 reproduktorových zón, ČSN EN 50 849, ČSN EN 54-16 | ks | 1 |  | 0 |  |  | základní |  | 0 | 0 | 0 | 0 | 0 | 4 | K | 2 | ROZPOCET | 0 | 0 | 0 | 0 | 0 | 1 | 0 | 4 | 44
23 | K | 1.27 | Stanice hlasatele pro evakuační systém ČSN EN 50849, ČSN EN 54-16, 7 tlačítek | ks | 1 |  | 0 |  |  | základní |  | 0 | 0 | 0 | 0 | 0 | 4 | K | 2 | ROZPOCET | 0 | 0 | 0 | 0 | 0 | 1 | 0 | 4 | 46
24 | K | 1.28 | Doplňková klávesnice stanice hlasatele pro evakuační systém ČSN EN 50849, ČSN EN 54-16 | ks | 3 |  | 0 |  |  | základní |  | 0 | 0 | 0 | 0 | 0 | 4 | K | 2 | ROZPOCET | 0 | 0 | 0 | 0 | 0 | 1 | 0 | 4 | 48
25 | K | 1.29 | Simulátor zátěže pro dohled nad linkami evakuačního systému , ČSN EN 50 849, ČSN EN 54-16 | ks | 6 |  | 0 |  |  | základní |  | 0 | 0 | 0 | 0 | 0 | 4 | K | 2 | ROZPOCET | 0 | 0 | 0 | 0 | 0 | 1 | 0 | 4 | 50
26 | K | 1.30 | Výkonový zesilovač 240W ČSN EN 50849, ČSN EN 54-16 | ks | 3 |  | 0 |  |  | základní |  | 0 | 0 | 0 | 0 | 0 | 4 | K | 2 | ROZPOCET | 0 | 0 | 0 | 0 | 0 | 1 | 0 | 4 | 52
27 | K | 1.31 | Systémový nabíječ baterií 24V, dle EN-54-4 pro evakuační systémy, Výstupy 6 × 40 A, 3 × 5 A, Podpěťová a přepěťová ochrana | ks | 1 |  | 0 |  |  | základní |  | 0 | 0 | 0 | 0 | 0 | 4 | K | 2 | ROZPOCET | 0 | 0 | 0 | 0 | 0 | 1 | 0 | 4 | 54
28 | K | 1.32 | AKU 12V/80Ah se šroubovými svorkami M8 a životností až 12 let | ks | 2 |  | 0 |  |  | základní |  | 0 | 0 | 0 | 0 | 0 | 4 | K | 2 | ROZPOCET | 0 | 0 | 0 | 0 | 0 | 1 | 0 | 4 | 56
29 | K | 1.33 | Skříňkový kovový reproduktor 3W, 6W, EVAC, bílý, Certifikováno podle normy EN 54-24 | ks | 9 |  | 0 |  |  | základní |  | 0 | 0 | 0 | 0 | 0 | 4 | K | 2 | ROZPOCET | 0 | 0 | 0 | 0 | 0 | 1 | 0 | 4 | 58
30 | K | 1.34 | Stropní reproduktor 3W, 6W, EVAC, Certifikováno podle normy EN 54-24 | ks | 23 |  | 0 |  |  | základní |  | 0 | 0 | 0 | 0 | 0 | 4 | K | 2 | ROZPOCET | 0 | 0 | 0 | 0 | 0 | 1 | 0 | 4 | 60
31 | K | 1.35 | Protipožární kryt pro stropní reproduktor EN 54-24 | ks | 23 |  | 0 |  |  | základní |  | 0 | 0 | 0 | 0 | 0 | 4 | K | 2 | ROZPOCET | 0 | 0 | 0 | 0 | 0 | 1 | 0 | 4 | 62
32 | K | 1.36 | Měření a vyhodnocení parametrů srozumitelnosti | kpl | 1 |  | 0 |  |  | základní |  | 0 | 0 | 0 | 0 | 0 | 4 | K | 2 | ROZPOCET | 0 | 0 | 0 | 0 | 0 | 1 | 0 | 4 | 64
| D | 1.37 | EPS - Kabely, vedení, pomocný materiál |  |  |  | 0 |  |  |  |  | 0 |  | 0 |  | 0 | 1 | D | 1 | ROZPOCET | [6 empty] | 0
33 | K | 1.38 | KABEL kruhového vedení bez požární funkčností 1x2x0,8 bezhalogenový (např. J-H(ST)H 1x2x0,8) | m | 960 |  | 0 |  |  | základní |  | 0 | 0 | 0 | 0 | 0 | 4 | K | 2 | ROZPOCET | 0 | 0 | 0 | 0 | 0 | 1 | 0 | 4 | 66
34 | K | 1.39 | KABEL kruhového vedení s požární funkčností a 60 min. Kabel pro instalaci EPS PH 180, dle ZP-27/2008, B2caS1D0, 2x2x0.8 | m | 240 |  | 0 |  |  | základní |  | 0 | 0 | 0 | 0 | 0 | 4 | K | 2 | ROZPOCET | 0 | 0 | 0 | 0 | 0 | 1 | 0 | 4 | 68
35 | K | 1.40 | KABEL pro ovládání a napájení, s požární funkčností a 60min. 4x2x0.8 B2caS1D0, dle ZP-27/2008 | m | 72 |  | 0 |  |  | základní |  | 0 | 0 | 0 | 0 | 0 | 4 | K | 2 | ROZPOCET | 0 | 0 | 0 | 0 | 0 | 1 | 0 | 4 | 70
36 | K | 1.41 | KABEL pro ovládání a napájení, s požární funkčností a 60min. 2x2x0.8 B2caS1D0, dle ZP-27/2008 | m | 120 |  | 0 |  |  | základní |  | 0 | 0 | 0 | 0 | 0 | 4 | K | 2 | ROZPOCET | 0 | 0 | 0 | 0 | 0 | 1 | 0 | 4 | 72
37 | K | 1.42 | KABEL pro ovládání a napájení, s požární funkčností a 60min. 1x2x0.8 B2caS1D0, dle ZP-27/2008 | m | 120 |  | 0 |  |  | základní |  | 0 | 0 | 0 | 0 | 0 | 4 | K | 2 | ROZPOCET | 0 | 0 | 0 | 0 | 0 | 1 | 0 | 4 | 74
38 | K | 1.43 | Kabel CXKH-V-J 2 X 1,5 P60- R | M | 240 |  | 0 |  |  | základní |  | 0 | 0 | 0 | 0 | 0 | 4 | K | 2 | ROZPOCET | 0 | 0 | 0 | 0 | 0 | 1 | 0 | 4 | 76
39 | K | 1.44 | CAT5E UTP LSOHFR B2ca s1 d1 a1 - stanice hlasatele | m | 66 |  | 0 |  |  | základní |  | 0 | 0 | 0 | 0 | 0 | 4 | K | 2 | ROZPOCET | 0 | 0 | 0 | 0 | 0 | 1 | 0 | 4 | 78
40 | K | 1.45 | Kabel CXKH-V-J 3 X 1,5 P60- R - reproduktory | m | 540 |  | 0 |  |  | základní |  | 0 | 0 | 0 | 0 | 0 | 4 | K | 2 | ROZPOCET | 0 | 0 | 0 | 0 | 0 | 1 | 0 | 4 | 80
41 | K | 1.46 | TRUBKA OHEBNÁ 1425 K50 320N 25/18,3MM | m | 240 |  | 0 |  |  | základní |  | 0 | 0 | 0 | 0 | 0 | 4 | K | 2 | ROZPOCET | 0 | 0 | 0 | 0 | 0 | 1 | 0 | 4 | 82
42 | K | 1.47 | TRUBKA OHEBNÁ 1432 K50 320N 32/24,3MM | m | 240 |  | 0 |  |  | základní |  | 0 | 0 | 0 | 0 | 0 | 4 | K | 2 | ROZPOCET | 0 | 0 | 0 | 0 | 0 | 1 | 0 | 4 | 84
43 | K | 1.48 | LIŠTA PLASTOVÁ LHD 40X20 HD vč. příslušenství | m | 36 |  | 0 |  |  | základní |  | 0 | 0 | 0 | 0 | 0 | 4 | K | 2 | ROZPOCET | 0 | 0 | 0 | 0 | 0 | 1 | 0 | 4 | 86
44 | K | 1.49 | Hmoždinka 8mm (např. HM 8) | ks | 100 |  | 0 |  |  | základní |  | 0 | 0 | 0 | 0 | 0 | 4 | K | 2 | ROZPOCET | 0 | 0 | 0 | 0 | 0 | 1 | 0 | 4 | 88
45 | K | 1.50 | Univerzální vrut 4.5/60 | ks | 100 |  | 0 |  |  | základní |  | 0 | 0 | 0 | 0 | 0 | 4 | K | 2 | ROZPOCET | 0 | 0 | 0 | 0 | 0 | 1 | 0 | 4 | 90
46 | K | 1.51 | Plynová náplň k pistoli pro nastřelovací hřeby | ks | 8 |  | 0 |  |  | základní |  | 0 | 0 | 0 | 0 | 0 | 4 | K | 2 | ROZPOCET | 0 | 0 | 0 | 0 | 0 | 1 | 0 | 4 | 92
47 | K | 1.52 | Kabelová příchytka certifikovaná podle předpisu ZP-27/2008 jako součást normové trasy | ks | 330 |  | 0 |  |  | základní |  | 0 | 0 | 0 | 0 | 0 | 4 | K | 2 | ROZPOCET | 0 | 0 | 0 | 0 | 0 | 1 | 0 | 4 | 94
48 | K | 1.53 | Kabelová příchytka certifikovaná podle předpisu ZP-27/2008 jako součást normové trasy ) | ks | 1000 |  | 0 |  |  | základní |  | 0 | 0 | 0 | 0 | 0 | 4 | K | 2 | ROZPOCET | 0 | 0 | 0 | 0 | 0 | 1 | 0 | 4 | 96
49 | K | 1.54 | Kabelová příchytka certifikovaná podle předpisu ZP-27/2008 jako součást normové trasy | ks | 2244 |  | 0 |  |  | základní |  | 0 | 0 | 0 | 0 | 0 | 4 | K | 2 | ROZPOCET | 0 | 0 | 0 | 0 | 0 | 1 | 0 | 4 | 98
50 | K | 1.55 | Nastřelovací hřeb do betonu s certifikátem na P90-R, PAVUS ZP 27/2008 | ks | 3574 |  | 0 |  |  | základní |  | 0 | 0 | 0 | 0 | 0 | 4 | K | 2 | ROZPOCET | 0 | 0 | 0 | 0 | 0 | 1 | 0 | 4 | 100
51 | K | 1.56 | Samofixační šroub příchytek-Turbošroub, Certifikováno dle ZP-27/2008 7,5×102 | ks | 400 |  | 0 |  |  | základní |  | 0 | 0 | 0 | 0 | 0 | 4 | K | 2 | ROZPOCET | 0 | 0 | 0 | 0 | 0 | 1 | 0 | 4 | 102
52 | K | 1.57 | ÚCHYTKA KABELŮ 42X33X62MM, CERT. ZP-27/2008 JAKO NORM. TRASA NA PH30-R A P60-R | ks | 60 |  | 0 |  |  | základní |  | 0 | 0 | 0 | 0 | 0 | 4 | K | 2 | ROZPOCET | 0 | 0 | 0 | 0 | 0 | 1 | 0 | 4 | 104
53 | K | 1.58 | ÚCHYTKA KABELŮ 52X38X81MM, CERT. ZP-27/2008 JAKO NORM. TRASA NA PH30-R A P60-R | ks | 100 |  | 0 |  |  | základní |  | 0 | 0 | 0 | 0 | 0 | 4 | K | 2 | ROZPOCET | 0 | 0 | 0 | 0 | 0 | 1 | 0 | 4 | 106
54 | K | 1.59 | ROŠT KABEL KL 100x200 S POZINK. s funkčností při požáru, CERT. DLE ZP27/2008, vč. kotevn. Příslušenství | m | 14.4 |  | 0 |  |  | základní |  | 0 | 0 | 0 | 0 | 0 | 4 | K | 2 | ROZPOCET | 0 | 0 | 0 | 0 | 0 | 1 | 0 | 4 | 108
55 | K | 1.60 | PŘÍCHYTKA KABEL. PRO KABEL. LÁVKY , CERTIF. DLE ZP27/2008 | ks | 36 |  | 0 |  |  | základní |  | 0 | 0 | 0 | 0 | 0 | 4 | K | 2 | ROZPOCET | 0 | 0 | 0 | 0 | 0 | 1 | 0 | 4 | 110
56 | K | 1.61 | Krabice rozbočovací s víkem, 93x93x55mm | ks | 30 |  | 0 |  |  | základní |  | 0 | 0 | 0 | 0 | 0 | 4 | K | 2 | ROZPOCET | 0 | 0 | 0 | 0 | 0 | 1 | 0 | 4 | 112
57 | K | 1.62 | Rozbočná krabice s požární odolností, Certifikace ČSN 73 0895, 4xkeramická svorkovnice | ks | 20 |  | 0 |  |  | základní |  | 0 | 0 | 0 | 0 | 0 | 4 | K | 2 | ROZPOCET | 0 | 0 | 0 | 0 | 0 | 1 | 0 | 4 | 114
58 | K | 1.63 | PROTIPOŽÁRNÍ ZPĚŇUJÍCÍ TMEL TUBA | ks | 10 |  | 0 |  |  | základní |  | 0 | 0 | 0 | 0 | 0 | 4 | K | 2 | ROZPOCET | 0 | 0 | 0 | 0 | 0 | 1 | 0 | 4 | 116
59 | K | 1.64 | Popisový protipožární štítek | ks | 30 |  | 0 |  |  | základní |  | 0 | 0 | 0 | 0 | 0 | 4 | K | 2 | ROZPOCET | 0 | 0 | 0 | 0 | 0 | 1 | 0 | 4 | 118
60 | K | 1.65 | Drobný elektroinstalační materiál | ks | 1 |  | 0 |  |  | základní |  | 0 | 0 | 0 | 0 | 0 | 4 | K | 2 | ROZPOCET | 0 | 0 | 0 | 0 | 0 | 1 | 0 | 4 | 120
61 | K | 1.66 | Sádra šedá 30kg | ks | 5 |  | 0 |  |  | základní |  | 0 | 0 | 0 | 0 | 0 | 4 | K | 2 | ROZPOCET | 0 | 0 | 0 | 0 | 0 | 1 | 0 | 4 | 122
62 | K | 1.67 | Vodič CYA H07V-K 16 ŽLUTO/ZELENÁ | m | 24 |  | 0 |  |  | základní |  | 0 | 0 | 0 | 0 | 0 | 4 | K | 2 | ROZPOCET | 0 | 0 | 0 | 0 | 0 | 1 | 0 | 4 | 124
| D | 1.68 | Ostatní elektroinstalační práce a materiál |  |  |  | 0 |  |  |  |  | 0 |  | 0 |  | 0 | 1 | D | 1 | ROZPOCET | [6 empty] | 0
63 | K | 1.69 | Programování systému EPS - oživení | kpl | 1 |  | 0 |  |  | základní |  | 0 | 0 | 0 | 0 | 0 | 4 | K | 2 | ROZPOCET | 0 | 0 | 0 | 0 | 0 | 1 | 0 | 4 | 126
64 | K | 1.70 | Programování systému EVAC - oživení | kpl | 1 |  | 0 |  |  | základní |  | 0 | 0 | 0 | 0 | 0 | 4 | K | 2 | ROZPOCET | 0 | 0 | 0 | 0 | 0 | 1 | 0 | 4 | 128
65 | K | 1.71 | Popis vodičů a kabelů | ks | 100 |  | 0 |  |  | základní |  | 0 | 0 | 0 | 0 | 0 | 4 | K | 2 | ROZPOCET | 0 | 0 | 0 | 0 | 0 | 1 | 0 | 4 | 130
66 | K | 1.72 | Označení požární trasy dle ČSN 73 0895 | ks | 80 |  | 0 |  |  | základní |  | 0 | 0 | 0 | 0 | 0 | 4 | K | 2 | ROZPOCET | 0 | 0 | 0 | 0 | 0 | 1 | 0 | 4 | 132
67 | K | 1.73 | Sekání a řezání ve zdivu/podlaze | kpl | 1 |  | 0 |  |  | základní |  | 0 | 0 | 0 | 0 | 0 | 4 | K | 2 | ROZPOCET | 0 | 0 | 0 | 0 | 0 | 1 | 0 | 4 | 134
68 | K | 1.74 | Prostup zdivem (vrtání do pr.25) z tvrdě pál.cih.,stř.tvrd.kamene,tl. max 45cm | ks | 60 |  | 0 |  |  | základní |  | 0 | 0 | 0 | 0 | 0 | 4 | K | 2 | ROZPOCET | 0 | 0 | 0 | 0 | 0 | 1 | 0 | 4 | 136
69 | K | 1.75 | Protipožární ucpávka vč. materiálu pro kabelový prostup 12x kabel pr. max.15mm | ks | 4 |  | 0 |  |  | základní |  | 0 | 0 | 0 | 0 | 0 | 4 | K | 2 | ROZPOCET | 0 | 0 | 0 | 0 | 0 | 1 | 0 | 4 | 138
70 | K | 1.76 | Protipožární ucpávka vč. materiálu pro kabelový prostup 9x kabel pr. max.15mm | ks | 8 |  | 0 |  |  | základní |  | 0 | 0 | 0 | 0 | 0 | 4 | K | 2 | ROZPOCET | 0 | 0 | 0 | 0 | 0 | 1 | 0 | 4 | 140
71 | K | 1.77 | Protipožární ucpávka vč. materiálu pro kabelový prostup 6x kabel pr. max.15mm | ks | 5 |  | 0 |  |  | základní |  | 0 | 0 | 0 | 0 | 0 | 4 | K | 2 | ROZPOCET | 0 | 0 | 0 | 0 | 0 | 1 | 0 | 4 | 142
72 | K | 1.78 | Protipožární ucpávka vč. materiálu pro kabelový prostup 3x kabel pr. max.15mm | ks | 15 |  | 0 |  |  | základní |  | 0 | 0 | 0 | 0 | 0 | 4 | K | 2 | ROZPOCET | 0 | 0 | 0 | 0 | 0 | 1 | 0 | 4 | 144
73 | K | 1.89 | Výchozí revize systému EPS | ks | 1 |  | 0 |  |  | základní |  | 0 | 0 | 0 | 0 | 0 | 4 | K | 2 | ROZPOCET | 0 | 0 | 0 | 0 | 0 | 1 | 0 | 4 | 166
74 | K | 1.90 | Koordninační funkční zkouška | kpl | 1 |  | 0 |  |  | základní |  | 0 | 0 | 0 | 0 | 0 | 4 | K | 2 | ROZPOCET | 0 | 0 | 0 | 0 | 0 | 1 | 0 | 4 | 168
75 | K | 1.96 | Požární kniha -provozní kniha EPS | ks | 1 |  | 0 |  |  | základní |  | 0 | 0 | 0 | 0 | 0 | 4 | K | 2 | ROZPOCET | 0 | 0 | 0 | 0 | 0 | 1 | 0 | 4 | 180
76 | K | 1.97 | Úprava nastavení stávající EZS | kpl | 1 |  | 0 |  |  | základní |  | 0 | 0 | 0 | 0 | 0 | 4 | K | 2 | ROZPOCET | 0 | 0 | 0 | 0 | 0 | 1 | 0 | 4 | 182
77 | K | 1.98 | Koncentrátor v kovovém krytu pro 8 zón se 4 PGM výstupy pro ústřednu EZS | ks | 1 |  | 0 |  |  | základní |  | 0 | 0 | 0 | 0 | 0 | 4 | K | 2 | ROZPOCET | 0 | 0 | 0 | 0 | 0 | 1 | 0 | 4 | 184
78 | K | 1.99 | Zapojení ovládaného návazného zařízení PBZ | ks | 15 |  | 0 |  |  | základní |  | 0 | 0 | 0 | 0 | 0 | 4 | K | 2 | ROZPOCET | 0 | 0 | 0 | 0 | 0 | 1 | 0 | 4 | 186
| D | 1.100 | Demontáže |  |  |  | 0 |  |  |  |  | 0 |  | 0 |  | 0 | 1 | D | 1 | ROZPOCET | [6 empty] | 0
79 | K | 1.101 | Demontáž stávající EPS Ústředny | kpl | 1 |  | 0 |  |  | základní |  | 0 | 0 | 0 | 0 | 0 | 4 | K | 2 | ROZPOCET | 0 | 0 | 0 | 0 | 0 | 1 | 0 | 4 | 188
80 | K | 1.102 | Demontáž stávající EVAC zařízení | kpl | 1 |  | 0 |  |  | základní |  | 0 | 0 | 0 | 0 | 0 | 4 | K | 2 | ROZPOCET | 0 | 0 | 0 | 0 | 0 | 1 | 0 | 4 | 190

## 10 - MaR
{bf72bf61-fbcf-4b04-bdac-d84aea268a7f}
2
| KRYCÍ LIST SOUPISU PRACÍ | [7 empty] | v --- níže se nacházejí doplnkové a pomocné údaje k sestavám --- v | [8 empty] | False
Stavba:
SPŠS Havlíčkův Brod
Objekt:
10 - MaR
| KSO: |  |  |  |  | CC-CZ:
| Místo: |  |  |  |  | Datum: | 27. 9. 2023
| Zadavatel: |  |  |  |  | IČ:
DIČ:
| Uchazeč: |  |  |  |  | IČ: | Vyplň údaj
|  | Vyplň údaj |  |  |  | DIČ: | Vyplň údaj
| Projektant: |  |  |  |  | IČ:
DIČ:
| Zpracovatel: |  |  |  |  | IČ:
DIČ:
Poznámka:
| Cena bez DPH | [5 empty] | 0
|  |  | Základ daně |  |  | Sazba daně | Výše daně
| DPH | základní | 0 |  |  | 21% | 0
|  | snížená | 0 |  |  | 12% | 0
|  | zákl. přenesená | 0 |  |  | 21% | 0
|  | sníž. přenesená | 0 |  |  | 12% | 0
|  | nulová | 0 |  |  | 0% | 0
| Cena s DPH |  |  | v | CZK |  | 0
REKAPITULACE ČLENĚNÍ SOUPISU PRACÍ
Stavba:
SPŠS Havlíčkův Brod
Objekt:
10 - MaR
Místo: | [5 empty] | Datum: | 27. 9. 2023
Zadavatel: | [5 empty] | Projektant:
Uchazeč: |  |  | Vyplň údaj |  |  | Zpracovatel:
Kód dílu - Popis | [6 empty] | Cena celkem [CZK]
Náklady stavby celkem | [6 empty] | 0 | [11 empty] | -1
| D1 - Polní instrumentace MaR | [5 empty] | 0
| D2 - Připojení zařízení technologie- zařízení dodávkou technologie | [5 empty] | 0
| D3 - Řídící systém | [5 empty] | 0
| D4 - Ostatní náplň rozvaděče DT01 | [5 empty] | 0
| D5 - Rozvaděče | [5 empty] | 0
| D6 - Kabely a elektroinstalační matriál | [5 empty] | 0
| D7 - Služby | [5 empty] | 0
SOUPIS PRACÍ
Stavba:
SPŠS Havlíčkův Brod
Objekt:
10 - MaR
Místo: | [5 empty] | Datum: | 27. 9. 2023
Zadavatel: | [5 empty] | Projektant:
Uchazeč: |  |  | Vyplň údaj |  |  | Zpracovatel:
PČ | Typ | Kód | Popis | MJ | Množství | J.cena [CZK] | Cena celkem [CZK] | Cenová soustava |  | DPH | J. Nh [h] | Nh celkem [h] | J. hmotnost [t] | Hmotnost celkem [t] | J. suť [t] | Suť Celkem [t]
Náklady soupisu celkem | [6 empty] | 0 |  |  |  |  | 0 |  | 0 |  | 0 |  | D | -1 | [10 empty] | 0
| D | D1 | Polní instrumentace MaR |  |  |  | 0 |  |  |  |  | 0 |  | 0 |  | 0 | 1 | D | 0 |  |  |  | ROZPOCET | [6 empty] | 0
1 | K | Pol172 | Prostorový přístroj KNX, teplota, relativní vlhkost, CO2 vč. LED indikace, bílé provedení | ks | 8 |  | 0 |  |  | základní |  | 0 | 0 | 0 | 0 | 0 | 4 | K | 1 |  |  |  | ROZPOCET | 0 | 0 | 0 | 0 | 0 | 1 | 0 | 4 | 2
| VV |  | 8"BQ |  | 8 | [12 empty] | VV | 1 | 2 | True | 0 | ROZPOCET
| VV |  | Součet |  | 8 | [12 empty] | VV | 1 | 4 | True | 1 | ROZPOCET
2 | K | Pol173 | Prostorový přístroj KNX, teplota-bílé provedení | ks | 15 |  | 0 |  |  | základní |  | 0 | 0 | 0 | 0 | 0 | 4 | K | 1 |  |  |  | ROZPOCET | 0 | 0 | 0 | 0 | 0 | 1 | 0 | 4 | 4
| VV |  | 15"BT |  | 15 | [12 empty] | VV | 1 | 2 | True | 0 | ROZPOCET
| VV |  | Součet |  | 15 | [12 empty] | VV | 1 | 4 | True | 1 | ROZPOCET
3 | K | Pol174 | Jednotlačítkový ovladač v plastové skříni s rudým hřibovým knoflíkem s aretací (pro odblokování otočit), montáž na zeď. | ks | 2 |  | 0 |  |  | základní |  | 0 | 0 | 0 | 0 | 0 | 4 | K | 1 |  |  |  | ROZPOCET | 0 | 0 | 0 | 0 | 0 | 1 | 0 | 4 | 6
| VV |  | 2"01/SF1 |  | 2 | [12 empty] | VV | 1 | 2 | True | 0 | ROZPOCET
| VV |  | Součet |  | 2 | [12 empty] | VV | 1 | 4 | True | 1 | ROZPOCET
4 | K | Pol175 | Snímač zaplavení včetně vyhodnocovacího relé, včetně veškerého montážního příslušenství. | ks | 1 |  | 0 |  |  | základní |  | 0 | 0 | 0 | 0 | 0 | 4 | K | 1 |  |  |  | ROZPOCET | 0 | 0 | 0 | 0 | 0 | 1 | 0 | 4 | 8
| VV |  | 1"01/BL1 |  | 1 | [12 empty] | VV | 1 | 2 | True | 0 | ROZPOCET
| VV |  | Součet |  | 1 | [12 empty] | VV | 1 | 4 | True | 1 | ROZPOCET
5 | K | Pol176 | Venkovní teplotní čidlo Pt1000, -50...+70°C, včetně kompletního příslušenství pro montáž. | ks | 1 |  | 0 |  |  | základní |  | 0 | 0 | 0 | 0 | 0 | 4 | K | 1 |  |  |  | ROZPOCET | 0 | 0 | 0 | 0 | 0 | 1 | 0 | 4 | 10
| VV |  | 1"01/BT1 |  | 1 | [12 empty] | VV | 1 | 2 | True | 1 | ROZPOCET
6 | K | Pol177 | Příložné teplotní čidlo Pt1000, -30…+130°C | ks | 6 |  | 0 |  |  | základní |  | 0 | 0 | 0 | 0 | 0 | 4 | K | 1 |  |  |  | ROZPOCET | 0 | 0 | 0 | 0 | 0 | 1 | 0 | 4 | 12
| VV |  | 6"03/BT1, 04/BT1, 04/BT2, 04/BT3, 04/BT4 |  | 6 | [12 empty] | VV | 1 | 2 | True | 0 | ROZPOCET
| VV |  | Součet |  | 6 | [12 empty] | VV | 1 | 4 | True | 1 | ROZPOCET
7 | K | Pol178 | Ponorné teplotní čidlo Pt1000 - do jímky 100 mm, -30…+130°C | ks | 2 |  | 0 |  |  | základní |  | 0 | 0 | 0 | 0 | 0 | 4 | K | 1 |  |  |  | ROZPOCET | 0 | 0 | 0 | 0 | 0 | 1 | 0 | 4 | 14
| VV |  | 2"04/BT5, 04/BT6 |  | 2 | [12 empty] | VV | 1 | 2 | True | 0 | ROZPOCET
| VV |  | Součet |  | 2 | [12 empty] | VV | 1 | 4 | True | 1 | ROZPOCET
8 | K | Pol179 | Čidlo tlaku, keramická membrána, 0…10 V, 0...10 bar, výstup 0-10V, vč. kulového kohoutu s odvzdušněním. | ks | 1 |  | 0 |  |  | základní |  | 0 | 0 | 0 | 0 | 0 | 4 | K | 1 |  |  |  | ROZPOCET | 0 | 0 | 0 | 0 | 0 | 1 | 0 | 4 | 16
| VV |  | 1"04/BP1 |  | 1 | [12 empty] | VV | 1 | 2 | True | 0 | ROZPOCET
| VV |  | Součet |  | 1 | [12 empty] | VV | 1 | 4 | True | 1 | ROZPOCET
9 | K | Pol180 | 3-cestný ventil, PN16, DN20, Kvs=6,3m3/h, zdvih 20mm, teplota média -25...150°C | ks | 2 |  | 0 |  |  | základní |  | 0 | 0 | 0 | 0 | 0 | 4 | K | 1 |  |  |  | ROZPOCET | 0 | 0 | 0 | 0 | 0 | 1 | 0 | 4 | 18
| VV |  | 2"04/MY1, 04/MY3- ventil |  | 2 | [12 empty] | VV | 1 | 2 | True | 0 | ROZPOCET
| VV |  | Součet |  | 2 | [12 empty] | VV | 1 | 4 | True | 1 | ROZPOCET
10 | K | Pol181 | 3-cestný ventil, PN16, DN25, Kvs=10m3/h, zdvih 20mm, teplota média -25...150°C | ks | 2 |  | 0 |  |  | základní |  | 0 | 0 | 0 | 0 | 0 | 4 | K | 1 |  |  |  | ROZPOCET | 0 | 0 | 0 | 0 | 0 | 1 | 0 | 4 | 20
| VV |  | 2"04/MY2- ventil |  | 2 | [12 empty] | VV | 1 | 2 | True | 0 | ROZPOCET
| VV |  | Součet |  | 2 | [12 empty] | VV | 1 | 4 | True | 1 | ROZPOCET
11 | K | Pol182 | Pohon AC/DC 24V, 800N, DC 0…10V nebo 4…20mA, 20mm, 30s, teplota média do 130 °C, lze vybavit pomocným kontaktem a funkčním modulem | ks | 3 |  | 0 |  |  | základní |  | 0 | 0 | 0 | 0 | 0 | 4 | K | 1 |  |  |  | ROZPOCET | 0 | 0 | 0 | 0 | 0 | 1 | 0 | 4 | 22
| VV |  | 3"04/MY1, 04/MY2, 04/MY3- pohon |  | 3 | [12 empty] | VV | 1 | 2 | True | 0 | ROZPOCET
| VV |  | Součet |  | 3 | [12 empty] | VV | 1 | 4 | True | 1 | ROZPOCET
12 | K | Pol183 | Termoelektrický pohon se zdvihem 4,5mm. Napájení 24 AC/DC. Bez napětí vřeteno zasunuto. | ks | 55 |  | 0 |  |  | základní |  | 0 | 0 | 0 | 0 | 0 | 4 | K | 1 |  |  |  | ROZPOCET | 0 | 0 | 0 | 0 | 0 | 1 | 0 | 4 | 24
| VV |  | 55"Yx |  | 55 | [12 empty] | VV | 1 | 2 | True | 0 | ROZPOCET
| VV |  | Součet |  | 55 | [12 empty] | VV | 1 | 4 | True | 1 | ROZPOCET
13 | K | Pol184 | Polovodičové relé 1-fázové pro montáž do DPS, triak, 5,5A/230V, 16-32VAC | ks | 25 |  | 0 |  |  | základní |  | 0 | 0 | 0 | 0 | 0 | 4 | K | 1 |  |  |  | ROZPOCET | 0 | 0 | 0 | 0 | 0 | 1 | 0 | 4 | 26
| VV |  | 25"SSR relé |  | 25 | [12 empty] | VV | 1 | 2 | True | 0 | ROZPOCET
| VV |  | Součet |  | 25 | [12 empty] | VV | 1 | 4 | True | 1 | ROZPOCET
| D | D2 | Připojení zařízení technologie- zařízení dodávkou technologie |  |  |  | 0 |  |  |  |  | 0 |  | 0 |  | 0 | 1 | D | 0 |  |  |  | ROZPOCET | [6 empty] | 0
14 | K | Pol185 | El. připojení komunikace MODBUS-RTU. | ks | 4 |  | 0 |  |  | základní |  | 0 | 0 | 0 | 0 | 0 | 4 | K | 1 |  |  |  | ROZPOCET | 0 | 0 | 0 | 0 | 0 | 1 | 0 | 4 | 28
| VV |  | 4"VZT1, VZT2, VZT3, VZT4 |  | 4 | [12 empty] | VV | 1 | 2 | True | 0 | ROZPOCET
| VV |  | Součet |  | 4 | [12 empty] | VV | 1 | 4 | True | 1 | ROZPOCET
15 | K | Pol186 | El. připojení a ovládání čerpadla 230V do 0,5kW, včetně funkční zkoužky a zpětné signalizace provozních a poruchových stavů. | ks | 5 |  | 0 |  |  | základní |  | 0 | 0 | 0 | 0 | 0 | 4 | K | 1 |  |  |  | ROZPOCET | 0 | 0 | 0 | 0 | 0 | 1 | 0 | 4 | 30
| VV |  | 5"03/MA1, 04/MA1, 04/MA2, 04/MA3, 04/MA4 |  | 5 | [12 empty] | VV | 1 | 2 | True | 0 | ROZPOCET
| VV |  | Součet |  | 5 | [12 empty] | VV | 1 | 4 | True | 1 | ROZPOCET
16 | K | Pol187 | El. připojení a ovládání regulačních servopohonů směšování, napájení 24V, regulace 0-10V. | ks | 3 |  | 0 |  |  | základní |  | 0 | 0 | 0 | 0 | 0 | 4 | K | 1 |  |  |  | ROZPOCET | 0 | 0 | 0 | 0 | 0 | 1 | 0 | 4 | 32
| VV |  | 3"03/MY1, 03/MY2, 03/MY3 |  | 3 | [12 empty] | VV | 1 | 2 | True | 0 | ROZPOCET
| VV |  | Součet |  | 3 | [12 empty] | VV | 1 | 4 | True | 1 | ROZPOCET
17 | K | Pol188 | El. připojení bezpot. signalizačního kontaktu polohy protipožární VZT klapky do PLC MaR. | ks | 8 |  | 0 |  |  | základní |  | 0 | 0 | 0 | 0 | 0 | 4 | K | 1 |  |  |  | ROZPOCET | 0 | 0 | 0 | 0 | 0 | 1 | 0 | 4 | 34
| VV |  | 8"VZT1/PK1,VZT1/PK2,VZT1/PK3,VZT1/PK4,VZT3/PK1,VZT3/PK2,VZT3/PK3,VZT3/PK4" |  | 8 | [12 empty] | VV | 1 | 2 | True | 0 | ROZPOCET
| VV |  | Součet |  | 8 | [12 empty] | VV | 1 | 4 | True | 1 | ROZPOCET
18 | K | Pol189 | El. připojení a ovládání VAV regulátoru průtoku vzduchu signálem 0-10V. Napájení 24V. | ks | 12 |  | 0 |  |  | základní |  | 0 | 0 | 0 | 0 | 0 | 4 | K | 1 |  |  |  | ROZPOCET | 0 | 0 | 0 | 0 | 0 | 1 | 0 | 4 | 36
| VV |  | 12"24/VAV1,25/VAV1,26/VAV1,27/VAV1,S05/VAV1,S05/VAV2,S05/VAV3,S05/VAV4,02/VAV1,03/VAV1,04/VAV1,WC/VAV1" |  | 12 | [12 empty] | VV | 1 | 2 | True | 0 | ROZPOCET
| VV |  | Součet |  | 12 | [12 empty] | VV | 1 | 4 | True | 1 | ROZPOCET
| D | D3 | Řídící systém |  |  |  | 0 |  |  |  |  | 0 |  | 0 |  | 0 | 1 | D | 0 |  |  |  | ROZPOCET | [6 empty] | 0
19 | K | Pol190 | Modulární automatizační stanice PXC7, 200x I/O, Island bus, 2x Modbus RTU/BACnet MS/TP, Modbus TCP, KNX PL-Link; BACnet/IP | ks | 1 |  | 0 |  |  | základní |  | 0 | 0 | 0 | 0 | 0 | 4 | K | 1 |  |  |  | ROZPOCET | 0 | 0 | 0 | 0 | 0 | 1 | 0 | 4 | 38
20 | K | Pol191 | Dotykový panel 7", vestavěný BACnet/IP klient a webový server | ks | 1 |  | 0 |  |  | základní |  | 0 | 0 | 0 | 0 | 0 | 4 | K | 1 |  |  |  | ROZPOCET | 0 | 0 | 0 | 0 | 0 | 1 | 0 | 4 | 40
21 | K | Pol192 | Modul triakových výstupů (AC 24V) pro termické a motorické pohony, 8x DO | ks | 4 |  | 0 |  |  | základní |  | 0 | 0 | 0 | 0 | 0 | 4 | K | 1 |  |  |  | ROZPOCET | 0 | 0 | 0 | 0 | 0 | 1 | 0 | 4 | 42
22 | K | Pol193 | Univerzální modul, 8x UIO | ks | 5 |  | 0 |  |  | základní |  | 0 | 0 | 0 | 0 | 0 | 4 | K | 1 |  |  |  | ROZPOCET | 0 | 0 | 0 | 0 | 0 | 1 | 0 | 4 | 44
23 | K | Pol194 | Modul digitálních vstupů, 16x DI | ks | 2 |  | 0 |  |  | základní |  | 0 | 0 | 0 | 0 | 0 | 4 | K | 1 |  |  |  | ROZPOCET | 0 | 0 | 0 | 0 | 0 | 1 | 0 | 4 | 46
24 | K | Pol195 | Modul digitálních výstupů, 6x DO | ks | 1 |  | 0 |  |  | základní |  | 0 | 0 | 0 | 0 | 0 | 4 | K | 1 |  |  |  | ROZPOCET | 0 | 0 | 0 | 0 | 0 | 1 | 0 | 4 | 48
25 | K | Pol196 | Napájecí modul, 1200 mA pro periferní moduly | ks | 1 |  | 0 |  |  | základní |  | 0 | 0 | 0 | 0 | 0 | 4 | K | 1 |  |  |  | ROZPOCET | 0 | 0 | 0 | 0 | 0 | 1 | 0 | 4 | 50
26 | K | Pol197 | Sběrnicový modul | ks | 1 |  | 0 |  |  | základní |  | 0 | 0 | 0 | 0 | 0 | 4 | K | 1 |  |  |  | ROZPOCET | 0 | 0 | 0 | 0 | 0 | 1 | 0 | 4 | 52
27 | K | Pol198 | Napájecí zdroj pro sběrnici KNX, výstupní proud 320 mA, druhý výstup 29 V DC | ks | 1 |  | 0 |  |  | základní |  | 0 | 0 | 0 | 0 | 0 | 4 | K | 1 |  |  |  | ROZPOCET | 0 | 0 | 0 | 0 | 0 | 1 | 0 | 4 | 54
| D | D4 | Ostatní náplň rozvaděče DT01 |  |  |  | 0 |  |  |  |  | 0 |  | 0 |  | 0 | 1 | D | 0 |  |  |  | ROZPOCET | [6 empty] | 0
28 | K | Pol199 | GSM modul pro odesílání alarmů, RS485 + externí anténa. | ks | 1 |  | 0 |  |  | základní |  | 0 | 0 | 0 | 0 | 0 | 4 | K | 1 |  |  |  | ROZPOCET | 0 | 0 | 0 | 0 | 0 | 1 | 0 | 4 | 56
| VV |  | 1"GSM |  | 1 | [12 empty] | VV | 1 | 2 | True | 0 | ROZPOCET
| VV |  | Součet |  | 1 | [12 empty] | VV | 1 | 4 | True | 1 | ROZPOCET
29 | K | Pol200 | Průmyslový switch 4-port, 24VDC, na DIN lištu | ks | 1 |  | 0 |  |  | základní |  | 0 | 0 | 0 | 0 | 0 | 4 | K | 1 |  |  |  | ROZPOCET | 0 | 0 | 0 | 0 | 0 | 1 | 0 | 4 | 58
| D | D5 | Rozvaděče |  |  |  | 0 |  |  |  |  | 0 |  | 0 |  | 0 | 1 | D | 0 |  |  |  | ROZPOCET | [6 empty] | 0
30 | K | Pol201 | Skříňový oceloplechový rozvaděč rozměry 1200x800x300mm (VxŠxH), IP 54, ochrana dle ČSN 33 2000-4-41 automatickým odpojením vadné části v síti TN-S, montáž na stavbě | ks | 1 |  | 0 |  |  | základní |  | 0 | 0 | 0 | 0 | 0 | 4 | K | 1 |  |  |  | ROZPOCET | 0 | 0 | 0 | 0 | 0 | 1 | 0 | 4 | 60
| VV |  | 1"DT01 |  | 1 | [12 empty] | VV | 1 | 2 | True | 0 | ROZPOCET
| VV |  | Součet |  | 1 | [12 empty] | VV | 1 | 4 | True | 1 | ROZPOCET
31 | K | Pol202 | Další příslušenství rozvaděče: zdroj 230V/24VDC-5A, 230V/24VAC-200VA, 2x zásuvka na DIN lištu 230V/16A, 1x hlavní vypínač, 2x 1f proud. chránič 30mA, 8x1f jistič, 2x 2P pojistkový odpojovač, 7x 1 f pojistkový odpojovač, 1x SPD ochrana 2. st., 2x tlumivka, 1x SPD ochrana 3. st. s VF filtrem pro ŘS, 3x stykač, 3x pomocné relé, osvětlení rozváděče, koncový snímač dveří, řadové svorky, 2x signálka 24VDC, 1x tlačítko na rozvaděč (kvitace), HOP v rozvaděči | ks | 1 |  | 0 |  |  | základní |  | 0 | 0 | 0 | 0 | 0 | 4 | K | 1 |  |  |  | ROZPOCET | 0 | 0 | 0 | 0 | 0 | 1 | 0 | 4 | 62
| VV |  | 1"DT01 |  | 1 | [12 empty] | VV | 1 | 2 | True | 0 | ROZPOCET
| VV |  | Součet |  | 1 | [12 empty] | VV | 1 | 4 | True | 1 | ROZPOCET
32 | K | Pol203 | Výroba rozvaděče DT01 | kpl | 1 |  | 0 |  |  | základní |  | 0 | 0 | 0 | 0 | 0 | 4 | K | 1 |  |  |  | ROZPOCET | 0 | 0 | 0 | 0 | 0 | 1 | 0 | 4 | 64
| VV |  | 1"DT01 |  | 1 | [12 empty] | VV | 1 | 2 | True | 0 | ROZPOCET
| VV |  | Součet |  | 1 | [12 empty] | VV | 1 | 4 | True | 1 | ROZPOCET
33 | K | Pol204 | Ostatní náplň rozvaděčů dle zvyklostí výrobce (lanka, hřebeny, popisky atd..) | kpl | 1 |  | 0 |  |  | základní |  | 0 | 0 | 0 | 0 | 0 | 4 | K | 1 |  |  |  | ROZPOCET | 0 | 0 | 0 | 0 | 0 | 1 | 0 | 4 | 66
| D | D6 | Kabely a elektroinstalační matriál |  |  |  | 0 |  |  |  |  | 0 |  | 0 |  | 0 | 1 | D | 0 |  |  |  | ROZPOCET | [6 empty] | 0
34 | K | Pol205 | Kabel s PVC izolací, pevně mezi říd./aut. systémy, stíněný | m | 3180 |  | 0 |  |  | základní |  | 0 | 0 | 0 | 0 | 0 | 4 | K | 1 |  |  |  | ROZPOCET | 0 | 0 | 0 | 0 | 0 | 1 | 0 | 4 | 68
| VV |  | 3180"J-Y(st)Y 2x2x0,8 |  | 3180 | [12 empty] | VV | 1 | 2 | True | 0 | ROZPOCET
| VV |  | Součet |  | 3180 | [12 empty] | VV | 1 | 4 | True | 1 | ROZPOCET
35 | K | Pol206 | Kabel s PVC izolací, pevně zem/vzduch, odol. UV | m | 162 |  | 0 |  |  | základní |  | 0 | 0 | 0 | 0 | 0 | 4 | K | 1 |  |  |  | ROZPOCET | 0 | 0 | 0 | 0 | 0 | 1 | 0 | 4 | 70
| VV |  | 162"CYKY-J 3x1,5 |  | 162 | [12 empty] | VV | 1 | 2 | True | 0 | ROZPOCET
| VV |  | Součet |  | 162 | [12 empty] | VV | 1 | 4 | True | 1 | ROZPOCET
36 | K | Pol207 | Kabel FTP Cat.5e PVC drát šedá | m | 36 |  | 0 |  |  | základní |  | 0 | 0 | 0 | 0 | 0 | 4 | K | 1 |  |  |  | ROZPOCET | 0 | 0 | 0 | 0 | 0 | 1 | 0 | 4 | 72
| VV |  | 36"FTP Cat. 5e |  | 36 | [12 empty] | VV | 1 | 2 | True | 0 | ROZPOCET
| VV |  | Součet |  | 36 | [12 empty] | VV | 1 | 4 | True | 1 | ROZPOCET
37 | K | Pol208 | Vodič CYA 6 H07V-K zeleno-žlutá | m | 18 |  | 0 |  |  | základní |  | 0 | 0 | 0 | 0 | 0 | 4 | K | 1 |  |  |  | ROZPOCET | 0 | 0 | 0 | 0 | 0 | 1 | 0 | 4 | 74
| VV |  | 18"CYA 6 |  | 18 | [12 empty] | VV | 1 | 2 | True | 0 | ROZPOCET
| VV |  | Součet |  | 18 | [12 empty] | VV | 1 | 4 | True | 1 | ROZPOCET
38 | K | Pol209 | Tuhá elektroinstalační trubka - D20, střední mechanická odolnost, UV odolná, včetně spojek a příchytek | m | 576 |  | 0 |  |  | základní |  | 0 | 0 | 0 | 0 | 0 | 4 | K | 1 |  |  |  | ROZPOCET | 0 | 0 | 0 | 0 | 0 | 1 | 0 | 4 | 76
39 | K | Pol210 | Ohebná elektroinstalační trubka - D16, střední mechanická odolnost, UV odolná, včetně spojek a příchytek | m | 93.6 |  | 0 |  |  | základní |  | 0 | 0 | 0 | 0 | 0 | 4 | K | 1 |  |  |  | ROZPOCET | 0 | 0 | 0 | 0 | 0 | 1 | 0 | 4 | 78
40 | K | Pol211 | Ohebná elektroinstalační trubka - D20, střední mechanická odolnost, UV odolná, včetně spojek a příchytek | m | 183.6 |  | 0 |  |  | základní |  | 0 | 0 | 0 | 0 | 0 | 4 | K | 1 |  |  |  | ROZPOCET | 0 | 0 | 0 | 0 | 0 | 1 | 0 | 4 | 80
41 | K | Pol212 | Drátěný kabelový žlab kovový, zinkovaný 50x50, včetně podpěr a montážního příslušenství! | m | 40.8 |  | 0 |  |  | základní |  | 0 | 0 | 0 | 0 | 0 | 4 | K | 1 |  |  |  | ROZPOCET | 0 | 0 | 0 | 0 | 0 | 1 | 0 | 4 | 82
| VV |  | 40,80"kabelový žlab 50/50 |  | 40.8 | [12 empty] | VV | 1 | 2 | True | 0 | ROZPOCET
| VV |  | Součet |  | 40.8 | [12 empty] | VV | 1 | 4 | True | 1 | ROZPOCET
42 | K | Pol213 | Podružný elektroinstalační materiál (konektory, wago svorky, rozbočovací krabičky) | kpl | 1 |  | 0 |  |  | základní |  | 0 | 0 | 0 | 0 | 0 | 4 | K | 1 |  |  |  | ROZPOCET | 0 | 0 | 0 | 0 | 0 | 1 | 0 | 4 | 84
43 | K | Pol214 | Ostatní pomocný montážní a kotvící materiál (hmoždinky, šrouby, kotvy, kabelové stropní příchytky, stahovací pásky…) | kpl | 1 |  | 0 |  |  | základní |  | 0 | 0 | 0 | 0 | 0 | 4 | K | 1 |  |  |  | ROZPOCET | 0 | 0 | 0 | 0 | 0 | 1 | 0 | 4 | 86
| D | D7 | Služby |  |  |  | 0 |  |  |  |  | 0 |  | 0 |  | 0 | 1 | D | 0 |  |  |  | ROZPOCET | [6 empty] | 0
44 | K | Pol216 | Zapojení rozvaděče MaR na stavbě | kpl | 1 |  | 0 |  |  | základní |  | 0 | 0 | 0 | 0 | 0 | 4 | K | 1 |  |  |  | ROZPOCET | 0 | 0 | 0 | 0 | 0 | 1 | 0 | 4 | 90
45 | K | Pol217 | Koordinace MaR a ostatní technologie, řízení zakázky | kpl | 1 |  | 0 |  |  | základní |  | 0 | 0 | 0 | 0 | 0 | 4 | K | 1 |  |  |  | ROZPOCET | 0 | 0 | 0 | 0 | 0 | 1 | 0 | 4 | 92
46 | K | Pol218 | Softwarové vybavení řídících systémů | kpl | 1 |  | 0 |  |  | základní |  | 0 | 0 | 0 | 0 | 0 | 4 | K | 1 |  |  |  | ROZPOCET | 0 | 0 | 0 | 0 | 0 | 1 | 0 | 4 | 94
47 | K | Pol219 | Softwarové vybavení operátorského panelu | kpl | 1 |  | 0 |  |  | základní |  | 0 | 0 | 0 | 0 | 0 | 4 | K | 1 |  |  |  | ROZPOCET | 0 | 0 | 0 | 0 | 0 | 1 | 0 | 4 | 96
48 | K | Pol220 | Oživení vstupů/výstupů, včetně odladění software na stavbě, test 1:1 | kpl | 1 |  | 0 |  |  | základní |  | 0 | 0 | 0 | 0 | 0 | 4 | K | 1 |  |  |  | ROZPOCET | 0 | 0 | 0 | 0 | 0 | 1 | 0 | 4 | 98
49 | K | Pol221 | Integrace VZT jednotek pomocí protokolu MODBUS | kpl | 1 |  | 0 |  |  | základní |  | 0 | 0 | 0 | 0 | 0 | 4 | K | 1 |  |  |  | ROZPOCET | 0 | 0 | 0 | 0 | 0 | 1 | 0 | 4 | 100
50 | K | Pol222 | Výchozí revize elektrických zařízení MaR | rozv | 1 |  | 0 |  |  | základní |  | 0 | 0 | 0 | 0 | 0 | 4 | K | 1 |  |  |  | ROZPOCET | 0 | 0 | 0 | 0 | 0 | 1 | 0 | 4 | 102
51 | K | Pol223 | Funkční zkoušky, uvedení do provozu | kpl | 1 |  | 0 |  |  | základní |  | 0 | 0 | 0 | 0 | 0 | 4 | K | 1 |  |  |  | ROZPOCET | 0 | 0 | 0 | 0 | 0 | 1 | 0 | 4 | 104
52 | K | Pol225 | Zednické práce, frézování drážek, tvorba prostupů | kpl | 1 |  | 0 |  |  | základní |  | 0 | 0 | 0 | 0 | 0 | 4 | K | 1 |  |  |  | ROZPOCET | 0 | 0 | 0 | 0 | 0 | 1 | 0 | 4 | 108

## 11 - Gastro
{d7404a0f-10cb-44d0-9ecb-d980f4b2ed84}
2
| KRYCÍ LIST SOUPISU PRACÍ | [7 empty] | v --- níže se nacházejí doplnkové a pomocné údaje k sestavám --- v | [8 empty] | False
Stavba:
SPŠS Havlíčkův Brod
Objekt:
11 - Gastro
| KSO: |  |  |  |  | CC-CZ:
| Místo: |  |  |  |  | Datum: | 27. 9. 2023
| Zadavatel: |  |  |  |  | IČ:
DIČ:
| Uchazeč: |  |  |  |  | IČ: | Vyplň údaj
|  | Vyplň údaj |  |  |  | DIČ: | Vyplň údaj
| Projektant: |  |  |  |  | IČ:
DIČ:
| Zpracovatel: |  |  |  |  | IČ:
DIČ:
Poznámka:
| Cena bez DPH | [5 empty] | 0
|  |  | Základ daně |  |  | Sazba daně | Výše daně
| DPH | základní | 0 |  |  | 21% | 0
|  | snížená | 0 |  |  | 12% | 0
|  | zákl. přenesená | 0 |  |  | 21% | 0
|  | sníž. přenesená | 0 |  |  | 12% | 0
|  | nulová | 0 |  |  | 0% | 0
| Cena s DPH |  |  | v | CZK |  | 0
REKAPITULACE ČLENĚNÍ SOUPISU PRACÍ
Stavba:
SPŠS Havlíčkův Brod
Objekt:
11 - Gastro
Místo: | [5 empty] | Datum: | 27. 9. 2023
Zadavatel: | [5 empty] | Projektant:
Uchazeč: |  |  | Vyplň údaj |  |  | Zpracovatel:
Kód dílu - Popis | [6 empty] | Cena celkem [CZK]
Náklady stavby celkem | [6 empty] | 0 | [11 empty] | -1
| D1 - A. SUCHÝ SKLAD POTRAVIN | [5 empty] | 0
| D2 - B. ÚKLIDOVÁ NIKA | [5 empty] | 0
| D3 - C. SKLAD OBALŮ | [5 empty] | 0
| D4 - D. VÝDEJ JÍDEL | [5 empty] | 0
| D5 - E. MYTÍ PROVOZNÍHO NÁDOBÍ | [5 empty] | 0
| D6 - F. MYTÍ STOLNÍHO NÁDOBÍ | [5 empty] | 0
SOUPIS PRACÍ
Stavba:
SPŠS Havlíčkův Brod
Objekt:
11 - Gastro
Místo: | [5 empty] | Datum: | 27. 9. 2023
Zadavatel: | [5 empty] | Projektant:
Uchazeč: |  |  | Vyplň údaj |  |  | Zpracovatel:
PČ | Typ | Kód | Popis | MJ | Množství | J.cena [CZK] | Cena celkem [CZK] | Cenová soustava |  | DPH | J. Nh [h] | Nh celkem [h] | J. hmotnost [t] | Hmotnost celkem [t] | J. suť [t] | Suť Celkem [t]
Náklady soupisu celkem | [6 empty] | 0 |  |  |  |  | 0 |  | 0 |  | 0 |  | D | -1 | [10 empty] | 0
| D | D1 | A. SUCHÝ SKLAD POTRAVIN |  |  |  | 0 |  |  |  |  | 0 |  | 0 |  | 0 | 1 | D | 0 |  |  |  | ROZPOCET | [6 empty] | 0
1 | K | A1 | Profesionální chladnička, objem 350 lt, bílá, 1x plné dveře, ventilované chlazení zajišťující rychlejší dosažení požadované vnitřní teploty po otevření dveří, digitální termostat, automatické odtávání, integrovaný zámek dveří, teplotní rozsah +2°C až +10°C, rozměry 600x585x1855, napětí 0,13KW/230V | kus | 1 |  | 0 |  |  | základní |  | 0 | 0 | 0 | 0 | 0 | 4 | K | 1 |  |  |  | ROZPOCET | 0 | 0 | 0 | 0 | 0 | 1 | 0 | 4 | 2
| VV |  | "D.2.1.02 HB-SPŠS-SPECIFIKACE | [14 empty] | VV | 1 | 1 | True | 0 | ROZPOCET
| VV |  | 1 |  | 1 | [12 empty] | VV | 1 | 2 | True | 0 | ROZPOCET
| VV |  | Součet |  | 1 | [12 empty] | VV | 1 | 4 | True | 1 | ROZPOCET
2 | K | A2 | Skladový regál s plnými policemi, 4× police s podélnými výztuhami, nosná konstrukce z jeklů 40/40 mm, světlost spodní police 105 mm, svařované nerezové provedení rozměry 850x600x1800 doměrek | kus | 1 |  | 0 |  |  | základní |  | 0 | 0 | 0 | 0 | 0 | 4 | K | 1 |  |  |  | ROZPOCET | 0 | 0 | 0 | 0 | 0 | 1 | 0 | 4 | 4
| VV |  | "D.2.1.02 HB-SPŠS-SPECIFIKACE | [14 empty] | VV | 1 | 1 | True | 0 | ROZPOCET
| VV |  | 1 |  | 1 | [12 empty] | VV | 1 | 2 | True | 0 | ROZPOCET
| VV |  | Součet |  | 1 | [12 empty] | VV | 1 | 4 | True | 1 | ROZPOCET
3 | K | A3 | Skladový regál s plnými policemi, 4× police s podélnými výztuhami, nosná konstrukce z jeklů 40/40 mm, světlost spodní police 105 mm, svařované nerezové provedení rozměry 1350x600x1800 doměrek | kus | 1 |  | 0 |  |  | základní |  | 0 | 0 | 0 | 0 | 0 | 4 | K | 1 |  |  |  | ROZPOCET | 0 | 0 | 0 | 0 | 0 | 1 | 0 | 4 | 6
| VV |  | "D.2.1.02 HB-SPŠS-SPECIFIKACE | [14 empty] | VV | 1 | 1 | True | 0 | ROZPOCET
| VV |  | 1 |  | 1 | [12 empty] | VV | 1 | 2 | True | 0 | ROZPOCET
| VV |  | Součet |  | 1 | [12 empty] | VV | 1 | 4 | True | 1 | ROZPOCET
| D | D2 | B. ÚKLIDOVÁ NIKA |  |  |  | 0 |  |  |  |  | 0 |  | 0 |  | 0 | 1 | D | 0 |  |  |  | ROZPOCET | [6 empty] | 0
4 | K | B1 | Skladový regál s plnými policemi, 4× police s podélnými výztuhami, nosná konstrukce z jeklů 40/40 mm, světlost spodní police 105 mm, svařované nerezové provedení rozměry 350x400x1500 | kus | 1 |  | 0 |  |  | základní |  | 0 | 0 | 0 | 0 | 0 | 4 | K | 1 |  |  |  | ROZPOCET | 0 | 0 | 0 | 0 | 0 | 1 | 0 | 4 | 8
| VV |  | "D.2.1.02 HB-SPŠS-SPECIFIKACE | [14 empty] | VV | 1 | 1 | True | 0 | ROZPOCET
| VV |  | 1 |  | 1 | [12 empty] | VV | 1 | 2 | True | 0 | ROZPOCET
| VV |  | Součet |  | 1 | [12 empty] | VV | 1 | 4 | True | 1 | ROZPOCET
| D | D3 | C. SKLAD OBALŮ |  |  |  | 0 |  |  |  |  | 0 |  | 0 |  | 0 | 1 | D | 0 |  |  |  | ROZPOCET | [6 empty] | 0
5 | K | C1 | Skladový regál s plnými policemi, 4× police s podélnými výztuhami, nosná konstrukce z jeklů 40/40 mm, světlost spodní police 900 mm, svařované nerezové provedení, rozměry 750x600x1800 | kus | 1 |  | 0 |  |  | základní |  | 0 | 0 | 0 | 0 | 0 | 4 | K | 1 |  |  |  | ROZPOCET | 0 | 0 | 0 | 0 | 0 | 1 | 0 | 4 | 12
| VV |  | "D.2.1.02 HB-SPŠS-SPECIFIKACE | [14 empty] | VV | 1 | 1 | True | 0 | ROZPOCET
| VV |  | 1 |  | 1 | [12 empty] | VV | 1 | 2 | True | 0 | ROZPOCET
| VV |  | Součet |  | 1 | [12 empty] | VV | 1 | 4 | True | 1 | ROZPOCET
6 | K | C2 | Profesionální chladnička, objem 130 lt, bílá, 1x plné dveře, ventilované chlazení zajišťující rychlejší dosažení požadované vnitřní teploty po otevření dveří, digitální termostat, automatické odtávání, integrovaný zámek dveří, teplotní rozsah +2°C až +10°C, rozměry 600x600x845, napětí 0,15KW/230V | kus | 1 |  | 0 |  |  | základní |  | 0 | 0 | 0 | 0 | 0 | 4 | K | 1 |  |  |  | ROZPOCET | 0 | 0 | 0 | 0 | 0 | 1 | 0 | 4 | 14
| VV |  | "D.2.1.02 HB-SPŠS-SPECIFIKACE | [14 empty] | VV | 1 | 1 | True | 0 | ROZPOCET
| VV |  | 1 |  | 1 | [12 empty] | VV | 1 | 2 | True | 0 | ROZPOCET
| VV |  | Součet |  | 1 | [12 empty] | VV | 1 | 4 | True | 1 | ROZPOCET
| D | D4 | D. VÝDEJ JÍDEL |  |  |  | 0 |  |  |  |  | 0 |  | 0 |  | 0 | 1 | D | 0 |  |  |  | ROZPOCET | [6 empty] | 0
7 | K | D1 | Pracovní stůl, nerezový, otvor pro zabudování výdejní lázně GN 1/1, otvor 368×368 mm pro zabudování podávací šachty na misky, zapláštěný ze 3 stran vč. soklu, ze strany pojezdové dráhy křídlové dvířko, bez lemů, příprava pro uchycení pojezdové dráhy rozměry 1000x700x900 | kus | 1 |  | 0 |  |  | základní |  | 0 | 0 | 0 | 0 | 0 | 4 | K | 1 |  |  |  | ROZPOCET | 0 | 0 | 0 | 0 | 0 | 1 | 0 | 4 | 20
| VV |  | "D.2.1.02 HB-SPŠS-SPECIFIKACE | [14 empty] | VV | 1 | 1 | True | 0 | ROZPOCET
| VV |  | 1 |  | 1 | [12 empty] | VV | 1 | 2 | True | 0 | ROZPOCET
| VV |  | Součet |  | 1 | [12 empty] | VV | 1 | 4 | True | 1 | ROZPOCET
8 | K | D2 | Výdejní lázeň, vestavná, nerezová, vyhřívaná, kapacita 1× GN 1/1 - 200 hl., termostat s regulací až do 90 °C, vypouštěcí ventil, rozměry 440x640, napětí 1,5KW/230V | kus | 1 |  | 0 |  |  | základní |  | 0 | 0 | 0 | 0 | 0 | 4 | K | 1 |  |  |  | ROZPOCET | 0 | 0 | 0 | 0 | 0 | 1 | 0 | 4 | 22
| VV |  | "D.2.1.02 HB-SPŠS-SPECIFIKACE | [14 empty] | VV | 1 | 1 | True | 0 | ROZPOCET
| VV |  | 1 |  | 1 | [12 empty] | VV | 1 | 2 | True | 0 | ROZPOCET
| VV |  | Součet |  | 1 | [12 empty] | VV | 1 | 4 | True | 1 | ROZPOCET
9 | K | D3 | Podávací šachta na misky, neutrální, nerezová, vnitřní rozměry 320×320 mm, kapacita 50 talířů nebo 76 misek, max průměr talíře 305 mm, resp. misky 120 mm, rozměry 386x386x745 | kus | 1 |  | 0 |  |  | základní |  | 0 | 0 | 0 | 0 | 0 | 4 | K | 1 |  |  |  | ROZPOCET | 0 | 0 | 0 | 0 | 0 | 1 | 0 | 4 | 24
| VV |  | "D.2.1.02 HB-SPŠS-SPECIFIKACE | [14 empty] | VV | 1 | 1 | True | 0 | ROZPOCET
| VV |  | 1 |  | 1 | [12 empty] | VV | 1 | 2 | True | 0 | ROZPOCET
| VV |  | Součet |  | 1 | [12 empty] | VV | 1 | 4 | True | 1 | ROZPOCET
10 | K | D4 | Stolová nástavba, středová, nerezové konzole, horní kalené sklo 8 mm rozměry 450x500x350 | kus | 1 |  | 0 |  |  | základní |  | 0 | 0 | 0 | 0 | 0 | 4 | K | 1 |  |  |  | ROZPOCET | 0 | 0 | 0 | 0 | 0 | 1 | 0 | 4 | 26
| VV |  | "D.2.1.02 HB-SPŠS-SPECIFIKACE | [14 empty] | VV | 1 | 1 | True | 0 | ROZPOCET
| VV |  | 1 |  | 1 | [12 empty] | VV | 1 | 2 | True | 0 | ROZPOCET
| VV |  | Součet |  | 1 | [12 empty] | VV | 1 | 4 | True | 1 | ROZPOCET
11 | K | D5 | Pracovní stůl, nerezový, skříňový, posuvná dvířka, spodní plná police, 2× otvor 405×415 mm v pracovní desce pro agregát chladicí vitríny, z čela zapláštěný sokl, z čela příprava pro uchycení pojezdové dráhy, bez lemů, příprava pro uchycení pojezdové dráhy rozměry 1600x700x900 | kus | 1 |  | 0 |  |  | základní |  | 0 | 0 | 0 | 0 | 0 | 4 | K | 1 |  |  |  | ROZPOCET | 0 | 0 | 0 | 0 | 0 | 1 | 0 | 4 | 28
| VV |  | "D.2.1.02 HB-SPŠS-SPECIFIKACE | [14 empty] | VV | 1 | 1 | True | 0 | ROZPOCET
| VV |  | 1 |  | 1 | [12 empty] | VV | 1 | 2 | True | 0 | ROZPOCET
| VV |  | Součet |  | 1 | [12 empty] | VV | 1 | 4 | True | 1 | ROZPOCET
12 | K | D6 | Chladící vitrína s podvěšeným agregátem, samoobslužná, digitální termostat s regulací teploty, regulace teploty +2 až +8 °C, statické chlazení, materiál sklo/nerez, izolační dvojskla, posuvná dvířka ze strany obsluhy (demontovatelná), 2× police z kaleného skla s nosností 20 kg, 1× rozměr police 722×350 mm a 1× rozměr police 722×400 mm, police výškově nastavitelné, LED osvětlení, ze strany zákazníka vitrína zkosená, hmotnost 82 kg rozměry 800x700x650, napětí 0,205KW/230V | kus | 2 |  | 0 |  |  | základní |  | 0 | 0 | 0 | 0 | 0 | 4 | K | 1 |  |  |  | ROZPOCET | 0 | 0 | 0 | 0 | 0 | 1 | 0 | 4 | 30
| VV |  | "D.2.1.02 HB-SPŠS-SPECIFIKACE | [14 empty] | VV | 1 | 1 | True | 0 | ROZPOCET
| VV |  | 2 |  | 2 | [12 empty] | VV | 1 | 2 | True | 0 | ROZPOCET
| VV |  | Součet |  | 2 | [12 empty] | VV | 1 | 4 | True | 1 | ROZPOCET
13 | K | D7 | Pracovní stůl na trnoži, nerezový, částečně zapláštěná záda vč. soklu, bez lemů, příprava pro uchycení pojezdové dráhy rozměry 1700x700x900 | kus | 1 |  | 0 |  |  | základní |  | 0 | 0 | 0 | 0 | 0 | 4 | K | 1 |  |  |  | ROZPOCET | 0 | 0 | 0 | 0 | 0 | 1 | 0 | 4 | 32
| VV |  | "D.2.1.02 HB-SPŠS-SPECIFIKACE | [14 empty] | VV | 1 | 1 | True | 0 | ROZPOCET
| VV |  | 1 |  | 1 | [12 empty] | VV | 1 | 2 | True | 0 | ROZPOCET
| VV |  | Součet |  | 1 | [12 empty] | VV | 1 | 4 | True | 1 | ROZPOCET
14 | K | D8 | Zásobník na pečivo, nerezové provedení, perforovaný skluz na pečivo, zásobník na drobky rozměry 450x500x500 | kus | 1 |  | 0 |  |  | základní |  | 0 | 0 | 0 | 0 | 0 | 4 | K | 1 |  |  |  | ROZPOCET | 0 | 0 | 0 | 0 | 0 | 1 | 0 | 4 | 34
| VV |  | "D.2.1.02 HB-SPŠS-SPECIFIKACE | [14 empty] | VV | 1 | 1 | True | 0 | ROZPOCET
| VV |  | 1 |  | 1 | [12 empty] | VV | 1 | 2 | True | 0 | ROZPOCET
| VV |  | Součet |  | 1 | [12 empty] | VV | 1 | 4 | True | 1 | ROZPOCET
15 | K | D10 | Chlazený stůl třísekcový, 3× dvířka, objem 428 litrů, nerezové provedení, zaoblené okraje dna komory pro snadnou údržbu, polyuretanová izolace 50 mm a hustotě 40 kg/m3, chladivo R-600a, chlazení s nucenou cirkulací, pracovní teplota -2 °C až +8 °C při okolní teplotě 38 °C, elektronicky řízená kontrola teploty a procesu odtávání s digitálním ukazatelem teploty, ochrana stupně IPX5, lisovaný odtok ve dně stolu, výškově stavitelné nožičky, agregát vpravo, bez pracovní desky rozměry 1792x700x850, napětí 0,2KW/230V | kus | 1 |  | 0 |  |  | základní |  | 0 | 0 | 0 | 0 | 0 | 4 | K | 1 |  |  |  | ROZPOCET | 0 | 0 | 0 | 0 | 0 | 1 | 0 | 4 | 38
| VV |  | "D.2.1.02 HB-SPŠS-SPECIFIKACE | [14 empty] | VV | 1 | 1 | True | 0 | ROZPOCET
| VV |  | 1 |  | 1 | [12 empty] | VV | 1 | 2 | True | 0 | ROZPOCET
| VV |  | Součet |  | 1 | [12 empty] | VV | 1 | 4 | True | 1 | ROZPOCET
16 | K | D11 | Pracovní stůl na trnoži, nerezové svařované provedení, zapláštěná záda vč. soklu, bez lemů, příprava na uchycení pojezdové dráhy rozměry 2100x750x900 doměrek | kus | 1 |  | 0 |  |  | základní |  | 0 | 0 | 0 | 0 | 0 | 4 | K | 1 |  |  |  | ROZPOCET | 0 | 0 | 0 | 0 | 0 | 1 | 0 | 4 | 40
| VV |  | "D.2.1.02 HB-SPŠS-SPECIFIKACE | [14 empty] | VV | 1 | 1 | True | 0 | ROZPOCET
| VV |  | 1 |  | 1 | [12 empty] | VV | 1 | 2 | True | 0 | ROZPOCET
| VV |  | Součet |  | 1 | [12 empty] | VV | 1 | 4 | True | 1 | ROZPOCET
17 | K | D12 | Chladící vitrína s agregátem umístěným v horní části, samoobslužná, digitální termostat s regulací teploty, regulace teploty od +4 °C, dynamické chlazení, materiál sklo/nerez, izolační dvojskla, posuvná dvířka ze strany obsluhy (demontovatelná), 2× police z kaleného skla s nosností 20 kg, police výškově nastavitelné, LED osvětlení rozměry 800x500x850, napětí 0,2KW/230V | kus | 1 |  | 0 |  |  | základní |  | 0 | 0 | 0 | 0 | 0 | 4 | K | 1 |  |  |  | ROZPOCET | 0 | 0 | 0 | 0 | 0 | 1 | 0 | 4 | 42
| VV |  | "D.2.1.02 HB-SPŠS-SPECIFIKACE | [14 empty] | VV | 1 | 1 | True | 0 | ROZPOCET
| VV |  | 1 |  | 1 | [12 empty] | VV | 1 | 2 | True | 0 | ROZPOCET
| VV |  | Součet |  | 1 | [12 empty] | VV | 1 | 4 | True | 1 | ROZPOCET
18 | K | D13 | Pojízdný talířový zásobník jednotubusový s ohřevem, kapacita 60 talířů max průměr talířů 320 mm, celonerezové provedení, zásobník disponuje topným tělesem a termostatem pro regulaci teploty až do 90 °C, kolečka pr 100 mm (2× s brzdou) rozměry 510x490x900, napětí 0,665KW/230V | kus | 2 |  | 0 |  |  | základní |  | 0 | 0 | 0 | 0 | 0 | 4 | K | 1 |  |  |  | ROZPOCET | 0 | 0 | 0 | 0 | 0 | 1 | 0 | 4 | 44
| VV |  | "D.2.1.02 HB-SPŠS-SPECIFIKACE | [14 empty] | VV | 1 | 1 | True | 0 | ROZPOCET
| VV |  | 2 |  | 2 | [12 empty] | VV | 1 | 2 | True | 0 | ROZPOCET
| VV |  | Součet |  | 2 | [12 empty] | VV | 1 | 4 | True | 1 | ROZPOCET
19 | K | D14 | Výdejní lázeň dělená, statická, 4× GN 1/1-200 hl., nerezové provedení, každá vana disponuje samostatným topným tělesem, termostatem pro regulaci teploty až do 90 °C a vypouštěcím ventilem , 1× spodní police, ovládání na kratší straně, zapláštěný sokl na zadní stěně, příprava na uchycení pojezdové dráhy, integrovaná zásuvka na 230 V pro připojení vyhřívaného zásobníku na talíře rozměry 1500x700x900, napětí 2,8KW/230V | kus | 1 |  | 0 |  |  | základní |  | 0 | 0 | 0 | 0 | 0 | 4 | K | 1 |  |  |  | ROZPOCET | 0 | 0 | 0 | 0 | 0 | 1 | 0 | 4 | 46
| VV |  | "D.2.1.02 HB-SPŠS-SPECIFIKACE | [14 empty] | VV | 1 | 1 | True | 0 | ROZPOCET
| VV |  | 1 |  | 1 | [12 empty] | VV | 1 | 2 | True | 0 | ROZPOCET
| VV |  | Součet |  | 1 | [12 empty] | VV | 1 | 4 | True | 1 | ROZPOCET
20 | K | D15 | Dechová clona, jeklová, nerezové konzole, kalená skla - přední tl. 6 mm, horní tl. 8 mm rozměry 1050x300x350 | kus | 1 |  | 0 |  |  | základní |  | 0 | 0 | 0 | 0 | 0 | 4 | K | 1 |  |  |  | ROZPOCET | 0 | 0 | 0 | 0 | 0 | 1 | 0 | 4 | 48
| VV |  | "D.2.1.02 HB-SPŠS-SPECIFIKACE | [14 empty] | VV | 1 | 1 | True | 0 | ROZPOCET
| VV |  | 1 |  | 1 | [12 empty] | VV | 1 | 2 | True | 0 | ROZPOCET
| VV |  | Součet |  | 1 | [12 empty] | VV | 1 | 4 | True | 1 | ROZPOCET
21 | K | D16 | Pracovní stůl, nerezový, zapláštěná záda a oba boky vč. soklu, bez lemů, příprava pro uchycení pojezdové dráhy rozměry 1000x700x900 | kus | 1 |  | 0 |  |  | základní |  | 0 | 0 | 0 | 0 | 0 | 4 | K | 1 |  |  |  | ROZPOCET | 0 | 0 | 0 | 0 | 0 | 1 | 0 | 4 | 50
| VV |  | "D.2.1.02 HB-SPŠS-SPECIFIKACE | [14 empty] | VV | 1 | 1 | True | 0 | ROZPOCET
| VV |  | 1 |  | 1 | [12 empty] | VV | 1 | 2 | True | 0 | ROZPOCET
| VV |  | Součet |  | 1 | [12 empty] | VV | 1 | 4 | True | 1 | ROZPOCET
22 | K | D17 | Výdejní vozík na příbory a tácy, nerezový, 4× kolečko pr. 100 mm (2× s brzdou), včetně 4× GN 1/4-150 mm rozměry 750x600x1250 | kus | 1 |  | 0 |  |  | základní |  | 0 | 0 | 0 | 0 | 0 | 4 | K | 1 |  |  |  | ROZPOCET | 0 | 0 | 0 | 0 | 0 | 1 | 0 | 4 | 52
| VV |  | "D.2.1.02 HB-SPŠS-SPECIFIKACE | [14 empty] | VV | 1 | 1 | True | 0 | ROZPOCET
| VV |  | 1 |  | 1 | [12 empty] | VV | 1 | 2 | True | 0 | ROZPOCET
| VV |  | Součet |  | 1 | [12 empty] | VV | 1 | 4 | True | 1 | ROZPOCET
23 | K | D18 | Pracovní stůl, nerezové svařované provedení, zapláštěná záda a oba boky, z čela přístupná křídlovými dvířky, zámek dvířek, zapláštěný sokl, vlevo otvor pro podavací šachtu na koše se skleničkami, zadní lem rozměry 1500x600x900 | kus | 1 |  | 0 |  |  | základní |  | 0 | 0 | 0 | 0 | 0 | 4 | K | 1 |  |  |  | ROZPOCET | 0 | 0 | 0 | 0 | 0 | 1 | 0 | 4 | 54
| VV |  | "D.2.1.02 HB-SPŠS-SPECIFIKACE | [14 empty] | VV | 1 | 1 | True | 0 | ROZPOCET
| VV |  | 1 |  | 1 | [12 empty] | VV | 1 | 2 | True | 0 | ROZPOCET
| VV |  | Součet |  | 1 | [12 empty] | VV | 1 | 4 | True | 1 | ROZPOCET
24 | K | D19 | Dvounádobový výrobník chlazených nápojů, nádoba z plastu o objemu 2× 12 l, nástřikový systém víření, v každé nádobě lze samostatně ovládat nástřik, regulace teploty nápoje, výpustný kohout nerezový, rozměry 380x390x620, napětí 0,12KW/230V | kus | 1 |  | 0 |  |  | základní |  | 0 | 0 | 0 | 0 | 0 | 4 | K | 1 |  |  |  | ROZPOCET | 0 | 0 | 0 | 0 | 0 | 1 | 0 | 4 | 56
| VV |  | "D.2.1.02 HB-SPŠS-SPECIFIKACE | [14 empty] | VV | 1 | 1 | True | 0 | ROZPOCET
| VV |  | 1 |  | 1 | [12 empty] | VV | 1 | 2 | True | 0 | ROZPOCET
| VV |  | Součet |  | 1 | [12 empty] | VV | 1 | 4 | True | 1 | ROZPOCET
25 | K | D20 | Dvouplášťový izolovaný termos, objem 18 l, regulace teploty 0-97 °C, automatický kohout, nerezové provedení, rozměry 355x355x515, napětí 3,2KW/230V | kus | 1 |  | 0 |  |  | základní |  | 0 | 0 | 0 | 0 | 0 | 4 | K | 1 |  |  |  | ROZPOCET | 0 | 0 | 0 | 0 | 0 | 1 | 0 | 4 | 58
| VV |  | "D.2.1.02 HB-SPŠS-SPECIFIKACE | [14 empty] | VV | 1 | 1 | True | 0 | ROZPOCET
| VV |  | 1 |  | 1 | [12 empty] | VV | 1 | 2 | True | 0 | ROZPOCET
| VV |  | Součet |  | 1 | [12 empty] | VV | 1 | 4 | True | 1 | ROZPOCET
26 | K | D21 | Podávací šachta na koše se skleničkami, kapacita 6 košů, nerezové provedení rozměry 615x615x740 | kus | 1 |  | 0 |  |  | základní |  | 0 | 0 | 0 | 0 | 0 | 4 | K | 1 |  |  |  | ROZPOCET | 0 | 0 | 0 | 0 | 0 | 1 | 0 | 4 | 60
| VV |  | "D.2.1.02 HB-SPŠS-SPECIFIKACE | [14 empty] | VV | 1 | 1 | True | 0 | ROZPOCET
| VV |  | 1 |  | 1 | [12 empty] | VV | 1 | 2 | True | 0 | ROZPOCET
| VV |  | Součet |  | 1 | [12 empty] | VV | 1 | 4 | True | 1 | ROZPOCET
27 | K | D23 | Pracovní stůl na trnoži, nerezový, zadní a levý lem, vpravo pod PD prostor pro 2 chladničky, výřez v PD pro sloup rozměry 2000x650x900 doměrek | kus | 1 |  | 0 |  |  | základní |  | 0 | 0 | 0 | 0 | 0 | 4 | K | 1 |  |  |  | ROZPOCET | 0 | 0 | 0 | 0 | 0 | 1 | 0 | 4 | 64
| VV |  | "D.2.1.02 HB-SPŠS-SPECIFIKACE | [14 empty] | VV | 1 | 1 | True | 0 | ROZPOCET
| VV |  | 1 |  | 1 | [12 empty] | VV | 1 | 2 | True | 0 | ROZPOCET
| VV |  | Součet |  | 1 | [12 empty] | VV | 1 | 4 | True | 1 | ROZPOCET
28 | K | D24 | Profesionální chladnička, objem 130 lt, bílá, 1x plné dveře, ventilované chlazení zajišťující rychlejší dosažení požadované vnitřní teploty po otevření dveří, digitální termostat, automatické odtávání, integrovaný zámek dveří, teplotní rozsah +2°C až +10°C, panty vpravo rozměry 600x600x845, napětí 0,105KW/230V | kus | 1 |  | 0 |  |  | základní |  | 0 | 0 | 0 | 0 | 0 | 4 | K | 1 |  |  |  | ROZPOCET | 0 | 0 | 0 | 0 | 0 | 1 | 0 | 4 | 66
| VV |  | "D.2.1.02 HB-SPŠS-SPECIFIKACE | [14 empty] | VV | 1 | 1 | True | 0 | ROZPOCET
| VV |  | 1 |  | 1 | [12 empty] | VV | 1 | 2 | True | 0 | ROZPOCET
| VV |  | Součet |  | 1 | [12 empty] | VV | 1 | 4 | True | 1 | ROZPOCET
29 | K | D25 | Profesionální mraznička, objem 130 lt, bílá, 1x plné dveře, statické chlazení, digitální termostat, integrovaný zámek dveří, teplotní rozsah -10°C až -24°C, panty vlevo rozměry 600x600x845, napětí 0,15KW/230V | kus | 1 |  | 0 |  |  | základní |  | 0 | 0 | 0 | 0 | 0 | 4 | K | 1 |  |  |  | ROZPOCET | 0 | 0 | 0 | 0 | 0 | 1 | 0 | 4 | 68
| VV |  | "D.2.1.02 HB-SPŠS-SPECIFIKACE | [14 empty] | VV | 1 | 1 | True | 0 | ROZPOCET
| VV |  | 1 |  | 1 | [12 empty] | VV | 1 | 2 | True | 0 | ROZPOCET
| VV |  | Součet |  | 1 | [12 empty] | VV | 1 | 4 | True | 1 | ROZPOCET
30 | K | D30 | Profesionální chladnička, objem 570 lt, nerezová, 1x prosklené dveře, ventilované chlazení zajišťující rychlejší dosažení požadované vnitřní teploty po otevření dveří, digitální termostat, automatické odtávání, integrovaný zámek dveří, teplotní rozsah +2°C až +10°C, 4× roštová police s nosností až 25 kg a kapacitou na GN 2/1 rozměry 777x695x1895, napětí 0,2KW/230V | kus | 1 |  | 0 |  |  | základní |  | 0 | 0 | 0 | 0 | 0 | 4 | K | 1 |  |  |  | ROZPOCET | 0 | 0 | 0 | 0 | 0 | 1 | 0 | 4 | 78
| VV |  | "D.2.1.02 HB-SPŠS-SPECIFIKACE | [14 empty] | VV | 1 | 1 | True | 0 | ROZPOCET
| VV |  | 1 |  | 1 | [12 empty] | VV | 1 | 2 | True | 0 | ROZPOCET
| VV |  | Součet |  | 1 | [12 empty] | VV | 1 | 4 | True | 1 | ROZPOCET
31 | K | D31 | Pojezdová dráha, 3× trubka pr. 30 mm, nerezové svařované provedení, vč. konzol rozměry 3550x350 doměrek | kus | 1 |  | 0 |  |  | základní |  | 0 | 0 | 0 | 0 | 0 | 4 | K | 1 |  |  |  | ROZPOCET | 0 | 0 | 0 | 0 | 0 | 1 | 0 | 4 | 80
| VV |  | "D.2.1.02 HB-SPŠS-SPECIFIKACE | [14 empty] | VV | 1 | 1 | True | 0 | ROZPOCET
| VV |  | 1 |  | 1 | [12 empty] | VV | 1 | 2 | True | 0 | ROZPOCET
| VV |  | Součet |  | 1 | [12 empty] | VV | 1 | 4 | True | 1 | ROZPOCET
32 | K | D32 | Pojezdová dráha, 3× trubka pr. 30 mm, nerezové svařované provedení, vč. konzol rozměry 1500x350 doměrek | kus | 1 |  | 0 |  |  | základní |  | 0 | 0 | 0 | 0 | 0 | 4 | K | 1 |  |  |  | ROZPOCET | 0 | 0 | 0 | 0 | 0 | 1 | 0 | 4 | 82
| VV |  | "D.2.1.02 HB-SPŠS-SPECIFIKACE | [14 empty] | VV | 1 | 1 | True | 0 | ROZPOCET
| VV |  | 1 |  | 1 | [12 empty] | VV | 1 | 2 | True | 0 | ROZPOCET
| VV |  | Součet |  | 1 | [12 empty] | VV | 1 | 4 | True | 1 | ROZPOCET
33 | K | D33 | Pojezdová dráha, 3× trubka pr. 30 mm, nerezové svařované provedení, vč. konzol rozměry 1700x350 doměrek | kus | 1 |  | 0 |  |  | základní |  | 0 | 0 | 0 | 0 | 0 | 4 | K | 1 |  |  |  | ROZPOCET | 0 | 0 | 0 | 0 | 0 | 1 | 0 | 4 | 84
| VV |  | "D.2.1.02 HB-SPŠS-SPECIFIKACE | [14 empty] | VV | 1 | 1 | True | 0 | ROZPOCET
| VV |  | 1 |  | 1 | [12 empty] | VV | 1 | 2 | True | 0 | ROZPOCET
| VV |  | Součet |  | 1 | [12 empty] | VV | 1 | 4 | True | 1 | ROZPOCET
34 | K | D34 | Banketový vyhřívaný vozík na GN se zvlhčováním, kapacita 15x GN 2/1,vyrobeno z chromniklové oceli 18/10 (AISI 304) provedení dvoupláťové, izolované, lisované bočnice s roztečí vsunů 75 mm, rovnoběžné proudění horkého vzduchu zajišťuje ventilátor, madlo pro transport na zadní stěně vozíku, digitální termostaty umístěné na čelní straně vozíku zajišťují jednoduché ovládání a snadnou kontrolu teploty jak vnitřního prostoru vozíku 30 až 90°C, tak ovládání zvlhčování, dno vozíku vybaveno výpustným kohoutem, jednokřídlé uzamykatelné dveře s těsněním, aretace otevřených dveří, uzavírání vozíku klikou se zámkem, masivní rohové nárazníky, 4 otočná transportní kolečka o pr. 125 mm z toho 2 s brzdou, rozměry 775x945x1510, napětí 2,3KW/230V | kus | 1 |  | 0 |  |  | základní |  | 0 | 0 | 0 | 0 | 0 | 4 | K | 1 |  |  |  | ROZPOCET | 0 | 0 | 0 | 0 | 0 | 1 | 0 | 4 | 86
| VV |  | "D.2.1.02 HB-SPŠS-SPECIFIKACE | [14 empty] | VV | 1 | 1 | True | 0 | ROZPOCET
| VV |  | 1 |  | 1 | [12 empty] | VV | 1 | 2 | True | 0 | ROZPOCET
| VV |  | Součet |  | 1 | [12 empty] | VV | 1 | 4 | True | 1 | ROZPOCET
35 | K | D35 | Banketový vyhřívaný vozík na GN se zvlhčováním, kapacita 15x GN 1/1, vyrobeno z chromniklové oceli 18/10 (AISI 304) provedení dvoupláťové, izolované, lisované bočnice s roztečí vsunů 75 mm, rovnoběžné proudění horkého vzduchu zajišťuje ventilátor, madlo pro transport na zadní stěně vozíku, digitální termostaty umístěné na čelní straně vozíku zajišťují jednoduché ovládání a snadnou kontrolu teploty jak vnitřního prostoru vozíku 30 až 90°C, tak ovládání zvlhčování, dno vozíku vybaveno výpustným kohoutem, jednokřídlé uzamykatelné dveře s těsněním, aretace otevřených dveří, uzavírání vozíku klikou se zámkem, masivní rohové nárazníky, 4 otočná transportní kolečka o pr. 125 mm z toho 2 s brzdou rozměry 570x825x1465, napětí 2,3KW/230V | kus | 2 |  | 0 |  |  | základní |  | 0 | 0 | 0 | 0 | 0 | 4 | K | 1 |  |  |  | ROZPOCET | 0 | 0 | 0 | 0 | 0 | 1 | 0 | 4 | 88
| VV |  | "D.2.1.02 HB-SPŠS-SPECIFIKACE | [14 empty] | VV | 1 | 1 | True | 0 | ROZPOCET
| VV |  | 2 |  | 2 | [12 empty] | VV | 1 | 2 | True | 0 | ROZPOCET
| VV |  | Součet |  | 2 | [12 empty] | VV | 1 | 4 | True | 1 | ROZPOCET
36 | K | D36 | Profesionální chladnička, objem 570 lt, bílá, 1x plné dveře, ventilované chlazení zajišťující rychlejší dosažení požadované vnitřní teploty po otevření dveří, digitální termostat, automatické odtávání, integrovaný zámek dveří, teplotní rozsah +2°C až +10°C, rozměry 777x695x1895, napětí 0,13KW/230V | kus | 2 |  | 0 |  |  | základní |  | 0 | 0 | 0 | 0 | 0 | 4 | K | 1 |  |  |  | ROZPOCET | 0 | 0 | 0 | 0 | 0 | 1 | 0 | 4 | 90
| VV |  | "D.2.1.02 HB-SPŠS-SPECIFIKACE | [14 empty] | VV | 1 | 1 | True | 0 | ROZPOCET
| VV |  | 2 |  | 2 | [12 empty] | VV | 1 | 2 | True | 0 | ROZPOCET
| VV |  | Součet |  | 2 | [12 empty] | VV | 1 | 4 | True | 1 | ROZPOCET
| D | D5 | E. MYTÍ PROVOZNÍHO NÁDOBÍ |  |  |  | 0 |  |  |  |  | 0 |  | 0 |  | 0 | 1 | D | 0 |  |  |  | ROZPOCET | [6 empty] | 0
37 | K | E1 | Mycí stůl, nerezové svařované provedení, vlevo vevařený lisovaný dřez 500×500×300 mm a umývátko 300×340×200 mm, otvor pro baterii, spodní plná police, zapláštěné oba boky vč. soklu, z čela přístupný křídlovými dvířky, čelní sokl, vpravo prostor d. 600 mm pro umístění chladničky, zadní a levý lem rozměry 1700x700x900 doměrek | kus | 1 |  | 0 |  |  | základní |  | 0 | 0 | 0 | 0 | 0 | 4 | K | 1 |  |  |  | ROZPOCET | 0 | 0 | 0 | 0 | 0 | 1 | 0 | 4 | 92
| VV |  | "D.2.1.02 HB-SPŠS-SPECIFIKACE | [14 empty] | VV | 1 | 1 | True | 0 | ROZPOCET
| VV |  | 1 |  | 1 | [12 empty] | VV | 1 | 2 | True | 0 | ROZPOCET
| VV |  | Součet |  | 1 | [12 empty] | VV | 1 | 4 | True | 1 | ROZPOCET
38 | K | E2 | Stojánková páková baterie | kus | 1 |  | 0 |  |  | základní |  | 0 | 0 | 0 | 0 | 0 | 4 | K | 1 |  |  |  | ROZPOCET | 0 | 0 | 0 | 0 | 0 | 1 | 0 | 4 | 94
| VV |  | "D.2.1.02 HB-SPŠS-SPECIFIKACE | [14 empty] | VV | 1 | 1 | True | 0 | ROZPOCET
| VV |  | 1 |  | 1 | [12 empty] | VV | 1 | 2 | True | 0 | ROZPOCET
| VV |  | Součet |  | 1 | [12 empty] | VV | 1 | 4 | True | 1 | ROZPOCET
| D | D6 | F. MYTÍ STOLNÍHO NÁDOBÍ |  |  |  | 0 |  |  |  |  | 0 |  | 0 |  | 0 | 1 | D | 0 |  |  |  | ROZPOCET | [6 empty] | 0
39 | K | F1 | Sběrný vozík na podnosy, nerezové svařované provedení, 2 sloupce po 11 vsunech na tácy, 4× kolečko pr. 100 mm (2 z toho s brzdou) rozměry dle táců | kus | 1 |  | 0 |  |  | základní |  | 0 | 0 | 0 | 0 | 0 | 4 | K | 1 |  |  |  | ROZPOCET | 0 | 0 | 0 | 0 | 0 | 1 | 0 | 4 | 98
| VV |  | "D.2.1.02 HB-SPŠS-SPECIFIKACE | [14 empty] | VV | 1 | 1 | True | 0 | ROZPOCET
| VV |  | 1 |  | 1 | [12 empty] | VV | 1 | 2 | True | 0 | ROZPOCET
| VV |  | Součet |  | 1 | [12 empty] | VV | 1 | 4 | True | 1 | ROZPOCET
40 | K | F2 | Vstupní stůl k myčce nádobí, na trnoži, nerezové svařované provedení, prolis pro vedení košů 500×500 mm, vpravo vevařený lisovaný dřez 450×450×250 mm, otvor pro stojánkovou sprchu, zvýšený zadní lem 150 mm, na pravém boku konzole pro uchycení navíjecí sprchy rozměry 1700x800x900 doměrek | kus | 1 |  | 0 |  |  | základní |  | 0 | 0 | 0 | 0 | 0 | 4 | K | 1 |  |  |  | ROZPOCET | 0 | 0 | 0 | 0 | 0 | 1 | 0 | 4 | 100
| VV |  | "D.2.1.02 HB-SPŠS-SPECIFIKACE | [14 empty] | VV | 1 | 1 | True | 0 | ROZPOCET
| VV |  | 1 |  | 1 | [12 empty] | VV | 1 | 2 | True | 0 | ROZPOCET
| VV |  | Součet |  | 1 | [12 empty] | VV | 1 | 4 | True | 1 | ROZPOCET
41 | K | F3 | Stojánová tlaková oplachová sprcha, provedení vč. napouštěcího ramínka | kus | 1 |  | 0 |  |  | základní |  | 0 | 0 | 0 | 0 | 0 | 4 | K | 1 |  |  |  | ROZPOCET | 0 | 0 | 0 | 0 | 0 | 1 | 0 | 4 | 102
| VV |  | "D.2.1.02 HB-SPŠS-SPECIFIKACE | [14 empty] | VV | 1 | 1 | True | 0 | ROZPOCET
| VV |  | 1 |  | 1 | [12 empty] | VV | 1 | 2 | True | 0 | ROZPOCET
| VV |  | Součet |  | 1 | [12 empty] | VV | 1 | 4 | True | 1 | ROZPOCET
42 | K | F4 | Sprcha samonavijecí, délka 1,7 m, uzavíratelná pákovým mechanismem, 2x voda /teplá a studená, určena pro sanitaci předmycího stroje, připevněná na vstupním stole rozměry 212x284x115 | kus | 1 |  | 0 |  |  | základní |  | 0 | 0 | 0 | 0 | 0 | 4 | K | 1 |  |  |  | ROZPOCET | 0 | 0 | 0 | 0 | 0 | 1 | 0 | 4 | 104
| VV |  | "D.2.1.02 HB-SPŠS-SPECIFIKACE | [14 empty] | VV | 1 | 1 | True | 0 | ROZPOCET
| VV |  | 1 |  | 1 | [12 empty] | VV | 1 | 2 | True | 0 | ROZPOCET
| VV |  | Součet |  | 1 | [12 empty] | VV | 1 | 4 | True | 1 | ROZPOCET
43 | K | F5 | Předmývací stroj - výrazně snižuje celkové provozní náklady tím, že nahradí odmáčení a ruční sprchování, tím sníží spotřebu vody a energie. Zároveň poskytuje lepší pracovní prostředí, které vzniká tím, že eliminuje zátěž manuálním oplachování chemickými prostředky. Díky kratším programům dochází ke zvýšení celkové kapacity mycího centra, bez přívodu vody, respektive přívod vody zajištěn napojením na myčku nadobí VÝHODY: Ergonomie: - nahrazuje ruční předmytí. - snížení úrazů v mycím provozu na minimum Ekonomie: unikátní recyklace vody z myčky nádobí zajišťující výraznou úsporu vody. Výkon čerpadla 0,9 kW objem mycí nádrže 45 l Váha, stroj v provozu 150 kg Kapacita až 120 košů za hodinu rozměry 600x658x1900*výška po otevření kapoty, napětí 0,9KW/400V | kus | 1 |  | 0 |  |  | základní |  | 0 | 0 | 0 | 0 | 0 | 4 | K | 1 |  |  |  | ROZPOCET | 0 | 0 | 0 | 0 | 0 | 1 | 0 | 4 | 106
| VV |  | "D.2.1.02 HB-SPŠS-SPECIFIKACE | [14 empty] | VV | 1 | 1 | True | 0 | ROZPOCET
| VV |  | 1 |  | 1 | [12 empty] | VV | 1 | 2 | True | 0 | ROZPOCET
| VV |  | Součet |  | 1 | [12 empty] | VV | 1 | 4 | True | 1 | ROZPOCET
44 | K | F5a | Automatické otevírání a zavírání kapoty, v kombinaci s automatickým spouštěním cyklu dochází k zavírání kapoty spolu s vložením koše do myčky. | kus | 1 |  | 0 |  |  | základní |  | 0 | 0 | 0 | 0 | 0 | 4 | K | 1 |  |  |  | ROZPOCET | 0 | 0 | 0 | 0 | 0 | 1 | 0 | 4 | 108
| VV |  | "D.2.1.02 HB-SPŠS-SPECIFIKACE | [14 empty] | VV | 1 | 1 | True | 0 | ROZPOCET
| VV |  | 1 |  | 1 | [12 empty] | VV | 1 | 2 | True | 0 | ROZPOCET
| VV |  | Součet |  | 1 | [12 empty] | VV | 1 | 4 | True | 1 | ROZPOCET
45 | K | F5b | Čerpadlo booster pump pro automatický zdvih kapoty s předmyčky | kus | 1 |  | 0 |  |  | základní |  | 0 | 0 | 0 | 0 | 0 | 4 | K | 1 |  |  |  | ROZPOCET | 0 | 0 | 0 | 0 | 0 | 1 | 0 | 4 | 110
| VV |  | "D.2.1.02 HB-SPŠS-SPECIFIKACE | [14 empty] | VV | 1 | 1 | True | 0 | ROZPOCET
| VV |  | 1 |  | 1 | [12 empty] | VV | 1 | 2 | True | 0 | ROZPOCET
| VV |  | Součet |  | 1 | [12 empty] | VV | 1 | 4 | True | 1 | ROZPOCET
46 | K | F6 | Spojovací mezidílec pro přímé propojení předmyčky s myčkou - díl je určený pro přímou instalaci v šířce 140 mm, součástí zadní lem jako ochrana proti stříkající vodě. rozměry 140x710 | kus | 1 |  | 0 |  |  | základní |  | 0 | 0 | 0 | 0 | 0 | 4 | K | 1 |  |  |  | ROZPOCET | 0 | 0 | 0 | 0 | 0 | 1 | 0 | 4 | 112
| VV |  | "D.2.1.02 HB-SPŠS-SPECIFIKACE | [14 empty] | VV | 1 | 1 | True | 0 | ROZPOCET
| VV |  | 1 |  | 1 | [12 empty] | VV | 1 | 2 | True | 0 | ROZPOCET
| VV |  | Součet |  | 1 | [12 empty] | VV | 1 | 4 | True | 1 | ROZPOCET
47 | K | F7 | Myčka nádobí na mytí stolního nádobí s dvojitým oplachem využívajícím odpadní vody z přídavné nádrže, garantovaná spotřeba vody 1 litr na 1 mycí cyklus. Dvojité opláštění stroje, tepelná a hluková izolace, společné ovládání, odtékající odpadní voda připojena na automatický předmycí stroj - , minimální vstupní výška 400 mm, rozměr koše 500 x 500 mm, připojení na studenou vodu, 3 mycí programy, individuální nastavení mycího a oplachového času pro každý program, individuální nastavení teploty mytí a teploty oplachové vody na každý program, samočistící sanitační proces v závěru při vypnutí stroje, robustní celonerezové provedení včetně mycích ramen a sít, ergonomické otevírání kapoty umožňující páře opouštět mycí prostor zadní částí stroje z důvodu ochrany obsluhujícího personálu, hluboce tažená nádrž zamezující tvorbě pěny, příkon bojleru min. 9 kW, diagnostické funkce stroje, ukládání HACCP dat a tvorba reportů, zabudovaný dávkovač oplachového prostředku, Mycí čerpadlo (kW) 0,9 Čerpadlo, cirkulace konečný oplach (kW) 0,46 Čerpadlo, konečný oplach (kW) 0,46 Přídavné topení (kW) 9 Ohřívač nádrže (kW) 5,4 Objem nádrže (l) 45 Objem nádrže konečný oplach (l) 5,5 Váha, stroj v provozu (kg) 185 Celkový čas / mycí program 1 (min) 1,2 Celkový čas / mycí program 2 (min) - 1,8 Celkový čas / mycí program 3 (min) - 3,3 Kapacita max (košů / h) 50 Spotřeba vody oplachu / program (l) 1 rozměry 600x739x2250*výška po otevření kapoty, napětí 9,0KW/400V | kus | 1 |  | 0 |  |  | základní |  | 0 | 0 | 0 | 0 | 0 | 4 | K | 1 |  |  |  | ROZPOCET | 0 | 0 | 0 | 0 | 0 | 1 | 0 | 4 | 114
| VV |  | "D.2.1.02 HB-SPŠS-SPECIFIKACE | [14 empty] | VV | 1 | 1 | True | 0 | ROZPOCET
| VV |  | 1 |  | 1 | [12 empty] | VV | 1 | 2 | True | 0 | ROZPOCET
| VV |  | Součet |  | 1 | [12 empty] | VV | 1 | 4 | True | 1 | ROZPOCET
48 | K | F7a | Automatické otevírání a zavírání kapoty, v kombinaci s automatickým spouštěním cyklu dochází k zavírání kapoty spolu s vložením koše do myčky. | kus | 1 |  | 0 |  |  | základní |  | 0 | 0 | 0 | 0 | 0 | 4 | K | 1 |  |  |  | ROZPOCET | 0 | 0 | 0 | 0 | 0 | 1 | 0 | 4 | 116
| VV |  | "D.2.1.02 HB-SPŠS-SPECIFIKACE | [14 empty] | VV | 1 | 1 | True | 0 | ROZPOCET
| VV |  | 1 |  | 1 | [12 empty] | VV | 1 | 2 | True | 0 | ROZPOCET
| VV |  | Součet |  | 1 | [12 empty] | VV | 1 | 4 | True | 1 | ROZPOCET
49 | K | F7b | Kondenzační jednotka - rekuperátor tepla z odpadní páry umožňující předehřátí vstupní vody odpadní párou z mycího cyklu, činnost samotné rekuperace nesmí snižovat kapacitu myčky, zadavatel bude akceptovat uzavřenou kapotu po dobu max. 3 vteřin, poté probíhá odebírání páry při zvedání kapoty a po jejím zvednutí, maximální výška stroje spolu s rekuperací 2250 mm, rozměry myčky spolu s rekuperací max. 660x750x2250 mm. | kus | 1 |  | 0 |  |  | základní |  | 0 | 0 | 0 | 0 | 0 | 4 | K | 1 |  |  |  | ROZPOCET | 0 | 0 | 0 | 0 | 0 | 1 | 0 | 4 | 118
| VV |  | "D.2.1.02 HB-SPŠS-SPECIFIKACE | [14 empty] | VV | 1 | 1 | True | 0 | ROZPOCET
| VV |  | 1 |  | 1 | [12 empty] | VV | 1 | 2 | True | 0 | ROZPOCET
| VV |  | Součet |  | 1 | [12 empty] | VV | 1 | 4 | True | 1 | ROZPOCET
50 | K | F7c | Dávkovač mycího prostředku pro hlavní myčku | kus | 1 |  | 0 |  |  | základní |  | 0 | 0 | 0 | 0 | 0 | 4 | K | 1 |  |  |  | ROZPOCET | 0 | 0 | 0 | 0 | 0 | 1 | 0 | 4 | 120
| VV |  | "D.2.1.02 HB-SPŠS-SPECIFIKACE | [14 empty] | VV | 1 | 1 | True | 0 | ROZPOCET
| VV |  | 1 |  | 1 | [12 empty] | VV | 1 | 2 | True | 0 | ROZPOCET
| VV |  | Součet |  | 1 | [12 empty] | VV | 1 | 4 | True | 1 | ROZPOCET
51 | K | F7d | Panel myčky nádobí na levé straně | kus | 1 |  | 0 |  |  | základní |  | 0 | 0 | 0 | 0 | 0 | 4 | K | 1 |  |  |  | ROZPOCET | 0 | 0 | 0 | 0 | 0 | 1 | 0 | 4 | 122
| VV |  | "D.2.1.02 HB-SPŠS-SPECIFIKACE | [14 empty] | VV | 1 | 1 | True | 0 | ROZPOCET
| VV |  | 1 |  | 1 | [12 empty] | VV | 1 | 2 | True | 0 | ROZPOCET
| VV |  | Součet |  | 1 | [12 empty] | VV | 1 | 4 | True | 1 | ROZPOCET
52 | K | F8 | Výstupní stůl z myčky, nerezové svařované provedení, prolis pro vedení košů 500×500 mm, spodní plná police, zadní lem rozměry 1050x700x900 doměrek | kus | 1 |  | 0 |  |  | základní |  | 0 | 0 | 0 | 0 | 0 | 4 | K | 1 |  |  |  | ROZPOCET | 0 | 0 | 0 | 0 | 0 | 1 | 0 | 4 | 124
| VV |  | "D.2.1.02 HB-SPŠS-SPECIFIKACE | [14 empty] | VV | 1 | 1 | True | 0 | ROZPOCET
| VV |  | 1 |  | 1 | [12 empty] | VV | 1 | 2 | True | 0 | ROZPOCET
| VV |  | Součet |  | 1 | [12 empty] | VV | 1 | 4 | True | 1 | ROZPOCET
53 | K | F10 | Změkčovač vody pro myčku nádobí, konvektomat, kávovar, provedení automatické s objemovým řízením, teplota vody max. 43°C, kapacita zásobníku 10 kg, objem pryskyřice 5 lt, součástí je i filtr mechanických nečistost max 80 µ rozměry 225x400x530, napětí 0,05KW/230V | kus | 1 |  | 0 |  |  | základní |  | 0 | 0 | 0 | 0 | 0 | 4 | K | 1 |  |  |  | ROZPOCET | 0 | 0 | 0 | 0 | 0 | 1 | 0 | 4 | 128
| VV |  | "D.2.1.02 HB-SPŠS-SPECIFIKACE | [14 empty] | VV | 1 | 1 | True | 0 | ROZPOCET
| VV |  | 1 |  | 1 | [12 empty] | VV | 1 | 2 | True | 0 | ROZPOCET
| VV |  | Součet |  | 1 | [12 empty] | VV | 1 | 4 | True | 1 | ROZPOCET
54 | K | Pol230 | Cena za dopravu, montáž, montážní materiál a zaškolení | kpl | 1 |  | 0 |  |  | základní |  | 0 | 0 | 0 | 0 | 0 | 4 | K | 1 |  |  |  | ROZPOCET | 0 | 0 | 0 | 0 | 0 | 1 | 0 | 4 | 134
| VV |  | "D.2.1.02 HB-SPŠS-SPECIFIKACE | [14 empty] | VV | 1 | 1 | True | 0 | ROZPOCET
| VV |  | 1 |  | 1 | [12 empty] | VV | 1 | 2 | True | 0 | ROZPOCET
| VV |  | Součet |  | 1 | [12 empty] | VV | 1 | 4 | True | 1 | ROZPOCET

## Pokyny pro vyplnění
Struktura údajů, formát souboru a metodika pro zpracování
Struktura
Soubor je složen ze záložky Rekapitulace stavby a záložek s názvem soupisu prací pro jednotlivé objekty ve formátu XLSX. Každá ze záložek přitom obsahuje
ještě samostatné sestavy vymezené orámovaním a nadpisem sestavy.
Rekapitulace stavby obsahuje sestavu Rekapitulace stavby a Rekapitulace objektů stavby a soupisů prací.
V sestavě Rekapitulace stavby jsou uvedeny informace identifikující předmět veřejné zakázky na stavební práce, KSO, CC-CZ, CZ-CPV, CZ-CPA a rekapitulaci
celkové nabídkové ceny uchazeče.
Termínem "uchazeč" (resp. zhotovitel) se myslí "účastník zadávacího řízení" ve smyslu zákona o zadávání veřejných zakázek.
V sestavě Rekapitulace objektů stavby a soupisů prací je uvedena rekapitulace stavebních objektů, inženýrských objektů, provozních souborů,
vedlejších a ostatních nákladů a ostatních nákladů s rekapitulací nabídkové ceny za jednotlivé soupisy prací. Na základě údaje Typ je možné
identifikovat, zda se jedná o objekt nebo soupis prací pro daný objekt:
|  | STA | Stavební objekt pozemní
|  | ING | Stavební objekt inženýrský
|  | PRO | Provozní soubor
|  | VON | Vedlejší a ostatní náklady
|  | OST | Ostatní
|  | Soupis | Soupis prací pro daný typ objektu
Soupis prací pro jednotlivé objekty obsahuje sestavy Krycí list soupisu prací, Rekapitulace členění soupisu prací, Soupis prací. Za soupis prací může být považován
i objekt stavby v případě, že neobsahuje podřízenou zakázku.
Krycí list soupisu obsahuje rekapitulaci informací o předmětu veřejné zakázky ze sestavy Rekapitulace stavby, informaci o zařazení objektu do KSO,
CC-CZ, CZ-CPV, CZ-CPA a rekapitulaci celkové nabídkové ceny uchazeče za aktuální soupis prací.
Rekapitulace členění soupisu prací obsahuje rekapitulaci soupisu prací ve všech úrovních členění soupisu tak, jak byla tato členění použita (např.
stavební díly, funkční díly, případně jiné členění) s rekapitulací nabídkové ceny.
Soupis prací obsahuje položky veškerých stavebních nebo montážních prací, dodávek materiálů a služeb nezbytných pro zhotovení stavebního objektu,
inženýrského objektu, provozního souboru, vedlejších a ostatních nákladů.
Pro položky soupisu prací se zobrazují následující informace:
|  | PČ |  | Pořadové číslo položky v aktuálním soupisu
|  | TYP |  | Typ položky: K - konstrukce, M - materiál, PP - plný popis, PSC - poznámka k souboru cen, P - poznámka k položce, VV - výkaz výměr, FIG - rozpad figur
|  | Kód |  | Kód položky
|  | Popis |  | Zkrácený popis položky
|  | MJ |  | Měrná jednotka položky
|  | Množství |  | Množství v měrné jednotce
|  | J.cena |  | Jednotková cena položky. Zadaní může obsahovat namísto J.ceny sloupce J.materiál a J.montáž, jejichž součet definuje
J.cenu položky.
|  | Cena celkem |  | Celková cena položky daná jako součin množství a j.ceny
|  | Cenová soustava |  | Příslušnost položky do cenové soustavy
Ke každé položce soupisu prací se na samostatných řádcích může zobrazovat:
Plný popis položky
Poznámka k souboru cen a poznámka zadavatele
Výkaz výměr
Pokud je k řádku výkazu výměr evidovaný údaj ve sloupci Kód, jedná se o definovaný odkaz, na který se může odvolávat výkaz výměr z jiné položky.
Metodika pro zpracování
Jednotlivé sestavy jsou v souboru provázány. Editovatelné pole jsou zvýrazněny žlutým podbarvením, ostatní pole neslouží k editaci a nesmí být jakkoliv
modifikovány.
Uchazeč je pro podání nabídky povinen vyplnit žlutě podbarvená pole:
Pole Uchazeč v sestavě Rekapitulace stavby - zde uchazeč vyplní svůj název (název subjektu)
Pole IČ a DIČ v sestavě Rekapitulace stavby - zde uchazeč vyplní svoje IČ a DIČ
Datum v sestavě Rekapitulace stavby - zde uchazeč vyplní datum vytvoření nabídky
J.cena = jednotková cena v sestavě Soupis prací o maximálním počtu desetinných míst uvedených v poli
- pokud sestavy soupisů prací obsahují pole J.cena, měla by být všechna tato pole vyplněna nenulovými
Poznámka - nepovinný údaj pro položku soupisu
V případě, že sestavy soupisů prací neobsahují pole J.cena, potom ve všech soupisech prací obsahují pole:
- J.materiál - jednotková cena materiálu
- J.montáž - jednotková cena montáže
Uchazeč v tomto případě by měl vyplnit všechna pole J.materiál a pole J.montáž nenulovými kladnými číslicemi. V případech, kdy položka
neobsahuje žádný materiál je přípustné, aby pole J.materiál bylo vyplněno nulou. V případech, kdy položka neobsahuje žádnou montáž je přípustné,
aby pole J.montáž bylo vyplněno nulou. Obě pole - J.materiál, J.Montáž u jedné položky by však neměly být vyplněny nulou.
Rekapitulace stavby
Název |  |  | Povinný |  | Popis | Typ | Max. počet
atributu |  |  | (A/N) |  |  |  | znaků
Kód |  |  | A |  | Kód stavby | String | 20
Stavba |  |  | A |  | Název stavby | String | 120
Místo |  |  | N |  | Místo stavby | String | 50
Datum |  |  | A |  | Datum vykonaného exportu | Date
KSO |  |  | N |  | Klasifikace stavebního objektu | String | 15
CC-CZ |  |  | N |  | Klasifikace stavbeních děl | String | 15
CZ-CPV |  |  | N |  | Společný slovník pro veřejné zakázky | String | 20
CZ-CPA |  |  | N |  | Klasifikace produkce podle činností | String | 20
Zadavatel |  |  | N |  | Zadavatel zadaní | String | 50
IČ |  |  | N |  | IČ zadavatele zadaní | String | 20
DIČ |  |  | N |  | DIČ zadavatele zadaní | String | 20
Uchazeč |  |  | N |  | Uchazeč veřejné zakázky | String | 50
Projektant |  |  | N |  | Projektant | String | 50
Poznámka |  |  | N |  | Poznámka k zadání | String | 255
Sazba DPH |  |  | A |  | Rekapitulace sazeb DPH u položek soupisů | eGSazbaDph
Základna DPH |  |  | A |  | Základna DPH určena součtem celkové ceny z položek soupisů | Double
Hodnota DPH |  |  | A |  | Hodnota DPH | Double
Cena bez DPH |  |  | A |  | Celková cena bez DPH za celou stavbu. Sčítává se ze všech listů. | Double
Cena s DPH |  |  | A |  | Celková cena s DPH za celou stavbu | Double
Rekapitulace objektů stavby a soupisů prací
Název |  |  | Povinný |  | Popis | Typ | Max. počet
atributu |  |  | (A/N) |  |  |  | znaků
Kód |  |  | A |  | Přebírá se z Rekapitulace stavby | String | 20
Stavba |  |  | A |  | Přebírá se z Rekapitulace stavby | String | 120
Místo |  |  | N |  | Přebírá se z Rekapitulace stavby | String | 50
Datum |  |  | A |  | Přebírá se z Rekapitulace stavby | Date
Zadavatel |  |  | N |  | Přebírá se z Rekapitulace stavby | String | 50
Projektant |  |  | N |  | Přebírá se z Rekapitulace stavby | String | 50
Uchazeč |  |  | N |  | Přebírá se z Rekapitulace stavby | String | 50
Kód |  |  | A |  | Kód objektu | String | 20
Objektu, Soupis prací |  |  | A |  | Název objektu | String | 120
Cena bez DPH |  |  | A |  | Cena bez DPH za daný objekt | Double
Cena s DPH |  |  | A |  | Cena spolu s DPH za daný objekt | Double
Typ |  |  | A |  | Typ zakázky | eGTypZakazky
Krycí list soupisu
Název |  |  | Povinný |  | Popis | Typ | Max. počet
atributu |  |  | (A/N) |  |  |  | znaků
Stavba |  |  | A |  | Přebírá se z Rekapitulace stavby | String | 120
Objekt |  |  | A |  | Kód a název objektu | String | 20 + 120
Soupis |  |  | A |  | Kód a název soupisu | String | 20 + 120
KSO |  |  | N |  | Klasifikace stavebního objektu | String | 15
CC-CZ |  |  | N |  | Klasifikace stavbeních děl | String | 15
CZ-CPV |  |  | N |  | Společný slovník pro veřejné zakázky | String | 20
CZ-CPA |  |  | N |  | Klasifikace produkce podle činností | String | 20
Místo |  |  | N |  | Přebírá se z Rekapitulace stavby | String | 50
Zadavatel |  |  | N |  | Přebírá se z Rekapitulace stavby | String | 50
Uchazeč |  |  | N |  | Přebírá se z Rekapitulace stavby | String | 50
Projektant |  |  | N |  | Přebírá se z Rekapitulace stavby | String | 50
Poznámka |  |  | N |  | Poznámka k soupisu prací | String | 255
Sazba DPH |  |  | A |  | Rekapitulace sazeb DPH na položkách aktuálního soupisu | eGSazbaDph
Základna DPH |  |  | A |  | Základna DPH určena součtem celkové ceny z položek aktuálního soupisu | Double
Hodnota DPH |  |  | A |  | Hodnota DPH | Double
Cena bez DPH |  |  | A |  | Cena bez DPH za daný soupis | Double
Cena s DPH |  |  | A |  | Cena s DPH za daný soupis | Double
Rekapitulace členění soupisu prací
Název |  |  | Povinný |  | Popis | Typ | Max. počet
atributu |  |  | (A/N) |  |  |  | znaků
Stavba |  |  | A |  | Přebírá se z Rekapitulace stavby | String | 120
Objekt |  |  | A |  | Kód a název objektu, přebírá se z Krycího listu soupisu | String | 20 + 120
Soupis |  |  | A |  | Kód a název objektu, přebírá se z Krycího listu soupisu | String | 20 + 120
Místo |  |  | N |  | Přebírá se z Rekapitulace stavby | String | 50
Datum |  |  | A |  | Přebírá se z Rekapitulace stavby | Date
Zadavatel |  |  | N |  | Přebírá se z Rekapitulace stavby | String | 50
Projektant |  |  | N |  | Přebírá se z Rekapitulace stavby | String | 50
Uchazeč |  |  | N |  | Přebírá se z Rekapitulace stavby | String | 50
Kód dílu - Popis |  |  | A |  | Kód a název dílu ze soupisu | String | 20 + 100
Cena celkem |  |  | A |  | Cena celkem za díl ze soupisu | Double
Soupis prací
Název |  |  | Povinný |  | Popis | Typ | Max. počet
atributu |  |  | (A/N) |  |  |  | znaků
Stavba |  |  | A |  | Přebírá se z Rekapitulace stavby | String | 120
Objekt |  |  | A |  | Kód a název objektu | String | 20 + 120
Soupis |  |  | A |  | Přebírá se z Krycího listu soupisu | String | 20 + 120
Místo |  |  | N |  | Přebírá se z Krycího listu soupisu | String | 50
Datum |  |  | A |  | Přebírá se z Krycího listu soupisu | Date
Zadavatel |  |  | N |  | Přebírá se z Krycího listu soupisu | String | 50
Projektant |  |  | N |  | Přebírá se z Krycího listu soupisu | String | 50
Uchazeč |  |  | N |  | Přebírá se z Krycího listu soupisu | String | 50
PČ |  |  | A |  | Pořadové číslo položky soupisu | Long
Typ |  |  | A |  | Typ položky soupisu | eGTypPolozky | 1
Kód |  |  | A |  | Kód položky ze soupisu | String | 20
Popis |  |  | A |  | Popis položky ze soupisu | String | 255
MJ |  |  | A |  | Měrná jednotka položky | String | 10
Množství |  |  | A |  | Množství položky soupisu | Double
J.Cena |  |  | A |  | Jednotková cena položky | Double
Cena celkem |  |  | A |  | Cena celkem vyčíslena jako J.Cena * Množství | Double
Cenová soustava |  |  | N |  | Zařazení položky do cenové soustavy | String | 50
p |  |  | N |  | Poznámka položky ze soupisu | Memo
psc |  |  | N |  | Poznámka k souboru cen ze soupisu | Memo
pp |  |  | N |  | Plný popis položky ze soupisu | Memo
vv |  |  | N |  | Výkaz výměr (figura, výraz, výměra) ze soupisu | Text,Text,Double | 20, 150
fig |  |  | N |  | Rozpad figur | Text,Text,Double | 20, 150
DPH |  |  | A |  | Sazba DPH pro položku | eGSazbaDPH
Hmotnost |  |  | A |  | Hmotnost položky ze soupisu | Double
Suť |  |  | A |  | Suť položky ze soupisu | Double
Nh |  |  | N |  | Normohodiny položky ze soupisu | Double
Datová věta
Typ věty |  |  | Hodnota |  | Význam
eGSazbaDPH |  |  | základní |  | Základní sazba DPH
|  |  | snížená |  | Snížená sazba DPH
|  |  | nulová |  | Nulová sazba DPH
|  |  | zákl. přenesená |  | Základní sazba DPH přenesená
|  |  | sníž. přenesená |  | Snížená sazba DPH přenesená
eGTypZakazky |  |  | STA |  | Stavební objekt
|  |  | PRO |  | Provozní soubor
|  |  | ING |  | Inženýrský objekt
|  |  | VON |  | Vedlejší a ostatní náklady
|  |  | OST |  | Ostatní náklady
eGTypPolozky |  |  | 1 |  | Položka typu HSV
|  |  | 2 |  | Položka typu PSV
|  |  | 3 |  | Položka typu M
|  |  | 4 |  | Položka typu OST