## PTO
Technická a množstevní specifikace pneumatik pro traktory, nakladače a podobné stroje (PTO)
|  | Cestmistrovství v okrese Havlíčkův Brod |  | CPV kód: | 34352100-0 |  |  | Příloha V1_098
Poř. číslo | Vozidlo/stroj | Požadavky na předmětné pneumatiky |  |  |  | Nabídková cena |  | Výrobce a celý název nabízené pneumatiky včetně hloubky dezénu a hmotnosti pneumatiky (účastník vyplní typ nabízené pneumatiky) | Místo dodání* | Počet kusů na místo dodání
|  | Rozměr, zátěžový index, rychlostní index a bližší specifikace pneumatiky (energetický štítek, druh dezénu, max. hmotnost) | Zimní / Letní | Umístění nápravy na vozidle (hnací, vodící, vlečná) | Počet kusů | Cena za 1 kus v Kč bez DPH | Cena celkem v Kč bez DPH
1 | nakladač kolový Venieri VF 10,33 B | 17,5L - 24 TL, IND 10 PR 144 A8 (460/70 R24 TL, 159 A8), hmotnost pneumatiky do 99,5kg, výška dezénu do 36 mm |  | hnací | 4 | 0 | 0 |  | CM Havl. Brod | 0
[9 empty] | CM Chotěboř | 4
[9 empty] | CM Ledeč n. Sázavou | 0
2 | Traktor kolový Zetor 7711 | 7,5-16 TT, 8PR, hmotnost do 16,7 Kg, výška dezénu do 17 mm, dezén pro silniční provoz |  | Vodící | 2 | 0 | 0 |  | CM Havl. Brod | 0
[9 empty] | CM Chotěboř | 0
[9 empty] | CM Ledeč n. Sázavou | 2
3 | Traktor Zetor 8411 Proxima | 12,4-24 TT 8PR A8, hmotnost pneumatiky do 42 kg, výška dezénu do 36 mm |  | hnací přední | 2 | 0 | 0 |  | CM Havl. Brod | 0
[9 empty] | CM Chotěboř | 0
[9 empty] | CM Ledeč n. Sázavou | 2
4 | Traktor CASE Maxum | 400/80 R28 TL, M+S, 151 A8/146 D, hmotnost do 98 Kg, výška dezénu do 27 mm, dezén silniční |  | hnací přední | 2 | 0 | 0 |  | CM Havl. Brod | 0
[9 empty] | CM Chotěboř | 0
[9 empty] | CM Ledeč n. Sázavou | 2
5 | Traktor CASE Maxum | 480/80 R38 TL M+S, 166 A8/161 D, hmotnost do 165 Kg, výška dezénu do 30 mm, dezén silniční |  | hnací zadní | 2 | 0 | 0 |  | CM Havl. Brod | 0
[9 empty] | CM Chotěboř | 0
[9 empty] | CM Ledeč n. Sázavou | 2
6 | Traktor Case Luxxum | 360/80 R24 TL, M+S, 143 A8 /138 D, hmotnost do 73 Kg, výška dezénu do 27 mm, dezén silniční |  | hnací přední | 4 | 0 | 0 |  | CM Havl. Brod | 0
[9 empty] | CM Chotěboř | 2
[9 empty] | CM Ledeč n. Sázavou | 2
7 | Traktor Case Luxxum | 440/80 R34 TL M+S, 159 A8 /155 D, hmotnost do 140 Kg, výška dezénu do 30 mm, dezén silniční |  | hnací zadní | 4 | 0 | 0 |  | CM Havl. Brod | 0
[9 empty] | CM Chotěboř | 2
[9 empty] | CM Ledeč n. Sázavou | 2
|  |  |  | Počet pneumatik celkem | 20 | Nabídková cena za celkové množství v Kč bez DPH (hodnotící kritérium) | 0
Společné technické podmínky pro všechny pneumatiky |  | 1. Zátěžový a rychlostní index je uváděn jako minimální hodnota. 2. Převážně silniční provoz. 3. Pneumatiky musí splňovat příslušné homologační předpisy ECK(EHK). Na její bočnici bude homologační značka E v kroužku E1,E8,E42,E20,E17,E4,E2,E13, schváleny EU komisí dle ECE 106. 4. Ke každému typu pneumatiky bude přiložen INFORMAČNÍ LIST VÝROBKU nebo TYPOVÝ LIST v Českém jazyce.
Místo dodání* |  | CM Havl. Brod - Žižkova 1018, 580 01 Havlíčkův Brod 1 CM Chotěboř - Partyzánská 31, 583 01 Chotěboř CM Ledeč n. Sázavou - Na Pláckách 1302, 584 01 Ledeč nad Sázavou