## Rekapitulace stavby
Export Komplet | [27 empty] | 2.0 | ZAMOK |  |  |  |  | False | False | {bee35631-6cc3-4e28-aa26-acad1f24bb67}
[33 empty] | 0,01 | 21
[33 empty] | 0,01 | 12
|  | REKAPITULACE STAVBY | [17 empty] | v --- níže se nacházejí doplnkové a pomocné údaje k sestavám --- v | [11 empty] | Návod na vyplnění | 0,001
|  | Kód: |  |  |  |  | 6/2024 | [24 empty] | Měnit lze pouze buňky se žlutým podbarvením! 1) na prvním listu Rekapitulace stavby vyplňte v sestavě a) Souhrnný list - údaje o Uchazeči (přenesou se do ostatních sestav i v jiných listech) b) Rekapitulace objektů - potřebné Ostatní náklady 2) na vybraných listech vyplňte v sestavě a) Krycí list - údaje o Uchazeči, pokud se liší od údajů o Uchazeči na Souhrnném listu (údaje se přenesou do ostatních sestav v daném listu) b) Rekapitulace rozpočtu - potřebné Ostatní náklady c) Celkové náklady za stavbu - ceny u položek - množství, pokud má žluté podbarvení - a v případě potřeby poznámku (ta je ve skrytém sloupci) | 0,01
|  | Stavba: |  |  |  |  | Dětský domov Rovečné - Rekonstrukce ÚT | [25 empty] | 0,01
|  | KSO: | [13 empty] | CC-CZ: | [16 empty] | 0,01
|  | Místo: |  |  |  |  | Rovečné č.p. 40 | [8 empty] | Datum: |  | 15. 3. 2024 | [14 empty] | 0,01
0,01
|  | Zadavatel: | [13 empty] | IČ: | [16 empty] | 0,01
|  |  | Kraj Vysočina, Žižkova 57/1882, Jihlava | [12 empty] | DIČ: | [16 empty] | 0,01
0,01
|  | Uchazeč: | [13 empty] | IČ: |  | Vyplň údaj | [14 empty] | 0,01
|  |  | Vyplň údaj | [12 empty] | DIČ: |  | Vyplň údaj | [14 empty] | 0,01
False
|  | Projektant: | [13 empty] | IČ: | [16 empty] | False
|  |  | Filip Marek, Brněnská 326/34, Žďár nad Sázavou | [12 empty] | DIČ: | [16 empty] | True
0,01
|  | Zpracovatel: | [13 empty] | IČ: | [16 empty] | 0,01
|  |  | Filip Marek, Brněnská 326/34, Žďár nad Sázavou | [12 empty] | DIČ: | [16 empty] | True
Poznámka:
Soupis prací je sestaven s využitím Cenové soustavy ÚRS. Položky, které pochází z této cenové soustavy, jsou ve sloupci 'Cenová soustava' označeny popisem 'CS ÚRS' a úrovní příslušného kalendářního pololetí. Veškeré další informace vymezující popis a podmínky použití těchto položek z Cenové soustavy, které nejsou uvedeny přímo v soupisu prací, jsou neomezeně dálkově k dispozici na webu podminky.urs.cz.
|  | Cena bez DPH | [13 empty] | 0
[8 empty] | Sazba daně |  |  | Základ daně |  |  |  |  | Výše daně
|  | DPH |  | základní |  |  |  | 21% |  |  | 0 |  |  |  |  | 0
|  |  |  | snížená |  |  |  | 12% |  |  | 0 |  |  |  |  | 0
|  |  |  | zákl. přenesená |  |  |  | 21% |  |  | 0 |  |  |  |  | 0
|  |  |  | sníž. přenesená |  |  |  | 12% |  |  | 0 |  |  |  |  | 0
|  |  |  | nulová |  |  |  | 0% |  |  | 0 |  |  |  |  | 0
|  | Cena s DPH | [6 empty] | v |  |  | CZK |  |  |  | 0
|  | Projektant | [11 empty] | Zpracovatel
|  | Datum a podpis: | [7 empty] | Razítko |  |  |  | Datum a podpis: |  |  | Razítko
|  | Objednavatel | [11 empty] | Uchazeč
|  | Datum a podpis: | [7 empty] | Razítko |  |  |  | Datum a podpis: |  |  | Razítko
REKAPITULACE OBJEKTŮ STAVBY A SOUPISŮ PRACÍ
| Kód: | [6 empty] | 6/2024
| Stavba: | [6 empty] | Dětský domov Rovečné - Rekonstrukce ÚT
| Místo: | [6 empty] | Rovečné č.p. 40 | [6 empty] | Datum: |  | 15. 3. 2024
| Zadavatel: | [6 empty] | Kraj Vysočina, Žižkova 57/1882, Jihlava | [6 empty] | Projektant: |  | Filip Marek, Brněnská 326/34, Žďár nad Sázavou |  |  | Informatívní údaje z listů zakázek
| Uchazeč: | [13 empty] | Zpracovatel: |  | Filip Marek, Brněnská 326/34, Žďár nad Sázavou
| Kód |  |  |  | Popis | [7 empty] | Cena bez DPH [CZK] |  |  |  |  | Cena s DPH [CZK] | Typ | z toho Ostat. náklady [CZK] | DPH [CZK] | Normohodiny [h] | DPH základní [CZK] | DPH snížená [CZK] | DPH základní přenesená [CZK] | DPH snížená přenesená [CZK] | Základna DPH základní | Základna DPH snížená | Základna DPH zákl. přenesená | Základna DPH sníž. přenesená | Základna DPH nulová
| Náklady z rozpočtů | [11 empty] | 0 |  |  |  |  | 0 |  | 0 | 0 | 0 | 0 | 0 | 0 | 0 | 0 | 0 | 0 | 0 | 0 |  | D | 0 | ###NOIMPORT### | IMPORT | {bee35631-6cc3-4e28-aa26-acad1f24bb67} | {00000000-0000-0000-0000-000000000000}
/ |  | SO 01 |  |  |  | stavební úpravy | [6 empty] | 0 |  |  |  |  | 0 | STA | 0 | 0 | 0 | 0 | 0 | 0 | 0 | 0 | 0 | 0 | 0 | 0 |  |  | 1 |  | IMPORT | {22e0a982-e548-4f8c-8c35-55dfafee2cd0} | {bee35631-6cc3-4e28-aa26-acad1f24bb67} | 1
/ |  | D.1.4.1 |  |  |  | ústřední vytápění | [6 empty] | 0 |  |  |  |  | 0 | STA | 0 | 0 | 0 | 0 | 0 | 0 | 0 | 0 | 0 | 0 | 0 | 0 |  |  | 1 |  | IMPORT | {40cdd416-a5f6-432f-af90-017384729806} | {bee35631-6cc3-4e28-aa26-acad1f24bb67} | 1
/ |  | D.1.4.2 |  |  |  | elektrické rozvody | [6 empty] | 0 |  |  |  |  | 0 | STA | 0 | 0 | 0 | 0 | 0 | 0 | 0 | 0 | 0 | 0 | 0 | 0 |  |  | 1 |  | IMPORT | {5d5c2d82-9f66-47da-8352-5e193a77ce26} | {bee35631-6cc3-4e28-aa26-acad1f24bb67} | 1
/ |  | D.1.4. |  |  |  | ostatní a vedlejší náklady | [6 empty] | 0 |  |  |  |  | 0 | STA | 0 | 0 | 0 | 0 | 0 | 0 | 0 | 0 | 0 | 0 | 0 | 0 |  |  | 1 |  | IMPORT | {d9e26000-82c9-4a51-a68e-fda699e10c6d} | {bee35631-6cc3-4e28-aa26-acad1f24bb67} | 1

## SO 01 - stavební úpravy
{22e0a982-e548-4f8c-8c35-55dfafee2cd0}
1
| KRYCÍ LIST SOUPISU PRACÍ | [7 empty] | v --- níže se nacházejí doplnkové a pomocné údaje k sestavám --- v | [8 empty] | False
Stavba:
Dětský domov Rovečné - Rekonstrukce ÚT
Objekt:
SO 01 - stavební úpravy
| KSO: |  |  |  |  | CC-CZ:
| Místo: |  | Rovečné č.p. 40 |  |  | Datum: | 15. 3. 2024
| Zadavatel: |  |  |  |  | IČ:
|  | Kraj Vysočina, Žižkova 57/1882, Jihlava |  |  |  | DIČ:
| Uchazeč: |  |  |  |  | IČ: | Vyplň údaj
|  | Vyplň údaj |  |  |  | DIČ: | Vyplň údaj
| Projektant: |  |  |  |  | IČ:
|  | Filip Marek, Brněnská 326/34, Žďár nad Sázavou |  |  |  | DIČ:
| Zpracovatel: |  |  |  |  | IČ:
|  | Filip Marek, Brněnská 326/34, Žďár nad Sázavou |  |  |  | DIČ:
Poznámka:
| Cena bez DPH | [5 empty] | 0
|  |  | Základ daně |  |  | Sazba daně | Výše daně
| DPH | základní | 0 |  |  | 21% | 0
|  | snížená | 0 |  |  | 12% | 0
|  | zákl. přenesená | 0 |  |  | 21% | 0
|  | sníž. přenesená | 0 |  |  | 12% | 0
|  | nulová | 0 |  |  | 0% | 0
| Cena s DPH |  |  | v | CZK |  | 0
| Projektant |  |  | Zpracovatel
| Datum a podpis: |  | Razítko | Datum a podpis: |  |  | Razítko
| Objednavatel |  |  | Uchazeč
| Datum a podpis: |  | Razítko | Datum a podpis: |  |  | Razítko
REKAPITULACE ČLENĚNÍ SOUPISU PRACÍ
Stavba:
Dětský domov Rovečné - Rekonstrukce ÚT
Objekt:
SO 01 - stavební úpravy
Místo: |  |  | Rovečné č.p. 40 |  |  | Datum: | 15. 3. 2024
Zadavatel: |  |  | Kraj Vysočina, Žižkova 57/1882, Jihlava |  |  | Projektant: | Filip Marek, Brněnská 326/34, Žďár nad Sázavou
Uchazeč: |  |  | Vyplň údaj |  |  | Zpracovatel: | Filip Marek, Brněnská 326/34, Žďár nad Sázavou
Kód dílu - Popis | [6 empty] | Cena celkem [CZK]
Náklady ze soupisu prací | [6 empty] | 0 | [11 empty] | -1
| 31 - Zdi podpěrné a volné | [5 empty] | 0
| 311 - SDK konstrukce | [5 empty] | 0
| 4.11 - Vodorovné konstrukce | [5 empty] | 0
| 61 - Úprava povrchů vnitřní | [5 empty] | 0
| 64 - Výplně otvorů | [5 empty] | 0
| 94 - Lešení a stavební výtahy | [5 empty] | 0
| 95 - Dokončovací konstrukce na pozemních stavbách | [5 empty] | 0
| 99 - Staveništní přesun hmot | [5 empty] | 0
| HSV - Práce a dodávky HSV | [5 empty] | 0
| 3 - Svislé a kompletní konstrukce | [5 empty] | 0
| 6 - Úpravy povrchů, podlahy a osazování výplní | [5 empty] | 0
| 9 - Ostatní konstrukce a práce, bourání | [5 empty] | 0
| 997 - Přesun sutě | [5 empty] | 0
| 766 - Konstrukce truhlářské | [5 empty] | 0
| 767 - Konstrukce zámečnické | [5 empty] | 0
| 776 - Podlahy povlakové | [5 empty] | 0
| PSV - Práce a dodávky PSV | [5 empty] | 0
| 713 - Izolace tepelné | [5 empty] | 0
| 771 - Podlahy z dlaždic a obklady | [5 empty] | 0
| 783 - Nátěry | [5 empty] | 0
| 784 - Malby | [5 empty] | 0
SOUPIS PRACÍ
Stavba:
Dětský domov Rovečné - Rekonstrukce ÚT
Objekt:
SO 01 - stavební úpravy
Místo: |  |  | Rovečné č.p. 40 |  |  | Datum: | 15. 3. 2024
Zadavatel: |  |  | Kraj Vysočina, Žižkova 57/1882, Jihlava |  |  | Projektant: | Filip Marek, Brněnská 326/34, Žďár nad Sázavou
Uchazeč: |  |  | Vyplň údaj |  |  | Zpracovatel: | Filip Marek, Brněnská 326/34, Žďár nad Sázavou
PČ | Typ | Kód | Popis | MJ | Množství | J.cena [CZK] | Cena celkem [CZK] | Cenová soustava |  | DPH | J. Nh [h] | Nh celkem [h] | J. hmotnost [t] | Hmotnost celkem [t] | J. suť [t] | Suť Celkem [t]
Náklady soupisu celkem | [6 empty] | 0 |  |  |  |  | 0 |  | 53.9335 |  | 7.1663 |  | D | -1 | [10 empty] | 0
| D | 31 | Zdi podpěrné a volné |  |  |  | 0 |  |  |  |  | 0 |  | 0.0424 |  | 0 | 1 | D | 0 |  |  |  | ROZPOCET | [6 empty] | 0
1 | K | 310239211RT2 | Zazdívka otvorů plochy do 4 m2 cihlami na MVC | m3 | 1.092 |  | 0 |  |  | snížená |  | 0 | 0 | 0 | 0 | 0 | 4 | K | 1 |  |  |  | ROZPOCET | 0 | 0 | 0 | 0 | 0 | 2 | 0 | 4 | 1981788047
| VV |  | 0,91*1,2" zazdění niky M 212 |  | 1.092 | [12 empty] | VV | 1 | 2 | True | 1 | ROZPOCET
2 | K | 317121102R00 | Osazení překladu světlost otvoru do 180 cm | kus | 4 |  | 0 |  |  | snížená |  | 0 | 0 | 0 | 0 | 0 | 4 | K | 1 |  |  |  | ROZPOCET | 0 | 0 | 0 | 0 | 0 | 2 | 0 | 4 | -1868029015
3 | M | 59321211 | Překlad železobetonový RZP 149/14/14 V | kus | 2 |  | 0 |  |  | snížená |  | 0 | 0 | 0 | 0 | 0 | 8 | M | 1 |  |  |  | ROZPOCET | 0 | 0 | 0 | 0 | 0 | 2 | 0 | 4 | -1245416182
4 | M | 59640001 | překlad keramický plochý š 115mm dl 1,25m | kus | 2 |  | 0 |  |  | snížená |  | 0 | 0.0212 | 0.0424 | 0 | 0 | 32 | M | 1 |  |  |  | ROZPOCET | 0 | 0 | 0 | 0 | 0 | 2 | 0 | 16 | 1592682932
| D | 311 | SDK konstrukce |  |  |  | 0 |  |  |  |  | 0 |  | 0 |  | 0 | 1 | D | 0 |  |  |  | ROZPOCET | [6 empty] | 0
5 | K | 342264051RT3 | Podhled sádrokartonový na zavěšenou ocel. konstr., desky standard impreg. tl. 12,5 mm, bez izolace | m2 | 157.078 |  | 0 |  |  | snížená |  | 0 | 0 | 0 | 0 | 0 | 4 | K | 1 |  |  |  | ROZPOCET | 0 | 0 | 0 | 0 | 0 | 2 | 0 | 4 | 92142927
| P |  | Poznámka k položce: Součástí ceny je : - spáry mezi deskami opatřit samolepící výztuhou - styk SDK deska/stěna opatřit trvale pružným tnelem | [14 empty] | P | 1
| VV |  | 6,5*3,15+0,15*6,5+0,15*3,15"M201 |  | 21.923 | [12 empty] | VV | 1 | 2 | True | 0 | ROZPOCET
| VV |  | 4,1*5,2+0,15*4,1"M202 |  | 21.935 | [12 empty] | VV | 1 | 2 | True | 0 | ROZPOCET
| VV |  | 3,1*6,5+0,15*3,1"M204 |  | 20.615 | [12 empty] | VV | 1 | 2 | True | 0 | ROZPOCET
| VV |  | 6,5*3+0,15*3"M205 |  | 19.95 | [12 empty] | VV | 1 | 2 | True | 0 | ROZPOCET
| VV |  | 6,5*3+0,15*3"M206 |  | 19.95 | [12 empty] | VV | 1 | 2 | True | 0 | ROZPOCET
| VV |  | 6,5*3+0,15*3"M207 |  | 19.95 | [12 empty] | VV | 1 | 2 | True | 0 | ROZPOCET
| VV |  | 6,5*3+0,15*3"M208 |  | 19.95 | [12 empty] | VV | 1 | 2 | True | 0 | ROZPOCET
| VV |  | 3,9*3,1+0,15*3,1"M210 |  | 12.555 | [12 empty] | VV | 1 | 2 | True | 0 | ROZPOCET
| VV |  | 0,5*0,5"oprava SDK podhledu M141 |  | 0.25 | [12 empty] | VV | 1 | 2 | True | 0 | ROZPOCET
| VV |  | Součet |  | 157.078 | [12 empty] | VV | 1 | 4 | True | 1 | ROZPOCET
6 | K | 342267111RT3 | Obklad trámů sádrokartonem dvoustranný do 0,5/0,5m, desky standard impreg. tl. 12,5 mm | m | 7.4 |  | 0 |  |  | snížená |  | 0 | 0 | 0 | 0 | 0 | 4 | K | 1 |  |  |  | ROZPOCET | 0 | 0 | 0 | 0 | 0 | 2 | 0 | 4 | -1383913855
| P |  | Poznámka k položce: sdk záryt kanalizace | [14 empty] | P | 1
| VV |  | 3,5"M117 zákryt potrubí út |  | 3.5 | [12 empty] | VV | 1 | 2 | True | 0 | ROZPOCET
| VV |  | 3,9"M101 zákryt potrubí út |  | 3.9 | [12 empty] | VV | 1 | 2 | True | 0 | ROZPOCET
| VV |  | Součet |  | 7.4 | [12 empty] | VV | 1 | 4 | True | 1 | ROZPOCET
7 | K | 342264098RT1 | Příplatek k podhledu sádrokart. za plochu do 10 m2 | m2 | 0.25 |  | 0 |  |  | snížená |  | 0 | 0 | 0 | 0 | 0 | 4 | K | 1 |  |  |  | ROZPOCET | 0 | 0 | 0 | 0 | 0 | 2 | 0 | 4 | 138405576
| VV |  | 0,5*0,5"oprava SDK podhledu M141 |  | 0.25 | [12 empty] | VV | 1 | 2 | True | 1 | ROZPOCET
8 | K | 342264101R00 | Osazení reviz. dvířek do SDK podhledu, do 0,25 m2 | kus | 2 |  | 0 |  |  | snížená |  | 0 | 0 | 0 | 0 | 0 | 4 | K | 1 |  |  |  | ROZPOCET | 0 | 0 | 0 | 0 | 0 | 2 | 0 | 4 | -1397774220
9 | M | 28349014R001 | Dvířka revizní plná rozměr 200x200 mm | kus | 2 |  | 0 |  |  | snížená |  | 0 | 0 | 0 | 0 | 0 | 8 | M | 1 |  |  |  | ROZPOCET | 0 | 0 | 0 | 0 | 0 | 2 | 0 | 4 | 100839590
| P |  | Poznámka k položce: osazeno v SDK zákrytu potrubí chodby 1.NP a 2.NP | [14 empty] | P | 1
| D | 4.11 | Vodorovné konstrukce |  |  |  | 0 |  |  |  |  | 0 |  | 12.557 |  | 0 | 1 | D | 0 |  |  |  | ROZPOCET | [6 empty] | 0
10 | K | 413941123R00 | Osazení válcovaných nosníků ve stropech č. 14 - 22 | t | 0.557 |  | 0 |  |  | snížená |  | 0 | 0 | 0 | 0 | 0 | 4 | K | 1 |  |  |  | ROZPOCET | 0 | 0 | 0 | 0 | 0 | 2 | 0 | 4 | 366633527
11 | M | 13010722 | ocel profilová jakost S235JR (11 375) průřez I (IPN) 200 | t | 0.557 |  | 0 |  |  | snížená |  | 0 | 1 | 0.557 | 0 | 0 | 8 | M | 1 |  |  |  | ROZPOCET | 0 | 0 | 0 | 0 | 0 | 2 | 0 | 4 | -1637800874
| VV |  | 7*0,0265*3 |  | 0.557 | [12 empty] | VV | 1 | 2 | True | 1 | ROZPOCET
12 | K | 13010722R001 | jeřábnické práce, doprava | hod | 12 |  | 0 |  |  | snížená |  | 0 | 1 | 12 | 0 | 0 | 4 | K | 1 |  |  |  | ROZPOCET | 0 | 0 | 0 | 0 | 0 | 2 | 0 | 4 | 2125747987
| D | 61 | Úprava povrchů vnitřní |  |  |  | 0 |  |  |  |  | 0 |  | 11.4532 |  | 0 | 1 | D | 0 |  |  |  | ROZPOCET | [6 empty] | 0
13 | K | 610991111R00 | Zakrývání výplní vnitřních otvorů | m2 | 239.06 |  | 0 |  |  | snížená |  | 0 | 0 | 0 | 0 | 0 | 4 | K | 1 |  |  |  | ROZPOCET | 0 | 0 | 0 | 0 | 0 | 2 | 0 | 4 | -1224725976
| VV |  | 2,85*20+2,85*19+1,8*52+2,1*2,1+1,*2,1+27,8 |  | 239.06 | [12 empty] | VV | 1 | 2 | True | 1 | ROZPOCET
14 | K | 612403399RT2 | Hrubá výplň rýh ve stěnách maltou | m2 | 36.25 |  | 0 |  |  | snížená |  | 0 | 0 | 0 | 0 | 0 | 4 | K | 1 |  |  |  | ROZPOCET | 0 | 0 | 0 | 0 | 0 | 2 | 0 | 4 | 1776554043
| VV |  | 0,03*195"elektro |  | 5.85 | [12 empty] | VV | 1 | 2 | True | 0 | ROZPOCET
| VV |  | 0,07*220"út |  | 15.4 | [12 empty] | VV | 1 | 2 | True | 0 | ROZPOCET
| VV |  | 0,1*150"út |  | 15 | [12 empty] | VV | 1 | 2 | True | 0 | ROZPOCET
| VV |  | Součet |  | 36.25 | [12 empty] | VV | 1 | 4 | True | 1 | ROZPOCET
15 | K | 612421331RT2 | Oprava vápen.omítek stěn do 30 % pl. - štukových | m2 | 369.252 |  | 0 |  |  | snížená |  | 0 | 0 | 0 | 0 | 0 | 16 | K | 1 |  |  |  | ROZPOCET | 0 | 0 | 0 | 0 | 0 | 2 | 0 | 16 | 1941207776
| P |  | Poznámka k položce: včetně směsi | [14 empty] | P | 1
| VV |  | (9,2*3,1+9,2*3,1+7*3,1+7*3,1)/100*30"M121 |  | 30.132 | [12 empty] | VV | 1 | 2 | True | 0 | ROZPOCET
| VV |  | (2,95*3,3*2+6,5*3,3*2+20)/100*30"M120 |  | 24.711 | [12 empty] | VV | 1 | 2 | True | 0 | ROZPOCET
| VV |  | (2,8*3,3*2+6,5*3,3*2+19)/100*30"M119 |  | 24.114 | [12 empty] | VV | 1 | 2 | True | 0 | ROZPOCET
| VV |  | (35,4*1,8+35,6)/100*30"M117 |  | 29.796 | [12 empty] | VV | 1 | 2 | True | 0 | ROZPOCET
| VV |  | (16*1,8+12,5)/100*30"M118 |  | 12.39 | [12 empty] | VV | 1 | 2 | True | 0 | ROZPOCET
| VV |  | (5*1,8*2+6*1,8*2)/100*30"M122 |  | 11.88 | [12 empty] | VV | 1 | 2 | True | 0 | ROZPOCET
| VV |  | (33,8*3,2+25,3)/100*30"M123 |  | 40.038 | [12 empty] | VV | 1 | 2 | True | 0 | ROZPOCET
| VV |  | (42*3,1)/100*30"M209 |  | 39.06 | [12 empty] | VV | 1 | 2 | True | 0 | ROZPOCET
| VV |  | (3*3*2+3,1*3*2)/100*30"M211 |  | 10.98 | [12 empty] | VV | 1 | 2 | True | 0 | ROZPOCET
| VV |  | (6*1,8*2+5,2*3,3*2)/100*30"M223 |  | 16.776 | [12 empty] | VV | 1 | 2 | True | 0 | ROZPOCET
| VV |  | 36,8*1,5"M117 oprava linkrusty |  | 55.2 | [12 empty] | VV | 1 | 2 | True | 0 | ROZPOCET
| VV |  | 16*1,5"M118 oprava linkrusty |  | 24 | [12 empty] | VV | 1 | 2 | True | 0 | ROZPOCET
| VV |  | 27,5*1,5"M122 oprava linkrusty |  | 41.25 | [12 empty] | VV | 1 | 2 | True | 0 | ROZPOCET
| VV |  | 5,95*1,5"M223 oprava linkrusty |  | 8.925 | [12 empty] | VV | 1 | 2 | True | 0 | ROZPOCET
| VV |  | Součet |  | 369.252 | [12 empty] | VV | 1 | 4 | True | 1 | ROZPOCET
16 | K | 612421626R00 | Omítka vnitřní zdiva, MVC, hladká | m2 | 140.7 |  | 0 |  |  | snížená |  | 0 | 0 | 0 | 0 | 0 | 4 | K | 1 |  |  |  | ROZPOCET | 0 | 0 | 0 | 0 | 0 | 2 | 0 | 4 | -14784042
| VV |  | 6,5*3"M201 -nová příčka |  | 19.5 | [12 empty] | VV | 1 | 2 | True | 0 | ROZPOCET
| VV |  | 4,10*3+1,2*3+1,2*3"M203-nové příčky |  | 19.5 | [12 empty] | VV | 1 | 2 | True | 0 | ROZPOCET
| VV |  | 5,15*3+5,15*3+4,10*3"M202 nové příčky |  | 43.2 | [12 empty] | VV | 1 | 2 | True | 0 | ROZPOCET
| VV |  | 6,5*3"M204- nové příčky |  | 19.5 | [12 empty] | VV | 1 | 2 | True | 0 | ROZPOCET
| VV |  | 6,5*3"M205-nové příčky |  | 19.5 | [12 empty] | VV | 1 | 2 | True | 0 | ROZPOCET
| VV |  | 6,5*3"M206-nové příčky |  | 19.5 | [12 empty] | VV | 1 | 2 | True | 0 | ROZPOCET
| VV |  | Součet |  | 140.7 | [12 empty] | VV | 1 | 4 | True | 1 | ROZPOCET
17 | K | 612321141 | Vápenocementová omítka štuková dvouvrstvá vnitřních stěn nanášená ručně | m2 | 619.98 |  | 0 |  |  | snížená |  | 0 | 0.01838 | 11.3952 | 0 | 0 | 4 | K | 1 |  |  |  | ROZPOCET | 0 | 0 | 0 | 0 | 0 | 2 | 0 | 4 | -1593349359
| P |  | Poznámka k položce: použita směs: Omítka štuková Salith MHF P3 , spotřeba 2,7kg/m2/2mm položka včetně materiálu | [14 empty] | P | 1
| VV |  | 6,5*3+3,12*3+3,12*3+6,5*3"M201 |  | 57.72 | [12 empty] | VV | 1 | 2 | True | 0 | ROZPOCET
| VV |  | 4,10*3+4,1*3+1,2*3+1,2*3"M203 |  | 31.8 | [12 empty] | VV | 1 | 2 | True | 0 | ROZPOCET
| VV |  | 5,15*3+5,15*3+4,10*3+4,10*3"M202 |  | 55.5 | [12 empty] | VV | 1 | 2 | True | 0 | ROZPOCET
| VV |  | 6,5*3+3,1*3+3,1*3+6,5*3"M204 |  | 57.6 | [12 empty] | VV | 1 | 2 | True | 0 | ROZPOCET
| VV |  | 6,5*3+2,975*3+2,975*3+6,5*3"M205 |  | 56.85 | [12 empty] | VV | 1 | 2 | True | 0 | ROZPOCET
| VV |  | 6,5*3+2,975*3+2,975*3+6,5*3"M206 |  | 56.85 | [12 empty] | VV | 1 | 2 | True | 0 | ROZPOCET
| VV |  | 6,5*3+6,5*6+3*3+3*3"M207 |  | 76.5 | [12 empty] | VV | 1 | 2 | True | 0 | ROZPOCET
| VV |  | 6,5*3+6,5*3+3*3+3*3"M208 |  | 57 | [12 empty] | VV | 1 | 2 | True | 0 | ROZPOCET
| VV |  | 3,9*3+3,1*3+3,9*3+3,1*3"M210 |  | 42 | [12 empty] | VV | 1 | 2 | True | 0 | ROZPOCET
| VV |  | 18,4*3,1*2+2,2*3,2*2"M212 |  | 128.16 | [12 empty] | VV | 1 | 2 | True | 0 | ROZPOCET
| VV |  | Součet |  | 619.98 | [12 empty] | VV | 1 | 4 | True | 1 | ROZPOCET
18 | K | 632451022R00 | Vyrovnávací potěr MC 15, v pásu, tl. 30 mm | m2 | 8.7 |  | 0 |  |  | snížená |  | 0 | 0 | 0 | 0 | 0 | 16 | K | 1 |  |  |  | ROZPOCET | 0 | 0 | 0 | 0 | 0 | 2 | 0 | 16 | 510897789
| VV |  | 20*(0,3*1,45)"vyrovnání pod nové parapety 2.NP |  | 8.7 | [12 empty] | VV | 1 | 2 | True | 1 | ROZPOCET
19 | K | 648991113RT5 | Osazení parapet.desek plast. a lamin. š.nad 20cm | m | 30 |  | 0 |  |  | snížená |  | 0 | 0 | 0 | 0 | 0 | 16 | K | 1 |  |  |  | ROZPOCET | 0 | 0 | 0 | 0 | 0 | 2 | 0 | 16 | 1041013057
| VV |  | 20*1,5 |  | 30 | [12 empty] | VV | 1 | 2 | True | 1 | ROZPOCET
20 | M | 61140080 | parapet plastový vnitřní š 300mm | m | 30 |  | 0 |  |  | snížená |  | 0 | 0.0018 | 0.054 | 0 | 0 | 32 | M | 1 |  |  |  | ROZPOCET | 0 | 0 | 0 | 0 | 0 | 2 | 0 | 16 | 1808060400
| P |  | Poznámka k položce: odstín BUK přesně zaměřit | [14 empty] | P | 1
| VV |  | 20*1,5 |  | 30 | [12 empty] | VV | 1 | 2 | True | 1 | ROZPOCET
21 | M | 61144019 | koncovka k parapetu plastovému vnitřnímu 1 pár | sada | 20 |  | 0 |  |  | snížená |  | 0 | 0.0002 | 0.004 | 0 | 0 | 32 | M | 1 |  |  |  | ROZPOCET | 0 | 0 | 0 | 0 | 0 | 2 | 0 | 16 | 132782514
| P |  | Poznámka k položce: odstín BUK | [14 empty] | P | 1
| D | 64 | Výplně otvorů |  |  |  | 0 |  |  |  |  | 0 |  | 0.057 |  | 0 | 1 | D | 0 |  |  |  | ROZPOCET | [6 empty] | 0
22 | M | 553303313 | Zárubeň ocelová H 110 800x1970x110 L, pro přesné zdění, s drážkou, včetně PVC těsnění | kus | 1 |  | 0 |  |  | snížená |  | 0 | 0.018 | 0.018 | 0 | 0 | 8 | M | 1 |  |  |  | ROZPOCET | 0 | 0 | 0 | 0 | 0 | 2 | 0 | 4 | 484181285
23 | M | 553303313a | Zárubeň ocelová H 110 800x1970x110 P, pro přesné zdění, s drážkou, včetně PVC těsnění | kus | 1 |  | 0 |  |  | snížená |  | 0 | 0.018 | 0.018 | 0 | 0 | 8 | M | 1 |  |  |  | ROZPOCET | 0 | 0 | 0 | 0 | 0 | 2 | 0 | 4 | -1797805431
24 | M | 553303313b | Zárubeň ocelová H 110 900x1970x110 P, pro přesné zdění, s drážkou, včetně PVC těsnění, protipožární | kus | 1 |  | 0 |  |  | snížená |  | 0 | 0.021 | 0.021 | 0 | 0 | 8 | M | 1 |  |  |  | ROZPOCET | 0 | 0 | 0 | 0 | 0 | 2 | 0 | 4 | -1951450796
25 | K | 642942111R00 | Osazení zárubní dveřních ocelových, pl. do 2,5 m2 | kus | 3 |  | 0 |  |  | snížená |  | 0 | 0 | 0 | 0 | 0 | 4 | K | 1 |  |  |  | ROZPOCET | 0 | 0 | 0 | 0 | 0 | 2 | 0 | 4 | -1583978000
| D | 94 | Lešení a stavební výtahy |  |  |  | 0 |  |  |  |  | 0 |  | 0 |  | 0 | 1 | D | 0 |  |  |  | ROZPOCET | [6 empty] | 0
26 | K | 941955001R00 | Lešení lehké pomocné, výška podlahy do 1,2 m | m2 | 360.75 |  | 0 |  |  | snížená |  | 0 | 0 | 0 | 0 | 0 | 16 | K | 1 |  |  |  | ROZPOCET | 0 | 0 | 0 | 0 | 0 | 2 | 0 | 16 | -2026737853
| VV |  | 65+21,5+21,5+5,8+21+20,5+20,5+20,5+20,5+38,5+42+12,5+9,95+41 |  | 360.75 | [12 empty] | VV | 1 | 2 | True | 1 | ROZPOCET
27 | K | 941955004R00 | Lešení lehké pomocné, výška podlahy do 3,5 m | m2 | 124 |  | 0 |  |  | snížená |  | 0 | 0 | 0 | 0 | 0 | 16 | K | 1 |  |  |  | ROZPOCET | 0 | 0 | 0 | 0 | 0 | 2 | 0 | 16 | -1435831070
| VV |  | 124"tělocvična |  | 124 | [12 empty] | VV | 1 | 2 | True | 1 | ROZPOCET
| D | 95 | Dokončovací konstrukce na pozemních stavbách |  |  |  | 0 |  |  |  |  | 0 |  | 0 |  | 0 | 1 | D | 0 |  |  |  | ROZPOCET | [6 empty] | 0
28 | K | 952901111R00 | Vyčištění budov o výšce podlaží do 4 m | m2 | 1165.4 |  | 0 |  |  | snížená |  | 0 | 0 | 0 | 0 | 0 | 4 | K | 1 |  |  |  | ROZPOCET | 0 | 0 | 0 | 0 | 0 | 2 | 0 | 4 | -261641979
| P |  | Poznámka k položce: úklid mokrou cestou dle SOD | [14 empty] | P | 1
| VV |  | 582,7*2 |  | 1165.4 | [12 empty] | VV | 1 | 2 | True | 1 | ROZPOCET
29 | K | 95979-1299RG1 | Zakrytí podlahy - ochrana před poškozením | m2 | 733.69 |  | 0 |  |  | snížená |  | 0 | 0 | 0 | 0 | 0 | 4 | K | 1 |  |  |  | ROZPOCET | 0 | 0 | 0 | 0 | 0 | 2 | 0 | 4 | 562484680
| VV |  | 65+18,5+18,5+47,3+33,5+9,75+13,5+3,75+1,37+4,23+2,81+3,47+1,43+3,05+10,2+15,2+19+25,3+4+9,4+24,2+4,24+5,83+4,85+4,19+8,65+18,7+4,19+8,65+14,3+4,72+4,9 |  | 416.68 | [12 empty] | VV | 1 | 2 | True | 0 | ROZPOCET
| VV |  | 124+14,5+7,18+2,1+4,4+7,45+5,48+5,48+7,34+3,9+3,13+3,9+2,82+10,4+32+9,28+3+3,42+1,9+6,92+9,96+38,5+9,95"2.NP |  | 317.01 | [12 empty] | VV | 1 | 2 | True | 0 | ROZPOCET
| VV |  | Součet |  | 733.69 | [12 empty] | VV | 1 | 4 | True | 1 | ROZPOCET
| D | 99 | Staveništní přesun hmot |  |  |  | 0 |  |  |  |  | 0 |  | 0 |  | 0 | 1 | D | 0 |  |  |  | ROZPOCET | [6 empty] | 0
30 | K | 999281108R00 | Přesun hmot pro opravy a údržbu do výšky 12 m | t | 24.01 |  | 0 |  |  | snížená |  | 0 | 0 | 0 | 0 | 0 | 4 | K | 1 |  |  |  | ROZPOCET | 0 | 0 | 0 | 0 | 0 | 2 | 0 | 4 | 1785396619
| D | HSV | Práce a dodávky HSV |  |  |  | 0 |  |  |  |  | 0 |  | 23.3506 |  | 7.0295 | 1 | D | 0 |  |  |  | ROZPOCET | [6 empty] | 0
| D | 3 | Svislé a kompletní konstrukce |  |  |  | 0 |  |  |  |  | 0 |  | 10.0977 |  | 0 | 1 | D | 1 |  |  |  | ROZPOCET | [6 empty] | 0
31 | K | 342244311.WNR | Příčka zvukově izolační z cihel POROTHERM 11,5 AKU Profi P15 na tenkovrstvou maltu tloušťky 115 mm | m2 | 78.21 |  | 0 |  |  | snížená |  | 0 | 0.12911 | 10.0977 | 0 | 0 | 4 | K | 2 |  |  |  | ROZPOCET | 0 | 0 | 0 | 0 | 0 | 2 | 0 | 4 | -1770425137
| VV |  | 6,5*3,3*3+4,2*3,3 |  | 78.21 | [12 empty] | VV | 2 | 2 | True | 1 | ROZPOCET
32 | K | 342948111R00 | Ukotvení příček k cihel.konstr. kotvami na hmožd. | m | 18 |  | 0 |  |  | snížená |  | 0 | 0 | 0 | 0 | 0 | 4 | K | 2 |  |  |  | ROZPOCET | 0 | 0 | 0 | 0 | 0 | 2 | 0 | 4 | 1172438379
| P |  | Poznámka k položce: Včetně dodávky nerez kotev i spojovacího materiálu. | [14 empty] | P | 2
33 | K | 346971162R00 | Dilatace příček od stropu š. do 150 mm, tl.30 mm | m | 23.61 |  | 0 |  |  | snížená |  | 0 | 0 | 0 | 0 | 0 | 4 | K | 2 |  |  |  | ROZPOCET | 0 | 0 | 0 | 0 | 0 | 2 | 0 | 4 | 1279400062
| P |  | Poznámka k položce: Rozmeření, nařezání a montáž minerální izolace, zapravení spáry montážní pěnou, dodávka tepelné izolace a montážní pěny. | [14 empty] | P | 2
| VV |  | 6,5*3+4,11 |  | 23.61 | [12 empty] | VV | 2 | 2 | True | 1 | ROZPOCET
| D | 6 | Úpravy povrchů, podlahy a osazování výplní |  |  |  | 0 |  |  |  |  | 0 |  | 13.2493 |  | 0 | 1 | D | 1 |  |  |  | ROZPOCET | [6 empty] | 0
34 | K | 631312141 | Doplnění rýh v dosavadních mazaninách betonem prostým | m3 | 3.088 |  | 0 |  |  | snížená |  | 0 | 2.301 | 7.1055 | 0 | 0 | 4 | K | 2 |  |  |  | ROZPOCET | 0 | 0 | 0 | 0 | 0 | 2 | 0 | 4 | 1327041620
| VV |  | 0,5*0,15*6,7"M122 |  | 0.503 | [12 empty] | VV | 2 | 2 | True | 0 | ROZPOCET
| VV |  | 0,3*0,15*12,7"M117 |  | 0.572 | [12 empty] | VV | 2 | 2 | True | 0 | ROZPOCET
| VV |  | 0,2*0,15*4,4 + 0,2*0,15*2,1"M117 |  | 0.195 | [12 empty] | VV | 2 | 2 | True | 0 | ROZPOCET
| VV |  | 0,2*0,15*1,6"M118 |  | 0.048 | [12 empty] | VV | 2 | 2 | True | 0 | ROZPOCET
| VV |  | 6,5*0,5*0,15*3+4,1*0,5*0,15"doplnění u nových příček v 2.NP |  | 1.77 | [12 empty] | VV | 2 | 2 | True | 0 | ROZPOCET
| VV |  | Součet |  | 3.088 | [12 empty] | VV | 2 | 4 | True | 1 | ROZPOCET
35 | K | 631312141R001 | vyrovnání podstupnic schodišťových stupňů na šíři stupnic | m2 | 2.67 |  | 0 |  |  | snížená |  | 0 | 2.301 | 6.1437 | 0 | 0 | 4 | K | 2 |  |  |  | ROZPOCET | 0 | 0 | 0 | 0 | 0 | 2 | 0 | 4 | 532545876
| P |  | Poznámka k položce: vyrovnání stávajícího přesahu teracové stupnice D+M | [14 empty] | P | 2
| VV |  | 6*1,8*0,17"M118 |  | 1.836 | [12 empty] | VV | 2 | 2 | True | 0 | ROZPOCET
| VV |  | 1,6*0,15"M122 |  | 0.24 | [12 empty] | VV | 2 | 2 | True | 0 | ROZPOCET
| VV |  | 3*1,1*0,18"M214 |  | 0.594 | [12 empty] | VV | 2 | 2 | True | 0 | ROZPOCET
| VV |  | Součet |  | 2.67 | [12 empty] | VV | 2 | 4 | True | 1 | ROZPOCET
36 | K | 631319151R00 | Příplatek za přehlaz. mazanin pod povlaky tl. 8 cm | m3 | 1.318 |  | 0 |  |  | snížená |  | 0 | 0 | 0 | 0 | 0 | 16 | K | 2 |  |  |  | ROZPOCET | 0 | 0 | 0 | 0 | 0 | 2 | 0 | 16 | 2118786491
37 | K | 632411904R00 | Penetrace savých podkladů Cemix 0,25 l/m2 | m2 | 8.7 |  | 0 |  |  | snížená |  | 0 | 0 | 0 | 0 | 0 | 16 | K | 2 |  |  |  | ROZPOCET | 0 | 0 | 0 | 0 | 0 | 2 | 0 | 16 | -554493192
| P |  | Poznámka k položce: penetrace pod vyrovnání parapetů 2.NP | [14 empty] | P | 2
| VV |  | 20*0,3*1,45 |  | 8.7 | [12 empty] | VV | 2 | 2 | True | 1 | ROZPOCET
| D | 9 | Ostatní konstrukce a práce, bourání |  |  |  | 0 |  |  |  |  | 0 |  | 0.0035955 |  | 7.0295 | 1 | D | 1 |  |  |  | ROZPOCET | [6 empty] | 0
38 | K | 965042241 | Bourání podkladů pod dlažby nebo mazanin betonových nebo z litého asfaltu tl přes 100 mm pl přes 4 m2 | m3 | 0.585 |  | 0 |  |  | snížená |  | 0 | 0 | 0 | 2.2 | 1.287 | 4 | K | 2 |  |  |  | ROZPOCET | 0 | 0 | 0 | 0 | 0 | 2 | 0 | 4 | -906440450
| VV |  | 6,5*0,2*0,15"M201 |  | 0.195 | [12 empty] | VV | 2 | 2 | True | 0 | ROZPOCET
| VV |  | 6,5*0,2*0,15"M204 |  | 0.195 | [12 empty] | VV | 2 | 2 | True | 0 | ROZPOCET
| VV |  | 6,5*0,2*0,15"M205 |  | 0.195 | [12 empty] | VV | 2 | 2 | True | 0 | ROZPOCET
| VV |  | Součet |  | 0.585 | [12 empty] | VV | 2 | 4 | True | 1 | ROZPOCET
39 | K | 965043441 | Bourání podkladů pod dlažby betonových s potěrem nebo teracem tl do 150 mm pl přes 4 m2 | m3 | 1.318 |  | 0 |  |  | snížená |  | 0 | 0 | 0 | 2.2 | 2.8996 | 4 | K | 2 |  |  |  | ROZPOCET | 0 | 0 | 0 | 0 | 0 | 2 | 0 | 4 | 1740470981
| VV |  | 0,5*0,15*6,7"M122 |  | 0.503 | [12 empty] | VV | 2 | 2 | True | 0 | ROZPOCET
| VV |  | 0,3*0,15*12,7"M117 |  | 0.572 | [12 empty] | VV | 2 | 2 | True | 0 | ROZPOCET
| VV |  | 0,2*0,15*4,4 + 0,2*0,15*2,1"M117 |  | 0.195 | [12 empty] | VV | 2 | 2 | True | 0 | ROZPOCET
| VV |  | 0,2*0,15*1,6"M118 |  | 0.048 | [12 empty] | VV | 2 | 2 | True | 0 | ROZPOCET
| VV |  | Součet |  | 1.318 | [12 empty] | VV | 2 | 4 | True | 1 | ROZPOCET
40 | K | 965081611 | Odsekání soklíků rovných | m | 37.72 |  | 0 |  |  | snížená |  | 0 | 0 | 0 | 0.009 | 0.33948 | 4 | K | 2 |  |  |  | ROZPOCET | 0 | 0 | 0 | 0 | 0 | 2 | 0 | 4 | -1443280659
| VV |  | 36,8*0,15"M117 sokl |  | 5.52 | [12 empty] | VV | 2 | 2 | True | 0 | ROZPOCET
| VV |  | 16*0,15"M118 sokl |  | 2.4 | [12 empty] | VV | 2 | 2 | True | 0 | ROZPOCET
| VV |  | 27,5*0,15"M122 sokl |  | 4.125 | [12 empty] | VV | 2 | 2 | True | 0 | ROZPOCET
| VV |  | 18,5+2,2+2,2+18,5*0,15"M212 sokl |  | 25.675 | [12 empty] | VV | 2 | 2 | True | 0 | ROZPOCET
| VV |  | Součet |  | 37.72 | [12 empty] | VV | 2 | 4 | True | 1 | ROZPOCET
41 | K | 965082933 | Odstranění násypů pod podlahami tl do 200 mm pl přes 2 m2 | m3 | 0.78 |  | 0 |  |  | snížená |  | 0 | 0 | 0 | 1.4 | 1.092 | 4 | K | 2 |  |  |  | ROZPOCET | 0 | 0 | 0 | 0 | 0 | 2 | 0 | 4 | 621947772
| VV |  | 6,5*0,2*0,2"M201 |  | 0.26 | [12 empty] | VV | 2 | 2 | True | 0 | ROZPOCET
| VV |  | 6,5*0,2*0,2"M204 |  | 0.26 | [12 empty] | VV | 2 | 2 | True | 0 | ROZPOCET
| VV |  | 6,5*0,2*0,2"M205 |  | 0.26 | [12 empty] | VV | 2 | 2 | True | 0 | ROZPOCET
| VV |  | Součet |  | 0.78 | [12 empty] | VV | 2 | 4 | True | 1 | ROZPOCET
42 | K | 968061125R00 | Vyvěšení dřevěných dveřních křídel pl. do 2 m2 | kus | 4 |  | 0 |  |  | snížená |  | 0 | 0 | 0 | 0.015 | 0.06 | 4 | K | 2 |  |  |  | ROZPOCET | 0 | 0 | 0 | 0 | 0 | 2 | 0 | 4 | 81991216
43 | K | 968062455 | Vybourání dřevěných dveřních zárubní pl do 2 m2 | m2 | 1.8 |  | 0 |  |  | snížená |  | 0 | 0 | 0 | 0.088 | 0.1584 | 4 | K | 2 |  |  |  | ROZPOCET | 0 | 0 | 0 | 0 | 0 | 2 | 0 | 4 | 1846503174
| VV |  | 0,9*2"M213 |  | 1.8 | [12 empty] | VV | 2 | 2 | True | 1 | ROZPOCET
44 | K | 973031514 | Vysekání kapes ve zdivu cihelném na MV nebo MVC pro upevňovací prvky hl přes 150 mm | kus | 6 |  | 0 |  |  | snížená |  | 0 | 0 | 0 | 0.004 | 0.024 | 4 | K | 2 |  |  |  | ROZPOCET | 0 | 0 | 0 | 0 | 0 | 2 | 0 | 4 | 763436468
| VV |  | 6" kapsy pro osazení I profilů č.22 |  | 6 | [12 empty] | VV | 2 | 2 | True | 1 | ROZPOCET
45 | K | 973031813 | Vysekání kapes ve zdivu cihelném na MV nebo MVC pro zavázání příček tl do 150 mm | m | 18 |  | 0 |  |  | snížená |  | 0 | 0 | 0 | 0.009 | 0.162 | 4 | K | 2 |  |  |  | ROZPOCET | 0 | 0 | 0 | 0 | 0 | 2 | 0 | 4 | 637447055
46 | K | 977311113 | Řezání stávajících betonových mazanin nevyztužených hl do 150 mm | m | 55 |  | 0 |  |  | snížená |  | 0 | 0 | 0 | 0 | 0 | 4 | K | 2 |  |  |  | ROZPOCET | 0 | 0 | 0 | 0 | 0 | 2 | 0 | 4 | 1541407573
| VV |  | 2*6,7"M122 |  | 13.4 | [12 empty] | VV | 2 | 2 | True | 0 | ROZPOCET
| VV |  | 2*12,7"M117 |  | 25.4 | [12 empty] | VV | 2 | 2 | True | 0 | ROZPOCET
| VV |  | 2*4,4 + 2*2,1"M117 |  | 13 | [12 empty] | VV | 2 | 2 | True | 0 | ROZPOCET
| VV |  | 2*1,6"M118 |  | 3.2 | [12 empty] | VV | 2 | 2 | True | 0 | ROZPOCET
| VV |  | Součet |  | 55 | [12 empty] | VV | 2 | 4 | True | 1 | ROZPOCET
47 | K | 978059541 | Odsekání a odebrání obkladů stěn z vnitřních obkládaček plochy přes 1 m2 | m2 | 7.088 |  | 0 |  |  | snížená |  | 0 | 0 | 0 | 0.068 | 0.48198 | 4 | K | 2 |  |  |  | ROZPOCET | 0 | 0 | 0 | 0 | 0 | 2 | 0 | 4 | -435399206
| VV |  | 1,35*0,25*21" parapety oken 2.NP |  | 7.088 | [12 empty] | VV | 2 | 2 | True | 0 | ROZPOCET
| VV |  | Součet |  | 7.088 | [12 empty] | VV | 2 | 4 | True | 1 | ROZPOCET
48 | K | 783806801 R001 | Odstranění linkrus vnitřních omítek obroušením | m2 | 359.55 |  | 0 |  |  | snížená |  | 0 | 1e-05 | 0.0035955 | 0 | 0 | 16 | K | 2 |  |  |  | ROZPOCET | 0 | 0 | 0 | 0 | 0 | 2 | 0 | 16 | -1343270898
| VV |  | 36,8*1,5"M117 linkrusty |  | 55.2 | [12 empty] | VV | 2 | 2 | True | 0 | ROZPOCET
| VV |  | 16*1,5"M118 linkrusty |  | 24 | [12 empty] | VV | 2 | 2 | True | 0 | ROZPOCET
| VV |  | 27,5*1,5"M122 linkrusty |  | 41.25 | [12 empty] | VV | 2 | 2 | True | 0 | ROZPOCET
| VV |  | 5,95*1,5"M223 linkrusty |  | 8.925 | [12 empty] | VV | 2 | 2 | True | 0 | ROZPOCET
| VV |  | 6,*1,5*2+3,12*1,5*2"M101 linkrusty |  | 27.36 | [12 empty] | VV | 2 | 2 | True | 0 | ROZPOCET
| VV |  | 4,11*1,5"M203 linkrusty |  | 6.165 | [12 empty] | VV | 2 | 2 | True | 0 | ROZPOCET
| VV |  | 6,5*1,5+3,1*1,5*2"M204 linkrusty |  | 19.05 | [12 empty] | VV | 2 | 2 | True | 0 | ROZPOCET
| VV |  | 6,5*1,5+3,0*1,5*2"M205 linkrusty |  | 18.75 | [12 empty] | VV | 2 | 2 | True | 0 | ROZPOCET
| VV |  | 6,5*1,5+3,0*1,5*2"M206 linkrusty |  | 18.75 | [12 empty] | VV | 2 | 2 | True | 0 | ROZPOCET
| VV |  | 6,5*1,5*2+3*1,5*2"M207 linkrusty |  | 28.5 | [12 empty] | VV | 2 | 2 | True | 0 | ROZPOCET
| VV |  | 6,5*1,5*2+3*1,5*2"M208 linkrusty |  | 28.5 | [12 empty] | VV | 2 | 2 | True | 0 | ROZPOCET
| VV |  | 3,9*1,5*2+3,1*1,5*2"M210 linkrusty |  | 21 | [12 empty] | VV | 2 | 2 | True | 0 | ROZPOCET
| VV |  | 18,5*1,5*2+2,2*1,5*2"M212 linkrusty |  | 62.1 | [12 empty] | VV | 2 | 2 | True | 0 | ROZPOCET
| VV |  | Součet |  | 359.55 | [12 empty] | VV | 2 | 4 | True | 1 | ROZPOCET
49 | K | 978059541R001 | Odstranení parapeních desek z teraca | kus | 21 |  | 0 |  |  | snížená |  | 0 | 0 | 0 | 0.025 | 0.525 | 4 | K | 2 |  |  |  | ROZPOCET | 0 | 0 | 0 | 0 | 0 | 2 | 0 | 4 | 307354266
| VV |  | 21" parapety oken 2.NP |  | 21 | [12 empty] | VV | 2 | 2 | True | 0 | ROZPOCET
| VV |  | Součet |  | 21 | [12 empty] | VV | 2 | 4 | True | 1 | ROZPOCET
| D | 997 | Přesun sutě |  |  |  | 0 |  |  |  |  | 0 |  | 0 |  | 0 | 1 | D | 1 |  |  |  | ROZPOCET | [6 empty] | 0
50 | K | 997013112 | Vnitrostaveništní doprava suti a vybouraných hmot pro budovy v přes 6 do 9 m | t | 7.166 |  | 0 |  |  | snížená |  | 0 | 0 | 0 | 0 | 0 | 4 | K | 2 |  |  |  | ROZPOCET | 0 | 0 | 0 | 0 | 0 | 2 | 0 | 4 | 1607185140
51 | K | 997013311 | Montáž a demontáž shozu suti v do 10 m | m | 4 |  | 0 |  |  | snížená |  | 0 | 0 | 0 | 0 | 0 | 4 | K | 2 |  |  |  | ROZPOCET | 0 | 0 | 0 | 0 | 0 | 2 | 0 | 4 | 1917233978
52 | K | 997013321 | Příplatek k shozu suti v do 10 m za první a ZKD den použití | m | 80 |  | 0 |  |  | snížená |  | 0 | 0 | 0 | 0 | 0 | 4 | K | 2 |  |  |  | ROZPOCET | 0 | 0 | 0 | 0 | 0 | 2 | 0 | 4 | -388171560
| VV |  | 4*20 'Přepočtené koeficientem množství |  | 80 | [12 empty] | VV | 2 | 2 | False | 1 | ROZPOCET
53 | K | 997013501 | Odvoz suti a vybouraných hmot na skládku nebo meziskládku do 1 km se složením | t | 7.166 |  | 0 |  |  | snížená |  | 0 | 0 | 0 | 0 | 0 | 4 | K | 2 |  |  |  | ROZPOCET | 0 | 0 | 0 | 0 | 0 | 2 | 0 | 4 | -1427938609
54 | K | 997013509 | Příplatek k odvozu suti a vybouraných hmot na skládku ZKD 1 km přes 1 km | t | 143.32 |  | 0 |  |  | snížená |  | 0 | 0 | 0 | 0 | 0 | 4 | K | 2 |  |  |  | ROZPOCET | 0 | 0 | 0 | 0 | 0 | 2 | 0 | 4 | 14226479
| VV |  | 7,166*20 'Přepočtené koeficientem množství |  | 143.32 | [12 empty] | VV | 2 | 2 | False | 1 | ROZPOCET
55 | K | 997013631 | Poplatek za uložení na skládce (skládkovné) stavebního odpadu směsného kód odpadu 17 09 04 | t | 7.166 |  | 0 |  |  | snížená |  | 0 | 0 | 0 | 0 | 0 | 4 | K | 2 |  |  |  | ROZPOCET | 0 | 0 | 0 | 0 | 0 | 2 | 0 | 4 | 128662059
| D | 766 | Konstrukce truhlářské |  |  |  | 0 |  |  |  |  | 0 |  | 0.11369 |  | 0 | 2 | D | 0 |  |  |  | ROZPOCET | [6 empty] | 0
56 | K | 766661112R00 | Montáž dveří do zárubně,otevíravých 1kř.do 0,8 m | kus | 3 |  | 0 |  |  | snížená |  | 0 | 0 | 0 | 0 | 0 | 16 | K | 1 |  |  |  | ROZPOCET | 0 | 0 | 0 | 0 | 0 | 2 | 0 | 16 | -1238584807
57 | K | 766661112R00V | Montáž dveří do zárubně,otevíravých 1kř.do 0,9 m | kus | 1 |  | 0 |  |  | snížená |  | 0 | 0 | 0 | 0 | 0 | 16 | K | 1 |  |  |  | ROZPOCET | 0 | 0 | 0 | 0 | 0 | 2 | 0 | 16 | 1371148736
58 | M | 611601vl9 | Dveře vnitřní HPL laminát, plné roz. 700 x 1970 mm pravé, zámek na FAB, barva dle stávajících | ks | 1 |  | 0 |  |  | snížená |  | 0 | 0.02 | 0.02 | 0 | 0 | 32 | M | 1 |  |  |  | ROZPOCET | 0 | 0 | 0 | 0 | 0 | 2 | 0 | 16 | 1073367295
| P |  | Poznámka k položce: včetně vložky zámku a zámku | [14 empty] | P | 1
| VV |  | 1"M123 |  | 1 | [12 empty] | VV | 1 | 2 | True | 1 | ROZPOCET
59 | M | 611601vl2 | Dveře vnitřní HPL laminát, plné roz. 800 x 1970 mm pravé, zámek na FAB, barva buk | ks | 1 |  | 0 |  |  | snížená |  | 0 | 0.026 | 0.026 | 0 | 0 | 32 | M | 1 |  |  |  | ROZPOCET | 0 | 0 | 0 | 0 | 0 | 2 | 0 | 16 | 1641968607
| P |  | Poznámka k položce: včetně vložky zámku a zámku | [14 empty] | P | 1
| VV |  | 1"m201 |  | 1 | [12 empty] | VV | 1 | 2 | True | 1 | ROZPOCET
60 | M | 611601vl3 | Dveře vnitřní HPL laminát, plné roz. 800 x 1970 mm levé, zámek na FAB, barva buk | ks | 1 |  | 0 |  |  | snížená |  | 0 | 0.026 | 0.026 | 0 | 0 | 32 | M | 1 |  |  |  | ROZPOCET | 0 | 0 | 0 | 0 | 0 | 2 | 0 | 16 | -1939605541
| P |  | Poznámka k položce: včetně vložky zámku a zámku | [14 empty] | P | 1
| VV |  | 1"M202 |  | 1 | [12 empty] | VV | 1 | 2 | True | 1 | ROZPOCET
61 | K | 76666141R00 | Montáž dveří protipožár.1kř.do 90 cm, bez kukátka | kus | 1 |  | 0 |  |  | snížená |  | 0 | 0 | 0 | 0 | 0 | 16 | K | 1 |  |  |  | ROZPOCET | 0 | 0 | 0 | 0 | 0 | 2 | 0 | 16 | 524094712
62 | M | 61160103 | Dveře vnitřní protipožární HPL hladké plné 90x197 cm | kus | 1 |  | 0 |  |  | snížená |  | 0 | 0.032 | 0.032 | 0 | 0 | 32 | M | 1 |  |  |  | ROZPOCET | 0 | 0 | 0 | 0 | 0 | 2 | 0 | 16 | 16220196
63 | K | 766670021R00 | Montáž kliky a štítku | kus | 4 |  | 0 |  |  | snížená |  | 0 | 0.0015 | 0.006 | 0 | 0 | 16 | K | 1 |  |  |  | ROZPOCET | 0 | 0 | 0 | 0 | 0 | 2 | 0 | 16 | -1194471564
64 | M | 54914594 | Kliky se štítem dveř. 804 FAB/90 Cr | kus | 4 |  | 0 |  |  | snížená |  | 0 | 0 | 0 | 0 | 0 | 32 | M | 1 |  |  |  | ROZPOCET | 0 | 0 | 0 | 0 | 0 | 2 | 0 | 16 | -1006650175
| P |  | Poznámka k položce: montáž skrz dveře pomocí svorníků | [14 empty] | P | 1
65 | K | 766695212 | Montáž truhlářských prahů dveří jednokřídlových š do 10 cm | kus | 3 |  | 0 |  |  | snížená |  | 0 | 0 | 0 | 0 | 0 | 16 | K | 1 |  |  |  | ROZPOCET | 0 | 0 | 0 | 0 | 0 | 2 | 0 | 16 | 374001402
66 | M | 61187156 | práh dveřní dřevěný dubový tl 20mm dl 820mm š 100mm | kus | 3 |  | 0 |  |  | snížená |  | 0 | 0.00123 | 0.00369 | 0 | 0 | 32 | M | 1 |  |  |  | ROZPOCET | 0 | 0 | 0 | 0 | 0 | 2 | 0 | 16 | 1363117301
67 | K | PC 17200 | Přechodová nerez lišta kartáčovaná 800/50 mm, komplet dod + mont | kus | 11 |  | 0 |  |  | snížená |  | 0 | 0 | 0 | 0 | 0 | 16 | K | 1 |  |  |  | ROZPOCET | 0 | 0 | 0 | 0 | 0 | 2 | 0 | 16 | -2086355081
68 | K | R0001 | demontáž a zpětná montáž stávajícího dřevěného ochranného obložení | m2 | 33 |  | 0 |  |  | snížená |  | 0 | 0 | 0 | 0 | 0 | 16 | K | 1 |  |  |  | ROZPOCET | 0 | 0 | 0 | 0 | 0 | 2 | 0 | 16 | -1394270753
| VV |  | 8" jídelna |  | 8 | [12 empty] | VV | 1 | 2 | True | 0 | ROZPOCET
| VV |  | 25"tělocvična |  | 25 | [12 empty] | VV | 1 | 2 | True | 0 | ROZPOCET
| VV |  | Součet |  | 33 | [12 empty] | VV | 1 | 4 | True | 1 | ROZPOCET
69 | K | 998766102R00 | Přesun hmot pro truhlářské konstr., výšky do 12 m | t | 0.114 |  | 0 |  |  | snížená |  | 0 | 0 | 0 | 0 | 0 | 16 | K | 1 |  |  |  | ROZPOCET | 0 | 0 | 0 | 0 | 0 | 2 | 0 | 16 | -514216636
70 | K | R0002 | úprava stávajících dveřních křídel včetně vyvěšení a zpětné montáže | kus | 8 |  | 0 |  |  | snížená |  | 0 | 0 | 0 | 0 | 0 | 16 | K | 1 |  |  |  | ROZPOCET | 0 | 0 | 0 | 0 | 0 | 2 | 0 | 16 | -815112915
| P |  | Poznámka k položce: zakrácení stávajících dveří 1.NP po vydláždění chodby | [14 empty] | P | 1
| D | 767 | Konstrukce zámečnické |  |  |  | 0 |  |  |  |  | 0 |  | 0.088 |  | 0 | 2 | D | 0 |  |  |  | ROZPOCET | [6 empty] | 0
71 | K | 767137803R00 | Demontáž příček sádrokartonových, desek do suti | m2 | 78.21 |  | 0 |  |  | snížená |  | 0 | 0 | 0 | 0 | 0 | 16 | K | 1 |  |  |  | ROZPOCET | 0 | 0 | 0 | 0 | 0 | 2 | 0 | 16 | 831731222
| P |  | Poznámka k položce: včetně rastrů | [14 empty] | P | 1
| VV |  | 6,5*3,3*3+4,2*3,3"2.NP pokoje |  | 78.21 | [12 empty] | VV | 1 | 2 | True | 1 | ROZPOCET
72 | K | 767581801R00 | Demontáž podhledů - kazet | m2 | 29 |  | 0 |  |  | snížená |  | 0 | 0 | 0 | 0 | 0 | 16 | K | 1 |  |  |  | ROZPOCET | 0 | 0 | 0 | 0 | 0 | 2 | 0 | 16 | 796758826
| P |  | Poznámka k položce: vedení el. rozvodů, vzt | [14 empty] | P | 1
| VV |  | 5,3*2+9,2*2"M115 |  | 29 | [12 empty] | VV | 1 | 2 | True | 1 | ROZPOCET
73 | K | 767581801R01 | Zpětná montáž podhledů - kazet | m2 | 29 |  | 0 |  |  | snížená |  | 0 | 0 | 0 | 0 | 0 | 16 | K | 1 |  |  |  | ROZPOCET | 0 | 0 | 0 | 0 | 0 | 2 | 0 | 16 | -246158284
| P |  | Poznámka k položce: vedení el. rozvodů, vzt | [14 empty] | P | 1
| VV |  | 5,3*2+9,2*2"M115 |  | 29 | [12 empty] | VV | 1 | 2 | True | 1 | ROZPOCET
74 | K | 767586101RT1 | Nosný rošt podhledu, akustický modul 60 x 60 cm | m2 | 107.5 |  | 0 |  |  | snížená |  | 0 | 0 | 0 | 0 | 0 | 16 | K | 1 |  |  |  | ROZPOCET | 0 | 0 | 0 | 0 | 0 | 2 | 0 | 16 | 776828665
| VV |  | 65"M121 |  | 65 | [12 empty] | VV | 1 | 2 | True | 0 | ROZPOCET
| VV |  | 42,5"M209 |  | 42.5 | [12 empty] | VV | 1 | 2 | True | 0 | ROZPOCET
| VV |  | Součet |  | 107.5 | [12 empty] | VV | 1 | 4 | True | 1 | ROZPOCET
75 | K | 767586201R00 | Montáž podhled minerální akustický | m2 | 107.5 |  | 0 |  |  | snížená |  | 0 | 0 | 0 | 0 | 0 | 16 | K | 1 |  |  |  | ROZPOCET | 0 | 0 | 0 | 0 | 0 | 2 | 0 | 16 | 845350620
| VV |  | 65"M121 |  | 65 | [12 empty] | VV | 1 | 2 | True | 0 | ROZPOCET
| VV |  | 42,5"M209 |  | 42.5 | [12 empty] | VV | 1 | 2 | True | 0 | ROZPOCET
| VV |  | Součet |  | 107.5 | [12 empty] | VV | 1 | 4 | True | 1 | ROZPOCET
76 | M | 63173001V1T | Kazeta podhledová Ecophon Master™ Ds , bílá 600x600x40 mm, absorpční třída A, skrytý rošt | m2 | 107.5 |  | 0 |  |  | snížená |  | 0 | 0 | 0 | 0 | 0 | 32 | M | 1 |  |  |  | ROZPOCET | 0 | 0 | 0 | 0 | 0 | 2 | 0 | 16 | -1143577734
| VV |  | 65"M121 |  | 65 | [12 empty] | VV | 1 | 2 | True | 0 | ROZPOCET
| VV |  | 42,5"M209 |  | 42.5 | [12 empty] | VV | 1 | 2 | True | 0 | ROZPOCET
| VV |  | Součet |  | 107.5 | [12 empty] | VV | 1 | 4 | True | 1 | ROZPOCET
77 | K | 767586102RT1 | Nosný rošt podhledu modul 60 x 60 cm | m2 | 56.8 |  | 0 |  |  | snížená |  | 0 | 0 | 0 | 0 | 0 | 16 | K | 1 |  |  |  | ROZPOCET | 0 | 0 | 0 | 0 | 0 | 2 | 0 | 16 | -2009230799
| VV |  | 5,8"M203 |  | 5.8 | [12 empty] | VV | 1 | 2 | True | 0 | ROZPOCET
| VV |  | 10"M211 |  | 10 | [12 empty] | VV | 1 | 2 | True | 0 | ROZPOCET
| VV |  | 41"M212 |  | 41 | [12 empty] | VV | 1 | 2 | True | 0 | ROZPOCET
| VV |  | Součet |  | 56.8 | [12 empty] | VV | 1 | 4 | True | 1 | ROZPOCET
78 | K | 767586201R01 | Montáž podhled minerální | m2 | 56.8 |  | 0 |  |  | snížená |  | 0 | 0 | 0 | 0 | 0 | 16 | K | 1 |  |  |  | ROZPOCET | 0 | 0 | 0 | 0 | 0 | 2 | 0 | 16 | 1775467542
| VV |  | 5,8"M203 |  | 5.8 | [12 empty] | VV | 1 | 2 | True | 0 | ROZPOCET
| VV |  | 10"M211 |  | 10 | [12 empty] | VV | 1 | 2 | True | 0 | ROZPOCET
| VV |  | 41"M212 |  | 41 | [12 empty] | VV | 1 | 2 | True | 0 | ROZPOCET
| VV |  | Součet |  | 56.8 | [12 empty] | VV | 1 | 4 | True | 1 | ROZPOCET
79 | M | 767586201RT1 | Podhled minerální kazety 60x60 cm tl. 15 mm | m2 | 56.8 |  | 0 |  |  | snížená |  | 0 | 0 | 0 | 0 | 0 | 32 | M | 1 |  |  |  | ROZPOCET | 0 | 0 | 0 | 0 | 0 | 2 | 0 | 16 | -1038214272
| VV |  | 5,8"M203 |  | 5.8 | [12 empty] | VV | 1 | 2 | True | 0 | ROZPOCET
| VV |  | 10"M211 |  | 10 | [12 empty] | VV | 1 | 2 | True | 0 | ROZPOCET
| VV |  | 41"M212 |  | 41 | [12 empty] | VV | 1 | 2 | True | 0 | ROZPOCET
| VV |  | Součet |  | 56.8 | [12 empty] | VV | 1 | 4 | True | 1 | ROZPOCET
80 | K | 767586201R001 | ocelový rošt pro očištění obuvy od sněhu 1170x500mm, žárově zinkováno | ks | 1 |  | 0 |  |  | snížená |  | 0 | 0 | 0 | 0 | 0 | 16 | K | 1 |  |  |  | ROZPOCET | 0 | 0 | 0 | 0 | 0 | 2 | 0 | 16 | -1983447549
| P |  | Poznámka k položce: osazený do stávajícího ocelového rámu v dlažbě vstupu přesný rozměr doměřit | [14 empty] | P | 1
| VV |  | 1"hlavní vstup |  | 1 | [12 empty] | VV | 1 | 2 | True | 1 | ROZPOCET
81 | K | 69752001R001 | rohož vstupní - čistící zóna GCB 1500x900x22MM, včetně rámu- eloxovaný hliník, vasezeno do dlažby | kus | 2 |  | 0 |  |  | snížená |  | 0 | 0.016 | 0.032 | 0 | 0 | 16 | K | 1 |  |  |  | ROZPOCET | 0 | 0 | 0 | 0 | 0 | 2 | 0 | 16 | -580453696
| P |  | Poznámka k položce: včetně osazení | [14 empty] | P | 1
82 | K | 781497132R01 | D + M ochranné nerezové rohy nalepené 45x45mm dl= 150 cm | kus | 15 |  | 0 |  |  | snížená |  | 0 | 0 | 0 | 0 | 0 | 16 | K | 1 |  |  |  | ROZPOCET | 0 | 0 | 0 | 0 | 0 | 2 | 0 | 16 | -1231960305
| P |  | Poznámka k položce: ochranný roh zdiva | [14 empty] | P | 1
83 | K | 69752001R002 | nosná atyp. konstrukce pro osazení dětské houpačky | kus | 1 |  | 0 |  |  | snížená |  | 0 | 0.056 | 0.056 | 0 | 0 | 16 | K | 1 |  |  |  | ROZPOCET | 0 | 0 | 0 | 0 | 0 | 2 | 0 | 16 | 1430933242
| P |  | Poznámka k položce: ocelový svařenec z jektlu 50/50/3mm opatřen základmím antikorozním nátěrem včetně montáže a kotvení v prostoru podhledu stropu předpokládaná hmotnost - 56kg | [14 empty] | P | 1
84 | K | 998767102R00 | Přesun hmot pro zámečnické konstr., výšky do 12 m | t | 0.476 |  | 0 |  |  | snížená |  | 0 | 0 | 0 | 0 | 0 | 16 | K | 1 |  |  |  | ROZPOCET | 0 | 0 | 0 | 0 | 0 | 2 | 0 | 16 | 755121042
| D | 776 | Podlahy povlakové |  |  |  | 0 |  |  |  |  | 0 |  | 1.2198 |  | 0 | 2 | D | 0 |  |  |  | ROZPOCET | [6 empty] | 0
85 | K | 776211211 | Lepení textilních čtverců | m2 | 246.6 |  | 0 |  |  | snížená |  | 0 | 0.0002 | 0.04932 | 0 | 0 | 16 | K | 1 |  |  |  | ROZPOCET | 0 | 0 | 0 | 0 | 0 | 2 | 0 | 16 | -1436666958
| VV |  | 20"M120 |  | 20 | [12 empty] | VV | 1 | 2 | True | 0 | ROZPOCET
| VV |  | 21,5"M201 pokoj č.8 |  | 21.5 | [12 empty] | VV | 1 | 2 | True | 0 | ROZPOCET
| VV |  | 21,5"M202 pokoj č.7 |  | 21.5 | [12 empty] | VV | 1 | 2 | True | 0 | ROZPOCET
| VV |  | 5,8"M203 |  | 5.8 | [12 empty] | VV | 1 | 2 | True | 0 | ROZPOCET
| VV |  | 20,5"M204 pokoj č.6 |  | 20.5 | [12 empty] | VV | 1 | 2 | True | 0 | ROZPOCET
| VV |  | 20,5"M205 pokoj č.5 |  | 20.5 | [12 empty] | VV | 1 | 2 | True | 0 | ROZPOCET
| VV |  | 20,5"M206 pokoj č.4 |  | 20.5 | [12 empty] | VV | 1 | 2 | True | 0 | ROZPOCET
| VV |  | 20,5"M207 pokoj č.3 |  | 20.5 | [12 empty] | VV | 1 | 2 | True | 0 | ROZPOCET
| VV |  | 20,5"M208 pokoj č.2 |  | 20.5 | [12 empty] | VV | 1 | 2 | True | 0 | ROZPOCET
| VV |  | 12,5"M210 pokoj č.1 |  | 12.5 | [12 empty] | VV | 1 | 2 | True | 0 | ROZPOCET
| VV |  | 41"M212 |  | 41 | [12 empty] | VV | 1 | 2 | True | 0 | ROZPOCET
| VV |  | 10"M214 |  | 10 | [12 empty] | VV | 1 | 2 | True | 0 | ROZPOCET
| VV |  | 11,8"M223 |  | 11.8 | [12 empty] | VV | 1 | 2 | True | 0 | ROZPOCET
| VV |  | Součet |  | 246.6 | [12 empty] | VV | 1 | 4 | True | 1 | ROZPOCET
86 | M | BSE.13590M2R001 | Forbo, Tessera Outline NOUGAT č.2113, koberec objektový, čtverce 50x50cm, | m2 | 84.96 |  | 0 |  |  | snížená |  | 0 | 0.0039 | 0.33134 | 0 | 0 | 32 | M | 1 |  |  |  | ROZPOCET | 0 | 0 | 0 | 0 | 0 | 2 | 0 | 16 | -829268655
| P |  | Poznámka k položce: koberec všívaná strukturovaná smyčka, čtverce 50x50cm, vlákno 580g/m2, 100 % Polyamide 6 solution dyed, tloušťka 5,8mm, třída zátěže 33, hořlavost Bfl-s1, útlum 27dB, zadní strana modifikovaný bitumen, el. odpor R ≤ 109 Ω | [14 empty] | P | 1
| VV |  | 20,5*1,1"M204 pokoj č.6 |  | 22.55 | [12 empty] | VV | 1 | 2 | True | 0 | ROZPOCET
| VV |  | 20,5*1,1"M205 pokoj č.5 |  | 22.55 | [12 empty] | VV | 1 | 2 | True | 0 | ROZPOCET
| VV |  | 20,5*1,1"M206 pokoj č.4 |  | 22.55 | [12 empty] | VV | 1 | 2 | True | 0 | ROZPOCET
| VV |  | 12,5*1,1"M210 pokoj č.1 |  | 13.75 | [12 empty] | VV | 1 | 2 | True | 0 | ROZPOCET
| VV |  | ((6,5+6,5+3+3)*0,05 )*3"soklík |  | 2.85 | [12 empty] | VV | 1 | 2 | True | 0 | ROZPOCET
| VV |  | (4+4+3,1+3,1)*0,05"soklík |  | 0.71 | [12 empty] | VV | 1 | 2 | True | 0 | ROZPOCET
| VV |  | Součet |  | 84.96 | [12 empty] | VV | 1 | 4 | True | 1 | ROZPOCET
87 | M | BSE.13590M2R00 | Forbo, Tessera Outline SODA č.3102, koberec objektový, čtverce 50x50cm | m2 | 125.63 |  | 0 |  |  | snížená |  | 0 | 0.0039 | 0.48996 | 0 | 0 | 32 | M | 1 |  |  |  | ROZPOCET | 0 | 0 | 0 | 0 | 0 | 2 | 0 | 16 | 1182124214
| P |  | Poznámka k položce: koberec všívaná strukturovaná smyčka, čtverce 50x50cm, vlákno 580g/m2, 100 % Polyamide 6 solution dyed, tloušťka 5,8mm, třída zátěže 33, hořlavost Bfl-s1, útlum 27dB, zadní strana modifikovaný bitumen, el. odpor R ≤ 109 Ω | [14 empty] | P | 1
| VV |  | 21,5*1,1"M201 pokoj č.8 |  | 23.65 | [12 empty] | VV | 1 | 2 | True | 0 | ROZPOCET
| VV |  | 21,5*1,1"M202 pokoj č.7 |  | 23.65 | [12 empty] | VV | 1 | 2 | True | 0 | ROZPOCET
| VV |  | 5,8*1,1"M203 |  | 6.38 | [12 empty] | VV | 1 | 2 | True | 0 | ROZPOCET
| VV |  | 41*1,1"M212 |  | 45.1 | [12 empty] | VV | 1 | 2 | True | 0 | ROZPOCET
| VV |  | 10*1,1"M214 |  | 11 | [12 empty] | VV | 1 | 2 | True | 0 | ROZPOCET
| VV |  | 9*1,1"M223 |  | 9.9 | [12 empty] | VV | 1 | 2 | True | 0 | ROZPOCET
| VV |  | (4,2+4,2+5,2+5,2)*0,05"soklík |  | 0.94 | [12 empty] | VV | 1 | 2 | True | 0 | ROZPOCET
| VV |  | (6,5+6,5+3+3)*0,05 "soklík |  | 0.95 | [12 empty] | VV | 1 | 2 | True | 0 | ROZPOCET
| VV |  | (4,2+4,2+1,2+1,2)*0,05 "soklík |  | 0.54 | [12 empty] | VV | 1 | 2 | True | 0 | ROZPOCET
| VV |  | 14*0,05"soklík |  | 0.7 | [12 empty] | VV | 1 | 2 | True | 0 | ROZPOCET
| VV |  | (18,5+18,5+2,2+2,2)*0,05"soklík |  | 2.07 | [12 empty] | VV | 1 | 2 | True | 0 | ROZPOCET
| VV |  | 7,5*2*0,05"soklík |  | 0.75 | [12 empty] | VV | 1 | 2 | True | 0 | ROZPOCET
| VV |  | Součet |  | 125.63 | [12 empty] | VV | 1 | 4 | True | 1 | ROZPOCET
88 | M | BSE.13590M2R003 | Forbo, Tessera Outline CALCIUM č.2108, koberec objektový, čtverce 50x50cm | m2 | 47 |  | 0 |  |  | snížená |  | 0 | 0.0039 | 0.1833 | 0 | 0 | 32 | M | 1 |  |  |  | ROZPOCET | 0 | 0 | 0 | 0 | 0 | 2 | 0 | 16 | -1454392756
| P |  | Poznámka k položce: koberec všívaná strukturovaná smyčka, čtverce 50x50cm, vlákno 580g/m2, 100 % Polyamide 6 solution dyed, tloušťka 5,8mm, třída zátěže 33, hořlavost Bfl-s1, útlum 27dB, zadní strana modifikovaný bitumen, el. odpor R ≤ 109 Ω | [14 empty] | P | 1
| VV |  | 20,5*1,1"M207 pokoj č.3 |  | 22.55 | [12 empty] | VV | 1 | 2 | True | 0 | ROZPOCET
| VV |  | 20,5*1,1"M208 pokoj č.2 |  | 22.55 | [12 empty] | VV | 1 | 2 | True | 0 | ROZPOCET
| VV |  | (6,5+6,5+3+3)*0,05 *2"soklík |  | 1.9 | [12 empty] | VV | 1 | 2 | True | 0 | ROZPOCET
| VV |  | Součet |  | 47 | [12 empty] | VV | 1 | 4 | True | 1 | ROZPOCET
89 | M | BSE.13590M2R004 | Forbo, Tessera LAYOUT RIPPLE č.3103, koberec objektový, čtverce 50x50cm | m2 | 23.9 |  | 0 |  |  | snížená |  | 0 | 0.0039 | 0.09321 | 0 | 0 | 32 | M | 1 |  |  |  | ROZPOCET | 0 | 0 | 0 | 0 | 0 | 2 | 0 | 16 | -75625364
| P |  | Poznámka k položce: koberec všívaná strukturovaná smyčka, čtverce 50x50cm, vlákno 580g/m2, 100 % Polyamide 6 solution dyed, tloušťka 5,8mm, třída zátěže 33, hořlavost Bfl-s1, útlum 27dB, zadní strana modifikovaný bitumen, el. odpor R ≤ 109 Ω | [14 empty] | P | 1
| VV |  | 20*1,1"M120 kancelář |  | 22 | [12 empty] | VV | 1 | 2 | True | 0 | ROZPOCET
| VV |  | (6,5+6,5+3+3)*0,05 *2"soklík |  | 1.9 | [12 empty] | VV | 1 | 2 | True | 0 | ROZPOCET
| VV |  | Součet |  | 23.9 | [12 empty] | VV | 1 | 4 | True | 1 | ROZPOCET
90 | M | BSE.13531M2 | Forbo, Coral Classic, koberec čistící zóna střižená smyčka, role, vlákno 100 % Polyamide solution dyed 870g/m2, tloušťka 9mm, hořlavost Bfl-s1 - ANTHRACITE 4701 | m2 | 3 |  | 0 |  |  | snížená |  | 0 | 0.0034 | 0.0102 | 0 | 0 | 32 | M | 1 |  |  |  | ROZPOCET | 0 | 0 | 0 | 0 | 0 | 2 | 0 | 16 | -75411535
| P |  | Poznámka k položce: třída zátěže 33, nepromokavá vinylová zadní strana, bez obsahu ftalátů, pojme 6litrů vody/m2, INDOOR AIR COMFORT GOLD | [14 empty] | P | 1
| VV |  | 3"M223 |  | 3 | [12 empty] | VV | 1 | 2 | True | 1 | ROZPOCET
91 | K | 776411111 | Montáž obvodových soklíků výšky do 80 mm | m | 205.6 |  | 0 |  |  | snížená |  | 0 | 1e-05 | 0.002056 | 0 | 0 | 16 | K | 1 |  |  |  | ROZPOCET | 0 | 0 | 0 | 0 | 0 | 2 | 0 | 16 | 1286349125
| VV |  | 6,5+3*2"1.NP |  | 12.5 | [12 empty] | VV | 1 | 2 | True | 0 | ROZPOCET
| VV |  | 6,5*12+5,2*2+3*6+4,2*1+1,2*2+2,2*2+4*2+3,1*2+18,5*2+10,5+7*2 |  | 193.1 | [12 empty] | VV | 1 | 2 | True | 0 | ROZPOCET
| VV |  | Součet |  | 205.6 | [12 empty] | VV | 1 | 4 | True | 1 | ROZPOCET
92 | K | 776421111 | Montáž obvodových lišt lepením | m | 205.6 |  | 0 |  |  | snížená |  | 0 | 1e-05 | 0.002056 | 0 | 0 | 16 | K | 1 |  |  |  | ROZPOCET | 0 | 0 | 0 | 0 | 0 | 2 | 0 | 16 | -1117871353
93 | M | 28411006 | lišta soklová PVC samolepící 15x50mm | m | 205.6 |  | 0 |  |  | snížená |  | 0 | 0.00028 | 0.057568 | 0 | 0 | 32 | M | 1 |  |  |  | ROZPOCET | 0 | 0 | 0 | 0 | 0 | 2 | 0 | 16 | -356141285
94 | M | 19416007 | lišta ukončovací z eloxovaného hliníku 8mm | m | 6.5 |  | 0 |  |  | snížená |  | 0 | 0.00012 | 0.00078 | 0 | 0 | 32 | M | 1 |  |  |  | ROZPOCET | 0 | 0 | 0 | 0 | 0 | 2 | 0 | 16 | -147794134
| P |  | Poznámka k položce: ukončovací lišta čistící zóny, zábrana proti odlepení | [14 empty] | P | 1
95 | K | 776511810R00 | Odstranění PVC a koberců lepených bez podložky | m2 | 235.3 |  | 0 |  |  | snížená |  | 0 | 0 | 0 | 0 | 0 | 16 | K | 1 |  |  |  | ROZPOCET | 0 | 0 | 0 | 0 | 0 | 2 | 0 | 16 | -1203169307
| VV |  | 20"M120 |  | 20 | [12 empty] | VV | 1 | 2 | True | 0 | ROZPOCET
| VV |  | 21,5+21,5+5,8+21+20,5+20,5+20,5+20,5+12,5+41+10"2.NP |  | 215.3 | [12 empty] | VV | 1 | 2 | True | 0 | ROZPOCET
| VV |  | Součet |  | 235.3 | [12 empty] | VV | 1 | 4 | True | 1 | ROZPOCET
96 | K | 632411105RT1 | Samonivelační stěrka Cemix, ruč.zpracování tl.5 mm samonivelační polymercementová stěrka Cemix 20 MPa | m2 | 73 |  | 0 |  |  | snížená |  | 0 | 0 | 0 | 0 | 0 | 4 | K | 1 |  |  |  | ROZPOCET | 0 | 0 | 0 | 0 | 0 | 2 | 0 | 4 | -827903348
| VV |  | 20"M120 |  | 20 | [12 empty] | VV | 1 | 2 | True | 0 | ROZPOCET
| VV |  | 41"M212 |  | 41 | [12 empty] | VV | 1 | 2 | True | 0 | ROZPOCET
| VV |  | 12"M223 |  | 12 | [12 empty] | VV | 1 | 2 | True | 0 | ROZPOCET
| VV |  | Součet |  | 73 | [12 empty] | VV | 1 | 4 | True | 1 | ROZPOCET
97 | K | 998776102R00 | Přesun hmot pro podlahy povlakové, výšky do 12 m | t | 1.22 |  | 0 |  |  | snížená |  | 0 | 0 | 0 | 0 | 0 | 16 | K | 1 |  |  |  | ROZPOCET | 0 | 0 | 0 | 0 | 0 | 2 | 0 | 16 | -332388738
| D | PSV | Práce a dodávky PSV |  |  |  | 0 |  |  |  |  | 0 |  | 5.0519 |  | 0.13687 | 2 | D | 0 |  |  |  | ROZPOCET | [6 empty] | 0
| D | 713 | Izolace tepelné |  |  |  | 0 |  |  |  |  | 0 |  | 0 |  | 0.13687 | 2 | D | 1 |  |  |  | ROZPOCET | [6 empty] | 0
98 | K | 713130813 | Odstranění tepelné izolace stěn volně kladené z vláknitých materiálů tl přes 100 mm | m2 | 78.21 |  | 0 |  |  | snížená |  | 0 | 0 | 0 | 0.00175 | 0.13687 | 16 | K | 2 |  |  |  | ROZPOCET | 0 | 0 | 0 | 0 | 0 | 2 | 0 | 16 | -702334917
| VV |  | 6,5*3,3*3+4,2*3,3"2.NP pokoje |  | 78.21 | [12 empty] | VV | 2 | 2 | True | 1 | ROZPOCET
| D | 771 | Podlahy z dlaždic a obklady |  |  |  | 0 |  |  |  |  | 0 |  | 3.2676 |  | 0 | 2 | D | 1 |  |  |  | ROZPOCET | [6 empty] | 0
99 | K | 771101101R000 | Vysávání podlah prům.vysavačem pro pokládku dlažby a koberců | m2 | 292.7 |  | 0 |  |  | snížená |  | 0 | 0 | 0 | 0 | 0 | 16 | K | 2 |  |  |  | ROZPOCET | 0 | 0 | 0 | 0 | 0 | 2 | 0 | 16 | 1491534342
| VV |  | 21,5+21,5+5,8+21+20,5+20,5+20,5+20,+12,5+41"koberce 2.NP |  | 204.8 | [12 empty] | VV | 2 | 2 | True | 0 | ROZPOCET
| VV |  | 35,6+12,5+19,8"1.NP dlažby |  | 67.9 | [12 empty] | VV | 2 | 2 | True | 0 | ROZPOCET
| VV |  | 20"1.NP koberec |  | 20 | [12 empty] | VV | 2 | 2 | True | 0 | ROZPOCET
| VV |  | Součet |  | 292.7 | [12 empty] | VV | 2 | 4 | True | 1 | ROZPOCET
100 | K | 771120111R00 | Kladení dlaždic na stupnice do tmele, jedna řada | m | 15.7 |  | 0 |  |  | snížená |  | 0 | 0 | 0 | 0 | 0 | 16 | K | 2 |  |  |  | ROZPOCET | 0 | 0 | 0 | 0 | 0 | 2 | 0 | 16 | 1256800446
| VV |  | 6*1,8"M118 |  | 10.8 | [12 empty] | VV | 2 | 2 | True | 0 | ROZPOCET
| VV |  | 1,6"M122 |  | 1.6 | [12 empty] | VV | 2 | 2 | True | 0 | ROZPOCET
| VV |  | 3*1,1"M214 |  | 3.3 | [12 empty] | VV | 2 | 2 | True | 0 | ROZPOCET
| VV |  | Součet |  | 15.7 | [12 empty] | VV | 2 | 4 | True | 1 | ROZPOCET
101 | K | 771120211R00 | Kladení dlaždic na podstupnice do tmele, 1 řada | m | 15.7 |  | 0 |  |  | snížená |  | 0 | 0 | 0 | 0 | 0 | 16 | K | 2 |  |  |  | ROZPOCET | 0 | 0 | 0 | 0 | 0 | 2 | 0 | 16 | -820611150
| VV |  | 6*1,8"M118 |  | 10.8 | [12 empty] | VV | 2 | 2 | True | 0 | ROZPOCET
| VV |  | 1,6"M122 |  | 1.6 | [12 empty] | VV | 2 | 2 | True | 0 | ROZPOCET
| VV |  | 3*1,1"M214 |  | 3.3 | [12 empty] | VV | 2 | 2 | True | 0 | ROZPOCET
| VV |  | Součet |  | 15.7 | [12 empty] | VV | 2 | 4 | True | 1 | ROZPOCET
102 | K | 771474112 | Montáž soklíků z dlaždic keramických rovných flexibilní lepidlo v do 90 mm | m | 80.7 |  | 0 |  |  | snížená |  | 0 | 0.00046 | 0.037122 | 0 | 0 | 16 | K | 2 |  |  |  | ROZPOCET | 0 | 0 | 0 | 0 | 0 | 2 | 0 | 16 | -1292625
| VV |  | 36,7+16+28"1.NP nové dlažby |  | 80.7 | [12 empty] | VV | 2 | 2 | True | 1 | ROZPOCET
103 | K | 771475034R00 | Obklad soklíků keram.stupňov., tmel, H 10 cm | m | 5.2 |  | 0 |  |  | snížená |  | 0 | 0 | 0 | 0 | 0 | 16 | K | 2 |  |  |  | ROZPOCET | 0 | 0 | 0 | 0 | 0 | 2 | 0 | 16 | 2124902614
104 | K | 771479001R00 | Řezání dlaždic keramických pro soklíky | m | 80.7 |  | 0 |  |  | snížená |  | 0 | 0 | 0 | 0 | 0 | 16 | K | 2 |  |  |  | ROZPOCET | 0 | 0 | 0 | 0 | 0 | 2 | 0 | 16 | -747054335
105 | K | 771574113 | Montáž podlah keramických režných hladkých lepených flexibilním lepidlem do 12 ks/m2 | m2 | 65.4 |  | 0 |  |  | snížená |  | 0 | 0.00367 | 0.24002 | 0 | 0 | 16 | K | 2 |  |  |  | ROZPOCET | 0 | 0 | 0 | 0 | 0 | 2 | 0 | 16 | 1667329123
| VV |  | 35,6+22+4,1+3,7 |  | 65.4 | [12 empty] | VV | 2 | 2 | True | 1 | ROZPOCET
106 | M | 597623141R | Dodávka dlažba RAKO Stones 30 x 60 cm ,tl.10mm, dlaždice slinutá, glazovaná hnědá | m2 | 84.011 |  | 0 |  |  | snížená |  | 0 | 0.023 | 1.9323 | 0 | 0 | 32 | M | 2 |  |  |  | ROZPOCET | 0 | 0 | 0 | 0 | 0 | 2 | 0 | 16 | -221393102
| VV |  | 35,6*1,10"M117 |  | 39.16 | [12 empty] | VV | 2 | 2 | True | 0 | ROZPOCET
| VV |  | 8,3"M118 |  | 8.3 | [12 empty] | VV | 2 | 2 | True | 0 | ROZPOCET
| VV |  | 21,5*1,10"M122 |  | 23.65 | [12 empty] | VV | 2 | 2 | True | 0 | ROZPOCET
| VV |  | (26*0,1+34*0,1+10,1*0,1+2,2*0,1+2)*1,10"soklíky |  | 10.153 | [12 empty] | VV | 2 | 2 | True | 0 | ROZPOCET
| VV |  | (0,17*2,8*4+ 1,1*0,18*3)*1,10"podstupnice |  | 2.748 | [12 empty] | VV | 2 | 2 | True | 0 | ROZPOCET
| VV |  | Součet |  | 84.011 | [12 empty] | VV | 2 | 4 | True | 1 | ROZPOCET
107 | M | 597623141R2 | Dodávka dlažba RAKO Stones 30 x 60 cm, tl.10mm, dlaždice slinutá, glazovaná šedá | m2 | 3.511 |  | 0 |  |  | snížená |  | 0 | 0.023 | 0.080753 | 0 | 0 | 32 | M | 2 |  |  |  | ROZPOCET | 0 | 0 | 0 | 0 | 0 | 2 | 0 | 16 | -972100792
| VV |  | (0,17*2,8*2 + 0,15*1,6+2)*1,1 |  | 3.511 | [12 empty] | VV | 2 | 2 | True | 0 | ROZPOCET
| VV |  | Součet |  | 3.511 | [12 empty] | VV | 2 | 4 | True | 1 | ROZPOCET
108 | M | 597642400R | Dlažba RAKO Stones schodovka béžová 300x600x10 mm, R10/A, PEI 5 | kus | 23 |  | 0 |  |  | snížená |  | 0 | 0.023 | 0.529 | 0 | 0 | 32 | M | 2 |  |  |  | ROZPOCET | 0 | 0 | 0 | 0 | 0 | 2 | 0 | 16 | 1628263336
| VV |  | 4*5+1"M118 |  | 21 | [12 empty] | VV | 2 | 2 | True | 0 | ROZPOCET
| VV |  | 2"M214 |  | 2 | [12 empty] | VV | 2 | 2 | True | 0 | ROZPOCET
| VV |  | Součet |  | 23 | [12 empty] | VV | 2 | 4 | True | 1 | ROZPOCET
109 | M | 597642400R2 | Dlažba RAKO Stones schodovka šedá 300x600x10 mm, R10/A, PEI 5 | kus | 18 |  | 0 |  |  | snížená |  | 0 | 0.023 | 0.414 | 0 | 0 | 32 | M | 2 |  |  |  | ROZPOCET | 0 | 0 | 0 | 0 | 0 | 2 | 0 | 16 | 53581884
| P |  | Poznámka k položce: první a poslední schod | [14 empty] | P | 2
| VV |  | 2*5"M118 |  | 10 | [12 empty] | VV | 2 | 2 | True | 0 | ROZPOCET
| VV |  | 4"M122 |  | 4 | [12 empty] | VV | 2 | 2 | True | 0 | ROZPOCET
| VV |  | 2*2"M214 |  | 4 | [12 empty] | VV | 2 | 2 | True | 0 | ROZPOCET
| VV |  | Součet |  | 18 | [12 empty] | VV | 2 | 4 | True | 1 | ROZPOCET
110 | K | 771578011R00 | Spára podlaha - stěna, silikonem | m | 79.9 |  | 0 |  |  | snížená |  | 0 | 0 | 0 | 0 | 0 | 16 | K | 2 |  |  |  | ROZPOCET | 0 | 0 | 0 | 0 | 0 | 2 | 0 | 16 | -1368005418
| P |  | Poznámka k položce: vč. dodávky a montáže silikonu. | [14 empty] | P | 2
| VV |  | 36,7+16+27,2"1.NP dlažby |  | 79.9 | [12 empty] | VV | 2 | 2 | True | 1 | ROZPOCET
111 | K | 771579791R00 | Příplatek za plochu podlah keram. do 5 m2 jednotl. | m2 | 8.3 |  | 0 |  |  | snížená |  | 0 | 0 | 0 | 0 | 0 | 16 | K | 2 |  |  |  | ROZPOCET | 0 | 0 | 0 | 0 | 0 | 2 | 0 | 16 | 981056255
| VV |  | 8,3"M118 |  | 8.3 | [12 empty] | VV | 2 | 2 | True | 1 | ROZPOCET
112 | K | 771591111 | Podlahy penetrace podkladu | m2 | 115 |  | 0 |  |  | snížená |  | 0 | 0.0003 | 0.0345 | 0 | 0 | 16 | K | 2 |  |  |  | ROZPOCET | 0 | 0 | 0 | 0 | 0 | 2 | 0 | 16 | -361237379
113 | K | 998771102R00 | Přesun hmot pro podlahy z dlaždic, výšky do 12 m | t | 3.268 |  | 0 |  |  | snížená |  | 0 | 0 | 0 | 0 | 0 | 16 | K | 2 |  |  |  | ROZPOCET | 0 | 0 | 0 | 0 | 0 | 2 | 0 | 16 | 1520463283
| D | 783 | Nátěry |  |  |  | 0 |  |  |  |  | 0 |  | 0.0029709 |  | 0 | 2 | D | 1 |  |  |  | ROZPOCET | [6 empty] | 0
114 | K | 783. 1 | Nátěr ocel. zárubně 1 křídl. , 2x, očištění | ks | 70 |  | 0 |  |  | snížená |  | 0 | 0 | 0 | 0 | 0 | 16 | K | 2 |  |  |  | ROZPOCET | 0 | 0 | 0 | 0 | 0 | 2 | 0 | 16 | -732125984
| VV |  | 37"1.NP |  | 37 | [12 empty] | VV | 2 | 2 | True | 0 | ROZPOCET
| VV |  | 33"2.NP |  | 33 | [12 empty] | VV | 2 | 2 | True | 0 | ROZPOCET
| VV |  | Součet |  | 70 | [12 empty] | VV | 2 | 4 | True | 1 | ROZPOCET
115 | K | 783. 2 | Nátěr ocel. zárubně 2 křídl. , 2x, očištění | ks | 7 |  | 0 |  |  | snížená |  | 0 | 0 | 0 | 0 | 0 | 16 | K | 2 |  |  |  | ROZPOCET | 0 | 0 | 0 | 0 | 0 | 2 | 0 | 16 | -1275156172
| VV |  | 4"1.NP |  | 4 | [12 empty] | VV | 2 | 2 | True | 0 | ROZPOCET
| VV |  | 3"2.NP |  | 3 | [12 empty] | VV | 2 | 2 | True | 0 | ROZPOCET
| VV |  | Součet |  | 7 | [12 empty] | VV | 2 | 4 | True | 1 | ROZPOCET
116 | K | 783301313 | Odmaštění zámečnických konstrukcí ředidlovým odmašťovačem | m2 | 1.823 |  | 0 |  |  | snížená |  | 0 | 7e-05 | 0.00012761 | 0 | 0 | 16 | K | 2 |  |  |  | ROZPOCET | 0 | 0 | 0 | 0 | 0 | 2 | 0 | 16 | 12641867
| VV |  | 1,35*1,35"M117 dveře rozvaděče včetně rámu |  | 1.823 | [12 empty] | VV | 2 | 2 | True | 1 | ROZPOCET
117 | K | 783306807 | Odstranění nátěru ze zámečnických konstrukcí odstraňovačem nátěrů | m2 | 1.823 |  | 0 |  |  | snížená |  | 0 | 0.00011 | 0.00020053 | 0 | 0 | 16 | K | 2 |  |  |  | ROZPOCET | 0 | 0 | 0 | 0 | 0 | 2 | 0 | 16 | -1465147076
| VV |  | 1,35*1,35"M117 dveře rozvaděče včetně rámu |  | 1.823 | [12 empty] | VV | 2 | 2 | True | 1 | ROZPOCET
118 | K | 783314203 | Základní antikorozní jednonásobný syntetický samozákladující nátěr zámečnických konstrukcí | m2 | 1.823 |  | 0 |  |  | snížená |  | 0 | 0.00014 | 0.00025522 | 0 | 0 | 16 | K | 2 |  |  |  | ROZPOCET | 0 | 0 | 0 | 0 | 0 | 2 | 0 | 16 | 2010357340
| VV |  | 1,35*1,35"M117 dveře rozvaděče včetně rámu |  | 1.823 | [12 empty] | VV | 2 | 2 | True | 1 | ROZPOCET
119 | K | 783315101 | Mezinátěr jednonásobný syntetický standardní zámečnických konstrukcí | m2 | 1.823 |  | 0 |  |  | snížená |  | 0 | 0.00012 | 0.00021876 | 0 | 0 | 16 | K | 2 |  |  |  | ROZPOCET | 0 | 0 | 0 | 0 | 0 | 2 | 0 | 16 | 1117529117
| VV |  | 1,35*1,35"M117 dveře rozvaděče včetně rámu |  | 1.823 | [12 empty] | VV | 2 | 2 | True | 1 | ROZPOCET
120 | K | 783317101 | Krycí jednonásobný syntetický standardní nátěr zámečnických konstrukcí | m2 | 1.823 |  | 0 |  |  | snížená |  | 0 | 0.00012 | 0.00021876 | 0 | 0 | 16 | K | 2 |  |  |  | ROZPOCET | 0 | 0 | 0 | 0 | 0 | 2 | 0 | 16 | -423606611
| P |  | Poznámka k položce: odstín bude upřesněn | [14 empty] | P | 2
| VV |  | 1,35*1,35"M117 dveře rozvaděče včetně rámu |  | 1.823 | [12 empty] | VV | 2 | 2 | True | 1 | ROZPOCET
121 | K | 783822111 | Tmelení omítek před provedením nátěru tmelem disperzním akrylátovým nebo latexovým, prasklin šířky přes 1 do 5 mm | m | 65 |  | 0 |  |  | snížená |  | 0 | 3e-05 | 0.00195 | 0 | 0 | 16 | K | 2 |  |  |  | ROZPOCET | 0 | 0 | 0 | 0 | 0 | 2 | 0 | 16 | -482694485
| D | 784 | Malby |  |  |  | 0 |  |  |  |  | 0 |  | 1.7812 |  | 0 | 2 | D | 1 |  |  |  | ROZPOCET | [6 empty] | 0
122 | K | 7838121 | Nátěr olejový omítek stěn 2x+ 1x email | m2 | 392.798 |  | 0 |  |  | snížená |  | 0 | 0 | 0 | 0 | 0 | 16 | K | 2 |  |  |  | ROZPOCET | 0 | 0 | 0 | 0 | 0 | 2 | 0 | 16 | 304324844
| P |  | Poznámka k položce: umyvatelný nátěr stěn - typ barvy a odstín bude upřesněn | [14 empty] | P | 2
| VV |  | 36,7*1,5"M117 |  | 55.05 | [12 empty] | VV | 2 | 2 | True | 0 | ROZPOCET
| VV |  | 16*1,5"M118 |  | 24 | [12 empty] | VV | 2 | 2 | True | 0 | ROZPOCET
| VV |  | 6,5*1,5*2+2,5*1,5*2"M119 |  | 27 | [12 empty] | VV | 2 | 2 | True | 0 | ROZPOCET
| VV |  | 27,2+5,35+5*1,5"M122 |  | 40.05 | [12 empty] | VV | 2 | 2 | True | 0 | ROZPOCET
| VV |  | 26,7*1,5"M123 |  | 40.05 | [12 empty] | VV | 2 | 2 | True | 0 | ROZPOCET
| VV |  | 9,5*2*1,5"M138 |  | 28.5 | [12 empty] | VV | 2 | 2 | True | 0 | ROZPOCET
| VV |  | (7,35+1,8+1,6+4,3+4,5+5,5+2,5+4,3)*1,5"M128+schodiště |  | 47.775 | [12 empty] | VV | 2 | 2 | True | 0 | ROZPOCET
| VV |  | 4,1*2*1,5+1,2*2*1,5"M203 |  | 15.9 | [12 empty] | VV | 2 | 2 | True | 0 | ROZPOCET
| VV |  | 18,5*1,5*2+2,2*1,5*2"M212 |  | 62.1 | [12 empty] | VV | 2 | 2 | True | 0 | ROZPOCET
| VV |  | 5,95*1,5+5,17*1,5"M223 |  | 16.68 | [12 empty] | VV | 2 | 2 | True | 0 | ROZPOCET
| VV |  | 5,9*1,5*2+1,495*1,5"M224 |  | 19.943 | [12 empty] | VV | 2 | 2 | True | 0 | ROZPOCET
| VV |  | 5,5*1,5+2,5*1,5*2"M237 |  | 15.75 | [12 empty] | VV | 2 | 2 | True | 0 | ROZPOCET
| VV |  | Součet |  | 392.798 | [12 empty] | VV | 2 | 4 | True | 1 | ROZPOCET
123 | K | 784181101 | Základní akrylátová jednonásobná penetrace podkladu v místnostech výšky do 3,80m | m2 | 3867.642 |  | 0 |  |  | snížená |  | 0 | 0.0002 | 0.77353 | 0 | 0 | 16 | K | 2 |  |  |  | ROZPOCET | 0 | 0 | 0 | 0 | 0 | 2 | 0 | 16 | 711447129
| VV |  | 3,9*2,6*4+15,2+3,4*2,6*2+4,77*2,6*2+14,3+3,6+2,6*2+2,65*2,6+3*2,6+10,2+2*2,6*4+3,75+2*2,6*4+3,47+1,9*2,6*2+1,3*2,6*2+2,81+2,5*2,6*2+1,45*2,6*2 |  | 235.044 | [12 empty] | VV | 2 | 2 | True | 0 | ROZPOCET
| VV |  | 0,9*2,6*3+4,23+1,5*2,6*2+0,9*2,6*2+1,37+1,24*2,6*4+1,43+1,7*2,6*4+3,05+2,3*3,3*2+5,7*3,3*2+13,5+4,88*3,3*2+1,95*3,3*2+9,75+4,8*3,3*2+6,65*3,3*2+33,5 |  | 290.354 | [12 empty] | VV | 2 | 2 | True | 0 | ROZPOCET
| VV |  | 5,24*3*2+4,77*3,0*2+4*3*2+2*3*2+0,5*3*2+2,8*3,3*2+6,5*3*2+18,2+2,5*3,3*2+4,51*3,3*2+12,5+12,7*3,3*2+2,37*3,3*2+2,3*3,3*2+35,6+2,8*3,3*2+6,5*3,3*2+19 |  | 464.128 | [12 empty] | VV | 2 | 2 | True | 0 | ROZPOCET
| VV |  | 2,95*3,3*2+6,5*3,3*2+20+9,2*3*2+7*3*2+5*3,3*2+5,95*3,3*2+1,37*3,2*2+2,9*3,2*2+4+2,9*2,2*2+3,23*3,2*2+1,8*3,2*2+9,37+4,75*3,2*2+2,9*33,2*2+2,9*4,75 |  | 574.225 | [12 empty] | VV | 2 | 2 | True | 0 | ROZPOCET
| VV |  | 7,5*3,2*2+1,5*3,2+1,5*7,5+7,35*3*2+1,8*3*2+4,55*3+24,2+5,5*2,5*3*2+1,5*3*2+9,5*3*2+14,3+1,5*3*2+2,7*2*3,2+4,19+3,2*3*2+2,7*3*2+8,65+3,9*3*2+4,8*3*2+19 |  | 465.32 | [12 empty] | VV | 2 | 2 | True | 0 | ROZPOCET
| VV |  | 3,2*3*2+2,7*3*2+8,65+1,5*3*2+2,7*3*2+4,19+2-3*2+2,4*3*2+4,85+1,46*3*2+2,4*3*2+4,85+1,43*3*2+2,4*3*2+5,83+2,65*3*2+1,6*3*2+4,24 |  | 175.25 | [12 empty] | VV | 2 | 2 | True | 0 | ROZPOCET
| VV |  | 11,4*4+9,85*4+14,15*4+4,1*4+2,75*4+5,75*4+5,5*3,3*2+2,5*3,3*2+14,5+3,10*1*4+1,82*1*4+5,48+5,48+3,01*3*2+3*1*2+1,638*3*1+2,69*1*2+7,45+7,45+2,3*1*4 |  | 348.394 | [12 empty] | VV | 2 | 2 | True | 0 | ROZPOCET
| VV |  | 1,9*1*4+4+8+2,21*1*2+1,35*1*2+3,13+1,085*1*4+1,3*1*4+2,265*1*2+1,74*1*2+7,18+1,6*1*2+1,2*1*4+0,85*1*4+1,6*1+3,9+1,796*1*2+1,5*1*2+2,82+2,269*1*2 |  | 85.43 | [12 empty] | VV | 2 | 2 | True | 0 | ROZPOCET
| VV |  | 1,5*1*2+3,57+5,95*3,3*2+5,17*3,3*2+32+7*3*2+6*3*2+3*2,8+2*3+3,1*3*2 |  | 222.962 | [12 empty] | VV | 2 | 2 | True | 0 | ROZPOCET
| VV |  | 3,1*3*2+3,9*3*2+12,5+(3*3*2+6,5*3*2+20,5)*4+3,1*3*2+6,5*3*2+21+4,1*3*2+5,15*3*2+21,5+6,5*3*2+3,12*3*2+21,5"2.NP pokoje |  | 599.32 | [12 empty] | VV | 2 | 2 | True | 0 | ROZPOCET
| VV |  | 18,5*3*2+2,2*3*2"M212 |  | 124.2 | [12 empty] | VV | 2 | 2 | True | 0 | ROZPOCET
| VV |  | 4,47*2,6*2+2,3*2,6*2+9,96+4,1*2,6*2+2,958*2,6*1+11,7+4,7*2,6*2+3,9*2,6+1,2*2,6+18,4+3,4*2,6*2+4,7*2,6*2+16+2,15*2,6*2+1,45*2,6*2+3+1,7*1*2+2,15*1*2 |  | 229.515 | [12 empty] | VV | 2 | 2 | True | 0 | ROZPOCET
| VV |  | 3,42+1*1*2+2,2*1*2+1,9+2,15*2,6*2+4,1*2,6*2+9,28 |  | 53.5 | [12 empty] | VV | 2 | 2 | True | 0 | ROZPOCET
| VV |  | Součet |  | 3867.642 | [12 empty] | VV | 2 | 4 | True | 1 | ROZPOCET
124 | K | 784221101 | Dvojnásobné bílé malby ze směsí za sucha dobře otěruvzdorných v místnostech do 3,80 m | m2 | 3474.844 |  | 0 |  |  | snížená |  | 0 | 0.00029 | 1.0077 | 0 | 0 | 16 | K | 2 |  |  |  | ROZPOCET | 0 | 0 | 0 | 0 | 0 | 2 | 0 | 16 | 960289828
| VV |  | 3,9*2,6*4+15,2+3,4*2,6*2+4,77*2,6*2+14,3+3,6+2,6*2+2,65*2,6+3*2,6+10,2+2*2,6*4+3,75+2*2,6*4+3,47+1,9*2,6*2+1,3*2,6*2+2,81+2,5*2,6*2+1,45*2,6*2 |  | 235.044 | [12 empty] | VV | 2 | 2 | True | 0 | ROZPOCET
| VV |  | 0,9*2,6*3+4,23+1,5*2,6*2+0,9*2,6*2+1,37+1,24*2,6*4+1,43+1,7*2,6*4+3,05+2,3*3,3*2+5,7*3,3*2+13,5+4,88*3,3*2+1,95*3,3*2+9,75+4,8*3,3*2+6,65*3,3*2+33,5 |  | 290.354 | [12 empty] | VV | 2 | 2 | True | 0 | ROZPOCET
| VV |  | 5,24*3*2+4,77*3,0*2+4*3*2+2*3*2+0,5*3*2+2,8*3,3*2+6,5*3*2+18,2+2,5*3,3*2+4,51*3,3*2+12,5+12,7*3,3*2+2,37*3,3*2+2,3*3,3*2+35,6+2,8*3,3*2+6,5*3,3*2+19 |  | 464.128 | [12 empty] | VV | 2 | 2 | True | 0 | ROZPOCET
| VV |  | 2,95*3,3*2+6,5*3,3*2+20+9,2*3*2+7*3*2+5*3,3*2+5,95*3,3*2+1,37*3,2*2+2,9*3,2*2+4+2,9*2,2*2+3,23*3,2*2+1,8*3,2*2+9,37+4,75*3,2*2+2,9*33,2*2+2,9*4,75 |  | 574.225 | [12 empty] | VV | 2 | 2 | True | 0 | ROZPOCET
| VV |  | 7,5*3,2*2+1,5*3,2+1,5*7,5+7,35*3*2+1,8*3*2+4,55*3+24,2+5,5*2,5*3*2+1,5*3*2+9,5*3*2+14,3+1,5*3*2+2,7*2*3,2+4,19+3,2*3*2+2,7*3*2+8,65+3,9*3*2+4,8*3*2+19 |  | 465.32 | [12 empty] | VV | 2 | 2 | True | 0 | ROZPOCET
| VV |  | 3,2*3*2+2,7*3*2+8,65+1,5*3*2+2,7*3*2+4,19+2-3*2+2,4*3*2+4,85+1,46*3*2+2,4*3*2+4,85+1,43*3*2+2,4*3*2+5,83+2,65*3*2+1,6*3*2+4,24 |  | 175.25 | [12 empty] | VV | 2 | 2 | True | 0 | ROZPOCET
| VV |  | 11,4*4+9,85*4+14,15*4+4,1*4+2,75*4+5,75*4+5,5*3,3*2+2,5*3,3*2+14,5+3,10*1*4+1,82*1*4+5,48+5,48+3,01*3*2+3*1*2+1,638*3*1+2,69*1*2+7,45+7,45+2,3*1*4 |  | 348.394 | [12 empty] | VV | 2 | 2 | True | 0 | ROZPOCET
| VV |  | 1,9*1*4+4+8+2,21*1*2+1,35*1*2+3,13+1,085*1*4+1,3*1*4+2,265*1*2+1,74*1*2+7,18+1,6*1*2+1,2*1*4+0,85*1*4+1,6*1+3,9+1,796*1*2+1,5*1*2+2,82+2,269*1*2 |  | 85.43 | [12 empty] | VV | 2 | 2 | True | 0 | ROZPOCET
| VV |  | 1,5*1*2+3,57+5,95*3,3*2+5,17*3,3*2+32+7*3*2+6*3*2+3*2,8+2*3+3,1*3*2 |  | 222.962 | [12 empty] | VV | 2 | 2 | True | 0 | ROZPOCET
| VV |  | 3,1*3*2+3,9*3*2+12,5+(3*3*2+6,5*3*2+20,5)*4+3,1*3*2+6,5*3*2+21+4,1*3*2+5,15*3*2+21,5+6,5*3*2+3,12*3*2+21,5"2.NP pokoje |  | 599.32 | [12 empty] | VV | 2 | 2 | True | 0 | ROZPOCET
| VV |  | 18,5*3*2+2,2*3*2"M212 |  | 124.2 | [12 empty] | VV | 2 | 2 | True | 0 | ROZPOCET
| VV |  | 4,47*2,6*2+2,3*2,6*2+9,96+4,1*2,6*2+2,958*2,6*1+11,7+4,7*2,6*2+3,9*2,6+1,2*2,6+18,4+3,4*2,6*2+4,7*2,6*2+16+2,15*2,6*2+1,45*2,6*2+3+1,7*1*2+2,15*1*2 |  | 229.515 | [12 empty] | VV | 2 | 2 | True | 0 | ROZPOCET
| VV |  | 3,42+1*1*2+2,2*1*2+1,9+2,15*2,6*2+4,1*2,6*2+9,28 |  | 53.5 | [12 empty] | VV | 2 | 2 | True | 0 | ROZPOCET
| VV |  | -392,798"odpočet umyvatelný nátěr |  | -392.798 | [12 empty] | VV | 2 | 2 | True | 0 | ROZPOCET
| VV |  | Součet |  | 3474.844 | [12 empty] | VV | 2 | 4 | True | 1 | ROZPOCET
125 | K | 784221141 | Příplatek k cenám 2x maleb za sucha otěruvzdorných za barevnou malbu tónovanou tónovacími přípravky | m2 | 882.335 |  | 0 |  |  | snížená |  | 0 | 0 | 0 | 0 | 0 | 16 | K | 2 |  |  |  | ROZPOCET | 0 | 0 | 0 | 0 | 0 | 2 | 0 | 16 | -538425539
| VV |  | 3,1*3*2+3,9*3*2+12,5+(3*3*2+6,5*3*2+20,5)*4+3,1*3*2+6,5*3*2+21+4,1*3*2+5,15*3*2+21,5+6,5*3*2+3,12*3*2+21,5"2.NP pokoje |  | 599.32 | [12 empty] | VV | 2 | 2 | True | 0 | ROZPOCET
| VV |  | 4,47*2,6*2+2,3*2,6*2+9,96+4,1*2,6*2+2,958*2,6*1+11,7+4,7*2,6*2+3,9*2,6+1,2*2,6+18,4+3,4*2,6*2+4,7*2,6*2+16+2,15*2,6*2+1,45*2,6*2+3+1,7*1*2+2,15*1*2 |  | 229.515 | [12 empty] | VV | 2 | 2 | True | 0 | ROZPOCET
| VV |  | 3,42+1*1*2+2,2*1*2+1,9+2,15*2,6*2+4,1*2,6*2+9,28 |  | 53.5 | [12 empty] | VV | 2 | 2 | True | 0 | ROZPOCET
| VV |  | Součet |  | 882.335 | [12 empty] | VV | 2 | 4 | True | 1 | ROZPOCET
126 | K | 784402801R00 | Odstranění malby oškrábáním v místnosti H do 3,8 m | m2 | 432.43 |  | 0 |  |  | snížená |  | 0 | 0 | 0 | 0 | 0 | 16 | K | 2 |  |  |  | ROZPOCET | 0 | 0 | 0 | 0 | 0 | 2 | 0 | 16 | -1577349586
| VV |  | 172"1.NP |  | 172 | [12 empty] | VV | 2 | 2 | True | 0 | ROZPOCET
| VV |  | 6,5*3+3,12*3+3,12*3+6,5*3"M201 |  | 57.72 | [12 empty] | VV | 2 | 2 | True | 0 | ROZPOCET
| VV |  | 4,10*3+4,1*3+1,2*3+1,2*3"M203 |  | 31.8 | [12 empty] | VV | 2 | 2 | True | 0 | ROZPOCET
| VV |  | 5,15*3+5,15*3+4,10*3+4,10*3"M202 |  | 55.5 | [12 empty] | VV | 2 | 2 | True | 0 | ROZPOCET
| VV |  | 6,5*3+3,1*3+3,1*3+6,5*3"M204 |  | 57.6 | [12 empty] | VV | 2 | 2 | True | 0 | ROZPOCET
| VV |  | 6,5*3+2,975*3+2,975*3+6,5*3"M205 |  | 56.85 | [12 empty] | VV | 2 | 2 | True | 0 | ROZPOCET
| VV |  | 6,5*3+2,975*3+2,975*3+6,5*3"M206 |  | 56.85 | [12 empty] | VV | 2 | 2 | True | 0 | ROZPOCET
| VV |  | 6,5*3+6,5*6+3*3+3*3"M207 |  | 76.5 | [12 empty] | VV | 2 | 2 | True | 0 | ROZPOCET
| VV |  | 6,5*3+6,5*3+3*3+3*3"M208 |  | 57 | [12 empty] | VV | 2 | 2 | True | 0 | ROZPOCET
| VV |  | 3,9*3+3,1*3+3,9*3+3,1*3"M210 |  | 42 | [12 empty] | VV | 2 | 2 | True | 0 | ROZPOCET
| VV |  | 18,4*3,1*2+2,2*3,2*2"M212 |  | 128.16 | [12 empty] | VV | 2 | 2 | True | 0 | ROZPOCET
| VV |  | -359,55"odpočet broušených linkrust v 2.NP |  | -359.55 | [12 empty] | VV | 2 | 2 | True | 0 | ROZPOCET
| VV |  | Součet |  | 432.43 | [12 empty] | VV | 2 | 4 | True | 1 | ROZPOCET

## D.1.4.1 - ústřední vytápění
{40cdd416-a5f6-432f-af90-017384729806}
1
| KRYCÍ LIST SOUPISU PRACÍ | [7 empty] | v --- níže se nacházejí doplnkové a pomocné údaje k sestavám --- v | [8 empty] | False
Stavba:
Dětský domov Rovečné - Rekonstrukce ÚT
Objekt:
D.1.4.1 - ústřední vytápění
| KSO: |  |  |  |  | CC-CZ:
| Místo: |  | Rovečné č.p. 40 |  |  | Datum: | 15. 3. 2024
| Zadavatel: |  |  |  |  | IČ:
|  | Kraj Vysočina, Žižkova 57/1882, Jihlava |  |  |  | DIČ:
| Uchazeč: |  |  |  |  | IČ: | Vyplň údaj
|  | Vyplň údaj |  |  |  | DIČ: | Vyplň údaj
| Projektant: |  |  |  |  | IČ:
|  | Filip Marek, Brněnská 326/34, Žďár nad Sázavou |  |  |  | DIČ:
| Zpracovatel: |  |  |  |  | IČ:
|  | Filip Marek, Brněnská 326/34, Žďár nad Sázavou |  |  |  | DIČ:
Poznámka:
| Cena bez DPH | [5 empty] | 0
|  |  | Základ daně |  |  | Sazba daně | Výše daně
| DPH | základní | 0 |  |  | 21% | 0
|  | snížená | 0 |  |  | 12% | 0
|  | zákl. přenesená | 0 |  |  | 21% | 0
|  | sníž. přenesená | 0 |  |  | 12% | 0
|  | nulová | 0 |  |  | 0% | 0
| Cena s DPH |  |  | v | CZK |  | 0
| Projektant |  |  | Zpracovatel
| Datum a podpis: |  | Razítko | Datum a podpis: |  |  | Razítko
| Objednavatel |  |  | Uchazeč
| Datum a podpis: |  | Razítko | Datum a podpis: |  |  | Razítko
REKAPITULACE ČLENĚNÍ SOUPISU PRACÍ
Stavba:
Dětský domov Rovečné - Rekonstrukce ÚT
Objekt:
D.1.4.1 - ústřední vytápění
Místo: |  |  | Rovečné č.p. 40 |  |  | Datum: | 15. 3. 2024
Zadavatel: |  |  | Kraj Vysočina, Žižkova 57/1882, Jihlava |  |  | Projektant: | Filip Marek, Brněnská 326/34, Žďár nad Sázavou
Uchazeč: |  |  | Vyplň údaj |  |  | Zpracovatel: | Filip Marek, Brněnská 326/34, Žďár nad Sázavou
Kód dílu - Popis | [6 empty] | Cena celkem [CZK]
Náklady ze soupisu prací | [6 empty] | 0 | [11 empty] | -1
| HSV - Práce a dodávky HSV | [5 empty] | 0
| 9 - Ostatní konstrukce a práce, bourání | [5 empty] | 0
| 997 - Přesun sutě | [5 empty] | 0
| PSV - Práce a dodávky PSV | [5 empty] | 0
| 713 - Izolace tepelné | [5 empty] | 0
| 732 - Ústřední vytápění - strojovny | [5 empty] | 0
| 733 - Ústřední vytápění - rozvodné potrubí | [5 empty] | 0
| 734 - Ústřední vytápění - armatury | [5 empty] | 0
| 735 - Ústřední vytápění - otopná tělesa | [5 empty] | 0
| 783 - Dokončovací práce - nátěry | [5 empty] | 0
SOUPIS PRACÍ
Stavba:
Dětský domov Rovečné - Rekonstrukce ÚT
Objekt:
D.1.4.1 - ústřední vytápění
Místo: |  |  | Rovečné č.p. 40 |  |  | Datum: | 15. 3. 2024
Zadavatel: |  |  | Kraj Vysočina, Žižkova 57/1882, Jihlava |  |  | Projektant: | Filip Marek, Brněnská 326/34, Žďár nad Sázavou
Uchazeč: |  |  | Vyplň údaj |  |  | Zpracovatel: | Filip Marek, Brněnská 326/34, Žďár nad Sázavou
PČ | Typ | Kód | Popis | MJ | Množství | J.cena [CZK] | Cena celkem [CZK] | Cenová soustava |  | DPH | J. Nh [h] | Nh celkem [h] | J. hmotnost [t] | Hmotnost celkem [t] | J. suť [t] | Suť Celkem [t]
Náklady soupisu celkem | [6 empty] | 0 |  |  |  |  | 0 |  | 1.6613 |  | 7.0857 |  | D | -1 | [10 empty] | 0
| D | HSV | Práce a dodávky HSV |  |  |  | 0 |  |  |  |  | 0 |  | 0 |  | 3.508 | 1 | D | 0 |  |  |  | ROZPOCET | [6 empty] | 0
| D | 9 | Ostatní konstrukce a práce, bourání |  |  |  | 0 |  |  |  |  | 0 |  | 0 |  | 3.508 | 1 | D | 1 |  |  |  | ROZPOCET | [6 empty] | 0
1 | K | 974031143 | Vysekání rýh ve zdivu cihelném hl do 70 mm š do 100 mm | m | 220 |  | 0 |  |  | snížená |  | 0 | 0 | 0 | 0.013 | 2.86 | 4 | K | 2 |  |  |  | ROZPOCET | 0 | 0 | 0 | 0 | 0 | 2 | 0 | 4 | 1574348708
| VV |  | 86+122+12 |  | 220 | [12 empty] | VV | 2 | 2 | True | 1 | ROZPOCET
2 | K | 974031154 | Vysekání rýh ve zdivu cihelném hl do 100 mm š do 150 mm | m | 24 |  | 0 |  |  | snížená |  | 0 | 0 | 0 | 0.027 | 0.648 | 4 | K | 2 |  |  |  | ROZPOCET | 0 | 0 | 0 | 0 | 0 | 2 | 0 | 4 | -71679390
| VV |  | 17+7 |  | 24 | [12 empty] | VV | 2 | 2 | True | 1 | ROZPOCET
| D | 997 | Přesun sutě |  |  |  | 0 |  |  |  |  | 0 |  | 0 |  | 0 | 1 | D | 1 |  |  |  | ROZPOCET | [6 empty] | 0
3 | K | 997013211 | Vnitrostaveništní doprava suti a vybouraných hmot pro budovy v do 6 m ručně | t | 7.086 |  | 0 |  |  | snížená |  | 0 | 0 | 0 | 0 | 0 | 4 | K | 2 |  |  |  | ROZPOCET | 0 | 0 | 0 | 0 | 0 | 2 | 0 | 4 | 108118027
4 | K | 997013501 | Odvoz suti a vybouraných hmot na skládku nebo meziskládku do 1 km se složením | t | 7.086 |  | 0 |  |  | snížená |  | 0 | 0 | 0 | 0 | 0 | 4 | K | 2 |  |  |  | ROZPOCET | 0 | 0 | 0 | 0 | 0 | 2 | 0 | 4 | -1670863314
5 | K | 997013509 | Příplatek k odvozu suti a vybouraných hmot na skládku ZKD 1 km přes 1 km | t | 141.72 |  | 0 |  |  | snížená |  | 0 | 0 | 0 | 0 | 0 | 4 | K | 2 |  |  |  | ROZPOCET | 0 | 0 | 0 | 0 | 0 | 2 | 0 | 4 | 497421879
| VV |  | 7,086*20 'Přepočtené koeficientem množství |  | 141.72 | [12 empty] | VV | 2 | 2 | False | 1 | ROZPOCET
6 | K | 997013631 | Poplatek za uložení na skládce (skládkovné) stavebního odpadu směsného kód odpadu 17 09 04 | t | 7.086 |  | 0 |  |  | snížená |  | 0 | 0 | 0 | 0 | 0 | 4 | K | 2 |  |  |  | ROZPOCET | 0 | 0 | 0 | 0 | 0 | 2 | 0 | 4 | 1766773820
| D | PSV | Práce a dodávky PSV |  |  |  | 0 |  |  |  |  | 0 |  | 1.6613 |  | 3.5777 | 2 | D | 0 |  |  |  | ROZPOCET | [6 empty] | 0
| D | 713 | Izolace tepelné |  |  |  | 0 |  |  |  |  | 0 |  | 0.033789 |  | 0 | 2 | D | 1 |  |  |  | ROZPOCET | [6 empty] | 0
7 | K | 713463211 | Montáž izolace tepelné potrubí potrubními pouzdry s Al fólií staženými Al páskou 1x D do 50 mm | m | 60 |  | 0 |  |  | snížená |  | 0 | 0.00019 | 0.0114 | 0 | 0 | 16 | K | 2 |  |  |  | ROZPOCET | 0 | 0 | 0 | 0 | 0 | 2 | 0 | 16 | -1186820921
| P |  | Poznámka k položce: potrubí vedené v podlaze 1.NP | [14 empty] | P | 2
8 | M | RKW.32037 | Potrubní pouzdra ROCKWOOL 800 vnitřní D 35mm, délka 1000mm, tloušťka izolace 20mm | m | 5.1 |  | 0 |  |  | snížená |  | 0 | 0.00032 | 0.001632 | 0 | 0 | 32 | M | 2 |  |  |  | ROZPOCET | 0 | 0 | 0 | 0 | 0 | 2 | 0 | 16 | 321014772
| VV |  | 5*1,02 'Přepočtené koeficientem množství |  | 5.1 | [12 empty] | VV | 2 | 2 | False | 1 | ROZPOCET
9 | M | RKW.32040 | Potrubní pouzdra ROCKWOOL 800 vnitřní D 42mm, délka 1000mm, tloušťka izolace 30mm | m | 56.1 |  | 0 |  |  | snížená |  | 0 | 0.00037 | 0.020757 | 0 | 0 | 32 | M | 2 |  |  |  | ROZPOCET | 0 | 0 | 0 | 0 | 0 | 2 | 0 | 16 | 749746362
| VV |  | 55*1,02 'Přepočtené koeficientem množství |  | 56.1 | [12 empty] | VV | 2 | 2 | False | 1 | ROZPOCET
| D | 732 | Ústřední vytápění - strojovny |  |  |  | 0 |  |  |  |  | 0 |  | 0.01098 |  | 0 | 2 | D | 1 |  |  |  | ROZPOCET | [6 empty] | 0
10 | K | 732421313.WLO | Čerpadlo teplovodní mokroběžné závitové oběhové Stratos MAXO DN 32 výtlak do 8,0 m průtok 9,5 m3/h PN 16 pro vytápění | soubor | 1 |  | 0 |  |  | snížená |  | 0 | 0.00549 | 0.00549 | 0 | 0 | 16 | K | 2 |  |  |  | ROZPOCET | 0 | 0 | 0 | 0 | 0 | 2 | 0 | 16 | -192202407
11 | K | 73242131R001 | Rozšíření stávajícího sdruženého rozdělovače, sběrače topných větví o 1 topnou větev 2x DN32 - navaření, oprava izolace a nátěru | soubor | 1 |  | 0 |  |  | snížená |  | 0 | 0.00549 | 0.00549 | 0 | 0 | 16 | K | 2 |  |  |  | ROZPOCET | 0 | 0 | 0 | 0 | 0 | 2 | 0 | 16 | -1826140859
12 | K | 998732121 | Přesun hmot tonážní pro strojovny ruční v objektech v do 6 m | t | 0.011 |  | 0 |  |  | snížená |  | 0 | 0 | 0 | 0 | 0 | 16 | K | 2 |  |  |  | ROZPOCET | 0 | 0 | 0 | 0 | 0 | 2 | 0 | 16 | -426011558
| D | 733 | Ústřední vytápění - rozvodné potrubí |  |  |  | 0 |  |  |  |  | 0 |  | 1.1876 |  | 1.9862 | 2 | D | 1 |  |  |  | ROZPOCET | [6 empty] | 0
13 | K | 733110803 | Demontáž potrubí ocelového závitového DN do 15 | m | 285 |  | 0 |  |  | snížená |  | 0 | 2e-05 | 0.0057 | 0.001 | 0.285 | 16 | K | 2 |  |  |  | ROZPOCET | 0 | 0 | 0 | 0 | 0 | 2 | 0 | 16 | 1242950676
14 | K | 733110806 | Demontáž potrubí ocelového závitového DN přes 15 do 32 | m | 420 |  | 0 |  |  | snížená |  | 0 | 2e-05 | 0.0084 | 0.0032 | 1.344 | 16 | K | 2 |  |  |  | ROZPOCET | 0 | 0 | 0 | 0 | 0 | 2 | 0 | 16 | 951526530
15 | K | 733110808 | Demontáž potrubí ocelového závitového DN přes 32 do 50 | m | 53 |  | 0 |  |  | snížená |  | 0 | 5e-05 | 0.00265 | 0.00532 | 0.28196 | 16 | K | 2 |  |  |  | ROZPOCET | 0 | 0 | 0 | 0 | 0 | 2 | 0 | 16 | 123883067
16 | K | 733191922 | Navaření odbočky na potrubí ocelové závitové DN 10 | kus | 2 |  | 0 |  |  | snížená |  | 0 | 0.00042 | 0.00084 | 0 | 0 | 16 | K | 2 |  |  |  | ROZPOCET | 0 | 0 | 0 | 0 | 0 | 2 | 0 | 16 | 2032829808
| P |  | Poznámka k položce: úprava stávajících rozvodů pro napojení nových těles | [14 empty] | P | 2
17 | K | 733191923 | Navaření odbočky na potrubí ocelové závitové DN 15 | kus | 4 |  | 0 |  |  | snížená |  | 0 | 0.00054 | 0.00216 | 0 | 0 | 16 | K | 2 |  |  |  | ROZPOCET | 0 | 0 | 0 | 0 | 0 | 2 | 0 | 16 | 1908269626
| P |  | Poznámka k položce: úprava stávajících rozvodů pro napojení nových těles | [14 empty] | P | 2
18 | K | 733191923R001 | úprava stávajících rozvodů pro napojení nových těles na stávající ocelové potrubí | kus | 3 |  | 0 |  |  | snížená |  | 0 | 0.00054 | 0.00162 | 0 | 0 | 16 | K | 2 |  |  |  | ROZPOCET | 0 | 0 | 0 | 0 | 0 | 2 | 0 | 16 | -1186050358
| P |  | Poznámka k položce: úprava stávajících rozvodů pro napojení nových těles | [14 empty] | P | 2
19 | K | 733193810 | Rozřezání konzoly, podpěry nebo výložníku pro potrubí z L profilu do 50x50x5 mm | kus | 35 |  | 0 |  |  | snížená |  | 0 | 2e-05 | 0.0007 | 0.00215 | 0.07525 | 16 | K | 2 |  |  |  | ROZPOCET | 0 | 0 | 0 | 0 | 0 | 2 | 0 | 16 | -2146588378
20 | K | 733122301.VGA | Potrubí z ušlechtilé oceli Viega Temponox 1.4520 spojované lisováním D 15x1,0 mm | m | 256 |  | 0 |  |  | snížená |  | 0 | 0.00043 | 0.11008 | 0 | 0 | 16 | K | 2 |  |  |  | ROZPOCET | 0 | 0 | 0 | 0 | 0 | 2 | 0 | 16 | 1787848291
21 | K | 733122302.VGA | Potrubí z ušlechtilé oceli Viega Temponox 1.4520 spojované lisováním D 18x1,0 mm | m | 280 |  | 0 |  |  | snížená |  | 0 | 0.00051 | 0.1428 | 0 | 0 | 16 | K | 2 |  |  |  | ROZPOCET | 0 | 0 | 0 | 0 | 0 | 2 | 0 | 16 | 847182018
22 | K | 733122303.VGA | Potrubí z ušlechtilé oceli Viega Temponox 1.4520 spojované lisováním D 22x1,2 mm | m | 90 |  | 0 |  |  | snížená |  | 0 | 0.00076 | 0.0684 | 0 | 0 | 16 | K | 2 |  |  |  | ROZPOCET | 0 | 0 | 0 | 0 | 0 | 2 | 0 | 16 | 1360565416
23 | K | 733122304.VGA | Potrubí z ušlechtilé oceli Viega Temponox 1.4520 spojované lisováním D 28x1,2 mm | m | 145 |  | 0 |  |  | snížená |  | 0 | 0.00096 | 0.1392 | 0 | 0 | 16 | K | 2 |  |  |  | ROZPOCET | 0 | 0 | 0 | 0 | 0 | 2 | 0 | 16 | 818977401
24 | K | 733122305.VGA | Potrubí z ušlechtilé oceli Viega Temponox 1.4520 spojované lisováním D 35x1,5 mm | m | 240 |  | 0 |  |  | snížená |  | 0 | 0.0014 | 0.336 | 0 | 0 | 16 | K | 2 |  |  |  | ROZPOCET | 0 | 0 | 0 | 0 | 0 | 2 | 0 | 16 | 123180392
25 | K | 733122306.VGA | Potrubí z ušlechtilé oceli Viega Temponox 1.4520 spojované lisováním D 42x1,5 mm | m | 115 |  | 0 |  |  | snížená |  | 0 | 0.00178 | 0.2047 | 0 | 0 | 16 | K | 2 |  |  |  | ROZPOCET | 0 | 0 | 0 | 0 | 0 | 2 | 0 | 16 | 966941127
26 | K | 733811241 | Ochrana potrubí ústředního vytápění termoizolačními trubicemi z PE tl přes 13 do 20 mm DN do 22 mm | m | 590 |  | 0 |  |  | snížená |  | 0 | 0.00012 | 0.0708 | 0 | 0 | 16 | K | 2 |  |  |  | ROZPOCET | 0 | 0 | 0 | 0 | 0 | 2 | 0 | 16 | 1651338272
27 | K | 733811252 | Ochrana potrubí ústředního vytápění termoizolačními trubicemi z PE tl přes 20 do 25 mm DN přes 22 do 45 mm | m | 390 |  | 0 |  |  | snížená |  | 0 | 0.00024 | 0.0936 | 0 | 0 | 16 | K | 2 |  |  |  | ROZPOCET | 0 | 0 | 0 | 0 | 0 | 2 | 0 | 16 | -1508678419
28 | K | 998733121 | Přesun hmot tonážní pro rozvody potrubí ruční v objektech v do 6 m | t | 1.188 |  | 0 |  |  | snížená |  | 0 | 0 | 0 | 0 | 0 | 16 | K | 2 |  |  |  | ROZPOCET | 0 | 0 | 0 | 0 | 0 | 2 | 0 | 16 | 669180282
| D | 734 | Ústřední vytápění - armatury |  |  |  | 0 |  |  |  |  | 0 |  | 0.1971 |  | 0 | 2 | D | 1 |  |  |  | ROZPOCET | [6 empty] | 0
29 | K | 734209104 | Montáž armatury závitové s jedním závitem G 3/4 | kus | 80 |  | 0 |  |  | snížená |  | 0 | 9e-05 | 0.0072 | 0 | 0 | 16 | K | 2 |  |  |  | ROZPOCET | 0 | 0 | 0 | 0 | 0 | 2 | 0 | 16 | 183618835
| P |  | Poznámka k položce: montáž termostatických hlavic - hlavice dodá DD Rovečné | [14 empty] | P | 2
30 | K | 734209113 | Montáž armatury závitové s dvěma závity G 1/2 | kus | 124 |  | 0 |  |  | snížená |  | 0 | 8e-05 | 0.00992 | 0 | 0 | 16 | K | 2 |  |  |  | ROZPOCET | 0 | 0 | 0 | 0 | 0 | 2 | 0 | 16 | 499372828
31 | M | 48451002 | balíček montážní otopných těles hliníkových | sada | 80 |  | 0 |  |  | snížená |  | 0 | 0.0021 | 0.168 | 0 | 0 | 32 | M | 2 |  |  |  | ROZPOCET | 0 | 0 | 0 | 0 | 0 | 2 | 0 | 16 | 1135718
32 | M | RMAT0016 | termostatický ventil LIPO přímý 1/2" | kus | 64 |  | 0 |  |  | snížená |  | 0 | 0 | 0 | 0 | 0 | 32 | M | 2 |  |  |  | ROZPOCET | 0 | 0 | 0 | 0 | 0 | 2 | 0 | 16 | -88809307
33 | M | RMAT0017 | samosvorné šroubení 1/2" na Cu trubky | kus | 32 |  | 0 |  |  | snížená |  | 0 | 0 | 0 | 0 | 0 | 32 | M | 2 |  |  |  | ROZPOCET | 0 | 0 | 0 | 0 | 0 | 2 | 0 | 16 | 973973875
34 | K | 734211119 | Ventil závitový odvzdušňovací G 3/8 PN 14 do 120°C automatický | kus | 18 |  | 0 |  |  | snížená |  | 0 | 0.00023 | 0.00414 | 0 | 0 | 16 | K | 2 |  |  |  | ROZPOCET | 0 | 0 | 0 | 0 | 0 | 2 | 0 | 16 | -2054370601
35 | K | 734242415 | Ventil závitový zpětný přímý G 5/4 PN 16 do 110°C | kus | 1 |  | 0 |  |  | snížená |  | 0 | 0.00084 | 0.00084 | 0 | 0 | 16 | K | 2 |  |  |  | ROZPOCET | 0 | 0 | 0 | 0 | 0 | 2 | 0 | 16 | 809029011
36 | K | 734291123 | Kohout plnící a vypouštěcí G 1/2 PN 10 do 90°C závitový | kus | 2 |  | 0 |  |  | snížená |  | 0 | 0.00022 | 0.00044 | 0 | 0 | 16 | K | 2 |  |  |  | ROZPOCET | 0 | 0 | 0 | 0 | 0 | 2 | 0 | 16 | -523480556
37 | K | 734291265 | Filtr závitový pro topné a chladicí systémy přímý G 1 1/4 PN 30 do 110°C s vnitřními závity | kus | 1 |  | 0 |  |  | snížená |  | 0 | 0.00124 | 0.00124 | 0 | 0 | 16 | K | 2 |  |  |  | ROZPOCET | 0 | 0 | 0 | 0 | 0 | 2 | 0 | 16 | 599389047
38 | K | 734292716 | Kohout kulový přímý G 1 1/4 PN 42 do 185°C vnitřní závit | kus | 4 |  | 0 |  |  | snížená |  | 0 | 0.0007 | 0.0028 | 0 | 0 | 16 | K | 2 |  |  |  | ROZPOCET | 0 | 0 | 0 | 0 | 0 | 2 | 0 | 16 | 1033991790
39 | K | 734295022 | Směšovací ventil otopných a chladicích systémů závitový třícestný G 1" se servomotorem | kus | 1 |  | 0 |  |  | snížená |  | 0 | 0.00146 | 0.00146 | 0 | 0 | 16 | K | 2 |  |  |  | ROZPOCET | 0 | 0 | 0 | 0 | 0 | 2 | 0 | 16 | 377890592
40 | K | 734411101 | Teploměr technický s pevným stonkem a jímkou zadní připojení průměr 63 mm délky 50 mm | kus | 2 |  | 0 |  |  | snížená |  | 0 | 0.00053 | 0.00106 | 0 | 0 | 16 | K | 2 |  |  |  | ROZPOCET | 0 | 0 | 0 | 0 | 0 | 2 | 0 | 16 | -944533065
41 | K | 998734121 | Přesun hmot tonážní pro armatury ruční v objektech v do 6 m | t | 0.197 |  | 0 |  |  | snížená |  | 0 | 0 | 0 | 0 | 0 | 16 | K | 2 |  |  |  | ROZPOCET | 0 | 0 | 0 | 0 | 0 | 2 | 0 | 16 | 1365221988
| D | 735 | Ústřední vytápění - otopná tělesa |  |  |  | 0 |  |  |  |  | 0 |  | 0.22688 |  | 1.5915 | 2 | D | 1 |  |  |  | ROZPOCET | [6 empty] | 0
42 | K | 735131312 | Montáž otopných těles článkových hliníkových rozteč připojení 350-600 mm o počtu článků 6 až 10 | soubor | 8 |  | 0 |  |  | snížená |  | 0 | 0.0021 | 0.0168 | 0 | 0 | 16 | K | 2 |  |  |  | ROZPOCET | 0 | 0 | 0 | 0 | 0 | 2 | 0 | 16 | -687461037
43 | M | LPC.P5069016 | radiátor otopný hliníkový PLANO 500/6 čl. - 678W, 485mm | kus | 1 |  | 0 |  |  | snížená |  | 0 | 0.0084 | 0.0084 | 0 | 0 | 32 | M | 2 |  |  |  | ROZPOCET | 0 | 0 | 0 | 0 | 0 | 2 | 0 | 16 | -1291224517
44 | M | LPC.P5089016 | radiátor otopný hliníkový PLANO 500/8 čl. - 904W, 647mm | kus | 1 |  | 0 |  |  | snížená |  | 0 | 0.0111 | 0.0111 | 0 | 0 | 32 | M | 2 |  |  |  | ROZPOCET | 0 | 0 | 0 | 0 | 0 | 2 | 0 | 16 | 1777663569
45 | M | RMAT0001 | radiátor otopný hliníkový ORION 350/10 čl.- 900W, 809mm | kus | 1 |  | 0 |  |  | snížená |  | 0 | 0 | 0 | 0 | 0 | 32 | M | 2 |  |  |  | ROZPOCET | 0 | 0 | 0 | 0 | 0 | 2 | 0 | 16 | -8536896
46 | M | RMAT0002 | radiátor otopný hliníkový ORION 500/10 čl.- 1280W, 809mm | kus | 5 |  | 0 |  |  | snížená |  | 0 | 0 | 0 | 0 | 0 | 32 | M | 2 |  |  |  | ROZPOCET | 0 | 0 | 0 | 0 | 0 | 2 | 0 | 16 | -711476721
47 | K | 735131313 | Montáž otopných těles článkových hliníkových rozteč připojení 350-600 mm o počtu článků 12 až 14 | soubor | 63 |  | 0 |  |  | snížená |  | 0 | 0.0021 | 0.1323 | 0 | 0 | 16 | K | 2 |  |  |  | ROZPOCET | 0 | 0 | 0 | 0 | 0 | 2 | 0 | 16 | -872713132
48 | M | LPC.P3129016 | radiátor otopný hliníkový PLANO 350/12 čl. - 1032W, 971mm | kus | 2 |  | 0 |  |  | snížená |  | 0 | 0.0164 | 0.0328 | 0 | 0 | 32 | M | 2 |  |  |  | ROZPOCET | 0 | 0 | 0 | 0 | 0 | 2 | 0 | 16 | 1760189317
49 | M | RMAT0003 | radiátor otopný hliníkový PLANO 350/12 čl. PLUS, pravý rohový - 1032W, 971mm | kus | 10 |  | 0 |  |  | snížená |  | 0 | 0 | 0 | 0 | 0 | 32 | M | 2 |  |  |  | ROZPOCET | 0 | 0 | 0 | 0 | 0 | 2 | 0 | 16 | -1235154651
| P |  | Poznámka k položce: včetně 2x šroubení, 1x termostatická vložka Danfoss, 1x zátka 1/2") | [14 empty] | P | 2
50 | M | RMAT0004 | radiátor otopný hliníkový ORION 500/12čl. - 1536W, 971mm | kus | 8 |  | 0 |  |  | snížená |  | 0 | 0 | 0 | 0 | 0 | 32 | M | 2 |  |  |  | ROZPOCET | 0 | 0 | 0 | 0 | 0 | 2 | 0 | 16 | 852379702
51 | M | RMAT0005 | radiátor otopný hliníkový ORION 500/14čl. - 1792W, 1133mm | kus | 4 |  | 0 |  |  | snížená |  | 0 | 0 | 0 | 0 | 0 | 32 | M | 2 |  |  |  | ROZPOCET | 0 | 0 | 0 | 0 | 0 | 2 | 0 | 16 | -1835271086
52 | M | RMAT0006 | radiátor otopný hliníkový ORION 350/12 čl. PLUS, pravý rohový - 1080W, 971mm | kus | 3 |  | 0 |  |  | snížená |  | 0 | 0 | 0 | 0 | 0 | 32 | M | 2 |  |  |  | ROZPOCET | 0 | 0 | 0 | 0 | 0 | 2 | 0 | 16 | -2033479027
| P |  | Poznámka k položce: včetně 2x šroubení, 1x termostatická vložka Danfoss, 1x zátka 1/2") | [14 empty] | P | 2
53 | M | RMAT0007 | radiátor otopný hliníkový ORION 500/12 čl. PLUS, pravý rohový - 1536W, 971mm | kus | 1 |  | 0 |  |  | snížená |  | 0 | 0 | 0 | 0 | 0 | 32 | M | 2 |  |  |  | ROZPOCET | 0 | 0 | 0 | 0 | 0 | 2 | 0 | 16 | 1287243666
| P |  | Poznámka k položce: včetně 2x šroubení, 1x termostatická vložka Danfoss, 1x zátka 1/2") | [14 empty] | P | 2
54 | M | RMAT0008 | radiátor otopný hliníkový ORION 350/12čl. - 1080W, 971mm | kus | 31 |  | 0 |  |  | snížená |  | 0 | 0 | 0 | 0 | 0 | 32 | M | 2 |  |  |  | ROZPOCET | 0 | 0 | 0 | 0 | 0 | 2 | 0 | 16 | -1647042005
55 | M | RMAT0009 | radiátor otopný hliníkový ORION 350/14čl. - 1260W, 1133mm | kus | 4 |  | 0 |  |  | snížená |  | 0 | 0 | 0 | 0 | 0 | 32 | M | 2 |  |  |  | ROZPOCET | 0 | 0 | 0 | 0 | 0 | 2 | 0 | 16 | -856773128
56 | K | 735131314 | Montáž otopných těles článkových hliníkových rozteč připojení 350-600 mm o počtu článků 16 až 18 | soubor | 6 |  | 0 |  |  | snížená |  | 0 | 0.0021 | 0.0126 | 0 | 0 | 16 | K | 2 |  |  |  | ROZPOCET | 0 | 0 | 0 | 0 | 0 | 2 | 0 | 16 | 1443338251
57 | M | RMAT0010 | radiátor otopný hliníkový ORION 500/16čl. - 2048W, 1295mm | kus | 1 |  | 0 |  |  | snížená |  | 0 | 0 | 0 | 0 | 0 | 32 | M | 2 |  |  |  | ROZPOCET | 0 | 0 | 0 | 0 | 0 | 2 | 0 | 16 | 714822544
| P |  | Poznámka k položce: od 16čl. 1x držák + konzole | [14 empty] | P | 2
58 | M | RMAT0011 | radiátor otopný hliníkový ORION 600/15čl. - 2175W, 1214mm ATYP | kus | 3 |  | 0 |  |  | snížená |  | 0 | 0 | 0 | 0 | 0 | 32 | M | 2 |  |  |  | ROZPOCET | 0 | 0 | 0 | 0 | 0 | 2 | 0 | 16 | 437173093
59 | M | RMAT0012 | radiátor otopný hliníkový ORION 500/15čl. PLUS pravý rohový - 1920W, 1214mm ATYP | kus | 1 |  | 0 |  |  | snížená |  | 0 | 0 | 0 | 0 | 0 | 32 | M | 2 |  |  |  | ROZPOCET | 0 | 0 | 0 | 0 | 0 | 2 | 0 | 16 | 580363284
| P |  | Poznámka k položce: včetně 2x šroubení, 1x termostatická vložka Danfoss, 1x zátka 1/2") | [14 empty] | P | 2
60 | M | RMAT0012A | radiátor otopný hliníkový PLANO 500/15čl. PLUS pravý rohový - 1920W, 1214mm ATYP - HNĚDÝ NÁSTŘIK | kus | 1 |  | 0 |  |  | snížená |  | 0 | 0 | 0 | 0 | 0 | 32 | M | 2 |  |  |  | ROZPOCET | 0 | 0 | 0 | 0 | 0 | 2 | 0 | 16 | 1268119888
| P |  | Poznámka k položce: včetně 2x šroubení, 1x termostatická vložka Danfoss, 1x zátka 1/2" PŘÍPLATEK ZA BAREVNÝ NÁSTŘIK HNĚDÉ BARVY. Odstín dle RAL upřesněn před objednáním | [14 empty] | P | 2
61 | K | 735131315 | Montáž otopných těles článkových hliníkových rozteč připojení 350-600 mm o počtu článků přes 18 | soubor | 3 |  | 0 |  |  | snížená |  | 0 | 0.0021 | 0.0063 | 0 | 0 | 16 | K | 2 |  |  |  | ROZPOCET | 0 | 0 | 0 | 0 | 0 | 2 | 0 | 16 | -1842080719
62 | M | RMAT0013 | radiátor otopný hliníkový ORION 350/20čl. - 1800W, 1619mm |  | 1 |  | 0 |  |  | snížená |  | 0 | 0 | 0 | 0 | 0 | 32 | M | 2 |  |  |  | ROZPOCET | 0 | 0 | 0 | 0 | 0 | 2 | 0 | 16 | 2016465499
| P |  | Poznámka k položce: od 16čl. 1x držák + konzole | [14 empty] | P | 2
63 | M | RMAT0014 | radiátor otopný hliníkový ORION 350/24čl. - 2160W, 1943mm |  | 3 |  | 0 |  |  | snížená |  | 0 | 0 | 0 | 0 | 0 | 32 | M | 2 |  |  |  | ROZPOCET | 0 | 0 | 0 | 0 | 0 | 2 | 0 | 16 | -1878607081
| P |  | Poznámka k položce: od 16čl. 1x držák + konzole | [14 empty] | P | 2
64 | M | RMAT0015 | radiátor otopný hliníkový ORION 500/20čl. - 2560W, 1619mm |  | 1 |  | 0 |  |  | snížená |  | 0 | 0 | 0 | 0 | 0 | 32 | M | 2 |  |  |  | ROZPOCET | 0 | 0 | 0 | 0 | 0 | 2 | 0 | 16 | -1717940962
| P |  | Poznámka k položce: od 16čl. 1x držák + konzole | [14 empty] | P | 2
65 | K | 735151811 | Demontáž otopného tělesa panelového jednořadého dl do 1500 mm | kus | 38 |  | 0 |  |  | snížená |  | 0 | 5e-05 | 0.0019 | 0.01235 | 0.4693 | 16 | K | 2 |  |  |  | ROZPOCET | 0 | 0 | 0 | 0 | 0 | 2 | 0 | 16 | -1656526266
66 | K | 735151821 | Demontáž otopného tělesa panelového dvouřadého dl do 1500 mm | kus | 37 |  | 0 |  |  | snížená |  | 0 | 8e-05 | 0.00296 | 0.02493 | 0.92241 | 16 | K | 2 |  |  |  | ROZPOCET | 0 | 0 | 0 | 0 | 0 | 2 | 0 | 16 | -723161133
67 | K | 735151822 | Demontáž otopného tělesa panelového dvouřadého dl přes 1500 do 2820 mm | kus | 1 |  | 0 |  |  | snížená |  | 0 | 8e-05 | 8e-05 | 0.04675 | 0.04675 | 16 | K | 2 |  |  |  | ROZPOCET | 0 | 0 | 0 | 0 | 0 | 2 | 0 | 16 | 30482087
68 | K | 735151831 | Demontáž otopného tělesa panelového třířadého dl do 1500 mm | kus | 1 |  | 0 |  |  | snížená |  | 0 | 0.0001 | 0.0001 | 0.03749 | 0.03749 | 16 | K | 2 |  |  |  | ROZPOCET | 0 | 0 | 0 | 0 | 0 | 2 | 0 | 16 | 1668967799
69 | K | 735291800 | Demontáž konzoly nebo držáku otopných těles, registrů nebo konvektorů do odpadu | kus | 154 |  | 0 |  |  | snížená |  | 0 | 1e-05 | 0.00154 | 0.00075 | 0.1155 | 16 | K | 2 |  |  |  | ROZPOCET | 0 | 0 | 0 | 0 | 0 | 2 | 0 | 16 | -761490794
70 | K | 998735121 | Přesun hmot tonážní pro otopná tělesa ruční v objektech v do 6 m | t | 0.227 |  | 0 |  |  | snížená |  | 0 | 0 | 0 | 0 | 0 | 16 | K | 2 |  |  |  | ROZPOCET | 0 | 0 | 0 | 0 | 0 | 2 | 0 | 16 | 703490023
| D | 783 | Dokončovací práce - nátěry |  |  |  | 0 |  |  |  |  | 0 |  | 0.00492 |  | 0 | 2 | D | 1 |  |  |  | ROZPOCET | [6 empty] | 0
71 | K | 783601715 | Odmaštění ředidlovým odmašťovačem potrubí DN do 50 mm | m | 82 |  | 0 |  |  | snížená |  | 0 | 1e-05 | 0.00082 | 0 | 0 | 16 | K | 2 |  |  |  | ROZPOCET | 0 | 0 | 0 | 0 | 0 | 2 | 0 | 16 | 50436518
72 | K | 783617613 | Krycí dvojnásobný syntetický samozákladující nátěr potrubí DN do 50 mm | m | 82 |  | 0 |  |  | snížená |  | 0 | 5e-05 | 0.0041 | 0 | 0 | 16 | K | 2 |  |  |  | ROZPOCET | 0 | 0 | 0 | 0 | 0 | 2 | 0 | 16 | 1040391503
| P |  | Poznámka k položce: nátěr stávajícího potrubí bytu 2.NP nátěr viditelného nového potrubí | [14 empty] | P | 2

## D.1.4.2 - elektrické rozvody
{5d5c2d82-9f66-47da-8352-5e193a77ce26}
1
| KRYCÍ LIST SOUPISU PRACÍ | [7 empty] | v --- níže se nacházejí doplnkové a pomocné údaje k sestavám --- v | [8 empty] | False
Stavba:
Dětský domov Rovečné - Rekonstrukce ÚT
Objekt:
D.1.4.2 - elektrické rozvody
| KSO: |  |  |  |  | CC-CZ:
| Místo: |  | Rovečné č.p. 40 |  |  | Datum: | 15. 3. 2024
| Zadavatel: |  |  |  |  | IČ:
|  | Kraj Vysočina, Žižkova 57/1882, Jihlava |  |  |  | DIČ:
| Uchazeč: |  |  |  |  | IČ: | Vyplň údaj
|  | Vyplň údaj |  |  |  | DIČ: | Vyplň údaj
| Projektant: |  |  |  |  | IČ:
|  | Filip Marek, Brněnská 326/34, Žďár nad Sázavou |  |  |  | DIČ:
| Zpracovatel: |  |  |  |  | IČ:
|  | Filip Marek, Brněnská 326/34, Žďár nad Sázavou |  |  |  | DIČ:
Poznámka:
| Cena bez DPH | [5 empty] | 0
|  |  | Základ daně |  |  | Sazba daně | Výše daně
| DPH | základní | 0 |  |  | 21% | 0
|  | snížená | 0 |  |  | 12% | 0
|  | zákl. přenesená | 0 |  |  | 21% | 0
|  | sníž. přenesená | 0 |  |  | 12% | 0
|  | nulová | 0 |  |  | 0% | 0
| Cena s DPH |  |  | v | CZK |  | 0
| Projektant |  |  | Zpracovatel
| Datum a podpis: |  | Razítko | Datum a podpis: |  |  | Razítko
| Objednavatel |  |  | Uchazeč
| Datum a podpis: |  | Razítko | Datum a podpis: |  |  | Razítko
REKAPITULACE ČLENĚNÍ SOUPISU PRACÍ
Stavba:
Dětský domov Rovečné - Rekonstrukce ÚT
Objekt:
D.1.4.2 - elektrické rozvody
Místo: |  |  | Rovečné č.p. 40 |  |  | Datum: | 15. 3. 2024
Zadavatel: |  |  | Kraj Vysočina, Žižkova 57/1882, Jihlava |  |  | Projektant: | Filip Marek, Brněnská 326/34, Žďár nad Sázavou
Uchazeč: |  |  | Vyplň údaj |  |  | Zpracovatel: | Filip Marek, Brněnská 326/34, Žďár nad Sázavou
Kód dílu - Popis | [6 empty] | Cena celkem [CZK]
Náklady ze soupisu prací | [6 empty] | 0 | [11 empty] | -1
| 7413 - Rozvaděče NN a příslušenství | [5 empty] | 0
| 7414 - Kompletační materiál | [5 empty] | 0
| 7417 - Elektroinstalační materiál | [5 empty] | 0
| 7419 - Kabelové rozvody | [5 empty] | 0
| 7421 - Svítidla | [5 empty] | 0
| HSV - Práce a dodávky HSV | [5 empty] | 0
| 9 - Ostatní konstrukce a práce, bourání | [5 empty] | 0
| 997 - Přesun sutě | [5 empty] | 0
| 7418 - Ocelové konstrukce a materiál kabelových tras | [5 empty] | 0
| 7411 - Přípravné práce a demontáže | [5 empty] | 0
| 46-M - Stavební práce při extr.mont.pracích | [5 empty] | 0
| HZS - Hodinové zúčtovací sazby | [5 empty] | 0
SOUPIS PRACÍ
Stavba:
Dětský domov Rovečné - Rekonstrukce ÚT
Objekt:
D.1.4.2 - elektrické rozvody
Místo: |  |  | Rovečné č.p. 40 |  |  | Datum: | 15. 3. 2024
Zadavatel: |  |  | Kraj Vysočina, Žižkova 57/1882, Jihlava |  |  | Projektant: | Filip Marek, Brněnská 326/34, Žďár nad Sázavou
Uchazeč: |  |  | Vyplň údaj |  |  | Zpracovatel: | Filip Marek, Brněnská 326/34, Žďár nad Sázavou
PČ | Typ | Kód | Popis | MJ | Množství | J.cena [CZK] | Cena celkem [CZK] | Cenová soustava |  | DPH | J. Nh [h] | Nh celkem [h] | J. hmotnost [t] | Hmotnost celkem [t] | J. suť [t] | Suť Celkem [t]
Náklady soupisu celkem | [6 empty] | 0 |  |  |  |  | 0 |  | 0.07473 |  | 0.54929 |  | D | -1 | [10 empty] | 0
| D | 7413 | Rozvaděče NN a příslušenství |  |  |  | 0 |  |  |  |  | 0 |  | 0 |  | 0 | 1 | D | 0 |  |  |  | ROZPOCET | [6 empty] | 0
1 | K | 7413.R001 | R1 rozvaděč - rozvaděč dle výkresové dokumentace, kompletní včetně přístrojů | kus | 1 |  | 0 |  |  | snížená |  | 0 | 0 | 0 | 0 | 0 | 4 | K | 1 |  |  |  | ROZPOCET | 0 | 0 | 0 | 0 | 0 | 2 | 0 | 4 | 1166163781
| P |  | Poznámka k položce: včetně montáže | [14 empty] | P | 1
2 | K | 7413.R002 | Rozvaděč CETIN typu např. MRK10 do zdiva | kus | 1 |  | 0 |  |  | snížená |  | 0 | 0 | 0 | 0 | 0 | 4 | K | 1 |  |  |  | ROZPOCET | 0 | 0 | 0 | 0 | 0 | 2 | 0 | 4 | 1756092905
| P |  | Poznámka k položce: včetně montáže | [14 empty] | P | 1
| D | 7414 | Kompletační materiál |  |  |  | 0 |  |  |  |  | 0 |  | 0 |  | 0 | 1 | D | 0 |  |  |  | ROZPOCET | [6 empty] | 0
3 | K | 741310101 | Montáž spínačů jedno nebo dvoupólových polozapuštěných nebo zapuštěných se zapojením vodičů bezšroubové připojení vypínačů, řazení 1-jednopólových | kus | 21 |  | 0 |  |  | snížená |  | 0 | 0 | 0 | 0 | 0 | 4 | K | 1 |  |  |  | ROZPOCET | 0 | 0 | 0 | 0 | 0 | 2 | 0 | 4 | -426446107
4 | M | 10.028.722R001 | spínač jednopólový řaz.1, IP44, pod omítku - kompletní | kus | 20 |  | 0 |  |  | snížená |  | 0 | 0 | 0 | 0 | 0 | 8 | M | 1 |  |  |  | ROZPOCET | 0 | 0 | 0 | 0 | 0 | 2 | 0 | 4 | 504764610
5 | M | 10.028.722R002 | spínač jednopólový tlačítkový řaz.1, IP44, pod omítku - kompletní | kus | 1 |  | 0 |  |  | snížená |  | 0 | 0 | 0 | 0 | 0 | 8 | M | 1 |  |  |  | ROZPOCET | 0 | 0 | 0 | 0 | 0 | 2 | 0 | 4 | -587192784
6 | K | 741310121R0003 | Montáž spínačů jedno nebo dvoupólových polozapuštěných nebo zapuštěných se zapojením vodičů bezšroubové připojení přepínačů, řazení 5-sériových | kus | 17 |  | 0 |  |  | snížená |  | 0 | 0 | 0 | 0 | 0 | 4 | K | 1 |  |  |  | ROZPOCET | 0 | 0 | 0 | 0 | 0 | 2 | 0 | 4 | 1912084071
7 | M | 10.028.722R005 | spínač jednopólový řaz.5, IP44, - kompletní | kus | 17 |  | 0 |  |  | snížená |  | 0 | 0 | 0 | 0 | 0 | 8 | M | 1 |  |  |  | ROZPOCET | 0 | 0 | 0 | 0 | 0 | 2 | 0 | 4 | 733426167
8 | K | 741310121R002 | Montáž spínačů jedno nebo dvoupólových polozapuštěných nebo zapuštěných se zapojením vodičů bezšroubové připojení přepínačů, řazení 6-sériových | kus | 29 |  | 0 |  |  | snížená |  | 0 | 0 | 0 | 0 | 0 | 4 | K | 1 |  |  |  | ROZPOCET | 0 | 0 | 0 | 0 | 0 | 2 | 0 | 4 | -2020665299
9 | M | 10.028.722R003 | spínač jednopólový řaz.6, IP44, - kompletní | kus | 29 |  | 0 |  |  | snížená |  | 0 | 0 | 0 | 0 | 0 | 8 | M | 1 |  |  |  | ROZPOCET | 0 | 0 | 0 | 0 | 0 | 2 | 0 | 4 | -1934852096
10 | K | 741310121R004 | Montáž spínačů jedno nebo dvoupólových polozapuštěných nebo zapuštěných se zapojením vodičů bezšroubové připojení přepínačů, řazení 2x6-sériových | kus | 1 |  | 0 |  |  | snížená |  | 0 | 0 | 0 | 0 | 0 | 4 | K | 1 |  |  |  | ROZPOCET | 0 | 0 | 0 | 0 | 0 | 2 | 0 | 4 | 865104119
11 | M | 10.028.722R004 | spínač jednopólový řaz.2x6, IP44, - kompletní | kus | 1 |  | 0 |  |  | snížená |  | 0 | 0 | 0 | 0 | 0 | 8 | M | 1 |  |  |  | ROZPOCET | 0 | 0 | 0 | 0 | 0 | 2 | 0 | 4 | -1137648939
12 | K | 741310121R0002 | Montáž spínačů jedno nebo dvoupólových polozapuštěných nebo zapuštěných se zapojením vodičů bezšroubové připojení přepínačů, řazení 7-sériových | kus | 11 |  | 0 |  |  | snížená |  | 0 | 0 | 0 | 0 | 0 | 4 | K | 1 |  |  |  | ROZPOCET | 0 | 0 | 0 | 0 | 0 | 2 | 0 | 4 | -952167581
13 | M | 10.028.722R0005 | spínač jednopólový řaz.7, IP44, - kompletní | kus | 11 |  | 0 |  |  | snížená |  | 0 | 0 | 0 | 0 | 0 | 8 | M | 1 |  |  |  | ROZPOCET | 0 | 0 | 0 | 0 | 0 | 2 | 0 | 4 | 845052153
14 | K | 741313001R01 | Montáž zásuvek domovních se zapojením vodičů bezšroubové připojení polozapuštěných nebo zapuštěných 10/16 A, provedení 2P + PE - jednonásobná | kus | 46 |  | 0 |  |  | snížená |  | 0 | 0 | 0 | 0 | 0 | 4 | K | 1 |  |  |  | ROZPOCET | 0 | 0 | 0 | 0 | 0 | 2 | 0 | 4 | 1454447984
15 | M | 34555101R002 | zásuvka 230V, 16A, IP44, pod omítku bílá - kompletní jednonásobná | kus | 43 |  | 0 |  |  | snížená |  | 0 | 0 | 0 | 0 | 0 | 8 | M | 1 |  |  |  | ROZPOCET | 0 | 0 | 0 | 0 | 0 | 2 | 0 | 4 | -561240826
16 | M | 34555101R003 | zásuvka 230V, 16A, IP44, na omítku bílá - kompletní | kus | 3 |  | 0 |  |  | snížená |  | 0 | 0 | 0 | 0 | 0 | 8 | M | 1 |  |  |  | ROZPOCET | 0 | 0 | 0 | 0 | 0 | 2 | 0 | 4 | 988089800
17 | K | 741313001R04 | Montáž zásuvek domovních se zapojením vodičů bezšroubové připojení polozapuštěných nebo zapuštěných 10/16 A, provedení 2P + PE - dvojnásobná | kus | 72 |  | 0 |  |  | snížená |  | 0 | 0 | 0 | 0 | 0 | 4 | K | 1 |  |  |  | ROZPOCET | 0 | 0 | 0 | 0 | 0 | 2 | 0 | 4 | -930482754
18 | M | 34555101R005 | zásuvka 230V, 16A, IP44, pod omítku bílá - kompletní dvojnásobná | kus | 72 |  | 0 |  |  | snížená |  | 0 | 0 | 0 | 0 | 0 | 8 | M | 1 |  |  |  | ROZPOCET | 0 | 0 | 0 | 0 | 0 | 2 | 0 | 4 | -147176237
| D | 7417 | Elektroinstalační materiál |  |  |  | 0 |  |  |  |  | 0 |  | 0.03273 |  | 0 | 1 | D | 0 |  |  |  | ROZPOCET | [6 empty] | 0
19 | K | 741110012 | Montáž trubka plastová tuhá D přes 23 do 35 mm | m | 70 |  | 0 |  |  | snížená |  | 0 | 0 | 0 | 0 | 0 | 16 | K | 1 |  |  |  | ROZPOCET | 0 | 0 | 0 | 0 | 0 | 2 | 0 | 16 | 1444361457
20 | M | 34571073R001 | trubka elektroinstalační pevná z PVC (EN) 4025 | m | 70 |  | 0 |  |  | snížená |  | 0 | 7e-05 | 0.0049 | 0 | 0 | 32 | M | 1 |  |  |  | ROZPOCET | 0 | 0 | 0 | 0 | 0 | 2 | 0 | 16 | -1503475277
21 | K | 741112021 | Montáž krabic elektroinstalačních bez napojení na trubky a lišty, demontáže a montáže víčka a přístroje protahovacích nebo odbočných plastových čtyřh | kus | 121 |  | 0 |  |  | snížená |  | 0 | 0 | 0 | 0 | 0 | 4 | K | 1 |  |  |  | ROZPOCET | 0 | 0 | 0 | 0 | 0 | 2 | 0 | 4 | -1709580570
22 | M | 34571524R002 | krabice přístrojová kompletní | kus | 76 |  | 0 |  |  | snížená |  | 0 | 0.00023 | 0.01748 | 0 | 0 | 8 | M | 1 |  |  |  | ROZPOCET | 0 | 0 | 0 | 0 | 0 | 2 | 0 | 4 | 133527780
23 | M | 34571524R003 | krabice rozpojovací kompletní | kus | 45 |  | 0 |  |  | snížená |  | 0 | 0.00023 | 0.01035 | 0 | 0 | 8 | M | 1 |  |  |  | ROZPOCET | 0 | 0 | 0 | 0 | 0 | 2 | 0 | 4 | -365386810
| D | 7419 | Kabelové rozvody |  |  |  | 0 |  |  |  |  | 0 |  | 0 |  | 0 | 1 | D | 0 |  |  |  | ROZPOCET | [6 empty] | 0
24 | K | 741122211 | Montáž kabelů měděných bez ukončení uložených volně nebo v liště plných kulatých (CYKY) počtu a průřezu žil 3x1,5 až 6 mm2 | m | 1420 |  | 0 |  |  | snížená |  | 0 | 0 | 0 | 0 | 0 | 4 | K | 1 |  |  |  | ROZPOCET | 0 | 0 | 0 | 0 | 0 | 2 | 0 | 4 | 1380419415
25 | M | 34111030 | kabel silový s Cu jádrem 1 kV 3x1,5mm2 | m | 520 |  | 0 |  |  | snížená |  | 0 | 0 | 0 | 0 | 0 | 8 | M | 1 |  |  |  | ROZPOCET | 0 | 0 | 0 | 0 | 0 | 2 | 0 | 4 | -1389036612
26 | M | 34111036 | kabel silový s Cu jádrem 1 kV 3x2,5mm2 | m | 470 |  | 0 |  |  | snížená |  | 0 | 0 | 0 | 0 | 0 | 8 | M | 1 |  |  |  | ROZPOCET | 0 | 0 | 0 | 0 | 0 | 2 | 0 | 4 | -1104262030
27 | M | 34111030.A1 | kabel silový s Cu jádrem 1 kV 3x1,5mm2 (CYKY-O 3x1,5) | m | 430 |  | 0 |  |  | snížená |  | 0 | 0 | 0 | 0 | 0 | 8 | M | 1 |  |  |  | ROZPOCET | 0 | 0 | 0 | 0 | 0 | 2 | 0 | 4 | -771139111
28 | K | 741122232 | Montáž kabelů měděných bez ukončení uložených volně nebo v liště plných kulatých (CYKY) počtu a průřezu žil 5x4 až 6 mm2 | m | 35 |  | 0 |  |  | snížená |  | 0 | 0 | 0 | 0 | 0 | 4 | K | 1 |  |  |  | ROZPOCET | 0 | 0 | 0 | 0 | 0 | 2 | 0 | 4 | -65467827
29 | M | 34111100R00 | kabel silový s Cu jádrem 1 kV 5x4mm2 | m | 35 |  | 0 |  |  | snížená |  | 0 | 0 | 0 | 0 | 0 | 8 | M | 1 |  |  |  | ROZPOCET | 0 | 0 | 0 | 0 | 0 | 2 | 0 | 4 | 1475001935
| D | 7421 | Svítidla |  |  |  | 0 |  |  |  |  | 0 |  | 0 |  | 0 | 1 | D | 0 |  |  |  | ROZPOCET | [6 empty] | 0
30 | K | 741372062R01 | Montáž svítidel LED se zapojením vodičů bytových nebo společenských místností přisazených stropních panelových | kus | 54 |  | 0 |  |  | snížená |  | 0 | 0 | 0 | 0 | 0 | 4 | K | 1 |  |  |  | ROZPOCET | 0 | 0 | 0 | 0 | 0 | 2 | 0 | 4 | -1362886118
31 | M | 7421.R001 | Svítidlo A - viz tabulka svítidel | kus | 15 |  | 0 |  |  | snížená |  | 0 | 0 | 0 | 0 | 0 | 8 | M | 1 |  |  |  | ROZPOCET | 0 | 0 | 0 | 0 | 0 | 2 | 0 | 4 | 639245727
32 | M | 7421.R002 | Svítidlo B - viz tabulka svítidel | kus | 6 |  | 0 |  |  | snížená |  | 0 | 0 | 0 | 0 | 0 | 8 | M | 1 |  |  |  | ROZPOCET | 0 | 0 | 0 | 0 | 0 | 2 | 0 | 4 | 1290096612
33 | M | 7421.R003 | Svítidlo C - viz tabulka svítidel | kus | 14 |  | 0 |  |  | snížená |  | 0 | 0 | 0 | 0 | 0 | 8 | M | 1 |  |  |  | ROZPOCET | 0 | 0 | 0 | 0 | 0 | 2 | 0 | 4 | -1589369685
34 | M | 7421.R004 | Svítidlo D - viz tabulka svítidel | kus | 2 |  | 0 |  |  | snížená |  | 0 | 0 | 0 | 0 | 0 | 8 | M | 1 |  |  |  | ROZPOCET | 0 | 0 | 0 | 0 | 0 | 2 | 0 | 4 | 289841786
35 | M | 7421.R005 | Svítidlo E - viz tabulka svítidel | kus | 1 |  | 0 |  |  | snížená |  | 0 | 0 | 0 | 0 | 0 | 8 | M | 1 |  |  |  | ROZPOCET | 0 | 0 | 0 | 0 | 0 | 2 | 0 | 4 | 55826828
36 | M | 7421.R006 | Svítidlo F - viz tabulka svítidel | kus | 8 |  | 0 |  |  | snížená |  | 0 | 0 | 0 | 0 | 0 | 8 | M | 1 |  |  |  | ROZPOCET | 0 | 0 | 0 | 0 | 0 | 2 | 0 | 4 | -576761438
37 | M | 7421.R007 | Svítidlo H - viz tabulka svítidel | kus | 10 |  | 0 |  |  | snížená |  | 0 | 0 | 0 | 0 | 0 | 8 | M | 1 |  |  |  | ROZPOCET | 0 | 0 | 0 | 0 | 0 | 2 | 0 | 4 | 1778582566
38 | K | 741372062R01B | Montáž svítidel LED se zapojením vodičů nouzových, únikových, obsahu přes 0,09 do 0,36 m2 | kus | 5 |  | 0 |  |  | snížená |  | 0 | 0 | 0 | 0 | 0 | 4 | K | 1 |  |  |  | ROZPOCET | 0 | 0 | 0 | 0 | 0 | 2 | 0 | 4 | -1438553556
39 | M | 7421.R006.1 | Svítidlo N1 - viz tabulka svítidel | kus | 3 |  | 0 |  |  | snížená |  | 0 | 0 | 0 | 0 | 0 | 8 | M | 1 |  |  |  | ROZPOCET | 0 | 0 | 0 | 0 | 0 | 2 | 0 | 4 | 1648060702
40 | M | 7421.R007.1 | Svítidlo N2 - viz tabulka svítidel | kus | 2 |  | 0 |  |  | snížená |  | 0 | 0 | 0 | 0 | 0 | 8 | M | 1 |  |  |  | ROZPOCET | 0 | 0 | 0 | 0 | 0 | 2 | 0 | 4 | 1511228168
| D | HSV | Práce a dodávky HSV |  |  |  | 0 |  |  |  |  | 0 |  | 0.042 |  | 0.54929 | 1 | D | 0 |  |  |  | ROZPOCET | [6 empty] | 0
| D | 9 | Ostatní konstrukce a práce, bourání |  |  |  | 0 |  |  |  |  | 0 |  | 0 |  | 0.48546 | 1 | D | 1 |  |  |  | ROZPOCET | [6 empty] | 0
41 | K | 945412111R001 | Lešení pojízdné pracovní výška do 7,6 m | den | 4 |  | 0 |  |  | snížená |  | 0 | 0 | 0 | 0 | 0 | 4 | K | 2 |  |  |  | ROZPOCET | 0 | 0 | 0 | 0 | 0 | 2 | 0 | 4 | -1257074857
| P |  | Poznámka k položce: doprava, montáž, demontáž | [14 empty] | P | 2
| VV |  | 4"montáž světel tělocvična |  | 4 | [12 empty] | VV | 2 | 2 | True | 1 | ROZPOCET
42 | K | 974031121 | Vysekání rýh ve zdivu cihelném hl do 30 mm š do 30 mm | m | 195 |  | 0 |  |  | snížená |  | 0 | 0 | 0 | 0.002 | 0.39 | 4 | K | 2 |  |  |  | ROZPOCET | 0 | 0 | 0 | 0 | 0 | 2 | 0 | 4 | -1406688719
| P |  | Poznámka k položce: silnoproud + slaboproud | [14 empty] | P | 2
43 | K | 977132112 | Vyvrtání otvorů pro elektroinstalační krabice ve stěnách z cihel hloubky přes 60 do 90 mm | kus | 111 |  | 0 |  |  | snížená |  | 0 | 0 | 0 | 0.00086 | 0.09546 | 4 | K | 2 |  |  |  | ROZPOCET | 0 | 0 | 0 | 0 | 0 | 2 | 0 | 4 | 999230607
| D | 997 | Přesun sutě |  |  |  | 0 |  |  |  |  | 0 |  | 0.042 |  | 0.063832 | 1 | D | 1 |  |  |  | ROZPOCET | [6 empty] | 0
44 | K | 997013111 | Vnitrostaveništní doprava suti a vybouraných hmot pro budovy v do 6 m | t | 0.549 |  | 0 |  |  | snížená |  | 0 | 0 | 0 | 0 | 0 | 4 | K | 2 |  |  |  | ROZPOCET | 0 | 0 | 0 | 0 | 0 | 2 | 0 | 4 | 1676622280
45 | K | 997013501 | Odvoz suti a vybouraných hmot na skládku nebo meziskládku do 1 km se složením | t | 0.549 |  | 0 |  |  | snížená |  | 0 | 0 | 0 | 0 | 0 | 4 | K | 2 |  |  |  | ROZPOCET | 0 | 0 | 0 | 0 | 0 | 2 | 0 | 4 | -1095136125
46 | K | 997013509 | Příplatek k odvozu suti a vybouraných hmot na skládku ZKD 1 km přes 1 km | t | 10.98 |  | 0 |  |  | snížená |  | 0 | 0 | 0 | 0 | 0 | 4 | K | 2 |  |  |  | ROZPOCET | 0 | 0 | 0 | 0 | 0 | 2 | 0 | 4 | 1437664001
| VV |  | 0,549*20 'Přepočtené koeficientem množství |  | 10.98 | [12 empty] | VV | 2 | 2 | False | 1 | ROZPOCET
47 | K | 997013631 | Poplatek za uložení na skládce (skládkovné) stavebního odpadu směsného kód odpadu 17 09 04 | t | 0.549 |  | 0 |  |  | snížená |  | 0 | 0 | 0 | 0 | 0 | 4 | K | 2 |  |  |  | ROZPOCET | 0 | 0 | 0 | 0 | 0 | 2 | 0 | 4 | -2067073887
| D | 7418 | Ocelové konstrukce a materiál kabelových tras |  |  |  | 0 |  |  |  |  | 0 |  | 0.042 |  | 0 | 2 | D | 2 |  |  |  | ROZPOCET | [6 empty] | 0
48 | K | 15018.R105 | Montáž kabelového žlabu drátěného 60/60 mm - požárně odolná trasa, závěsná montáž, komplet | m | 20 |  | 0 |  |  | snížená |  | 0 | 0 | 0 | 0 | 0 | 16 | K | 3 |  |  |  | ROZPOCET | 0 | 0 | 0 | 0 | 0 | 2 | 0 | 16 | 1350177282
49 | M | 34575603R001 | žlab kabelový drátěný žárově zinkovaný 60/60mm | m | 20 |  | 0 |  |  | snížená |  | 0 | 0.0015 | 0.03 | 0 | 0 | 32 | M | 3 |  |  |  | ROZPOCET | 0 | 0 | 0 | 0 | 0 | 2 | 0 | 16 | -1644781219
50 | K | 34575600R001 | Ocelový závěs svítidel tělocvičny | ks | 8 |  | 0 |  |  | snížená |  | 0 | 0.0015 | 0.012 | 0 | 0 | 16 | K | 3 |  |  |  | ROZPOCET | 0 | 0 | 0 | 0 | 0 | 2 | 0 | 16 | 1937221208
| P |  | Poznámka k položce: včetně ukotvení | [14 empty] | P | 3
| D | 7411 | Přípravné práce a demontáže |  |  |  | 0 |  |  |  |  | 0 |  | 0 |  | 0.063832 | 2 | D | 2 |  |  |  | ROZPOCET | [6 empty] | 0
51 | K | 741211817 | Demontáž rozvodnic kovových, uložených pod omítkou, krytí do IPx 4, plochy přes 0,8 m2 | kus | 1 |  | 0 |  |  | snížená |  | 0 | 0 | 0 | 0.045 | 0.045 | 16 | K | 3 |  |  |  | ROZPOCET | 0 | 0 | 0 | 0 | 0 | 2 | 0 | 16 | 220218459
| P |  | Poznámka k položce: Demontáže původních rozvaděčů do suti včetně odpojení | [14 empty] | P | 3
52 | K | 741211817R001 | Demontáž stávající krabice CETIN | kus | 1 |  | 0 |  |  | snížená |  | 0 | 0 | 0 | 0.01 | 0.01 | 16 | K | 3 |  |  |  | ROZPOCET | 0 | 0 | 0 | 0 | 0 | 2 | 0 | 16 | 740320265
| P |  | Poznámka k položce: včetně odpojení | [14 empty] | P | 3
53 | K | 741311815 | Demontáž spínačů nástěnných normálních do 10 A šroubových bez zachování funkčnosti přes 2 do 4 svorek | kus | 67 |  | 0 |  |  | snížená |  | 0 | 0 | 0 | 4.8e-05 | 0.003216 | 16 | K | 3 |  |  |  | ROZPOCET | 0 | 0 | 0 | 0 | 0 | 2 | 0 | 16 | 1658193785
54 | K | 741315825 | Demontáž zásuvek domovních normální prostředí do 16A zapuštěných šroubových bez zachování funkčnosti 2P+PE pro průběžnou montáž | kus | 117 |  | 0 |  |  | snížená |  | 0 | 0 | 0 | 4.8e-05 | 0.005616 | 16 | K | 3 |  |  |  | ROZPOCET | 0 | 0 | 0 | 0 | 0 | 2 | 0 | 16 | 895451042
55 | K | 741374843 | Demontáž svítidla interiérového se standardní paticí přisazeného stropního přes 0,09 do 0,36 m2 se zachováním funkčnosti | kus | 94 |  | 0 |  |  | snížená |  | 0 | 0 | 0 | 0 | 0 | 16 | K | 3 |  |  |  | ROZPOCET | 0 | 0 | 0 | 0 | 0 | 2 | 0 | 16 | -86729650
| P |  | Poznámka k položce: Demontáž a zpětná montáž stávajících svítidel. | [14 empty] | P | 3
| D | 46-M | Stavební práce při extr.mont.pracích |  |  |  | 0 |  |  |  |  | 0 |  | 0 |  | 0 | 3 | D | 1 |  |  |  | ROZPOCET | [6 empty] | 0
56 | K | 46.R001 | Zednické výpomoci | kpl | 1 |  | 0 |  |  | snížená |  | 0 | 0 | 0 | 0 | 0 | 64 | K | 2 |  |  |  | ROZPOCET | 0 | 0 | 0 | 0 | 0 | 2 | 0 | 64 | -1107683210
| P |  | Poznámka k položce: Jsou to zejména tyto práce: a) vysekání nebo vynechání rýh, kapes a prostupů pro rozvody a upevňovací prvky (špalíky, latě, objímky, závěsy, kotvící šrouby vodítek apod.), b) vysekání, vyvrtání nebo vynechání kapes pro konzoly, podpěry, závěsy, pevné body a konstrukce (manipulační plošiny apod.), c) vysekání nebo vynechání nik pro rozvaděče, stoupací, průchozí a jiné manipulační skříně, d) zaplnění, zazdění nebo zabetonování rýh, kapes a prostupů ve stěnách a stropech, e) osazení, zazdění nebo zabetonování konzol, podpěr, objímek, závěsů, pevných bodů a konstrukcí, f) osazení, zazdění nebo zabetonování stoupacích, průchozích a jiných manipul. skříní, g) podezdění nebo pod betonová ní armatur, h) zalití kotevních šroubů, podlití strojů a zařízení betonem, í) zabetonování kotvících rámů do betonových bloků, j) nastřelování upevňovacích prvků. k)zazdění a zapravení rozvaděčů a krabic | [14 empty] | P | 2
| D | HZS | Hodinové zúčtovací sazby |  |  |  | 0 |  |  |  |  | 0 |  | 0 |  | 0 | 4 | D | 0 |  |  |  | ROZPOCET | [6 empty] | 0
57 | K | HZS2231R001 | vytyčení stávajících rozvodů v upravované části budovy | hod | 15 |  | 0 |  |  | snížená |  | 0 | 0 | 0 | 0 | 0 | 512 | K | 1 |  |  |  | ROZPOCET | 0 | 0 | 0 | 0 | 0 | 2 | 0 | 512 | 2032431708
58 | K | HZS2231R002 | koordinace s ostatními profesemi na stavbě, koordinace s dodavatelem vybavení ordinace | hod | 10 |  | 0 |  |  | snížená |  | 0 | 0 | 0 | 0 | 0 | 512 | K | 1 |  |  |  | ROZPOCET | 0 | 0 | 0 | 0 | 0 | 2 | 0 | 512 | -370432425
59 | K | HZS2231R004 | připojení části demontovaných rozvodů, které zůstávají stávající v R1 rozvaděči ( 7 vývodů) | hod | 5 |  | 0 |  |  | snížená |  | 0 | 0 | 0 | 0 | 0 | 512 | K | 1 |  |  |  | ROZPOCET | 0 | 0 | 0 | 0 | 0 | 2 | 0 | 512 | 1181960296
60 | K | HZS2231R006 | připojení - pospojování vodivých částí | hod | 4 |  | 0 |  |  | snížená |  | 0 | 0 | 0 | 0 | 0 | 512 | K | 1 |  |  |  | ROZPOCET | 0 | 0 | 0 | 0 | 0 | 2 | 0 | 512 | -1587862016
61 | K | HZS2231R007 | úprava a připojení stávajících rozvodů v MRK10, včetně uvedení do provozu | hod | 8 |  | 0 |  |  | snížená |  | 0 | 0 | 0 | 0 | 0 | 512 | K | 1 |  |  |  | ROZPOCET | 0 | 0 | 0 | 0 | 0 | 2 | 0 | 512 | -986356647
62 | K | HZS2231R008 | demontáž a zpětná montáž ochranné sítě stropu tělocvičny | hod | 24 |  | 0 |  |  | snížená |  | 0 | 0 | 0 | 0 | 0 | 512 | K | 1 |  |  |  | ROZPOCET | 0 | 0 | 0 | 0 | 0 | 2 | 0 | 512 | 57275592
| P |  | Poznámka k položce: síť kotvená na konstrukci krovu tělocvičny ve výšce 4,5m | [14 empty] | P | 1
63 | K | HZS2231R010 | revize elektrických rozvodů, protokol | hod | 18 |  | 0 |  |  | snížená |  | 0 | 0 | 0 | 0 | 0 | 512 | K | 1 |  |  |  | ROZPOCET | 0 | 0 | 0 | 0 | 0 | 2 | 0 | 512 | 2111508787
| P |  | Poznámka k položce: 1x dílčí revize 2.NP (nutnost z důvodu provozu domova) + protokol 1x konečná celková revize + protokol | [14 empty] | P | 1

## D.1.4. - ostatní a vedlej...
{d9e26000-82c9-4a51-a68e-fda699e10c6d}
1
| KRYCÍ LIST SOUPISU PRACÍ | [7 empty] | v --- níže se nacházejí doplnkové a pomocné údaje k sestavám --- v | [8 empty] | False
Stavba:
Dětský domov Rovečné - Rekonstrukce ÚT
Objekt:
D.1.4. - ostatní a vedlejší náklady
| KSO: |  |  |  |  | CC-CZ:
| Místo: |  | Rovečné č.p. 40 |  |  | Datum: | 15. 3. 2024
| Zadavatel: |  |  |  |  | IČ:
|  | Kraj Vysočina, Žižkova 57/1882, Jihlava |  |  |  | DIČ:
| Uchazeč: |  |  |  |  | IČ: | Vyplň údaj
|  | Vyplň údaj |  |  |  | DIČ: | Vyplň údaj
| Projektant: |  |  |  |  | IČ:
|  | Filip Marek, Brněnská 326/34, Žďár nad Sázavou |  |  |  | DIČ:
| Zpracovatel: |  |  |  |  | IČ:
|  | Filip Marek, Brněnská 326/34, Žďár nad Sázavou |  |  |  | DIČ:
Poznámka:
| Cena bez DPH | [5 empty] | 0
|  |  | Základ daně |  |  | Sazba daně | Výše daně
| DPH | základní | 0 |  |  | 21% | 0
|  | snížená | 0 |  |  | 12% | 0
|  | zákl. přenesená | 0 |  |  | 21% | 0
|  | sníž. přenesená | 0 |  |  | 12% | 0
|  | nulová | 0 |  |  | 0% | 0
| Cena s DPH |  |  | v | CZK |  | 0
| Projektant |  |  | Zpracovatel
| Datum a podpis: |  | Razítko | Datum a podpis: |  |  | Razítko
| Objednavatel |  |  | Uchazeč
| Datum a podpis: |  | Razítko | Datum a podpis: |  |  | Razítko
REKAPITULACE ČLENĚNÍ SOUPISU PRACÍ
Stavba:
Dětský domov Rovečné - Rekonstrukce ÚT
Objekt:
D.1.4. - ostatní a vedlejší náklady
Místo: |  |  | Rovečné č.p. 40 |  |  | Datum: | 15. 3. 2024
Zadavatel: |  |  | Kraj Vysočina, Žižkova 57/1882, Jihlava |  |  | Projektant: | Filip Marek, Brněnská 326/34, Žďár nad Sázavou
Uchazeč: |  |  | Vyplň údaj |  |  | Zpracovatel: | Filip Marek, Brněnská 326/34, Žďár nad Sázavou
Kód dílu - Popis | [6 empty] | Cena celkem [CZK]
Náklady ze soupisu prací | [6 empty] | 0 | [11 empty] | -1
| VRN - Vedlejší rozpočtové náklady | [5 empty] | 0
| VRN3 - Zařízení staveniště | [5 empty] | 0
| VRN9 - Ostatní náklady | [5 empty] | 0
SOUPIS PRACÍ
Stavba:
Dětský domov Rovečné - Rekonstrukce ÚT
Objekt:
D.1.4. - ostatní a vedlejší náklady
Místo: |  |  | Rovečné č.p. 40 |  |  | Datum: | 15. 3. 2024
Zadavatel: |  |  | Kraj Vysočina, Žižkova 57/1882, Jihlava |  |  | Projektant: | Filip Marek, Brněnská 326/34, Žďár nad Sázavou
Uchazeč: |  |  | Vyplň údaj |  |  | Zpracovatel: | Filip Marek, Brněnská 326/34, Žďár nad Sázavou
PČ | Typ | Kód | Popis | MJ | Množství | J.cena [CZK] | Cena celkem [CZK] | Cenová soustava |  | DPH | J. Nh [h] | Nh celkem [h] | J. hmotnost [t] | Hmotnost celkem [t] | J. suť [t] | Suť Celkem [t]
Náklady soupisu celkem | [6 empty] | 0 |  |  |  |  | 0 |  | 0 |  | 0 |  | D | -1 | [7 empty] | 0
| D | VRN | Vedlejší rozpočtové náklady |  |  |  | 0 |  |  |  |  | 0 |  | 0 |  | 0 | 5 | D | 0 | ROZPOCET | [6 empty] | 0
| D | VRN3 | Zařízení staveniště |  |  |  | 0 |  |  |  |  | 0 |  | 0 |  | 0 | 5 | D | 1 | ROZPOCET | [6 empty] | 0
1 | K | 030001000 | Zařízení staveniště, provoz, odstranění | soubor | 1 |  | 0 |  |  | snížená |  | 0 | 0 | 0 | 0 | 0 | 1024 | K | 2 | ROZPOCET | 0 | 0 | 0 | 0 | 0 | 2 | 0 | 1024 | 290777184
| P |  | Poznámka k položce: zřízení staveniště, provoz staveniště, zrušení staveniště - dopravní značení při manipulaci s jeřábem a materiálem - dočasné oplocení staveniště proti nepovolanému pohybu dětí a osob - provizorní stěny v objektu z OSB desek proti prašnosti a pohybu dětí - výstražné tabulky zákaz vstupu atd. | [14 empty] | P | 2
| D | VRN9 | Ostatní náklady |  |  |  | 0 |  |  |  |  | 0 |  | 0 |  | 0 | 5 | D | 1 | ROZPOCET | [6 empty] | 0
2 | K | HZS1291 | Hodinová zúčtovací sazba pomocný stavební dělník | hod | 20 |  | 0 |  |  | snížená |  | 0 | 0 | 0 | 0 | 0 | 512 | K | 2 | ROZPOCET | 0 | 0 | 0 | 0 | 0 | 2 | 0 | 512 | -470686945
| P |  | Poznámka k položce: vystěhování a nastěhování nábytku | [14 empty] | P | 2
3 | K | HZS4232R001 | koordinační činnost, účast na kontrolních dnech | hod | 35 |  | 0 |  |  | snížená |  | 0 | 0 | 0 | 0 | 0 | 512 | K | 2 | ROZPOCET | 0 | 0 | 0 | 0 | 0 | 2 | 0 | 512 | 1413291873
4 | K | 013254000r1 | Dokumentace skutečného provedení stavby dle SOD | soubor | 1 |  | 0 |  |  | snížená |  | 0 | 0 | 0 | 0 | 0 | 1024 | K | 2 | ROZPOCET | 0 | 0 | 0 | 0 | 0 | 2 | 0 | 1024 | 1211580407
5 | K | 092103001R001 | Rozšíření servisním technikem stávající regulace plynových kotlů De Dietrich o 1 směšovanou větev,včetně kabeláže | soubor | 1 |  | 0 |  |  | snížená |  | 0 | 0 | 0 | 0 | 0 | 1024 | K | 2 | ROZPOCET | 0 | 0 | 0 | 0 | 0 | 2 | 0 | 1024 | 942960257
| P |  | Poznámka k položce: stávající plynové kotle : kaskáda 2x De Dietrich Innovens MCA 45 8,9-43,0kW stávající 3x směšované větve + TUV nově 4x směšované větve + TUV | [14 empty] | P | 2
6 | K | 092103001r1 | zkouška těsnosti rozvodů út,topná zkouška ÚT, protokol | soubor | 1 |  | 0 |  |  | snížená |  | 0 | 0 | 0 | 0 | 0 | 1024 | K | 2 | ROZPOCET | 0 | 0 | 0 | 0 | 0 | 2 | 0 | 1024 | -1410806258
| P |  | Poznámka k položce: 1x dílčí zkouška po dokončení 2.NP + předání k užívání (nástup dětí) 1x závěrečná | [14 empty] | P | 2
7 | K | HZS2212 | Hodinová zúčtovací sazba instalatér odborný- vypuštění/napuštení systémů, odvzdušnění | hod | 8 |  | 0 |  |  | snížená |  | 0 | 0 | 0 | 0 | 0 | 512 | K | 2 | ROZPOCET | 0 | 0 | 0 | 0 | 0 | 2 | 0 | 512 | -2102223472
8 | K | HZS2212r2 | HZS - zaškolení zaměstnaců školy | hod | 4 |  | 0 |  |  | snížená |  | 0 | 0 | 0 | 0 | 0 | 512 | K | 2 | ROZPOCET | 0 | 0 | 0 | 0 | 0 | 2 | 0 | 512 | 1307449675
| P |  | Poznámka k položce: zápis podepsaný proškolenými osobami | [14 empty] | P | 2