## Svítidla
Podlaží | Označení svítidla | Množství | Název | Příkon | Světelný tok | Poznámka
1PP | B | 2 | LED panel, IP65, hliníkový rámeček, opálový kryt, čtverec 600x600mm | 23,0 W | 2700,0 Lm | - - -
| D | 1 | LED prachotěsné svítidlo, opálový PC kryt, IK08 | 19,0 W | 2500,0 Lm | - - -
| F | 4 | Přisazené LED svítidlo, opálový kryt | 25,0 W | 3800,0 Lm | - - -
1NP | A | 1 | Přisazené LED svítidlo, opálový PMMA kryt, průměr 375mm | 27,0 W | 2700,0 Lm | - - -
| C | 2 | LED panel, IP65, hliníkový rámeček, opálový kryt, čtverec 600x600mm | 23,0 W | 2700,0 Lm | - - -
| F | 4 | Přisazené LED svítidlo, opálový kryt | 25,0 W | 3800,0 Lm | - - -
2NP | A | 4 | Přisazené LED svítidlo, opálový kryt | 25,0 W | 3800,0 Lm | - - -
| B | 3 | Přisazené LED svítidlo, opálový PMMA kryt, průměr 480mm | 34,0 W | 3600,0 Lm | - - -
| D | 2 | LED panel, IP65, hliníkový rámeček, opálový kryt, čtverec 600x600mm | 35,0 W | 4100,0 Lm | - - -
| E | 1 | LED panel, IP65, hliníkový rámeček, opálový kryt, čtverec 600x600mm | 23,0 W | 2700,0 Lm | - - -
3NP | A | 4 | Přisazené LED svítidlo, opálový kryt | 25,0 W | 3800,0 Lm | - - -
| C | 2 | Přisazené LED svítidlo, opálový PMMA kryt, průměr 480mm | 34,0 W | 3600,0 Lm | - - -
| D | 2 | LED panel, IP65, hliníkový rámeček, opálový kryt, čtverec 600x600mm | 23,0 W | 2700,0 Lm | - - -
4NP | A | 68 | LED panel, RA 90, UGR<19, hliníkový rámeček, mikroprizmatický kryt, čtverec 600x600mm | 34,0 W | 3400,0 Lm | - - -
| C | 6 | Přisazené LED svítidlo, opálový PMMA kryt, průměr 480mm | 44,0 W | 5000,0 Lm | - - -
| D | 4 | Přisazené LED svítidlo, opálový PMMA kryt, průměr 375mm | 27,0 W | 2700,0 Lm | - - -
| E | 12 | Přisazené LED svítidlo, opálový PMMA kryt, průměr 480mm | 34,0 W | 3600,0 Lm | - - -
| H | 17 | LED panel, IP65, hliníkový rámeček, opálový kryt, čtverec 600x600mm | 23,0 W | 2700,0 Lm | - - -
| I | 9 | LED panel, hliníkový rámeček, opálový kryt, čtverec 600x600mm | 57,0 W | 6300,0 Lm | - - -
| K | 7 | LED prachotěsné svítidlo, opálový PC kryt, IK08 | 38,0 W | 4900,0 Lm | - - -
| L | 1 | LED panel, hliníkový rámeček, opálový kryt, čtverec 600x600mm | 35,0 W | 4400,0 Lm | - - -
| N | 8 | Přisazené LED svítidlo, opálový kryt | 25,0 W | 3800,0 Lm | - - -
5NP | E | 1 | LED panel, UGR<19, Ra 90, hliníkový rámeček, mikroprizmatický kryt, čtverec 600x600mm | 35,0 W | 3950,0 Lm | - - -
| F | 9 | LED prachotěsné svítidlo, opálový PC kryt, IK08 | 38,0 W | 4900,0 Lm | - - -
| G | 1 | Přisazené LED svítidlo, opálový PMMA kryt, průměr 480mm | 34,0 W | 3600,0 Lm | - - -
| H | 10 | LED panel, UGR<19, Ra 90, hliníkový rámeček, mikroprizmatický kryt, čtverec 600x600mm | 49,0 W | 5000,0 Lm | - - -