## Specifikace
Příloha č.1 Výzvy / Příloha č. 1 Smlouvy - Technická specifikace / Položkový rozpočet
MINIMÁLNÍ POŽADAVKY NA POLOŽKY
Pořadové číslo | položka (A) | Splnění požadavku (sloupce A) | MAX Rozměry (B)* | MAX Napětí / příkon (C) | Splnění požadavku (sloupce B, C) | Označení výrobce/typové označení výrobku | počet | Cena/kus bez DPH | Cena celkem bez DPH | DPH 21% | Cena vč. DPH
1a | Vstupní stůl do myčky celonerezový, dřez 600 x 450 x 250 mm, 300 mm od pravé strany, otvor pro baterii, roštová police, zadní zvýšený lem, pro koše 500 x 500 | ANO / NE | 1700x800x850 (doměrek) |  |  |  | 1 |  | 0 | 0 | 0
1b | Sprcha tlaková předoplachová, stojánkové provedení, napouštěcí raménko | ANO / NE |  |  |  |  | 1 |  | 0 | 0 | 0
1c | Tunelová myčka s automatickým posuvem košů (podrobná technická specifikace viz. příloha) | ANO / NE | 3265x1060x2150 | 400V/24 kW |  |  | 1 |  | 0 | 0 | 0
1d | Výstupní stůl z myčky celonerezový válečkový pravý | ANO / NE | 1650x800x850 (doměrek) |  |  |  | 1 |  | 0 | 0 | 0
1e | Změkčovač vody automatický, objemový řídící ventil duplexový, náplň 2x 8,5l katexu, solanková nádrž, bez potřeby napojení na elektřinu. | ANO / NE |  |  |  |  | 1 |  | 0 | 0 | 0
2 | Multifunkční pánev s míchadlem s příslušenstvím (podrobná technická specifikace viz. příloha) | ANO / NE | 1455x1290x1030 | 400V/19 kW |  |  | 1 |  | 0 | 0 | 0
3 | Myčka skla a nádobí nerezová dvoplášťová, koš 500 x 500 mm, mycí cykly 60/120/180/480 cec., digitální ovládání, 230 V/3,9 kW, výkon košů 60/30/20/8 ks/h, spotřeba vody na cyklus 6l, úroveň hluku 63dBA, dveřní spínač, horní a spodní otočná mycí a oplachová ramena, mycí čerpadlo 400 W (261 l/min, peristatické dávkovače mycí a oplachové chemie, odpadové čerpadlo | ANO / NE | 582x610x822 | 230V/3,9kW |  |  | 1 |  | 0 | 0 | 0
4 | Myčka nádobí a GN nerezová dvouplášťová, maximální rozměry 600 x 640 x 825 mm, koše 500 x 500 s možností mytí gastronádob GN1/1 a podnosů myčka umožňuje díky zvětšenému prostoru mycí komory v zádech myčky 500 x 600mm, ovládání přes digitální dotykový displej Visiotronic-Touch, programy 90/180/360 sec. a speciální program, maximální spotřeba 1,8l vody na cyklus, Senso-Active neustálá kontrola kvality mycí vody, oplachová ramena z nerezové oceli, možnost příslušenství pro mytí dvou košů zároveň, Genius X2 filtrační systém snižuje množství mycího prostředku, SmartConnect app pro kontrolu v chytrém telefonu náklady, provoz, hygiena a servis, peristatické dávkovače mycí a oplachové chemie, oplachové čerpadlo, odpadové čerpadlo, 230 V / 2,6 kW, zásuvná výška 425 mm, mycí čerpadlo 500 W, | ANO / NE | 600x640x825 | 400V/6,7kW |  |  | 1 |  | 0 | 0 | 0
5 | Sporák sklokeramický nerezový, zony 2x 1,8kW a 2x 1,2kW, materiál z nerezi AISI304, počet stupňů regulace jedné zóny 6, bezpečnostní termostat, trouba elektrická horkovzdušná multi s grilem o rozměru 460 x 370 x 350 regulace teploty 50°- 300°C, | ANO / NE | 600x600x900 | 400V/9kW |  |  | 2 |  | 0 | 0 | 0
6 | Šokový zchlazovač/zmrazovač nerezové provedení, pojízdný na kolečkách, kapacita 5x GN1/1, nebo 5x pekařský plech 600 x 400mm, samozavírající se dvířka, vnitřek se zaoblenými rohy, digitální regulace teploty, automatické odmražování, chladivo R290 bez freonu, tepelná izolace 60mm, vybaveno vpichovou sondou, 90 minut +70°C / +3°C = 20kg, 240 minut 170°C / -18°C = 15kg. | ANO / NE | 800x800x930 | 230V/870W |  |  | 1 |  | 0 | 0 | 0
[8 empty] | nabídková cena celého předmětu plnění bez DPH | 0 | nabídková cena celého předmětu plnění s DPH | 0
Pokyny pro dodavatele: Dodavatel vyplní pouze zeleně podbarvené buňky. Dodavatel vyplní požadované základní údaje u každé jednotlivé položky požadavků na výše uvedené vybavení ve sloupci „Splnění požadavku“. V případě, že tak dodavatel neučiní, nebo nesplní některý z požadavků zadavatele, může být z výběrového řízení vyřazen. U položek, u kterých je v poli sloupce „Splnění požadavku“ uvedeno „ANO / NE“, dodavatel zvolí jednu z obou hodnot dle skutečnosti; u položek, u kterých je pole prázdné, dodavatel uvede konkrétní hodnotu, jak požadavek / požadavky v dané položce splňuje. *Zadavatelem uvedené rozměry u položek jsou orientační, dodavatel je však odpovědný za dodržení celkových rozměrů sestav a dispozičního uspořádání dle zadání (schéma součástí přílohy č. 1 výzvy).