## Rekapitulace stavby
Export Komplet | [24 empty] | VZ | 2.0 | ZAMOK |  |  |  |  | False | False | {b0d27208-6116-43d4-8b9a-7321652ea4e0}
[31 empty] | 0,01 | 21
[31 empty] | 0,01 | 12
|  | REKAPITULACE STAVBY | [15 empty] | v --- níže se nacházejí doplnkové a pomocné údaje k sestavám --- v | [11 empty] | Návod na vyplnění | 0,001
|  | Kód: |  |  |  |  | 0657 | [22 empty] | Měnit lze pouze buňky se žlutým podbarvením! 1) v Rekapitulaci stavby vyplňte údaje o Uchazeči (přenesou se do ostatních sestav i v jiných listech) 2) na vybraných listech vyplňte v sestavě Soupis prací ceny u položek | 0,01
|  | Stavba: |  |  |  |  | Ledeč n. S. škola přístavba dílny pro CNC | [23 empty] | 0,01
|  | KSO: |  |  |  |  | 801 34 14 | [6 empty] | CC-CZ: |  | 12631 | [14 empty] | 0,01
|  | Místo: | [11 empty] | Datum: |  | 6. 3. 2024 | [14 empty] | 0,01
[14 empty] | CZ-CPA: |  | 41.00.48 | [14 empty] | 0,01
|  | Zadavatel: | [11 empty] | IČ: | [16 empty] | 0,01
[14 empty] | DIČ: | [16 empty] | 0,01
0,01
|  | Uchazeč: | [11 empty] | IČ: |  | Vyplň údaj | [14 empty] | 0,01
|  |  | Vyplň údaj | [10 empty] | DIČ: |  | Vyplň údaj | [14 empty] | 0,01
False
|  | Projektant: | [11 empty] | IČ: | [16 empty] | False
[14 empty] | DIČ: | [16 empty] | False
0,01
|  | Zpracovatel: | [11 empty] | IČ: | [16 empty] | 0,01
[14 empty] | DIČ: | [16 empty] | True
Poznámka:
Soupis prací je sestaven s využitím Cenové soustavy ÚRS. Položky, které pochází z této cenové soustavy, jsou ve sloupci 'Cenová soustava' označeny popisem 'CS ÚRS' a úrovní příslušného kalendářního pololetí. Veškeré další informace vymezující popis a podmínky použití těchto položek z Cenové soustavy, které nejsou uvedeny přímo v soupisu prací, jsou neomezeně dálkově k dispozici na webu podminky.urs.cz. - Rozpočet byl vypracován v podrobnosti dokumentace pro povolení stavby, - Konkrétní výrobky a obchodní značky jsou uvedeny jako příklad kvalitativního a parametrového standardu, - Veškeré položky na přípomoce atd. jsou zahrnuty v jednotlivých jednotkových cenách, - Pokud jsou uvedeny konkrétní stavební přípomoce, platí zároveň předchozí bod pro stavební přípomoce neuvedené, tzn. neuvedené stavební přípomoce konkrétní položkou jsou součástí jednotlivých jednotkových cen ostatních položek, - Součásti prací jsou veškeré zkoušky, potřebná měření, inspekce, uvedení zařízení do provozu, zaškolení obsluhy a revize, - Součástí dodávky je zpracování veškeré dílenské dokumentace, - V rozsahu prací zhotovitele jsou rovněž jakékoliv prvky, zařízení, práce a pomocné materiály, neuvedené v tomto soupisu výkonů, které jsou ale nezbytně nutné k dodání, instalaci, dokončení a provozování díla v souladu se zákony a předpisy platnými v ČR, a které dodavatel vzhledem ke své odbornosti a znalosti mohl a měl předpokládat, - V rozsahu prací zhotovitele jsou rovněž drobné stavební úpravy na stavebních konstrukcích pro potrubí a strojní zařízení (prostupy, základy, chráničky). Protipožární utěsnění prostupů požárními stěnami. Pomocné zednické práce, - Ceny jsou konečné, obsahují veškeré náklady potřebné pro kompletní dokončení a předání funkčního díla – dodávku, montáž, kotevní a spojovací prostředky, zapojení, oživení, zprovoznění, odzkoušení a vyregulování dodaného zařízení. Součástí dodávky je též kompletní výrobní příprava, tj. zhotovení dodavatelské dokumentace, projednání a odsouhlasení dodavatelské dokumentace s autorem projektu a investorem, účast na kontrolních dnech stavby, koordinace speciálních profesí se stavební částí, ověření rozměrů na stavbě. Součástí dodávky jsou dokumentace a doklady dodaného díla dokumentaci, tj. výchozí revize, měření a odzkoušení, prohlášení o shodě, záruční listy, návody a manuály, zaškolení obsluhy, certifikace zdravotní nezávadnosti a bezpečnosti, certifikace požární odolnosti konstrukcí. Dodávka obsahuje veškerou dopravu, přesuny hmot, vybalení, rozmístění a instalaci prvků, odvoz a likvidaci suti, odpadu, likvidaci obalů, závěrečný čistý úklid. Cena obsahuje dále náklady na výrobu, odzkoušení a odsouhlasení prototypů atypických výrobků, odzkoušení vzorů na místě. Vzorky, prototypy a zkoušky budou provedeny v rozsahu, počtu verzí a čase potřebném k jejich úplnému protokolárnímu odsouhlasení. Vzorování a výroba prototypů bude provedena před zadáním do výroby. Zadání do výroby bude provedeno po protokolárním odsouhlasení dodavatelské dokumentace, prototypů a vzorků ze strany autorů návrhu a investora. - Výše uvedené platí pro všechny rozpočty, soupisy prací a výkazy výměr, Místo plnění: Ledeč nad Sázavou.
|  | Cena bez DPH | [11 empty] | 0
[8 empty] | Sazba daně |  | Základ daně |  |  |  | Výše daně
|  | DPH |  | základní |  |  |  | 21% |  | 0 |  |  |  | 0
|  |  |  | snížená |  |  |  | 12% |  | 0 |  |  |  | 0
|  |  |  | zákl. přenesená |  |  |  | 21% |  | 0 |  |  |  | 0
|  |  |  | sníž. přenesená |  |  |  | 12% |  | 0 |  |  |  | 0
|  |  |  | nulová |  |  |  | 0% |  | 0 |  |  |  | 0
|  | Cena s DPH | [6 empty] | v |  | CZK |  |  | 0
REKAPITULACE OBJEKTŮ STAVBY A SOUPISŮ PRACÍ
| Kód: | [6 empty] | 0657
| Stavba: | [6 empty] | Ledeč n. S. škola přístavba dílny pro CNC
| Místo: | [11 empty] | Datum: |  | 6. 3. 2024
| Zadavatel: | [11 empty] | Projektant: |  |  |  |  | Informatívní údaje z listů zakázek
| Uchazeč: | [11 empty] | Zpracovatel:
| Kód |  |  |  | Popis | [6 empty] | Cena bez DPH [CZK] |  |  |  | Cena s DPH [CZK] | Typ | z toho Ostat. náklady [CZK] | DPH [CZK] | Normohodiny [h] | DPH základní [CZK] | DPH snížená [CZK] | DPH základní přenesená [CZK] | DPH snížená přenesená [CZK] | Základna DPH základní | Základna DPH snížená | Základna DPH zákl. přenesená | Základna DPH sníž. přenesená | Základna DPH nulová
| Náklady stavby celkem | [10 empty] | 0 |  |  |  | 0 |  | 0 | 0 | 0 | 0 | 0 | 0 | 0 | 0 | 0 | 0 | 0 | 0 |  | D | 0 | ###NOIMPORT### | IMPORT | {b0d27208-6116-43d4-8b9a-7321652ea4e0} | {00000000-0000-0000-0000-000000000000} | 801 34 14
|  | 0657_240229_01_(1) |  |  |  | VŘ_ROZPOČET | [5 empty] | 0 |  |  |  | 0 | STA | 0 | 0 | 0 | 0 | 0 | 0 | 0 | 0 | 0 | 0 | 0 | 0 |  | D | 1 | ###NOIMPORT### | IMPORT | {14a7371c-88b9-4030-8412-29079607d562} | {b0d27208-6116-43d4-8b9a-7321652ea4e0} |  | 2
/ |  |  | 01.04 |  |  |  | SO01 - BOURACÍ A DEMOLIČNÍ PRÁCE |  |  |  |  | 0 |  |  |  | 0 | Soupis | 0 | 0 | 0 | 0 | 0 | 0 | 0 | 0 | 0 | 0 | 0 | 0 |  |  | 2 |  | IMPORT | {5343de68-26ef-4778-8063-df71caf8edd4} | {14a7371c-88b9-4030-8412-29079607d562} | 801 34 14
/ |  |  | 02.02 |  |  |  | SO02 - BOURACÍ A DEMOLIČNÍ PRÁCE |  |  |  |  | 0 |  |  |  | 0 | Soupis | 0 | 0 | 0 | 0 | 0 | 0 | 0 | 0 | 0 | 0 | 0 | 0 |  |  | 2 |  | IMPORT | {dd406ae4-9016-40fd-8ce7-3bde458b99c6} | {14a7371c-88b9-4030-8412-29079607d562} | 801 34 14
/ |  |  | 03.05 |  |  |  | SO01 - NOVÝ STAV |  |  |  |  | 0 |  |  |  | 0 | Soupis | 0 | 0 | 0 | 0 | 0 | 0 | 0 | 0 | 0 | 0 | 0 | 0 |  |  | 2 |  | IMPORT | {7739451b-ffa3-45ba-9e85-9750c361bcdc} | {14a7371c-88b9-4030-8412-29079607d562} | 801 34 14
/ |  |  | 04.02 |  |  |  | SO02 - NOVÝ STAV |  |  |  |  | 0 |  |  |  | 0 | Soupis | 0 | 0 | 0 | 0 | 0 | 0 | 0 | 0 | 0 | 0 | 0 | 0 |  |  | 2 |  | IMPORT | {ee4fe527-1c19-4dca-85a5-bdfc9dc859d3} | {14a7371c-88b9-4030-8412-29079607d562} | 801 34 14
/ |  |  | 05.02 |  |  |  | SO01 - KANALIZACE |  |  |  |  | 0 |  |  |  | 0 | Soupis | 0 | 0 | 0 | 0 | 0 | 0 | 0 | 0 | 0 | 0 | 0 | 0 |  |  | 2 |  | IMPORT | {ed742391-ba3a-43cc-897c-b38fb38e027f} | {14a7371c-88b9-4030-8412-29079607d562} | 801 34 14
/ |  |  | 06.02 |  |  |  | SO01 - VODOVOD |  |  |  |  | 0 |  |  |  | 0 | Soupis | 0 | 0 | 0 | 0 | 0 | 0 | 0 | 0 | 0 | 0 | 0 | 0 |  |  | 2 |  | IMPORT | {a36c2374-9bc0-49ed-bb75-d7eefeeefbe9} | {14a7371c-88b9-4030-8412-29079607d562} | 801 34 14
/ |  |  | 07.02 |  |  |  | SO01 - ZAŘIZOVACÍ PŘEDMĚTY |  |  |  |  | 0 |  |  |  | 0 | Soupis | 0 | 0 | 0 | 0 | 0 | 0 | 0 | 0 | 0 | 0 | 0 | 0 |  |  | 2 |  | IMPORT | {c6fbc244-7311-4bde-ac43-2f304486f443} | {14a7371c-88b9-4030-8412-29079607d562} | 801 34 14
/ |  |  | 08.02 |  |  |  | SO01 - STLAČENÝ VZDUCH |  |  |  |  | 0 |  |  |  | 0 | Soupis | 0 | 0 | 0 | 0 | 0 | 0 | 0 | 0 | 0 | 0 | 0 | 0 |  |  | 2 |  | IMPORT | {64a6a2b8-dd62-4c1c-926a-4df0c41762ab} | {14a7371c-88b9-4030-8412-29079607d562} | 801 34 14
/ |  |  | 09.03 |  |  |  | SO01 - VYTÁPĚNÍ |  |  |  |  | 0 |  |  |  | 0 | Soupis | 0 | 0 | 0 | 0 | 0 | 0 | 0 | 0 | 0 | 0 | 0 | 0 |  |  | 2 |  | IMPORT | {9a32757f-86a0-47ab-8e48-340c5a8c02bd} | {14a7371c-88b9-4030-8412-29079607d562} | 801 34 14
/ |  |  | 10.03 |  |  |  | SO01 - VZT |  |  |  |  | 0 |  |  |  | 0 | Soupis | 0 | 0 | 0 | 0 | 0 | 0 | 0 | 0 | 0 | 0 | 0 | 0 |  |  | 2 |  | IMPORT | {e207445e-3e47-4caa-aa71-ebf82775aa71} | {14a7371c-88b9-4030-8412-29079607d562} | 801 34 14
/ |  |  | 11.02 |  |  |  | SO02 - KANALIZACE |  |  |  |  | 0 |  |  |  | 0 | Soupis | 0 | 0 | 0 | 0 | 0 | 0 | 0 | 0 | 0 | 0 | 0 | 0 |  |  | 2 |  | IMPORT | {c94fba9c-3711-4537-b409-96dbf6c7d194} | {14a7371c-88b9-4030-8412-29079607d562} | 801 34 14
/ |  |  | 12.02 |  |  |  | SO02 - VODOVOD |  |  |  |  | 0 |  |  |  | 0 | Soupis | 0 | 0 | 0 | 0 | 0 | 0 | 0 | 0 | 0 | 0 | 0 | 0 |  |  | 2 |  | IMPORT | {15b0da88-3da2-4094-a3c4-d3c66c451e25} | {14a7371c-88b9-4030-8412-29079607d562} | 801 34 14
/ |  |  | 13.02 |  |  |  | SO02 - STLAČENÝ VZDUCH |  |  |  |  | 0 |  |  |  | 0 | Soupis | 0 | 0 | 0 | 0 | 0 | 0 | 0 | 0 | 0 | 0 | 0 | 0 |  |  | 2 |  | IMPORT | {0fb1c481-e28f-4271-ae8e-08627eb61182} | {14a7371c-88b9-4030-8412-29079607d562} | 801 34 14
/ |  |  | 14.03 |  |  |  | SO02 - VYTÁPĚNÍ |  |  |  |  | 0 |  |  |  | 0 | Soupis | 0 | 0 | 0 | 0 | 0 | 0 | 0 | 0 | 0 | 0 | 0 | 0 |  |  | 2 |  | IMPORT | {bab7bc2d-679d-4ec9-be21-cab73c352a83} | {14a7371c-88b9-4030-8412-29079607d562} | 801 34 14
/ |  |  | 15.02 |  |  |  | SO02 - PLYNOVOD |  |  |  |  | 0 |  |  |  | 0 | Soupis | 0 | 0 | 0 | 0 | 0 | 0 | 0 | 0 | 0 | 0 | 0 | 0 |  |  | 2 |  | IMPORT | {24e4c32f-1b7f-4c6b-aaa6-431d4ecdcbdf} | {14a7371c-88b9-4030-8412-29079607d562} | 801 34 14
/ |  |  | 16.02 |  |  |  | SO01 - ELEKTROINSTALACE |  |  |  |  | 0 |  |  |  | 0 | Soupis | 0 | 0 | 0 | 0 | 0 | 0 | 0 | 0 | 0 | 0 | 0 | 0 |  |  | 2 |  | IMPORT | {91f16454-add7-4b1a-9344-51a8fc5bb039} | {14a7371c-88b9-4030-8412-29079607d562} | 801 34 14
/ |  |  | 17.02 |  |  |  | SO02 - ELEKTROINSTALACE |  |  |  |  | 0 |  |  |  | 0 | Soupis | 0 | 0 | 0 | 0 | 0 | 0 | 0 | 0 | 0 | 0 | 0 | 0 |  |  | 2 |  | IMPORT | {2b3d5881-3479-4fa4-886c-d7a7b7e581aa} | {14a7371c-88b9-4030-8412-29079607d562} | 801 34 14
/ |  |  | 18.02 |  |  |  | VRN |  |  |  |  | 0 |  |  |  | 0 | Soupis | 0 | 0 | 0 | 0 | 0 | 0 | 0 | 0 | 0 | 0 | 0 | 0 |  |  | 2 |  | IMPORT | {348350c2-fa3e-4893-aa9f-0fadb8427664} | {14a7371c-88b9-4030-8412-29079607d562} | 801 34 14

## 01.04 - SO01 - BOURACÍ A ...
{5343de68-26ef-4778-8063-df71caf8edd4}
2
| KRYCÍ LIST SOUPISU PRACÍ | [7 empty] | v --- níže se nacházejí doplnkové a pomocné údaje k sestavám --- v | [8 empty] | False
Stavba:
Ledeč n. S. škola přístavba dílny pro CNC
Objekt:
0657_240229_01_(1) - VŘ_ROZPOČET
Soupis:
01.04 - SO01 - BOURACÍ A DEMOLIČNÍ PRÁCE
| KSO: |  | 801 34 14 |  |  | CC-CZ: | 12631
| Místo: |  |  |  |  | Datum: | 6. 3. 2024
| CZ-CPV: |  | 45111000-8 |  |  | CZ-CPA: | 41.00.48
| Zadavatel: |  |  |  |  | IČ:
DIČ:
| Uchazeč: |  |  |  |  | IČ: | Vyplň údaj
|  | Vyplň údaj |  |  |  | DIČ: | Vyplň údaj
| Projektant: |  |  |  |  | IČ:
DIČ:
| Zpracovatel: |  |  |  |  | IČ:
DIČ:
Poznámka:
| Cena bez DPH | [5 empty] | 0
|  |  | Základ daně |  |  | Sazba daně | Výše daně
| DPH | základní | 0 |  |  | 21% | 0
|  | snížená | 0 |  |  | 12% | 0
|  | zákl. přenesená | 0 |  |  | 21% | 0
|  | sníž. přenesená | 0 |  |  | 12% | 0
|  | nulová | 0 |  |  | 0% | 0
| Cena s DPH |  |  | v | CZK |  | 0
REKAPITULACE ČLENĚNÍ SOUPISU PRACÍ
Stavba:
Ledeč n. S. škola přístavba dílny pro CNC
Objekt:
0657_240229_01_(1) - VŘ_ROZPOČET
Soupis:
01.04 - SO01 - BOURACÍ A DEMOLIČNÍ PRÁCE
Místo: | [5 empty] | Datum: | 6. 3. 2024
Zadavatel: | [5 empty] | Projektant:
Uchazeč: |  |  | Vyplň údaj |  |  | Zpracovatel:
Kód dílu - Popis | [6 empty] | Cena celkem [CZK]
Náklady stavby celkem | [6 empty] | 0 | [11 empty] | -1
| 1 - Zemní práce | [5 empty] | 0
| 9 - Ostatní konstrukce a práce, bourání | [5 empty] | 0
| 997 - Přesun sutě | [5 empty] | 0
| 998 - Přesun hmot | [5 empty] | 0
| 711 - Izolace proti vodě, vlhkosti a plynům | [5 empty] | 0
| 713 - Izolace tepelné | [5 empty] | 0
| 762 - Konstrukce tesařské | [5 empty] | 0
| 763 - Konstrukce suché výstavby | [5 empty] | 0
| 764 - Konstrukce klempířské | [5 empty] | 0
| 766 - Konstrukce truhlářské | [5 empty] | 0
| OST - Ostatní | [5 empty] | 0
SOUPIS PRACÍ
Stavba:
Ledeč n. S. škola přístavba dílny pro CNC
Objekt:
0657_240229_01_(1) - VŘ_ROZPOČET
Soupis:
01.04 - SO01 - BOURACÍ A DEMOLIČNÍ PRÁCE
Místo: | [5 empty] | Datum: | 6. 3. 2024
Zadavatel: | [5 empty] | Projektant:
Uchazeč: |  |  | Vyplň údaj |  |  | Zpracovatel:
PČ | Typ | Kód | Popis | MJ | Množství | J.cena [CZK] | Cena celkem [CZK] | Cenová soustava |  | DPH | J. Nh [h] | Nh celkem [h] | J. hmotnost [t] | Hmotnost celkem [t] | J. suť [t] | Suť Celkem [t]
Náklady soupisu celkem | [6 empty] | 0 |  |  |  |  | 0 |  | 0 |  | 1299.0199 |  | D | -1 | [10 empty] | 0
| D | 1 | Zemní práce |  |  |  | 0 |  |  |  |  | 0 |  | 0 |  | 564.633 | 1 | D | 0 |  |  |  | ROZPOCET | [6 empty] | 0
1 | K | 113107163 | Odstranění podkladu z kameniva drceného tl přes 200 do 300 mm strojně pl přes 50 do 200 m2 | m2 | 175 |  | 0 | CS ÚRS 2024 01 |  | základní |  | 0 | 0 | 0 | 0.44 | 77 | 4 | K | 1 |  |  |  | ROZPOCET | 0 | 0 | 0 | 0 | 0 | 1 | 0 | 4 | -330409770
| PP |  | Odstranění podkladů nebo krytů strojně plochy jednotlivě přes 50 m2 do 200 m2 s přemístěním hmot na skládku na vzdálenost do 20 m nebo s naložením na dopravní prostředek z kameniva hrubého drceného, o tl. vrstvy přes 200 do 300 mm | [14 empty] | PP | 1
| Online PSC |  | https://podminky.urs.cz/item/CS_URS_2024_01/113107163 | [14 empty] | Online PSC | 1
| VV |  | Sa136.A - bouraná, předpoklad | [14 empty] | VV | 1 | 1 | True | 0 | ROZPOCET
| VV |  | "bourání stávající živičné zpevněné plochy kolem objektu: " 175,0 |  | 175 | [12 empty] | VV | 1 | 2 | True | 0 | ROZPOCET
| VV |  | Součet |  | 175 | [12 empty] | VV | 1 | 4 | True | 1 | ROZPOCET
2 | K | 113107182 | Odstranění podkladu živičného tl přes 50 do 100 mm strojně pl přes 50 do 200 m2 | m2 | 175 |  | 0 | CS ÚRS 2024 01 |  | základní |  | 0 | 0 | 0 | 0.22 | 38.5 | 4 | K | 1 |  |  |  | ROZPOCET | 0 | 0 | 0 | 0 | 0 | 1 | 0 | 4 | 1584743675
| PP |  | Odstranění podkladů nebo krytů strojně plochy jednotlivě přes 50 m2 do 200 m2 s přemístěním hmot na skládku na vzdálenost do 20 m nebo s naložením na dopravní prostředek živičných, o tl. vrstvy přes 50 do 100 mm | [14 empty] | PP | 1
| Online PSC |  | https://podminky.urs.cz/item/CS_URS_2024_01/113107182 | [14 empty] | Online PSC | 1
3 | K | 122251104 | Odkopávky a prokopávky nezapažené v hornině třídy těžitelnosti I skupiny 3 objem do 500 m3 strojně | m3 | 105.029 |  | 0 | CS ÚRS 2024 01 |  | základní |  | 0 | 0 | 0 | 2 | 210.058 | 4 | K | 1 |  |  |  | ROZPOCET | 0 | 0 | 0 | 0 | 0 | 1 | 0 | 4 | -872684280
| PP |  | Odkopávky a prokopávky nezapažené strojně v hornině třídy těžitelnosti I skupiny 3 přes 100 do 500 m3 | [14 empty] | PP | 1
| Online PSC |  | https://podminky.urs.cz/item/CS_URS_2024_01/122251104 | [14 empty] | Online PSC | 1
| VV |  | "odkopávky pod základovou deskou: " | [14 empty] | VV | 1 | 1 | True | 0 | ROZPOCET
| VV |  | "plocha budovy, ztratné 20 %: " (380,54*((0,16+0,3)/2,0))*1,2 |  | 105.029 | [12 empty] | VV | 1 | 2 | True | 0 | ROZPOCET
| VV |  | Součet |  | 105.029 | [12 empty] | VV | 1 | 4 | True | 1 | ROZPOCET
4 | K | 129951122 | Bourání zdiva z betonu prostého prokládaného kamenem v odkopávkách nebo prokopávkách strojně | m3 | 95.63 |  | 0 | CS ÚRS 2024 01 |  | základní |  | 0 | 0 | 0 | 2.5 | 239.075 | 4 | K | 1 |  |  |  | ROZPOCET | 0 | 0 | 0 | 0 | 0 | 1 | 0 | 4 | 1477181539
| PP |  | Bourání konstrukcí v odkopávkách a prokopávkách strojně s přemístěním suti na hromady na vzdálenost do 20 m nebo s naložením na dopravní prostředek z betonu prostého prokládaného kamenem | [14 empty] | PP | 1
| Online PSC |  | https://podminky.urs.cz/item/CS_URS_2024_01/129951122 | [14 empty] | Online PSC | 1
| VV |  | zdivo budovy základy | [14 empty] | VV | 1 | 1 | True | 0 | ROZPOCET
| VV |  | "-0,170 až -1,570, ztratné 20 %: " (45,21+0,59)*-(-0,17-1,57)*1,2 |  | 95.6304 | [12 empty] | VV | 1 | 2 | True | 0 | ROZPOCET
| VV |  | Součet |  | 95.6304 | [12 empty] | VV | 1 | 4 | True | 1 | ROZPOCET
| D | 9 | Ostatní konstrukce a práce, bourání |  |  |  | 0 |  |  |  |  | 0 |  | 0 |  | 694.2608 | 1 | D | 0 |  |  |  | ROZPOCET | [6 empty] | 0
5 | K | 961055111 | Bourání základů ze ŽB | m3 | 107.85 |  | 0 | CS ÚRS 2024 01 |  | základní |  | 0 | 0 | 0 | 2.4 | 258.84 | 4 | K | 1 |  |  |  | ROZPOCET | 0 | 0 | 0 | 0 | 0 | 1 | 0 | 4 | 2059739744
| PP |  | Bourání základů z betonu železového | [14 empty] | PP | 1
| Online PSC |  | https://podminky.urs.cz/item/CS_URS_2024_01/961055111 | [14 empty] | Online PSC | 1
| VV |  | "plocha budovy, ztratné 20 %: " (380,54*0,2)*1,2 |  | 91.3296 | [12 empty] | VV | 1 | 2 | True | 0 | ROZPOCET
| VV |  | "základová deska přístřešku, ztratné 10 %: " (2,7*8,9)*0,4*1,1 |  | 10.5732 | [12 empty] | VV | 1 | 2 | True | 0 | ROZPOCET
| VV |  | "stávající energokanál: " ((1,5+8,0)*(0,25+0,67+0,25)*0,85)-((1,5+8,0)*0,67*0,55) |  | 5.947 | [12 empty] | VV | 1 | 2 | True | 0 | ROZPOCET
| VV |  | Součet |  | 107.8498 | [12 empty] | VV | 1 | 4 | True | 1 | ROZPOCET
6 | K | 962032241 | Bourání zdiva z cihel pálených nebo vápenopískových na MC přes 1 m3 | m3 | 196.738 |  | 0 | CS ÚRS 2024 01 |  | základní |  | 0 | 0 | 0 | 1.95 | 383.6391 | 4 | K | 1 |  |  |  | ROZPOCET | 0 | 0 | 0 | 0 | 0 | 1 | 0 | 4 | 225499722
| PP |  | Bourání zdiva nadzákladového z cihel pálených plných nebo lícových nebo vápenopískových, na maltu cementovou, objemu přes 1 m3 | [14 empty] | PP | 1
| Online PSC |  | https://podminky.urs.cz/item/CS_URS_2024_01/962032241 | [14 empty] | Online PSC | 1
| VV |  | zdivo budovy | [14 empty] | VV | 1 | 1 | True | 0 | ROZPOCET
| VV |  | "-0,170 až +3,070, ztratné 20 %: " (45,21+0,59)*(3,07+0,17)*1,2 |  | 178.0704 | [12 empty] | VV | 1 | 2 | True | 0 | ROZPOCET
| VV |  | Mezisoučet |  | 178.0704 | [12 empty] | VV | 1 | 3 | True | 0 | ROZPOCET
| VV |  | Stěny nad úrovní +3,070 (nad podhledem) dle pohledů, tl. zdiva jednotná 520 mm | [14 empty] | VV | 1 | 1 | True | 0 | ROZPOCET
| VV |  | "stěna S: " (3,7+4,2)*0,52 |  | 4.108 | [12 empty] | VV | 1 | 2 | True | 0 | ROZPOCET
| VV |  | "stěna J: " (6,0)*0,52 |  | 3.12 | [12 empty] | VV | 1 | 2 | True | 0 | ROZPOCET
| VV |  | "stěna V: " (4,0)*0,52 |  | 2.08 | [12 empty] | VV | 1 | 2 | True | 0 | ROZPOCET
| VV |  | "stěna Z: " (18,0)*0,52 |  | 9.36 | [12 empty] | VV | 1 | 2 | True | 0 | ROZPOCET
| VV |  | Mezisoučet |  | 18.668 | [12 empty] | VV | 1 | 3 | True | 0 | ROZPOCET
| VV |  | Součet |  | 196.7384 | [12 empty] | VV | 1 | 4 | True | 1 | ROZPOCET
7 | K | 962052211 | Bourání zdiva nadzákladového ze ŽB přes 1 m3 | m3 | 2.295 |  | 0 | CS ÚRS 2024 01 |  | základní |  | 0 | 0 | 0 | 2.4 | 5.508 | 4 | K | 1 |  |  |  | ROZPOCET | 0 | 0 | 0 | 0 | 0 | 1 | 0 | 4 | 895625908
| PP |  | Bourání zdiva železobetonového nadzákladového, objemu přes 1 m3 | [14 empty] | PP | 1
| Online PSC |  | https://podminky.urs.cz/item/CS_URS_2024_01/962052211 | [14 empty] | Online PSC | 1
| VV |  | "zdivo oplocení: " 9,0*0,15*(0,9+0,8) |  | 2.295 | [12 empty] | VV | 1 | 2 | True | 0 | ROZPOCET
| VV |  | Součet |  | 2.295 | [12 empty] | VV | 1 | 4 | True | 1 | ROZPOCET
8 | K | 966072822 | Rozebrání oplocení z vlnitého nebo profilového plechu hmotnosti přes 30 do 50 kg | m | 9 |  | 0 | CS ÚRS 2024 01 |  | základní |  | 0 | 0 | 0 | 0.0453 | 0.4077 | 4 | K | 1 |  |  |  | ROZPOCET | 0 | 0 | 0 | 0 | 0 | 1 | 0 | 4 | -115158592
| PP |  | Rozebrání oplocení z dílců plechových vlnitých nebo profilovaných, hmotnosti 1 m oplocení přes 30 do 50 kg | [14 empty] | PP | 1
| Online PSC |  | https://podminky.urs.cz/item/CS_URS_2024_01/966072822 | [14 empty] | Online PSC | 1
| VV |  | "zdivo oplocení: " 9,0 |  | 9 | [12 empty] | VV | 1 | 2 | True | 0 | ROZPOCET
| VV |  | Součet |  | 9 | [12 empty] | VV | 1 | 4 | True | 1 | ROZPOCET
9 | K | 968072558 | Vybourání kovových vrat pl do 5 m2 | m2 | 6.712 |  | 0 | CS ÚRS 2024 01 |  | základní |  | 0 | 0 | 0 | 0.06 | 0.40272 | 4 | K | 1 |  |  |  | ROZPOCET | 0 | 0 | 0 | 0 | 0 | 1 | 0 | 4 | 11498787
| PP |  | Vybourání kovových rámů oken s křídly, dveřních zárubní, vrat, stěn, ostění nebo obkladů vrat, mimo posuvných a skládacích, plochy do 5 m2 | [14 empty] | PP | 1
| Online PSC |  | https://podminky.urs.cz/item/CS_URS_2024_01/968072558 | [14 empty] | Online PSC | 1
| VV |  | "S: " (1,17*2,15) |  | 2.5155 | [12 empty] | VV | 1 | 2 | True | 0 | ROZPOCET
| VV |  | "V: " (1,56*2,69) |  | 4.1964 | [12 empty] | VV | 1 | 2 | True | 0 | ROZPOCET
| VV |  | Součet |  | 6.7119 | [12 empty] | VV | 1 | 4 | True | 1 | ROZPOCET
10 | K | 968072559 | Vybourání kovových vrat pl přes 5 m2 | m2 | 7.379 |  | 0 | CS ÚRS 2024 01 |  | základní |  | 0 | 0 | 0 | 0.066 | 0.48701 | 4 | K | 1 |  |  |  | ROZPOCET | 0 | 0 | 0 | 0 | 0 | 1 | 0 | 4 | 9180652
| PP |  | Vybourání kovových rámů oken s křídly, dveřních zárubní, vrat, stěn, ostění nebo obkladů vrat, mimo posuvných a skládacích, plochy přes 5 m2 | [14 empty] | PP | 1
| Online PSC |  | https://podminky.urs.cz/item/CS_URS_2024_01/968072559 | [14 empty] | Online PSC | 1
| VV |  | "V: " (2,58*2,86) |  | 7.3788 | [12 empty] | VV | 1 | 2 | True | 0 | ROZPOCET
| VV |  | Součet |  | 7.3788 | [12 empty] | VV | 1 | 4 | True | 1 | ROZPOCET
11 | K | 968082016 | Vybourání plastových rámů oken včetně křídel plochy přes 1 do 2 m2 | m2 | 37.662 |  | 0 | CS ÚRS 2024 01 |  | základní |  | 0 | 0 | 0 | 0.059 | 2.2221 | 4 | K | 1 |  |  |  | ROZPOCET | 0 | 0 | 0 | 0 | 0 | 1 | 0 | 4 | 598966593
| PP |  | Vybourání plastových rámů oken s křídly, dveřních zárubní, vrat rámu oken s křídly, plochy přes 1 do 2 m2 | [14 empty] | PP | 1
| Online PSC |  | https://podminky.urs.cz/item/CS_URS_2024_01/968082016 | [14 empty] | Online PSC | 1
| VV |  | "S: " (1,69*1,17)+(1,67*1,18)+(1,66*1,18)+(1,67*1,17)+(1,67*1,17) |  | 9.8145 | [12 empty] | VV | 1 | 2 | True | 0 | ROZPOCET
| VV |  | "J: " (1,76*1,16)+(1,76*1,18)+(1,76*1,18)+(1,749*1,18)+(1,76*1,18)+(1,76*1,18)+(1,77*1,18)+(1,77*0,55)+(2,37*1,18) |  | 18.2713 | [12 empty] | VV | 1 | 2 | True | 0 | ROZPOCET
| VV |  | "V: " (2,42*1,17)+(1,68*1,16) |  | 4.7802 | [12 empty] | VV | 1 | 2 | True | 0 | ROZPOCET
| VV |  | "Z: " (2,02*1,18)+(2,08*1,16) |  | 4.7964 | [12 empty] | VV | 1 | 2 | True | 0 | ROZPOCET
| VV |  | Součet |  | 37.6624 | [12 empty] | VV | 1 | 4 | True | 1 | ROZPOCET
12 | K | 981011414 | Demolice budov zděných na MC nebo z betonu podíl konstrukcí přes 20 do 25 % postupným rozebíráním | m3 | 64.38 |  | 0 | CS ÚRS 2024 01 |  | základní |  | 0 | 0 | 0 | 0.47 | 30.2586 | 4 | K | 1 |  |  |  | ROZPOCET | 0 | 0 | 0 | 0 | 0 | 1 | 0 | 4 | -772699565
| PP |  | Demolice budov postupným rozebíráním z cihel, kamene, tvárnic na maltu cementovou nebo z betonu prostého s podílem konstrukcí přes 20 do 25 % | [14 empty] | PP | 1
| Online PSC |  | https://podminky.urs.cz/item/CS_URS_2024_01/981011414 | [14 empty] | Online PSC | 1
| VV |  | "rezerva bourání hlavního objektu - vyřezání a vytrhání instalací TPS, bourání a DMTŽ neuvedené jinde: " | [14 empty] | VV | 1 | 1 | True | 0 | ROZPOCET
| VV |  | "průřez budovy x délka objektu, uvažováno 3 % výměry (objemu budovy): " (74,0*29,0)*0,03 |  | 64.38 | [12 empty] | VV | 1 | 2 | True | 0 | ROZPOCET
| VV |  | Součet |  | 64.38 | [12 empty] | VV | 1 | 4 | True | 1 | ROZPOCET
13 | K | 981011716 | Demolice budov ze železobetonu podíl konstrukcí přes 30 do 35 % postupným rozebíráním | m3 | 16.02 |  | 0 | CS ÚRS 2024 01 |  | základní |  | 0 | 0 | 0 | 0.78 | 12.4956 | 4 | K | 1 |  |  |  | ROZPOCET | 0 | 0 | 0 | 0 | 0 | 1 | 0 | 4 | 1659595743
| PP |  | Demolice budov postupným rozebíráním z monolitického nebo montovaného železobetonu včetně výplňového zdiva, s podílem konstrukcí přes 30 do 35 % | [14 empty] | PP | 1
| Online PSC |  | https://podminky.urs.cz/item/CS_URS_2024_01/981011716 | [14 empty] | Online PSC | 1
| VV |  | "energokanál, bez zemních prací, ztratné 20 %: " (1,5*1,0)*(1,4+7,5)*1,2 |  | 16.02 | [12 empty] | VV | 1 | 2 | True | 0 | ROZPOCET
| VV |  | Součet |  | 16.02 | [12 empty] | VV | 1 | 4 | True | 1 | ROZPOCET
| D | 997 | Přesun sutě |  |  |  | 0 |  |  |  |  | 0 |  | 0 |  | 0 | 1 | D | 0 |  |  |  | ROZPOCET | [6 empty] | 0
14 | K | 997013111 | Vnitrostaveništní doprava suti a vybouraných hmot pro budovy v do 6 m | t | 1299.02 |  | 0 | CS ÚRS 2024 01 |  | základní |  | 0 | 0 | 0 | 0 | 0 | 4 | K | 1 |  |  |  | ROZPOCET | 0 | 0 | 0 | 0 | 0 | 1 | 0 | 4 | -1383620929
| PP |  | Vnitrostaveništní doprava suti a vybouraných hmot vodorovně do 50 m s naložením základní pro budovy a haly výšky do 6 m | [14 empty] | PP | 1
| Online PSC |  | https://podminky.urs.cz/item/CS_URS_2024_01/997013111 | [14 empty] | Online PSC | 1
15 | K | 997013501 | Odvoz suti a vybouraných hmot na skládku nebo meziskládku do 1 km se složením | t | 1299.02 |  | 0 | CS ÚRS 2024 01 |  | základní |  | 0 | 0 | 0 | 0 | 0 | 4 | K | 1 |  |  |  | ROZPOCET | 0 | 0 | 0 | 0 | 0 | 1 | 0 | 4 | -1958600603
| PP |  | Odvoz suti a vybouraných hmot na skládku nebo meziskládku se složením, na vzdálenost do 1 km | [14 empty] | PP | 1
| Online PSC |  | https://podminky.urs.cz/item/CS_URS_2024_01/997013501 | [14 empty] | Online PSC | 1
16 | K | 997013509 | Příplatek k odvozu suti a vybouraných hmot na skládku ZKD 1 km přes 1 km | t | 38970.6 |  | 0 | CS ÚRS 2024 01 |  | základní |  | 0 | 0 | 0 | 0 | 0 | 4 | K | 1 |  |  |  | ROZPOCET | 0 | 0 | 0 | 0 | 0 | 1 | 0 | 4 | -1275047249
| PP |  | Odvoz suti a vybouraných hmot na skládku nebo meziskládku se složením, na vzdálenost Příplatek k ceně za každý další započatý 1 km přes 1 km | [14 empty] | PP | 1
| Online PSC |  | https://podminky.urs.cz/item/CS_URS_2024_01/997013509 | [14 empty] | Online PSC | 1
| P |  | Poznámka k položce: Trhový Štěpánov - 30 km. | [14 empty] | P | 1
| VV |  | 1299,02*30 'Přepočtené koeficientem množství |  | 38970.6 | [12 empty] | VV | 1 | 2 | False | 1 | ROZPOCET
17 | K | 997013645 | Poplatek za uložení na skládce (skládkovné) odpadu asfaltového bez dehtu kód odpadu 17 03 02 | t | 3.965 |  | 0 | CS ÚRS 2024 01 |  | základní |  | 0 | 0 | 0 | 0 | 0 | 4 | K | 1 |  |  |  | ROZPOCET | 0 | 0 | 0 | 0 | 0 | 1 | 0 | 4 | -1865927211
| PP |  | Poplatek za uložení stavebního odpadu na skládce (skládkovné) asfaltového bez obsahu dehtu zatříděného do Katalogu odpadů pod kódem 17 03 02 | [14 empty] | PP | 1
| Online PSC |  | https://podminky.urs.cz/item/CS_URS_2024_01/997013645 | [14 empty] | Online PSC | 1
| P |  | Poznámka k položce: Investor (na základě podkladů od zhotovitele) doloží ke kolaudaci stavby kopie dokladů o zákonném využití nebo odstranění odpadů z odstranění části původní stavby, z vybudování nové přístavby a z likvidace nevyužitelné zeminy. Z dokladů musí být patrné, jaký odpad a v jakém množství byl předán oprávněné osobě, identifikační údaje této osoby (název, sídlo, IČO oprávněné osoby) a datum předání odpadu. Čestné prohlášení není bráno jako doklad prokazující zákonné nakládání s odpady. | [14 empty] | P | 1
| VV |  | "pol. 981 011 414, demolice cihel, 5 % obj.: " 30,259*0,05 |  | 1.513 | [12 empty] | VV | 1 | 2 | True | 0 | ROZPOCET
| VV |  | (95 % obj. v pol. 997 013 863 poplatek cihelný odpad) | [14 empty] | VV | 1 | 1 | True | 0 | ROZPOCET
| VV |  | Mezisoučet |  | 1.513 | [12 empty] | VV | 1 | 3 | True | 0 | ROZPOCET
| VV |  | "pol. 981 011 716, demolice monolit, 5 % obj.: " 12,496*0,05 |  | 0.6248 | [12 empty] | VV | 1 | 2 | True | 0 | ROZPOCET
| VV |  | (95 % obj. v pol. 997 013 862 poplatek betonový armovaný odpad) | [14 empty] | VV | 1 | 1 | True | 0 | ROZPOCET
| VV |  | Mezisoučet |  | 0.6248 | [12 empty] | VV | 1 | 3 | True | 0 | ROZPOCET
| VV |  | "pol. 711 131 811, odstranění izolace proti vlhkosti: " 1,827 |  | 1.827 | [12 empty] | VV | 1 | 2 | True | 0 | ROZPOCET
| VV |  | Mezisoučet |  | 1.827 | [12 empty] | VV | 1 | 3 | True | 0 | ROZPOCET
| VV |  | Součet |  | 3.9647 | [12 empty] | VV | 1 | 4 | True | 1 | ROZPOCET
18 | K | 997013655 | Poplatek za uložení na skládce (skládkovné) zeminy a kamení kód odpadu 17 05 04 | t | 526.133 |  | 0 | CS ÚRS 2024 01 |  | základní |  | 0 | 0 | 0 | 0 | 0 | 4 | K | 1 |  |  |  | ROZPOCET | 0 | 0 | 0 | 0 | 0 | 1 | 0 | 4 | 559117430
| PP |  | Poplatek za uložení stavebního odpadu na skládce (skládkovné) zeminy a kamení zatříděného do Katalogu odpadů pod kódem 17 05 04 | [14 empty] | PP | 1
| Online PSC |  | https://podminky.urs.cz/item/CS_URS_2024_01/997013655 | [14 empty] | Online PSC | 1
| P |  | Poznámka k položce: Investor (na základě podkladů od zhotovitele) doloží ke kolaudaci stavby kopie dokladů o zákonném využití nebo odstranění odpadů z odstranění části původní stavby, z vybudování nové přístavby a z likvidace nevyužitelné zeminy. Z dokladů musí být patrné, jaký odpad a v jakém množství byl předán oprávněné osobě, identifikační údaje této osoby (název, sídlo, IČO oprávněné osoby) a datum předání odpadu. Čestné prohlášení není bráno jako doklad prokazující zákonné nakládání s odpady. | [14 empty] | P | 1
| VV |  | "pol. 113 107 163, odstranění podkladů z kameniva drceného: " 77,0 |  | 77 | [12 empty] | VV | 1 | 2 | True | 0 | ROZPOCET
| VV |  | Mezisoučet |  | 77 | [12 empty] | VV | 1 | 3 | True | 0 | ROZPOCET
| VV |  | "pol. 129 951 122, základy zdivo kamenné: " 239,075 |  | 239.075 | [12 empty] | VV | 1 | 2 | True | 0 | ROZPOCET
| VV |  | "pol. 122 251 104, odkopávky strojně: " 210,058 |  | 210.058 | [12 empty] | VV | 1 | 2 | True | 0 | ROZPOCET
| VV |  | Mezisoučet |  | 449.133 | [12 empty] | VV | 1 | 3 | True | 0 | ROZPOCET
| VV |  | Součet |  | 526.133 | [12 empty] | VV | 1 | 4 | True | 1 | ROZPOCET
19 | K | 997013811 | Poplatek za uložení na skládce (skládkovné) stavebního odpadu dřevěného kód odpadu 17 02 01 | t | 32.292 |  | 0 | CS ÚRS 2024 01 |  | základní |  | 0 | 0 | 0 | 0 | 0 | 4 | K | 1 |  |  |  | ROZPOCET | 0 | 0 | 0 | 0 | 0 | 1 | 0 | 4 | -456480947
| PP |  | Poplatek za uložení stavebního odpadu na skládce (skládkovné) dřevěného zatříděného do Katalogu odpadů pod kódem 17 02 01 | [14 empty] | PP | 1
| Online PSC |  | https://podminky.urs.cz/item/CS_URS_2024_01/997013811 | [14 empty] | Online PSC | 1
| P |  | Poznámka k položce: Investor (na základě podkladů od zhotovitele) doloží ke kolaudaci stavby kopie dokladů o zákonném využití nebo odstranění odpadů z odstranění části původní stavby, z vybudování nové přístavby a z likvidace nevyužitelné zeminy. Z dokladů musí být patrné, jaký odpad a v jakém množství byl předán oprávněné osobě, identifikační údaje této osoby (název, sídlo, IČO oprávněné osoby) a datum předání odpadu. Čestné prohlášení není bráno jako doklad prokazující zákonné nakládání s odpady. | [14 empty] | P | 1
| VV |  | 9 Ostatní konstrukce a práce | [14 empty] | VV | 1 | 1 | True | 0 | ROZPOCET
| VV |  | "pol. 968 072 558, DMTŽ vrat do 5m2: " 0,403 |  | 0.403 | [12 empty] | VV | 1 | 2 | True | 0 | ROZPOCET
| VV |  | "pol. 968 072 559, DMTŽ vrat nad 5 m2: " 0,487 |  | 0.487 | [12 empty] | VV | 1 | 2 | True | 0 | ROZPOCET
| VV |  | Mezisoučet |  | 0.89 | [12 empty] | VV | 1 | 3 | True | 0 | ROZPOCET
| VV |  | 762 konstrukce tesařské | [14 empty] | VV | 1 | 1 | True | 0 | ROZPOCET
| VV |  | "pol. 762 331 813, DMTŽ vázaných konstrukcí: " 1,469 |  | 1.469 | [12 empty] | VV | 1 | 2 | True | 0 | ROZPOCET
| VV |  | "pol. 762 341 811, DMTŽ bednění střech: " 6,533 |  | 6.533 | [12 empty] | VV | 1 | 2 | True | 0 | ROZPOCET
| VV |  | "pol. 762 342 812, DMTŽ laťování: " 2,178 |  | 2.178 | [12 empty] | VV | 1 | 2 | True | 0 | ROZPOCET
| VV |  | Mezisoučet |  | 10.18 | [12 empty] | VV | 1 | 3 | True | 0 | ROZPOCET
| VV |  | 763 konstrukce suché výstavby | [14 empty] | VV | 1 | 1 | True | 0 | ROZPOCET
| VV |  | "pol. 763 732 813, DMTŽ vazníků: " 5,405 |  | 5.405 | [12 empty] | VV | 1 | 2 | True | 0 | ROZPOCET
| VV |  | "pol. 763 734 812, DMTŽ krokví, vaznic, táhel: " 0,499 |  | 0.499 | [12 empty] | VV | 1 | 2 | True | 0 | ROZPOCET
| VV |  | Mezisoučet |  | 5.904 | [12 empty] | VV | 1 | 3 | True | 0 | ROZPOCET
| VV |  | 766 konstrukce truhlářské palubky stěny | [14 empty] | VV | 1 | 1 | True | 0 | ROZPOCET
| VV |  | "pol. 766 411 821, obložení stěn palubkami: " 0,198 |  | 0.198 | [12 empty] | VV | 1 | 2 | True | 0 | ROZPOCET
| VV |  | "pol. 766 411 822, obložení stěn rošt: " 0,144 |  | 0.144 | [12 empty] | VV | 1 | 2 | True | 0 | ROZPOCET
| VV |  | Mezisoučet |  | 0.342 | [12 empty] | VV | 1 | 3 | True | 0 | ROZPOCET
| VV |  | 766 konstrukce truhlářské podhledy INT | [14 empty] | VV | 1 | 1 | True | 0 | ROZPOCET
| VV |  | "pol. 766 421 811, obložení stropů: " 11,256 |  | 11.256 | [12 empty] | VV | 1 | 2 | True | 0 | ROZPOCET
| VV |  | "pol. 766 421 822, obložení podhledů rošt: " 3,653 |  | 3.653 | [12 empty] | VV | 1 | 2 | True | 0 | ROZPOCET
| VV |  | Mezisoučet |  | 14.909 | [12 empty] | VV | 1 | 3 | True | 0 | ROZPOCET
| VV |  | 766 konstrukce truhlářské vrata | [14 empty] | VV | 1 | 1 | True | 0 | ROZPOCET
| VV |  | "pol. 766 691 917, vyvěšemí vrat do 5m2: " 0,027 |  | 0.027 | [12 empty] | VV | 1 | 2 | True | 0 | ROZPOCET
| VV |  | "pol. 766 691 918, vyvěšení vrat nad 5 m2: " 0,040 |  | 0.04 | [12 empty] | VV | 1 | 2 | True | 0 | ROZPOCET
| VV |  | Mezisoučet |  | 0.067 | [12 empty] | VV | 1 | 3 | True | 0 | ROZPOCET
| VV |  | Součet |  | 32.292 | [12 empty] | VV | 1 | 4 | True | 1 | ROZPOCET
20 | K | 997013813 | Poplatek za uložení na skládce (skládkovné) stavebního odpadu z plastických hmot kód odpadu 17 02 03 | t | 2.269 |  | 0 | CS ÚRS 2024 01 |  | základní |  | 0 | 0 | 0 | 0 | 0 | 4 | K | 1 |  |  |  | ROZPOCET | 0 | 0 | 0 | 0 | 0 | 1 | 0 | 4 | -1788635681
| PP |  | Poplatek za uložení stavebního odpadu na skládce (skládkovné) z plastických hmot zatříděného do Katalogu odpadů pod kódem 17 02 03 | [14 empty] | PP | 1
| Online PSC |  | https://podminky.urs.cz/item/CS_URS_2024_01/997013813 | [14 empty] | Online PSC | 1
| P |  | Poznámka k položce: Investor (na základě podkladů od zhotovitele) doloží ke kolaudaci stavby kopie dokladů o zákonném využití nebo odstranění odpadů z odstranění části původní stavby, z vybudování nové přístavby a z likvidace nevyužitelné zeminy. Z dokladů musí být patrné, jaký odpad a v jakém množství byl předán oprávněné osobě, identifikační údaje této osoby (název, sídlo, IČO oprávněné osoby) a datum předání odpadu. Čestné prohlášení není bráno jako doklad prokazující zákonné nakládání s odpady. | [14 empty] | P | 1
| VV |  | 9 Ostatní konstrukce a práce | [14 empty] | VV | 1 | 1 | True | 0 | ROZPOCET
| VV |  | "pol. 968 082 016, vybour rámů oken: " 2,222 |  | 2.222 | [12 empty] | VV | 1 | 2 | True | 0 | ROZPOCET
| VV |  | Mezisoučet |  | 2.222 | [12 empty] | VV | 1 | 3 | True | 0 | ROZPOCET
| VV |  | 766 Konstrukce truhlářské okna | [14 empty] | VV | 1 | 1 | True | 0 | ROZPOCET
| VV |  | "pol. 766 691 922, vyvěšení oken: " 0,047 |  | 0.047 | [12 empty] | VV | 1 | 2 | True | 0 | ROZPOCET
| VV |  | Mezisoučet |  | 0.047 | [12 empty] | VV | 1 | 3 | True | 0 | ROZPOCET
| VV |  | Součet |  | 2.269 | [12 empty] | VV | 1 | 4 | True | 1 | ROZPOCET
21 | K | 997013814 | Poplatek za uložení na skládce (skládkovné) stavebního odpadu izolací kód odpadu 17 06 04 | t | 3.859 |  | 0 | CS ÚRS 2024 01 |  | základní |  | 0 | 0 | 0 | 0 | 0 | 4 | K | 1 |  |  |  | ROZPOCET | 0 | 0 | 0 | 0 | 0 | 1 | 0 | 4 | 2025780466
| PP |  | Poplatek za uložení stavebního odpadu na skládce (skládkovné) z izolačních materiálů zatříděného do Katalogu odpadů pod kódem 17 06 04 | [14 empty] | PP | 1
| Online PSC |  | https://podminky.urs.cz/item/CS_URS_2024_01/997013814 | [14 empty] | Online PSC | 1
| P |  | Poznámka k položce: Investor (na základě podkladů od zhotovitele) doloží ke kolaudaci stavby kopie dokladů o zákonném využití nebo odstranění odpadů z odstranění části původní stavby, z vybudování nové přístavby a z likvidace nevyužitelné zeminy. Z dokladů musí být patrné, jaký odpad a v jakém množství byl předán oprávněné osobě, identifikační údaje této osoby (název, sídlo, IČO oprávněné osoby) a datum předání odpadu. Čestné prohlášení není bráno jako doklad prokazující zákonné nakládání s odpady. | [14 empty] | P | 1
| VV |  | "pol. 713 112 813, odstranění foukané izolace: " 3,859 |  | 3.859 | [12 empty] | VV | 1 | 2 | True | 0 | ROZPOCET
| VV |  | Součet |  | 3.859 | [12 empty] | VV | 1 | 4 | True | 1 | ROZPOCET
22 | K | 997013862 | Poplatek za uložení stavebního odpadu na recyklační skládce (skládkovné) z armovaného betonu kód odpadu 17 01 01 | t | 198.567 |  | 0 | CS ÚRS 2024 01 |  | základní |  | 0 | 0 | 0 | 0 | 0 | 4 | K | 1 |  |  |  | ROZPOCET | 0 | 0 | 0 | 0 | 0 | 1 | 0 | 4 | 1493426315
| PP |  | Poplatek za uložení stavebního odpadu na recyklační skládce (skládkovné) z armovaného betonu zatříděného do Katalogu odpadů pod kódem 17 01 01 | [14 empty] | PP | 1
| Online PSC |  | https://podminky.urs.cz/item/CS_URS_2024_01/997013862 | [14 empty] | Online PSC | 1
| P |  | Poznámka k položce: Investor (na základě podkladů od zhotovitele) doloží ke kolaudaci stavby kopie dokladů o zákonném využití nebo odstranění odpadů z odstranění části původní stavby, z vybudování nové přístavby a z likvidace nevyužitelné zeminy. Z dokladů musí být patrné, jaký odpad a v jakém množství byl předán oprávněné osobě, identifikační údaje této osoby (název, sídlo, IČO oprávněné osoby) a datum předání odpadu. Čestné prohlášení není bráno jako doklad prokazující zákonné nakládání s odpady. | [14 empty] | P | 1
| VV |  | "pol. 962 052 211 zdivo železobetonové: " 5,508 |  | 5.508 | [12 empty] | VV | 1 | 2 | True | 0 | ROZPOCET
| VV |  | Mezisoučet |  | 5.508 | [12 empty] | VV | 1 | 3 | True | 0 | ROZPOCET
| VV |  | "pol. 961 055 111, základy z betonu železového, 70 % obj.: " 258,84*0,7 |  | 181.188 | [12 empty] | VV | 1 | 2 | True | 0 | ROZPOCET
| VV |  | (30 % obj. v pol. 997 013 869 směs oddělených frakcí) | [14 empty] | VV | 1 | 1 | True | 0 | ROZPOCET
| VV |  | Mezisoučet |  | 181.188 | [12 empty] | VV | 1 | 3 | True | 0 | ROZPOCET
| VV |  | "pol. 981 011 716, demolice monolit, 95 % obj.: " 12,496*0,95 |  | 11.8712 | [12 empty] | VV | 1 | 2 | True | 0 | ROZPOCET
| VV |  | (5 % obj. v pol. 997 013 645 poplatek asfalt bez dehtu) | [14 empty] | VV | 1 | 1 | True | 0 | ROZPOCET
| VV |  | Mezisoučet |  | 11.8712 | [12 empty] | VV | 1 | 3 | True | 0 | ROZPOCET
| VV |  | Součet |  | 198.5672 | [12 empty] | VV | 1 | 4 | True | 1 | ROZPOCET
23 | K | 997013863 | Poplatek za uložení stavebního odpadu na recyklační skládce (skládkovné) cihelného kód odpadu 17 01 02 | t | 297.293 |  | 0 | CS ÚRS 2024 01 |  | základní |  | 0 | 0 | 0 | 0 | 0 | 4 | K | 1 |  |  |  | ROZPOCET | 0 | 0 | 0 | 0 | 0 | 1 | 0 | 4 | 1665695981
| PP |  | Poplatek za uložení stavebního odpadu na recyklační skládce (skládkovné) cihelného zatříděného do Katalogu odpadů pod kódem 17 01 02 | [14 empty] | PP | 1
| Online PSC |  | https://podminky.urs.cz/item/CS_URS_2024_01/997013863 | [14 empty] | Online PSC | 1
| P |  | Poznámka k položce: Investor (na základě podkladů od zhotovitele) doloží ke kolaudaci stavby kopie dokladů o zákonném využití nebo odstranění odpadů z odstranění části původní stavby, z vybudování nové přístavby a z likvidace nevyužitelné zeminy. Z dokladů musí být patrné, jaký odpad a v jakém množství byl předán oprávněné osobě, identifikační údaje této osoby (název, sídlo, IČO oprávněné osoby) a datum předání odpadu. Čestné prohlášení není bráno jako doklad prokazující zákonné nakládání s odpady. | [14 empty] | P | 1
| VV |  | "pol. 962 032 241, zdivo nadzákladové cihelné, 70 % obj.: " 383,639*0,7 |  | 268.5473 | [12 empty] | VV | 1 | 2 | True | 0 | ROZPOCET
| VV |  | (30 % obj. v pol. 997 013 869 směs oddělených frakcí) | [14 empty] | VV | 1 | 1 | True | 0 | ROZPOCET
| VV |  | Mezisoučet |  | 268.5473 | [12 empty] | VV | 1 | 3 | True | 0 | ROZPOCET
| VV |  | "pol. 981 011 414, demolice cihel, 95 % obj.: " 30,259*0,95 |  | 28.7461 | [12 empty] | VV | 1 | 2 | True | 0 | ROZPOCET
| VV |  | (5 % obj. v pol. 997 013 645 poplatek asfalt bez dehtu) | [14 empty] | VV | 1 | 1 | True | 0 | ROZPOCET
| VV |  | Mezisoučet |  | 28.7461 | [12 empty] | VV | 1 | 3 | True | 0 | ROZPOCET
| VV |  | Součet |  | 297.2933 | [12 empty] | VV | 1 | 4 | True | 1 | ROZPOCET
24 | K | 997013869 | Poplatek za uložení stavebního odpadu na recyklační skládce (skládkovné) ze směsí betonu, cihel a keramických výrobků kód odpadu 17 01 07 | t | 192.744 |  | 0 | CS ÚRS 2024 01 |  | základní |  | 0 | 0 | 0 | 0 | 0 | 4 | K | 1 |  |  |  | ROZPOCET | 0 | 0 | 0 | 0 | 0 | 1 | 0 | 4 | 507090179
| PP |  | Poplatek za uložení stavebního odpadu na recyklační skládce (skládkovné) ze směsí nebo oddělených frakcí betonu, cihel a keramických výrobků zatříděného do Katalogu odpadů pod kódem 17 01 07 | [14 empty] | PP | 1
| Online PSC |  | https://podminky.urs.cz/item/CS_URS_2024_01/997013869 | [14 empty] | Online PSC | 1
| P |  | Poznámka k položce: Investor (na základě podkladů od zhotovitele) doloží ke kolaudaci stavby kopie dokladů o zákonném využití nebo odstranění odpadů z odstranění části původní stavby, z vybudování nové přístavby a z likvidace nevyužitelné zeminy. Z dokladů musí být patrné, jaký odpad a v jakém množství byl předán oprávněné osobě, identifikační údaje této osoby (název, sídlo, IČO oprávněné osoby) a datum předání odpadu. Čestné prohlášení není bráno jako doklad prokazující zákonné nakládání s odpady. | [14 empty] | P | 1
| VV |  | "pol. 961 055 111, základy z betonu železového, 30 % obj.: " 258,84*0,3 |  | 77.652 | [12 empty] | VV | 1 | 2 | True | 0 | ROZPOCET
| VV |  | (70 % obj. v pol. 997 013 862 poplatek betonový armovaný odpad) | [14 empty] | VV | 1 | 1 | True | 0 | ROZPOCET
| VV |  | Mezisoučet |  | 77.652 | [12 empty] | VV | 1 | 3 | True | 0 | ROZPOCET
| VV |  | "pol. 962 032 241, zdivo nadzákladové cihelné, 30 % obj.: " 383,639*0,3 |  | 115.0917 | [12 empty] | VV | 1 | 2 | True | 0 | ROZPOCET
| VV |  | (70 % obj. v pol. 997 013 863 poplatek cihelný odpad) | [14 empty] | VV | 1 | 1 | True | 0 | ROZPOCET
| VV |  | Mezisoučet |  | 115.0917 | [12 empty] | VV | 1 | 3 | True | 0 | ROZPOCET
| VV |  | Součet |  | 192.7437 | [12 empty] | VV | 1 | 4 | True | 1 | ROZPOCET
25 | K | 997013871 | Poplatek za uložení stavebního odpadu na recyklační skládce (skládkovné) směsného stavebního a demoličního kód odpadu 17 09 04 | t | 3.027 |  | 0 | CS ÚRS 2024 01 |  | základní |  | 0 | 0 | 0 | 0 | 0 | 4 | K | 1 |  |  |  | ROZPOCET | 0 | 0 | 0 | 0 | 0 | 1 | 0 | 4 | 2117830119
| PP |  | Poplatek za uložení stavebního odpadu na recyklační skládce (skládkovné) směsného stavebního a demoličního zatříděného do Katalogu odpadů pod kódem 17 09 04 | [14 empty] | PP | 1
| Online PSC |  | https://podminky.urs.cz/item/CS_URS_2024_01/997013871 | [14 empty] | Online PSC | 1
| P |  | Poznámka k položce: Investor (na základě podkladů od zhotovitele) doloží ke kolaudaci stavby kopie dokladů o zákonném využití nebo odstranění odpadů z odstranění části původní stavby, z vybudování nové přístavby a z likvidace nevyužitelné zeminy. Z dokladů musí být patrné, jaký odpad a v jakém množství byl předán oprávněné osobě, identifikační údaje této osoby (název, sídlo, IČO oprávněné osoby) a datum předání odpadu. Čestné prohlášení není bráno jako doklad prokazující zákonné nakládání s odpady. | [14 empty] | P | 1
| VV |  | "pol. 966 072 822, rozebrání oplocení: " 0,408 |  | 0.408 | [12 empty] | VV | 1 | 2 | True | 0 | ROZPOCET
| VV |  | Mezisoučet |  | 0.408 | [12 empty] | VV | 1 | 3 | True | 0 | ROZPOCET
| VV |  | "pol. 764 001 841, DMTŽ krytiny: " 1,359 |  | 1.359 | [12 empty] | VV | 1 | 2 | True | 0 | ROZPOCET
| VV |  | "pol. 764 001 851, DMTŽ hřebene: " 0,081 |  | 0.081 | [12 empty] | VV | 1 | 2 | True | 0 | ROZPOCET
| VV |  | "pol. 764 001 891, DMTŽ úžlabí: " 0,035 |  | 0.035 | [12 empty] | VV | 1 | 2 | True | 0 | ROZPOCET
| VV |  | "pol. 764 002 801, DMTŽ závětrné lišty: " 0,033 |  | 0.033 | [12 empty] | VV | 1 | 2 | True | 0 | ROZPOCET
| VV |  | "pol. 764 002 871, DMTŽ lemování zdí: " 0,014 |  | 0.014 | [12 empty] | VV | 1 | 2 | True | 0 | ROZPOCET
| VV |  | "pol. 764 004 801, DMTŽ žlab: " 0,132 |  | 0.132 | [12 empty] | VV | 1 | 2 | True | 0 | ROZPOCET
| VV |  | "pol. 764 004 841, DMTŽ háky: " 0,965 |  | 0.965 | [12 empty] | VV | 1 | 2 | True | 0 | ROZPOCET
| VV |  | Mezisoučet |  | 2.619 | [12 empty] | VV | 1 | 3 | True | 0 | ROZPOCET
| VV |  | Součet |  | 3.027 | [12 empty] | VV | 1 | 4 | True | 1 | ROZPOCET
26 | K | 997221875 | Poplatek za uložení na recyklační skládce (skládkovné) stavebního odpadu asfaltového bez obsahu dehtu zatříděného do Katalogu odpadů pod kódem 17 03 02 | t | 38.5 |  | 0 | CS ÚRS 2024 01 |  | základní |  | 0 | 0 | 0 | 0 | 0 | 4 | K | 1 |  |  |  | ROZPOCET | 0 | 0 | 0 | 0 | 0 | 1 | 0 | 4 | 118462769
| PP |  | Poplatek za uložení stavebního odpadu na recyklační skládce (skládkovné) asfaltového bez obsahu dehtu zatříděného do Katalogu odpadů pod kódem 17 03 02 | [14 empty] | PP | 1
| Online PSC |  | https://podminky.urs.cz/item/CS_URS_2024_01/997221875 | [14 empty] | Online PSC | 1
| P |  | Poznámka k položce: Investor (na základě podkladů od zhotovitele) doloží ke kolaudaci stavby kopie dokladů o zákonném využití nebo odstranění odpadů z odstranění části původní stavby, z vybudování nové přístavby a z likvidace nevyužitelné zeminy. Z dokladů musí být patrné, jaký odpad a v jakém množství byl předán oprávněné osobě, identifikační údaje této osoby (název, sídlo, IČO oprávněné osoby) a datum předání odpadu. Čestné prohlášení není bráno jako doklad prokazující zákonné nakládání s odpady. | [14 empty] | P | 1
| VV |  | "pol. 113 107 182, odstranění krytů živičných: " 38,5 |  | 38.5 | [12 empty] | VV | 1 | 2 | True | 0 | ROZPOCET
| VV |  | Součet |  | 38.5 | [12 empty] | VV | 1 | 4 | True | 1 | ROZPOCET
| D | 998 | Přesun hmot |  |  |  | 0 |  |  |  |  | 0 |  | 0 |  | 0 | 1 | D | 0 |  |  |  | ROZPOCET | [6 empty] | 0
27 | K | 997006002 | Strojové třídění stavebního odpadu | t | 1039.216 |  | 0 | CS ÚRS 2024 01 |  | základní |  | 0 | 0 | 0 | 0 | 0 | 4 | K | 1 |  |  |  | ROZPOCET | 0 | 0 | 0 | 0 | 0 | 1 | 0 | 4 | 367376333
| PP |  | Úprava stavebního odpadu třídění strojové | [14 empty] | PP | 1
| Online PSC |  | https://podminky.urs.cz/item/CS_URS_2024_01/997006002 | [14 empty] | Online PSC | 1
| P |  | Poznámka k položce: Uvažováno 80 % objemu odpadu. | [14 empty] | P | 1
| VV |  | 1299,02*0,8 'Přepočtené koeficientem množství |  | 1039.216 | [12 empty] | VV | 1 | 2 | False | 1 | ROZPOCET
28 | K | 997006012 | Ruční třídění stavebního odpadu | t | 259.804 |  | 0 | CS ÚRS 2024 01 |  | základní |  | 0 | 0 | 0 | 0 | 0 | 4 | K | 1 |  |  |  | ROZPOCET | 0 | 0 | 0 | 0 | 0 | 1 | 0 | 4 | 1872674498
| PP |  | Úprava stavebního odpadu třídění ruční | [14 empty] | PP | 1
| Online PSC |  | https://podminky.urs.cz/item/CS_URS_2024_01/997006012 | [14 empty] | Online PSC | 1
| P |  | Poznámka k položce: Uvažováno 20 % objemu odpadu. | [14 empty] | P | 1
| VV |  | 1299,02*0,2 'Přepočtené koeficientem množství |  | 259.804 | [12 empty] | VV | 1 | 2 | False | 1 | ROZPOCET
29 | K | 997006512 | Vodorovné doprava suti s naložením a složením na skládku přes 100 m do 1 km | t | 1299.02 |  | 0 | CS ÚRS 2024 01 |  | základní |  | 0 | 0 | 0 | 0 | 0 | 4 | K | 1 |  |  |  | ROZPOCET | 0 | 0 | 0 | 0 | 0 | 1 | 0 | 4 | -1199554687
| PP |  | Vodorovná doprava suti na skládku s naložením na dopravní prostředek a složením přes 100 m do 1 km | [14 empty] | PP | 1
| Online PSC |  | https://podminky.urs.cz/item/CS_URS_2024_01/997006512 | [14 empty] | Online PSC | 1
30 | K | 997006519 | Příplatek k vodorovnému přemístění suti na skládku ZKD 1 km přes 1 km | t | 38970.6 |  | 0 | CS ÚRS 2024 01 |  | základní |  | 0 | 0 | 0 | 0 | 0 | 4 | K | 1 |  |  |  | ROZPOCET | 0 | 0 | 0 | 0 | 0 | 1 | 0 | 4 | -981686976
| PP |  | Vodorovná doprava suti na skládku Příplatek k ceně -6512 za každý další i započatý 1 km | [14 empty] | PP | 1
| Online PSC |  | https://podminky.urs.cz/item/CS_URS_2024_01/997006519 | [14 empty] | Online PSC | 1
| P |  | Poznámka k položce: Trhový Štěpánov - 30 km. | [14 empty] | P | 1
| VV |  | 1299,02*30 'Přepočtené koeficientem množství |  | 38970.6 | [12 empty] | VV | 1 | 2 | False | 1 | ROZPOCET
31 | K | 997006551 | Hrubé urovnání suti na skládce bez zhutnění | t | 1299.02 |  | 0 | CS ÚRS 2024 01 |  | základní |  | 0 | 0 | 0 | 0 | 0 | 4 | K | 1 |  |  |  | ROZPOCET | 0 | 0 | 0 | 0 | 0 | 1 | 0 | 4 | 1444126043
| PP |  | Hrubé urovnání suti na skládce bez zhutnění | [14 empty] | PP | 1
| Online PSC |  | https://podminky.urs.cz/item/CS_URS_2024_01/997006551 | [14 empty] | Online PSC | 1
| D | 711 | Izolace proti vodě, vlhkosti a plynům |  |  |  | 0 |  |  |  |  | 0 |  | 0 |  | 1.8266 | 2 | D | 0 |  |  |  | ROZPOCET | [6 empty] | 0
32 | K | 711131811 | Odstranění izolace proti zemní vlhkosti vodorovné | m2 | 456.648 |  | 0 | CS ÚRS 2024 01 |  | základní |  | 0 | 0 | 0 | 0.004 | 1.8266 | 16 | K | 1 |  |  |  | ROZPOCET | 0 | 0 | 0 | 0 | 0 | 1 | 0 | 16 | -348055857
| PP |  | Odstranění izolace proti zemní vlhkosti na ploše vodorovné V | [14 empty] | PP | 1
| Online PSC |  | https://podminky.urs.cz/item/CS_URS_2024_01/711131811 | [14 empty] | Online PSC | 1
| D | 713 | Izolace tepelné |  |  |  | 0 |  |  |  |  | 0 |  | 0 |  | 3.8587 | 2 | D | 0 |  |  |  | ROZPOCET | [6 empty] | 0
33 | K | 713112813 | Odstranění tepelné izolace foukané běžných stavebních konstrukcí vodorovných tl přes 100 mm | m2 | 456.648 |  | 0 | CS ÚRS 2024 01 |  | základní |  | 0 | 0 | 0 | 0.00845 | 3.8587 | 16 | K | 1 |  |  |  | ROZPOCET | 0 | 0 | 0 | 0 | 0 | 1 | 0 | 16 | 1318903045
| PP |  | Odstranění tepelné foukané izolace běžných stavebních konstrukcí vodorovných tloušťky vrstvy přes 100 mm | [14 empty] | PP | 1
| Online PSC |  | https://podminky.urs.cz/item/CS_URS_2024_01/713112813 | [14 empty] | Online PSC | 1
| VV |  | "plocha budovy, tl. 350 mm, ztratné 20 %: " 380,54*1,2 |  | 456.648 | [12 empty] | VV | 1 | 2 | True | 0 | ROZPOCET
| VV |  | Součet |  | 456.648 | [12 empty] | VV | 1 | 4 | True | 1 | ROZPOCET
| D | 762 | Konstrukce tesařské |  |  |  | 0 |  |  |  |  | 0 |  | 0 |  | 10.1799 | 2 | D | 0 |  |  |  | ROZPOCET | [6 empty] | 0
34 | K | 762331813 | Demontáž vázaných kcí krovů z hranolů průřezové pl přes 224 do 288 cm2 | m | 61.2 |  | 0 | CS ÚRS 2024 01 |  | základní |  | 0 | 0 | 0 | 0.024 | 1.4688 | 16 | K | 1 |  |  |  | ROZPOCET | 0 | 0 | 0 | 0 | 0 | 1 | 0 | 16 | 797797749
| PP |  | Demontáž vázaných konstrukcí krovů sklonu do 60° z hranolů, hranolků, fošen, průřezové plochy přes 224 do 288 cm2 | [14 empty] | PP | 1
| Online PSC |  | https://podminky.urs.cz/item/CS_URS_2024_01/762331813 | [14 empty] | Online PSC | 1
| VV |  | "přístavby m.č. 1.03, 1.04; dl. 3,0 m a 6,5 m, odhad, prořez 20 %: " ((3,0*4,0)+(6,5*6,0))*1,2 |  | 61.2 | [12 empty] | VV | 1 | 2 | True | 0 | ROZPOCET
| VV |  | Součet |  | 61.2 | [12 empty] | VV | 1 | 4 | True | 1 | ROZPOCET
35 | K | 762341811 | Demontáž bednění střech z prken | m2 | 435.556 |  | 0 | CS ÚRS 2024 01 |  | základní |  | 0 | 0 | 0 | 0.015 | 6.5333 | 16 | K | 1 |  |  |  | ROZPOCET | 0 | 0 | 0 | 0 | 0 | 1 | 0 | 16 | -1325465797
| PP |  | Demontáž bednění a laťování bednění střech rovných, obloukových, sklonu do 60° se všemi nadstřešními konstrukcemi z prken hrubých, hoblovaných tl. do 32 mm | [14 empty] | PP | 1
| Online PSC |  | https://podminky.urs.cz/item/CS_URS_2024_01/762341811 | [14 empty] | Online PSC | 1
| VV |  | plocha střecha (šikmá část x dl. okapu), ztratné 10 % | [14 empty] | VV | 1 | 1 | True | 0 | ROZPOCET
| VV |  | "S: " (7,8*17,0)*1,1 |  | 145.86 | [12 empty] | VV | 1 | 2 | True | 0 | ROZPOCET
| VV |  | "J: " ((7,8*24,4)+(9,8*4,8))*1,1 |  | 261.096 | [12 empty] | VV | 1 | 2 | True | 0 | ROZPOCET
| VV |  | "V v napojení na stávající budovu: " (4,0*6,5)*1,1 |  | 28.6 | [12 empty] | VV | 1 | 2 | True | 0 | ROZPOCET
| VV |  | "Z: " 0,0 |  | 0 | [12 empty] | VV | 1 | 2 | True | 0 | ROZPOCET
| VV |  | Součet |  | 435.556 | [12 empty] | VV | 1 | 4 | True | 1 | ROZPOCET
36 | K | 762342812 | Demontáž laťování střech z latí osové vzdálenosti do 0,50 m | m2 | 435.556 |  | 0 | CS ÚRS 2024 01 |  | základní |  | 0 | 0 | 0 | 0.005 | 2.1778 | 16 | K | 1 |  |  |  | ROZPOCET | 0 | 0 | 0 | 0 | 0 | 1 | 0 | 16 | -1208333431
| PP |  | Demontáž bednění a laťování laťování střech sklonu do 60° se všemi nadstřešními konstrukcemi, z latí průřezové plochy do 25 cm2 při osové vzdálenosti přes 0,22 do 0,50 m | [14 empty] | PP | 1
| Online PSC |  | https://podminky.urs.cz/item/CS_URS_2024_01/762342812 | [14 empty] | Online PSC | 1
| D | 763 | Konstrukce suché výstavby |  |  |  | 0 |  |  |  |  | 0 |  | 0 |  | 5.9044 | 2 | D | 0 |  |  |  | ROZPOCET | [6 empty] | 0
37 | K | 763732813 | Demontáž dřevostaveb střešní konstrukce z příhradových vazníků konstrukční délky přes 12,5 do 15 m | m | 415.8 |  | 0 | CS ÚRS 2024 01 |  | základní |  | 0 | 0 | 0 | 0.013 | 5.4054 | 16 | K | 1 |  |  |  | ROZPOCET | 0 | 0 | 0 | 0 | 0 | 1 | 0 | 16 | 960733966
| PP |  | Demontáž střešní konstrukce vazníků příhradových, konstrukční délky přes 12,5 do 15,0 m | [14 empty] | PP | 1
| Online PSC |  | https://podminky.urs.cz/item/CS_URS_2024_01/763732813 | [14 empty] | Online PSC | 1
| VV |  | "hlavní budova m.č. 1.01, 1.06, 1.02, 1.05; dl. 14,0 m, počet 27,0, prořez 10 %: " (14,0*27,0)*1,1 |  | 415.8 | [12 empty] | VV | 1 | 2 | True | 0 | ROZPOCET
| VV |  | Součet |  | 415.8 | [12 empty] | VV | 1 | 4 | True | 1 | ROZPOCET
38 | K | 763734812 | Demontáž dřevostaveb střešní konstrukce krokví, vaznic, ztužidel a zavětrování průřezové plochy přes 50 do 150 cm2 | m | 62.37 |  | 0 | CS ÚRS 2024 01 |  | základní |  | 0 | 0 | 0 | 0.008 | 0.49896 | 16 | K | 1 |  |  |  | ROZPOCET | 0 | 0 | 0 | 0 | 0 | 1 | 0 | 16 | 1464636423
| PP |  | Demontáž střešní konstrukce vazníků ostatních prvků - krokví, vaznic, ztužidel, zavětrování, říms, průřezové plochy přes 50 do 150 cm2 | [14 empty] | PP | 1
| Online PSC |  | https://podminky.urs.cz/item/CS_URS_2024_01/763734812 | [14 empty] | Online PSC | 1
| VV |  | "pol. 763 732 813 DMTŽ vazníků, odhad: " 415,8*0,15 |  | 62.37 | [12 empty] | VV | 1 | 2 | True | 0 | ROZPOCET
| VV |  | Součet |  | 62.37 | [12 empty] | VV | 1 | 4 | True | 1 | ROZPOCET
| D | 764 | Konstrukce klempířské |  |  |  | 0 |  |  |  |  | 0 |  | 0 |  | 2.6183 | 2 | D | 0 |  |  |  | ROZPOCET | [6 empty] | 0
39 | K | 764001841 | Demontáž krytiny ze šablon do suti | m2 | 435.556 |  | 0 | CS ÚRS 2024 01 |  | základní |  | 0 | 0 | 0 | 0.00312 | 1.3589 | 16 | K | 1 |  |  |  | ROZPOCET | 0 | 0 | 0 | 0 | 0 | 1 | 0 | 16 | 1769994355
| PP |  | Demontáž klempířských konstrukcí krytiny ze šablon do suti | [14 empty] | PP | 1
| Online PSC |  | https://podminky.urs.cz/item/CS_URS_2024_01/764001841 | [14 empty] | Online PSC | 1
| VV |  | "pol. 762 341 811, DMTŽ bednění střech: " 435,556 |  | 435.556 | [12 empty] | VV | 1 | 2 | True | 0 | ROZPOCET
| VV |  | Součet |  | 435.556 | [12 empty] | VV | 1 | 4 | True | 1 | ROZPOCET
40 | K | 764001851 | Demontáž hřebene s větrací mřížkou nebo hřebenovým plechem do suti | m | 24 |  | 0 | CS ÚRS 2024 01 |  | základní |  | 0 | 0 | 0 | 0.00338 | 0.08112 | 16 | K | 1 |  |  |  | ROZPOCET | 0 | 0 | 0 | 0 | 0 | 1 | 0 | 16 | -54247261
| PP |  | Demontáž klempířských konstrukcí oplechování hřebene s větrací mřížkou nebo podkladním plechem do suti | [14 empty] | PP | 1
| Online PSC |  | https://podminky.urs.cz/item/CS_URS_2024_01/764001851 | [14 empty] | Online PSC | 1
41 | K | 764001891 | Demontáž úžlabí do suti | m | 10 |  | 0 | CS ÚRS 2024 01 |  | základní |  | 0 | 0 | 0 | 0.00348 | 0.0348 | 16 | K | 1 |  |  |  | ROZPOCET | 0 | 0 | 0 | 0 | 0 | 1 | 0 | 16 | 1972454123
| PP |  | Demontáž klempířských konstrukcí oplechování úžlabí do suti | [14 empty] | PP | 1
| Online PSC |  | https://podminky.urs.cz/item/CS_URS_2024_01/764001891 | [14 empty] | Online PSC | 1
42 | K | 764002801 | Demontáž závětrné lišty do suti | m | 19.14 |  | 0 | CS ÚRS 2024 01 |  | základní |  | 0 | 0 | 0 | 0.0017 | 0.032538 | 16 | K | 1 |  |  |  | ROZPOCET | 0 | 0 | 0 | 0 | 0 | 1 | 0 | 16 | -132522542
| PP |  | Demontáž klempířských konstrukcí závětrné lišty do suti | [14 empty] | PP | 1
| Online PSC |  | https://podminky.urs.cz/item/CS_URS_2024_01/764002801 | [14 empty] | Online PSC | 1
| VV |  | "S: " 0,0 |  | 0 | [12 empty] | VV | 1 | 2 | True | 0 | ROZPOCET
| VV |  | "J: " 0,0 |  | 0 | [12 empty] | VV | 1 | 2 | True | 0 | ROZPOCET
| VV |  | "V: " (9,8+7,8)*1,1 |  | 19.36 | [12 empty] | VV | 1 | 2 | True | 0 | ROZPOCET
| VV |  | "Z: " ((7,2+7,8)+2,4)*1,1 |  | 19.14 | [12 empty] | VV | 1 | 2 | True | 1 | ROZPOCET
43 | K | 764002871 | Demontáž lemování zdí do suti | m | 8 |  | 0 | CS ÚRS 2024 01 |  | základní |  | 0 | 0 | 0 | 0.00175 | 0.014 | 16 | K | 1 |  |  |  | ROZPOCET | 0 | 0 | 0 | 0 | 0 | 1 | 0 | 16 | 1116047882
| PP |  | Demontáž klempířských konstrukcí lemování zdí do suti | [14 empty] | PP | 1
| Online PSC |  | https://podminky.urs.cz/item/CS_URS_2024_01/764002871 | [14 empty] | Online PSC | 1
44 | K | 764004801 | Demontáž podokapního žlabu do suti | m | 50.82 |  | 0 | CS ÚRS 2024 01 |  | základní |  | 0 | 0 | 0 | 0.0026 | 0.13213 | 16 | K | 1 |  |  |  | ROZPOCET | 0 | 0 | 0 | 0 | 0 | 1 | 0 | 16 | 1574399769
| PP |  | Demontáž klempířských konstrukcí žlabu podokapního do suti | [14 empty] | PP | 1
| Online PSC |  | https://podminky.urs.cz/item/CS_URS_2024_01/764004801 | [14 empty] | Online PSC | 1
| VV |  | "S: " (17,0)*1,1 |  | 18.7 | [12 empty] | VV | 1 | 2 | True | 0 | ROZPOCET
| VV |  | "J: " (24,4+4,8)*1,1 |  | 32.12 | [12 empty] | VV | 1 | 2 | True | 0 | ROZPOCET
| VV |  | Součet |  | 50.82 | [12 empty] | VV | 1 | 4 | True | 1 | ROZPOCET
45 | K | 764004841 | Demontáž háku do suti | kus | 102.64 |  | 0 | CS ÚRS 2024 01 |  | základní |  | 0 | 0 | 0 | 0.0094 | 0.96482 | 16 | K | 1 |  |  |  | ROZPOCET | 0 | 0 | 0 | 0 | 0 | 1 | 0 | 16 | 1770451028
| PP |  | Demontáž klempířských konstrukcí háku do suti | [14 empty] | PP | 1
| Online PSC |  | https://podminky.urs.cz/item/CS_URS_2024_01/764004841 | [14 empty] | Online PSC | 1
| VV |  | "pol. 764 004 801, á 500 mm: " (50,82/0,5)+1,0 |  | 102.64 | [12 empty] | VV | 1 | 2 | True | 0 | ROZPOCET
| VV |  | Součet |  | 102.64 | [12 empty] | VV | 1 | 4 | True | 1 | ROZPOCET
| D | 766 | Konstrukce truhlářské |  |  |  | 0 |  |  |  |  | 0 |  | 0 |  | 15.7382 | 2 | D | 0 |  |  |  | ROZPOCET | [6 empty] | 0
46 | K | 766411821 | Demontáž truhlářského obložení stěn z palubek | m2 | 18 |  | 0 | CS ÚRS 2024 01 |  | základní |  | 0 | 0 | 0 | 0.01098 | 0.19764 | 16 | K | 1 |  |  |  | ROZPOCET | 0 | 0 | 0 | 0 | 0 | 1 | 0 | 16 | -1343971471
| PP |  | Demontáž obložení stěn palubkami | [14 empty] | PP | 1
| Online PSC |  | https://podminky.urs.cz/item/CS_URS_2024_01/766411821 | [14 empty] | Online PSC | 1
| VV |  | "obklad štít V, ztratné 20 %: " 15,0*1,2 |  | 18 | [12 empty] | VV | 1 | 2 | True | 0 | ROZPOCET
| VV |  | Součet |  | 18 | [12 empty] | VV | 1 | 4 | True | 1 | ROZPOCET
47 | K | 766411822 | Demontáž truhlářského obložení stěn podkladových roštů | m2 | 18 |  | 0 | CS ÚRS 2024 01 |  | základní |  | 0 | 0 | 0 | 0.008 | 0.144 | 16 | K | 1 |  |  |  | ROZPOCET | 0 | 0 | 0 | 0 | 0 | 1 | 0 | 16 | -270096073
| PP |  | Demontáž obložení stěn podkladových roštů | [14 empty] | PP | 1
| Online PSC |  | https://podminky.urs.cz/item/CS_URS_2024_01/766411822 | [14 empty] | Online PSC | 1
48 | K | 766421811 | Demontáž truhlářského obložení podhledů z panelů plochy do 1,5 m2 | m2 | 456.648 |  | 0 | CS ÚRS 2024 01 |  | základní |  | 0 | 0 | 0 | 0.02465 | 11.2564 | 16 | K | 1 |  |  |  | ROZPOCET | 0 | 0 | 0 | 0 | 0 | 1 | 0 | 16 | -312751676
| PP |  | Demontáž obložení podhledů panely, plochy do 1,5 m2 | [14 empty] | PP | 1
| Online PSC |  | https://podminky.urs.cz/item/CS_URS_2024_01/766421811 | [14 empty] | Online PSC | 1
| VV |  | "plocha budovy, ztratné 20 %: " 380,54*1,2 |  | 456.648 | [12 empty] | VV | 1 | 2 | True | 0 | ROZPOCET
| VV |  | Součet |  | 456.648 | [12 empty] | VV | 1 | 4 | True | 1 | ROZPOCET
49 | K | 766421822 | Demontáž truhlářského obložení podhledů podkladových roštů | m2 | 456.648 |  | 0 | CS ÚRS 2024 01 |  | základní |  | 0 | 0 | 0 | 0.008 | 3.6532 | 16 | K | 1 |  |  |  | ROZPOCET | 0 | 0 | 0 | 0 | 0 | 1 | 0 | 16 | -816737113
| PP |  | Demontáž obložení podhledů podkladových roštů | [14 empty] | PP | 1
| Online PSC |  | https://podminky.urs.cz/item/CS_URS_2024_01/766421822 | [14 empty] | Online PSC | 1
50 | K | 766691917 | Vyvěšení nebo zavěšení dřevěných křídel vrat pl do 4 m2 | kus | 0.403 |  | 0 | CS ÚRS 2024 01 |  | základní |  | 0 | 0 | 0 | 0.0663 | 0.026719 | 16 | K | 1 |  |  |  | ROZPOCET | 0 | 0 | 0 | 0 | 0 | 1 | 0 | 16 | 108337633
| PP |  | Ostatní práce vyvěšení nebo zavěšení křídel dřevěných vratových, plochy do 4 m2 | [14 empty] | PP | 1
| Online PSC |  | https://podminky.urs.cz/item/CS_URS_2024_01/766691917 | [14 empty] | Online PSC | 1
| VV |  | "pol. 968 072 558, DMTŽ vrat do 5m2: " 0,403 |  | 0.403 | [12 empty] | VV | 1 | 2 | True | 0 | ROZPOCET
| VV |  | Součet |  | 0.403 | [12 empty] | VV | 1 | 4 | True | 1 | ROZPOCET
51 | K | 766691918 | Vyvěšení nebo zavěšení dřevěných křídel vrat pl přes 4 m2 | kus | 1 |  | 0 | CS ÚRS 2024 01 |  | základní |  | 0 | 0 | 0 | 0.0823 | 0.0823 | 16 | K | 1 |  |  |  | ROZPOCET | 0 | 0 | 0 | 0 | 0 | 1 | 0 | 16 | 641146146
| PP |  | Ostatní práce vyvěšení nebo zavěšení křídel dřevěných vratových, plochy přes 4 m2 | [14 empty] | PP | 1
| Online PSC |  | https://podminky.urs.cz/item/CS_URS_2024_01/766691918 | [14 empty] | Online PSC | 1
| VV |  | "pol. 968 072 559, DMTŽ vrat nad 5 m2: " | [14 empty] | VV | 1 | 1 | True | 0 | ROZPOCET
| VV |  | "V: (2,58*2,86): " 1,0 |  | 1 | [12 empty] | VV | 1 | 2 | True | 0 | ROZPOCET
| VV |  | Součet |  | 1 | [12 empty] | VV | 1 | 4 | True | 1 | ROZPOCET
52 | K | 766691922 | Vyvěšení nebo zavěšení křídel plastových oken jednoduchých pl přes 1 do 2 m2 | kus | 18 |  | 0 | CS ÚRS 2024 01 |  | základní |  | 0 | 0 | 0 | 0.021 | 0.378 | 16 | K | 1 |  |  |  | ROZPOCET | 0 | 0 | 0 | 0 | 0 | 1 | 0 | 16 | 2041232589
| PP |  | Ostatní práce vyvěšení nebo zavěšení křídel plastových okenních s křídly otevíravými, plochy přes 1,5 m2 | [14 empty] | PP | 1
| Online PSC |  | https://podminky.urs.cz/item/CS_URS_2024_01/766691922 | [14 empty] | Online PSC | 1
| VV |  | "pol. 968 082 016, vybour rámů oken: " | [14 empty] | VV | 1 | 1 | True | 0 | ROZPOCET
| VV |  | "S: (1,69*1,17)+(1,67*1,18)+(1,66*1,18)+(1,67*1,17)+(1,67*1,17): " 5,0 |  | 5 | [12 empty] | VV | 1 | 2 | True | 0 | ROZPOCET
| VV |  | "J: (1,76*1,16)+(1,76*1,18)+(1,76*1,18)+(1,749*1,18)+(1,76*1,18)+(1,76*1,18)+(1,77*1,18)+(1,77*0,55)+(2,37*1,18): " 9,0 |  | 9 | [12 empty] | VV | 1 | 2 | True | 0 | ROZPOCET
| VV |  | "V: (2,42*1,17)+(1,68*1,16): " 2,0 |  | 2 | [12 empty] | VV | 1 | 2 | True | 0 | ROZPOCET
| VV |  | "Z: (2,02*1,18)+(2,08*1,16): " 2,0 |  | 2 | [12 empty] | VV | 1 | 2 | True | 0 | ROZPOCET
| VV |  | Součet |  | 18 | [12 empty] | VV | 1 | 4 | True | 1 | ROZPOCET
| D | OST | Ostatní |  |  |  | 0 |  |  |  |  | 0 |  | 0 |  | 0 | 4 | D | 0 |  |  |  | ROZPOCET | [6 empty] | 0
53 | K | OST/030 | DMTŽ stávajících rozvodů a inatalací, odpojení objektu od médií | kpl | 1 |  | 0 |  |  | základní |  | 0 | 0 | 0 | 0 | 0 | 512 | K | 1 |  |  |  | ROZPOCET | 0 | 0 | 0 | 0 | 0 | 1 | 0 | 512 | 772217104
| PP |  | DMTŽ stávajících rozvodů a inatalací, odpojení objektu od médií | [14 empty] | PP | 1

## 02.02 - SO02 - BOURACÍ A ...
{dd406ae4-9016-40fd-8ce7-3bde458b99c6}
2
| KRYCÍ LIST SOUPISU PRACÍ | [7 empty] | v --- níže se nacházejí doplnkové a pomocné údaje k sestavám --- v | [8 empty] | False
Stavba:
Ledeč n. S. škola přístavba dílny pro CNC
Objekt:
0657_240229_01_(1) - VŘ_ROZPOČET
Soupis:
02.02 - SO02 - BOURACÍ A DEMOLIČNÍ PRÁCE
| KSO: |  | 801 34 14 |  |  | CC-CZ: | 12631
| Místo: |  |  |  |  | Datum: | 6. 3. 2024
| CZ-CPV: |  | 45111000-8 |  |  | CZ-CPA: | 41.00.48
| Zadavatel: |  |  |  |  | IČ:
DIČ:
| Uchazeč: |  |  |  |  | IČ: | Vyplň údaj
|  | Vyplň údaj |  |  |  | DIČ: | Vyplň údaj
| Projektant: |  |  |  |  | IČ:
DIČ:
| Zpracovatel: |  |  |  |  | IČ:
DIČ:
Poznámka:
| Cena bez DPH | [5 empty] | 0
|  |  | Základ daně |  |  | Sazba daně | Výše daně
| DPH | základní | 0 |  |  | 21% | 0
|  | snížená | 0 |  |  | 12% | 0
|  | zákl. přenesená | 0 |  |  | 21% | 0
|  | sníž. přenesená | 0 |  |  | 12% | 0
|  | nulová | 0 |  |  | 0% | 0
| Cena s DPH |  |  | v | CZK |  | 0
REKAPITULACE ČLENĚNÍ SOUPISU PRACÍ
Stavba:
Ledeč n. S. škola přístavba dílny pro CNC
Objekt:
0657_240229_01_(1) - VŘ_ROZPOČET
Soupis:
02.02 - SO02 - BOURACÍ A DEMOLIČNÍ PRÁCE
Místo: | [5 empty] | Datum: | 6. 3. 2024
Zadavatel: | [5 empty] | Projektant:
Uchazeč: |  |  | Vyplň údaj |  |  | Zpracovatel:
Kód dílu - Popis | [6 empty] | Cena celkem [CZK]
Náklady stavby celkem | [6 empty] | 0 | [11 empty] | -1
| 9 - Ostatní konstrukce a práce, bourání | [5 empty] | 0
| 997 - Přesun sutě | [5 empty] | 0
| 767 - Konstrukce zámečnické | [5 empty] | 0
SOUPIS PRACÍ
Stavba:
Ledeč n. S. škola přístavba dílny pro CNC
Objekt:
0657_240229_01_(1) - VŘ_ROZPOČET
Soupis:
02.02 - SO02 - BOURACÍ A DEMOLIČNÍ PRÁCE
Místo: | [5 empty] | Datum: | 6. 3. 2024
Zadavatel: | [5 empty] | Projektant:
Uchazeč: |  |  | Vyplň údaj |  |  | Zpracovatel:
PČ | Typ | Kód | Popis | MJ | Množství | J.cena [CZK] | Cena celkem [CZK] | Cenová soustava |  | DPH | J. Nh [h] | Nh celkem [h] | J. hmotnost [t] | Hmotnost celkem [t] | J. suť [t] | Suť Celkem [t]
Náklady soupisu celkem | [6 empty] | 0 |  |  |  |  | 0 |  | 0 |  | 7.0231 |  | D | -1 | [10 empty] | 0
| D | 9 | Ostatní konstrukce a práce, bourání |  |  |  | 0 |  |  |  |  | 0 |  | 0 |  | 7.0231 | 1 | D | 0 |  |  |  | ROZPOCET | [6 empty] | 0
1 | K | 961055111 | Bourání základů ze ŽB | m3 | 0.485 |  | 0 | CS ÚRS 2024 01 |  | základní |  | 0 | 0 | 0 | 2.4 | 1.164 | 4 | K | 1 |  |  |  | ROZPOCET | 0 | 0 | 0 | 0 | 0 | 1 | 0 | 4 | 11783836
| PP |  | Bourání základů z betonu železového | [14 empty] | PP | 1
| Online PSC |  | https://podminky.urs.cz/item/CS_URS_2024_01/961055111 | [14 empty] | Online PSC | 1
| VV |  | m.č. 1.08 základy pod stroje: | [14 empty] | VV | 1 | 1 | True | 0 | ROZPOCET
| VV |  | "kotel: " (1,3*0,94*0,15)*2,0 |  | 0.3666 | [12 empty] | VV | 1 | 2 | True | 0 | ROZPOCET
| VV |  | (0,94*0,84*0,15) |  | 0.11844 | [12 empty] | VV | 1 | 2 | True | 0 | ROZPOCET
| VV |  | Součet |  | 0.48504 | [12 empty] | VV | 1 | 4 | True | 1 | ROZPOCET
2 | K | 968072356 | Vybourání kovových rámů oken zdvojených včetně křídel pl do 4 m2 | m2 | 3.468 |  | 0 | CS ÚRS 2024 01 |  | základní |  | 0 | 0 | 0 | 0.053 | 0.1838 | 4 | K | 1 |  |  |  | ROZPOCET | 0 | 0 | 0 | 0 | 0 | 1 | 0 | 4 | -2114335541
| PP |  | Vybourání kovových rámů oken s křídly, dveřních zárubní, vrat, stěn, ostění nebo obkladů okenních rámů s křídly zdvojených, plochy do 4 m2 | [14 empty] | PP | 1
| Online PSC |  | https://podminky.urs.cz/item/CS_URS_2024_01/968072356 | [14 empty] | Online PSC | 1
| VV |  | "m.č. 1.08: " 1,965*1,765 |  | 3.4682 | [12 empty] | VV | 1 | 2 | True | 0 | ROZPOCET
| VV |  | Součet |  | 3.4682 | [12 empty] | VV | 1 | 4 | True | 1 | ROZPOCET
3 | K | 968072456 | Vybourání kovových dveřních zárubní pl přes 2 m2 | m2 | 2.822 |  | 0 | CS ÚRS 2024 01 |  | základní |  | 0 | 0 | 0 | 0.063 | 0.17779 | 4 | K | 1 |  |  |  | ROZPOCET | 0 | 0 | 0 | 0 | 0 | 1 | 0 | 4 | 1193536871
| PP |  | Vybourání kovových rámů oken s křídly, dveřních zárubní, vrat, stěn, ostění nebo obkladů dveřních zárubní, plochy přes 2 m2 | [14 empty] | PP | 1
| Online PSC |  | https://podminky.urs.cz/item/CS_URS_2024_01/968072456 | [14 empty] | Online PSC | 1
| VV |  | "m.č. 1.08: " 1,44*1,96 |  | 2.8224 | [12 empty] | VV | 1 | 2 | True | 0 | ROZPOCET
| VV |  | Součet |  | 2.8224 | [12 empty] | VV | 1 | 4 | True | 1 | ROZPOCET
4 | K | 978013191 | Otlučení (osekání) vnitřní vápenné nebo vápenocementové omítky stěn v rozsahu přes 50 do 100 % | m2 | 119.511 |  | 0 | CS ÚRS 2024 01 |  | základní |  | 0 | 0 | 0 | 0.046 | 5.4975 | 4 | K | 1 |  |  |  | ROZPOCET | 0 | 0 | 0 | 0 | 0 | 1 | 0 | 4 | -1258060031
| PP |  | Otlučení vápenných nebo vápenocementových omítek vnitřních ploch stěn s vyškrabáním spar, s očištěním zdiva, v rozsahu přes 50 do 100 % | [14 empty] | PP | 1
| Online PSC |  | https://podminky.urs.cz/item/CS_URS_2024_01/978013191 | [14 empty] | Online PSC | 1
| VV |  | "m.č. 1.08: " ((5,45*2,0)+(6,745*2,0))*(3,4+1,5) |  | 119.511 | [12 empty] | VV | 1 | 2 | True | 0 | ROZPOCET
| VV |  | Součet |  | 119.511 | [12 empty] | VV | 1 | 4 | True | 1 | ROZPOCET
| D | 997 | Přesun sutě |  |  |  | 0 |  |  |  |  | 0 |  | 0 |  | 0 | 1 | D | 0 |  |  |  | ROZPOCET | [6 empty] | 0
5 | K | 997013111 | Vnitrostaveništní doprava suti a vybouraných hmot pro budovy v do 6 m | t | 7.023 |  | 0 | CS ÚRS 2024 01 |  | základní |  | 0 | 0 | 0 | 0 | 0 | 4 | K | 1 |  |  |  | ROZPOCET | 0 | 0 | 0 | 0 | 0 | 1 | 0 | 4 | -1548127150
| PP |  | Vnitrostaveništní doprava suti a vybouraných hmot vodorovně do 50 m s naložením základní pro budovy a haly výšky do 6 m | [14 empty] | PP | 1
| Online PSC |  | https://podminky.urs.cz/item/CS_URS_2024_01/997013111 | [14 empty] | Online PSC | 1
6 | K | 997013501 | Odvoz suti a vybouraných hmot na skládku nebo meziskládku do 1 km se složením | t | 7.023 |  | 0 | CS ÚRS 2024 01 |  | základní |  | 0 | 0 | 0 | 0 | 0 | 4 | K | 1 |  |  |  | ROZPOCET | 0 | 0 | 0 | 0 | 0 | 1 | 0 | 4 | 549632050
| PP |  | Odvoz suti a vybouraných hmot na skládku nebo meziskládku se složením, na vzdálenost do 1 km | [14 empty] | PP | 1
| Online PSC |  | https://podminky.urs.cz/item/CS_URS_2024_01/997013501 | [14 empty] | Online PSC | 1
7 | K | 997013509 | Příplatek k odvozu suti a vybouraných hmot na skládku ZKD 1 km přes 1 km | t | 210.69 |  | 0 | CS ÚRS 2024 01 |  | základní |  | 0 | 0 | 0 | 0 | 0 | 4 | K | 1 |  |  |  | ROZPOCET | 0 | 0 | 0 | 0 | 0 | 1 | 0 | 4 | -1567476697
| PP |  | Odvoz suti a vybouraných hmot na skládku nebo meziskládku se složením, na vzdálenost Příplatek k ceně za každý další započatý 1 km přes 1 km | [14 empty] | PP | 1
| Online PSC |  | https://podminky.urs.cz/item/CS_URS_2024_01/997013509 | [14 empty] | Online PSC | 1
| P |  | Poznámka k položce: Trhový Štěpánov - 30 km. | [14 empty] | P | 1
| VV |  | 7,023*30 'Přepočtené koeficientem množství |  | 210.69 | [12 empty] | VV | 1 | 2 | False | 1 | ROZPOCET
8 | K | 997013631 | Poplatek za uložení na skládce (skládkovné) stavebního odpadu směsného kód odpadu 17 09 04 | t | 5.86 |  | 0 | CS ÚRS 2024 01 |  | základní |  | 0 | 0 | 0 | 0 | 0 | 4 | K | 1 |  |  |  | ROZPOCET | 0 | 0 | 0 | 0 | 0 | 1 | 0 | 4 | 1081553347
| PP |  | Poplatek za uložení stavebního odpadu na skládce (skládkovné) směsného stavebního a demoličního zatříděného do Katalogu odpadů pod kódem 17 09 04 | [14 empty] | PP | 1
| Online PSC |  | https://podminky.urs.cz/item/CS_URS_2024_01/997013631 | [14 empty] | Online PSC | 1
| P |  | Poznámka k položce: Investor (na základě podkladů od zhotovitele) doloží ke kolaudaci stavby kopie dokladů o zákonném využití nebo odstranění odpadů z odstranění části původní stavby, z vybudování nové přístavby a z likvidace nevyužitelné zeminy. Z dokladů musí být patrné, jaký odpad a v jakém množství byl předán oprávněné osobě, identifikační údaje této osoby (název, sídlo, IČO oprávněné osoby) a datum předání odpadu. Čestné prohlášení není bráno jako doklad prokazující zákonné nakládání s odpady. | [14 empty] | P | 1
| VV |  | "pol. 968 072 356: " 0,184 |  | 0.184 | [12 empty] | VV | 1 | 2 | True | 0 | ROZPOCET
| VV |  | "pol. 968 072 456, vybourání rámů kovových: " 0,178 |  | 0.178 | [12 empty] | VV | 1 | 2 | True | 0 | ROZPOCET
| VV |  | "pol. 978 013 191, otlučení omítek: " 5,498 |  | 5.498 | [12 empty] | VV | 1 | 2 | True | 0 | ROZPOCET
| VV |  | Mezisoučet |  | 5.86 | [12 empty] | VV | 1 | 3 | True | 0 | ROZPOCET
| VV |  | "pol. 767 691 813, vyvěšení křídel oken: " 0,0 |  | 0 | [12 empty] | VV | 1 | 2 | True | 0 | ROZPOCET
| VV |  | "pol. 767 691 823, vyvěšení křídel dveří: " 0,0 |  | 0 | [12 empty] | VV | 1 | 2 | True | 0 | ROZPOCET
| VV |  | Mezisoučet |  | 0 | [12 empty] | VV | 1 | 3 | True | 0 | ROZPOCET
| VV |  | Součet |  | 5.86 | [12 empty] | VV | 1 | 4 | True | 1 | ROZPOCET
9 | K | 997013862 | Poplatek za uložení stavebního odpadu na recyklační skládce (skládkovné) z armovaného betonu kód odpadu 17 01 01 | t | 1.164 |  | 0 | CS ÚRS 2024 01 |  | základní |  | 0 | 0 | 0 | 0 | 0 | 4 | K | 1 |  |  |  | ROZPOCET | 0 | 0 | 0 | 0 | 0 | 1 | 0 | 4 | 1939962663
| PP |  | Poplatek za uložení stavebního odpadu na recyklační skládce (skládkovné) z armovaného betonu zatříděného do Katalogu odpadů pod kódem 17 01 01 | [14 empty] | PP | 1
| Online PSC |  | https://podminky.urs.cz/item/CS_URS_2024_01/997013862 | [14 empty] | Online PSC | 1
| P |  | Poznámka k položce: Investor (na základě podkladů od zhotovitele) doloží ke kolaudaci stavby kopie dokladů o zákonném využití nebo odstranění odpadů z odstranění části původní stavby, z vybudování nové přístavby a z likvidace nevyužitelné zeminy. Z dokladů musí být patrné, jaký odpad a v jakém množství byl předán oprávněné osobě, identifikační údaje této osoby (název, sídlo, IČO oprávněné osoby) a datum předání odpadu. Čestné prohlášení není bráno jako doklad prokazující zákonné nakládání s odpady. | [14 empty] | P | 1
| VV |  | "pol. 961 055 111, základy z betonu železového: " 1,164 |  | 1.164 | [12 empty] | VV | 1 | 2 | True | 0 | ROZPOCET
| VV |  | Součet |  | 1.164 | [12 empty] | VV | 1 | 4 | True | 1 | ROZPOCET
| D | 767 | Konstrukce zámečnické |  |  |  | 0 |  |  |  |  | 0 |  | 0 |  | 0 | 2 | D | 0 |  |  |  | ROZPOCET | [6 empty] | 0
10 | K | 767691813 | Vyvěšení nebo zavěšení kovových křídel oken přes 1,5 m2 | kus | 3.468 |  | 0 | CS ÚRS 2024 01 |  | základní |  | 0 | 0 | 0 | 0 | 0 | 16 | K | 1 |  |  |  | ROZPOCET | 0 | 0 | 0 | 0 | 0 | 1 | 0 | 16 | 597933417
| PP |  | Ostatní práce - vyvěšení nebo zavěšení kovových křídel oken, plochy přes 1,50 m2 | [14 empty] | PP | 1
| Online PSC |  | https://podminky.urs.cz/item/CS_URS_2024_01/767691813 | [14 empty] | Online PSC | 1
11 | K | 767691823 | Vyvěšení nebo zavěšení kovových křídel dveří přes 2 m2 | kus | 2.822 |  | 0 | CS ÚRS 2024 01 |  | základní |  | 0 | 0 | 0 | 0 | 0 | 16 | K | 1 |  |  |  | ROZPOCET | 0 | 0 | 0 | 0 | 0 | 1 | 0 | 16 | -891625927
| PP |  | Ostatní práce - vyvěšení nebo zavěšení kovových křídel dveří, plochy přes 2 m2 | [14 empty] | PP | 1
| Online PSC |  | https://podminky.urs.cz/item/CS_URS_2024_01/767691823 | [14 empty] | Online PSC | 1

## 03.05 - SO01 - NOVÝ STAV
{7739451b-ffa3-45ba-9e85-9750c361bcdc}
2
| KRYCÍ LIST SOUPISU PRACÍ | [7 empty] | v --- níže se nacházejí doplnkové a pomocné údaje k sestavám --- v | [8 empty] | False
Stavba:
Ledeč n. S. škola přístavba dílny pro CNC
Objekt:
0657_240229_01_(1) - VŘ_ROZPOČET
Soupis:
03.05 - SO01 - NOVÝ STAV
| KSO: |  | 801 34 14 |  |  | CC-CZ: | 12631
| Místo: |  |  |  |  | Datum: | 6. 3. 2024
| CZ-CPV: |  | 45214310-6 |  |  | CZ-CPA: | 41.00.48
| Zadavatel: |  |  |  |  | IČ:
DIČ:
| Uchazeč: |  |  |  |  | IČ: | Vyplň údaj
|  | Vyplň údaj |  |  |  | DIČ: | Vyplň údaj
| Projektant: |  |  |  |  | IČ:
DIČ:
| Zpracovatel: |  |  |  |  | IČ:
DIČ:
Poznámka:
| Cena bez DPH | [5 empty] | 0
|  |  | Základ daně |  |  | Sazba daně | Výše daně
| DPH | základní | 0 |  |  | 21% | 0
|  | snížená | 0 |  |  | 12% | 0
|  | zákl. přenesená | 0 |  |  | 21% | 0
|  | sníž. přenesená | 0 |  |  | 12% | 0
|  | nulová | 0 |  |  | 0% | 0
| Cena s DPH |  |  | v | CZK |  | 0
REKAPITULACE ČLENĚNÍ SOUPISU PRACÍ
Stavba:
Ledeč n. S. škola přístavba dílny pro CNC
Objekt:
0657_240229_01_(1) - VŘ_ROZPOČET
Soupis:
03.05 - SO01 - NOVÝ STAV
Místo: | [5 empty] | Datum: | 6. 3. 2024
Zadavatel: | [5 empty] | Projektant:
Uchazeč: |  |  | Vyplň údaj |  |  | Zpracovatel:
Kód dílu - Popis | [6 empty] | Cena celkem [CZK]
Náklady stavby celkem | [6 empty] | 0 | [11 empty] | -1
| HSV - Práce a dodávky HSV | [5 empty] | 0
| 1 - Zemní práce | [5 empty] | 0
| 2 - Zakládání | [5 empty] | 0
| 3 - Svislé a kompletní konstrukce | [5 empty] | 0
| 4 - Vodorovné konstrukce | [5 empty] | 0
| 5 - Komunikace pozemní | [5 empty] | 0
| 6 - Úpravy povrchů, podlahy a osazování výplní | [5 empty] | 0
| 9 - Ostatní konstrukce a práce, bourání | [5 empty] | 0
| 998 - Přesun hmot | [5 empty] | 0
| PSV - Práce a dodávky PSV | [5 empty] | 0
| 711 - Izolace proti vodě, vlhkosti a plynům | [5 empty] | 0
| 712 - Povlakové krytiny | [5 empty] | 0
| 713 - Izolace tepelné | [5 empty] | 0
| 762 - Konstrukce tesařské | [5 empty] | 0
| 763 - Konstrukce suché výstavby | [5 empty] | 0
| 764 - Konstrukce klempířské | [5 empty] | 0
| 766 - Konstrukce truhlářské | [5 empty] | 0
| 767 - Konstrukce zámečnické | [5 empty] | 0
| 777 - Podlahy lité | [5 empty] | 0
| 781 - Dokončovací práce - obklady | [5 empty] | 0
| 784 - Dokončovací práce - malby a tapety | [5 empty] | 0
| 786 - Dokončovací práce - čalounické úpravy | [5 empty] | 0
| VRN - Vedlejší rozpočtové náklady | [5 empty] | 0
| VRN4 - Inženýrská činnost | [5 empty] | 0
SOUPIS PRACÍ
Stavba:
Ledeč n. S. škola přístavba dílny pro CNC
Objekt:
0657_240229_01_(1) - VŘ_ROZPOČET
Soupis:
03.05 - SO01 - NOVÝ STAV
Místo: | [5 empty] | Datum: | 6. 3. 2024
Zadavatel: | [5 empty] | Projektant:
Uchazeč: |  |  | Vyplň údaj |  |  | Zpracovatel:
PČ | Typ | Kód | Popis | MJ | Množství | J.cena [CZK] | Cena celkem [CZK] | Cenová soustava |  | DPH | J. Nh [h] | Nh celkem [h] | J. hmotnost [t] | Hmotnost celkem [t] | J. suť [t] | Suť Celkem [t]
Náklady soupisu celkem | [6 empty] | 0 |  |  |  |  | 0 |  | 1938.2689 |  | 0 |  | D | -1 | [10 empty] | 0
| D | HSV | Práce a dodávky HSV |  |  |  | 0 |  |  |  |  | 0 |  | 1893.7343 |  | 0 | 1 | D | 0 |  |  |  | ROZPOCET | [6 empty] | 0
| D | 1 | Zemní práce |  |  |  | 0 |  |  |  |  | 0 |  | 200.6981 |  | 0 | 1 | D | 1 |  |  |  | ROZPOCET | [6 empty] | 0
1 | K | 121151113 | Sejmutí ornice plochy do 500 m2 tl vrstvy do 200 mm strojně | m2 | 294 |  | 0 | CS ÚRS 2024 01 |  | základní |  | 0 | 0 | 0 | 0 | 0 | 4 | K | 2 |  |  |  | ROZPOCET | 0 | 0 | 0 | 0 | 0 | 1 | 0 | 4 | 1307025600
| PP |  | Sejmutí ornice strojně při souvislé ploše přes 100 do 500 m2, tl. vrstvy do 200 mm | [14 empty] | PP | 2
| Online PSC |  | https://podminky.urs.cz/item/CS_URS_2024_01/121151113 | [14 empty] | Online PSC | 2
| VV |  | "J strana: " 245,0*1,2 |  | 294 | [12 empty] | VV | 2 | 2 | True | 0 | ROZPOCET
| VV |  | Součet |  | 294 | [12 empty] | VV | 2 | 4 | True | 1 | ROZPOCET
2 | K | 122251104 | Odkopávky a prokopávky nezapažené v hornině třídy těžitelnosti I skupiny 3 objem do 500 m3 strojně | m3 | 492.282 |  | 0 | CS ÚRS 2024 01 |  | základní |  | 0 | 0 | 0 | 0 | 0 | 4 | K | 2 |  |  |  | ROZPOCET | 0 | 0 | 0 | 0 | 0 | 1 | 0 | 4 | 1610400933
| PP |  | Odkopávky a prokopávky nezapažené strojně v hornině třídy těžitelnosti I skupiny 3 přes 100 do 500 m3 | [14 empty] | PP | 2
| Online PSC |  | https://podminky.urs.cz/item/CS_URS_2024_01/122251104 | [14 empty] | Online PSC | 2
| VV |  | "kolem objektu: " (3,76+23,51+4,11+2,4+3,91+8,53+7,48+42,15+3,61+2,2+4,44+18,73)*1,2 |  | 149.796 | [12 empty] | VV | 2 | 2 | True | 0 | ROZPOCET
| VV |  | "snížení pláně po bourání, rezerva na odtěžení navážky v. 0,75 m: " (380,54*0,75)*1,2 |  | 342.486 | [12 empty] | VV | 2 | 2 | True | 0 | ROZPOCET
| VV |  | Součet |  | 492.282 | [12 empty] | VV | 2 | 4 | True | 1 | ROZPOCET
3 | K | 132251103 | Hloubení rýh nezapažených š do 800 mm v hornině třídy těžitelnosti I skupiny 3 objem do 100 m3 strojně | m3 | 88.1 |  | 0 | CS ÚRS 2024 01 |  | základní |  | 0 | 0 | 0 | 0 | 0 | 4 | K | 2 |  |  |  | ROZPOCET | 0 | 0 | 0 | 0 | 0 | 1 | 0 | 4 | -648683550
| PP |  | Hloubení nezapažených rýh šířky do 800 mm strojně s urovnáním dna do předepsaného profilu a spádu v hornině třídy těžitelnosti I skupiny 3 přes 50 do 100 m3 | [14 empty] | PP | 2
| Online PSC |  | https://podminky.urs.cz/item/CS_URS_2024_01/132251103 | [14 empty] | Online PSC | 2
| VV |  | "pol. 274 313 711, základové pasy: " 88,1 |  | 88.1 | [12 empty] | VV | 2 | 2 | True | 0 | ROZPOCET
| VV |  | Součet |  | 88.1 | [12 empty] | VV | 2 | 4 | True | 1 | ROZPOCET
4 | K | 162751117 | Vodorovné přemístění přes 9 000 do 10000 m výkopku/sypaniny z horniny třídy těžitelnosti I skupiny 1 až 3 | m3 | 619.094 |  | 0 | CS ÚRS 2024 01 |  | základní |  | 0 | 0 | 0 | 0 | 0 | 4 | K | 2 |  |  |  | ROZPOCET | 0 | 0 | 0 | 0 | 0 | 1 | 0 | 4 | 905149180
| PP |  | Vodorovné přemístění výkopku nebo sypaniny po suchu na obvyklém dopravním prostředku, bez naložení výkopku, avšak se složením bez rozhrnutí z horniny třídy těžitelnosti I skupiny 1 až 3 na vzdálenost přes 9 000 do 10 000 m | [14 empty] | PP | 2
| Online PSC |  | https://podminky.urs.cz/item/CS_URS_2024_01/162751117 | [14 empty] | Online PSC | 2
| VV |  | Odvoz přebytečné ornice | [14 empty] | VV | 2 | 1 | True | 0 | ROZPOCET
| VV |  | "pol. 121 151 113, sejmutí: " (294,0*0,2) |  | 58.8 | [12 empty] | VV | 2 | 2 | True | 0 | ROZPOCET
| VV |  | "pol. 181 351 003, rozhrnutí: " -(100,44*0,2) |  | -20.088 | [12 empty] | VV | 2 | 2 | True | 0 | ROZPOCET
| VV |  | Mezisoučet |  | 38.712 | [12 empty] | VV | 2 | 3 | True | 0 | ROZPOCET
| VV |  | "snížení pláně po bourání, rezerva na odtěžení navážky v. 0,75 m: " (380,54*0,75)*1,2 |  | 342.486 | [12 empty] | VV | 2 | 2 | True | 0 | ROZPOCET
| VV |  | Mezisoučet |  | 342.486 | [12 empty] | VV | 2 | 3 | True | 0 | ROZPOCET
| VV |  | "pol. 132 251 103, rýhy: " 88,1 |  | 88.1 | [12 empty] | VV | 2 | 2 | True | 0 | ROZPOCET
| VV |  | Mezisoučet |  | 88.1 | [12 empty] | VV | 2 | 3 | True | 0 | ROZPOCET
| VV |  | potřeba na zásypy navíc - pod základovou deskou v J části | [14 empty] | VV | 2 | 1 | True | 0 | ROZPOCET
| VV |  | "pol. 174 151 103, zásyp pod ŠD násypem pod základovou deskou: " -((9,59+0,19+20,72)*1,2) |  | -36.6 | [12 empty] | VV | 2 | 2 | True | 0 | ROZPOCET
| VV |  | Mezisoučet |  | -36.6 | [12 empty] | VV | 2 | 3 | True | 0 | ROZPOCET
| VV |  | DOVOZ ZEMINY | [14 empty] | VV | 2 | 1 | True | 0 | ROZPOCET
| VV |  | "pol. 122 251 104, odkopávky: " | [14 empty] | VV | 2 | 1 | True | 0 | ROZPOCET
| VV |  | "kolem objektu, 50 % se odveze, to samé množství se přiveze: " (3,76+23,51+4,11+2,4+3,91+8,53+7,48+42,15+3,61+2,2+4,44+18,73)*1,2 |  | 149.796 | [12 empty] | VV | 2 | 2 | True | 0 | ROZPOCET
| VV |  | Mezisoučet |  | 149.796 | [12 empty] | VV | 2 | 3 | True | 0 | ROZPOCET
| VV |  | DOVOZ ZEMINY | [14 empty] | VV | 2 | 1 | True | 0 | ROZPOCET
| VV |  | "zásyp pod ŠD násypem pod základovou deskou: " (9,59+0,19+20,72)*1,2 |  | 36.6 | [12 empty] | VV | 2 | 2 | True | 0 | ROZPOCET
| VV |  | Mezisoučet |  | 36.6 | [12 empty] | VV | 2 | 3 | True | 0 | ROZPOCET
| VV |  | Součet |  | 619.094 | [12 empty] | VV | 2 | 4 | True | 1 | ROZPOCET
5 | K | 162751119 | Příplatek k vodorovnému přemístění výkopku/sypaniny z horniny třídy těžitelnosti I skupiny 1 až 3 ZKD 1000 m přes 10000 m | m3 | 12381.88 |  | 0 | CS ÚRS 2024 01 |  | základní |  | 0 | 0 | 0 | 0 | 0 | 4 | K | 2 |  |  |  | ROZPOCET | 0 | 0 | 0 | 0 | 0 | 1 | 0 | 4 | -1965408593
| PP |  | Vodorovné přemístění výkopku nebo sypaniny po suchu na obvyklém dopravním prostředku, bez naložení výkopku, avšak se složením bez rozhrnutí z horniny třídy těžitelnosti I skupiny 1 až 3 na vzdálenost Příplatek k ceně za každých dalších i započatých 1 000 m | [14 empty] | PP | 2
| Online PSC |  | https://podminky.urs.cz/item/CS_URS_2024_01/162751119 | [14 empty] | Online PSC | 2
| P |  | Poznámka k položce: Trhový Štěpánov - 30 km. | [14 empty] | P | 2
| VV |  | 619,094*20 'Přepočtené koeficientem množství |  | 12381.88 | [12 empty] | VV | 2 | 2 | False | 1 | ROZPOCET
6 | K | 171201221 | Poplatek za uložení na skládce (skládkovné) zeminy a kamení kód odpadu 17 05 04 | t | 504.701 |  | 0 | CS ÚRS 2024 01 |  | základní |  | 0 | 0 | 0 | 0 | 0 | 4 | K | 2 |  |  |  | ROZPOCET | 0 | 0 | 0 | 0 | 0 | 1 | 0 | 4 | 227270735
| PP |  | Poplatek za uložení stavebního odpadu na skládce (skládkovné) zeminy a kamení zatříděného do Katalogu odpadů pod kódem 17 05 04 | [14 empty] | PP | 2
| Online PSC |  | https://podminky.urs.cz/item/CS_URS_2024_01/171201221 | [14 empty] | Online PSC | 2
| VV |  | pol. 162 751 117 | [14 empty] | VV | 2 | 1 | True | 0 | ROZPOCET
| VV |  | "snížení pláně po bourání, rezerva na odtěžení navážky v. 0,75 m, odhad 60 % nelze recyklovat: " ((380,54*0,75)*1,2)*0,60*1,8 |  | 369.8849 | [12 empty] | VV | 2 | 2 | True | 0 | ROZPOCET
| VV |  | Mezisoučet |  | 369.8849 | [12 empty] | VV | 2 | 3 | True | 0 | ROZPOCET
| VV |  | "pol. 122 251 104, odkopávky: " | [14 empty] | VV | 2 | 1 | True | 0 | ROZPOCET
| VV |  | "kolem objektu, dovoz 50 %, stávající zemina 50 %, obj. hm. 1,8 t/m3: " ((3,76+23,51+4,11+2,4+3,91+8,53+7,48+42,15+3,61+2,2+4,44+18,73)*1,2)*1,8*0,5 |  | 134.8164 | [12 empty] | VV | 2 | 2 | True | 0 | ROZPOCET
| VV |  | Mezisoučet |  | 134.8164 | [12 empty] | VV | 2 | 3 | True | 0 | ROZPOCET
| VV |  | Součet |  | 504.7013 | [12 empty] | VV | 2 | 4 | True | 1 | ROZPOCET
7 | K | 171201231 | Poplatek za uložení zeminy a kamení na recyklační skládce (skládkovné) kód odpadu 17 05 04 | t | 381.908 |  | 0 | CS ÚRS 2024 01 |  | základní |  | 0 | 0 | 0 | 0 | 0 | 4 | K | 2 |  |  |  | ROZPOCET | 0 | 0 | 0 | 0 | 0 | 1 | 0 | 4 | -355591620
| PP |  | Poplatek za uložení stavebního odpadu na recyklační skládce (skládkovné) zeminy a kamení zatříděného do Katalogu odpadů pod kódem 17 05 04 | [14 empty] | PP | 2
| Online PSC |  | https://podminky.urs.cz/item/CS_URS_2024_01/171201231 | [14 empty] | Online PSC | 2
| VV |  | Odvoz přebytečné ornice | [14 empty] | VV | 2 | 1 | True | 0 | ROZPOCET
| VV |  | "pol. 121 151 113, sejmutí: " (294,0*0,2)*1,5 |  | 88.2 | [12 empty] | VV | 2 | 2 | True | 0 | ROZPOCET
| VV |  | "pol. 181 351 003, rozhrnutí: " -(100,44*0,2)*1,5 |  | -30.132 | [12 empty] | VV | 2 | 2 | True | 0 | ROZPOCET
| VV |  | Mezisoučet |  | 58.068 | [12 empty] | VV | 2 | 3 | True | 0 | ROZPOCET
| VV |  | pol. 162 751 117 | [14 empty] | VV | 2 | 1 | True | 0 | ROZPOCET
| VV |  | "snížení pláně po bourání, rezerva na odtěžení navážky v. 0,75 m, odhad 40 % lze recyklovat: " ((380,54*0,75)*1,2)*0,4*1,8 |  | 246.5899 | [12 empty] | VV | 2 | 2 | True | 0 | ROZPOCET
| VV |  | Mezisoučet |  | 246.5899 | [12 empty] | VV | 2 | 3 | True | 0 | ROZPOCET
| VV |  | "pol. 132 251 103, rýhy: " 88,1*1,5 |  | 132.15 | [12 empty] | VV | 2 | 2 | True | 0 | ROZPOCET
| VV |  | Mezisoučet |  | 132.15 | [12 empty] | VV | 2 | 3 | True | 0 | ROZPOCET
| VV |  | potřeba na zásypy navíc - pod základovou deskou v J části | [14 empty] | VV | 2 | 1 | True | 0 | ROZPOCET
| VV |  | "pol. 174 151 103, zásyp pod ŠD násypem pod základovou deskou: " -((9,59+0,19+20,72)*1,2)*1,5 |  | -54.9 | [12 empty] | VV | 2 | 2 | True | 0 | ROZPOCET
| VV |  | Mezisoučet |  | -54.9 | [12 empty] | VV | 2 | 3 | True | 0 | ROZPOCET
| VV |  | Součet |  | 381.9079 | [12 empty] | VV | 2 | 4 | True | 1 | ROZPOCET
8 | K | 174151103 | Zásyp zářezů pro podzemní vedení sypaninou se zhutněním | m3 | 186.396 |  | 0 | CS ÚRS 2024 01 |  | základní |  | 0 | 0 | 0 | 0 | 0 | 4 | K | 2 |  |  |  | ROZPOCET | 0 | 0 | 0 | 0 | 0 | 1 | 0 | 4 | -529108038
| PP |  | Zásyp sypaninou z jakékoliv horniny strojně s uložením výkopku ve vrstvách se zhutněním zářezů se šikmými stěnami pro podzemní vedení a kolem objektů zřízených v těchto zářezech | [14 empty] | PP | 2
| Online PSC |  | https://podminky.urs.cz/item/CS_URS_2024_01/174151103 | [14 empty] | Online PSC | 2
| VV |  | "zásyp pod ŠD násypem pod základovou deskou: " (9,59+0,19+20,72)*1,2 |  | 36.6 | [12 empty] | VV | 2 | 2 | True | 0 | ROZPOCET
| VV |  | Mezisoučet |  | 36.6 | [12 empty] | VV | 2 | 3 | True | 0 | ROZPOCET
| VV |  | "pol. 122 251 104, odkopávky: " | [14 empty] | VV | 2 | 1 | True | 0 | ROZPOCET
| VV |  | "kolem objektu: " (3,76+23,51+4,11+2,4+3,91+8,53+7,48+42,15+3,61+2,2+4,44+18,73)*1,2 |  | 149.796 | [12 empty] | VV | 2 | 2 | True | 0 | ROZPOCET
| VV |  | Mezisoučet |  | 149.796 | [12 empty] | VV | 2 | 3 | True | 0 | ROZPOCET
| VV |  | Součet |  | 186.396 | [12 empty] | VV | 2 | 4 | True | 1 | ROZPOCET
9 | M | 10364100 | zemina pro terénní úpravy - tříděná | t | 200.696 |  | 0 | CS ÚRS 2024 01 |  | základní |  | 0 | 1 | 200.696 | 0 | 0 | 8 | M | 2 |  |  |  | ROZPOCET | 0 | 0 | 0 | 0 | 0 | 1 | 0 | 4 | 2129937889
| PP |  | zemina pro terénní úpravy - tříděná | [14 empty] | PP | 2
| VV |  | "zásyp pod ŠD násypem pod základovou deskou, obj. hm. 1,8 t/m3: " (9,59+0,19+20,72)*1,2*1,8 |  | 65.88 | [12 empty] | VV | 2 | 2 | True | 0 | ROZPOCET
| VV |  | Mezisoučet |  | 65.88 | [12 empty] | VV | 2 | 3 | True | 0 | ROZPOCET
| VV |  | "pol. 122 251 104, odkopávky: " | [14 empty] | VV | 2 | 1 | True | 0 | ROZPOCET
| VV |  | "kolem objektu, dovoz 50 %, stávající zemina 50 %, obj. hm. 1,8 t/m3: " ((3,76+23,51+4,11+2,4+3,91+8,53+7,48+42,15+3,61+2,2+4,44+18,73)*1,2)*1,8*0,5 |  | 134.8164 | [12 empty] | VV | 2 | 2 | True | 0 | ROZPOCET
| VV |  | Mezisoučet |  | 134.8164 | [12 empty] | VV | 2 | 3 | True | 0 | ROZPOCET
| VV |  | Součet |  | 200.6964 | [12 empty] | VV | 2 | 4 | True | 1 | ROZPOCET
10 | K | 181351003 | Rozprostření ornice tl vrstvy do 200 mm pl do 100 m2 v rovině nebo ve svahu do 1:5 strojně | m2 | 100.44 |  | 0 | CS ÚRS 2024 01 |  | základní |  | 0 | 0 | 0 | 0 | 0 | 4 | K | 2 |  |  |  | ROZPOCET | 0 | 0 | 0 | 0 | 0 | 1 | 0 | 4 | 951650713
| PP |  | Rozprostření a urovnání ornice v rovině nebo ve svahu sklonu do 1:5 strojně při souvislé ploše do 100 m2, tl. vrstvy do 200 mm | [14 empty] | PP | 2
| Online PSC |  | https://podminky.urs.cz/item/CS_URS_2024_01/181351003 | [14 empty] | Online PSC | 2
| VV |  | "J strana: " 83,7*1,2 |  | 100.44 | [12 empty] | VV | 2 | 2 | True | 0 | ROZPOCET
| VV |  | Součet |  | 100.44 | [12 empty] | VV | 2 | 4 | True | 1 | ROZPOCET
11 | K | 181411121 | Založení lučního trávníku výsevem pl do 1000 m2 v rovině a ve svahu do 1:5 | m2 | 100.44 |  | 0 | CS ÚRS 2024 01 |  | základní |  | 0 | 0 | 0 | 0 | 0 | 4 | K | 2 |  |  |  | ROZPOCET | 0 | 0 | 0 | 0 | 0 | 1 | 0 | 4 | 816218086
| PP |  | Založení trávníku na půdě předem připravené plochy do 1000 m2 výsevem včetně utažení lučního v rovině nebo na svahu do 1:5 | [14 empty] | PP | 2
| Online PSC |  | https://podminky.urs.cz/item/CS_URS_2024_01/181411121 | [14 empty] | Online PSC | 2
12 | M | 00572100 | osivo jetelotráva intenzivní víceletá | kg | 2.009 |  | 0 | CS ÚRS 2024 01 |  | základní |  | 0 | 0.001 | 0.002009 | 0 | 0 | 8 | M | 2 |  |  |  | ROZPOCET | 0 | 0 | 0 | 0 | 0 | 1 | 0 | 4 | -925031550
| PP |  | osivo jetelotráva intenzivní víceletá | [14 empty] | PP | 2
| VV |  | 100,44*0,02 'Přepočtené koeficientem množství |  | 2.009 | [12 empty] | VV | 2 | 2 | False | 1 | ROZPOCET
13 | K | 181951112 | Úprava pláně v hornině třídy těžitelnosti I skupiny 1 až 3 se zhutněním strojně | m2 | 456.648 |  | 0 | CS ÚRS 2024 01 |  | základní |  | 0 | 0 | 0 | 0 | 0 | 4 | K | 2 |  |  |  | ROZPOCET | 0 | 0 | 0 | 0 | 0 | 1 | 0 | 4 | -56047829
| PP |  | Úprava pláně vyrovnáním výškových rozdílů strojně v hornině třídy těžitelnosti I, skupiny 1 až 3 se zhutněním | [14 empty] | PP | 2
| Online PSC |  | https://podminky.urs.cz/item/CS_URS_2024_01/181951112 | [14 empty] | Online PSC | 2
| VV |  | "snížení pláně po bourání,: " 380,54*1,2 |  | 456.648 | [12 empty] | VV | 2 | 2 | True | 0 | ROZPOCET
| VV |  | Součet |  | 456.648 | [12 empty] | VV | 2 | 4 | True | 1 | ROZPOCET
14 | K | 184813511 | Chemické odplevelení před založením kultury postřikem na široko v rovině a svahu do 1:5 ručně | m2 | 100.44 |  | 0 | CS ÚRS 2024 01 |  | základní |  | 0 | 0 | 0 | 0 | 0 | 4 | K | 2 |  |  |  | ROZPOCET | 0 | 0 | 0 | 0 | 0 | 1 | 0 | 4 | -1450847308
| PP |  | Chemické odplevelení půdy před založením kultury, trávníku nebo zpevněných ploch ručně o jakékoli výměře postřikem na široko v rovině nebo na svahu do 1:5 | [14 empty] | PP | 2
| Online PSC |  | https://podminky.urs.cz/item/CS_URS_2024_01/184813511 | [14 empty] | Online PSC | 2
15 | K | 185802113 | Hnojení půdy umělým hnojivem na široko v rovině a svahu do 1:5 | t | 0.003 |  | 0 | CS ÚRS 2024 01 |  | základní |  | 0 | 0 | 0 | 0 | 0 | 4 | K | 2 |  |  |  | ROZPOCET | 0 | 0 | 0 | 0 | 0 | 1 | 0 | 4 | -592741845
| PP |  | Hnojení půdy nebo trávníku v rovině nebo na svahu do 1:5 umělým hnojivem na široko | [14 empty] | PP | 2
| Online PSC |  | https://podminky.urs.cz/item/CS_URS_2024_01/185802113 | [14 empty] | Online PSC | 2
| VV |  | "pol. 181 351 003, rozprostření ornice, 30 g/m2: " (100,44*30,0)/1000000 |  | 0.0030132 | [12 empty] | VV | 2 | 2 | True | 0 | ROZPOCET
| VV |  | Součet |  | 0.0030132 | [12 empty] | VV | 2 | 4 | True | 1 | ROZPOCET
16 | M | 25191155 | hnojivo průmyslové | kg | 0.09 |  | 0 | CS ÚRS 2024 01 |  | základní |  | 0 | 0.001 | 9e-05 | 0 | 0 | 8 | M | 2 |  |  |  | ROZPOCET | 0 | 0 | 0 | 0 | 0 | 1 | 0 | 4 | 1299385261
| PP |  | hnojivo průmyslové | [14 empty] | PP | 2
| VV |  | "pol. 181 351 003, rozprostření ornice, 30 g/m2: " (100,44*30,0)/1000 |  | 3.0132 | [12 empty] | VV | 2 | 2 | True | 0 | ROZPOCET
| VV |  | Součet |  | 3.0132 | [12 empty] | VV | 2 | 4 | True | 1 | ROZPOCET
| VV |  | 3,0132*0,03 'Přepočtené koeficientem množství |  | 0.09 | [12 empty] | VV | 2 | 2 | False | 1 | ROZPOCET
17 | K | 185803111 | Ošetření trávníku shrabáním v rovině a svahu do 1:5 | m2 | 100.44 |  | 0 | CS ÚRS 2024 01 |  | základní |  | 0 | 0 | 0 | 0 | 0 | 4 | K | 2 |  |  |  | ROZPOCET | 0 | 0 | 0 | 0 | 0 | 1 | 0 | 4 | -97446121
| PP |  | Ošetření trávníku jednorázové v rovině nebo na svahu do 1:5 | [14 empty] | PP | 2
| Online PSC |  | https://podminky.urs.cz/item/CS_URS_2024_01/185803111 | [14 empty] | Online PSC | 2
| D | 2 | Zakládání |  |  |  | 0 |  |  |  |  | 0 |  | 718.1093 |  | 0 | 1 | D | 1 |  |  |  | ROZPOCET | [6 empty] | 0
18 | K | 211561111 | Výplň odvodňovacích žeber nebo trativodů kamenivem hrubým drceným frakce 4 až 16 mm | m3 | 23.529 |  | 0 | CS ÚRS 2024 01 |  | základní |  | 0 | 0 | 0 | 0 | 0 | 4 | K | 2 |  |  |  | ROZPOCET | 0 | 0 | 0 | 0 | 0 | 1 | 0 | 4 | 1090736157
| PP |  | Výplň kamenivem do rýh odvodňovacích žeber nebo trativodů bez zhutnění, s úpravou povrchu výplně kamenivem hrubým drceným frakce 4 až 16 mm | [14 empty] | PP | 2
| Online PSC |  | https://podminky.urs.cz/item/CS_URS_2024_01/211561111 | [14 empty] | Online PSC | 2
| VV |  | 0,2 m2 plocha průřezu obsypu nad trubkou | [14 empty] | VV | 2 | 1 | True | 0 | ROZPOCET
| VV |  | "severní strana se zaústěním do arálové kanalizace: " (16,4+9,75*0,2)*1,1 |  | 20.185 | [12 empty] | VV | 2 | 2 | True | 0 | ROZPOCET
| VV |  | "západní strana: " (15,2*0,2)*1,1 |  | 3.344 | [12 empty] | VV | 2 | 2 | True | 0 | ROZPOCET
| VV |  | Součet |  | 23.529 | [12 empty] | VV | 2 | 4 | True | 1 | ROZPOCET
19 | K | 211971110 | Zřízení opláštění žeber nebo trativodů geotextilií v rýze nebo zářezu sklonu do 1:2 | m2 | 189.539 |  | 0 | CS ÚRS 2024 01 |  | základní |  | 0 | 0.00017 | 0.032222 | 0 | 0 | 4 | K | 2 |  |  |  | ROZPOCET | 0 | 0 | 0 | 0 | 0 | 1 | 0 | 4 | -442006249
| PP |  | Zřízení opláštění výplně z geotextilie odvodňovacích žeber nebo trativodů v rýze nebo zářezu se stěnami šikmými o sklonu do 1:2 | [14 empty] | PP | 2
| Online PSC |  | https://podminky.urs.cz/item/CS_URS_2024_01/211971110 | [14 empty] | Online PSC | 2
| VV |  | "pol. 212 750 102: " (45,485*((0,6*2,0+1,1*2,0)*1,2))+((5,0*0,6*1,1)*1,2) |  | 189.5388 | [12 empty] | VV | 2 | 2 | True | 0 | ROZPOCET
| VV |  | Součet |  | 189.5388 | [12 empty] | VV | 2 | 4 | True | 1 | ROZPOCET
20 | M | 69311081 | geotextilie netkaná separační, ochranná, filtrační, drenážní PES 300g/m2 | m2 | 224.509 |  | 0 | CS ÚRS 2024 01 |  | základní |  | 0 | 0.0003 | 0.067353 | 0 | 0 | 8 | M | 2 |  |  |  | ROZPOCET | 0 | 0 | 0 | 0 | 0 | 1 | 0 | 4 | 756028618
| PP |  | geotextilie netkaná separační, ochranná, filtrační, drenážní PES 300g/m2 | [14 empty] | PP | 2
| VV |  | 189,5388*1,1845 'Přepočtené koeficientem množství |  | 224.509 | [12 empty] | VV | 2 | 2 | False | 1 | ROZPOCET
21 | K | 212312111 | Lože pro trativody z betonu prostého | m3 | 4.094 |  | 0 | CS ÚRS 2024 01 |  | základní |  | 0 | 2.301 | 9.4204 | 0 | 0 | 4 | K | 2 |  |  |  | ROZPOCET | 0 | 0 | 0 | 0 | 0 | 1 | 0 | 4 | -1542083344
| PP |  | Lože pro trativody z betonu prostého | [14 empty] | PP | 2
| Online PSC |  | https://podminky.urs.cz/item/CS_URS_2024_01/212312111 | [14 empty] | Online PSC | 2
| VV |  | "pol. 212 750 102: " 45,485*0,6*0,15 |  | 4.0937 | [12 empty] | VV | 2 | 2 | True | 0 | ROZPOCET
| VV |  | Součet |  | 4.0937 | [12 empty] | VV | 2 | 4 | True | 1 | ROZPOCET
22 | K | 212750102 | Trativod z drenážních trubek PVC-U SN 4 perforace 360° včetně lože otevřený výkop DN 125 pro budovy plocha pro vtékání vody min. 80 cm2/m | m | 45.485 |  | 0 | CS ÚRS 2024 01 |  | základní |  | 0 | 0.23778 | 10.8154 | 0 | 0 | 4 | K | 2 |  |  |  | ROZPOCET | 0 | 0 | 0 | 0 | 0 | 1 | 0 | 4 | -961697423
| PP |  | Trativody z drenážních a melioračních trubek pro budovy se zřízením štěrkového lože pod trubky a s jejich obsypem v otevřeném výkopu trubka tyčová PVC-U plocha pro vtékání vody min. 80 cm2/m SN 4 celoperforovaná 360° DN 125 | [14 empty] | PP | 2
| Online PSC |  | https://podminky.urs.cz/item/CS_URS_2024_01/212750102 | [14 empty] | Online PSC | 2
| VV |  | "severní strana se zaústěním do arálové kanalizace: " (16,4+9,75)*1,1 |  | 28.765 | [12 empty] | VV | 2 | 2 | True | 0 | ROZPOCET
| VV |  | "západní strana: " (15,2)*1,1 |  | 16.72 | [12 empty] | VV | 2 | 2 | True | 0 | ROZPOCET
| VV |  | Součet |  | 45.485 | [12 empty] | VV | 2 | 4 | True | 1 | ROZPOCET
23 | K | 218111113 | Odvětrání radonu vodorovné drenážní kladené do štěrkového podsypu z plastových perforovaných trubek DN přes 80 do 100 mm | m | 279.681 |  | 0 | CS ÚRS 2024 01 |  | základní |  | 0 | 0.0005 | 0.13984 | 0 | 0 | 4 | K | 2 |  |  |  | ROZPOCET | 0 | 0 | 0 | 0 | 0 | 1 | 0 | 4 | 1795521643
| PP |  | Odvětrání radonu vodorovné kladené do štěrkového podsypu drenážní z plastových perforovaných trubek, vnitřní průměr přes 80 do 100 mm | [14 empty] | PP | 2
| Online PSC |  | https://podminky.urs.cz/item/CS_URS_2024_01/218111113 | [14 empty] | Online PSC | 2
| VV |  | základy | [14 empty] | VV | 2 | 1 | True | 0 | ROZPOCET
| VV |  | ((8,95/1,8)+1,0)*18,5 |  | 110.4861 | [12 empty] | VV | 2 | 2 | True | 0 | ROZPOCET
| VV |  | ((8,8/1,8)+1,0)*12,15 |  | 71.55 | [12 empty] | VV | 2 | 2 | True | 0 | ROZPOCET
| VV |  | ((8,6/1,8)+1,0)*16,9 |  | 97.6444 | [12 empty] | VV | 2 | 2 | True | 0 | ROZPOCET
| VV |  | Součet |  | 279.6806 | [12 empty] | VV | 2 | 4 | True | 1 | ROZPOCET
24 | K | 218111122 | Odvětrání radonu vodorovné sběrné kladené do štěrkového podsypu z plastových trubek DN přes 110 do 125 mm | m | 52.7 |  | 0 | CS ÚRS 2024 01 |  | základní |  | 0 | 0.00227 | 0.11963 | 0 | 0 | 4 | K | 2 |  |  |  | ROZPOCET | 0 | 0 | 0 | 0 | 0 | 1 | 0 | 4 | 1345184700
| PP |  | Odvětrání radonu vodorovné kladené do štěrkového podsypu sběrné z plastových trubek, vnitřní průměr přes 110 do 125 mm | [14 empty] | PP | 2
| Online PSC |  | https://podminky.urs.cz/item/CS_URS_2024_01/218111122 | [14 empty] | Online PSC | 2
| VV |  | základy | [14 empty] | VV | 2 | 1 | True | 0 | ROZPOCET
| VV |  | 2,0*8,95 |  | 17.9 | [12 empty] | VV | 2 | 2 | True | 0 | ROZPOCET
| VV |  | 2,0*8,8 |  | 17.6 | [12 empty] | VV | 2 | 2 | True | 0 | ROZPOCET
| VV |  | 2,0*8,6 |  | 17.2 | [12 empty] | VV | 2 | 2 | True | 0 | ROZPOCET
| VV |  | Součet |  | 52.7 | [12 empty] | VV | 2 | 4 | True | 1 | ROZPOCET
25 | K | 218121113 | Odvětrání radonu svislé z plastových trubek DN přes 125 do 160 mm | m | 31.2 |  | 0 | CS ÚRS 2024 01 |  | základní |  | 0 | 0.0034 | 0.10608 | 0 | 0 | 4 | K | 2 |  |  |  | ROZPOCET | 0 | 0 | 0 | 0 | 0 | 1 | 0 | 4 | -223580688
| PP |  | Odvětrání radonu svislé z plastových trubek, vnitřní průměr přes 125 do 160 mm | [14 empty] | PP | 2
| Online PSC |  | https://podminky.urs.cz/item/CS_URS_2024_01/218121113 | [14 empty] | Online PSC | 2
| VV |  | základy | [14 empty] | VV | 2 | 1 | True | 0 | ROZPOCET
| VV |  | (2,0+2,0+2,0)*5,2 |  | 31.2 | [12 empty] | VV | 2 | 2 | True | 0 | ROZPOCET
| VV |  | Součet |  | 31.2 | [12 empty] | VV | 2 | 4 | True | 1 | ROZPOCET
26 | K | 271532212 | Podsyp pod základové konstrukce se zhutněním z hrubého kameniva frakce 16 až 32 mm | m3 | 66.947 |  | 0 | CS ÚRS 2024 01 |  | základní |  | 0 | 2.16 | 144.6055 | 0 | 0 | 4 | K | 2 |  |  |  | ROZPOCET | 0 | 0 | 0 | 0 | 0 | 1 | 0 | 4 | 510107261
| PP |  | Podsyp pod základové konstrukce se zhutněním a urovnáním povrchu z kameniva hrubého, frakce 16 - 32 mm | [14 empty] | PP | 2
| Online PSC |  | https://podminky.urs.cz/item/CS_URS_2024_01/271532212 | [14 empty] | Online PSC | 2
| VV |  | "násyp pod základovou deskou tl. 150 mm: " (164,78+156,57+116,71)*0,15 |  | 65.709 | [12 empty] | VV | 2 | 2 | True | 0 | ROZPOCET
| VV |  | "výplň prostoru v napojení na stávající budovu: " 7,5*(0,4-0,25)*1,1 |  | 1.2375 | [12 empty] | VV | 2 | 2 | True | 0 | ROZPOCET
| VV |  | Součet |  | 66.9465 | [12 empty] | VV | 2 | 4 | True | 1 | ROZPOCET
27 | K | 273313611 | Základové desky z betonu tř. C 16/20 | m3 | 1.53 |  | 0 | CS ÚRS 2024 01 |  | základní |  | 0 | 2.301 | 3.5206 | 0 | 0 | 4 | K | 2 |  |  |  | ROZPOCET | 0 | 0 | 0 | 0 | 0 | 1 | 0 | 4 | -1455155704
| PP |  | Základy z betonu prostého desky z betonu kamenem neprokládaného tř. C 16/20 | [14 empty] | PP | 2
| Online PSC |  | https://podminky.urs.cz/item/CS_URS_2024_01/273313611 | [14 empty] | Online PSC | 2
| VV |  | Fs01.A strop a podlaha energokanálu monlitická | [14 empty] | VV | 2 | 1 | True | 0 | ROZPOCET
| VV |  | "ochrana hydroizolace: " (7,05*1,7+1,7*1,7+2,5*1,7)*0,08 |  | 1.53 | [12 empty] | VV | 2 | 2 | True | 0 | ROZPOCET
| VV |  | Součet |  | 1.53 | [12 empty] | VV | 2 | 4 | True | 1 | ROZPOCET
28 | K | 273313711 | Základové desky z betonu tř. C 20/25 | m3 | 73.796 |  | 0 | CS ÚRS 2024 01 |  | základní |  | 0 | 2.5019 | 184.628 | 0 | 0 | 4 | K | 2 |  |  |  | ROZPOCET | 0 | 0 | 0 | 0 | 0 | 1 | 0 | 4 | 311203020
| PP |  | Základy z betonu prostého desky z betonu kamenem neprokládaného tř. C 20/25 | [14 empty] | PP | 2
| Online PSC |  | https://podminky.urs.cz/item/CS_URS_2024_01/273313711 | [14 empty] | Online PSC | 2
| VV |  | Brf01, základová deska | [14 empty] | VV | 2 | 1 | True | 0 | ROZPOCET
| VV |  | "(001): " 490,0*0,15 |  | 73.5 | [12 empty] | VV | 2 | 2 | True | 0 | ROZPOCET
| VV |  | Brf02, základová deska | [14 empty] | VV | 2 | 1 | True | 0 | ROZPOCET
| VV |  | "(001): " 1,97*0,15 |  | 0.2955 | [12 empty] | VV | 2 | 2 | True | 0 | ROZPOCET
| VV |  | Součet |  | 73.7955 | [12 empty] | VV | 2 | 4 | True | 1 | ROZPOCET
29 | K | 273313811 | Základové desky z betonu tř. C 25/30 | m3 | 2.908 |  | 0 | CS ÚRS 2024 01 |  | základní |  | 0 | 2.5019 | 7.2754 | 0 | 0 | 4 | K | 2 |  |  |  | ROZPOCET | 0 | 0 | 0 | 0 | 0 | 1 | 0 | 4 | 1508296294
| PP |  | Základy z betonu prostého desky z betonu kamenem neprokládaného tř. C 25/30 | [14 empty] | PP | 2
| Online PSC |  | https://podminky.urs.cz/item/CS_URS_2024_01/273313811 | [14 empty] | Online PSC | 2
| VV |  | Sf03.A podkladní beton energokanálu | [14 empty] | VV | 2 | 1 | True | 0 | ROZPOCET
| VV |  | "(001)-(002): " (1,7*6,0+1,7*7,4)*0,1 |  | 2.278 | [12 empty] | VV | 2 | 2 | True | 0 | ROZPOCET
| VV |  | "podlaha v kanálu: " (7,4*1,0+5,2*1,0)*0,05 |  | 0.63 | [12 empty] | VV | 2 | 2 | True | 0 | ROZPOCET
| VV |  | Součet |  | 2.908 | [12 empty] | VV | 2 | 4 | True | 1 | ROZPOCET
30 | K | 273351121 | Zřízení bednění základových desek | m2 | 33.79 |  | 0 | CS ÚRS 2024 01 |  | základní |  | 0 | 0.00294 | 0.099343 | 0 | 0 | 4 | K | 2 |  |  |  | ROZPOCET | 0 | 0 | 0 | 0 | 0 | 1 | 0 | 4 | -1251148138
| PP |  | Bednění základů desek zřízení | [14 empty] | PP | 2
| Online PSC |  | https://podminky.urs.cz/item/CS_URS_2024_01/273351121 | [14 empty] | Online PSC | 2
| VV |  | "Brf01: " 96,2*0,2 |  | 19.24 | [12 empty] | VV | 2 | 2 | True | 0 | ROZPOCET
| VV |  | "Brf02: " 12,9*0,2 |  | 2.58 | [12 empty] | VV | 2 | 2 | True | 0 | ROZPOCET
| VV |  | Mezisoučet |  | 21.82 | [12 empty] | VV | 2 | 3 | True | 0 | ROZPOCET
| VV |  | "Fs01.A: " (8,9+17,4)*0,2 |  | 5.26 | [12 empty] | VV | 2 | 2 | True | 0 | ROZPOCET
| VV |  | Mezisoučet |  | 5.26 | [12 empty] | VV | 2 | 3 | True | 0 | ROZPOCET
| VV |  | "Sf03.A: " (15,3+18,25)*0,2 |  | 6.71 | [12 empty] | VV | 2 | 2 | True | 0 | ROZPOCET
| VV |  | Mezisoučet |  | 6.71 | [12 empty] | VV | 2 | 3 | True | 0 | ROZPOCET
| VV |  | Součet |  | 33.79 | [12 empty] | VV | 2 | 4 | True | 1 | ROZPOCET
31 | K | 273351122 | Odstranění bednění základových desek | m2 | 33.79 |  | 0 | CS ÚRS 2024 01 |  | základní |  | 0 | 0 | 0 | 0 | 0 | 4 | K | 2 |  |  |  | ROZPOCET | 0 | 0 | 0 | 0 | 0 | 1 | 0 | 4 | 208411254
| PP |  | Bednění základů desek odstranění | [14 empty] | PP | 2
| Online PSC |  | https://podminky.urs.cz/item/CS_URS_2024_01/273351122 | [14 empty] | Online PSC | 2
32 | K | 273362021 | Výztuž základových desek svařovanými sítěmi Kari | t | 6.922 |  | 0 | CS ÚRS 2024 01 |  | základní |  | 0 | 1.0628 | 7.3565 | 0 | 0 | 4 | K | 2 |  |  |  | ROZPOCET | 0 | 0 | 0 | 0 | 0 | 1 | 0 | 4 | -511067892
| PP |  | Výztuž základů desek ze svařovaných sítí z drátů typu KARI | [14 empty] | PP | 2
| Online PSC |  | https://podminky.urs.cz/item/CS_URS_2024_01/273362021 | [14 empty] | Online PSC | 2
| VV |  | Brf01, základová deska, ztratné 25 % | [14 empty] | VV | 2 | 1 | True | 0 | ROZPOCET
| VV |  | "(001), KY50 8/150×8/150 mm; 32,39 kg/kus při 3x2 m: " (490,0*((32,39/6,0)/1000))*2,0*1,25 |  | 6.613 | [12 empty] | VV | 2 | 2 | True | 0 | ROZPOCET
| VV |  | Brf02, základová deska, ztratné 25 % | [14 empty] | VV | 2 | 1 | True | 0 | ROZPOCET
| VV |  | "(001), KY50 8/150×8/150 mm; 32,39 kg/kus při 3x2 m: " (1,97*((32,39/6,0)/1000))*2,0*1,25 |  | 0.026587 | [12 empty] | VV | 2 | 2 | True | 0 | ROZPOCET
| VV |  | Mezisoučet |  | 6.6395 | [12 empty] | VV | 2 | 3 | True | 0 | ROZPOCET
| VV |  | Sf03.A podkladní beton energokanálu | [14 empty] | VV | 2 | 1 | True | 0 | ROZPOCET
| VV |  | "(001)-(002), KY50 8/150×8/150 mm; 32,39 kg/kus při 3x2 m: : " ((1,7*6,0)*((32,39/6,0)/1000)*1,25)+((1,7*7,4)*((32,39/6,0)/1000)*1,25) |  | 0.15372 | [12 empty] | VV | 2 | 2 | True | 0 | ROZPOCET
| VV |  | Mezisoučet |  | 0.15372 | [12 empty] | VV | 2 | 3 | True | 0 | ROZPOCET
| VV |  | Fs01.A strop a podlaha energokanálu monlitická | [14 empty] | VV | 2 | 1 | True | 0 | ROZPOCET
| VV |  | "ochrana hydroizolace: " ((7,05*1,7)*((32,39/6,0)/1000)*1,25)+((1,7*1,7)*((32,39/6,0)/1000)*1,25)+((2,5*1,7)*((32,39/6,0)/1000)*1,25) |  | 0.12905 | [12 empty] | VV | 2 | 2 | True | 0 | ROZPOCET
| VV |  | Mezisoučet |  | 0.12905 | [12 empty] | VV | 2 | 3 | True | 0 | ROZPOCET
| VV |  | Součet |  | 6.9223 | [12 empty] | VV | 2 | 4 | True | 1 | ROZPOCET
33 | K | 274313711 | Základové pásy z betonu tř. C 20/25 | m3 | 88.1 |  | 0 | CS ÚRS 2024 01 |  | základní |  | 0 | 2.5019 | 220.4147 | 0 | 0 | 4 | K | 2 |  |  |  | ROZPOCET | 0 | 0 | 0 | 0 | 0 | 1 | 0 | 4 | -1389369099
| PP |  | Základy z betonu prostého pasy betonu kamenem neprokládaného tř. C 20/25 | [14 empty] | PP | 2
| Online PSC |  | https://podminky.urs.cz/item/CS_URS_2024_01/274313711 | [14 empty] | Online PSC | 2
| VV |  | Bsf01 jednovrstvý monolitický základový pas | [14 empty] | VV | 2 | 1 | True | 0 | ROZPOCET
| VV |  | "(001)-(014): " 8,92+10,89+21,76+17,93+16,07+7,7+0,05+3,65+0,41+0,08 |  | 87.46 | [12 empty] | VV | 2 | 2 | True | 0 | ROZPOCET
| VV |  | Mezisoučet |  | 87.46 | [12 empty] | VV | 2 | 3 | True | 0 | ROZPOCET
| VV |  | Bsf02 opěrná stěna - jednovrstvý monolitický základový pas | [14 empty] | VV | 2 | 1 | True | 0 | ROZPOCET
| VV |  | "(001): " 0,64 |  | 0.64 | [12 empty] | VV | 2 | 2 | True | 0 | ROZPOCET
| VV |  | Mezisoučet |  | 0.64 | [12 empty] | VV | 2 | 3 | True | 0 | ROZPOCET
| VV |  | Součet |  | 88.1 | [12 empty] | VV | 2 | 4 | True | 1 | ROZPOCET
34 | K | 279113140 | Základová zeď tl do 100 mm z tvárnic ztraceného bednění včetně výplně z betonu tř. C 20/25 | m2 | 31.74 |  | 0 | CS ÚRS 2024 01 |  | základní |  | 0 | 0.23132 | 7.3421 | 0 | 0 | 4 | K | 2 |  |  |  | ROZPOCET | 0 | 0 | 0 | 0 | 0 | 1 | 0 | 4 | -110232911
| PP |  | Základové zdi z tvárnic ztraceného bednění včetně výplně z betonu bez zvláštních nároků na vliv prostředí třídy C 20/25, tloušťky zdiva do 100 mm | [14 empty] | PP | 2
| Online PSC |  | https://podminky.urs.cz/item/CS_URS_2024_01/279113140 | [14 empty] | Online PSC | 2
| VV |  | Ssw03.A nosná stěna z dutinových tvarovek z prostého vibrolisovaného betonu š. 200 mm, energokanál | [14 empty] | VV | 2 | 1 | True | 0 | ROZPOCET
| VV |  | "pol. 279 113 142: " 31,74 |  | 31.74 | [12 empty] | VV | 2 | 2 | True | 0 | ROZPOCET
| VV |  | Součet |  | 31.74 | [12 empty] | VV | 2 | 4 | True | 1 | ROZPOCET
35 | K | 279113142 | Základová zeď tl přes 150 do 200 mm z tvárnic ztraceného bednění včetně výplně z betonu tř. C 20/25 | m2 | 31.74 |  | 0 | CS ÚRS 2024 01 |  | základní |  | 0 | 0.49689 | 15.7713 | 0 | 0 | 4 | K | 2 |  |  |  | ROZPOCET | 0 | 0 | 0 | 0 | 0 | 1 | 0 | 4 | -162581171
| PP |  | Základové zdi z tvárnic ztraceného bednění včetně výplně z betonu bez zvláštních nároků na vliv prostředí třídy C 20/25, tloušťky zdiva přes 150 do 200 mm | [14 empty] | PP | 2
| Online PSC |  | https://podminky.urs.cz/item/CS_URS_2024_01/279113142 | [14 empty] | Online PSC | 2
| VV |  | Ssw03.A nosná stěna z dutinových tvarovek z prostého vibrolisovaného betonu š. 200 mm, energokanál | [14 empty] | VV | 2 | 1 | True | 0 | ROZPOCET
| VV |  | "(001)-(022): " 3,09+5,06+3,82+6,18+5,35+0,66+3,76+3,82 |  | 31.74 | [12 empty] | VV | 2 | 2 | True | 0 | ROZPOCET
| VV |  | Součet |  | 31.74 | [12 empty] | VV | 2 | 4 | True | 1 | ROZPOCET
36 | K | 279113145 | Základová zeď tl přes 300 do 400 mm z tvárnic ztraceného bednění včetně výplně z betonu tř. C 20/25 | m2 | 87.37 |  | 0 | CS ÚRS 2024 01 |  | základní |  | 0 | 1.0204 | 89.1489 | 0 | 0 | 4 | K | 2 |  |  |  | ROZPOCET | 0 | 0 | 0 | 0 | 0 | 1 | 0 | 4 | 1648870516
| PP |  | Základové zdi z tvárnic ztraceného bednění včetně výplně z betonu bez zvláštních nároků na vliv prostředí třídy C 20/25, tloušťky zdiva přes 300 do 400 mm | [14 empty] | PP | 2
| Online PSC |  | https://podminky.urs.cz/item/CS_URS_2024_01/279113145 | [14 empty] | Online PSC | 2
| VV |  | Bwf01 jednovrstvé prefamonolitické základové zdivo ze ztraceného bednění š. 400 mm | [14 empty] | VV | 2 | 1 | True | 0 | ROZPOCET
| VV |  | "(001)-(021): " 67,84 |  | 67.84 | [12 empty] | VV | 2 | 2 | True | 0 | ROZPOCET
| VV |  | Mezisoučet |  | 67.84 | [12 empty] | VV | 2 | 3 | True | 0 | ROZPOCET
| VV |  | Bwf02 opěrná stěna jednovrstvé prefamonolitické základové zdivo ze ztraceného bednění š. 400 mm | [14 empty] | VV | 2 | 1 | True | 0 | ROZPOCET
| VV |  | "(001)-(002): " 0,14+1,09 |  | 1.23 | [12 empty] | VV | 2 | 2 | True | 0 | ROZPOCET
| VV |  | Mezisoučet |  | 1.23 | [12 empty] | VV | 2 | 3 | True | 0 | ROZPOCET
| VV |  | Bwf03 opěrná stěna oplocení - jednovrstvé prefamonolitické zdivo opěrné stěny ze ztraceného bednění š. 250 mm | [14 empty] | VV | 2 | 1 | True | 0 | ROZPOCET
| VV |  | "(001)-(002): " 18,3 |  | 18.3 | [12 empty] | VV | 2 | 2 | True | 0 | ROZPOCET
| VV |  | Mezisoučet |  | 18.3 | [12 empty] | VV | 2 | 3 | True | 0 | ROZPOCET
| VV |  | Součet |  | 87.37 | [12 empty] | VV | 2 | 4 | True | 1 | ROZPOCET
37 | K | 279311126 | Postupné podbetonování základového zdiva prostým betonem se zvýšenými nároky na prostředí tř. C 25/30 | m3 | 5.76 |  | 0 | CS ÚRS 2024 01 |  | základní |  | 0 | 2.5505 | 14.6906 | 0 | 0 | 4 | K | 2 |  |  |  | ROZPOCET | 0 | 0 | 0 | 0 | 0 | 1 | 0 | 4 | 1834156201
| PP |  | Postupné podbetonování základového zdiva jakékoliv tloušťky, bez výkopu, bez zapažení a bednění z betonu prostého se zvýšenými nároky na prostředí tř. C 25/30 | [14 empty] | PP | 2
| Online PSC |  | https://podminky.urs.cz/item/CS_URS_2024_01/279311126 | [14 empty] | Online PSC | 2
| VV |  | "styk se stávající budovou: " 7,2*1,0*0,8 |  | 5.76 | [12 empty] | VV | 2 | 2 | True | 0 | ROZPOCET
| VV |  | Součet |  | 5.76 | [12 empty] | VV | 2 | 4 | True | 1 | ROZPOCET
38 | K | 279351411 | Bednění základového zdiva při podbetonování ploch rovinných zřízení | m2 | 7.2 |  | 0 | CS ÚRS 2024 01 |  | základní |  | 0 | 0.0077 | 0.05544 | 0 | 0 | 4 | K | 2 |  |  |  | ROZPOCET | 0 | 0 | 0 | 0 | 0 | 1 | 0 | 4 | 735701038
| PP |  | Bednění základového zdiva při podbetonování pro plochy rovinné zřízení | [14 empty] | PP | 2
| Online PSC |  | https://podminky.urs.cz/item/CS_URS_2024_01/279351411 | [14 empty] | Online PSC | 2
| VV |  | "styk se stávající budovou: " 7,2*1,0 |  | 7.2 | [12 empty] | VV | 2 | 2 | True | 0 | ROZPOCET
| VV |  | Součet |  | 7.2 | [12 empty] | VV | 2 | 4 | True | 1 | ROZPOCET
39 | K | 279351412 | Bednění základového zdiva při podbetonování ploch rovinných odstranění | m2 | 7.2 |  | 0 | CS ÚRS 2024 01 |  | základní |  | 0 | 0 | 0 | 0 | 0 | 4 | K | 2 |  |  |  | ROZPOCET | 0 | 0 | 0 | 0 | 0 | 1 | 0 | 4 | -1670919112
| PP |  | Bednění základového zdiva při podbetonování pro plochy rovinné odstranění | [14 empty] | PP | 2
| Online PSC |  | https://podminky.urs.cz/item/CS_URS_2024_01/279351412 | [14 empty] | Online PSC | 2
40 | K | 279361113 | Výztuž základového zdiva při podbetonování z betonářské oceli 10 505 | t | 0.691 |  | 0 | CS ÚRS 2024 01 |  | základní |  | 0 | 1.0606 | 0.73289 | 0 | 0 | 4 | K | 2 |  |  |  | ROZPOCET | 0 | 0 | 0 | 0 | 0 | 1 | 0 | 4 | 1516705151
| PP |  | Výztuž základového zdiva při podbetonování z oceli 10 505 (R) nebo BSt 500 | [14 empty] | PP | 2
| Online PSC |  | https://podminky.urs.cz/item/CS_URS_2024_01/279361113 | [14 empty] | Online PSC | 2
| VV |  | "styk se stávající budovou: " 7,2*1,0*0,8*(120,0/1000) |  | 0.6912 | [12 empty] | VV | 2 | 2 | True | 0 | ROZPOCET
| VV |  | Součet |  | 0.6912 | [12 empty] | VV | 2 | 4 | True | 1 | ROZPOCET
41 | K | 279361821 | Výztuž základových zdí nosných betonářskou ocelí 10 505 | t | 1.668 |  | 0 | CS ÚRS 2024 01 |  | základní |  | 0 | 1.0594 | 1.7671 | 0 | 0 | 4 | K | 2 |  |  |  | ROZPOCET | 0 | 0 | 0 | 0 | 0 | 1 | 0 | 4 | -1200452368
| PP |  | Výztuž základových zdí nosných svislých nebo odkloněných od svislice, rovinných nebo oblých, deskových nebo žebrových, včetně výztuže jejich žeber z betonářské oceli 10 505 (R) nebo BSt 500 | [14 empty] | PP | 2
| Online PSC |  | https://podminky.urs.cz/item/CS_URS_2024_01/279361821 | [14 empty] | Online PSC | 2
| VV |  | Bwf01 jednovrstvé prefamonolitické základové zdivo ze ztraceného bednění š. 400 mm, přořez 20 % | [14 empty] | VV | 2 | 1 | True | 0 | ROZPOCET
| VV |  | "v. 250 mm; 2x pr. 8 (0,365 kg/m), svislá á 250 pr. 10 mm (0,617 kg/m); (001), (009), (010), (011), (012), (013), (017), (018), (019): " | [14 empty] | VV | 2 | 1 | True | 0 | ROZPOCET
| VV |  | "vodorovná: " (0,25/0,25)*(0,25+8,3+4,9+6,4+23,1+6,55+13,3+0,4+3,0)*2,0*(0,365/1000)*1,2 |  | 0.057991 | [12 empty] | VV | 2 | 2 | True | 0 | ROZPOCET
| VV |  | "svislá: " (((0,25+8,3+4,9+6,4+23,1+6,55+13,3+0,4+3,0)/0,25)+1,0)*(0,7+0,25+1,0)*(0,617/1000)*1,2 |  | 0.38376 | [12 empty] | VV | 2 | 2 | True | 0 | ROZPOCET
| VV |  | "v. 500 mm; 2x pr. 8 (0,365 kg/m), svislá á 250 pr. 10 mm (0,617 kg/m); (002), (015), (016): " | [14 empty] | VV | 2 | 1 | True | 0 | ROZPOCET
| VV |  | "vodorovná: " (0,5/0,25)*(8,65+1,25+4,75+3,2)*2,0*(0,365/1000)*1,2 |  | 0.031273 | [12 empty] | VV | 2 | 2 | True | 0 | ROZPOCET
| VV |  | "svislá: " (((8,65+1,25+4,75+3,2)/0,25)+1,0)*(0,7+0,5+1,0)*(0,617/1000)*1,2 |  | 0.11793 | [12 empty] | VV | 2 | 2 | True | 0 | ROZPOCET
| VV |  | "v. 750 mm; 2x pr. 8 (0,365 kg/m), svislá á 250 pr. 10 mm (0,617 kg/m); (007), (008), (020): " | [14 empty] | VV | 2 | 1 | True | 0 | ROZPOCET
| VV |  | "vodorovná: " (0,75/0,25)*(24,25+8,6+3,75)*2,0*(0,365/1000)*1,2 |  | 0.096185 | [12 empty] | VV | 2 | 2 | True | 0 | ROZPOCET
| VV |  | "svislá: " (((24,25+8,6+3,75)/0,25)+1,0)*(0,7+0,75+1,0)*(0,617/1000)*1,2 |  | 0.26738 | [12 empty] | VV | 2 | 2 | True | 0 | ROZPOCET
| VV |  | "v. 1000 mm; 2x pr. 8 (0,365 kg/m), svislá á 250 pr. 10 mm (0,617 kg/m); (003), (004), (005), (006): " | [14 empty] | VV | 2 | 1 | True | 0 | ROZPOCET
| VV |  | "vodorovná: " (1,0/0,25)*(2,45+2,0+5,5+1,6)*2,0*(0,365/1000)*1,2 |  | 0.040471 | [12 empty] | VV | 2 | 2 | True | 0 | ROZPOCET
| VV |  | "svislá: " (((2,45+2,0+5,5+1,6)/0,25)+1,0)*(0,7+1,0+1,0)*(0,617/1000)*1,2 |  | 0.094357 | [12 empty] | VV | 2 | 2 | True | 0 | ROZPOCET
| VV |  | Mezisoučet |  | 1.0893 | [12 empty] | VV | 2 | 3 | True | 0 | ROZPOCET
| VV |  | Bwf02 opěrná stěna jednovrstvé prefamonolitické základové zdivo ze ztraceného bednění š. 400 mm | [14 empty] | VV | 2 | 1 | True | 0 | ROZPOCET
| VV |  | "v. 1950 mm; 2x pr. 8 (0,365 kg/m), svislá á 250 pr. 10 mm (0,617 kg/m); (001), (002): " | [14 empty] | VV | 2 | 1 | True | 0 | ROZPOCET
| VV |  | "vodorovná: " (1,95/0,25)*(0,6)*2,0*(0,365/1000)*1,2 |  | 0.0040997 | [12 empty] | VV | 2 | 2 | True | 0 | ROZPOCET
| VV |  | "svislá: " (((0,6)/0,25)+1,0)*(0,7+1,95)*(0,617/1000)*1,2 |  | 0.006671 | [12 empty] | VV | 2 | 2 | True | 0 | ROZPOCET
| VV |  | Mezisoučet |  | 0.010771 | [12 empty] | VV | 2 | 3 | True | 0 | ROZPOCET
| VV |  | Bwf03 opěrná stěna oplocení jednovrstvé prefamonolitické základové zdivo ze ztraceného bednění š. 250 mm | [14 empty] | VV | 2 | 1 | True | 0 | ROZPOCET
| VV |  | "v. 1800 mm; 2x pr. 8 (0,365 kg/m), svislá á 250 pr. 10 mm (0,617 kg/m); (001), (002): " | [14 empty] | VV | 2 | 1 | True | 0 | ROZPOCET
| VV |  | "vodorovná: " (1,8/0,25)*(8,55+0,5)*2,0*(0,365/1000)*1,2 |  | 0.05708 | [12 empty] | VV | 2 | 2 | True | 0 | ROZPOCET
| VV |  | "svislá: " (((8,55+0,5)/0,25)+1,0)*(0,7+1,8)*(0,617/1000)*1,2 |  | 0.068857 | [12 empty] | VV | 2 | 2 | True | 0 | ROZPOCET
| VV |  | Mezisoučet |  | 0.12594 | [12 empty] | VV | 2 | 3 | True | 0 | ROZPOCET
| VV |  | Ssw03.A nosná stěna z dutinových tvarovek z prostého vibrolisovaného betonu š. 200 mm, energokanál | [14 empty] | VV | 2 | 1 | True | 0 | ROZPOCET
| VV |  | "v. 500 mm; 2x pr. 8 (0,365 kg/m), svislá á 250 pr. 10 mm (0,617 kg/m); (002), (003), (008), (021), (022): " | [14 empty] | VV | 2 | 1 | True | 0 | ROZPOCET
| VV |  | "vodorovná: " (0,5/0,25)*(3,9+3,9+1,0+7,1+7,1)*2,0*(0,365/1000)*1,2 |  | 0.040296 | [12 empty] | VV | 2 | 2 | True | 0 | ROZPOCET
| VV |  | "svislá: " (((3,9+3,9+1,0+7,1+7,1)/0,25)+1,0)*(0,7+0,50+1,0)*(0,617/1000)*1,2 |  | 0.15149 | [12 empty] | VV | 2 | 2 | True | 0 | ROZPOCET
| VV |  | "v. 600 mm; 2x pr. 8 (0,365 kg/m), svislá á 250 pr. 10 mm (0,617 kg/m); (001), (006), (007): " | [14 empty] | VV | 2 | 1 | True | 0 | ROZPOCET
| VV |  | "vodorovná: " (0,5/0,25)*(1,35+1,35+1,0)*2,0*(0,365/1000)*1,2 |  | 0.0064824 | [12 empty] | VV | 2 | 2 | True | 0 | ROZPOCET
| VV |  | "svislá: " (((3,9+3,9+1,0+7,1+7,1)/0,25)+1,0)*(0,7+0,6+1,0)*(0,617/1000)*1,2 |  | 0.15837 | [12 empty] | VV | 2 | 2 | True | 0 | ROZPOCET
| VV |  | "v. 750 mm; 2x pr. 8 (0,365 kg/m), svislá á 250 pr. 10 mm (0,617 kg/m); (004), (005), (013): " | [14 empty] | VV | 2 | 1 | True | 0 | ROZPOCET
| VV |  | "vodorovná: " (0,75/0,25)*(1,35+1,35+1,0)*2,0*(0,365/1000)*1,2 |  | 0.0097236 | [12 empty] | VV | 2 | 2 | True | 0 | ROZPOCET
| VV |  | "svislá: " (((1,35+1,35+1,0)/0,25)+1,0)*(0,75+1,0)*(0,617/1000)*1,2 |  | 0.020472 | [12 empty] | VV | 2 | 2 | True | 0 | ROZPOCET
| VV |  | "v. 780 mm; 2x pr. 8 (0,365 kg/m), svislá á 250 pr. 10 mm (0,617 kg/m); (010), (011), (012), (017): " | [14 empty] | VV | 2 | 1 | True | 0 | ROZPOCET
| VV |  | "vodorovná: " (0,75/0,25)*(1,0+1,0+1,0+1,0)*2,0*(0,365/1000)*1,2 |  | 0.010512 | [12 empty] | VV | 2 | 2 | True | 0 | ROZPOCET
| VV |  | "svislá: " (((1,35+1,35+1,0)/0,25)+1,0)*(0,78+1,0)*(0,617/1000)*1,2 |  | 0.020823 | [12 empty] | VV | 2 | 2 | True | 0 | ROZPOCET
| VV |  | "v. 900 mm; 2x pr. 8 (0,365 kg/m), svislá á 250 pr. 10 mm (0,617 kg/m); (009), (014), (015), (016): " | [14 empty] | VV | 2 | 1 | True | 0 | ROZPOCET
| VV |  | "vodorovná: " (0,90/0,25)*(1,0+1,0+1,0+1,0)*2,0*(0,365/1000)*1,2 |  | 0.012614 | [12 empty] | VV | 2 | 2 | True | 0 | ROZPOCET
| VV |  | "svislá: " (((1,0+1,0+1,0+1,0)/0,25)+1,0)*(0,9)*(0,617/1000)*1,2 |  | 0.011328 | [12 empty] | VV | 2 | 2 | True | 0 | ROZPOCET
| VV |  | Mezisoučet |  | 0.44211 | [12 empty] | VV | 2 | 3 | True | 0 | ROZPOCET
| VV |  | Součet |  | 1.6682 | [12 empty] | VV | 2 | 4 | True | 1 | ROZPOCET
| D | 3 | Svislé a kompletní konstrukce |  |  |  | 0 |  |  |  |  | 0 |  | 413.5601 |  | 0 | 1 | D | 1 |  |  |  | ROZPOCET | [6 empty] | 0
42 | K | 311113141 | Nadzákladová zeď tl přes 100 do 150 mm z hladkých tvárnic ztraceného bednění včetně výplně z betonu tř. C 20/25 | m2 | 11.902 |  | 0 | CS ÚRS 2024 01 |  | základní |  | 0 | 0.37678 | 4.4844 | 0 | 0 | 4 | K | 2 |  |  |  | ROZPOCET | 0 | 0 | 0 | 0 | 0 | 1 | 0 | 4 | -1769356769
| PP |  | Nadzákladové zdi z betonových tvárnic ztraceného bednění hladkých, včetně výplně z betonu třídy C 20/25, tloušťky zdiva přes 100 do 150 mm | [14 empty] | PP | 2
| Online PSC |  | https://podminky.urs.cz/item/CS_URS_2024_01/311113141 | [14 empty] | Online PSC | 2
| VV |  | "dozdívka štítového zdiva: " 10,82*1,1 |  | 11.902 | [12 empty] | VV | 2 | 2 | True | 0 | ROZPOCET
| VV |  | Součet |  | 11.902 | [12 empty] | VV | 2 | 4 | True | 1 | ROZPOCET
43 | K | 311113144 | Nadzákladová zeď tl přes 250 do 300 mm z hladkých tvárnic ztraceného bednění včetně výplně z betonu tř. C 20/25 | m2 | 528.295 |  | 0 | CS ÚRS 2024 01 |  | základní |  | 0 | 0.73404 | 387.7897 | 0 | 0 | 4 | K | 2 |  |  |  | ROZPOCET | 0 | 0 | 0 | 0 | 0 | 1 | 0 | 4 | -985832172
| PP |  | Nadzákladové zdi z betonových tvárnic ztraceného bednění hladkých, včetně výplně z betonu třídy C 20/25, tloušťky zdiva přes 250 do 300 mm | [14 empty] | PP | 2
| Online PSC |  | https://podminky.urs.cz/item/CS_URS_2024_01/311113144 | [14 empty] | Online PSC | 2
| VV |  | Ssw02.A nosná stěna z dutinových tvarovek š. 300 mm, vnitřní nosná stěna | [14 empty] | VV | 2 | 1 | True | 0 | ROZPOCET
| VV |  | "(001)-(003): " 174,84 |  | 174.84 | [12 empty] | VV | 2 | 2 | True | 0 | ROZPOCET
| VV |  | "D02(001): " -(3,0*3,75)*1,0 |  | -11.25 | [12 empty] | VV | 2 | 2 | True | 0 | ROZPOCET
| VV |  | "Dt01(001): " -(1,0*2,50)*1,0 |  | -2.5 | [12 empty] | VV | 2 | 2 | True | 0 | ROZPOCET
| VV |  | "Dt02(001): " -(1,0*2,5)*1,0 |  | -2.5 | [12 empty] | VV | 2 | 2 | True | 0 | ROZPOCET
| VV |  | Mezisoučet |  | 158.59 | [12 empty] | VV | 2 | 3 | True | 0 | ROZPOCET
| VV |  | Ssw02.B+Gzs24.A nosná stěna z dutinových tvarovek š. 300 mm, KZS s omítkou | [14 empty] | VV | 2 | 1 | True | 0 | ROZPOCET
| VV |  | "(001), (002), (003): " 65,63 |  | 65.63 | [12 empty] | VV | 2 | 2 | True | 0 | ROZPOCET
| VV |  | "Oz01(001-006): " -(3,75*1,5)*6,0 |  | -33.75 | [12 empty] | VV | 2 | 2 | True | 0 | ROZPOCET
| VV |  | "Oz02(001-004): " -(2,25*1,5)*4,0 |  | -13.5 | [12 empty] | VV | 2 | 2 | True | 0 | ROZPOCET
| VV |  | "Oz03(001-003): " -(1,5*1,5)*3,0 |  | -6.75 | [12 empty] | VV | 2 | 2 | True | 0 | ROZPOCET
| VV |  | Mezisoučet |  | 11.63 | [12 empty] | VV | 2 | 3 | True | 0 | ROZPOCET
| VV |  | Ssw02.B+Gzs24.B nosná stěna z dutinových tvarovek š. 300 mm, KZS s LOP | [14 empty] | VV | 2 | 1 | True | 0 | ROZPOCET
| VV |  | "(001)-(010): " 396,88 |  | 396.88 | [12 empty] | VV | 2 | 2 | True | 0 | ROZPOCET
| VV |  | "D01(001-002): " -(3,0*3,75)*2,0 |  | -22.5 | [12 empty] | VV | 2 | 2 | True | 0 | ROZPOCET
| VV |  | "Dz01(001-002): " -(1,25*2,75)*2,0 |  | -6.875 | [12 empty] | VV | 2 | 2 | True | 0 | ROZPOCET
| VV |  | "Ssw02.B+Gzs24.A: " -(65,63) |  | -65.63 | [12 empty] | VV | 2 | 2 | True | 0 | ROZPOCET
| VV |  | Mezisoučet |  | 301.875 | [12 empty] | VV | 2 | 3 | True | 0 | ROZPOCET
| VV |  | Ssw02.B+Gzs25.a nosná stěna z dutinových tvarovek š. 300 mm, napojení na stávajíc schod střecha | [14 empty] | VV | 2 | 1 | True | 0 | ROZPOCET
| VV |  | 1,6 |  | 1.6 | [12 empty] | VV | 2 | 2 | True | 0 | ROZPOCET
| VV |  | Mezisoučet |  | 1.6 | [12 empty] | VV | 2 | 3 | True | 0 | ROZPOCET
| VV |  | Ssw02.D+Gzs24.B+Gzs25.A nosná stěna z dutinových tvarovek 300 m, KZS 200+100 mm, atika | [14 empty] | VV | 2 | 1 | True | 0 | ROZPOCET
| VV |  | "(001)-(008): " 89,0*0,6 |  | 53.4 | [12 empty] | VV | 2 | 2 | True | 0 | ROZPOCET
| VV |  | "(009)-(011) zvýšená část: " 1,5*0,8 |  | 1.2 | [12 empty] | VV | 2 | 2 | True | 0 | ROZPOCET
| VV |  | Mezisoučet |  | 54.6 | [12 empty] | VV | 2 | 3 | True | 0 | ROZPOCET
| VV |  | Součet |  | 528.295 | [12 empty] | VV | 2 | 4 | True | 1 | ROZPOCET
44 | K | 311361821 | Výztuž nosných zdí betonářskou ocelí 10 505 | t | 5.585 |  | 0 | CS ÚRS 2024 01 |  | základní |  | 0 | 1.0492 | 5.8599 | 0 | 0 | 4 | K | 2 |  |  |  | ROZPOCET | 0 | 0 | 0 | 0 | 0 | 1 | 0 | 4 | 1778631293
| PP |  | Výztuž nadzákladových zdí nosných svislých nebo odkloněných od svislice, rovných nebo oblých z betonářské oceli 10 505 (R) nebo BSt 500 | [14 empty] | PP | 2
| Online PSC |  | https://podminky.urs.cz/item/CS_URS_2024_01/311361821 | [14 empty] | Online PSC | 2
| VV |  | Ssw02.A nosná stěna z dutinových tvarovek š. 300 mm, vnitřní nosná stěna, ztratné 1,15 % | [14 empty] | VV | 2 | 1 | True | 0 | ROZPOCET
| VV |  | "v. 4000 mm; 2x pr. 8 (0,365 kg/m), svislá á 250 pr. 10 mm (0,617 kg/m); (001), (002), (003): " | [14 empty] | VV | 2 | 1 | True | 0 | ROZPOCET
| VV |  | "vodorovná: " (4,0/0,25)*(19,0+12,7+6,1)*2,0*(0,365/1000)*1,15 |  | 0.50773 | [12 empty] | VV | 2 | 2 | True | 0 | ROZPOCET
| VV |  | "svislá: " (((19,0+12,7+6,1)/0,25)+1,0)*(1,5+4,0+1,0)*(0,617/1000)*1,15 |  | 0.70196 | [12 empty] | VV | 2 | 2 | True | 0 | ROZPOCET
| VV |  | Mezisoučet |  | 1.2097 | [12 empty] | VV | 2 | 3 | True | 0 | ROZPOCET
| VV |  | Ssw02.B+Gzs24.A nosná stěna z dutinových tvarovek š. 300 mm, KZS s omítkou | [14 empty] | VV | 2 | 1 | True | 0 | ROZPOCET
| VV |  | Ssw02.B+Gzs24.B nosná stěna z dutinových tvarovek š. 300 mm, KZS s LOP | [14 empty] | VV | 2 | 1 | True | 0 | ROZPOCET
| VV |  | "v. 4000 mm; 2x pr. 8 (0,365 kg/m), svislá á 250 pr. 10 mm (0,617 kg/m); (001)-(001); (001)-(010): " | [14 empty] | VV | 2 | 1 | True | 0 | ROZPOCET
| VV |  | "vodorovná: " (4,0/0,25)*(89,8)*2,0*(0,365/1000)*1,15 |  | 1.2062 | [12 empty] | VV | 2 | 2 | True | 0 | ROZPOCET
| VV |  | "zemní tlak, svislá, S, v. 1,1 - 1,5 m, pr. 10 á 250 mm: " (((0,7+16,7)/0,25)+1,0)*(1,5+((1,5+1,1)/2,0)+1,0)*(0,617/1000)*1,15 |  | 0.19036 | [12 empty] | VV | 2 | 2 | True | 0 | ROZPOCET
| VV |  | "zemní tlak, svislá, S, v. 1,1 - 1,5 m, pr. 10 á 500 mm: " (((0,7+16,7)/0,5)+1,0)*(1,5+((1,5+1,1)/2,0)+1,0)*(0,617/1000)*1,15 |  | 0.096527 | [12 empty] | VV | 2 | 2 | True | 0 | ROZPOCET
| VV |  | "zemní tlak, svislá, J, v. 0,0 m: " 0,0 |  | 0 | [12 empty] | VV | 2 | 2 | True | 0 | ROZPOCET
| VV |  | "zemní tlak, svislá, V, v. 0,3 - 1,25 m, pr. 10 á 250 mm: " (((9,75+4,75+9,85)/0,25)+1,0)*(1,5+((1,25+0,3)/2,0)+1,0)*(0,617/1000)*1,15 |  | 0.22866 | [12 empty] | VV | 2 | 2 | True | 0 | ROZPOCET
| VV |  | "zemní tlak, svislá, V, v. 0,3 - 1,25 m, pr. 10 á 500 mm: " (((9,75+4,75+9,85)/0,5)+1,0)*(1,5+((1,25+0,3)/2,0)+1,0)*(0,617/1000)*1,15 |  | 0.11549 | [12 empty] | VV | 2 | 2 | True | 0 | ROZPOCET
| VV |  | "zemní tlak, svislá, Z horní část, v. 1,0 - 1,5 m, pr. 10 á 250 mm: " (((13,6)/0,25)+1,0)*(1,5+((1,5+1,0)/2,0)+1,0)*(0,617/1000)*1,15 |  | 0.14741 | [12 empty] | VV | 2 | 2 | True | 0 | ROZPOCET
| VV |  | "zemní tlak, svislá, Z horní část, v. 1,0 - 1,5 m, pr. 10 á 500 mm: " (((13,6)/0,50)+1,0)*(1,5+((1,5+1,0)/2,0)+1,0)*(0,617/1000)*1,15 |  | 0.075035 | [12 empty] | VV | 2 | 2 | True | 0 | ROZPOCET
| VV |  | "zemní tlak, svislá, Z spodní část, v. 0,0 m: " 0,0 |  | 0 | [12 empty] | VV | 2 | 2 | True | 0 | ROZPOCET
| VV |  | "svislá S: " (((0,7+16,7)/0,25)+1,0)*(1,5+(4,0-((1,5+1,1)/2,0))+1,0)*(0,617/1000)*1,15 |  | 0.26049 | [12 empty] | VV | 2 | 2 | True | 0 | ROZPOCET
| VV |  | "svislá S: " (((25,85)/0,25)+1,0)*(1,5+4,0+1,0)*(0,617/1000)*1,2 |  | 0.50244 | [12 empty] | VV | 2 | 2 | True | 0 | ROZPOCET
| VV |  | "svislá V: " (((9,75+4,75+9,85)/0,25)+1,0)*(1,5+(4,0-((1,25+0,3)/2,0))+1,0)*(0,617/1000)*1,15 |  | 0.39972 | [12 empty] | VV | 2 | 2 | True | 0 | ROZPOCET
| VV |  | "svislá Z horní část: " (((13,6)/0,25)+1,0)*(1,5+(4,0-((1,5+1,0)/2,0))+1,0)*(0,617/1000)*1,15 |  | 0.20637 | [12 empty] | VV | 2 | 2 | True | 0 | ROZPOCET
| VV |  | "svislá Z spodní část: " (((0,75+2,0+5,5)/0,25)+1,0)*(1,5+4,0+1,0)*(0,617/1000)*1,15 |  | 0.15681 | [12 empty] | VV | 2 | 2 | True | 0 | ROZPOCET
| VV |  | Mezisoučet |  | 3.5855 | [12 empty] | VV | 2 | 3 | True | 0 | ROZPOCET
| VV |  | Ssw02.B+Gzs25.a nosná stěna z dutinových tvarovek š. 300 mm, napojení na stávajíc schod střecha | [14 empty] | VV | 2 | 1 | True | 0 | ROZPOCET
| VV |  | "v. 250 mm; 2x pr. 8 (0,365 kg/m), svislá á 250 pr. 10 mm (0,617 kg/m): " | [14 empty] | VV | 2 | 1 | True | 0 | ROZPOCET
| VV |  | "vodorovná: " (0,25/0,25)*(6,4)*2,0*(0,365/1000)*1,2 |  | 0.0056064 | [12 empty] | VV | 2 | 2 | True | 0 | ROZPOCET
| VV |  | "svislá: " (((6,4)/0,25)+1,0)*(0,5+0,25+0,5)*(0,617/1000)*1,2 |  | 0.024618 | [12 empty] | VV | 2 | 2 | True | 0 | ROZPOCET
| VV |  | Mezisoučet |  | 0.030225 | [12 empty] | VV | 2 | 3 | True | 0 | ROZPOCET
| VV |  | Ssw02.D+Gzs24.B+Gzs25.A nosná stěna z dutinových tvarovek 300 m, KZS 200+100 mm, atika | [14 empty] | VV | 2 | 1 | True | 0 | ROZPOCET
| VV |  | "v. 600 mm; 2x pr. 8 (0,365 kg/m), svislá á 250 pr. 10 mm (0,617 kg/m); (001)-(008): " | [14 empty] | VV | 2 | 1 | True | 0 | ROZPOCET
| VV |  | "vodorovná: " (0,6/0,2)*(88,45)*2,0*(0,365/1000)*1,2 |  | 0.23245 | [12 empty] | VV | 2 | 2 | True | 0 | ROZPOCET
| VV |  | "svislá: " (((88,45)/0,25)+1,0)*(1,0+0,6)*(0,617/1000)*1,2 |  | 0.42031 | [12 empty] | VV | 2 | 2 | True | 0 | ROZPOCET
| VV |  | "v. 800 mm; 2x pr. 8 (0,365 kg/m), svislá á 250 pr. 10 mm (0,617 kg/m); (009)-(011): " | [14 empty] | VV | 2 | 1 | True | 0 | ROZPOCET
| VV |  | "vodorovná: " (0,8/0,2)*(1,35)*2,0*(0,365/1000)*1,2 |  | 0.0047304 | [12 empty] | VV | 2 | 2 | True | 0 | ROZPOCET
| VV |  | "svislá: " (((1,35)/0,25)+1,0)*(1,0+0,8)*(0,617/1000)*1,2 |  | 0.0085294 | [12 empty] | VV | 2 | 2 | True | 0 | ROZPOCET
| VV |  | Mezisoučet |  | 0.66602 | [12 empty] | VV | 2 | 3 | True | 0 | ROZPOCET
| VV |  | "dozdívka štítového zdiva: " | [14 empty] | VV | 2 | 1 | True | 0 | ROZPOCET
| VV |  | "v. 1500 mm; 2x pr. 8 (0,365 kg/m), svislá á 250 pr. 10 mm (0,617 kg/m): " | [14 empty] | VV | 2 | 1 | True | 0 | ROZPOCET
| VV |  | "vodorovná: " (1,5/0,25)*(7,21)*2,0*(0,365/1000)*1,2 |  | 0.037896 | [12 empty] | VV | 2 | 2 | True | 0 | ROZPOCET
| VV |  | "svislá: " (((7,21)/0,25)+1,0)*(1,0+1,5)*(0,617/1000)*1,2 |  | 0.055234 | [12 empty] | VV | 2 | 2 | True | 0 | ROZPOCET
| VV |  | Mezisoučet |  | 0.09313 | [12 empty] | VV | 2 | 3 | True | 0 | ROZPOCET
| VV |  | Součet |  | 5.5846 | [12 empty] | VV | 2 | 4 | True | 1 | ROZPOCET
45 | K | 317168022 | Překlad keramický plochý š 145 mm dl 1250 mm | kus | 1 |  | 0 | CS ÚRS 2024 01 |  | základní |  | 0 | 0.02693 | 0.02693 | 0 | 0 | 4 | K | 2 |  |  |  | ROZPOCET | 0 | 0 | 0 | 0 | 0 | 1 | 0 | 4 | -730435373
| PP |  | Překlady keramické ploché osazené do maltového lože, výšky překladu 71 mm šířky 145 mm, délky 1250 mm | [14 empty] | PP | 2
| Online PSC |  | https://podminky.urs.cz/item/CS_URS_2024_01/317168022 | [14 empty] | Online PSC | 2
| VV |  | "m.č. 1.01 dveře: " 1,0 |  | 1 | [12 empty] | VV | 2 | 2 | True | 0 | ROZPOCET
| VV |  | Součet |  | 1 | [12 empty] | VV | 2 | 4 | True | 1 | ROZPOCET
46 | K | 317321511 | Překlad ze ŽB tř. C 20/25 | m3 | 4.463 |  | 0 | CS ÚRS 2024 01 |  | základní |  | 0 | 2.5019 | 11.1659 | 0 | 0 | 4 | K | 2 |  |  |  | ROZPOCET | 0 | 0 | 0 | 0 | 0 | 1 | 0 | 4 | -1876176886
| PP |  | Překlady z betonu železového (bez výztuže) tř. C 20/25 | [14 empty] | PP | 2
| Online PSC |  | https://podminky.urs.cz/item/CS_URS_2024_01/317321511 | [14 empty] | Online PSC | 2
| VV |  | "Zvi01 (001)-(002), vnitřní dveře: " 0,3*0,25*1,5 |  | 0.1125 | [12 empty] | VV | 2 | 2 | True | 0 | ROZPOCET
| VV |  | "Zvi01 (003)-(004), vnitřní dveře: " 0,3*0,25*1,5 |  | 0.1125 | [12 empty] | VV | 2 | 2 | True | 0 | ROZPOCET
| VV |  | "Zvi02 (001)-(002), okno S: " 0,3*0,25*2,0 |  | 0.15 | [12 empty] | VV | 2 | 2 | True | 0 | ROZPOCET
| VV |  | "Zvi03 (001)-(002), dveře V: " 0,3*0,25*1,75 |  | 0.13125 | [12 empty] | VV | 2 | 2 | True | 0 | ROZPOCET
| VV |  | "Zvi03 (003)-(004), dveře V: " 0,3*0,25*1,75 |  | 0.13125 | [12 empty] | VV | 2 | 2 | True | 0 | ROZPOCET
| VV |  | "Zvi04 (001)-(002), okno V: " 0,3*0,25*2,0 |  | 0.15 | [12 empty] | VV | 2 | 2 | True | 0 | ROZPOCET
| VV |  | "Zvi04 (003)-(004), okno V: " 0,3*0,25*2,0 |  | 0.15 | [12 empty] | VV | 2 | 2 | True | 0 | ROZPOCET
| VV |  | "Zvi05 (001)-(002), vrata V: " 0,3*0,25*3,5 |  | 0.2625 | [12 empty] | VV | 2 | 2 | True | 0 | ROZPOCET
| VV |  | "Zvi05 (003)-(004), vata V: " 0,3*0,25*3,5 |  | 0.2625 | [12 empty] | VV | 2 | 2 | True | 0 | ROZPOCET
| VV |  | "Zvi06 (001)-(002), okno Z: " 0,3*0,25*2,75 |  | 0.20625 | [12 empty] | VV | 2 | 2 | True | 0 | ROZPOCET
| VV |  | "Zvi06 (003)-(004), okno Z: " 0,3*0,25*2,75 |  | 0.20625 | [12 empty] | VV | 2 | 2 | True | 0 | ROZPOCET
| VV |  | "Zvi06 (005)-(006), okno Z: " 0,3*0,25*2,75 |  | 0.20625 | [12 empty] | VV | 2 | 2 | True | 0 | ROZPOCET
| VV |  | "Zvi06 (007)-(008), okno Z: " 0,3*0,25*2,75 |  | 0.20625 | [12 empty] | VV | 2 | 2 | True | 0 | ROZPOCET
| VV |  | "Zvi07 (001)-(002), vtata INT: " 0,3*0,25*3,5 |  | 0.2625 | [12 empty] | VV | 2 | 2 | True | 0 | ROZPOCET
| VV |  | "Zvi08 (001)-(002), okno S: " 0,3*0,25*4,25 |  | 0.31875 | [12 empty] | VV | 2 | 2 | True | 0 | ROZPOCET
| VV |  | "Zvi08 (003)-(004, okno S): " 0,3*0,25*4,25 |  | 0.31875 | [12 empty] | VV | 2 | 2 | True | 0 | ROZPOCET
| VV |  | "Zvi08 (005)-(006, okno S): " 0,3*0,25*4,25 |  | 0.31875 | [12 empty] | VV | 2 | 2 | True | 0 | ROZPOCET
| VV |  | "Zvi08 (007)-(008), okno S: " 0,3*0,25*4,25 |  | 0.31875 | [12 empty] | VV | 2 | 2 | True | 0 | ROZPOCET
| VV |  | "Zvi08 (009)-(010), okno S: " 0,3*0,25*4,25 |  | 0.31875 | [12 empty] | VV | 2 | 2 | True | 0 | ROZPOCET
| VV |  | "Zvi08 (011)-(012), okno S: " 0,3*0,25*4,25 |  | 0.31875 | [12 empty] | VV | 2 | 2 | True | 0 | ROZPOCET
| VV |  | Součet |  | 4.4625 | [12 empty] | VV | 2 | 4 | True | 1 | ROZPOCET
47 | K | 317941121 | Osazování ocelových válcovaných nosníků na zdivu I, IE, U, UE nebo L do č. 12 nebo výšky do 120 mm | t | 0.111 |  | 0 | CS ÚRS 2024 01 |  | základní |  | 0 | 0.01954 | 0.0021689 | 0 | 0 | 4 | K | 2 |  |  |  | ROZPOCET | 0 | 0 | 0 | 0 | 0 | 1 | 0 | 4 | 1815456505
| PP |  | Osazování ocelových válcovaných nosníků na zdivu I nebo IE nebo U nebo UE nebo L do č. 12 nebo výšky do 120 mm | [14 empty] | PP | 2
| Online PSC |  | https://podminky.urs.cz/item/CS_URS_2024_01/317941121 | [14 empty] | Online PSC | 2
| VV |  | "Zvi01 (001)-(004), 11,1 kg/m: " 4,0*1,5*(11,1/1000) |  | 0.0666 | [12 empty] | VV | 2 | 2 | True | 0 | ROZPOCET
| VV |  | "Zvi02 (001)-(002), 11,1 kg/m: " 2,0*2,0*(11,1/1000) |  | 0.0444 | [12 empty] | VV | 2 | 2 | True | 0 | ROZPOCET
| VV |  | Součet |  | 0.111 | [12 empty] | VV | 2 | 4 | True | 1 | ROZPOCET
48 | M | 13010714 | ocel profilová jakost S235JR (11 375) průřez I (IPN) 120 | t | 0.111 |  | 0 | CS ÚRS 2024 01 |  | základní |  | 0 | 1 | 0.111 | 0 | 0 | 8 | M | 2 |  |  |  | ROZPOCET | 0 | 0 | 0 | 0 | 0 | 1 | 0 | 4 | 1893910369
| PP |  | ocel profilová jakost S235JR (11 375) průřez I (IPN) 120 | [14 empty] | PP | 2
49 | K | 317941123 | Osazování ocelových válcovaných nosníků na zdivu I, IE, U, UE nebo L přes č. 14 do č. 22 nebo výšky do 220 mm | t | 2.523 |  | 0 | CS ÚRS 2024 01 |  | základní |  | 0 | 0.01709 | 0.043118 | 0 | 0 | 4 | K | 2 |  |  |  | ROZPOCET | 0 | 0 | 0 | 0 | 0 | 1 | 0 | 4 | -2131524080
| PP |  | Osazování ocelových válcovaných nosníků na zdivu I nebo IE nebo U nebo UE nebo L č. 14 až 22 nebo výšky do 220 mm | [14 empty] | PP | 2
| Online PSC |  | https://podminky.urs.cz/item/CS_URS_2024_01/317941123 | [14 empty] | Online PSC | 2
| VV |  | "pol. 130 107 16, IPN 140: " 0,418 |  | 0.418 | [12 empty] | VV | 2 | 2 | True | 0 | ROZPOCET
| VV |  | "pol. 130 107 18, IPN 160: " 0,519 |  | 0.519 | [12 empty] | VV | 2 | 2 | True | 0 | ROZPOCET
| VV |  | "pol. 130 107 24, IPN 220: " 1,586 |  | 1.586 | [12 empty] | VV | 2 | 2 | True | 0 | ROZPOCET
| VV |  | Součet |  | 2.523 | [12 empty] | VV | 2 | 4 | True | 1 | ROZPOCET
50 | M | 13010716 | ocel profilová jakost S235JR (11 375) průřez I (IPN) 140 | t | 0.418 |  | 0 | CS ÚRS 2024 01 |  | základní |  | 0 | 1 | 0.418 | 0 | 0 | 8 | M | 2 |  |  |  | ROZPOCET | 0 | 0 | 0 | 0 | 0 | 1 | 0 | 4 | 1316725473
| PP |  | ocel profilová jakost S235JR (11 375) průřez I (IPN) 140 | [14 empty] | PP | 2
| VV |  | "Zvi03 (001)-(004), 14,4 kg/m: " 4,0*1,75*(14,4/1000) |  | 0.1008 | [12 empty] | VV | 2 | 2 | True | 0 | ROZPOCET
| VV |  | "Zvi04 (001)-(004), 14,4 kg/m: " 4,0*2,0*(14,4/1000) |  | 0.1152 | [12 empty] | VV | 2 | 2 | True | 0 | ROZPOCET
| VV |  | "Zvi05 (001)-(004), 14,4 kg/m: " 4,0*3,5*(14,4/1000) |  | 0.2016 | [12 empty] | VV | 2 | 2 | True | 0 | ROZPOCET
| VV |  | Součet |  | 0.4176 | [12 empty] | VV | 2 | 4 | True | 1 | ROZPOCET
51 | M | 13010718 | ocel profilová jakost S235JR (11 375) průřez I (IPN) 160 | t | 0.519 |  | 0 | CS ÚRS 2024 01 |  | základní |  | 0 | 1 | 0.519 | 0 | 0 | 8 | M | 2 |  |  |  | ROZPOCET | 0 | 0 | 0 | 0 | 0 | 1 | 0 | 4 | -1029887280
| PP |  | ocel profilová jakost S235JR (11 375) průřez I (IPN) 160 | [14 empty] | PP | 2
| VV |  | "Zvi06 (001)-(008), 17,9 kg/m: " 8,0*2,75*(17,9/1000) |  | 0.3938 | [12 empty] | VV | 2 | 2 | True | 0 | ROZPOCET
| VV |  | "Zvi07 (001)-(002), 17,9 kg/m: " 2,0*3,5*(17,9/1000) |  | 0.1253 | [12 empty] | VV | 2 | 2 | True | 0 | ROZPOCET
| VV |  | Součet |  | 0.5191 | [12 empty] | VV | 2 | 4 | True | 1 | ROZPOCET
52 | M | 13010724 | ocel profilová jakost S235JR (11 375) průřez I (IPN) 220 | t | 1.586 |  | 0 | CS ÚRS 2024 01 |  | základní |  | 0 | 1 | 1.586 | 0 | 0 | 8 | M | 2 |  |  |  | ROZPOCET | 0 | 0 | 0 | 0 | 0 | 1 | 0 | 4 | -1636385039
| PP |  | ocel profilová jakost S235JR (11 375) průřez I (IPN) 220 | [14 empty] | PP | 2
| VV |  | "Zvi08 (001)-(012), 31,1 kg/m: " 12,0*4,25*(31,1/1000) |  | 1.5861 | [12 empty] | VV | 2 | 2 | True | 0 | ROZPOCET
| VV |  | Součet |  | 1.5861 | [12 empty] | VV | 2 | 4 | True | 1 | ROZPOCET
53 | K | 342244221 | Příčka z cihel broušených na tenkovrstvou maltu tloušťky 140 mm | m2 | 13.636 |  | 0 | CS ÚRS 2024 01 |  | základní |  | 0 | 0.11396 | 1.554 | 0 | 0 | 4 | K | 2 |  |  |  | ROZPOCET | 0 | 0 | 0 | 0 | 0 | 1 | 0 | 4 | -1520802983
| PP |  | Příčky jednoduché z cihel děrovaných broušených, na tenkovrstvou maltu, pevnost cihel do P15, tl. příčky 140 mm | [14 empty] | PP | 2
| Online PSC |  | https://podminky.urs.cz/item/CS_URS_2024_01/342244221 | [14 empty] | Online PSC | 2
| VV |  | "m.č. 1.01: " ((2,46+1,110)*(3,97+0,3))-(0,8*2,01) |  | 13.6359 | [12 empty] | VV | 2 | 2 | True | 0 | ROZPOCET
| VV |  | Součet |  | 13.6359 | [12 empty] | VV | 2 | 4 | True | 1 | ROZPOCET
| D | 4 | Vodorovné konstrukce |  |  |  | 0 |  |  |  |  | 0 |  | 229.3281 |  | 0 | 1 | D | 1 |  |  |  | ROZPOCET | [6 empty] | 0
54 | K | 411121121 | Montáž prefabrikovaných ŽB stropů ze stropních panelů š 1200 mm dl do 3800 mm | kus | 11 |  | 0 | CS ÚRS 2024 01 |  | základní |  | 0 | 0.08772 | 0.96492 | 0 | 0 | 4 | K | 2 |  |  |  | ROZPOCET | 0 | 0 | 0 | 0 | 0 | 1 | 0 | 4 | 614626726
| PP |  | Montáž prefabrikovaných železobetonových stropů se zalitím spár, včetně podpěrné konstrukce, na cementovou maltu ze stropních panelů šířky do 1200 mm a délky do 3800 mm | [14 empty] | PP | 2
| Online PSC |  | https://podminky.urs.cz/item/CS_URS_2024_01/411121121 | [14 empty] | Online PSC | 2
| P |  | Poznámka k položce: Kompletní dodávka Prefy včetně výměn. | [14 empty] | P | 2
| VV |  | "Ppc12 (001)-(004), dl. 1,65 m: " 4,0 |  | 4 | [12 empty] | VV | 2 | 2 | True | 0 | ROZPOCET
| VV |  | "Ppc15 (001)-(004), dl. 1,45 m: " 4,0 |  | 4 | [12 empty] | VV | 2 | 2 | True | 0 | ROZPOCET
| VV |  | "Ppc16 (001)-(003), dl. 2,75 m: " 3,0 |  | 3 | [12 empty] | VV | 2 | 2 | True | 0 | ROZPOCET
| VV |  | Součet |  | 11 | [12 empty] | VV | 2 | 4 | True | 1 | ROZPOCET
55 | K | 411121125 | Montáž prefabrikovaných ŽB stropů ze stropních panelů š 1200 mm dl přes 3800 do 7000 mm | kus | 11 |  | 0 | CS ÚRS 2024 01 |  | základní |  | 0 | 0.12901 | 1.4191 | 0 | 0 | 4 | K | 2 |  |  |  | ROZPOCET | 0 | 0 | 0 | 0 | 0 | 1 | 0 | 4 | -870531904
| PP |  | Montáž prefabrikovaných železobetonových stropů se zalitím spár, včetně podpěrné konstrukce, na cementovou maltu ze stropních panelů šířky do 1200 mm a délky přes 3800 do 7000 mm | [14 empty] | PP | 2
| Online PSC |  | https://podminky.urs.cz/item/CS_URS_2024_01/411121125 | [14 empty] | Online PSC | 2
| P |  | Poznámka k položce: Kompletní dodávka Prefy včetně výměn. | [14 empty] | P | 2
| VV |  | "Ppc11 (001)-(003), dl. 6,85 m: " 3,0 |  | 3 | [12 empty] | VV | 2 | 2 | True | 0 | ROZPOCET
| VV |  | "Ppc13 (001), dl. 4,85: " 1,0 |  | 1 | [12 empty] | VV | 2 | 2 | True | 0 | ROZPOCET
| VV |  | "Ppc14 (001)-(004), dl. 6,8 m: " 4,0 |  | 4 | [12 empty] | VV | 2 | 2 | True | 0 | ROZPOCET
| VV |  | "Ppc17 (001)-(003), dl. 5,7 m: " 3,0 |  | 3 | [12 empty] | VV | 2 | 2 | True | 0 | ROZPOCET
| VV |  | Součet |  | 11 | [12 empty] | VV | 2 | 4 | True | 1 | ROZPOCET
56 | K | 411121127 | Montáž prefabrikovaných ŽB stropů ze stropních panelů š 1200 mm dl přes 7000 mm | kus | 32 |  | 0 | CS ÚRS 2024 01 |  | základní |  | 0 | 0.18636 | 5.9635 | 0 | 0 | 4 | K | 2 |  |  |  | ROZPOCET | 0 | 0 | 0 | 0 | 0 | 1 | 0 | 4 | -436947392
| PP |  | Montáž prefabrikovaných železobetonových stropů se zalitím spár, včetně podpěrné konstrukce, na cementovou maltu ze stropních panelů šířky do 1200 mm a délky přes 7000 mm | [14 empty] | PP | 2
| Online PSC |  | https://podminky.urs.cz/item/CS_URS_2024_01/411121127 | [14 empty] | Online PSC | 2
| P |  | Poznámka k položce: Kompletní dodávka Prefy včetně výměn. | [14 empty] | P | 2
| VV |  | "Ppc01 (001)-(007), dl. 9,74 m: " 7,0 |  | 7 | [12 empty] | VV | 2 | 2 | True | 0 | ROZPOCET
| VV |  | "Ppc02 (001)-(003), dl. 7,5 m: " 3,0 |  | 3 | [12 empty] | VV | 2 | 2 | True | 0 | ROZPOCET
| VV |  | "Ppc03 (001)-(010), dl 9,49 m: " 10,0 |  | 10 | [12 empty] | VV | 2 | 2 | True | 0 | ROZPOCET
| VV |  | "Ppc04 (001)-(007) dl. 9,69 m: " 7,0 |  | 7 | [12 empty] | VV | 2 | 2 | True | 0 | ROZPOCET
| VV |  | "Ppc05 (001), dl. 9,74 m: " 1,0 |  | 1 | [12 empty] | VV | 2 | 2 | True | 0 | ROZPOCET
| VV |  | "Ppc06 (001), dl. 9,74: " 1,0 |  | 1 | [12 empty] | VV | 2 | 2 | True | 0 | ROZPOCET
| VV |  | "Ppc07 (001),dl. 7,74 m: " 1,0 |  | 1 | [12 empty] | VV | 2 | 2 | True | 0 | ROZPOCET
| VV |  | "Ppc08 (001), dl. 9,49 m: " 1,0 |  | 1 | [12 empty] | VV | 2 | 2 | True | 0 | ROZPOCET
| VV |  | "Pppc10 (001), dl. 6,69 m: " 1,0 |  | 1 | [12 empty] | VV | 2 | 2 | True | 0 | ROZPOCET
| VV |  | Součet |  | 32 | [12 empty] | VV | 2 | 4 | True | 1 | ROZPOCET
57 | M | PFB.4450.a | stropní ŽLB prefabrikovaný stropní dílce | m | 387.16 |  | 0 |  |  | základní |  | 0 | 0.411 | 159.1228 | 0 | 0 | 8 | M | 2 |  |  |  | ROZPOCET | 0 | 0 | 0 | 0 | 0 | 1 | 0 | 4 | 1935983285
| PP |  | stropní ŽLB prefabrikovaný stropní dílce | [14 empty] | PP | 2
| P |  | Poznámka k položce: PRO ZASTROPENÍ POUŽITY DÍLCE TL. 265 mm. POŽÁRNÍ ODOLNOST DÍLCŮ: REI45. NAVRŽENO PRO TŘÍDU PROSTŘEDÍ XC1. DÍLCE PROVEDENY ZE SPODNÍ STRANY JAKO POHLEDOVÉ. DOBETONÁVKY A ZÁLIVKY TAKTÉŽ PROVÉST JAKO POHLEDOVÉ S MAXIMÁLNÍM DŮRAZEM NA KVALITU. BEDNĚNÍ HLADKÉ BEZ KRESBY ČI VZORU. Kompletní dodávka Prefy včetně výměn. Viz výkres stropu. | [14 empty] | P | 2
| VV |  | "Ppc12 (001)-(004), dl. 1,65 m: " 4,0*1,65 |  | 6.6 | [12 empty] | VV | 2 | 2 | True | 0 | ROZPOCET
| VV |  | "Ppc15 (001)-(004), dl. 1,45 m: " 4,0*1,45 |  | 5.8 | [12 empty] | VV | 2 | 2 | True | 0 | ROZPOCET
| VV |  | "Ppc16 (001)-(003), dl. 2,75 m: " 3,0*2,75 |  | 8.25 | [12 empty] | VV | 2 | 2 | True | 0 | ROZPOCET
| VV |  | Mezisoučet |  | 20.65 | [12 empty] | VV | 2 | 3 | True | 0 | ROZPOCET
| VV |  | "Ppc11 (001)-(003), dl. 6,85 m: " 3,0*6,85 |  | 20.55 | [12 empty] | VV | 2 | 2 | True | 0 | ROZPOCET
| VV |  | "Ppc13 (001), dl. 4,85: " 1,0*4,85 |  | 4.85 | [12 empty] | VV | 2 | 2 | True | 0 | ROZPOCET
| VV |  | "Ppc14 (001)-(004), dl. 6,8 m: " 4,0*6,8 |  | 27.2 | [12 empty] | VV | 2 | 2 | True | 0 | ROZPOCET
| VV |  | "Ppc17 (001)-(003), dl. 5,7 m: " 3,0*5,7 |  | 17.1 | [12 empty] | VV | 2 | 2 | True | 0 | ROZPOCET
| VV |  | Mezisoučet |  | 69.7 | [12 empty] | VV | 2 | 3 | True | 0 | ROZPOCET
| VV |  | "Ppc01 (001)-(007), dl. 9,74 m: " 7,0*9,74 |  | 68.18 | [12 empty] | VV | 2 | 2 | True | 0 | ROZPOCET
| VV |  | "Ppc02 (001)-(003), dl. 7,5 m: " 3,0*7,5 |  | 22.5 | [12 empty] | VV | 2 | 2 | True | 0 | ROZPOCET
| VV |  | "Ppc03 (001)-(010), dl 9,49 m: " 10,0*9,49 |  | 94.9 | [12 empty] | VV | 2 | 2 | True | 0 | ROZPOCET
| VV |  | "Ppc04 (001)-(007) dl. 9,69 m: " 7,0*9,69 |  | 67.83 | [12 empty] | VV | 2 | 2 | True | 0 | ROZPOCET
| VV |  | "Ppc05 (001), dl. 9,74 m: " 1,0*9,74 |  | 9.74 | [12 empty] | VV | 2 | 2 | True | 0 | ROZPOCET
| VV |  | "Ppc06 (001), dl. 9,74: " 1,0*9,74 |  | 9.74 | [12 empty] | VV | 2 | 2 | True | 0 | ROZPOCET
| VV |  | "Ppc07 (001),dl. 7,74 m: " 1,0*7,74 |  | 7.74 | [12 empty] | VV | 2 | 2 | True | 0 | ROZPOCET
| VV |  | "Ppc08 (001), dl. 9,49 m: " 1,0*9,49 |  | 9.49 | [12 empty] | VV | 2 | 2 | True | 0 | ROZPOCET
| VV |  | "Pppc10 (001), dl. 6,69 m: " 1,0*6,69 |  | 6.69 | [12 empty] | VV | 2 | 2 | True | 0 | ROZPOCET
| VV |  | Mezisoučet |  | 296.81 | [12 empty] | VV | 2 | 3 | True | 0 | ROZPOCET
| VV |  | Součet |  | 387.16 | [12 empty] | VV | 2 | 4 | True | 1 | ROZPOCET
58 | K | 411321414 | Stropy deskové ze ŽB tř. C 25/30 | m3 | 4.13 |  | 0 | CS ÚRS 2024 01 |  | základní |  | 0 | 2.502 | 10.3333 | 0 | 0 | 4 | K | 2 |  |  |  | ROZPOCET | 0 | 0 | 0 | 0 | 0 | 1 | 0 | 4 | 214205727
| PP |  | Stropy z betonu železového (bez výztuže) stropů deskových, plochých střech, desek balkonových, desek hřibových stropů včetně hlavic hřibových sloupů tř. C 25/30 | [14 empty] | PP | 2
| Online PSC |  | https://podminky.urs.cz/item/CS_URS_2024_01/411321414 | [14 empty] | Online PSC | 2
| VV |  | Fs01.A strop a podlaha energokanálu monlitická | [14 empty] | VV | 2 | 1 | True | 0 | ROZPOCET
| VV |  | "(001)-(003): " ((7,41*1,26+3,2*1,26+1,23*1,26)-(1,0*1,0))*0,12 |  | 1.6702 | [12 empty] | VV | 2 | 2 | True | 0 | ROZPOCET
| VV |  | Mezisoučet |  | 1.6702 | [12 empty] | VV | 2 | 3 | True | 0 | ROZPOCET
| VV |  | "zálivka spár: " 2,46 |  | 2.46 | [12 empty] | VV | 2 | 2 | True | 0 | ROZPOCET
| VV |  | Mezisoučet |  | 2.46 | [12 empty] | VV | 2 | 3 | True | 0 | ROZPOCET
| VV |  | Součet |  | 4.1302 | [12 empty] | VV | 2 | 4 | True | 1 | ROZPOCET
59 | K | 411351011 | Zřízení bednění stropů deskových tl přes 5 do 25 cm bez podpěrné kce | m2 | 21.806 |  | 0 | CS ÚRS 2024 01 |  | základní |  | 0 | 0.00533 | 0.11623 | 0 | 0 | 4 | K | 2 |  |  |  | ROZPOCET | 0 | 0 | 0 | 0 | 0 | 1 | 0 | 4 | 414912964
| PP |  | Bednění stropních konstrukcí - bez podpěrné konstrukce desek tloušťky stropní desky přes 5 do 25 cm zřízení | [14 empty] | PP | 2
| Online PSC |  | https://podminky.urs.cz/item/CS_URS_2024_01/411351011 | [14 empty] | Online PSC | 2
| VV |  | Fs01.A strop a podlaha energokanálu monlitická | [14 empty] | VV | 2 | 1 | True | 0 | ROZPOCET
| VV |  | "(001)-(003): " ((7,41*1,26+3,2*1,26+1,23*1,26)-(1,0*1,0)) |  | 13.9184 | [12 empty] | VV | 2 | 2 | True | 0 | ROZPOCET
| VV |  | "boky: " ((7,41*2,0+1,7)*0,2) |  | 3.304 | [12 empty] | VV | 2 | 2 | True | 0 | ROZPOCET
| VV |  | ((1,7*4,0)*0,2) |  | 1.36 | [12 empty] | VV | 2 | 2 | True | 0 | ROZPOCET
| VV |  | ((1,26*2,0+3,2*2,0)*0,2) |  | 1.784 | [12 empty] | VV | 2 | 2 | True | 0 | ROZPOCET
| VV |  | ((1,8*4,0)*0,2) |  | 1.44 | [12 empty] | VV | 2 | 2 | True | 0 | ROZPOCET
| VV |  | Součet |  | 21.8064 | [12 empty] | VV | 2 | 4 | True | 1 | ROZPOCET
60 | K | 411351012 | Odstranění bednění stropů deskových tl přes 5 do 25 cm bez podpěrné kce | m2 | 7.888 |  | 0 | CS ÚRS 2024 01 |  | základní |  | 0 | 0 | 0 | 0 | 0 | 4 | K | 2 |  |  |  | ROZPOCET | 0 | 0 | 0 | 0 | 0 | 1 | 0 | 4 | -720251813
| PP |  | Bednění stropních konstrukcí - bez podpěrné konstrukce desek tloušťky stropní desky přes 5 do 25 cm odstranění | [14 empty] | PP | 2
| Online PSC |  | https://podminky.urs.cz/item/CS_URS_2024_01/411351012 | [14 empty] | Online PSC | 2
| VV |  | Fs01.A strop a podlaha energokanálu monlitická | [14 empty] | VV | 2 | 1 | True | 0 | ROZPOCET
| VV |  | "boky: " ((7,41*2,0+1,7)*0,2) |  | 3.304 | [12 empty] | VV | 2 | 2 | True | 0 | ROZPOCET
| VV |  | ((1,7*4,0)*0,2) |  | 1.36 | [12 empty] | VV | 2 | 2 | True | 0 | ROZPOCET
| VV |  | ((1,26*2,0+3,2*2,0)*0,2) |  | 1.784 | [12 empty] | VV | 2 | 2 | True | 0 | ROZPOCET
| VV |  | ((1,8*4,0)*0,2) |  | 1.44 | [12 empty] | VV | 2 | 2 | True | 0 | ROZPOCET
| VV |  | Součet |  | 7.888 | [12 empty] | VV | 2 | 4 | True | 1 | ROZPOCET
61 | K | 411354311 | Zřízení podpěrné konstrukce stropů výšky do 4 m tl přes 5 do 15 cm | m2 | 13.918 |  | 0 | CS ÚRS 2024 01 |  | základní |  | 0 | 0.00081 | 0.011274 | 0 | 0 | 4 | K | 2 |  |  |  | ROZPOCET | 0 | 0 | 0 | 0 | 0 | 1 | 0 | 4 | -1550767800
| PP |  | Podpěrná konstrukce stropů - desek, kleneb a skořepin výška podepření do 4 m tloušťka stropu přes 5 do 15 cm zřízení | [14 empty] | PP | 2
| Online PSC |  | https://podminky.urs.cz/item/CS_URS_2024_01/411354311 | [14 empty] | Online PSC | 2
| VV |  | Fs01.A strop a podlaha energokanálu monlitická | [14 empty] | VV | 2 | 1 | True | 0 | ROZPOCET
| VV |  | "pol. 411 351 011, (001)-(003): " ((7,41*1,26+3,2*1,26+1,23*1,26)-(1,0*1,0)) |  | 13.9184 | [12 empty] | VV | 2 | 2 | True | 0 | ROZPOCET
| VV |  | Součet |  | 13.9184 | [12 empty] | VV | 2 | 4 | True | 1 | ROZPOCET
62 | K | 411354312 | Odstranění podpěrné konstrukce stropů výšky do 4 m tl přes 5 do 15 cm | m2 | 7.888 |  | 0 | CS ÚRS 2024 01 |  | základní |  | 0 | 0 | 0 | 0 | 0 | 4 | K | 2 |  |  |  | ROZPOCET | 0 | 0 | 0 | 0 | 0 | 1 | 0 | 4 | -727650420
| PP |  | Podpěrná konstrukce stropů - desek, kleneb a skořepin výška podepření do 4 m tloušťka stropu přes 5 do 15 cm odstranění | [14 empty] | PP | 2
| Online PSC |  | https://podminky.urs.cz/item/CS_URS_2024_01/411354312 | [14 empty] | Online PSC | 2
| VV |  | Fs01.A strop a podlaha energokanálu monlitická | [14 empty] | VV | 2 | 1 | True | 0 | ROZPOCET
| VV |  | "pol. 411 351 012: " 7,888 |  | 7.888 | [12 empty] | VV | 2 | 2 | True | 0 | ROZPOCET
| VV |  | Součet |  | 7.888 | [12 empty] | VV | 2 | 4 | True | 1 | ROZPOCET
63 | K | 411361821 | Výztuž stropů betonářskou ocelí 10 505 | t | 0.514 |  | 0 | CS ÚRS 2024 01 |  | základní |  | 0 | 1.0555 | 0.54255 | 0 | 0 | 4 | K | 2 |  |  |  | ROZPOCET | 0 | 0 | 0 | 0 | 0 | 1 | 0 | 4 | 943702726
| PP |  | Výztuž stropů prostě uložených, vetknutých, spojitých, deskových, trámových (žebrových, kazetových), s keramickými a jinými vložkami, konsolových nebo balkonových, hřibových včetně hlavic hřibových sloupů, plochých střech a pro zavěšení železobetonových p | [14 empty] | PP | 2
| Online PSC |  | https://podminky.urs.cz/item/CS_URS_2024_01/411361821 | [14 empty] | Online PSC | 2
| VV |  | Fs01.A strop a podlaha energokanálu monlitická | [14 empty] | VV | 2 | 1 | True | 0 | ROZPOCET
| VV |  | "(001)-(003); pr. 10 mm (0,617 kg/m) á 80 mm; pr. 8 (0,365 kg/m) á 200 mm: " | [14 empty] | VV | 2 | 1 | True | 0 | ROZPOCET
| VV |  | "pr. 10 mm (0,617 kg/m) á 80 mm; pr. 8 (0,365 kg/m) á 200 mm: " | [14 empty] | VV | 2 | 1 | True | 0 | ROZPOCET
| VV |  | ((7,41/0,08)+1,0)*1,26*(0,617/1000)*2,0*1,2 |  | 0.17469 | [12 empty] | VV | 2 | 2 | True | 0 | ROZPOCET
| VV |  | ((3,2/0,08)+1,0)*1,26*(0,617/1000)*2,0*1,2 |  | 0.076498 | [12 empty] | VV | 2 | 2 | True | 0 | ROZPOCET
| VV |  | ((1,23/0,08)+1,0)*1,26*(0,617/1000)*2,0*1,2 |  | 0.030553 | [12 empty] | VV | 2 | 2 | True | 0 | ROZPOCET
| VV |  | ((1,26/0,2)+1,0)*7,41*(0,365/1000)*2,0*1,2 |  | 0.047385 | [12 empty] | VV | 2 | 2 | True | 0 | ROZPOCET
| VV |  | ((1,26/0,2)+1,0)*3,2*(0,365/1000)*2,0*1,2 |  | 0.020463 | [12 empty] | VV | 2 | 2 | True | 0 | ROZPOCET
| VV |  | ((1,26/0,2)+1,0)*1,23*(0,365/1000)*1,2 |  | 0.0039328 | [12 empty] | VV | 2 | 2 | True | 0 | ROZPOCET
| VV |  | Mezisoučet |  | 0.35352 | [12 empty] | VV | 2 | 3 | True | 0 | ROZPOCET
| VV |  | "zálivková výztuž pr. 8 (0,365 kg/m): " (10,0*9,74+5,0*7,74+14,0*9,49+10,0*9,69)*(0,365/1000)*1,2 |  | 0.16025 | [12 empty] | VV | 2 | 2 | True | 0 | ROZPOCET
| VV |  | Mezisoučet |  | 0.16025 | [12 empty] | VV | 2 | 3 | True | 0 | ROZPOCET
| VV |  | Součet |  | 0.51377 | [12 empty] | VV | 2 | 4 | True | 1 | ROZPOCET
64 | K | 411362021 | Výztuž stropů svařovanými sítěmi Kari | t | 0.022 |  | 0 | CS ÚRS 2024 01 |  | základní |  | 0 | 1.0628 | 0.023381 | 0 | 0 | 4 | K | 2 |  |  |  | ROZPOCET | 0 | 0 | 0 | 0 | 0 | 1 | 0 | 4 | -1816307645
| PP |  | Výztuž stropů prostě uložených, vetknutých, spojitých, deskových, trámových (žebrových, kazetových), s keramickými a jinými vložkami, konsolových nebo balkonových, hřibových včetně hlavic hřibových sloupů, plochých střech a pro zavěšení železobetonových p | [14 empty] | PP | 2
| Online PSC |  | https://podminky.urs.cz/item/CS_URS_2024_01/411362021 | [14 empty] | Online PSC | 2
| VV |  | KH20 6/150×6/150 mm; 18,2 kg/kus při 3x2 m: | [14 empty] | VV | 2 | 1 | True | 0 | ROZPOCET
| VV |  | "Pcf01 dobetonávka: " (0,08*9,49)*((18,2/6,0)/1000)*2,0*1,2 |  | 0.005527 | [12 empty] | VV | 2 | 2 | True | 0 | ROZPOCET
| VV |  | "Pcf02 dobetonávka: " (0,13*7,74)*((18,2/6,0)/1000)*2,0*1,2 |  | 0.0073251 | [12 empty] | VV | 2 | 2 | True | 0 | ROZPOCET
| VV |  | "Pcf03 dobetonávka: " (0,13*9,74)*((18,2/6,0)/1000)*2,0*1,2 |  | 0.0092179 | [12 empty] | VV | 2 | 2 | True | 0 | ROZPOCET
| VV |  | Součet |  | 0.02207 | [12 empty] | VV | 2 | 4 | True | 1 | ROZPOCET
65 | K | 417321414 | Ztužující pásy a věnce ze ŽB tř. C 20/25 | m3 | 19.49 |  | 0 | CS ÚRS 2024 01 |  | základní |  | 0 | 2.502 | 48.7636 | 0 | 0 | 4 | K | 2 |  |  |  | ROZPOCET | 0 | 0 | 0 | 0 | 0 | 1 | 0 | 4 | 1246885778
| PP |  | Ztužující pásy a věnce z betonu železového (bez výztuže) tř. C 20/25 | [14 empty] | PP | 2
| Online PSC |  | https://podminky.urs.cz/item/CS_URS_2024_01/417321414 | [14 empty] | Online PSC | 2
| VV |  | "Pv01 (001)-(002) v úrovni stropu: " 5,85+0,45 |  | 6.3 | [12 empty] | VV | 2 | 2 | True | 0 | ROZPOCET
| VV |  | "Pv02 (001) v úrovni stropu: " 0,27 |  | 0.27 | [12 empty] | VV | 2 | 2 | True | 0 | ROZPOCET
| VV |  | "Pv03 (001) v úrovni stropu: " 0,2 |  | 0.2 | [12 empty] | VV | 2 | 2 | True | 0 | ROZPOCET
| VV |  | "Pv04 (001), pod úrovní stropu: " 9,45 |  | 9.45 | [12 empty] | VV | 2 | 2 | True | 0 | ROZPOCET
| VV |  | "Zs01-Zs11 zálivka spár: " 2,6 |  | 2.6 | [12 empty] | VV | 2 | 2 | True | 0 | ROZPOCET
| VV |  | Mezisoučet |  | 18.82 | [12 empty] | VV | 2 | 3 | True | 0 | ROZPOCET
| VV |  | "Pcf01 dobetonávka: " 0,16 |  | 0.16 | [12 empty] | VV | 2 | 2 | True | 0 | ROZPOCET
| VV |  | "Pcf02 dobetonávka: " 0,23 |  | 0.23 | [12 empty] | VV | 2 | 2 | True | 0 | ROZPOCET
| VV |  | "Pcf03 dobetonávka: " 0,28 |  | 0.28 | [12 empty] | VV | 2 | 2 | True | 0 | ROZPOCET
| VV |  | Mezisoučet |  | 0.67 | [12 empty] | VV | 2 | 3 | True | 0 | ROZPOCET
| VV |  | Součet |  | 19.49 | [12 empty] | VV | 2 | 4 | True | 1 | ROZPOCET
66 | K | 417351115 | Zřízení bednění ztužujících věnců | m2 | 86.775 |  | 0 | CS ÚRS 2024 01 |  | základní |  | 0 | 0.01117 | 0.96928 | 0 | 0 | 4 | K | 2 |  |  |  | ROZPOCET | 0 | 0 | 0 | 0 | 0 | 1 | 0 | 4 | -2020266463
| PP |  | Bednění bočnic ztužujících pásů a věnců včetně vzpěr zřízení | [14 empty] | PP | 2
| Online PSC |  | https://podminky.urs.cz/item/CS_URS_2024_01/417351115 | [14 empty] | Online PSC | 2
| VV |  | "Pv01 (001)-(002) v úrovni stropu: " 0,25*(14,35+2,0+5,5+25,85+9,85+4,75+9,75+16,4+0,4+0,3+0,4+6,1+0,25+0,3) |  | 24.05 | [12 empty] | VV | 2 | 2 | True | 0 | ROZPOCET
| VV |  | "Pv02 (001) v úrovni stropu: " 0,0 |  | 0 | [12 empty] | VV | 2 | 2 | True | 0 | ROZPOCET
| VV |  | "Pv03 (001) v úrovni stropu: " 0,0 |  | 0 | [12 empty] | VV | 2 | 2 | True | 0 | ROZPOCET
| VV |  | "Pv04 (001), pod úrovní stropu: " 0,25*(14,35+2,0+5,5+25,85+9,85+4,75+9,75+16,4+0,4+0,3+0,4+6,099+0,25+0,3) |  | 24.0497 | [12 empty] | VV | 2 | 2 | True | 0 | ROZPOCET
| VV |  | (0,25*(13,5+2,0+5,5+7,5+19,0+9,5))+(0,25*(12,7*2,0+9,45*2,0))+(0,25*(9,25*2,0+17,45*2,0)) |  | 38.675 | [12 empty] | VV | 2 | 2 | True | 0 | ROZPOCET
| VV |  | Součet |  | 86.7747 | [12 empty] | VV | 2 | 4 | True | 1 | ROZPOCET
67 | K | 417351116 | Odstranění bednění ztužujících věnců | m2 | 86.775 |  | 0 | CS ÚRS 2024 01 |  | základní |  | 0 | 0 | 0 | 0 | 0 | 4 | K | 2 |  |  |  | ROZPOCET | 0 | 0 | 0 | 0 | 0 | 1 | 0 | 4 | 752073685
| PP |  | Bednění bočnic ztužujících pásů a věnců včetně vzpěr odstranění | [14 empty] | PP | 2
| Online PSC |  | https://podminky.urs.cz/item/CS_URS_2024_01/417351116 | [14 empty] | Online PSC | 2
68 | K | 417361821 | Výztuž ztužujících pásů a věnců betonářskou ocelí 10 505 | t | 1.043 |  | 0 | CS ÚRS 2024 01 |  | základní |  | 0 | 1.0529 | 1.0982 | 0 | 0 | 4 | K | 2 |  |  |  | ROZPOCET | 0 | 0 | 0 | 0 | 0 | 1 | 0 | 4 | 1577721052
| PP |  | Výztuž ztužujících pásů a věnců z betonářské oceli 10 505 (R) nebo BSt 500 | [14 empty] | PP | 2
| Online PSC |  | https://podminky.urs.cz/item/CS_URS_2024_01/417361821 | [14 empty] | Online PSC | 2
| VV |  | Pv01 (001)-(002) v úrovni stropu, ztratné 20 % | [14 empty] | VV | 2 | 1 | True | 0 | ROZPOCET
| VV |  | 4x pr. 10 mm (0,617 kg/m); pr. 6 (0,222 kg/m) á 250 mm, proměnná šířka věnce | [14 empty] | VV | 2 | 1 | True | 0 | ROZPOCET
| VV |  | "vodorovná: " (14,35+2,0+5,5+25,85+9,85+4,75+9,75+16,4+0,4+6,1+9,5)*4,0*(0,617/1000)*1,2 |  | 0.30934 | [12 empty] | VV | 2 | 2 | True | 0 | ROZPOCET
| VV |  | "třmínky: " (((14,35+2,0+5,5+25,85+9,85+4,75+9,75+16,4+0,4+6,1+9,5)/0,25)+1,0)*(2,0*0,3+2,0*0,25)*(0,222/1000)*1,2 |  | 0.12273 | [12 empty] | VV | 2 | 2 | True | 0 | ROZPOCET
| VV |  | Mezisoučet |  | 0.43206 | [12 empty] | VV | 2 | 3 | True | 0 | ROZPOCET
| VV |  | Pv02 (001), Pv03 (001) v úrovni stropu, ztratné 20 % | [14 empty] | VV | 2 | 1 | True | 0 | ROZPOCET
| VV |  | 2x pr. 12 mm (0,888 kg/m, proměnná š. věnce | [14 empty] | VV | 2 | 1 | True | 0 | ROZPOCET
| VV |  | "vodorovná: " (9,6+12,75)*2,0*(0,888/1000)*1,2 |  | 0.047632 | [12 empty] | VV | 2 | 2 | True | 0 | ROZPOCET
| VV |  | Mezisoučet |  | 0.047632 | [12 empty] | VV | 2 | 3 | True | 0 | ROZPOCET
| VV |  | Pv04 (001), pod úrovní stropu: | [14 empty] | VV | 2 | 1 | True | 0 | ROZPOCET
| VV |  | 4x pr. 10 mm (0,617 kg/m); pr. 6 (0,222 kg/m) á 250 mm, proměnná šířka věnce | [14 empty] | VV | 2 | 1 | True | 0 | ROZPOCET
| VV |  | "vodorovná: " (14,35+2,0+5,5+25,85+9,85+4,75+9,75+16,4+0,4+6,1+9,5)*4,0*(0,617/1000)*1,2 |  | 0.30934 | [12 empty] | VV | 2 | 2 | True | 0 | ROZPOCET
| VV |  | "vodorovná: " (19,0+12,7)*4,0*(0,617/1000)*1,2 |  | 0.093883 | [12 empty] | VV | 2 | 2 | True | 0 | ROZPOCET
| VV |  | "třmínky: " (((14,35+2,0+5,5+25,85+9,85+4,75+9,75+16,4+0,4+6,1+9,5)/0,25)+1,0)*(2,0*0,3+2,0*0,25)*(0,222/1000)*1,2 |  | 0.12273 | [12 empty] | VV | 2 | 2 | True | 0 | ROZPOCET
| VV |  | "třmínky: " (((19,0+12,7)/0,25)+1,0)*(2,0*0,3+2,0*0,25)*(0,222/1000)*1,2 |  | 0.037451 | [12 empty] | VV | 2 | 2 | True | 0 | ROZPOCET
| VV |  | Mezisoučet |  | 0.5634 | [12 empty] | VV | 2 | 3 | True | 0 | ROZPOCET
| VV |  | Součet |  | 1.0431 | [12 empty] | VV | 2 | 4 | True | 1 | ROZPOCET
| D | 5 | Komunikace pozemní |  |  |  | 0 |  |  |  |  | 0 |  | 8.0314 |  | 0 | 1 | D | 1 |  |  |  | ROZPOCET | [6 empty] | 0
69 | K | 564851011 | Podklad ze štěrkodrtě ŠD plochy do 100 m2 tl 150 mm | m2 | 440.264 |  | 0 | CS ÚRS 2024 01 |  | základní |  | 0 | 0 | 0 | 0 | 0 | 4 | K | 2 |  |  |  | ROZPOCET | 0 | 0 | 0 | 0 | 0 | 1 | 0 | 4 | 1141807388
| PP |  | Podklad ze štěrkodrti ŠD s rozprostřením a zhutněním plochy jednotlivě do 100 m2, po zhutnění tl. 150 mm | [14 empty] | PP | 2
| Online PSC |  | https://podminky.urs.cz/item/CS_URS_2024_01/564851011 | [14 empty] | Online PSC | 2
| VV |  | "Sa136.A - zapravení po bourání: " 200,12*1,1 |  | 220.132 | [12 empty] | VV | 2 | 2 | True | 0 | ROZPOCET
| VV |  | Součet |  | 220.132 | [12 empty] | VV | 2 | 4 | True | 1 | ROZPOCET
| VV |  | 220,132*2 'Přepočtené koeficientem množství |  | 440.264 | [12 empty] | VV | 2 | 2 | False | 1 | ROZPOCET
70 | K | 564861011 | Podklad ze štěrkodrtě ŠD plochy do 100 m2 tl 200 mm | m2 | 27.42 |  | 0 | CS ÚRS 2024 01 |  | základní |  | 0 | 0 | 0 | 0 | 0 | 4 | K | 2 |  |  |  | ROZPOCET | 0 | 0 | 0 | 0 | 0 | 1 | 0 | 4 | -2102469116
| PP |  | Podklad ze štěrkodrti ŠD s rozprostřením a zhutněním plochy jednotlivě do 100 m2, po zhutnění tl. 200 mm | [14 empty] | PP | 2
| Online PSC |  | https://podminky.urs.cz/item/CS_URS_2024_01/564861011 | [14 empty] | Online PSC | 2
| VV |  | "Sa206.A - zapravení: " 22,85*1,2 |  | 27.42 | [12 empty] | VV | 2 | 2 | True | 0 | ROZPOCET
| VV |  | Součet |  | 27.42 | [12 empty] | VV | 2 | 4 | True | 1 | ROZPOCET
71 | K | 565135101 | Asfaltový beton vrstva podkladní ACP 16 (obalované kamenivo OKS) tl 50 mm š do 1,5 m | m2 | 220.132 |  | 0 | CS ÚRS 2024 01 |  | základní |  | 0 | 0 | 0 | 0 | 0 | 4 | K | 2 |  |  |  | ROZPOCET | 0 | 0 | 0 | 0 | 0 | 1 | 0 | 4 | -169293017
| PP |  | Asfaltový beton vrstva podkladní ACP 16 (obalované kamenivo střednězrnné - OKS) s rozprostřením a zhutněním v pruhu šířky do 1,5 m, po zhutnění tl. 50 mm | [14 empty] | PP | 2
| Online PSC |  | https://podminky.urs.cz/item/CS_URS_2024_01/565135101 | [14 empty] | Online PSC | 2
72 | K | 577134111 | Asfaltový beton vrstva obrusná ACO 11+ (ABS) tř. I tl 40 mm š do 3 m z nemodifikovaného asfaltu | m2 | 220.132 |  | 0 | CS ÚRS 2024 01 |  | základní |  | 0 | 0 | 0 | 0 | 0 | 4 | K | 2 |  |  |  | ROZPOCET | 0 | 0 | 0 | 0 | 0 | 1 | 0 | 4 | -343815980
| PP |  | Asfaltový beton vrstva obrusná ACO 11 (ABS) s rozprostřením a se zhutněním z nemodifikovaného asfaltu v pruhu šířky do 3 m tř. I (ACO 11+), po zhutnění tl. 40 mm | [14 empty] | PP | 2
| Online PSC |  | https://podminky.urs.cz/item/CS_URS_2024_01/577134111 | [14 empty] | Online PSC | 2
73 | K | 596212210 | Kladení zámkové dlažby pozemních komunikací ručně tl 80 mm skupiny A pl do 50 m2 | m2 | 27.42 |  | 0 | CS ÚRS 2024 01 |  | základní |  | 0 | 0.11162 | 3.0606 | 0 | 0 | 4 | K | 2 |  |  |  | ROZPOCET | 0 | 0 | 0 | 0 | 0 | 1 | 0 | 4 | -1509743490
| PP |  | Kladení dlažby z betonových zámkových dlaždic pozemních komunikací ručně s ložem z kameniva těženého nebo drceného tl. do 50 mm, s vyplněním spár, s dvojitým hutněním vibrováním a se smetením přebytečného materiálu na krajnici tl. 80 mm skupiny A, pro plochy do 50 m2 | [14 empty] | PP | 2
| Online PSC |  | https://podminky.urs.cz/item/CS_URS_2024_01/596212210 | [14 empty] | Online PSC | 2
74 | M | 59245020 | dlažba skladebná betonová 200x100mm tl 80mm přírodní | m2 | 28.243 |  | 0 | CS ÚRS 2024 01 |  | základní |  | 0 | 0.176 | 4.9708 | 0 | 0 | 8 | M | 2 |  |  |  | ROZPOCET | 0 | 0 | 0 | 0 | 0 | 1 | 0 | 4 | 140595373
| PP |  | dlažba skladebná betonová 200x100mm tl 80mm přírodní | [14 empty] | PP | 2
| VV |  | 27,42*1,03 'Přepočtené koeficientem množství |  | 28.243 | [12 empty] | VV | 2 | 2 | False | 1 | ROZPOCET
| D | 6 | Úpravy povrchů, podlahy a osazování výplní |  |  |  | 0 |  |  |  |  | 0 |  | 300.866 |  | 0 | 1 | D | 1 |  |  |  | ROZPOCET | [6 empty] | 0
75 | K | 612131101 | Cementový postřik vnitřních stěn nanášený celoplošně ručně | m2 | 27.234 |  | 0 | CS ÚRS 2024 01 |  | základní |  | 0 | 0.00735 | 0.20017 | 0 | 0 | 4 | K | 2 |  |  |  | ROZPOCET | 0 | 0 | 0 | 0 | 0 | 1 | 0 | 4 | 1694710021
| PP |  | Podkladní a spojovací vrstva vnitřních omítaných ploch cementový postřik nanášený ručně celoplošně stěn | [14 empty] | PP | 2
| Online PSC |  | https://podminky.urs.cz/item/CS_URS_2024_01/612131101 | [14 empty] | Online PSC | 2
76 | K | 612181001 | Sádrová stěrka tl.do 3 mm vnitřních stěn | m2 | 27.234 |  | 0 | CS ÚRS 2024 01 |  | základní |  | 0 | 0.00391 | 0.10648 | 0 | 0 | 4 | K | 2 |  |  |  | ROZPOCET | 0 | 0 | 0 | 0 | 0 | 1 | 0 | 4 | -2095709288
| PP |  | Sádrová stěrka vnitřních povrchů tloušťky do 3 mm bez penetrace, včetně následného přebroušení svislých konstrukcí stěn v podlaží i na schodišti | [14 empty] | PP | 2
| Online PSC |  | https://podminky.urs.cz/item/CS_URS_2024_01/612181001 | [14 empty] | Online PSC | 2
77 | K | 612321121 | Vápenocementová omítka hladká jednovrstvá vnitřních stěn nanášená ručně | m2 | 27.234 |  | 0 | CS ÚRS 2024 01 |  | základní |  | 0 | 0.0154 | 0.4194 | 0 | 0 | 4 | K | 2 |  |  |  | ROZPOCET | 0 | 0 | 0 | 0 | 0 | 1 | 0 | 4 | -137252793
| PP |  | Omítka vápenocementová vnitřních ploch nanášená ručně jednovrstvá, tloušťky do 10 mm hladká svislých konstrukcí stěn | [14 empty] | PP | 2
| Online PSC |  | https://podminky.urs.cz/item/CS_URS_2024_01/612321121 | [14 empty] | Online PSC | 2
| VV |  | "m.č. 1.01: " (2,32+0,97+2,460+1,110)*3,97 |  | 27.2342 | [12 empty] | VV | 2 | 2 | True | 0 | ROZPOCET
| VV |  | Součet |  | 27.2342 | [12 empty] | VV | 2 | 4 | True | 1 | ROZPOCET
78 | K | 621221041 | Montáž kontaktního zateplení vnějších podhledů lepením a mechanickým kotvením TI z minerální vlny s podélnou orientací do betonu a zdiva tl přes 160 do 200 mm | m2 | 318.69 |  | 0 | CS ÚRS 2024 01 |  | základní |  | 0 | 0.0118 | 3.7605 | 0 | 0 | 4 | K | 2 |  |  |  | ROZPOCET | 0 | 0 | 0 | 0 | 0 | 1 | 0 | 4 | -1393561979
| PP |  | Montáž kontaktního zateplení lepením a mechanickým kotvením z desek minerální vlny s podélnou orientací vláken nebo kombinovaných (dodávka ve specifikaci) na vnější podhledy, na podklad betonový nebo z lehčeného betonu, z tvárnic keramických nebo vápenopí | [14 empty] | PP | 2
| Online PSC |  | https://podminky.urs.cz/item/CS_URS_2024_01/621221041 | [14 empty] | Online PSC | 2
| VV |  | "Ssw02.B+Gzs24.B, KZS+LOP, pohled S: " 21,53+40,67 |  | 62.2 | [12 empty] | VV | 2 | 2 | True | 0 | ROZPOCET
| VV |  | "Ssw02.B+Gzs24.A, KZS+omítka, pohled S: " 5,63 |  | 5.63 | [12 empty] | VV | 2 | 2 | True | 0 | ROZPOCET
| VV |  | Mezisoučet |  | 67.83 | [12 empty] | VV | 2 | 3 | True | 0 | ROZPOCET
| VV |  | "Ssw02.B+Gzs24.B, KZS+LOP, pohled J: " 9,86+95,95 |  | 105.81 | [12 empty] | VV | 2 | 2 | True | 0 | ROZPOCET
| VV |  | "Ssw02.B+Gzs24.A, KZS+omítka, pohled j: " 11,41 |  | 11.41 | [12 empty] | VV | 2 | 2 | True | 0 | ROZPOCET
| VV |  | Mezisoučet |  | 117.22 | [12 empty] | VV | 2 | 3 | True | 0 | ROZPOCET
| VV |  | "Ssw02.B+Gzs24.B, KZS+LOP, pohled V: " 33,41+28,52 |  | 61.93 | [12 empty] | VV | 2 | 2 | True | 0 | ROZPOCET
| VV |  | "Ssw02.B+Gzs24.A, KZS+omítka, pohled V: " 0,0 |  | 0 | [12 empty] | VV | 2 | 2 | True | 0 | ROZPOCET
| VV |  | Mezisoučet |  | 61.93 | [12 empty] | VV | 2 | 3 | True | 0 | ROZPOCET
| VV |  | "Ssw02.B+Gzs24.B, KZS+LOP, pohled Z: " 40,26+24,17 |  | 64.43 | [12 empty] | VV | 2 | 2 | True | 0 | ROZPOCET
| VV |  | "Ssw02.B+Gzs24.A, KZS+omítka, pohled Z: " 7,28 |  | 7.28 | [12 empty] | VV | 2 | 2 | True | 0 | ROZPOCET
| VV |  | Mezisoučet |  | 71.71 | [12 empty] | VV | 2 | 3 | True | 0 | ROZPOCET
| VV |  | Součet |  | 318.69 | [12 empty] | VV | 2 | 4 | True | 1 | ROZPOCET
79 | M | 63142031 | deska tepelně izolační minerální kontaktních fasád podélné vlákno λ=0,035-0,036 tl 200mm | m2 | 334.625 |  | 0 | CS ÚRS 2024 01 |  | základní |  | 0 | 0.031 | 10.3734 | 0 | 0 | 8 | M | 2 |  |  |  | ROZPOCET | 0 | 0 | 0 | 0 | 0 | 1 | 0 | 4 | 1048617294
| PP |  | deska tepelně izolační minerální kontaktních fasád podélné vlákno λ=0,035-0,036 tl 200mm | [14 empty] | PP | 2
| VV |  | 318,69*1,05 'Přepočtené koeficientem množství |  | 334.625 | [12 empty] | VV | 2 | 2 | False | 1 | ROZPOCET
80 | K | 622142001 | Sklovláknité pletivo vnějších stěn vtlačené do tmelu | m2 | 223.66 |  | 0 | CS ÚRS 2024 01 |  | základní |  | 0 | 0.00438 | 0.97963 | 0 | 0 | 4 | K | 2 |  |  |  | ROZPOCET | 0 | 0 | 0 | 0 | 0 | 1 | 0 | 4 | -1087524509
| PP |  | Pletivo vnějších ploch v ploše nebo pruzích, na plném podkladu sklovláknité vtlačené do tmelu stěn | [14 empty] | PP | 2
| Online PSC |  | https://podminky.urs.cz/item/CS_URS_2024_01/622142001 | [14 empty] | Online PSC | 2
| VV |  | "pol. 622 213 041, XPS sokl a zemina: " 152,39 |  | 152.39 | [12 empty] | VV | 2 | 2 | True | 0 | ROZPOCET
| VV |  | "soklová čás: " | [14 empty] | VV | 2 | 1 | True | 0 | ROZPOCET
| VV |  | "S: " 2,49+7,07 |  | 9.56 | [12 empty] | VV | 2 | 2 | True | 0 | ROZPOCET
| VV |  | "J: " 1,31+19,32 |  | 20.63 | [12 empty] | VV | 2 | 2 | True | 0 | ROZPOCET
| VV |  | "V: " 0,81+0,34+2,09+0,24+0,34+2,58 |  | 6.4 | [12 empty] | VV | 2 | 2 | True | 0 | ROZPOCET
| VV |  | "Z: " 10,36 |  | 10.36 | [12 empty] | VV | 2 | 2 | True | 0 | ROZPOCET
| VV |  | Mezisoučet |  | 199.34 | [12 empty] | VV | 2 | 3 | True | 0 | ROZPOCET
| VV |  | "Ssw02.B+Gzs24.A, KZS+omítka, pohled S: " 5,63 |  | 5.63 | [12 empty] | VV | 2 | 2 | True | 0 | ROZPOCET
| VV |  | "Ssw02.B+Gzs24.A, KZS+omítka, pohled j: " 11,41 |  | 11.41 | [12 empty] | VV | 2 | 2 | True | 0 | ROZPOCET
| VV |  | "Ssw02.B+Gzs24.A, KZS+omítka, pohled V: " 0,0 |  | 0 | [12 empty] | VV | 2 | 2 | True | 0 | ROZPOCET
| VV |  | "Ssw02.B+Gzs24.A, KZS+omítka, pohled Z: " 7,28 |  | 7.28 | [12 empty] | VV | 2 | 2 | True | 0 | ROZPOCET
| VV |  | Mezisoučet |  | 24.32 | [12 empty] | VV | 2 | 3 | True | 0 | ROZPOCET
| VV |  | Součet |  | 223.66 | [12 empty] | VV | 2 | 4 | True | 1 | ROZPOCET
81 | K | 622151011 | Penetrační silikátový nátěr vnějších pastovitých tenkovrstvých omítek stěn | m2 | 24.32 |  | 0 | CS ÚRS 2024 01 |  | základní |  | 0 | 0.0002 | 0.004864 | 0 | 0 | 4 | K | 2 |  |  |  | ROZPOCET | 0 | 0 | 0 | 0 | 0 | 1 | 0 | 4 | -608974052
| PP |  | Penetrační nátěr vnějších pastovitých tenkovrstvých omítek silikátový stěn | [14 empty] | PP | 2
| Online PSC |  | https://podminky.urs.cz/item/CS_URS_2024_01/622151011 | [14 empty] | Online PSC | 2
| VV |  | omítkové pásy kolem oken | [14 empty] | VV | 2 | 1 | True | 0 | ROZPOCET
| VV |  | "Ssw02.B+Gzs24.A, KZS+omítka, pohled S: " 5,63 |  | 5.63 | [12 empty] | VV | 2 | 2 | True | 0 | ROZPOCET
| VV |  | "Ssw02.B+Gzs24.A, KZS+omítka, pohled j: " 11,41 |  | 11.41 | [12 empty] | VV | 2 | 2 | True | 0 | ROZPOCET
| VV |  | "Ssw02.B+Gzs24.A, KZS+omítka, pohled V: " 0,0 |  | 0 | [12 empty] | VV | 2 | 2 | True | 0 | ROZPOCET
| VV |  | "Ssw02.B+Gzs24.A, KZS+omítka, pohled Z: " 7,28 |  | 7.28 | [12 empty] | VV | 2 | 2 | True | 0 | ROZPOCET
| VV |  | Součet |  | 24.32 | [12 empty] | VV | 2 | 4 | True | 1 | ROZPOCET
82 | K | 622213021 | Montáž kontaktního zateplení vnějších stěn polystyrénových desek lepením na beton a zdivo tl přes 80 do 120 mm | m2 | 61.723 |  | 0 | CS ÚRS 2024 01 |  | základní |  | 0 | 0.01119 | 0.69068 | 0 | 0 | 4 | K | 2 |  |  |  | ROZPOCET | 0 | 0 | 0 | 0 | 0 | 1 | 0 | 4 | 1018547629
| PP |  | Montáž kontaktního zateplení lepením na vnější stěny, na podklad betonový nebo z tvárnic keramických nebo vápenopískových, z desek polystyrenových (dodávka ve specifikaci), tloušťky desek přes 80 do 120 mm | [14 empty] | PP | 2
| Online PSC |  | https://podminky.urs.cz/item/CS_URS_2024_01/622213021 | [14 empty] | Online PSC | 2
| VV |  | svislá izolace | [14 empty] | VV | 2 | 1 | True | 0 | ROZPOCET
| VV |  | " Ssw02.D+Gzs24.B+Gzs25.A, atiky: " (13,25+2,0+5,5+25,25+9,25+4,75+9,75+15,5)*0,65 |  | 55.4125 | [12 empty] | VV | 2 | 2 | True | 0 | ROZPOCET
| VV |  | "zvýšená část: " (0,8+0,9+0,7)*0,85 |  | 2.04 | [12 empty] | VV | 2 | 2 | True | 0 | ROZPOCET
| VV |  | "napojení na stávající budovu: " 6,1*0,7 |  | 4.27 | [12 empty] | VV | 2 | 2 | True | 0 | ROZPOCET
| VV |  | Součet |  | 61.7225 | [12 empty] | VV | 2 | 4 | True | 1 | ROZPOCET
83 | M | 28375914 | deska EPS 150 pro konstrukce s vysokým zatížením λ=0,035 tl 100mm | m2 | 64.809 |  | 0 | CS ÚRS 2024 01 |  | základní |  | 0 | 0.0029 | 0.18795 | 0 | 0 | 8 | M | 2 |  |  |  | ROZPOCET | 0 | 0 | 0 | 0 | 0 | 1 | 0 | 4 | 1735733236
| PP |  | deska EPS 150 pro konstrukce s vysokým zatížením λ=0,035 tl 100mm | [14 empty] | PP | 2
| VV |  | 61,7225*1,05 'Přepočtené koeficientem množství |  | 64.809 | [12 empty] | VV | 2 | 2 | False | 1 | ROZPOCET
84 | K | 622213041 | Montáž kontaktního zateplení vnějších stěn polystyrénových desek lepením na beton a zdivo tl přes 160 do 200 mm | m2 | 152.39 |  | 0 | CS ÚRS 2024 01 |  | základní |  | 0 | 0.01119 | 1.7052 | 0 | 0 | 4 | K | 2 |  |  |  | ROZPOCET | 0 | 0 | 0 | 0 | 0 | 1 | 0 | 4 | -996105364
| PP |  | Montáž kontaktního zateplení lepením na vnější stěny, na podklad betonový nebo z tvárnic keramických nebo vápenopískových, z desek polystyrenových (dodávka ve specifikaci), tloušťky desek přes 160 do 200 mm | [14 empty] | PP | 2
| Online PSC |  | https://podminky.urs.cz/item/CS_URS_2024_01/622213041 | [14 empty] | Online PSC | 2
| VV |  | "Gzs26.A - XPS, (001)-(028): " 29,70+12,86+4,61+15,81+10,95+28,75+9,95+18,16+6,34+2,7+1,13+0,85+1,28+9,3 |  | 152.39 | [12 empty] | VV | 2 | 2 | True | 0 | ROZPOCET
| VV |  | Součet |  | 152.39 | [12 empty] | VV | 2 | 4 | True | 1 | ROZPOCET
85 | M | 28376443 | deska XPS hrana rovná a strukturovaný povrch 300kPA λ=0,035 tl 100mm | m2 | 306.304 |  | 0 | CS ÚRS 2024 01 |  | základní |  | 0 | 0.003 | 0.91891 | 0 | 0 | 8 | M | 2 |  |  |  | ROZPOCET | 0 | 0 | 0 | 0 | 0 | 1 | 0 | 4 | 1073624180
| PP |  | deska XPS hrana rovná a strukturovaný povrch 300kPA λ=0,035 tl 100mm | [14 empty] | PP | 2
| VV |  | 152,39*2,01 'Přepočtené koeficientem množství |  | 306.304 | [12 empty] | VV | 2 | 2 | False | 1 | ROZPOCET
86 | K | 622231111 | Montáž kontaktního zateplení vnějších stěn lepením a mechanickým kotvením desek z fenolické pěny tl přes 40 do 80 mm | m2 | 16.8 |  | 0 | CS ÚRS 2024 01 |  | základní |  | 0 | 0.01335 | 0.22428 | 0 | 0 | 4 | K | 2 |  |  |  | ROZPOCET | 0 | 0 | 0 | 0 | 0 | 1 | 0 | 4 | 492152438
| PP |  | Montáž kontaktního zateplení lepením a mechanickým kotvením z desek z fenolické pěny (dodávka ve specifikaci) na vnější stěny, na podklad betonový nebo z lehčeného betonu, z tvárnic keramických nebo vápenopískových, tloušťky desek přes 40 do 80 mm | [14 empty] | PP | 2
| Online PSC |  | https://podminky.urs.cz/item/CS_URS_2024_01/622231111 | [14 empty] | Online PSC | 2
| VV |  | Ssw02.B+Gzs24.B, KZS+LOP | [14 empty] | VV | 2 | 1 | True | 0 | ROZPOCET
| VV |  | Ssw02.B+Gzs24.A, KZS+omítka | [14 empty] | VV | 2 | 1 | True | 0 | ROZPOCET
| VV |  | "izolace v místě žaluzií: " | [14 empty] | VV | 2 | 1 | True | 0 | ROZPOCET
| VV |  | "Oz01: " 5,25*0,4*4,0 |  | 8.4 | [12 empty] | VV | 2 | 2 | True | 0 | ROZPOCET
| VV |  | "Oz02: " 3,75*0,4*4,0 |  | 6 | [12 empty] | VV | 2 | 2 | True | 0 | ROZPOCET
| VV |  | "Oz03: " 3,0*0,4*2,0 |  | 2.4 | [12 empty] | VV | 2 | 2 | True | 0 | ROZPOCET
| VV |  | Součet |  | 16.8 | [12 empty] | VV | 2 | 4 | True | 1 | ROZPOCET
87 | M | 28376804 | deska fenolická tepelně izolační fasádní λ=0,020 tl 60mm | m2 | 17.64 |  | 0 | CS ÚRS 2024 01 |  | základní |  | 0 | 0.0018 | 0.031752 | 0 | 0 | 8 | M | 2 |  |  |  | ROZPOCET | 0 | 0 | 0 | 0 | 0 | 1 | 0 | 4 | 1613604436
| PP |  | deska fenolická tepelně izolační fasádní λ=0,020 tl 60mm | [14 empty] | PP | 2
| VV |  | 16,8*1,05 'Přepočtené koeficientem množství |  | 17.64 | [12 empty] | VV | 2 | 2 | False | 1 | ROZPOCET
88 | K | 622252001 | Montáž profilů kontaktního zateplení připevněných mechanicky | m | 89.096 |  | 0 | CS ÚRS 2024 01 |  | základní |  | 0 | 3e-05 | 0.0026729 | 0 | 0 | 4 | K | 2 |  |  |  | ROZPOCET | 0 | 0 | 0 | 0 | 0 | 1 | 0 | 4 | 825234307
| PP |  | Montáž profilů kontaktního zateplení zakládacích soklových připevněných hmoždinkami | [14 empty] | PP | 2
| Online PSC |  | https://podminky.urs.cz/item/CS_URS_2024_01/622252001 | [14 empty] | Online PSC | 2
| VV |  | "obvod budovy: " 16,4+9,75+4,75+10,508+25,508+5,5+2,0+14,68 |  | 89.096 | [12 empty] | VV | 2 | 2 | True | 0 | ROZPOCET
| VV |  | Součet |  | 89.096 | [12 empty] | VV | 2 | 4 | True | 1 | ROZPOCET
89 | M | 59051657 | profil zakládací Al tl 0,7mm pro ETICS pro izolant tl 200mm | m | 93.551 |  | 0 | CS ÚRS 2024 01 |  | základní |  | 0 | 0.00072 | 0.067357 | 0 | 0 | 8 | M | 2 |  |  |  | ROZPOCET | 0 | 0 | 0 | 0 | 0 | 1 | 0 | 4 | -1064995934
| PP |  | profil zakládací Al tl 0,7mm pro ETICS pro izolant tl 200mm | [14 empty] | PP | 2
| VV |  | 89,096*1,05 'Přepočtené koeficientem množství |  | 93.551 | [12 empty] | VV | 2 | 2 | False | 1 | ROZPOCET
90 | K | 622273001 | Montáž odvětrávané fasády stěn nýtováním na hliníkový rošt bez tepelné izolace | m2 | 374.514 |  | 0 | CS ÚRS 2024 01 |  | základní |  | 0 | 0.00269 | 1.0074 | 0 | 0 | 4 | K | 2 |  |  |  | ROZPOCET | 0 | 0 | 0 | 0 | 0 | 1 | 0 | 4 | -1141223137
| PP |  | Montáž zavěšené odvětrávané fasády na hliníkové nosné konstrukci z fasádních desek na jednosměrné nosné konstrukci opláštění připevněné mechanickým viditelným spojem (nýty) stěn bez tepelné izolace | [14 empty] | PP | 2
| Online PSC |  | https://podminky.urs.cz/item/CS_URS_2024_01/622273001 | [14 empty] | Online PSC | 2
| P |  | Poznámka k položce: VLÁKNOCEMENTOVÉ VELKOFORMÁTOVÉ DESKY S PROBARVENÝM JÁDREM A BROUŠENÝM POVRCHEM, HYDROFOBIZOVANÉ. BRUS VEDENV V PODÉLNÉM SMĚRU. BARVA P070 FLINT (ČERNÁ, TMAVĚ ŠEDÁ). NA OCELOVOU KONSTRUKCI, VZDUCHOVÁ MEZERA VČETNĚ DESEK 100 mm, MIN. TL. VZDUCHOVÉ MEZERY PŘI VÝŠCE OBKLADU <6 m je 20 mm, 6-30 m je 30 mm. NASÁVÁNÍ A VÝDECH VZDUCHU V OBLASTI SOKLU (NA Š. MEZERY), POD OPLECHOVÁNÍM PARAPETŮ (MIN. 25 mm), V NADPRAŽÍ OKEN (NA Š. MEZERY), POD OPLECHOVÁNÍM ATIKY (≥ 60 mm) - KRÝT MŘÍŽKOU. SOUČÁSTÍ JE OBKLAD OSTĚNÍ DESKAMI. KOTVY S PŘERUŠENÍM TEPELNÉHO MOSTU. Kompletní dodávka systému včetně doplňkových a montážních profilů, mřížek apod. LOP01 | [14 empty] | P | 2
| VV |  | "LOP01, (001)-(009): " 0,25+45,34+29,6+21,5+34,1+100,39+23,45+9,82+43,28 |  | 307.73 | [12 empty] | VV | 2 | 2 | True | 0 | ROZPOCET
| VV |  | Soklová část systémové ukočený fasádní deskou na XPS | [14 empty] | VV | 2 | 1 | True | 0 | ROZPOCET
| VV |  | Mezisoučet |  | 307.73 | [12 empty] | VV | 2 | 3 | True | 0 | ROZPOCET
| VV |  | "soklová čás: " | [14 empty] | VV | 2 | 1 | True | 0 | ROZPOCET
| VV |  | "S: " 2,49+7,07 |  | 9.56 | [12 empty] | VV | 2 | 2 | True | 0 | ROZPOCET
| VV |  | "J: " 1,31+19,32 |  | 20.63 | [12 empty] | VV | 2 | 2 | True | 0 | ROZPOCET
| VV |  | "V: " 0,81+0,34+2,09+0,24+0,34+2,58 |  | 6.4 | [12 empty] | VV | 2 | 2 | True | 0 | ROZPOCET
| VV |  | "Z: " 10,36 |  | 10.36 | [12 empty] | VV | 2 | 2 | True | 0 | ROZPOCET
| VV |  | Mezisoučet |  | 46.95 | [12 empty] | VV | 2 | 3 | True | 0 | ROZPOCET
| VV |  | ostění | [14 empty] | VV | 2 | 1 | True | 0 | ROZPOCET
| VV |  | "Oz01(001)-(003): " 6,0*(1,5*0,25*2,0) |  | 4.5 | [12 empty] | VV | 2 | 2 | True | 0 | ROZPOCET
| VV |  | "Oz02(001)-(004): " 4,0*(1,5*0,25*2,0) |  | 3 | [12 empty] | VV | 2 | 2 | True | 0 | ROZPOCET
| VV |  | "Oz03(001)-(003): " 3,0*(1,5*0,25*2,0) |  | 2.25 | [12 empty] | VV | 2 | 2 | True | 0 | ROZPOCET
| VV |  | "Dz01(001), (002): " 2,0*(2,45*0,25*2,0) |  | 2.45 | [12 empty] | VV | 2 | 2 | True | 0 | ROZPOCET
| VV |  | "Vrata EXT D01(001), (002): " 2,0*(3,47*0,55*2,0) |  | 7.634 | [12 empty] | VV | 2 | 2 | True | 0 | ROZPOCET
| VV |  | Mezisoučet |  | 19.834 | [12 empty] | VV | 2 | 3 | True | 0 | ROZPOCET
| VV |  | Součet |  | 374.514 | [12 empty] | VV | 2 | 4 | True | 1 | ROZPOCET
91 | M | 59155110 | deska cementovláknitá fasádní s hydrofobujicí vrstvou povrch broušený tl 8mm | m2 | 468.143 |  | 0 | CS ÚRS 2024 01 |  | základní |  | 0 | 0.0125 | 5.8518 | 0 | 0 | 8 | M | 2 |  |  |  | ROZPOCET | 0 | 0 | 0 | 0 | 0 | 1 | 0 | 4 | -1195495170
| PP |  | deska cementovláknitá fasádní s hydrofobujicí vrstvou povrch broušený tl 8mm | [14 empty] | PP | 2
| P |  | Poznámka k položce: VLÁKNOCEMENTOVÉ VELKOFORMÁTOVÉ DESKY S PROBARVENÝM JÁDREM A BROUŠENÝM POVRCHEM, HYDROFOBIZOVANÉ. BRUS VEDENV V PODÉLNÉM SMĚRU. BARVA P070 FLINT (ČERNÁ, TMAVĚ ŠEDÁ). NA OCELOVOU KONSTRUKCI, VZDUCHOVÁ MEZERA VČETNĚ DESEK 100 mm, MIN. TL. VZDUCHOVÉ MEZERY PŘI VÝŠCE OBKLADU <6 m je 20 mm, 6-30 m je 30 mm. NASÁVÁNÍ A VÝDECH VZDUCHU V OBLASTI SOKLU (NA Š. MEZERY), POD OPLECHOVÁNÍM PARAPETŮ (MIN. 25 mm), V NADPRAŽÍ OKEN (NA Š. MEZERY), POD OPLECHOVÁNÍM ATIKY (≥ 60 mm) - KRÝT MŘÍŽKOU. SOUČÁSTÍ JE OBKLAD OSTĚNÍ DESKAMI. KOTVY S PŘERUŠENÍM TEPELNÉHO MOSTU. Kompletní dodávka systému včetně doplňkových a montážních profilů, mřížek apod. LOP01 | [14 empty] | P | 2
| VV |  | 374,514*1,25 'Přepočtené koeficientem množství |  | 468.143 | [12 empty] | VV | 2 | 2 | False | 1 | ROZPOCET
92 | M | 28329036 | fólie kontaktní difuzně propustná pro doplňkovou hydroizolační vrstvu, třívrstvá mikroporézní PP 150g/m2 s integrovanou samolepící páskou | m2 | 338.503 |  | 0 | CS ÚRS 2024 01 |  | základní |  | 0 | 0.00014 | 0.04739 | 0 | 0 | 32 | M | 2 |  |  |  | ROZPOCET | 0 | 0 | 0 | 0 | 0 | 1 | 0 | 16 | -87278103
| PP |  | fólie kontaktní difuzně propustná pro doplňkovou hydroizolační vrstvu, třívrstvá mikroporézní PP 150g/m2 s integrovanou samolepící páskou | [14 empty] | PP | 2
| P |  | Poznámka k položce: VLÁKNOCEMENTOVÉ VELKOFORMÁTOVÉ DESKY S PROBARVENÝM JÁDREM A BROUŠENÝM POVRCHEM, HYDROFOBIZOVANÉ. BRUS VEDENV V PODÉLNÉM SMĚRU. BARVA P070 FLINT (ČERNÁ, TMAVĚ ŠEDÁ). NA OCELOVOU KONSTRUKCI, VZDUCHOVÁ MEZERA VČETNĚ DESEK 100 mm, MIN. TL. VZDUCHOVÉ MEZERY PŘI VÝŠCE OBKLADU <6 m je 20 mm, 6-30 m je 30 mm. NASÁVÁNÍ A VÝDECH VZDUCHU V OBLASTI SOKLU (NA Š. MEZERY), POD OPLECHOVÁNÍM PARAPETŮ (MIN. 25 mm), V NADPRAŽÍ OKEN (NA Š. MEZERY), POD OPLECHOVÁNÍM ATIKY (≥ 60 mm) - KRÝT MŘÍŽKOU. SOUČÁSTÍ JE OBKLAD OSTĚNÍ DESKAMI. KOTVY S PŘERUŠENÍM TEPELNÉHO MOSTU. Kompletní dodávka systému včetně doplňkových a montážních profilů, mřížek apod. LOP01 | [14 empty] | P | 2
| VV |  | pol. 622 273 001 | [14 empty] | VV | 2 | 1 | True | 0 | ROZPOCET
| VV |  | "LOP01, (001)-(009): " 0,25+45,34+29,6+21,5+34,1+100,39+23,45+9,82+43,28 |  | 307.73 | [12 empty] | VV | 2 | 2 | True | 0 | ROZPOCET
| VV |  | Součet |  | 307.73 | [12 empty] | VV | 2 | 4 | True | 1 | ROZPOCET
| VV |  | 307,73*1,1 'Přepočtené koeficientem množství |  | 338.503 | [12 empty] | VV | 2 | 2 | False | 1 | ROZPOCET
93 | K | 622274011 | Montáž profilů rohových nebo do spár odvětrávané fasády na kovový rošt | m | 40 |  | 0 | CS ÚRS 2024 01 |  | základní |  | 0 | 1e-05 | 0.0004 | 0 | 0 | 4 | K | 2 |  |  |  | ROZPOCET | 0 | 0 | 0 | 0 | 0 | 1 | 0 | 4 | 1392828381
| PP |  | Montáž profilů zavěšené odvětrávané fasády rohových nebo do spár, na rošt kovový | [14 empty] | PP | 2
| Online PSC |  | https://podminky.urs.cz/item/CS_URS_2024_01/622274011 | [14 empty] | Online PSC | 2
| VV |  | malý profil pro vnější roh, "čtverec", systémový profil | [14 empty] | VV | 2 | 1 | True | 0 | ROZPOCET
| VV |  | "LOP01, (001)-(009): " 5,0*5,0 |  | 25 | [12 empty] | VV | 2 | 2 | True | 0 | ROZPOCET
| VV |  | Mezisoučet |  | 25 | [12 empty] | VV | 2 | 3 | True | 0 | ROZPOCET
| VV |  | malý profil pro vnitřní roh "W", systémový profil | [14 empty] | VV | 2 | 1 | True | 0 | ROZPOCET
| VV |  | "LOP01, (001)-(009): " 3,0*5,0 |  | 15 | [12 empty] | VV | 2 | 2 | True | 0 | ROZPOCET
| VV |  | Mezisoučet |  | 15 | [12 empty] | VV | 2 | 3 | True | 0 | ROZPOCET
| VV |  | Součet |  | 40 | [12 empty] | VV | 2 | 4 | True | 1 | ROZPOCET
94 | M | 59155001 | profil rohový vnější Al dl 3m | m | 26.25 |  | 0 | CS ÚRS 2024 01 |  | základní |  | 0 | 0.00016 | 0.0042 | 0 | 0 | 8 | M | 2 |  |  |  | ROZPOCET | 0 | 0 | 0 | 0 | 0 | 1 | 0 | 4 | -780708021
| PP |  | profil rohový vnější Al dl 3m | [14 empty] | PP | 2
| VV |  | malý profil pro vnější roh, "čtverec", systémový profil | [14 empty] | VV | 2 | 1 | True | 0 | ROZPOCET
| VV |  | "LOP01, (001)-(009): " 5,0*5,0 |  | 25 | [12 empty] | VV | 2 | 2 | True | 0 | ROZPOCET
| VV |  | Součet |  | 25 | [12 empty] | VV | 2 | 4 | True | 1 | ROZPOCET
| VV |  | 25*1,05 'Přepočtené koeficientem množství |  | 26.25 | [12 empty] | VV | 2 | 2 | False | 1 | ROZPOCET
95 | M | 59155002 | profil rohový vnitřní Al dl 3m | m | 15.75 |  | 0 | CS ÚRS 2024 01 |  | základní |  | 0 | 0.00013 | 0.0020475 | 0 | 0 | 8 | M | 2 |  |  |  | ROZPOCET | 0 | 0 | 0 | 0 | 0 | 1 | 0 | 4 | 1836407197
| PP |  | profil rohový vnitřní Al dl 3m | [14 empty] | PP | 2
| VV |  | malý profil pro vnitřní roh "W", systémový profil | [14 empty] | VV | 2 | 1 | True | 0 | ROZPOCET
| VV |  | "LOP01, (001)-(009): " 3,0*5,0 |  | 15 | [12 empty] | VV | 2 | 2 | True | 0 | ROZPOCET
| VV |  | Součet |  | 15 | [12 empty] | VV | 2 | 4 | True | 1 | ROZPOCET
| VV |  | 15*1,05 'Přepočtené koeficientem množství |  | 15.75 | [12 empty] | VV | 2 | 2 | False | 1 | ROZPOCET
96 | K | 622331321 | Cementová omítka hladká jednovrstvá vnějších stěn nanášená strojně | m2 | 532.803 |  | 0 | CS ÚRS 2024 01 |  | základní |  | 0 | 0.0195 | 10.3897 | 0 | 0 | 4 | K | 2 |  |  |  | ROZPOCET | 0 | 0 | 0 | 0 | 0 | 1 | 0 | 4 | 779857536
| PP |  | Omítka cementová vnějších ploch nanášená strojně jednovrstvá, tloušťky do 15 mm hladká stěn | [14 empty] | PP | 2
| Online PSC |  | https://podminky.urs.cz/item/CS_URS_2024_01/622331321 | [14 empty] | Online PSC | 2
| VV |  | Ssw02.B+Gzs24.B, KZS+LOP, pohled S | [14 empty] | VV | 2 | 1 | True | 0 | ROZPOCET
| VV |  | Ssw02.B+Gzs24.A, KZS+omítka, pohled S | [14 empty] | VV | 2 | 1 | True | 0 | ROZPOCET
| VV |  | "pol. 621 221 041: " 318,69 |  | 318.69 | [12 empty] | VV | 2 | 2 | True | 0 | ROZPOCET
| VV |  | Mezisoučet |  | 318.69 | [12 empty] | VV | 2 | 3 | True | 0 | ROZPOCET
| VV |  | Gzs26.A - XPS, (001)-(028): | [14 empty] | VV | 2 | 1 | True | 0 | ROZPOCET
| VV |  | "pol.622 213 041: " 152,39 |  | 152.39 | [12 empty] | VV | 2 | 2 | True | 0 | ROZPOCET
| VV |  | Mezisoučet |  | 152.39 | [12 empty] | VV | 2 | 3 | True | 0 | ROZPOCET
| VV |  | " Ssw02.D+Gzs24.B+Gzs25.A, atiky: " (13,25+2,0+5,5+25,25+9,25+4,75+9,75+15,5)*0,65 |  | 55.4125 | [12 empty] | VV | 2 | 2 | True | 0 | ROZPOCET
| VV |  | "zvýšená část: " (0,8+0,9+0,7)*0,85 |  | 2.04 | [12 empty] | VV | 2 | 2 | True | 0 | ROZPOCET
| VV |  | "napojení na stávající budovu: " 6,1*0,7 |  | 4.27 | [12 empty] | VV | 2 | 2 | True | 0 | ROZPOCET
| VV |  | Mezisoučet |  | 61.7225 | [12 empty] | VV | 2 | 3 | True | 0 | ROZPOCET
| VV |  | Součet |  | 532.8025 | [12 empty] | VV | 2 | 4 | True | 1 | ROZPOCET
97 | K | 622521022 | Tenkovrstvá silikátová zatíraná omítka zrnitost 2,0 mm vnějších stěn | m2 | 24.32 |  | 0 | CS ÚRS 2024 01 |  | základní |  | 0 | 0.00338 | 0.082202 | 0 | 0 | 4 | K | 2 |  |  |  | ROZPOCET | 0 | 0 | 0 | 0 | 0 | 1 | 0 | 4 | 3727800
| PP |  | Omítka tenkovrstvá silikátová vnějších ploch probarvená bez penetrace zatíraná (škrábaná ), zrnitost 2,0 mm stěn | [14 empty] | PP | 2
| Online PSC |  | https://podminky.urs.cz/item/CS_URS_2024_01/622521022 | [14 empty] | Online PSC | 2
98 | K | 631311136 | Mazanina tl přes 120 do 240 mm z betonu prostého bez zvýšených nároků na prostředí tř. C 25/30 | m3 | 0.7 |  | 0 | CS ÚRS 2024 01 |  | základní |  | 0 | 2.5019 | 1.7513 | 0 | 0 | 4 | K | 2 |  |  |  | ROZPOCET | 0 | 0 | 0 | 0 | 0 | 1 | 0 | 4 | -332782676
| PP |  | Mazanina z betonu prostého bez zvýšených nároků na prostředí tl. přes 120 do 240 mm tř. C 25/30 | [14 empty] | PP | 2
| Online PSC |  | https://podminky.urs.cz/item/CS_URS_2024_01/631311136 | [14 empty] | Online PSC | 2
| VV |  | "Bsf01, napojení střechy na stávající: " 0,7 |  | 0.7 | [12 empty] | VV | 2 | 2 | True | 0 | ROZPOCET
| VV |  | Součet |  | 0.7 | [12 empty] | VV | 2 | 4 | True | 1 | ROZPOCET
99 | K | 631311137 | Mazanina tl přes 120 do 240 mm z betonu prostého bez zvýšených nároků na prostředí tř. C 30/37 | m3 | 100.109 |  | 0 | CS ÚRS 2024 01 |  | základní |  | 0 | 2.5019 | 250.4597 | 0 | 0 | 4 | K | 2 |  |  |  | ROZPOCET | 0 | 0 | 0 | 0 | 0 | 1 | 0 | 4 | 827529141
| PP |  | Mazanina z betonu prostého bez zvýšených nároků na prostředí tl. přes 120 do 240 mm tř. C 30/37 | [14 empty] | PP | 2
| Online PSC |  | https://podminky.urs.cz/item/CS_URS_2024_01/631311137 | [14 empty] | Online PSC | 2
| VV |  | "Sf01.A, pol. 713 141 131, XPS 700 kPa: " (452,6*0,21)*1,05 |  | 99.7983 | [12 empty] | VV | 2 | 2 | True | 0 | ROZPOCET
| VV |  | "Sf01.B, pol. 713 141 131, XPS 700 kPa: " (1,97*0,15)*1,05 |  | 0.31028 | [12 empty] | VV | 2 | 2 | True | 0 | ROZPOCET
| VV |  | Součet |  | 100.1086 | [12 empty] | VV | 2 | 4 | True | 1 | ROZPOCET
100 | K | 631319023 | Příplatek k mazanině tl přes 120 do 240 mm za přehlazení s poprášením cementem | m3 | 100.109 |  | 0 | CS ÚRS 2024 01 |  | základní |  | 0 | 0.01 | 1.0011 | 0 | 0 | 4 | K | 2 |  |  |  | ROZPOCET | 0 | 0 | 0 | 0 | 0 | 1 | 0 | 4 | 328001599
| PP |  | Příplatek k cenám mazanin za úpravu povrchu mazaniny přehlazením s poprášením cementem pro konečnou úpravu, mazanina tl. přes 120 do 240 mm (10 kg/m3) | [14 empty] | PP | 2
| Online PSC |  | https://podminky.urs.cz/item/CS_URS_2024_01/631319023 | [14 empty] | Online PSC | 2
101 | K | 631319204 | Příplatek k mazaninám za přidání ocelových vláken (drátkobeton) pro objemové vyztužení 30 kg/m3 | m3 | 100.109 |  | 0 | CS ÚRS 2024 01 |  | základní |  | 0 | 0.0303 | 3.0333 | 0 | 0 | 4 | K | 2 |  |  |  | ROZPOCET | 0 | 0 | 0 | 0 | 0 | 1 | 0 | 4 | 1077451761
| PP |  | Příplatek k cenám betonových mazanin za vyztužení ocelovými vlákny (drátkobeton) objemové vyztužení 30 kg/m3 | [14 empty] | PP | 2
| Online PSC |  | https://podminky.urs.cz/item/CS_URS_2024_01/631319204 | [14 empty] | Online PSC | 2
102 | K | 631362021 | Výztuž mazanin svařovanými sítěmi Kari | t | 0.024 |  | 0 | CS ÚRS 2024 01 |  | základní |  | 0 | 1.0628 | 0.025506 | 0 | 0 | 4 | K | 2 |  |  |  | ROZPOCET | 0 | 0 | 0 | 0 | 0 | 1 | 0 | 4 | -1308697160
| PP |  | Výztuž mazanin ze svařovaných sítí z drátů typu KARI | [14 empty] | PP | 2
| Online PSC |  | https://podminky.urs.cz/item/CS_URS_2024_01/631362021 | [14 empty] | Online PSC | 2
| VV |  | "Bsf01, napojení střechy na stávající: " | [14 empty] | VV | 2 | 1 | True | 0 | ROZPOCET
| VV |  | "KARI 8/150 x 8/150: " 3,7*((32,39/(3,0*2,0))/1000)*1,2 |  | 0.023969 | [12 empty] | VV | 2 | 2 | True | 0 | ROZPOCET
| VV |  | Součet |  | 0.023969 | [12 empty] | VV | 2 | 4 | True | 1 | ROZPOCET
103 | K | 632450123 | Vyrovnávací cementový potěr tl přes 30 do 40 mm ze suchých směsí provedený v pásu | m2 | 8.28 |  | 0 | CS ÚRS 2024 01 |  | základní |  | 0 | 0.084 | 0.69552 | 0 | 0 | 4 | K | 2 |  |  |  | ROZPOCET | 0 | 0 | 0 | 0 | 0 | 1 | 0 | 4 | 742886952
| PP |  | Potěr cementový vyrovnávací ze suchých směsí v pásu o průměrné (střední) tl. přes 30 do 40 mm | [14 empty] | PP | 2
| Online PSC |  | https://podminky.urs.cz/item/CS_URS_2024_01/632450123 | [14 empty] | Online PSC | 2
| VV |  | úprava vnitřních parapetů | [14 empty] | VV | 2 | 1 | True | 0 | ROZPOCET
| VV |  | "Oz01(001)-(003): " 6,0*3,75*0,23 |  | 5.175 | [12 empty] | VV | 2 | 2 | True | 0 | ROZPOCET
| VV |  | "Oz02(001)-(004): " 4,0*2,25*0,23 |  | 2.07 | [12 empty] | VV | 2 | 2 | True | 0 | ROZPOCET
| VV |  | "Oz03(001)-(003): " 3,0*1,5*0,23 |  | 1.035 | [12 empty] | VV | 2 | 2 | True | 0 | ROZPOCET
| VV |  | Součet |  | 8.28 | [12 empty] | VV | 2 | 4 | True | 1 | ROZPOCET
104 | K | 634663114 | Výplň dilatačních spar šířky přes 20 do 30 mm v mazaninách polyuretovou samonivelační hmotou | m | 8 |  | 0 | CS ÚRS 2024 01 |  | základní |  | 0 | 0.0019 | 0.0152 | 0 | 0 | 4 | K | 2 |  |  |  | ROZPOCET | 0 | 0 | 0 | 0 | 0 | 1 | 0 | 4 | -1391974243
| PP |  | Výplň dilatačních spar mazanin polyuretanovou samonivelační hmotou, šířka spáry přes 20 do 30 mm | [14 empty] | PP | 2
| Online PSC |  | https://podminky.urs.cz/item/CS_URS_2024_01/634663114 | [14 empty] | Online PSC | 2
| VV |  | "napojení na stávající objekt: " 8,0 |  | 8 | [12 empty] | VV | 2 | 2 | True | 0 | ROZPOCET
| VV |  | Součet |  | 8 | [12 empty] | VV | 2 | 4 | True | 1 | ROZPOCET
105 | K | 634911124 | Řezání dilatačních spár š 10 mm hl přes 50 do 80 mm v čerstvé betonové mazanině | m | 385.468 |  | 0 | CS ÚRS 2024 01 |  | základní |  | 0 | 1e-05 | 0.0038547 | 0 | 0 | 4 | K | 2 |  |  |  | ROZPOCET | 0 | 0 | 0 | 0 | 0 | 1 | 0 | 4 | 1324173838
| PP |  | Řezání dilatačních nebo smršťovacích spár v čerstvé betonové mazanině nebo potěru šířky přes 5 do 10 mm, hloubky přes 50 do 80 mm | [14 empty] | PP | 2
| Online PSC |  | https://podminky.urs.cz/item/CS_URS_2024_01/634911124 | [14 empty] | Online PSC | 2
| VV |  | m.č. 1.02, 9,5×13,5 m, 7,5×5,5 m | [14 empty] | VV | 2 | 1 | True | 0 | ROZPOCET
| VV |  | ((9,5/3,0)+1,0)*13,5 |  | 56.25 | [12 empty] | VV | 2 | 2 | True | 0 | ROZPOCET
| VV |  | ((13,5/3,0)+1,0)*9,5 |  | 52.25 | [12 empty] | VV | 2 | 2 | True | 0 | ROZPOCET
| VV |  | ((7,5/3,0)+1,0)*5,5 |  | 19.25 | [12 empty] | VV | 2 | 2 | True | 0 | ROZPOCET
| VV |  | ((5,5/3,0)+1,0)*7,5 |  | 21.25 | [12 empty] | VV | 2 | 2 | True | 0 | ROZPOCET
| VV |  | Mezisoučet |  | 149 | [12 empty] | VV | 2 | 3 | True | 0 | ROZPOCET
| VV |  | "m.č. 1.04, 12,7×9,45 m | [14 empty] | VV | 2 | 1 | True | 0 | ROZPOCET
| VV |  | ((12,7/3,0)+1,0)*9,45 |  | 49.455 | [12 empty] | VV | 2 | 2 | True | 0 | ROZPOCET
| VV |  | ((9,45/3,0)+1,0)*12,7 |  | 52.705 | [12 empty] | VV | 2 | 2 | True | 0 | ROZPOCET
| VV |  | Mezisoučet |  | 102.16 | [12 empty] | VV | 2 | 3 | True | 0 | ROZPOCET
| VV |  | m.č. 1.06, 9,25×17,45 m | [14 empty] | VV | 2 | 1 | True | 0 | ROZPOCET
| VV |  | ((9,25/3,0)+1,0)*17,45 |  | 71.2542 | [12 empty] | VV | 2 | 2 | True | 0 | ROZPOCET
| VV |  | ((17,45/3,0)+1,0)*9,25 |  | 63.0542 | [12 empty] | VV | 2 | 2 | True | 0 | ROZPOCET
| VV |  | Mezisoučet |  | 134.3083 | [12 empty] | VV | 2 | 3 | True | 0 | ROZPOCET
| VV |  | Součet |  | 385.4683 | [12 empty] | VV | 2 | 4 | True | 1 | ROZPOCET
106 | K | 637211124 | Okapový chodník z betonových dlaždic tl 50 mm kladených do písku se zalitím spár MC | m2 | 26.576 |  | 0 | CS ÚRS 2024 01 |  | základní |  | 0 | 0.2567 | 6.8221 | 0 | 0 | 4 | K | 2 |  |  |  | ROZPOCET | 0 | 0 | 0 | 0 | 0 | 1 | 0 | 4 | 2134887554
| PP |  | Okapový chodník z dlaždic betonových do písku se zalitím spár cementovou maltou, tl. dlaždic 50 mm | [14 empty] | PP | 2
| Online PSC |  | https://podminky.urs.cz/item/CS_URS_2024_01/637211124 | [14 empty] | Online PSC | 2
| VV |  | "Sa208.A: " 24,16*1,1 |  | 26.576 | [12 empty] | VV | 2 | 2 | True | 0 | ROZPOCET
| VV |  | Součet |  | 26.576 | [12 empty] | VV | 2 | 4 | True | 1 | ROZPOCET
| D | 9 | Ostatní konstrukce a práce, bourání |  |  |  | 0 |  |  |  |  | 0 |  | 23.1414 |  | 0 | 1 | D | 1 |  |  |  | ROZPOCET | [6 empty] | 0
107 | K | 9/001 | D+M těsnění prostupu přívodního kabelu AYKY 3x240+120 mm2 o průměru 56 mm | kus | 1 |  | 0 |  |  | základní |  | 0 | 0 | 0 | 0 | 0 | 4 | K | 2 |  |  |  | ROZPOCET | 0 | 0 | 0 | 0 | 0 | 1 | 0 | 4 | -1418190878
| PP |  | D+M těsnění prostupu přívodního kabelu AYKY 3x240+120 mm2 o průměru 56 mm | [14 empty] | PP | 2
108 | K | 9/002 | D+M těsnění prostupu kabelů FVE do prostoru dílny | kus | 1 |  | 0 |  |  | základní |  | 0 | 0 | 0 | 0 | 0 | 4 | K | 2 |  |  |  | ROZPOCET | 0 | 0 | 0 | 0 | 0 | 1 | 0 | 4 | 1421865516
| PP |  | D+M těsnění prostupu kabelů FVE do prostoru dílny | [14 empty] | PP | 2
109 | K | 9/003 | D+M tabulka únikový východ ve fotoluminiscenčním provedení | kus | 4 |  | 0 |  |  | základní |  | 0 | 0 | 0 | 0 | 0 | 4 | K | 2 |  |  |  | ROZPOCET | 0 | 0 | 0 | 0 | 0 | 1 | 0 | 4 | 702057807
| PP |  | D+M tabulka únikový východ ve fotoluminiscenčním provedení | [14 empty] | PP | 2
110 | K | 9/004 | D+M FVE na střeše objektu | kus | 1 |  | 0 |  |  | základní |  | 0 | 0 | 0 | 0 | 0 | 4 | K | 2 |  |  |  | ROZPOCET | 0 | 0 | 0 | 0 | 0 | 1 | 0 | 4 | 1700928599
| PP |  | D+M FVE na střeše objektu | [14 empty] | PP | 2
111 | K | 9/005 | D+M tabulka central stop – FVE | kus | 1 |  | 0 |  |  | základní |  | 0 | 0 | 0 | 0 | 0 | 4 | K | 2 |  |  |  | ROZPOCET | 0 | 0 | 0 | 0 | 0 | 1 | 0 | 4 | 284079516
| PP |  | D+M tabulka central stop – FVE | [14 empty] | PP | 2
112 | K | 9/006 | D+M tabulka total stop | kus | 2 |  | 0 |  |  | základní |  | 0 | 0 | 0 | 0 | 0 | 4 | K | 2 |  |  |  | ROZPOCET | 0 | 0 | 0 | 0 | 0 | 1 | 0 | 4 | -28335705
| PP |  | D+M tabulka total stop | [14 empty] | PP | 2
| P |  | Poznámka k položce: Umístit na dveře stávající dílny a k vlastnímu vypínacímu prvku | [14 empty] | P | 2
113 | K | 9/007 | D+M kombinace el. zařízení, nehas vodou ani pěnovými přístroji | kus | 8 |  | 0 |  |  | základní |  | 0 | 0 | 0 | 0 | 0 | 4 | K | 2 |  |  |  | ROZPOCET | 0 | 0 | 0 | 0 | 0 | 1 | 0 | 4 | 24717021
| PP |  | D+M kombinace el. zařízení, nehas vodou ani pěnovými přístroji | [14 empty] | PP | 2
| VV |  | 4,0*2,0 |  | 8 | [12 empty] | VV | 2 | 2 | True | 0 | ROZPOCET
| VV |  | Součet |  | 8 | [12 empty] | VV | 2 | 4 | True | 1 | ROZPOCET
114 | K | 916131213 | Osazení silničního obrubníku betonového stojatého s boční opěrou do lože z betonu prostého | m | 13.5 |  | 0 | CS ÚRS 2024 01 |  | základní |  | 0 | 0.1554 | 2.0979 | 0 | 0 | 4 | K | 2 |  |  |  | ROZPOCET | 0 | 0 | 0 | 0 | 0 | 1 | 0 | 4 | -329478019
| PP |  | Osazení silničního obrubníku betonového se zřízením lože, s vyplněním a zatřením spár cementovou maltou stojatého s boční opěrou z betonu prostého, do lože z betonu prostého | [14 empty] | PP | 2
| Online PSC |  | https://podminky.urs.cz/item/CS_URS_2024_01/916131213 | [14 empty] | Online PSC | 2
| VV |  | "Z zarážka: " 13,5 |  | 13.5 | [12 empty] | VV | 2 | 2 | True | 0 | ROZPOCET
| VV |  | Součet |  | 13.5 | [12 empty] | VV | 2 | 4 | True | 1 | ROZPOCET
115 | M | 59217031 | obrubník silniční betonový 1000x150x250mm | m | 13.77 |  | 0 | CS ÚRS 2024 01 |  | základní |  | 0 | 0.08 | 1.1016 | 0 | 0 | 8 | M | 2 |  |  |  | ROZPOCET | 0 | 0 | 0 | 0 | 0 | 1 | 0 | 4 | -1301864811
| PP |  | obrubník silniční betonový 1000x150x250mm | [14 empty] | PP | 2
| VV |  | 13,5*1,02 'Přepočtené koeficientem množství |  | 13.77 | [12 empty] | VV | 2 | 2 | False | 1 | ROZPOCET
116 | K | 916331112 | Osazení zahradního obrubníku betonového do lože z betonu s boční opěrou | m | 35.55 |  | 0 | CS ÚRS 2024 01 |  | základní |  | 0 | 0.10095 | 3.5888 | 0 | 0 | 4 | K | 2 |  |  |  | ROZPOCET | 0 | 0 | 0 | 0 | 0 | 1 | 0 | 4 | -308141401
| PP |  | Osazení zahradního obrubníku betonového s ložem tl. od 50 do 100 mm z betonu prostého tř. C 12/15 s boční opěrou z betonu prostého tř. C 12/15 | [14 empty] | PP | 2
| Online PSC |  | https://podminky.urs.cz/item/CS_URS_2024_01/916331112 | [14 empty] | Online PSC | 2
| VV |  | "Sa208.A(001), (002): " (1,4+3,9)+(27,0+0,25+3,0) |  | 35.55 | [12 empty] | VV | 2 | 2 | True | 0 | ROZPOCET
| VV |  | Součet |  | 35.55 | [12 empty] | VV | 2 | 4 | True | 1 | ROZPOCET
117 | M | 59217001 | obrubník zahradní betonový 1000x50x250mm | m | 35.55 |  | 0 | CS ÚRS 2024 01 |  | základní |  | 0 | 0.028 | 0.9954 | 0 | 0 | 8 | M | 2 |  |  |  | ROZPOCET | 0 | 0 | 0 | 0 | 0 | 1 | 0 | 4 | -1212122144
| PP |  | obrubník zahradní betonový 1000x50x250mm | [14 empty] | PP | 2
118 | K | 916991121 | Lože pod obrubníky, krajníky nebo obruby z dlažebních kostek z betonu prostého | m3 | 0.837 |  | 0 | CS ÚRS 2024 01 |  | základní |  | 0 | 2.2563 | 1.8886 | 0 | 0 | 4 | K | 2 |  |  |  | ROZPOCET | 0 | 0 | 0 | 0 | 0 | 1 | 0 | 4 | -1562602429
| PP |  | Lože pod obrubníky, krajníky nebo obruby z dlažebních kostek z betonu prostého | [14 empty] | PP | 2
| Online PSC |  | https://podminky.urs.cz/item/CS_URS_2024_01/916991121 | [14 empty] | Online PSC | 2
| VV |  | "Bg02.A(001): " 5,7*0,07 |  | 0.399 | [12 empty] | VV | 2 | 2 | True | 0 | ROZPOCET
| VV |  | "Bg02.A(002): " 6,25*0,07 |  | 0.4375 | [12 empty] | VV | 2 | 2 | True | 0 | ROZPOCET
| VV |  | Součet |  | 0.8365 | [12 empty] | VV | 2 | 4 | True | 1 | ROZPOCET
119 | K | 919726122 | Geotextilie pro ochranu, separaci a filtraci netkaná měrná hm přes 200 do 300 g/m2 | m2 | 739.386 |  | 0 | CS ÚRS 2024 01 |  | základní |  | 0 | 0.00047 | 0.34751 | 0 | 0 | 4 | K | 2 |  |  |  | ROZPOCET | 0 | 0 | 0 | 0 | 0 | 1 | 0 | 4 | 707104978
| PP |  | Geotextilie netkaná pro ochranu, separaci nebo filtraci měrná hmotnost přes 200 do 300 g/m2 | [14 empty] | PP | 2
| Online PSC |  | https://podminky.urs.cz/item/CS_URS_2024_01/919726122 | [14 empty] | Online PSC | 2
| VV |  | "pol. 712 363 001: " | [14 empty] | VV | 2 | 1 | True | 0 | ROZPOCET
| VV |  | "Sr01.A hlavní plocha: " 575,87*1,1 |  | 633.457 | [12 empty] | VV | 2 | 2 | True | 0 | ROZPOCET
| VV |  | "Sr02.A plocha napojení na stávající budovu: " 4,56*1,1 |  | 5.016 | [12 empty] | VV | 2 | 2 | True | 0 | ROZPOCET
| VV |  | "Sr03.A koruna atiky: " 66,77*1,1 |  | 73.447 | [12 empty] | VV | 2 | 2 | True | 0 | ROZPOCET
| VV |  | "atiky boky: " 91,552*0,3 |  | 27.4656 | [12 empty] | VV | 2 | 2 | True | 0 | ROZPOCET
| VV |  | Součet |  | 739.3856 | [12 empty] | VV | 2 | 4 | True | 1 | ROZPOCET
120 | K | 931994142 | Těsnění dilatační spáry betonové konstrukce polyuretanovým tmelem do pl 4,0 cm2 | m | 385.468 |  | 0 | CS ÚRS 2024 01 |  | základní |  | 0 | 0.00017 | 0.06553 | 0 | 0 | 4 | K | 2 |  |  |  | ROZPOCET | 0 | 0 | 0 | 0 | 0 | 1 | 0 | 4 | 1302179793
| PP |  | Těsnění spáry betonové konstrukce pásy, profily, tmely tmelem polyuretanovým spáry dilatační do 4,0 cm2 | [14 empty] | PP | 2
| Online PSC |  | https://podminky.urs.cz/item/CS_URS_2024_01/931994142 | [14 empty] | Online PSC | 2
121 | K | 935112211 | Osazení příkopového žlabu do betonu tl 100 mm z betonových tvárnic š 800 mm | m | 16.5 |  | 0 | CS ÚRS 2024 01 |  | základní |  | 0 | 0.16371 | 2.7012 | 0 | 0 | 4 | K | 2 |  |  |  | ROZPOCET | 0 | 0 | 0 | 0 | 0 | 1 | 0 | 4 | 342206271
| PP |  | Osazení betonového příkopového žlabu s vyplněním a zatřením spár cementovou maltou s ložem tl. 100 mm z betonu prostého z betonových příkopových tvárnic šířky přes 500 do 800 mm | [14 empty] | PP | 2
| Online PSC |  | https://podminky.urs.cz/item/CS_URS_2024_01/935112211 | [14 empty] | Online PSC | 2
| VV |  | "žlab se širokým profilem: " 16,5 |  | 16.5 | [12 empty] | VV | 2 | 2 | True | 0 | ROZPOCET
| VV |  | Součet |  | 16.5 | [12 empty] | VV | 2 | 4 | True | 1 | ROZPOCET
122 | M | 59227723 | žlab dvouvrstvý vibrolisovaný pro povrchové odvodnění betonový 80x330x590/669mm | kus | 50 |  | 0 | CS ÚRS 2024 01 |  | základní |  | 0 | 0.046 | 2.3 | 0 | 0 | 8 | M | 2 |  |  |  | ROZPOCET | 0 | 0 | 0 | 0 | 0 | 1 | 0 | 4 | -139700330
| PP |  | žlab dvouvrstvý vibrolisovaný pro povrchové odvodnění betonový 80x330x590/669mm | [14 empty] | PP | 2
| VV |  | "pol. 935 112 211: " 16,5/0,33 |  | 50 | [12 empty] | VV | 2 | 2 | True | 0 | ROZPOCET
| VV |  | Součet |  | 50 | [12 empty] | VV | 2 | 4 | True | 1 | ROZPOCET
123 | K | 935113112 | Osazení odvodňovacího polymerbetonového žlabu s krycím roštem šířky přes 200 mm | m | 11.95 |  | 0 | CS ÚRS 2024 01 |  | základní |  | 0 | 0.43819 | 5.2364 | 0 | 0 | 4 | K | 2 |  |  |  | ROZPOCET | 0 | 0 | 0 | 0 | 0 | 1 | 0 | 4 | -824444055
| PP |  | Osazení odvodňovacího žlabu s krycím roštem polymerbetonového šířky přes 200 mm | [14 empty] | PP | 2
| Online PSC |  | https://podminky.urs.cz/item/CS_URS_2024_01/935113112 | [14 empty] | Online PSC | 2
| VV |  | "Bg02.A(001): " 5,7 |  | 5.7 | [12 empty] | VV | 2 | 2 | True | 0 | ROZPOCET
| VV |  | "Bg02.A(002): " 6,25 |  | 6.25 | [12 empty] | VV | 2 | 2 | True | 0 | ROZPOCET
| VV |  | Součet |  | 11.95 | [12 empty] | VV | 2 | 4 | True | 1 | ROZPOCET
124 | M | 56241036 | rošt můstkový E600 litina pro žlab š 200mm | m | 11.95 |  | 0 | CS ÚRS 2024 01 |  | základní |  | 0 | 0.02016 | 0.24091 | 0 | 0 | 8 | M | 2 |  |  |  | ROZPOCET | 0 | 0 | 0 | 0 | 0 | 1 | 0 | 4 | 880110261
| PP |  | rošt můstkový E600 litina pro žlab š 200mm | [14 empty] | PP | 2
125 | M | 59227127 | žlab odvodňovací s roštem bez spádu dna monolitický z polymerbetonu pro vysoké zatížení š 200mm | m | 11.95 |  | 0 | CS ÚRS 2024 01 |  | základní |  | 0 | 0.09212 | 1.1008 | 0 | 0 | 8 | M | 2 |  |  |  | ROZPOCET | 0 | 0 | 0 | 0 | 0 | 1 | 0 | 4 | -480754328
| PP |  | žlab odvodňovací s roštem bez spádu dna monolitický z polymerbetonu pro vysoké zatížení š 200mm | [14 empty] | PP | 2
126 | K | 935923218 | Osazení vpusti pro odvodňovací žlab betonový nebo polymerbetonový s krycím roštem šířky přes 200 mm | kus | 2 |  | 0 | CS ÚRS 2024 01 |  | základní |  | 0 | 0.37164 | 0.74328 | 0 | 0 | 4 | K | 2 |  |  |  | ROZPOCET | 0 | 0 | 0 | 0 | 0 | 1 | 0 | 4 | 280931952
| PP |  | Osazení odvodňovacího žlabu s krycím roštem vpusti pro žlab šířky přes 200 mm | [14 empty] | PP | 2
| Online PSC |  | https://podminky.urs.cz/item/CS_URS_2024_01/935923218 | [14 empty] | Online PSC | 2
127 | M | 59223080 | vpusť odtoková polymerbetonová s integrovaným těsněním a můstkovým litinovým roštem pro horizontální připojení potrubí horní díl 750x400x625 | kus | 2 |  | 0 | CS ÚRS 2024 01 |  | základní |  | 0 | 0.214 | 0.428 | 0 | 0 | 8 | M | 2 |  |  |  | ROZPOCET | 0 | 0 | 0 | 0 | 0 | 1 | 0 | 4 | -1839371227
| PP |  | vpusť odtoková polymerbetonová s integrovaným těsněním a můstkovým litinovým roštem pro horizontální připojení potrubí horní díl 750x400x625 | [14 empty] | PP | 2
128 | K | 941111121 | Montáž lešení řadového trubkového lehkého s podlahami zatížení do 200 kg/m2 š od 0,9 do 1,2 m v do 10 m | m2 | 475.325 |  | 0 | CS ÚRS 2024 01 |  | základní |  | 0 | 0 | 0 | 0 | 0 | 4 | K | 2 |  |  |  | ROZPOCET | 0 | 0 | 0 | 0 | 0 | 1 | 0 | 4 | 1875405327
| PP |  | Lešení řadové trubkové lehké pracovní s podlahami s provozním zatížením tř. 3 do 200 kg/m2 šířky tř. W09 od 0,9 do 1,2 m, výšky výšky do 10 m montáž | [14 empty] | PP | 2
| Online PSC |  | https://podminky.urs.cz/item/CS_URS_2024_01/941111121 | [14 empty] | Online PSC | 2
| VV |  | "S: " (16,4+1,0+4,75+1,0)*(4,0+1,0) |  | 115.75 | [12 empty] | VV | 2 | 2 | True | 0 | ROZPOCET
| VV |  | "J: " (1,0+26,5+1,0)*(6,0+1,0) |  | 199.5 | [12 empty] | VV | 2 | 2 | True | 0 | ROZPOCET
| VV |  | "V: " (5,7)*(5,0+1,0) |  | 34.2 | [12 empty] | VV | 2 | 2 | True | 0 | ROZPOCET
| VV |  | "V: " (9,75-5,7)*(((5,0+4,0)/2,0)+1,0) |  | 22.275 | [12 empty] | VV | 2 | 2 | True | 0 | ROZPOCET
| VV |  | "Z: " 14,7*(4,5+1,0) |  | 80.85 | [12 empty] | VV | 2 | 2 | True | 0 | ROZPOCET
| VV |  | "Z: " 3,5*(5,5+1,0) |  | 22.75 | [12 empty] | VV | 2 | 2 | True | 0 | ROZPOCET
| VV |  | Součet |  | 475.325 | [12 empty] | VV | 2 | 4 | True | 1 | ROZPOCET
129 | K | 941111221 | Příplatek k lešení řadovému trubkovému lehkému s podlahami do 200 kg/m2 š od 0,9 do 1,2 m v 10 m za každý den použití | m2 | 71298.75 |  | 0 | CS ÚRS 2024 01 |  | základní |  | 0 | 0 | 0 | 0 | 0 | 4 | K | 2 |  |  |  | ROZPOCET | 0 | 0 | 0 | 0 | 0 | 1 | 0 | 4 | -1722750691
| PP |  | Lešení řadové trubkové lehké pracovní s podlahami s provozním zatížením tř. 3 do 200 kg/m2 šířky tř. W09 od 0,9 do 1,2 m, výšky výšky do 10 m příplatek k ceně za každý den použití | [14 empty] | PP | 2
| Online PSC |  | https://podminky.urs.cz/item/CS_URS_2024_01/941111221 | [14 empty] | Online PSC | 2
| VV |  | 475,325*150 'Přepočtené koeficientem množství |  | 71298.75 | [12 empty] | VV | 2 | 2 | False | 1 | ROZPOCET
130 | K | 941111821 | Demontáž lešení řadového trubkového lehkého s podlahami zatížení do 200 kg/m2 š od 0,9 do 1,2 m v do 10 m | m2 | 475.325 |  | 0 | CS ÚRS 2024 01 |  | základní |  | 0 | 0 | 0 | 0 | 0 | 4 | K | 2 |  |  |  | ROZPOCET | 0 | 0 | 0 | 0 | 0 | 1 | 0 | 4 | -186563072
| PP |  | Lešení řadové trubkové lehké pracovní s podlahami s provozním zatížením tř. 3 do 200 kg/m2 šířky tř. W09 od 0,9 do 1,2 m, výšky výšky do 10 m demontáž | [14 empty] | PP | 2
| Online PSC |  | https://podminky.urs.cz/item/CS_URS_2024_01/941111821 | [14 empty] | Online PSC | 2
131 | K | 944511111 | Montáž ochranné sítě z textilie z umělých vláken | m2 | 475.325 |  | 0 | CS ÚRS 2024 01 |  | základní |  | 0 | 0 | 0 | 0 | 0 | 4 | K | 2 |  |  |  | ROZPOCET | 0 | 0 | 0 | 0 | 0 | 1 | 0 | 4 | 2036818293
| PP |  | Síť ochranná zavěšená na konstrukci lešení z textilie z umělých vláken montáž | [14 empty] | PP | 2
| Online PSC |  | https://podminky.urs.cz/item/CS_URS_2024_01/944511111 | [14 empty] | Online PSC | 2
132 | K | 944511211 | Příplatek k ochranné síti za každý den použití | m2 | 71298.75 |  | 0 | CS ÚRS 2024 01 |  | základní |  | 0 | 0 | 0 | 0 | 0 | 4 | K | 2 |  |  |  | ROZPOCET | 0 | 0 | 0 | 0 | 0 | 1 | 0 | 4 | 52105202
| PP |  | Síť ochranná zavěšená na konstrukci lešení z textilie z umělých vláken příplatek k ceně za každý den použití | [14 empty] | PP | 2
| Online PSC |  | https://podminky.urs.cz/item/CS_URS_2024_01/944511211 | [14 empty] | Online PSC | 2
| VV |  | 475,325*150 'Přepočtené koeficientem množství |  | 71298.75 | [12 empty] | VV | 2 | 2 | False | 1 | ROZPOCET
133 | K | 944511811 | Demontáž ochranné sítě z textilie z umělých vláken | m2 | 475.325 |  | 0 | CS ÚRS 2024 01 |  | základní |  | 0 | 0 | 0 | 0 | 0 | 4 | K | 2 |  |  |  | ROZPOCET | 0 | 0 | 0 | 0 | 0 | 1 | 0 | 4 | 1808149196
| PP |  | Síť ochranná zavěšená na konstrukci lešení z textilie z umělých vláken demontáž | [14 empty] | PP | 2
| Online PSC |  | https://podminky.urs.cz/item/CS_URS_2024_01/944511811 | [14 empty] | Online PSC | 2
134 | K | 949101112 | Lešení pomocné pro objekty pozemních staveb s lešeňovou podlahou v přes 1,9 do 3,5 m zatížení do 150 kg/m2 | m2 | 450.842 |  | 0 | CS ÚRS 2024 01 |  | základní |  | 0 | 0.00021 | 0.094677 | 0 | 0 | 4 | K | 2 |  |  |  | ROZPOCET | 0 | 0 | 0 | 0 | 0 | 1 | 0 | 4 | 57220972
| PP |  | Lešení pomocné pracovní pro objekty pozemních staveb pro zatížení do 150 kg/m2, o výšce lešeňové podlahy přes 1,9 do 3,5 m | [14 empty] | PP | 2
| Online PSC |  | https://podminky.urs.cz/item/CS_URS_2024_01/949101112 | [14 empty] | Online PSC | 2
| VV |  | "plocha stropů | [14 empty] | VV | 2 | 1 | True | 0 | ROZPOCET
| VV |  | "pol. 777 131 103, penetrace expoxidová podlaha: " 450,842 |  | 450.842 | [12 empty] | VV | 2 | 2 | True | 0 | ROZPOCET
| VV |  | Součet |  | 450.842 | [12 empty] | VV | 2 | 4 | True | 1 | ROZPOCET
135 | K | 952901111 | Vyčištění budov bytové a občanské výstavby při výšce podlaží do 4 m | m2 | 450.842 |  | 0 | CS ÚRS 2024 01 |  | základní |  | 0 | 4e-05 | 0.018034 | 0 | 0 | 4 | K | 2 |  |  |  | ROZPOCET | 0 | 0 | 0 | 0 | 0 | 1 | 0 | 4 | -934669442
| PP |  | Vyčištění budov nebo objektů před předáním do užívání budov bytové nebo občanské výstavby, světlé výšky podlaží do 4 m | [14 empty] | PP | 2
| Online PSC |  | https://podminky.urs.cz/item/CS_URS_2024_01/952901111 | [14 empty] | Online PSC | 2
136 | K | 953171024 | Osazování poklopů litinových nebo ocelových hmotnosti přes 150 kg | kus | 2 |  | 0 | CS ÚRS 2024 01 |  | základní |  | 0 | 0.00688 | 0.01376 | 0 | 0 | 4 | K | 2 |  |  |  | ROZPOCET | 0 | 0 | 0 | 0 | 0 | 1 | 0 | 4 | 556268830
| PP |  | Osazování kovových předmětů poklopů litinových nebo ocelových včetně rámů, hmotnosti přes 150 kg | [14 empty] | PP | 2
| Online PSC |  | https://podminky.urs.cz/item/CS_URS_2024_01/953171024 | [14 empty] | Online PSC | 2
| VV |  | "poklop Z04(001): "1,0 |  | 1 | [12 empty] | VV | 2 | 2 | True | 0 | ROZPOCET
| VV |  | "pro napojení na SO02 je možné, že bude třeba zřídit vstup, poklop se použije podle skutečných možností napojení po odhalení konstrukcí: " 1,0 |  | 1 | [12 empty] | VV | 2 | 2 | True | 0 | ROZPOCET
| VV |  | Součet |  | 2 | [12 empty] | VV | 2 | 4 | True | 1 | ROZPOCET
137 | M | 55241021.a | poklop E600, vodotěsný, litinový 1000×1000 mm | kus | 2 |  | 0 |  |  | základní |  | 0 | 0.065 | 0.13 | 0 | 0 | 8 | M | 2 |  |  |  | ROZPOCET | 0 | 0 | 0 | 0 | 0 | 1 | 0 | 4 | 9919559
| PP |  | poklop E600, vodotěsný, litinový 1000×1000 mm | [14 empty] | PP | 2
| P |  | Poznámka k položce: EXTERIÉROVÝ POJEZDOVÝ POKLOP E600 VODOTĚSNÝ, ČTVERCOVÝ LITINOVÝ, 1000×1000 mm. INTEGROVANÁ PUR TLUMÍCÍ VLOŽKA. | [14 empty] | P | 2
138 | K | 953312115 | Vložky do svislých dilatačních spár z fasádních polystyrénových desek tl. přes 30 do 50 mm | m2 | 4.133 |  | 0 | CS ÚRS 2024 01 |  | základní |  | 0 | 0.00121 | 0.0050009 | 0 | 0 | 4 | K | 2 |  |  |  | ROZPOCET | 0 | 0 | 0 | 0 | 0 | 1 | 0 | 4 | 5997107
| PP |  | Vložky svislé do dilatačních spár z polystyrenových desek fasádních včetně dodání a osazení, v jakémkoliv zdivu přes 30 do 50 mm | [14 empty] | PP | 2
| Online PSC |  | https://podminky.urs.cz/item/CS_URS_2024_01/953312115 | [14 empty] | Online PSC | 2
| VV |  | "napojení na stávající budovuu podlaha: " (0,71+0,43+0,12+0,19)*1,2 |  | 1.74 | [12 empty] | VV | 2 | 2 | True | 0 | ROZPOCET
| VV |  | "napojení na stávající budovu strop: " 6,74*0,355 |  | 2.3927 | [12 empty] | VV | 2 | 2 | True | 0 | ROZPOCET
| VV |  | Součet |  | 4.1327 | [12 empty] | VV | 2 | 4 | True | 1 | ROZPOCET
139 | K | 953942425 | Osazování rámů litinových poklopů kouřových kanálů | kus | 1 |  | 0 | CS ÚRS 2024 01 |  | základní |  | 0 | 0.00936 | 0.00936 | 0 | 0 | 4 | K | 2 |  |  |  | ROZPOCET | 0 | 0 | 0 | 0 | 0 | 1 | 0 | 4 | 1533274128
| PP |  | Osazování drobných kovových předmětů se zalitím maltou cementovou, do vysekaných kapes nebo připravených otvorů rámů litinových poklopů v podlahách nebo čisticích dvířek v kouřových kanálech | [14 empty] | PP | 2
| Online PSC |  | https://podminky.urs.cz/item/CS_URS_2024_01/953942425 | [14 empty] | Online PSC | 2
| VV |  | "Z05(001): " 1,0 |  | 1 | [12 empty] | VV | 2 | 2 | True | 0 | ROZPOCET
| VV |  | "Z06(001): v SO01 kanalizace" | [14 empty] | VV | 2 | 1 | True | 0 | ROZPOCET
| VV |  | Součet |  | 1 | [12 empty] | VV | 2 | 4 | True | 1 | ROZPOCET
140 | M | 55341468.a | poklop šachtový AL zadlažďovací s výztuží s těsněním zatížení A15 v 75mm rám *1115x1115mm vstup *1000x1000mm | kus | 1 |  | 0 |  |  | základní |  | 0 | 0.0125 | 0.0125 | 0 | 0 | 8 | M | 2 |  |  |  | ROZPOCET | 0 | 0 | 0 | 0 | 0 | 1 | 0 | 4 | -767397538
| PP |  | poklop šachtový AL zadlažďovací s výztuží s těsněním zatížení A15 v 75mm rám *1115x1115mm vstup *1000x1000mm | [14 empty] | PP | 2
141 | K | 953942841 | Osazování stoliček pro komínové lávky | kus | 8 |  | 0 | CS ÚRS 2024 01 |  | základní |  | 0 | 0 | 0 | 0 | 0 | 4 | K | 2 |  |  |  | ROZPOCET | 0 | 0 | 0 | 0 | 0 | 1 | 0 | 4 | -884714499
| PP |  | Osazování drobných kovových předmětů se zalitím maltou cementovou, do vysekaných kapes nebo připravených otvorů stoliček pro komínové lávky, stupadel apod., prováděné současně při zdění | [14 empty] | PP | 2
| Online PSC |  | https://podminky.urs.cz/item/CS_URS_2024_01/953942841 | [14 empty] | Online PSC | 2
| VV |  | "EXT vstup energokanál: " 8,0 |  | 8 | [12 empty] | VV | 2 | 2 | True | 0 | ROZPOCET
| VV |  | Součet |  | 8 | [12 empty] | VV | 2 | 4 | True | 1 | ROZPOCET
142 | M | 55243808 | stupadlo ocelové s PE povlakem forma A - MSS P162mm | kus | 8 |  | 0 | CS ÚRS 2024 01 |  | základní |  | 0 | 0.00128 | 0.01024 | 0 | 0 | 8 | M | 2 |  |  |  | ROZPOCET | 0 | 0 | 0 | 0 | 0 | 1 | 0 | 4 | -1987580004
| PP |  | stupadlo ocelové s PE povlakem forma A - MSS P162mm | [14 empty] | PP | 2
143 | K | 953961116 | Kotva chemickým tmelem M 24 hl 210 mm do betonu, ŽB nebo kamene s vyvrtáním otvoru | kus | 10.733 |  | 0 | CS ÚRS 2024 01 |  | základní |  | 0 | 0.00011 | 0.0011806 | 0 | 0 | 4 | K | 2 |  |  |  | ROZPOCET | 0 | 0 | 0 | 0 | 0 | 1 | 0 | 4 | 219361081
| PP |  | Kotva chemická s vyvrtáním otvoru do betonu, železobetonu nebo tvrdého kamene tmel, velikost M 24, hloubka 210 mm | [14 empty] | PP | 2
| Online PSC |  | https://podminky.urs.cz/item/CS_URS_2024_01/953961116 | [14 empty] | Online PSC | 2
| VV |  | "napojení střechy na stávající: " (7,3/0,75)+1,0 |  | 10.7333 | [12 empty] | VV | 2 | 2 | True | 0 | ROZPOCET
| VV |  | Součet |  | 10.7333 | [12 empty] | VV | 2 | 4 | True | 1 | ROZPOCET
144 | K | 953965122 | Kotevní šroub pro chemické kotvy M 12 dl 220 mm | kus | 10.733 |  | 0 | CS ÚRS 2024 01 |  | základní |  | 0 | 0.00017 | 0.0018246 | 0 | 0 | 4 | K | 2 |  |  |  | ROZPOCET | 0 | 0 | 0 | 0 | 0 | 1 | 0 | 4 | 1099874549
| PP |  | Kotva chemická s vyvrtáním otvoru kotevní šrouby pro chemické kotvy, velikost M 12, délka 220 mm | [14 empty] | PP | 2
| Online PSC |  | https://podminky.urs.cz/item/CS_URS_2024_01/953965122 | [14 empty] | Online PSC | 2
145 | K | 956000R06 | D+M přenosný hasící přístroj práškový 6 kg, 21A | kus | 4 |  | 0 |  |  | základní |  | 0 | 0 | 0 | 0 | 0 | 4 | K | 2 |  |  |  | ROZPOCET | 0 | 0 | 0 | 0 | 0 | 1 | 0 | 4 | -16728413
| PP |  | D+M přenosný hasící přístroj práškový 6 kg, 21A | [14 empty] | PP | 2
146 | K | 985331211 | Dodatečné vlepování betonářské výztuže D 8 mm do chemické malty včetně vyvrtání otvoru | m | 2.606 |  | 0 | CS ÚRS 2024 01 |  | základní |  | 0 | 0.00024 | 0.00062544 | 0 | 0 | 4 | K | 2 |  |  |  | ROZPOCET | 0 | 0 | 0 | 0 | 0 | 1 | 0 | 4 | -1880374522
| PP |  | Dodatečné vlepování betonářské výztuže včetně vyvrtání a vyčištění otvoru chemickou maltou průměr výztuže 8 mm | [14 empty] | PP | 2
| Online PSC |  | https://podminky.urs.cz/item/CS_URS_2024_01/985331211 | [14 empty] | Online PSC | 2
| VV |  | Bwf02 opěrná stěna jednovrstvé prefamonolitické základové zdivo ze ztraceného bednění š. 400 mm | [14 empty] | VV | 2 | 1 | True | 0 | ROZPOCET
| VV |  | "stykování s opěrnou stěnou, pr. 8 (0,365 kg/m) dl. 300 mm, 8 kus/m2; (001), (002): " ((((1,95*0,4)/1,0)*8,0)+1,0)*0,3*1,2 |  | 2.6064 | [12 empty] | VV | 2 | 2 | True | 0 | ROZPOCET
| VV |  | Součet |  | 2.6064 | [12 empty] | VV | 2 | 4 | True | 1 | ROZPOCET
147 | M | 13021011 | tyč ocelová kruhová žebírková DIN 488 jakost B500B (10 505) výztuž do betonu D 8mm | t | 0.002 |  | 0 | CS ÚRS 2024 01 |  | základní |  | 0 | 1 | 0.002 | 0 | 0 | 8 | M | 2 |  |  |  | ROZPOCET | 0 | 0 | 0 | 0 | 0 | 1 | 0 | 4 | -1541249379
| PP |  | tyč ocelová kruhová žebírková DIN 488 jakost B500B (10 505) výztuž do betonu D 8mm | [14 empty] | PP | 2
| VV |  | 2,606*0,00064 'Přepočtené koeficientem množství |  | 0.002 | [12 empty] | VV | 2 | 2 | False | 1 | ROZPOCET
148 | K | 985331212 | Dodatečné vlepování betonářské výztuže D 10 mm do chemické malty včetně vyvrtání otvoru | m | 6.912 |  | 0 | CS ÚRS 2024 01 |  | základní |  | 0 | 0.00033 | 0.002281 | 0 | 0 | 4 | K | 2 |  |  |  | ROZPOCET | 0 | 0 | 0 | 0 | 0 | 1 | 0 | 4 | 1378102840
| PP |  | Dodatečné vlepování betonářské výztuže včetně vyvrtání a vyčištění otvoru chemickou maltou průměr výztuže 10 mm | [14 empty] | PP | 2
| Online PSC |  | https://podminky.urs.cz/item/CS_URS_2024_01/985331212 | [14 empty] | Online PSC | 2
| VV |  | Bwf02 opěrná stěna jednovrstvé prefamonolitické základové zdivo ze ztraceného bednění š. 400 mm | [14 empty] | VV | 2 | 1 | True | 0 | ROZPOCET
| VV |  | "stykování se zdivem dílny, pr. 10 mm (0,617 kg/m) dl. 500 mm, 6 kusů: " 6,0*0,5*1,2 |  | 3.6 | [12 empty] | VV | 2 | 2 | True | 0 | ROZPOCET
| VV |  | Mezisoučet |  | 3.6 | [12 empty] | VV | 2 | 3 | True | 0 | ROZPOCET
| VV |  | Bwf03 opěrná stěna oplocení jednovrstvé prefamonolitické základové zdivo ze ztraceného bednění š. 250 mm | [14 empty] | VV | 2 | 1 | True | 0 | ROZPOCET
| VV |  | "stykování s opěrnou stěnou+oplocením, pr. 10 (0,617 kg/m) dl. 300 mm, 8 kus/m2: " ((((1,8*0,25)/1,0)*8,0)+1,0)*0,3*2,0*1,2 |  | 3.312 | [12 empty] | VV | 2 | 2 | True | 0 | ROZPOCET
| VV |  | Mezisoučet |  | 3.312 | [12 empty] | VV | 2 | 3 | True | 0 | ROZPOCET
| VV |  | Součet |  | 6.912 | [12 empty] | VV | 2 | 4 | True | 1 | ROZPOCET
149 | M | 13021012 | tyč ocelová kruhová žebírková DIN 488 jakost B500B (10 505) výztuž do betonu D 10mm | t | 0.004 |  | 0 | CS ÚRS 2024 01 |  | základní |  | 0 | 1 | 0.004 | 0 | 0 | 8 | M | 2 |  |  |  | ROZPOCET | 0 | 0 | 0 | 0 | 0 | 1 | 0 | 4 | 691617238
| PP |  | tyč ocelová kruhová žebírková DIN 488 jakost B500B (10 505) výztuž do betonu D 10mm | [14 empty] | PP | 2
| VV |  | 6,912*0,00064 'Přepočtené koeficientem množství |  | 0.004 | [12 empty] | VV | 2 | 2 | False | 1 | ROZPOCET
| D | 998 | Přesun hmot |  |  |  | 0 |  |  |  |  | 0 |  | 0 |  | 0 | 1 | D | 1 |  |  |  | ROZPOCET | [6 empty] | 0
150 | K | 998011001 | Přesun hmot pro budovy zděné v do 6 m | t | 1893.898 |  | 0 | CS ÚRS 2024 01 |  | základní |  | 0 | 0 | 0 | 0 | 0 | 4 | K | 2 |  |  |  | ROZPOCET | 0 | 0 | 0 | 0 | 0 | 1 | 0 | 4 | -669479278
| PP |  | Přesun hmot pro budovy občanské výstavby, bydlení, výrobu a služby s nosnou svislou konstrukcí zděnou z cihel, tvárnic nebo kamene vodorovná dopravní vzdálenost do 100 m základní pro budovy výšky do 6 m | [14 empty] | PP | 2
| Online PSC |  | https://podminky.urs.cz/item/CS_URS_2024_01/998011001 | [14 empty] | Online PSC | 2
| D | PSV | Práce a dodávky PSV |  |  |  | 0 |  |  |  |  | 0 |  | 44.5347 |  | 0 | 2 | D | 0 |  |  |  | ROZPOCET | [6 empty] | 0
| D | 711 | Izolace proti vodě, vlhkosti a plynům |  |  |  | 0 |  |  |  |  | 0 |  | 8.0746 |  | 0 | 2 | D | 1 |  |  |  | ROZPOCET | [6 empty] | 0
151 | K | 711111001 | Provedení izolace proti zemní vlhkosti vodorovné za studena nátěrem penetračním | m2 | 491.97 |  | 0 | CS ÚRS 2024 01 |  | základní |  | 0 | 0 | 0 | 0 | 0 | 16 | K | 2 |  |  |  | ROZPOCET | 0 | 0 | 0 | 0 | 0 | 1 | 0 | 16 | -1476641194
| PP |  | Provedení izolace proti zemní vlhkosti natěradly a tmely za studena na ploše vodorovné V nátěrem penetračním | [14 empty] | PP | 2
| Online PSC |  | https://podminky.urs.cz/item/CS_URS_2024_01/711111001 | [14 empty] | Online PSC | 2
| VV |  | Brf01, základová deska | [14 empty] | VV | 2 | 1 | True | 0 | ROZPOCET
| VV |  | "(001): " 490,0 |  | 490 | [12 empty] | VV | 2 | 2 | True | 0 | ROZPOCET
| VV |  | "Brf02 : " 1,97 |  | 1.97 | [12 empty] | VV | 2 | 2 | True | 0 | ROZPOCET
| VV |  | Součet |  | 491.97 | [12 empty] | VV | 2 | 4 | True | 1 | ROZPOCET
152 | M | 11163153 | emulze asfaltová penetrační | litr | 147.591 |  | 0 | CS ÚRS 2024 01 |  | základní |  | 0 | 0.001 | 0.14759 | 0 | 0 | 32 | M | 2 |  |  |  | ROZPOCET | 0 | 0 | 0 | 0 | 0 | 1 | 0 | 16 | 1203305229
| PP |  | emulze asfaltová penetrační | [14 empty] | PP | 2
| VV |  | "pol. 711 111 001, spotřeba 0,3 l/m2: "491,97*0,3 |  | 147.591 | [12 empty] | VV | 2 | 2 | True | 0 | ROZPOCET
| VV |  | Součet |  | 147.591 | [12 empty] | VV | 2 | 4 | True | 1 | ROZPOCET
153 | K | 711112001 | Provedení izolace proti zemní vlhkosti svislé za studena nátěrem penetračním | m2 | 152.39 |  | 0 | CS ÚRS 2024 01 |  | základní |  | 0 | 0 | 0 | 0 | 0 | 16 | K | 2 |  |  |  | ROZPOCET | 0 | 0 | 0 | 0 | 0 | 1 | 0 | 16 | -824979283
| PP |  | Provedení izolace proti zemní vlhkosti natěradly a tmely za studena na ploše svislé S nátěrem penetračním | [14 empty] | PP | 2
| Online PSC |  | https://podminky.urs.cz/item/CS_URS_2024_01/711112001 | [14 empty] | Online PSC | 2
| VV |  | "Gzs26.A - XPS, (001)-(027): " 29,70+12,86+4,61+15,81+10,95+28,75+9,95+18,16+6,34+2,7+1,13+0,85+1,28+9,3 |  | 152.39 | [12 empty] | VV | 2 | 2 | True | 0 | ROZPOCET
| VV |  | Součet |  | 152.39 | [12 empty] | VV | 2 | 4 | True | 1 | ROZPOCET
154 | M | 11163153 | emulze asfaltová penetrační | litr | 42.927 |  | 0 | CS ÚRS 2024 01 |  | základní |  | 0 | 0.001 | 0.042927 | 0 | 0 | 32 | M | 2 |  |  |  | ROZPOCET | 0 | 0 | 0 | 0 | 0 | 1 | 0 | 16 | 142496958
| PP |  | emulze asfaltová penetrační | [14 empty] | PP | 2
| VV |  | "pol. 711 112 001, spotřeba 0,3 l/m2: " 143,09*0,3 |  | 42.927 | [12 empty] | VV | 2 | 2 | True | 0 | ROZPOCET
| VV |  | Součet |  | 42.927 | [12 empty] | VV | 2 | 4 | True | 1 | ROZPOCET
155 | K | 711141559 | Provedení izolace proti zemní vlhkosti pásy přitavením vodorovné NAIP | m2 | 491.97 |  | 0 | CS ÚRS 2024 01 |  | základní |  | 0 | 0.0004 | 0.19679 | 0 | 0 | 16 | K | 2 |  |  |  | ROZPOCET | 0 | 0 | 0 | 0 | 0 | 1 | 0 | 16 | 1874484626
| PP |  | Provedení izolace proti zemní vlhkosti pásy přitavením NAIP na ploše vodorovné V | [14 empty] | PP | 2
| Online PSC |  | https://podminky.urs.cz/item/CS_URS_2024_01/711141559 | [14 empty] | Online PSC | 2
156 | M | 62853004 | pás asfaltový natavitelný modifikovaný SBS s vložkou ze skleněné tkaniny a spalitelnou PE fólií nebo jemnozrnným minerálním posypem na horním povrchu tl 4,0mm | m2 | 573.391 |  | 0 | CS ÚRS 2024 01 |  | základní |  | 0 | 0.0054 | 3.0963 | 0 | 0 | 32 | M | 2 |  |  |  | ROZPOCET | 0 | 0 | 0 | 0 | 0 | 1 | 0 | 16 | 923045492
| PP |  | pás asfaltový natavitelný modifikovaný SBS s vložkou ze skleněné tkaniny a spalitelnou PE fólií nebo jemnozrnným minerálním posypem na horním povrchu tl 4,0mm | [14 empty] | PP | 2
| VV |  | 491,97*1,1655 'Přepočtené koeficientem množství |  | 573.391 | [12 empty] | VV | 2 | 2 | False | 1 | ROZPOCET
157 | M | 62855001 | pás asfaltový natavitelný modifikovaný SBS s vložkou z polyesterové rohože a spalitelnou PE fólií nebo jemnozrnným minerálním posypem na horním povrchu tl 4,0mm | m2 | 491.97 |  | 0 | CS ÚRS 2024 01 |  | základní |  | 0 | 0.0053 | 2.6074 | 0 | 0 | 32 | M | 2 |  |  |  | ROZPOCET | 0 | 0 | 0 | 0 | 0 | 1 | 0 | 16 | -372765479
| PP |  | pás asfaltový natavitelný modifikovaný SBS s vložkou z polyesterové rohože a spalitelnou PE fólií nebo jemnozrnným minerálním posypem na horním povrchu tl 4,0mm | [14 empty] | PP | 2
158 | K | 711142559 | Provedení izolace proti zemní vlhkosti pásy přitavením svislé NAIP | m2 | 152.39 |  | 0 | CS ÚRS 2024 01 |  | základní |  | 0 | 0.0004 | 0.060956 | 0 | 0 | 16 | K | 2 |  |  |  | ROZPOCET | 0 | 0 | 0 | 0 | 0 | 1 | 0 | 16 | 459103674
| PP |  | Provedení izolace proti zemní vlhkosti pásy přitavením NAIP na ploše svislé S | [14 empty] | PP | 2
| Online PSC |  | https://podminky.urs.cz/item/CS_URS_2024_01/711142559 | [14 empty] | Online PSC | 2
159 | M | 62853004 | pás asfaltový natavitelný modifikovaný SBS s vložkou ze skleněné tkaniny a spalitelnou PE fólií nebo jemnozrnným minerálním posypem na horním povrchu tl 4,0mm | m2 | 186.068 |  | 0 | CS ÚRS 2024 01 |  | základní |  | 0 | 0.0054 | 1.0048 | 0 | 0 | 32 | M | 2 |  |  |  | ROZPOCET | 0 | 0 | 0 | 0 | 0 | 1 | 0 | 16 | 527216155
| PP |  | pás asfaltový natavitelný modifikovaný SBS s vložkou ze skleněné tkaniny a spalitelnou PE fólií nebo jemnozrnným minerálním posypem na horním povrchu tl 4,0mm | [14 empty] | PP | 2
| VV |  | 152,39*1,221 'Přepočtené koeficientem množství |  | 186.068 | [12 empty] | VV | 2 | 2 | False | 1 | ROZPOCET
160 | M | 62855001 | pás asfaltový natavitelný modifikovaný SBS s vložkou z polyesterové rohože a spalitelnou PE fólií nebo jemnozrnným minerálním posypem na horním povrchu tl 4,0mm | m2 | 152.39 |  | 0 | CS ÚRS 2024 01 |  | základní |  | 0 | 0.0053 | 0.80767 | 0 | 0 | 32 | M | 2 |  |  |  | ROZPOCET | 0 | 0 | 0 | 0 | 0 | 1 | 0 | 16 | -146507880
| PP |  | pás asfaltový natavitelný modifikovaný SBS s vložkou z polyesterové rohože a spalitelnou PE fólií nebo jemnozrnným minerálním posypem na horním povrchu tl 4,0mm | [14 empty] | PP | 2
161 | K | 711161215 | Izolace proti zemní vlhkosti nopovou fólií svislá, nopek v 20,0 mm, tl do 1,0 mm | m2 | 105.44 |  | 0 | CS ÚRS 2024 01 |  | základní |  | 0 | 0.0008 | 0.084352 | 0 | 0 | 16 | K | 2 |  |  |  | ROZPOCET | 0 | 0 | 0 | 0 | 0 | 1 | 0 | 16 | 1725876149
| PP |  | Izolace proti zemní vlhkosti a beztlakové vodě nopovými fóliemi na ploše svislé S vrstva ochranná, odvětrávací a drenážní výška nopku 20,0 mm, tl. fólie do 1,0 mm | [14 empty] | PP | 2
| Online PSC |  | https://podminky.urs.cz/item/CS_URS_2024_01/711161215 | [14 empty] | Online PSC | 2
| VV |  | "pol. 622 213 041, XPS sokl a zemina: " 152,39 |  | 152.39 | [12 empty] | VV | 2 | 2 | True | 0 | ROZPOCET
| VV |  | Mezisoučet |  | 152.39 | [12 empty] | VV | 2 | 3 | True | 0 | ROZPOCET
| VV |  | "opočet nadsoklové části: " | [14 empty] | VV | 2 | 1 | True | 0 | ROZPOCET
| VV |  | "S: " -(2,49+7,07) |  | -9.56 | [12 empty] | VV | 2 | 2 | True | 0 | ROZPOCET
| VV |  | "J: " -(1,31+19,32) |  | -20.63 | [12 empty] | VV | 2 | 2 | True | 0 | ROZPOCET
| VV |  | "V: " -(0,81+0,34+2,09+0,24+0,34+2,58) |  | -6.4 | [12 empty] | VV | 2 | 2 | True | 0 | ROZPOCET
| VV |  | "Z: " -(10,36) |  | -10.36 | [12 empty] | VV | 2 | 2 | True | 0 | ROZPOCET
| VV |  | Mezisoučet |  | -46.95 | [12 empty] | VV | 2 | 3 | True | 0 | ROZPOCET
| VV |  | Součet |  | 105.44 | [12 empty] | VV | 2 | 4 | True | 1 | ROZPOCET
162 | K | 711161383 | Izolace proti zemní vlhkosti nopovou fólií ukončení horní lištou | m | 95.4 |  | 0 | CS ÚRS 2024 01 |  | základní |  | 0 | 0.00016 | 0.015264 | 0 | 0 | 16 | K | 2 |  |  |  | ROZPOCET | 0 | 0 | 0 | 0 | 0 | 1 | 0 | 16 | 955625670
| PP |  | Izolace proti zemní vlhkosti a beztlakové vodě nopovými fóliemi ostatní ukončení izolace lištou | [14 empty] | PP | 2
| Online PSC |  | https://podminky.urs.cz/item/CS_URS_2024_01/711161383 | [14 empty] | Online PSC | 2
| VV |  | "Gzs26.A - XPS, (001)-(028): " 14,6+2,0+5,5+26,35+10,35+4,75+9,75+16,4+0,15+0,15+5,4 |  | 95.4 | [12 empty] | VV | 2 | 2 | True | 0 | ROZPOCET
| VV |  | Součet |  | 95.4 | [12 empty] | VV | 2 | 4 | True | 1 | ROZPOCET
163 | K | 711161385 | Izolace proti zemní vlhkosti nopovou fólií připevnění koutové tvarovky | kus | 4 |  | 0 | CS ÚRS 2024 01 |  | základní |  | 0 | 0.00017 | 0.00068 | 0 | 0 | 16 | K | 2 |  |  |  | ROZPOCET | 0 | 0 | 0 | 0 | 0 | 1 | 0 | 16 | -543128590
| PP |  | Izolace proti zemní vlhkosti a beztlakové vodě nopovými fóliemi ostatní tvarovka připevněná k fóliím samolepící páskou, koutová | [14 empty] | PP | 2
| Online PSC |  | https://podminky.urs.cz/item/CS_URS_2024_01/711161385 | [14 empty] | Online PSC | 2
| VV |  | "Gzs26.A - XPS, (001)-(028): " 1,0+1,0+1,0+1,0 |  | 4 | [12 empty] | VV | 2 | 2 | True | 0 | ROZPOCET
| VV |  | Součet |  | 4 | [12 empty] | VV | 2 | 4 | True | 1 | ROZPOCET
164 | K | 711161386 | Izolace proti zemní vlhkosti nopovou fólií připevnění rohové tvarovky | kus | 5 |  | 0 | CS ÚRS 2024 01 |  | základní |  | 0 | 0.00018 | 0.0009 | 0 | 0 | 16 | K | 2 |  |  |  | ROZPOCET | 0 | 0 | 0 | 0 | 0 | 1 | 0 | 16 | -923461665
| PP |  | Izolace proti zemní vlhkosti a beztlakové vodě nopovými fóliemi ostatní tvarovka připevněná k fóliím samolepící páskou, rohová | [14 empty] | PP | 2
| Online PSC |  | https://podminky.urs.cz/item/CS_URS_2024_01/711161386 | [14 empty] | Online PSC | 2
| VV |  | "Gzs26.A - XPS, (001)-(028): " 1,0+1,0+1,0+1,0+1,0 |  | 5 | [12 empty] | VV | 2 | 2 | True | 0 | ROZPOCET
| VV |  | Součet |  | 5 | [12 empty] | VV | 2 | 4 | True | 1 | ROZPOCET
165 | K | 711161389 | Izolace proti zemní vlhkosti nopovou fólií utěsnění spár tmelem elastickým | m | 46.992 |  | 0 | CS ÚRS 2024 01 |  | základní |  | 0 | 0.0001 | 0.0046992 | 0 | 0 | 16 | K | 2 |  |  |  | ROZPOCET | 0 | 0 | 0 | 0 | 0 | 1 | 0 | 16 | 568786898
| PP |  | Izolace proti zemní vlhkosti a beztlakové vodě nopovými fóliemi ostatní utěsnění spár tmelem elastickým | [14 empty] | PP | 2
| Online PSC |  | https://podminky.urs.cz/item/CS_URS_2024_01/711161389 | [14 empty] | Online PSC | 2
| VV |  | "Gzs26.A - XPS, (001)-(028), prořez 20 %: " (((14,6+2,0+5,5+26,35+10,35+4,75+9,75+16,4+0,15+0,15+5,4)/2,5)+1,0)*1,2 |  | 46.992 | [12 empty] | VV | 2 | 2 | True | 0 | ROZPOCET
| VV |  | Součet |  | 46.992 | [12 empty] | VV | 2 | 4 | True | 1 | ROZPOCET
166 | K | 711161391 | Izolace proti zemní vlhkosti připevnění folie hřeby | kus | 421.76 |  | 0 | CS ÚRS 2024 01 |  | základní |  | 0 | 1e-05 | 0.0042176 | 0 | 0 | 16 | K | 2 |  |  |  | ROZPOCET | 0 | 0 | 0 | 0 | 0 | 1 | 0 | 16 | 2029675144
| PP |  | Izolace proti zemní vlhkosti a beztlakové vodě nopovými fóliemi ostatní připevnění fólie hřeby pevnostními | [14 empty] | PP | 2
| Online PSC |  | https://podminky.urs.cz/item/CS_URS_2024_01/711161391 | [14 empty] | Online PSC | 2
| P |  | Poznámka k položce: Kotva do XPS, hlavu podtmelit. | [14 empty] | P | 2
| VV |  | "pol. 711 161 215, nopová fólie, odhad: " 105,44*4,0 |  | 421.76 | [12 empty] | VV | 2 | 2 | True | 0 | ROZPOCET
| VV |  | Součet |  | 421.76 | [12 empty] | VV | 2 | 4 | True | 1 | ROZPOCET
167 | K | 998711101 | Přesun hmot tonážní pro izolace proti vodě, vlhkosti a plynům v objektech v do 6 m | t | 8.075 |  | 0 | CS ÚRS 2024 01 |  | základní |  | 0 | 0 | 0 | 0 | 0 | 16 | K | 2 |  |  |  | ROZPOCET | 0 | 0 | 0 | 0 | 0 | 1 | 0 | 16 | 1479427340
| PP |  | Přesun hmot pro izolace proti vodě, vlhkosti a plynům stanovený z hmotnosti přesunovaného materiálu vodorovná dopravní vzdálenost do 50 m základní v objektech výšky do 6 m | [14 empty] | PP | 2
| Online PSC |  | https://podminky.urs.cz/item/CS_URS_2024_01/998711101 | [14 empty] | Online PSC | 2
| D | 712 | Povlakové krytiny |  |  |  | 0 |  |  |  |  | 0 |  | 6.7985 |  | 0 | 2 | D | 1 |  |  |  | ROZPOCET | [6 empty] | 0
168 | K | 712311101 | Provedení povlakové krytiny střech do 10° za studena lakem penetračním nebo asfaltovým | m2 | 599.1 |  | 0 | CS ÚRS 2024 01 |  | základní |  | 0 | 0 | 0 | 0 | 0 | 16 | K | 2 |  |  |  | ROZPOCET | 0 | 0 | 0 | 0 | 0 | 1 | 0 | 16 | 1865727248
| PP |  | Provedení povlakové krytiny střech plochých do 10° natěradly a tmely za studena nátěrem lakem penetračním nebo asfaltovým | [14 empty] | PP | 2
| Online PSC |  | https://podminky.urs.cz/item/CS_URS_2024_01/712311101 | [14 empty] | Online PSC | 2
| VV |  | "plocha střechy: " 464,62*1,1 |  | 511.082 | [12 empty] | VV | 2 | 2 | True | 0 | ROZPOCET
| VV |  | "svislá část atik: " | [14 empty] | VV | 2 | 1 | True | 0 | ROZPOCET
| VV |  | " Ssw02.D+Gzs24.B+Gzs25.A, atiky: " (13,25+2,0+5,5+25,25+9,25+4,75+9,75+15,5)*0,65 |  | 55.4125 | [12 empty] | VV | 2 | 2 | True | 0 | ROZPOCET
| VV |  | "zvýšená část: " (0,8+0,9+0,7)*0,85 |  | 2.04 | [12 empty] | VV | 2 | 2 | True | 0 | ROZPOCET
| VV |  | "napojení na stávající budovu: " 6,1*0,7 |  | 4.27 | [12 empty] | VV | 2 | 2 | True | 0 | ROZPOCET
| VV |  | "atikové koruny: " (13,25+2,0+5,5+25,25+9,25+4,75+9,75+15,5)*0,3+(0,8+0,9+0,7)*0,3 |  | 26.295 | [12 empty] | VV | 2 | 2 | True | 0 | ROZPOCET
| VV |  | Součet |  | 599.0995 | [12 empty] | VV | 2 | 4 | True | 1 | ROZPOCET
169 | M | 11163153 | emulze asfaltová penetrační | litr | 153.325 |  | 0 | CS ÚRS 2024 01 |  | základní |  | 0 | 0.001 | 0.15332 | 0 | 0 | 32 | M | 2 |  |  |  | ROZPOCET | 0 | 0 | 0 | 0 | 0 | 1 | 0 | 16 | -815938310
| PP |  | emulze asfaltová penetrační | [14 empty] | PP | 2
| VV |  | "pol. 711 111 001, spotřeba 0,3 l/m2: " 511,082*0,3 |  | 153.3246 | [12 empty] | VV | 2 | 2 | True | 0 | ROZPOCET
| VV |  | Součet |  | 153.3246 | [12 empty] | VV | 2 | 4 | True | 1 | ROZPOCET
170 | K | 712341559 | Provedení povlakové krytiny střech do 10° pásy NAIP přitavením v plné ploše | m2 | 599.1 |  | 0 | CS ÚRS 2024 01 |  | základní |  | 0 | 0.00088 | 0.52721 | 0 | 0 | 16 | K | 2 |  |  |  | ROZPOCET | 0 | 0 | 0 | 0 | 0 | 1 | 0 | 16 | 1204921130
| PP |  | Provedení povlakové krytiny střech plochých do 10° pásy přitavením NAIP v plné ploše | [14 empty] | PP | 2
| Online PSC |  | https://podminky.urs.cz/item/CS_URS_2024_01/712341559 | [14 empty] | Online PSC | 2
| VV |  | "pol. 712 311 101: " 599,100 |  | 599.1 | [12 empty] | VV | 2 | 2 | True | 0 | ROZPOCET
| VV |  | Součet |  | 599.1 | [12 empty] | VV | 2 | 4 | True | 1 | ROZPOCET
171 | M | 62853004 | pás asfaltový natavitelný modifikovaný SBS s vložkou ze skleněné tkaniny a spalitelnou PE fólií nebo jemnozrnným minerálním posypem na horním povrchu tl 4,0mm | m2 | 698.251 |  | 0 | CS ÚRS 2024 01 |  | základní |  | 0 | 0.0054 | 3.7706 | 0 | 0 | 32 | M | 2 |  |  |  | ROZPOCET | 0 | 0 | 0 | 0 | 0 | 1 | 0 | 16 | 1369056147
| PP |  | pás asfaltový natavitelný modifikovaný SBS s vložkou ze skleněné tkaniny a spalitelnou PE fólií nebo jemnozrnným minerálním posypem na horním povrchu tl 4,0mm | [14 empty] | PP | 2
| VV |  | 599,1*1,1655 'Přepočtené koeficientem množství |  | 698.251 | [12 empty] | VV | 2 | 2 | False | 1 | ROZPOCET
172 | K | 712363604 | Provedení povlak krytiny mechanicky kotvenou do betonu TI tl přes 240 mm vnitřní pole, budova v do 18 m | m2 | 639.386 |  | 0 | CS ÚRS 2024 01 |  | základní |  | 0 | 0.00014 | 0.089514 | 0 | 0 | 16 | K | 2 |  |  |  | ROZPOCET | 0 | 0 | 0 | 0 | 0 | 1 | 0 | 16 | 134707819
| PP |  | Provedení povlakové krytiny střech plochých do 10° z mechanicky kotvených hydroizolačních fólií včetně položení fólie a horkovzdušného svaření tl. tepelné izolace přes 240 mm budovy výšky do 18 m, kotvené do betonu vnitřní pole | [14 empty] | PP | 2
| Online PSC |  | https://podminky.urs.cz/item/CS_URS_2024_01/712363604 | [14 empty] | Online PSC | 2
| P |  | Poznámka k položce: Včetně systémových tvarovek, izolací prostupů apod. | [14 empty] | P | 2
| VV |  | "Sr01.A hlavní plocha: " 575,87*1,1 |  | 633.457 | [12 empty] | VV | 2 | 2 | True | 0 | ROZPOCET
| VV |  | "Sr02.A plocha napojení na stávající budovu: " 4,56*1,1 |  | 5.016 | [12 empty] | VV | 2 | 2 | True | 0 | ROZPOCET
| VV |  | "Sr03.A koruna atiky: " 66,77*1,1 |  | 73.447 | [12 empty] | VV | 2 | 2 | True | 0 | ROZPOCET
| VV |  | "atiky boky: " 91,552*0,3 |  | 27.4656 | [12 empty] | VV | 2 | 2 | True | 0 | ROZPOCET
| VV |  | Mezisoučet |  | 739.3856 | [12 empty] | VV | 2 | 3 | True | 0 | ROZPOCET
| VV |  | "pol. 712 363 605: " -(59,75) |  | -59.75 | [12 empty] | VV | 2 | 2 | True | 0 | ROZPOCET
| VV |  | "pol. 712 363 606: " -(40,25) |  | -40.25 | [12 empty] | VV | 2 | 2 | True | 0 | ROZPOCET
| VV |  | Mezisoučet |  | -100 | [12 empty] | VV | 2 | 3 | True | 0 | ROZPOCET
| VV |  | Součet |  | 639.3856 | [12 empty] | VV | 2 | 4 | True | 1 | ROZPOCET
173 | K | 712363605 | Provedení povlak krytiny mechanicky kotvenou do betonu TI tl přes 240 mm krajní pole, budova v do 18 m | m2 | 59.75 |  | 0 | CS ÚRS 2024 01 |  | základní |  | 0 | 0.00028 | 0.01673 | 0 | 0 | 16 | K | 2 |  |  |  | ROZPOCET | 0 | 0 | 0 | 0 | 0 | 1 | 0 | 16 | 677027760
| PP |  | Provedení povlakové krytiny střech plochých do 10° z mechanicky kotvených hydroizolačních fólií včetně položení fólie a horkovzdušného svaření tl. tepelné izolace přes 240 mm budovy výšky do 18 m, kotvené do betonu krajní pole | [14 empty] | PP | 2
| Online PSC |  | https://podminky.urs.cz/item/CS_URS_2024_01/712363605 | [14 empty] | Online PSC | 2
| P |  | Poznámka k položce: Včetně systémových tvarovek, izolací prostupů apod. | [14 empty] | P | 2
| VV |  | "krajní pole G: " 19,05+5,98+3,81+22,21+8,70 |  | 59.75 | [12 empty] | VV | 2 | 2 | True | 0 | ROZPOCET
| VV |  | Součet |  | 59.75 | [12 empty] | VV | 2 | 4 | True | 1 | ROZPOCET
174 | K | 712363606 | Provedení povlak krytiny mechanicky kotvenou do betonu TI tl přes 240 mm rohové pole, budova v do 18 m | m2 | 40.25 |  | 0 | CS ÚRS 2024 01 |  | základní |  | 0 | 0.00043 | 0.017307 | 0 | 0 | 16 | K | 2 |  |  |  | ROZPOCET | 0 | 0 | 0 | 0 | 0 | 1 | 0 | 16 | 766717964
| PP |  | Provedení povlakové krytiny střech plochých do 10° z mechanicky kotvených hydroizolačních fólií včetně položení fólie a horkovzdušného svaření tl. tepelné izolace přes 240 mm budovy výšky do 18 m, kotvené do betonu rohové pole | [14 empty] | PP | 2
| Online PSC |  | https://podminky.urs.cz/item/CS_URS_2024_01/712363606 | [14 empty] | Online PSC | 2
| P |  | Poznámka k položce: Včetně systémových tvarovek, izolací prostupů apod. | [14 empty] | P | 2
| VV |  | "rohové pole F: " 5,23+5,23+10,70+5,23+13,86 |  | 40.25 | [12 empty] | VV | 2 | 2 | True | 0 | ROZPOCET
| VV |  | Součet |  | 40.25 | [12 empty] | VV | 2 | 4 | True | 1 | ROZPOCET
175 | M | 28322011 | fólie hydroizolační střešní mPVC mechanicky kotvená šedá tl 1,8mm | m2 | 861.754 |  | 0 | CS ÚRS 2024 01 |  | základní |  | 0 | 0.0022 | 1.8959 | 0 | 0 | 32 | M | 2 |  |  |  | ROZPOCET | 0 | 0 | 0 | 0 | 0 | 1 | 0 | 16 | -884354992
| PP |  | fólie hydroizolační střešní mPVC mechanicky kotvená šedá tl 1,8mm | [14 empty] | PP | 2
| VV |  | "Sr01.A hlavní plocha: " 575,87*1,1 |  | 633.457 | [12 empty] | VV | 2 | 2 | True | 0 | ROZPOCET
| VV |  | "Sr02.A plocha napojení na stávající budovu: " 4,56*1,1 |  | 5.016 | [12 empty] | VV | 2 | 2 | True | 0 | ROZPOCET
| VV |  | "Sr03.A koruna atiky: " 66,77*1,1 |  | 73.447 | [12 empty] | VV | 2 | 2 | True | 0 | ROZPOCET
| VV |  | "atiky boky: " 91,552*0,3 |  | 27.4656 | [12 empty] | VV | 2 | 2 | True | 0 | ROZPOCET
| VV |  | Součet |  | 739.3856 | [12 empty] | VV | 2 | 4 | True | 1 | ROZPOCET
| VV |  | 739,3856*1,1655 'Přepočtené koeficientem množství |  | 861.754 | [12 empty] | VV | 2 | 2 | False | 1 | ROZPOCET
176 | K | 712363673 | Provedení povlakové krytiny mechanicky kotvené profily rš do 200 mm do betonu | m | 374.184 |  | 0 | CS ÚRS 2024 01 |  | základní |  | 0 | 2e-05 | 0.0074837 | 0 | 0 | 16 | K | 2 |  |  |  | ROZPOCET | 0 | 0 | 0 | 0 | 0 | 1 | 0 | 16 | 537288168
| PP |  | Provedení povlakové krytiny střech plochých do 10° z mechanicky kotvených hydroizolačních fólií ostatní práce mechanické kotvení plechových lišt do rš 200 mm do podkladu z betonu | [14 empty] | PP | 2
| Online PSC |  | https://podminky.urs.cz/item/CS_URS_2024_01/712363673 | [14 empty] | Online PSC | 2
| VV |  | "pol. 553 445 02: " | [14 empty] | VV | 2 | 1 | True | 0 | ROZPOCET
| VV |  | "Koruna atiky, závětrná lišta: " 90,48*1,1 |  | 99.528 | [12 empty] | VV | 2 | 2 | True | 0 | ROZPOCET
| VV |  | Mezisoučet |  | 99.528 | [12 empty] | VV | 2 | 3 | True | 0 | ROZPOCET
| VV |  | "pol. 553 440 05: " | [14 empty] | VV | 2 | 1 | True | 0 | ROZPOCET
| VV |  | vodorovné | [14 empty] | VV | 2 | 1 | True | 0 | ROZPOCET
| VV |  | "koruna atiky pod PVC: " 91,552 |  | 91.552 | [12 empty] | VV | 2 | 2 | True | 0 | ROZPOCET
| VV |  | Mezisoučet |  | 91.552 | [12 empty] | VV | 2 | 3 | True | 0 | ROZPOCET
| VV |  | "pol. 553 440 06: " | [14 empty] | VV | 2 | 1 | True | 0 | ROZPOCET
| VV |  | vodorovné | [14 empty] | VV | 2 | 1 | True | 0 | ROZPOCET
| VV |  | "pata atiky pod TI: " 91,552 |  | 91.552 | [12 empty] | VV | 2 | 2 | True | 0 | ROZPOCET
| VV |  | "pata atiky pod PVC: " 91,552 |  | 91.552 | [12 empty] | VV | 2 | 2 | True | 0 | ROZPOCET
| VV |  | Mezisoučet |  | 183.104 | [12 empty] | VV | 2 | 3 | True | 0 | ROZPOCET
| VV |  | Součet |  | 374.184 | [12 empty] | VV | 2 | 4 | True | 1 | ROZPOCET
177 | M | 55344502 | lišta závětrná z poplastovaného plechu (PVC-P) rš 300mm | m | 99.528 |  | 0 | CS ÚRS 2024 01 |  | základní |  | 0 | 0.0015 | 0.14929 | 0 | 0 | 32 | M | 2 |  |  |  | ROZPOCET | 0 | 0 | 0 | 0 | 0 | 1 | 0 | 16 | 1476632256
| PP |  | lišta závětrná z poplastovaného plechu (PVC-P) rš 300mm | [14 empty] | PP | 2
| VV |  | "Koruna atiky, závětrná lišta: " 90,48*1,1 |  | 99.528 | [12 empty] | VV | 2 | 2 | True | 0 | ROZPOCET
| VV |  | Součet |  | 99.528 | [12 empty] | VV | 2 | 4 | True | 1 | ROZPOCET
178 | M | 55344005 | lišta L rohová vnější z poplastovaného plechu (PVC-P) rš 100mm | m | 100.707 |  | 0 | CS ÚRS 2024 01 |  | základní |  | 0 | 0.00056 | 0.056396 | 0 | 0 | 32 | M | 2 |  |  |  | ROZPOCET | 0 | 0 | 0 | 0 | 0 | 1 | 0 | 16 | -1293465927
| PP |  | lišta L rohová vnější z poplastovaného plechu (PVC-P) rš 100mm | [14 empty] | PP | 2
| VV |  | vodorovné | [14 empty] | VV | 2 | 1 | True | 0 | ROZPOCET
| VV |  | "koruna atiky pod PVC: " 91,552 |  | 91.552 | [12 empty] | VV | 2 | 2 | True | 0 | ROZPOCET
| VV |  | Součet |  | 91.552 | [12 empty] | VV | 2 | 4 | True | 1 | ROZPOCET
| VV |  | 91,552*1,1 'Přepočtené koeficientem množství |  | 100.707 | [12 empty] | VV | 2 | 2 | False | 1 | ROZPOCET
179 | M | 55344006 | lišta L koutová vnitřní z poplastovaného plechu (PVC-P) rš 100mm | m | 201.414 |  | 0 | CS ÚRS 2024 01 |  | základní |  | 0 | 0.00056 | 0.11279 | 0 | 0 | 32 | M | 2 |  |  |  | ROZPOCET | 0 | 0 | 0 | 0 | 0 | 1 | 0 | 16 | -256145580
| PP |  | lišta L koutová vnitřní z poplastovaného plechu (PVC-P) rš 100mm | [14 empty] | PP | 2
| VV |  | vodorovné | [14 empty] | VV | 2 | 1 | True | 0 | ROZPOCET
| VV |  | "pata atiky pod TI: " 91,552 |  | 91.552 | [12 empty] | VV | 2 | 2 | True | 0 | ROZPOCET
| VV |  | "pata atiky pod PVC: " 91,552 |  | 91.552 | [12 empty] | VV | 2 | 2 | True | 0 | ROZPOCET
| VV |  | Součet |  | 183.104 | [12 empty] | VV | 2 | 4 | True | 1 | ROZPOCET
| VV |  | 183,104*1,1 'Přepočtené koeficientem množství |  | 201.414 | [12 empty] | VV | 2 | 2 | False | 1 | ROZPOCET
180 | K | 712998202 | Montáž bezpečnostního přepadu z PVC DN 125 | kus | 2 |  | 0 | CS ÚRS 2024 01 |  | základní |  | 0 | 0.0001 | 0.0002 | 0 | 0 | 16 | K | 2 |  |  |  | ROZPOCET | 0 | 0 | 0 | 0 | 0 | 1 | 0 | 16 | -731529791
| PP |  | Provedení povlakové krytiny střech - ostatní práce montáž odvodňovacího prvku nouzového atikového přepadu z PVC na dešťovou vodu DN 125 | [14 empty] | PP | 2
| Online PSC |  | https://podminky.urs.cz/item/CS_URS_2024_01/712998202 | [14 empty] | Online PSC | 2
181 | M | 28342470 | chrlič atikový DN 110 s manžetou pro hydroizolaci z PVC-P | kus | 2 |  | 0 | CS ÚRS 2024 01 |  | základní |  | 0 | 0.0009 | 0.0018 | 0 | 0 | 32 | M | 2 |  |  |  | ROZPOCET | 0 | 0 | 0 | 0 | 0 | 1 | 0 | 16 | -1432251973
| PP |  | chrlič atikový DN 110 s manžetou pro hydroizolaci z PVC-P | [14 empty] | PP | 2
182 | K | 998712101 | Přesun hmot tonážní pro krytiny povlakové v objektech v do 6 m | t | 6.798 |  | 0 | CS ÚRS 2024 01 |  | základní |  | 0 | 0 | 0 | 0 | 0 | 16 | K | 2 |  |  |  | ROZPOCET | 0 | 0 | 0 | 0 | 0 | 1 | 0 | 16 | 245781672
| PP |  | Přesun hmot pro povlakové krytiny stanovený z hmotnosti přesunovaného materiálu vodorovná dopravní vzdálenost do 50 m základní v objektech výšky do 6 m | [14 empty] | PP | 2
| Online PSC |  | https://podminky.urs.cz/item/CS_URS_2024_01/998712101 | [14 empty] | Online PSC | 2
| D | 713 | Izolace tepelné |  |  |  | 0 |  |  |  |  | 0 |  | 7.6053 |  | 0 | 2 | D | 1 |  |  |  | ROZPOCET | [6 empty] | 0
183 | K | 713121211 | Montáž izolace tepelné podlah volně kladenými okrajovými pásky | m | 160.836 |  | 0 | CS ÚRS 2024 01 |  | základní |  | 0 | 0 | 0 | 0 | 0 | 16 | K | 2 |  |  |  | ROZPOCET | 0 | 0 | 0 | 0 | 0 | 1 | 0 | 16 | 1483745383
| PP |  | Montáž tepelné izolace podlah okrajovými pásky kladenými volně | [14 empty] | PP | 2
| Online PSC |  | https://podminky.urs.cz/item/CS_URS_2024_01/713121211 | [14 empty] | Online PSC | 2
| VV |  | "M.Č. 1.01: " 6,136 |  | 6.136 | [12 empty] | VV | 2 | 2 | True | 0 | ROZPOCET
| VV |  | "m.č. 1.02+1.03: " 57,0 |  | 57 | [12 empty] | VV | 2 | 2 | True | 0 | ROZPOCET
| VV |  | "m.č. 1.04+1.05: " 44,3 |  | 44.3 | [12 empty] | VV | 2 | 2 | True | 0 | ROZPOCET
| VV |  | "m.č. 1.06+1.07: " 53,4 |  | 53.4 | [12 empty] | VV | 2 | 2 | True | 0 | ROZPOCET
| VV |  | Součet |  | 160.836 | [12 empty] | VV | 2 | 4 | True | 1 | ROZPOCET
184 | M | 63152004 | pásek izolační minerální podlahový λ=0,036 15x100x1000mm | m | 337.756 |  | 0 | CS ÚRS 2024 01 |  | základní |  | 0 | 0.0003 | 0.10133 | 0 | 0 | 32 | M | 2 |  |  |  | ROZPOCET | 0 | 0 | 0 | 0 | 0 | 1 | 0 | 16 | 549998962
| PP |  | pásek izolační minerální podlahový λ=0,036 15x100x1000mm | [14 empty] | PP | 2
| VV |  | 160,836*2,1 'Přepočtené koeficientem množství |  | 337.756 | [12 empty] | VV | 2 | 2 | False | 1 | ROZPOCET
185 | K | 713141131 | Montáž izolace tepelné střech plochých lepené za studena plně 1 vrstva rohoží, pásů, dílců, desek | m2 | 454.57 |  | 0 | CS ÚRS 2024 01 |  | základní |  | 0 | 0.00116 | 0.5273 | 0 | 0 | 16 | K | 2 |  |  |  | ROZPOCET | 0 | 0 | 0 | 0 | 0 | 1 | 0 | 16 | -1755238427
| PP |  | Montáž tepelné izolace střech plochých rohožemi, pásy, deskami, dílci, bloky (izolační materiál ve specifikaci) přilepenými za studena jednovrstvá zplna | [14 empty] | PP | 2
| Online PSC |  | https://podminky.urs.cz/item/CS_URS_2024_01/713141131 | [14 empty] | Online PSC | 2
| P |  | Poznámka k položce: Izolace podlahy. | [14 empty] | P | 2
| VV |  | "Sf01.A podlaha dílen: " 120,04+169,99+162,57 |  | 452.6 | [12 empty] | VV | 2 | 2 | True | 0 | ROZPOCET
| VV |  | "Sf01.B, pol. 713 141 131, XPS 700 kPa: " 1,97 |  | 1.97 | [12 empty] | VV | 2 | 2 | True | 0 | ROZPOCET
| VV |  | Součet |  | 454.57 | [12 empty] | VV | 2 | 4 | True | 1 | ROZPOCET
186 | M | 28376463 | deska XPS hrana polodrážková a hladký povrch 700kPA λ=0,035 tl 80mm | m2 | 477.299 |  | 0 | CS ÚRS 2024 01 |  | základní |  | 0 | 0.0024 | 1.1455 | 0 | 0 | 32 | M | 2 |  |  |  | ROZPOCET | 0 | 0 | 0 | 0 | 0 | 1 | 0 | 16 | 48758764
| PP |  | deska XPS hrana polodrážková a hladký povrch 700kPA λ=0,035 tl 80mm | [14 empty] | PP | 2
| VV |  | 454,57*1,05 'Přepočtené koeficientem množství |  | 477.299 | [12 empty] | VV | 2 | 2 | False | 1 | ROZPOCET
187 | K | 713141140 | Montáž izolace tepelné střech plochých lepené za studena nízkoexpanzní (PUR) pěnou 3 vrstvy rohoží, pásů, dílců, desek | m2 | 473.902 |  | 0 | CS ÚRS 2024 01 |  | základní |  | 0 | 0.00036 | 0.1706 | 0 | 0 | 16 | K | 2 |  |  |  | ROZPOCET | 0 | 0 | 0 | 0 | 0 | 1 | 0 | 16 | 1051952794
| PP |  | Montáž tepelné izolace střech plochých rohožemi, pásy, deskami, dílci, bloky (izolační materiál ve specifikaci) přilepenými za studena třívrstvá nízkoexpanzní (PUR) pěnou | [14 empty] | PP | 2
| Online PSC |  | https://podminky.urs.cz/item/CS_URS_2024_01/713141140 | [14 empty] | Online PSC | 2
| VV |  | pol. 283 759 14 | [14 empty] | VV | 2 | 1 | True | 0 | ROZPOCET
| VV |  | "Sr01.A hlavní plocha: " 427,28*1,1 |  | 470.008 | [12 empty] | VV | 2 | 2 | True | 0 | ROZPOCET
| VV |  | Mezisoučet |  | 470.008 | [12 empty] | VV | 2 | 3 | True | 0 | ROZPOCET
| VV |  | pol. 283 759 93 | [14 empty] | VV | 2 | 1 | True | 0 | ROZPOCET
| VV |  | "Sr02.A plocha napojení na stávající budovu: " 3,54*1,1 |  | 3.894 | [12 empty] | VV | 2 | 2 | True | 0 | ROZPOCET
| VV |  | Mezisoučet |  | 3.894 | [12 empty] | VV | 2 | 3 | True | 0 | ROZPOCET
| VV |  | Součet |  | 473.902 | [12 empty] | VV | 2 | 4 | True | 1 | ROZPOCET
188 | M | 28375909 | deska EPS 150 pro konstrukce s vysokým zatížením λ=0,035 tl 50mm | m2 | 5.302 |  | 0 | CS ÚRS 2024 01 |  | základní |  | 0 | 0.0015 | 0.007953 | 0 | 0 | 32 | M | 2 |  |  |  | ROZPOCET | 0 | 0 | 0 | 0 | 0 | 1 | 0 | 16 | 850164416
| PP |  | deska EPS 150 pro konstrukce s vysokým zatížením λ=0,035 tl 50mm | [14 empty] | PP | 2
| VV |  | "napojení na stávající budovu: " 4,82*1,1 |  | 5.302 | [12 empty] | VV | 2 | 2 | True | 0 | ROZPOCET
| VV |  | Součet |  | 5.302 | [12 empty] | VV | 2 | 4 | True | 1 | ROZPOCET
189 | M | 28375912 | deska EPS 150 pro konstrukce s vysokým zatížením λ=0,035 tl 80mm | m2 | 493.508 |  | 0 | CS ÚRS 2024 01 |  | základní |  | 0 | 0.0024 | 1.1844 | 0 | 0 | 32 | M | 2 |  |  |  | ROZPOCET | 0 | 0 | 0 | 0 | 0 | 1 | 0 | 16 | 612774306
| PP |  | deska EPS 150 pro konstrukce s vysokým zatížením λ=0,035 tl 80mm | [14 empty] | PP | 2
| VV |  | 470,008*1,05 'Přepočtené koeficientem množství |  | 493.508 | [12 empty] | VV | 2 | 2 | False | 1 | ROZPOCET
190 | M | 28375914 | deska EPS 150 pro konstrukce s vysokým zatížením λ=0,035 tl 100mm | m2 | 493.508 |  | 0 | CS ÚRS 2024 01 |  | základní |  | 0 | 0.0029 | 1.4312 | 0 | 0 | 32 | M | 2 |  |  |  | ROZPOCET | 0 | 0 | 0 | 0 | 0 | 1 | 0 | 16 | -967004978
| PP |  | deska EPS 150 pro konstrukce s vysokým zatížením λ=0,035 tl 100mm | [14 empty] | PP | 2
| VV |  | "Sr01.A hlavní plocha: " 427,28*1,1 |  | 470.008 | [12 empty] | VV | 2 | 2 | True | 0 | ROZPOCET
| VV |  | Součet |  | 470.008 | [12 empty] | VV | 2 | 4 | True | 1 | ROZPOCET
| VV |  | 470,008*1,05 'Přepočtené koeficientem množství |  | 493.508 | [12 empty] | VV | 2 | 2 | False | 1 | ROZPOCET
191 | M | 28375993 | deska EPS 150 pro konstrukce s vysokým zatížením λ=0,035 tl 200mm | m2 | 5.267 |  | 0 | CS ÚRS 2024 01 |  | základní |  | 0 | 0.006 | 0.031602 | 0 | 0 | 32 | M | 2 |  |  |  | ROZPOCET | 0 | 0 | 0 | 0 | 0 | 1 | 0 | 16 | -1022350055
| PP |  | deska EPS 150 pro konstrukce s vysokým zatížením λ=0,035 tl 200mm | [14 empty] | PP | 2
| VV |  | "Sr02.A plocha napojení na stávající budovu: " 4,56*1,1 |  | 5.016 | [12 empty] | VV | 2 | 2 | True | 0 | ROZPOCET
| VV |  | Součet |  | 5.016 | [12 empty] | VV | 2 | 4 | True | 1 | ROZPOCET
| VV |  | 5,016*1,05 'Přepočtené koeficientem množství |  | 5.267 | [12 empty] | VV | 2 | 2 | False | 1 | ROZPOCET
192 | K | 713141336 | Montáž izolace tepelné střech plochých lepené za studena nízkoexpanzní (PUR) pěnou, spádová vrstva | m2 | 473.902 |  | 0 | CS ÚRS 2024 01 |  | základní |  | 0 | 0.00012 | 0.056868 | 0 | 0 | 16 | K | 2 |  |  |  | ROZPOCET | 0 | 0 | 0 | 0 | 0 | 1 | 0 | 16 | -692020006
| PP |  | Montáž tepelné izolace střech plochých spádovými klíny v ploše přilepenými za studena nízkoexpanzní (PUR) pěnou | [14 empty] | PP | 2
| Online PSC |  | https://podminky.urs.cz/item/CS_URS_2024_01/713141336 | [14 empty] | Online PSC | 2
193 | M | 28376142 | klín izolační spád do 5% EPS 150 | m3 | 79.068 |  | 0 | CS ÚRS 2024 01 |  | základní |  | 0 | 0.025 | 1.9767 | 0 | 0 | 32 | M | 2 |  |  |  | ROZPOCET | 0 | 0 | 0 | 0 | 0 | 1 | 0 | 16 | -1694707589
| PP |  | klín izolační spád do 5% EPS 150 | [14 empty] | PP | 2
| VV |  | "Sr01.A hlavní plocha: " 71,15*1,1 |  | 78.265 | [12 empty] | VV | 2 | 2 | True | 0 | ROZPOCET
| VV |  | "Sr02.A plocha napojení na stávající budovu: " 0,73*1,1 |  | 0.803 | [12 empty] | VV | 2 | 2 | True | 0 | ROZPOCET
| VV |  | Součet |  | 79.068 | [12 empty] | VV | 2 | 4 | True | 1 | ROZPOCET
194 | K | 713141351 | Montáž spádové izolace na zhlaví atiky š do 500 mm lepené za studena zplna | m | 99.528 |  | 0 | CS ÚRS 2024 01 |  | základní |  | 0 | 0.0001 | 0.0099528 | 0 | 0 | 16 | K | 2 |  |  |  | ROZPOCET | 0 | 0 | 0 | 0 | 0 | 1 | 0 | 16 | 1330934148
| PP |  | Montáž tepelné izolace střech plochých spádovými klíny na zhlaví atiky šířky do 500 mm přilepenými za studena zplna | [14 empty] | PP | 2
| Online PSC |  | https://podminky.urs.cz/item/CS_URS_2024_01/713141351 | [14 empty] | Online PSC | 2
| VV |  | "pol. 553 445 02: " | [14 empty] | VV | 2 | 1 | True | 0 | ROZPOCET
| VV |  | "Koruna atiky, závětrná lišta: " 90,48*1,1 |  | 99.528 | [12 empty] | VV | 2 | 2 | True | 0 | ROZPOCET
| VV |  | Součet |  | 99.528 | [12 empty] | VV | 2 | 4 | True | 1 | ROZPOCET
195 | M | 28376142 | klín izolační spád do 5% EPS 150 | m3 | 2.266 |  | 0 | CS ÚRS 2024 01 |  | základní |  | 0 | 0.025 | 0.05665 | 0 | 0 | 32 | M | 2 |  |  |  | ROZPOCET | 0 | 0 | 0 | 0 | 0 | 1 | 0 | 16 | -1006627445
| PP |  | klín izolační spád do 5% EPS 150 | [14 empty] | PP | 2
| VV |  | "pol. 553 445 02: " | [14 empty] | VV | 2 | 1 | True | 0 | ROZPOCET
| VV |  | "Koruna atiky, závětrná lišta: "2,06*1,1 |  | 2.266 | [12 empty] | VV | 2 | 2 | True | 0 | ROZPOCET
| VV |  | Součet |  | 2.266 | [12 empty] | VV | 2 | 4 | True | 1 | ROZPOCET
196 | M | 24617150 | nátěr hydroizolační na bázi asfaltu a plastu do spodní stavby | kg | 905.2 |  | 0 | CS ÚRS 2024 01 |  | základní |  | 0 | 0.001 | 0.9052 | 0 | 0 | 32 | M | 2 |  |  |  | ROZPOCET | 0 | 0 | 0 | 0 | 0 | 1 | 0 | 16 | -1588683571
| PP |  | nátěr hydroizolační na bázi asfaltu a plastu do spodní stavby | [14 empty] | PP | 2
| P |  | Poznámka k položce: Lepení XPS 700 kPa k podkladu. Dvousložková lepicí hmota na bázi bitumenu, s polystyrenovým plnivem a cementem k lepení XPS. | [14 empty] | P | 2
| VV |  | spotřeba při lepení XPS cca 2 kg/m2 | [14 empty] | VV | 2 | 1 | True | 0 | ROZPOCET
| VV |  | "pol. 713 141 131: " 452,6*2,0 |  | 905.2 | [12 empty] | VV | 2 | 2 | True | 0 | ROZPOCET
| VV |  | Součet |  | 905.2 | [12 empty] | VV | 2 | 4 | True | 1 | ROZPOCET
197 | K | 998713101 | Přesun hmot tonážní pro izolace tepelné v objektech v do 6 m | t | 7.605 |  | 0 | CS ÚRS 2024 01 |  | základní |  | 0 | 0 | 0 | 0 | 0 | 16 | K | 2 |  |  |  | ROZPOCET | 0 | 0 | 0 | 0 | 0 | 1 | 0 | 16 | 808411743
| PP |  | Přesun hmot pro izolace tepelné stanovený z hmotnosti přesunovaného materiálu vodorovná dopravní vzdálenost do 50 m s užitím mechanizace v objektech výšky do 6 m | [14 empty] | PP | 2
| Online PSC |  | https://podminky.urs.cz/item/CS_URS_2024_01/998713101 | [14 empty] | Online PSC | 2
| D | 762 | Konstrukce tesařské |  |  |  | 0 |  |  |  |  | 0 |  | 2.5253 |  | 0 | 2 | D | 1 |  |  |  | ROZPOCET | [6 empty] | 0
198 | K | 762361322 | Konstrukční a vyrovnávací vrstva pod klempířské prvky (atiky) z desek cementotřískových tl 22 mm | m2 | 74.646 |  | 0 | CS ÚRS 2024 01 |  | základní |  | 0 | 0.03383 | 2.5253 | 0 | 0 | 16 | K | 2 |  |  |  | ROZPOCET | 0 | 0 | 0 | 0 | 0 | 1 | 0 | 16 | 1935092022
| PP |  | Konstrukční vrstva pod klempířské prvky pro oplechování horních ploch zdí a nadezdívek (atik) z desek cementotřískových šroubovaných do podkladu, tloušťky desky 22 mm | [14 empty] | PP | 2
| Online PSC |  | https://podminky.urs.cz/item/CS_URS_2024_01/762361322 | [14 empty] | Online PSC | 2
| VV |  | "pol. 553 445 02: " | [14 empty] | VV | 2 | 1 | True | 0 | ROZPOCET
| VV |  | "Koruna atiky, závětrná lišta, š. bednění 750 mm: " (90,48*1,1)*0,75 |  | 74.646 | [12 empty] | VV | 2 | 2 | True | 0 | ROZPOCET
| VV |  | Součet |  | 74.646 | [12 empty] | VV | 2 | 4 | True | 1 | ROZPOCET
199 | K | 998762101 | Přesun hmot tonážní pro kce tesařské v objektech v do 6 m | t | 2.525 |  | 0 | CS ÚRS 2024 01 |  | základní |  | 0 | 0 | 0 | 0 | 0 | 16 | K | 2 |  |  |  | ROZPOCET | 0 | 0 | 0 | 0 | 0 | 1 | 0 | 16 | -130878598
| PP |  | Přesun hmot pro konstrukce tesařské stanovený z hmotnosti přesunovaného materiálu vodorovná dopravní vzdálenost do 50 m základní v objektech výšky do 6 m | [14 empty] | PP | 2
| Online PSC |  | https://podminky.urs.cz/item/CS_URS_2024_01/998762101 | [14 empty] | Online PSC | 2
| D | 763 | Konstrukce suché výstavby |  |  |  | 0 |  |  |  |  | 0 |  | 1.9954 |  | 0 | 2 | D | 1 |  |  |  | ROZPOCET | [6 empty] | 0
200 | K | 763/001 | D+M Ves01 průmyslového vestavku | kpl | 1 |  | 0 |  |  | základní |  | 0 | 0 | 0 | 0 | 0 | 16 | K | 2 |  |  |  | ROZPOCET | 0 | 0 | 0 | 0 | 0 | 1 | 0 | 16 | 924817268
| PP |  | D+M Ves01 průmyslového vestavku | [14 empty] | PP | 2
| P |  | Poznámka k položce: stěna: AL PROFILY KOMAXIT RAL ČERNÁ. 2× DTD DESKA S HPL POVRCHEM FUNDERMAX ŠEDÁ (0075 AP GREY) okna: BEZPEČNOSTNÍ SKLO LEPENÉ ČIRÉ 2× VSG 33.1 BEZ POLEPU A BEZ ŽALUZIE. dveře: DVEŘE JEDNOKŘÍDLÉ OTEVÍRAVÉ ČÁSTEČNĚ PROSKLENÉ V AL RÁMU. ZASKLENÍ BEZPEČNOSTNÍ LEPENÉ ČIRÉ ESG4_VSG 33.1. AL SYSTÉMOVÁ ZÁRUBEŇ. K/K FSB 12 1289 ASL Pure Aluminium. ZÁMEK SSF S CYLINDRICKOU VLOŽKOU. PANTY JUST 3D, PADACÍ LIŠTA, DVEŘNÍ ZARÁŽKA. podhled: ZÁKLOP Z DŘEVOŠTĚPKOVÝCH DESEK OSB TL. 15 mm. NOSNÁ KONSTRUKCE UA 75 S MINERÁLNÍ IZOLACÍ 60 mm. MINERÁLNÍ PODHLED 600×600×12 BÍLÝ FLÍS, NEZAPUŠTĚNÝ. ZVUKOVÁ POHLTIVOST B. REAKCE NA OHEŇ A1. KOEFICIENTY ZVUKOVÉ POHLTIVOSTI 125 Hz - 0,4; 250 hz - 0,8; 500 Hz - 0,85; 1000 Hz - 0,75; 2000 Hz - 0,8; 4000 - 0,8 Hz. NEPOCHOZÍ. | [14 empty] | P | 2
201 | K | 763/002 | D+M Ves02 průmyslového vestavku | kpl | 1 |  | 0 |  |  | základní |  | 0 | 0 | 0 | 0 | 0 | 16 | K | 2 |  |  |  | ROZPOCET | 0 | 0 | 0 | 0 | 0 | 1 | 0 | 16 | -194589482
| PP |  | D+M Ves02 průmyslového vestavku | [14 empty] | PP | 2
| P |  | Poznámka k položce: stěna: AL PROFILY KOMAXIT RAL ČERNÁ. 2× DTD DESKA S HPL POVRCHEM FUNDERMAX ŠEDÁ (0075 AP GREY) okno: BEZPEČNOSTNÍ SKLO LEPENÉ ČIRÉ 2× VSG 33.1 BEZ POLEPU A BEZ ŽALUZIE. dveře: DVEŘE JEDNOKŘÍDLÉ OTEVÍRAVÉ ČÁSTEČNĚ PROSKLENÉ V AL RÁMU. ZASKLENÍ BEZPEČNOSTNÍ LEPENÉ ČIRÉ ESG4_VSG 33.1. AL SYSTÉMOVÁ ZÁRUBEŇ. K/K FSB 12 1289 ASL Pure Aluminium. ZÁMEK SSF S CYLINDRICKOU VLOŽKOU. PANTY JUST 3D, PADACÍ LIŠTA, DVEŘNÍ ZARÁŽKA. podhled: BEZPEČNOSTNÍ SKLO LEPENÉ ČIRÉ 2× VSG 33.1 BEZ POLEPU A BEZ ŽALUZIE. | [14 empty] | P | 2
202 | K | 763/003 | D+M Ves03 průmyslového vestavku | kpl | 1 |  | 0 |  |  | základní |  | 0 | 0 | 0 | 0 | 0 | 16 | K | 2 |  |  |  | ROZPOCET | 0 | 0 | 0 | 0 | 0 | 1 | 0 | 16 | 1431724634
| PP |  | D+M Ves03 průmyslového vestavku | [14 empty] | PP | 2
| P |  | Poznámka k položce: stěna: AL PROFILY KOMAXIT RAL ČERNÁ. 2× DTD DESKA S HPL POVRCHEM FUNDERMAX ŠEDÁ (0075 AP GREY) okno: BEZPEČNOSTNÍ SKLO LEPENÉ ČIRÉ 2× VSG 33.1 BEZ POLEPU A BEZ ŽALUZIE. dveře:DVEŘE JEDNOKŘÍDLÉ OTEVÍRAVÉ ČÁSTEČNĚ PROSKLENÉ V AL RÁMU. ZASKLENÍ BEZPEČNOSTNÍ LEPENÉ ČIRÉ ESG4_VSG 33.1. AL SYSTÉMOVÁ ZÁRUBEŇ. K/K FSB 12 1289 ASL Pure Aluminium. ZÁMEK SSF S CYLINDRICKOU VLOŽKOU. PANTY JUST 3D, PADACÍ LIŠTA, DVEŘNÍ ZARÁŽKA. podhled: ZÁKLOP Z DŘEVOŠTĚPKOVÝCH DESEK OSB TL. 15 mm. NOSNÁ KONSTRUKCE UA 75 S MINERÁLNÍ IZOLACÍ 60 mm. MINERÁLNÍ PODHLED 600×600×12 BÍLÝ FLÍS, NEZAPUŠTĚNÝ. ZVUKOVÁ POHLTIVOST B. REAKCE NA OHEŇ A1. KOEFICIENTY ZVUKOVÉ POHLTIVOSTI 125 Hz - 0,4; 250 hz - 0,8; 500 Hz - 0,85; 1000 Hz - 0,75; 2000 Hz - 0,8; 4000 - 0,8 Hz. NEPOCHOZÍ. | [14 empty] | P | 2
203 | K | 763111761 | Příplatek k SDK příčce s jednoduchou nosnou konstrukcí za zahuštění profilů na vzdálenost 31 mm | m2 | 4.398 |  | 0 | CS ÚRS 2024 01 |  | základní |  | 0 | 0.00161 | 0.0070808 | 0 | 0 | 16 | K | 2 |  |  |  | ROZPOCET | 0 | 0 | 0 | 0 | 0 | 1 | 0 | 16 | 43218570
| PP |  | Příčka ze sádrokartonových desek Příplatek k cenám za zahuštění profilů u příček s nosnou konstrukcí z jednoduchých profilů na vzdálenost 31 cm | [14 empty] | PP | 2
| Online PSC |  | https://podminky.urs.cz/item/CS_URS_2024_01/763111761 | [14 empty] | Online PSC | 2
204 | K | 763121457 | SDK stěna předsazená tl 87,5 mm profil CW+UW 75 deska s vysokou mechanickou odolností 1xDFRIH2 12,5 s izolací EI 30 Rw do 15 dB | m2 | 4.398 |  | 0 | CS ÚRS 2024 01 |  | základní |  | 0 | 0.01714 | 0.075382 | 0 | 0 | 16 | K | 2 |  |  |  | ROZPOCET | 0 | 0 | 0 | 0 | 0 | 1 | 0 | 16 | -1370853678
| PP |  | Stěna předsazená ze sádrokartonových desek s nosnou konstrukcí z ocelových profilů CW, UW jednoduše opláštěná deskou vysokopevnostní protipožární impregnovanou s vysokou mechanickou odolností DFRIH2 tl. 12,5 mm s izolací, EI 30, Rw do 15 dB, stěna tl. 87, | [14 empty] | PP | 2
| Online PSC |  | https://podminky.urs.cz/item/CS_URS_2024_01/763121457 | [14 empty] | Online PSC | 2
| VV |  | "m.č. 1.01: " 0,95*2,65 |  | 2.5175 | [12 empty] | VV | 2 | 2 | True | 0 | ROZPOCET
| VV |  | "napojení na stávající budovu: " 2,0*0,4*2,35 |  | 1.88 | [12 empty] | VV | 2 | 2 | True | 0 | ROZPOCET
| VV |  | Součet |  | 4.3975 | [12 empty] | VV | 2 | 4 | True | 1 | ROZPOCET
205 | K | 763121714 | SDK stěna předsazená základní penetrační nátěr | m2 | 4.398 |  | 0 | CS ÚRS 2024 01 |  | základní |  | 0 | 0.0001 | 0.0004398 | 0 | 0 | 16 | K | 2 |  |  |  | ROZPOCET | 0 | 0 | 0 | 0 | 0 | 1 | 0 | 16 | -1919305096
| PP |  | Stěna předsazená ze sádrokartonových desek ostatní konstrukce a práce na předsazených stěnách ze sádrokartonových desek základní penetrační nátěr | [14 empty] | PP | 2
| Online PSC |  | https://podminky.urs.cz/item/CS_URS_2024_01/763121714 | [14 empty] | Online PSC | 2
206 | K | 763121715 | SDK stěna předsazená úprava styku stěny a podhledu separační páskou a akrylátem | m | 1.75 |  | 0 | CS ÚRS 2024 01 |  | základní |  | 0 | 0.0001 | 0.000175 | 0 | 0 | 16 | K | 2 |  |  |  | ROZPOCET | 0 | 0 | 0 | 0 | 0 | 1 | 0 | 16 | 798050339
| PP |  | Stěna předsazená ze sádrokartonových desek ostatní konstrukce a práce na předsazených stěnách ze sádrokartonových desek úprava styku stěny a podhledu separační páskou s akrylátem | [14 empty] | PP | 2
| Online PSC |  | https://podminky.urs.cz/item/CS_URS_2024_01/763121715 | [14 empty] | Online PSC | 2
| VV |  | "m.č. 1.01: " 0,95 |  | 0.95 | [12 empty] | VV | 2 | 2 | True | 0 | ROZPOCET
| VV |  | "napojení na stávající budovu: " 2,0*0,4 |  | 0.8 | [12 empty] | VV | 2 | 2 | True | 0 | ROZPOCET
| VV |  | Součet |  | 1.75 | [12 empty] | VV | 2 | 4 | True | 1 | ROZPOCET
207 | K | 763121751 | Příplatek k SDK stěně předsazené za plochu do 6 m2 jednotlivě | m2 | 4.398 |  | 0 | CS ÚRS 2024 01 |  | základní |  | 0 | 0 | 0 | 0 | 0 | 16 | K | 2 |  |  |  | ROZPOCET | 0 | 0 | 0 | 0 | 0 | 1 | 0 | 16 | -806203316
| PP |  | Stěna předsazená ze sádrokartonových desek Příplatek k cenám za plochu do 6 m2 jednotlivě | [14 empty] | PP | 2
| Online PSC |  | https://podminky.urs.cz/item/CS_URS_2024_01/763121751 | [14 empty] | Online PSC | 2
208 | K | 763131558 | SDK podhled deska s vysokou mechanickou odolností 1xDFRIH2 12,5 bez izolace jednovrstvá spodní kce profil CD+UD EI do 15 | m2 | 2.722 |  | 0 | CS ÚRS 2024 01 |  | základní |  | 0 | 0.01548 | 0.042137 | 0 | 0 | 16 | K | 2 |  |  |  | ROZPOCET | 0 | 0 | 0 | 0 | 0 | 1 | 0 | 16 | -737802049
| PP |  | Podhled ze sádrokartonových desek jednovrstvá zavěšená spodní konstrukce z ocelových profilů CD, UD jednoduše opláštěná deskou vysokopevnostní protipožární impregnovanou s vysokou mechanickou odolností DFRIH2, tl. 12,5 mm, bez izolace, EI do 15 | [14 empty] | PP | 2
| Online PSC |  | https://podminky.urs.cz/item/CS_URS_2024_01/763131558 | [14 empty] | Online PSC | 2
| VV |  | "m.č. 1.01: " 2,01 |  | 2.01 | [12 empty] | VV | 2 | 2 | True | 0 | ROZPOCET
| VV |  | "napojení na stávající budovu: "0,4*1,78 |  | 0.712 | [12 empty] | VV | 2 | 2 | True | 0 | ROZPOCET
| VV |  | Součet |  | 2.722 | [12 empty] | VV | 2 | 4 | True | 1 | ROZPOCET
209 | K | 763131761 | Příplatek k SDK podhledu za plochu do 3 m2 jednotlivě | m2 | 2.722 |  | 0 | CS ÚRS 2024 01 |  | základní |  | 0 | 0 | 0 | 0 | 0 | 16 | K | 2 |  |  |  | ROZPOCET | 0 | 0 | 0 | 0 | 0 | 1 | 0 | 16 | 1061326134
| PP |  | Podhled ze sádrokartonových desek Příplatek k cenám za plochu do 3 m2 jednotlivě | [14 empty] | PP | 2
| Online PSC |  | https://podminky.urs.cz/item/CS_URS_2024_01/763131761 | [14 empty] | Online PSC | 2
210 | K | 763264761.a | Sádrovláknitý obklad tvaru U š přes 0,75 m do 1 m pro ocelový nosník deskou *cementotřískovou tl 12,5 mm | m | 59.5 |  | 0 |  |  | základní |  | 0 | 0.02117 | 1.2596 | 0 | 0 | 16 | K | 2 |  |  |  | ROZPOCET | 0 | 0 | 0 | 0 | 0 | 1 | 0 | 16 | -873462287
| PP |  | Obklad ocelových nosníků *cementotřískovými deskami bez spodní konstrukce tvaru U rozvinuté šíře přes 0,75 m do 1 m, opláštění deskou *cementotřískovou tl. 12,5 mm | [14 empty] | PP | 2
| VV |  | "Zvi01 (001)-(002), vnitřní dveře: " 1,5 |  | 1.5 | [12 empty] | VV | 2 | 2 | True | 0 | ROZPOCET
| VV |  | "Zvi01 (003)-(004), vnitřní dveře: " 1,5 |  | 1.5 | [12 empty] | VV | 2 | 2 | True | 0 | ROZPOCET
| VV |  | "Zvi02 (001)-(002), okno S: " 2,0 |  | 2 | [12 empty] | VV | 2 | 2 | True | 0 | ROZPOCET
| VV |  | "Zvi03 (001)-(002), dveře V: " 1,75 |  | 1.75 | [12 empty] | VV | 2 | 2 | True | 0 | ROZPOCET
| VV |  | "Zvi03 (003)-(004), dveře V: " 1,75 |  | 1.75 | [12 empty] | VV | 2 | 2 | True | 0 | ROZPOCET
| VV |  | "Zvi04 (001)-(002), okno V: " 2,0 |  | 2 | [12 empty] | VV | 2 | 2 | True | 0 | ROZPOCET
| VV |  | "Zvi04 (003)-(004), okno V: " 2,0 |  | 2 | [12 empty] | VV | 2 | 2 | True | 0 | ROZPOCET
| VV |  | "Zvi05 (001)-(002), vrata V: " 3,5 |  | 3.5 | [12 empty] | VV | 2 | 2 | True | 0 | ROZPOCET
| VV |  | "Zvi05 (003)-(004), vata V: " 3,5 |  | 3.5 | [12 empty] | VV | 2 | 2 | True | 0 | ROZPOCET
| VV |  | "Zvi06 (001)-(002), okno Z: " 2,75 |  | 2.75 | [12 empty] | VV | 2 | 2 | True | 0 | ROZPOCET
| VV |  | "Zvi06 (003)-(004), okno Z: " 2,75 |  | 2.75 | [12 empty] | VV | 2 | 2 | True | 0 | ROZPOCET
| VV |  | "Zvi06 (005)-(006), okno Z: " 2,75 |  | 2.75 | [12 empty] | VV | 2 | 2 | True | 0 | ROZPOCET
| VV |  | "Zvi06 (007)-(008), okno Z: " 2,75 |  | 2.75 | [12 empty] | VV | 2 | 2 | True | 0 | ROZPOCET
| VV |  | "Zvi07 (001)-(002), vtata INT: " 3,5 |  | 3.5 | [12 empty] | VV | 2 | 2 | True | 0 | ROZPOCET
| VV |  | "Zvi08 (001)-(002), okno S: " 4,25 |  | 4.25 | [12 empty] | VV | 2 | 2 | True | 0 | ROZPOCET
| VV |  | "Zvi08 (003)-(004, okno S): " 4,25 |  | 4.25 | [12 empty] | VV | 2 | 2 | True | 0 | ROZPOCET
| VV |  | "Zvi08 (005)-(006, okno S): " 4,25 |  | 4.25 | [12 empty] | VV | 2 | 2 | True | 0 | ROZPOCET
| VV |  | "Zvi08 (007)-(008), okno S: " 4,25 |  | 4.25 | [12 empty] | VV | 2 | 2 | True | 0 | ROZPOCET
| VV |  | "Zvi08 (009)-(010), okno S: " 4,25 |  | 4.25 | [12 empty] | VV | 2 | 2 | True | 0 | ROZPOCET
| VV |  | "Zvi08 (011)-(012), okno S: " 4,25 |  | 4.25 | [12 empty] | VV | 2 | 2 | True | 0 | ROZPOCET
| VV |  | Součet |  | 59.5 | [12 empty] | VV | 2 | 4 | True | 1 | ROZPOCET
211 | M | 28376294.a | profil podkladový *z tvrzené polyuretanové pěny š 80mm v 240mm | m | 53 |  | 0 |  |  | základní |  | 0 | 0.01152 | 0.61056 | 0 | 0 | 32 | M | 2 |  |  |  | ROZPOCET | 0 | 0 | 0 | 0 | 0 | 1 | 0 | 16 | 1199041577
| PP |  | profil podkladový *z tvrzené polyuretanové pěny š 80mm v 240mm | [14 empty] | PP | 2
| P |  | Poznámka k položce: purenit | [14 empty] | P | 2
| VV |  | "Zvi01 (001)-(002), vnitřní dveře: " 0,0 |  | 0 | [12 empty] | VV | 2 | 2 | True | 0 | ROZPOCET
| VV |  | "Zvi01 (003)-(004), vnitřní dveře: " 0,0 |  | 0 | [12 empty] | VV | 2 | 2 | True | 0 | ROZPOCET
| VV |  | "Zvi02 (001)-(002), okno S: " 2,0 |  | 2 | [12 empty] | VV | 2 | 2 | True | 0 | ROZPOCET
| VV |  | "Zvi03 (001)-(002), dveře V: " 1,75 |  | 1.75 | [12 empty] | VV | 2 | 2 | True | 0 | ROZPOCET
| VV |  | "Zvi03 (003)-(004), dveře V: " 1,75 |  | 1.75 | [12 empty] | VV | 2 | 2 | True | 0 | ROZPOCET
| VV |  | "Zvi04 (001)-(002), okno V: " 2,0 |  | 2 | [12 empty] | VV | 2 | 2 | True | 0 | ROZPOCET
| VV |  | "Zvi04 (003)-(004), okno V: " 2,0 |  | 2 | [12 empty] | VV | 2 | 2 | True | 0 | ROZPOCET
| VV |  | "Zvi05 (001)-(002), vrata V: " 3,5 |  | 3.5 | [12 empty] | VV | 2 | 2 | True | 0 | ROZPOCET
| VV |  | "Zvi05 (003)-(004), vata V: " 3,5 |  | 3.5 | [12 empty] | VV | 2 | 2 | True | 0 | ROZPOCET
| VV |  | "Zvi06 (001)-(002), okno Z: " 2,75 |  | 2.75 | [12 empty] | VV | 2 | 2 | True | 0 | ROZPOCET
| VV |  | "Zvi06 (003)-(004), okno Z: " 2,75 |  | 2.75 | [12 empty] | VV | 2 | 2 | True | 0 | ROZPOCET
| VV |  | "Zvi06 (005)-(006), okno Z: " 2,75 |  | 2.75 | [12 empty] | VV | 2 | 2 | True | 0 | ROZPOCET
| VV |  | "Zvi06 (007)-(008), okno Z: " 2,75 |  | 2.75 | [12 empty] | VV | 2 | 2 | True | 0 | ROZPOCET
| VV |  | "Zvi07 (001)-(002), vtata INT: " 0,0 |  | 0 | [12 empty] | VV | 2 | 2 | True | 0 | ROZPOCET
| VV |  | "Zvi08 (001)-(002), okno S: " 4,25 |  | 4.25 | [12 empty] | VV | 2 | 2 | True | 0 | ROZPOCET
| VV |  | "Zvi08 (003)-(004, okno S): " 4,25 |  | 4.25 | [12 empty] | VV | 2 | 2 | True | 0 | ROZPOCET
| VV |  | "Zvi08 (005)-(006, okno S): " 4,25 |  | 4.25 | [12 empty] | VV | 2 | 2 | True | 0 | ROZPOCET
| VV |  | "Zvi08 (007)-(008), okno S: " 4,25 |  | 4.25 | [12 empty] | VV | 2 | 2 | True | 0 | ROZPOCET
| VV |  | "Zvi08 (009)-(010), okno S: " 4,25 |  | 4.25 | [12 empty] | VV | 2 | 2 | True | 0 | ROZPOCET
| VV |  | "Zvi08 (011)-(012), okno S: " 4,25 |  | 4.25 | [12 empty] | VV | 2 | 2 | True | 0 | ROZPOCET
| VV |  | Součet |  | 53 | [12 empty] | VV | 2 | 4 | True | 1 | ROZPOCET
212 | K | 998763301 | Přesun hmot tonážní pro konstrukce montované z desek v objektech v do 6 m | t | 1.995 |  | 0 | CS ÚRS 2024 01 |  | základní |  | 0 | 0 | 0 | 0 | 0 | 16 | K | 2 |  |  |  | ROZPOCET | 0 | 0 | 0 | 0 | 0 | 1 | 0 | 16 | -998947106
| PP |  | Přesun hmot pro konstrukce montované z desek sádrokartonových, sádrovláknitých, cementovláknitých nebo cementových stanovený z hmotnosti přesunovaného materiálu vodorovná dopravní vzdálenost do 50 m základní v objektech výšky do 6 m | [14 empty] | PP | 2
| Online PSC |  | https://podminky.urs.cz/item/CS_URS_2024_01/998763301 | [14 empty] | Online PSC | 2
| D | 764 | Konstrukce klempířské |  |  |  | 0 |  |  |  |  | 0 |  | 0.19944 |  | 0 | 2 | D | 1 |  |  |  | ROZPOCET | [6 empty] | 0
213 | K | 764217646 | Oplechování oblých parapetů nebo ze segmentů celoplošně lepené z Pz s povrch úpravou rš 500 mm | m | 36 |  | 0 | CS ÚRS 2024 01 |  | základní |  | 0 | 0.00554 | 0.19944 | 0 | 0 | 16 | K | 2 |  |  |  | ROZPOCET | 0 | 0 | 0 | 0 | 0 | 1 | 0 | 16 | 617648494
| PP |  | Oplechování parapetů z pozinkovaného plechu s povrchovou úpravou oblých nebo ze segmentů, včetně rohů celoplošně lepené rš 500 mm | [14 empty] | PP | 2
| Online PSC |  | https://podminky.urs.cz/item/CS_URS_2024_01/764217646 | [14 empty] | Online PSC | 2
| VV |  | "Oz01(001)-(003): " 6,0*3,75 |  | 22.5 | [12 empty] | VV | 2 | 2 | True | 0 | ROZPOCET
| VV |  | "Oz02(001)-(004): " 4,0*2,25 |  | 9 | [12 empty] | VV | 2 | 2 | True | 0 | ROZPOCET
| VV |  | "Oz03(001)-(003): " 3,0*1,5 |  | 4.5 | [12 empty] | VV | 2 | 2 | True | 0 | ROZPOCET
| VV |  | Součet |  | 36 | [12 empty] | VV | 2 | 4 | True | 1 | ROZPOCET
214 | K | 998764101 | Přesun hmot tonážní pro konstrukce klempířské v objektech v do 6 m | t | 0.199 |  | 0 | CS ÚRS 2024 01 |  | základní |  | 0 | 0 | 0 | 0 | 0 | 16 | K | 2 |  |  |  | ROZPOCET | 0 | 0 | 0 | 0 | 0 | 1 | 0 | 16 | -1262689396
| PP |  | Přesun hmot pro konstrukce klempířské stanovený z hmotnosti přesunovaného materiálu vodorovná dopravní vzdálenost do 50 m základní v objektech výšky do 6 m | [14 empty] | PP | 2
| Online PSC |  | https://podminky.urs.cz/item/CS_URS_2024_01/998764101 | [14 empty] | Online PSC | 2
| D | 766 | Konstrukce truhlářské |  |  |  | 0 |  |  |  |  | 0 |  | 0.1512 |  | 0 | 2 | D | 1 |  |  |  | ROZPOCET | [6 empty] | 0
215 | K | 766/002 | D+M střešní světlík se zaobleným sklem | kpl | 11 |  | 0 |  |  | základní |  | 0 | 0 | 0 | 0 | 0 | 16 | K | 2 |  |  |  | ROZPOCET | 0 | 0 | 0 | 0 | 0 | 1 | 0 | 16 | 1674030114
| PP |  | D+M střešní světlík se zaobleným sklem | [14 empty] | PP | 2
| P |  | Poznámka k položce: 1× ZVEDACÍ RÁM S NÁBĚHEM, 3× ZVEDACÍ RÁM BEZ NÁBĚHU, MONTÁŽNÍ LIŠTY A PAROTĚSNÁ FÓLIE, SYSTÉMOVÉ PVC OSTĚNÍ V BÍLÉ BARVĚ. ZASKLENÍ TROJSKLO ČIRÉ Urc,ref300 = 0,55 W/m2K, g = 0,49. PROPUSTNOST VZDUCHU 4. ELEKTRICKY OVLÁDANÁ ZÁKLADNA. VENKOVNÍ MARKÝZA S OCHRANNOU PŘED HORKEM SE SOLÁRNÍM NAPÁJENÍM. Designový světlík se zaobleným sklem umožňující odvod deš'tové vody i při sklonu střechy 0°. Kompletní dodávka včetně všech doplňků, systémové řešení, zejména v napojení na hydroizolaci a parozábranu střechy, přerušení tepelných mostů apod. Zvýšená odolnost proti větru, sněhu a krupobití. Tvrzené venkovní sklo. | [14 empty] | P | 2
| VV |  | "O01: " 11,0 |  | 11 | [12 empty] | VV | 2 | 2 | True | 0 | ROZPOCET
| VV |  | Součet |  | 11 | [12 empty] | VV | 2 | 4 | True | 1 | ROZPOCET
216 | K | 766/003 | D+M Dt01(001) dveře vnitřní otočné plné HPL vč. zárubně a kování | kpl | 1 |  | 0 |  |  | základní |  | 0 | 0 | 0 | 0 | 0 | 16 | K | 2 |  |  |  | ROZPOCET | 0 | 0 | 0 | 0 | 0 | 1 | 0 | 16 | -900239623
| PP |  | D+M Dt01(001) dveře vnitřní otočné plné HPL vč. zárubně a kování | [14 empty] | PP | 2
217 | K | 766/004 | D+M Dt02(001) dveře vnitřní otočné plné HPL vč. zárubně a kování | kpl | 1 |  | 0 |  |  | základní |  | 0 | 0 | 0 | 0 | 0 | 16 | K | 2 |  |  |  | ROZPOCET | 0 | 0 | 0 | 0 | 0 | 1 | 0 | 16 | 1605209189
| PP |  | D+M Dt02(001) dveře vnitřní otočné plné HPL vč. zárubně a kování | [14 empty] | PP | 2
218 | K | 766/005 | D+M Dt03(001) dveře vnitřní otočné plné HPL vč. zárubně a kování, EW 15 DP3 | kpl | 1 |  | 0 |  |  | základní |  | 0 | 0 | 0 | 0 | 0 | 16 | K | 2 |  |  |  | ROZPOCET | 0 | 0 | 0 | 0 | 0 | 1 | 0 | 16 | 1518824311
| PP |  | D+M Dt03(001) dveře vnitřní otočné plné HPL vč. zárubně a kování, EW 15 DP3 | [14 empty] | PP | 2
219 | K | 766691610 | Lišty krycí venkovní dřevěné a hliníkové pro překrytí spojů s podtmelením | m | 87.3 |  | 0 | CS ÚRS 2024 01 |  | základní |  | 0 | 0 | 0 | 0 | 0 | 16 | K | 2 |  |  |  | ROZPOCET | 0 | 0 | 0 | 0 | 0 | 1 | 0 | 16 | 2075683025
| PP |  | Montáž ostatních truhlářských konstrukcí venkovní krycí lišty dřevěné nebo hliníkové pro překrytí spojů mezi oknem a balkónovými dveřmi s podtmelením | [14 empty] | PP | 2
| Online PSC |  | https://podminky.urs.cz/item/CS_URS_2024_01/766691610 | [14 empty] | Online PSC | 2
| VV |  | Lišta připojovací spáry oken | [14 empty] | VV | 2 | 1 | True | 0 | ROZPOCET
| VV |  | "Oz01(001)-(003): " 6,0*(3,75+1,5*2,0) |  | 40.5 | [12 empty] | VV | 2 | 2 | True | 0 | ROZPOCET
| VV |  | "Oz02(001)-(004): " 4,0*(2,25+1,5*2,0) |  | 21 | [12 empty] | VV | 2 | 2 | True | 0 | ROZPOCET
| VV |  | "Oz03(001)-(003): " 3,0*(1,5+1,5*2,0) |  | 13.5 | [12 empty] | VV | 2 | 2 | True | 0 | ROZPOCET
| VV |  | Mezisoučet |  | 75 | [12 empty] | VV | 2 | 3 | True | 0 | ROZPOCET
| VV |  | "Dz01(001), (002): " 2,0*(1,25+2,45*2,0) |  | 12.3 | [12 empty] | VV | 2 | 2 | True | 0 | ROZPOCET
| VV |  | Mezisoučet |  | 12.3 | [12 empty] | VV | 2 | 3 | True | 0 | ROZPOCET
| VV |  | Součet |  | 87.3 | [12 empty] | VV | 2 | 4 | True | 1 | ROZPOCET
220 | M | 766/001 | hliníková L lišta lepená jednostraně (kluznost) k zakrytí připojovací spáry v barvě okna | m | 96.03 |  | 0 |  |  | základní |  | 0 | 0 | 0 | 0 | 0 | 32 | M | 2 |  |  |  | ROZPOCET | 0 | 0 | 0 | 0 | 0 | 1 | 0 | 16 | 1654306291
| PP |  | hliníková L lišta lepená jednostraně (kluznost) k zakrytí připojovací spáry v barvě okna | [14 empty] | PP | 2
| VV |  | 87,3*1,1 'Přepočtené koeficientem množství |  | 96.03 | [12 empty] | VV | 2 | 2 | False | 1 | ROZPOCET
221 | K | 766694116 | Montáž parapetních desek dřevěných nebo plastových š do 30 cm | m | 36 |  | 0 | CS ÚRS 2024 01 |  | základní |  | 0 | 0 | 0 | 0 | 0 | 16 | K | 2 |  |  |  | ROZPOCET | 0 | 0 | 0 | 0 | 0 | 1 | 0 | 16 | -1609813915
| PP |  | Montáž ostatních truhlářských konstrukcí parapetních desek dřevěných nebo plastových šířky do 300 mm | [14 empty] | PP | 2
| Online PSC |  | https://podminky.urs.cz/item/CS_URS_2024_01/766694116 | [14 empty] | Online PSC | 2
| P |  | Poznámka k položce: Sladit se stěnami, dveřmi, okny. | [14 empty] | P | 2
| VV |  | "Oz01(001)-(003): " 6,0*3,75 |  | 22.5 | [12 empty] | VV | 2 | 2 | True | 0 | ROZPOCET
| VV |  | "Oz02(001)-(004): " 4,0*2,25 |  | 9 | [12 empty] | VV | 2 | 2 | True | 0 | ROZPOCET
| VV |  | "Oz03(001)-(003): " 3,0*1,5 |  | 4.5 | [12 empty] | VV | 2 | 2 | True | 0 | ROZPOCET
| VV |  | Součet |  | 36 | [12 empty] | VV | 2 | 4 | True | 1 | ROZPOCET
222 | M | 60794102.a | parapet PEFC s HPL š. 230 s nosem, barva metalic AL (světle šedá), ABS hrana oboustranná | m | 37.8 |  | 0 |  |  | základní |  | 0 | 0.004 | 0.1512 | 0 | 0 | 32 | M | 2 |  |  |  | ROZPOCET | 0 | 0 | 0 | 0 | 0 | 1 | 0 | 16 | 842162372
| PP |  | parapet PEFC s HPL š. 230 s nosem, barva metalic AL (světle šedá), ABS hrana oboustranná | [14 empty] | PP | 2
| VV |  | 36*1,05 'Přepočtené koeficientem množství |  | 37.8 | [12 empty] | VV | 2 | 2 | False | 1 | ROZPOCET
223 | K | 998766101 | Přesun hmot tonážní pro kce truhlářské v objektech v do 6 m | t | 0.151 |  | 0 | CS ÚRS 2024 01 |  | základní |  | 0 | 0 | 0 | 0 | 0 | 16 | K | 2 |  |  |  | ROZPOCET | 0 | 0 | 0 | 0 | 0 | 1 | 0 | 16 | -599927948
| PP |  | Přesun hmot pro konstrukce truhlářské stanovený z hmotnosti přesunovaného materiálu vodorovná dopravní vzdálenost do 50 m základní v objektech výšky do 6 m | [14 empty] | PP | 2
| Online PSC |  | https://podminky.urs.cz/item/CS_URS_2024_01/998766101 | [14 empty] | Online PSC | 2
| D | 767 | Konstrukce zámečnické |  |  |  | 0 |  |  |  |  | 0 |  | 2.8344 |  | 0 | 2 | D | 1 |  |  |  | ROZPOCET | [6 empty] | 0
224 | K | 767163121 | Montáž přímého kovového zábradlí z dílců do betonu v rovině | m | 4.315 |  | 0 | CS ÚRS 2024 01 |  | základní |  | 0 | 0.0004 | 0.001726 | 0 | 0 | 16 | K | 2 |  |  |  | ROZPOCET | 0 | 0 | 0 | 0 | 0 | 1 | 0 | 16 | 1858802002
| PP |  | Montáž kompletního kovového zábradlí přímého z dílců v rovině (na rovné ploše) kotveného do betonu | [14 empty] | PP | 2
| Online PSC |  | https://podminky.urs.cz/item/CS_URS_2024_01/767163121 | [14 empty] | Online PSC | 2
| VV |  | "Z01(001): " 1,7+1,065+1,55 |  | 4.315 | [12 empty] | VV | 2 | 2 | True | 0 | ROZPOCET
| VV |  | Součet |  | 4.315 | [12 empty] | VV | 2 | 4 | True | 1 | ROZPOCET
225 | M | 55342284.a | zábradlí s hranatým sloupkem a hranatými pruty pozinkované | m | 4.315 |  | 0 |  |  | základní |  | 0 | 0 | 0 | 0 | 0 | 32 | M | 2 |  |  |  | ROZPOCET | 0 | 0 | 0 | 0 | 0 | 1 | 0 | 16 | -1757125088
| PP |  | zábradlí s hranatým sloupkem a hranatými pruty pozinkované | [14 empty] | PP | 2
| P |  | Poznámka k položce: Výstup ze žebříku na střechu. | [14 empty] | P | 2
226 | K | 767211312 | Montáž venkovního kovového schodiště rovného kotveného na ocelovou konstrukci | m | 1.73 |  | 0 | CS ÚRS 2024 01 |  | základní |  | 0 | 0 | 0 | 0 | 0 | 16 | K | 2 |  |  |  | ROZPOCET | 0 | 0 | 0 | 0 | 0 | 1 | 0 | 16 | -864421236
| PP |  | Montáž kovového venkovního schodiště bez zábradlí a podesty, pro šířku stupně do 1 200 mm rovného, kotveného na ocelovou konstrukci | [14 empty] | PP | 2
| Online PSC |  | https://podminky.urs.cz/item/CS_URS_2024_01/767211312 | [14 empty] | Online PSC | 2
227 | M | 55342017.A | schodiště Z02 | kus | 1 |  | 0 |  |  | základní |  | 0 | 0.024 | 0.024 | 0 | 0 | 32 | M | 2 |  |  |  | ROZPOCET | 0 | 0 | 0 | 0 | 0 | 1 | 0 | 16 | 1333895782
| PP |  | schodiště Z02 | [14 empty] | PP | 2
| P |  | Poznámka k položce: TYPIZOVANÝ SCHODIŠŤOVÝ STUPEŇ 1200×300×72 mm Z TAHOKOVU FILS 20 45×11,4 - 3,3×2,5; STUPEŇ GAMMA, ŠROUB M10. PODESTA GAMMA ATYP 1200×790×50 mm Z TAHOKOVU FILS 20 45×11,4 - 3,3×2,5. ZTUŽUJÍCÍ ROZPĚRA SCHODNIC 2× U 120. PATNÍ DESKA P10 4× ZÁVITOVÁ TYČ M12/175 mm NA CHEMICKOU KOTVU. PATNÍ DESKA DO ZDIVA P10 4× ZÁVITOVÁ TYČ M12/175 mm NA CHEMICKOU KOTVU. ZÁBRADLÍ UZAVŘENÝ PROFIL - MADLO 40×20×2 mm; SLOUPKY 20×20×1,5 á 120 mm Z BOKU SCHODNICE. SCHODNICE PLO 200×10 mm. ŽÁROVĚ ZINKOVANÁ KONSTRUKCE + ČERNÝ NÁTĚR (SLADIT S HRANOU DVEŘÍ, KAUČUKOVOU IZOLACÍ, NÁTĚREM U UMYVADEL). | [14 empty] | P | 2
228 | K | 767620363 | Montáž oken kovových s izolačními trojskly otevíravých do betonu plochy přes 1,5 do 2,5 m2 | m2 | 6.75 |  | 0 | CS ÚRS 2024 01 |  | základní |  | 0 | 0.00045 | 0.0030375 | 0 | 0 | 16 | K | 2 |  |  |  | ROZPOCET | 0 | 0 | 0 | 0 | 0 | 1 | 0 | 16 | -1489070000
| PP |  | Montáž oken s izolačními skly z hliníkových nebo ocelových profilů na polyuretanovou pěnu s trojskly otevíravých do betonu, plochy přes 1,5 do 2,5 m2 | [14 empty] | PP | 2
| Online PSC |  | https://podminky.urs.cz/item/CS_URS_2024_01/767620363 | [14 empty] | Online PSC | 2
| VV |  | "Oz03(001)-(003): " 3,0*1,5*1,5 |  | 6.75 | [12 empty] | VV | 2 | 2 | True | 0 | ROZPOCET
| VV |  | Součet |  | 6.75 | [12 empty] | VV | 2 | 4 | True | 1 | ROZPOCET
229 | K | 767620364 | Montáž oken kovových s izolačními trojskly otevíravých do betonu plochy přes 2,5 do 6 m2 | m2 | 47.25 |  | 0 | CS ÚRS 2024 01 |  | základní |  | 0 | 0.00017 | 0.0080325 | 0 | 0 | 16 | K | 2 |  |  |  | ROZPOCET | 0 | 0 | 0 | 0 | 0 | 1 | 0 | 16 | -362969588
| PP |  | Montáž oken s izolačními skly z hliníkových nebo ocelových profilů na polyuretanovou pěnu s trojskly otevíravých do betonu, plochy přes 2,5 do 6 m2 | [14 empty] | PP | 2
| Online PSC |  | https://podminky.urs.cz/item/CS_URS_2024_01/767620364 | [14 empty] | Online PSC | 2
| VV |  | "Oz01(001)-(003): " 6,0*3,75*1,5 |  | 33.75 | [12 empty] | VV | 2 | 2 | True | 0 | ROZPOCET
| VV |  | "Oz02(001)-(004): " 4,0*2,25*1,5 |  | 13.5 | [12 empty] | VV | 2 | 2 | True | 0 | ROZPOCET
| VV |  | Součet |  | 47.25 | [12 empty] | VV | 2 | 4 | True | 1 | ROZPOCET
230 | M | 55341011 | okno Al otevíravé/sklopné trojsklo přes plochu 1m2 do v 1,5m | m2 | 54 |  | 0 | CS ÚRS 2024 01 |  | základní |  | 0 | 0.027 | 1.458 | 0 | 0 | 32 | M | 2 |  |  |  | ROZPOCET | 0 | 0 | 0 | 0 | 0 | 1 | 0 | 16 | 790597856
| PP |  | okno Al otevíravé/sklopné trojsklo přes plochu 1m2 do v 1,5m | [14 empty] | PP | 2
| P |  | Poznámka k položce: Včetně podkladního profilu. | [14 empty] | P | 2
| VV |  | "Oz01(001)-(003): " 6,0*3,75*1,5 |  | 33.75 | [12 empty] | VV | 2 | 2 | True | 0 | ROZPOCET
| VV |  | "Oz02(001)-(004): " 4,0*2,25*1,5 |  | 13.5 | [12 empty] | VV | 2 | 2 | True | 0 | ROZPOCET
| VV |  | "Oz03(001)-(003): " 3,0*1,5*1,5 |  | 6.75 | [12 empty] | VV | 2 | 2 | True | 0 | ROZPOCET
| VV |  | Součet |  | 54 | [12 empty] | VV | 2 | 4 | True | 1 | ROZPOCET
231 | K | 767627307 | Připojovací spára oken a stěn paropropustnou páskou exteriérovou | m | 77 |  | 0 | CS ÚRS 2024 01 |  | základní |  | 0 | 7e-05 | 0.00539 | 0 | 0 | 16 | K | 2 |  |  |  | ROZPOCET | 0 | 0 | 0 | 0 | 0 | 1 | 0 | 16 | -2105695448
| PP |  | Ostatní práce a doplňky při montáži oken a stěn připojovací spára oken a stěn mezi ostěním a rámem venkovní paropropustna páska | [14 empty] | PP | 2
| Online PSC |  | https://podminky.urs.cz/item/CS_URS_2024_01/767627307 | [14 empty] | Online PSC | 2
| VV |  | "Oz01(001)-(003): " 6,0*(3,75*2,0) |  | 45 | [12 empty] | VV | 2 | 2 | True | 0 | ROZPOCET
| VV |  | "Oz02(001)-(004): " 4,0*(2,25*2,0) |  | 18 | [12 empty] | VV | 2 | 2 | True | 0 | ROZPOCET
| VV |  | "Oz03(001)-(003): " 3,0*(1,5*2,0) |  | 9 | [12 empty] | VV | 2 | 2 | True | 0 | ROZPOCET
| VV |  | Mezisoučet |  | 72 | [12 empty] | VV | 2 | 3 | True | 0 | ROZPOCET
| VV |  | "Dz01(001), (002): " 2,0*(1,25*2,0) |  | 5 | [12 empty] | VV | 2 | 2 | True | 0 | ROZPOCET
| VV |  | Mezisoučet |  | 5 | [12 empty] | VV | 2 | 3 | True | 0 | ROZPOCET
| VV |  | Součet |  | 77 | [12 empty] | VV | 2 | 4 | True | 1 | ROZPOCET
232 | M | 59071093 | fólie okenní těsnící univerzální klimaticky aktivní omítatelná 100mm s butylem | m | 84.7 |  | 0 | CS ÚRS 2024 01 |  | základní |  | 0 | 6e-05 | 0.005082 | 0 | 0 | 32 | M | 2 |  |  |  | ROZPOCET | 0 | 0 | 0 | 0 | 0 | 1 | 0 | 16 | 824395692
| PP |  | fólie okenní těsnící univerzální klimaticky aktivní omítatelná 100mm s butylem | [14 empty] | PP | 2
| P |  | Poznámka k položce: Univerzální pro ext i int. Oboustranné provedení v míste parapetu spřesahy na ostění. | [14 empty] | P | 2
| VV |  | 77*1,1 'Přepočtené koeficientem množství |  | 84.7 | [12 empty] | VV | 2 | 2 | False | 1 | ROZPOCET
233 | K | 767627310 | Připojovací spára oken a stěn kompletní komprimační impregnovanou páskou | m | 87.3 |  | 0 | CS ÚRS 2024 01 |  | základní |  | 0 | 0.00029 | 0.025317 | 0 | 0 | 16 | K | 2 |  |  |  | ROZPOCET | 0 | 0 | 0 | 0 | 0 | 1 | 0 | 16 | -608092184
| PP |  | Ostatní práce a doplňky při montáži oken a stěn připojovací spára oken a stěn mezi ostěním a rámem kompletní impregnovaná komprimační páska | [14 empty] | PP | 2
| Online PSC |  | https://podminky.urs.cz/item/CS_URS_2024_01/767627310 | [14 empty] | Online PSC | 2
| VV |  | "Oz01(001)-(003): " 6,0*(3,75+1,5*2,0) |  | 40.5 | [12 empty] | VV | 2 | 2 | True | 0 | ROZPOCET
| VV |  | "Oz02(001)-(004): " 4,0*(2,25+1,5*2,0) |  | 21 | [12 empty] | VV | 2 | 2 | True | 0 | ROZPOCET
| VV |  | "Oz03(001)-(003): " 3,0*(1,5+1,5*2,0) |  | 13.5 | [12 empty] | VV | 2 | 2 | True | 0 | ROZPOCET
| VV |  | Mezisoučet |  | 75 | [12 empty] | VV | 2 | 3 | True | 0 | ROZPOCET
| VV |  | "Dz01(001), (002): " 2,0*(1,25+2,45*2,0) |  | 12.3 | [12 empty] | VV | 2 | 2 | True | 0 | ROZPOCET
| VV |  | Mezisoučet |  | 12.3 | [12 empty] | VV | 2 | 3 | True | 0 | ROZPOCET
| VV |  | Součet |  | 87.3 | [12 empty] | VV | 2 | 4 | True | 1 | ROZPOCET
234 | M | 59071038 | páska okenní těsnící měkčený pěnový PUR impregnovaná s integrovanou páskou 8-33x88mm | m | 96.03 |  | 0 | CS ÚRS 2024 01 |  | základní |  | 0 | 0.00039 | 0.037452 | 0 | 0 | 32 | M | 2 |  |  |  | ROZPOCET | 0 | 0 | 0 | 0 | 0 | 1 | 0 | 16 | -1244096508
| PP |  | páska okenní těsnící měkčený pěnový PUR impregnovaná s integrovanou páskou 8-33x88mm | [14 empty] | PP | 2
| P |  | Poznámka k položce: Na celoušířku rámu okna, parotěsnící i paropropusná. Ostění a nadpraží. V dolní části ostění překryý s parapetní fólií. | [14 empty] | P | 2
| VV |  | 87,3*1,1 'Přepočtené koeficientem množství |  | 96.03 | [12 empty] | VV | 2 | 2 | False | 1 | ROZPOCET
235 | K | 767640112 | Montáž dveří ocelových nebo hliníkových vchodových jednokřídlových s nadsvětlíkem | kus | 2 |  | 0 | CS ÚRS 2024 01 |  | základní |  | 0 | 0 | 0 | 0 | 0 | 16 | K | 2 |  |  |  | ROZPOCET | 0 | 0 | 0 | 0 | 0 | 1 | 0 | 16 | 625315384
| PP |  | Montáž dveří ocelových nebo hliníkových vchodových jednokřídlových s nadsvětlíkem | [14 empty] | PP | 2
| Online PSC |  | https://podminky.urs.cz/item/CS_URS_2024_01/767640112 | [14 empty] | Online PSC | 2
| VV |  | "Dz01(001), (002): " 1,0+1,0 |  | 2 | [12 empty] | VV | 2 | 2 | True | 0 | ROZPOCET
| VV |  | Součet |  | 2 | [12 empty] | VV | 2 | 4 | True | 1 | ROZPOCET
236 | M | 55341336 | dveře jednokřídlé Al plné s nadsvětlíkem max rozměru otvoru 3,3m2 bezpečnostní třídy RC2 | m2 | 6.125 |  | 0 | CS ÚRS 2024 01 |  | základní |  | 0 | 0.01908 | 0.11686 | 0 | 0 | 32 | M | 2 |  |  |  | ROZPOCET | 0 | 0 | 0 | 0 | 0 | 1 | 0 | 16 | -2033748965
| PP |  | dveře jednokřídlé Al plné s nadsvětlíkem max rozměru otvoru 3,3m2 bezpečnostní třídy RC2 | [14 empty] | PP | 2
| VV |  | "Dz01(001), (002): " 2,0*1,25*2,45 |  | 6.125 | [12 empty] | VV | 2 | 2 | True | 0 | ROZPOCET
| VV |  | Součet |  | 6.125 | [12 empty] | VV | 2 | 4 | True | 1 | ROZPOCET
237 | K | 767651113 | Montáž vrat garážových sekčních zajížděcích pod strop pl přes 9 do 13 m2 | kus | 3 |  | 0 | CS ÚRS 2024 01 |  | základní |  | 0 | 0 | 0 | 0 | 0 | 16 | K | 2 |  |  |  | ROZPOCET | 0 | 0 | 0 | 0 | 0 | 1 | 0 | 16 | 332144743
| PP |  | Montáž vrat garážových nebo průmyslových sekčních zajížděcích pod strop, plochy přes 9 do 13 m2 | [14 empty] | PP | 2
| Online PSC |  | https://podminky.urs.cz/item/CS_URS_2024_01/767651113 | [14 empty] | Online PSC | 2
| VV |  | "Vrata EXT D01(001), (002): " 1,0+1,0 |  | 2 | [12 empty] | VV | 2 | 2 | True | 0 | ROZPOCET
| VV |  | "Vrata INt s dveřmi D02(001): " 1,0 |  | 1 | [12 empty] | VV | 2 | 2 | True | 0 | ROZPOCET
| VV |  | Součet |  | 3 | [12 empty] | VV | 2 | 4 | True | 1 | ROZPOCET
238 | M | 55345802 | vrata průmyslová sekční z ocelových lamel, zateplená PUR tl 67mm | m2 | 20.82 |  | 0 | CS ÚRS 2024 01 |  | základní |  | 0 | 0.01351 | 0.28128 | 0 | 0 | 32 | M | 2 |  |  |  | ROZPOCET | 0 | 0 | 0 | 0 | 0 | 1 | 0 | 16 | 2082651123
| PP |  | vrata průmyslová sekční z ocelových lamel, zateplená PUR tl 67mm | [14 empty] | PP | 2
| VV |  | "Vrata EXT D01(001), (002): " 2,0*3,0*3,47 |  | 20.82 | [12 empty] | VV | 2 | 2 | True | 0 | ROZPOCET
| VV |  | Součet |  | 20.82 | [12 empty] | VV | 2 | 4 | True | 1 | ROZPOCET
239 | M | 55345801.a | vrata průmyslová sekční z ocelových lamel, zateplená PUR tl 42mm s integrovanými dveřmi | m2 | 10.41 |  | 0 |  |  | základní |  | 0 | 0.01351 | 0.14064 | 0 | 0 | 32 | M | 2 |  |  |  | ROZPOCET | 0 | 0 | 0 | 0 | 0 | 1 | 0 | 16 | 65351396
| PP |  | vrata průmyslová sekční z ocelových lamel, zateplená PUR tl 42mm s integrovanými dveřmi | [14 empty] | PP | 2
| VV |  | "Vrata INt s dveřmi D02(001): " 1,0*3,0*3,47 |  | 10.41 | [12 empty] | VV | 2 | 2 | True | 0 | ROZPOCET
| VV |  | Součet |  | 10.41 | [12 empty] | VV | 2 | 4 | True | 1 | ROZPOCET
240 | K | 767832122 | Montáž venkovních požárních žebříků do betonu bez suchovodu | m | 6.85 |  | 0 | CS ÚRS 2024 01 |  | základní |  | 0 | 0 | 0 | 0 | 0 | 16 | K | 2 |  |  |  | ROZPOCET | 0 | 0 | 0 | 0 | 0 | 1 | 0 | 16 | 468626310
| PP |  | Montáž venkovních požárních žebříků do betonu bez suchovodu | [14 empty] | PP | 2
| Online PSC |  | https://podminky.urs.cz/item/CS_URS_2024_01/767832122 | [14 empty] | Online PSC | 2
| VV |  | "Z01(001): " 6,85 |  | 6.85 | [12 empty] | VV | 2 | 2 | True | 0 | ROZPOCET
| VV |  | Součet |  | 6.85 | [12 empty] | VV | 2 | 4 | True | 1 | ROZPOCET
241 | M | 44983047 | žebřík venkovní s přímým výstupem a ochranným košem bez suchovodu z pozinkované oceli celkem dl 6,1-8,5m | m | 6.85 |  | 0 | CS ÚRS 2024 01 |  | základní |  | 0 | 0.0603 | 0.41306 | 0 | 0 | 32 | M | 2 |  |  |  | ROZPOCET | 0 | 0 | 0 | 0 | 0 | 1 | 0 | 16 | -173731214
| PP |  | žebřík venkovní s přímým výstupem a ochranným košem bez suchovodu z pozinkované oceli celkem dl 6,1-8,5m | [14 empty] | PP | 2
242 | K | 767881115 | Montáž bodů záchytného systému do dutinového panelu expanzní kotvou, mechanickým kotvením | kus | 17 |  | 0 | CS ÚRS 2024 01 |  | základní |  | 0 | 0 | 0 | 0 | 0 | 16 | K | 2 |  |  |  | ROZPOCET | 0 | 0 | 0 | 0 | 0 | 1 | 0 | 16 | 1093013417
| PP |  | Montáž záchytného systému proti pádu bodů samostatných nebo v systému s poddajným kotvícím vedením do dutinového panelu expanzní kotvou, mechanickým kotvením | [14 empty] | PP | 2
| Online PSC |  | https://podminky.urs.cz/item/CS_URS_2024_01/767881115 | [14 empty] | Online PSC | 2
| P |  | Poznámka k položce: Včetně revize a předání do užívání. | [14 empty] | P | 2
| VV |  | "pol. 709 213 36: " 7,0 |  | 7 | [12 empty] | VV | 2 | 2 | True | 0 | ROZPOCET
| VV |  | "pol. 709 213 36.a: " 10,0 |  | 10 | [12 empty] | VV | 2 | 2 | True | 0 | ROZPOCET
| VV |  | Součet |  | 17 | [12 empty] | VV | 2 | 4 | True | 1 | ROZPOCET
243 | M | 70921336 | kotvicí bod do prefabrikovaných dutinových panelů dl 600mm | kus | 7 |  | 0 | CS ÚRS 2024 01 |  | základní |  | 0 | 0.0041 | 0.0287 | 0 | 0 | 32 | M | 2 |  |  |  | ROZPOCET | 0 | 0 | 0 | 0 | 0 | 1 | 0 | 16 | -1393108136
| PP |  | kotvicí bod do prefabrikovaných dutinových panelů dl 600mm | [14 empty] | PP | 2
| VV |  | "nerezový kotvící bod do panelů: " 7,0 |  | 7 | [12 empty] | VV | 2 | 2 | True | 0 | ROZPOCET
| VV |  | Součet |  | 7 | [12 empty] | VV | 2 | 4 | True | 1 | ROZPOCET
244 | M | 70921336.a | kotvicí bod do prefabrikovaných dutinových panelů dl 700mm | kus | 10 |  | 0 |  |  | základní |  | 0 | 0.0041 | 0.041 | 0 | 0 | 32 | M | 2 |  |  |  | ROZPOCET | 0 | 0 | 0 | 0 | 0 | 1 | 0 | 16 | -1175562659
| PP |  | kotvicí bod do prefabrikovaných dutinových panelů dl 700mm | [14 empty] | PP | 2
| VV |  | "nerezový kotvící bod do panelů: " 10 |  | 10 | [12 empty] | VV | 2 | 2 | True | 0 | ROZPOCET
| VV |  | Součet |  | 10 | [12 empty] | VV | 2 | 4 | True | 1 | ROZPOCET
245 | M | 31452201 | nerezové lano určené pro systémy s požadavkem na permanentní kotvicí vedení tl 8mm | m | 99 |  | 0 | CS ÚRS 2024 01 |  | základní |  | 0 | 0.00024 | 0.02376 | 0 | 0 | 32 | M | 2 |  |  |  | ROZPOCET | 0 | 0 | 0 | 0 | 0 | 1 | 0 | 16 | -946972247
| PP |  | nerezové lano určené pro systémy s požadavkem na permanentní kotvicí vedení tl 8mm | [14 empty] | PP | 2
246 | M | 31452203 | koncovka k nerez lanu napínací pro systémy s požadavkem na permanentní kotvicí vedení lano tl 8mm | kus | 2 |  | 0 | CS ÚRS 2024 01 |  | základní |  | 0 | 0.00084 | 0.00168 | 0 | 0 | 32 | M | 2 |  |  |  | ROZPOCET | 0 | 0 | 0 | 0 | 0 | 1 | 0 | 16 | -2128342286
| PP |  | koncovka k nerez lanu napínací pro systémy s požadavkem na permanentní kotvicí vedení lano tl 8mm | [14 empty] | PP | 2
247 | M | 314522xx.a | identifikační štítek pro jednotlivý úsek nerezového lana | kus | 1 |  | 0 |  |  | základní |  | 0 | 0.00084 | 0.00084 | 0 | 0 | 32 | M | 2 |  |  |  | ROZPOCET | 0 | 0 | 0 | 0 | 0 | 1 | 0 | 16 | 1155269864
| PP |  | identifikační štítek pro jednotlivý úsek nerezového lana | [14 empty] | PP | 2
248 | M | 314522xx.b | rohová a zlomová kladka min. tl. oceli 8 mm | kus | 7 |  | 0 |  |  | základní |  | 0 | 0.00084 | 0.00588 | 0 | 0 | 32 | M | 2 |  |  |  | ROZPOCET | 0 | 0 | 0 | 0 | 0 | 1 | 0 | 16 | -1222316443
| PP |  | rohová a zlomová kladka min. tl. oceli 8 mm | [14 empty] | PP | 2
249 | M | 314522xx.c | montážní lano dl. 23 m tl. 14 mm | kus | 1 |  | 0 |  |  | základní |  | 0 | 0.00084 | 0.00084 | 0 | 0 | 32 | M | 2 |  |  |  | ROZPOCET | 0 | 0 | 0 | 0 | 0 | 1 | 0 | 16 | -1570783053
| PP |  | montážní lano dl. 23 m tl. 14 mm | [14 empty] | PP | 2
250 | M | 314522xx.d | set pro údržbu - zachycovací postroj, spojovací lano 15m | kus | 1 |  | 0 |  |  | základní |  | 0 | 0.00084 | 0.00084 | 0 | 0 | 32 | M | 2 |  |  |  | ROZPOCET | 0 | 0 | 0 | 0 | 0 | 1 | 0 | 16 | 193689339
| PP |  | set pro údržbu - zachycovací postroj, spojovací lano 15m | [14 empty] | PP | 2
251 | K | 767995112 | Montáž atypických zámečnických konstrukcí hm přes 5 do 10 kg | kg | 199.29 |  | 0 | CS ÚRS 2024 01 |  | základní |  | 0 | 6e-05 | 0.011957 | 0 | 0 | 4 | K | 2 |  |  |  | ROZPOCET | 0 | 0 | 0 | 0 | 0 | 1 | 0 | 4 | -1440647673
| PP |  | Montáž ostatních atypických zámečnických konstrukcí hmotnosti přes 5 do 10 kg | [14 empty] | PP | 2
| Online PSC |  | https://podminky.urs.cz/item/CS_URS_2024_01/767995112 | [14 empty] | Online PSC | 2
| VV |  | "napojení střechy na stávající: " 7,3*27,3 |  | 199.29 | [12 empty] | VV | 2 | 2 | True | 0 | ROZPOCET
| VV |  | Součet |  | 199.29 | [12 empty] | VV | 2 | 4 | True | 1 | ROZPOCET
252 | M | 13431006 | úhelník ocelový rovnostranný jakost S235JR (11 375) 150x150x12mm | t | 0.199 |  | 0 | CS ÚRS 2024 01 |  | základní |  | 0 | 1 | 0.199 | 0 | 0 | 8 | M | 2 |  |  |  | ROZPOCET | 0 | 0 | 0 | 0 | 0 | 1 | 0 | 4 | -1604381086
| PP |  | úhelník ocelový rovnostranný jakost S235JR (11 375) 150x150x12mm | [14 empty] | PP | 2
| VV |  | "napojení střechy na stávající: " 7,3*(27,3/1000) |  | 0.19929 | [12 empty] | VV | 2 | 2 | True | 0 | ROZPOCET
| VV |  | Součet |  | 0.19929 | [12 empty] | VV | 2 | 4 | True | 1 | ROZPOCET
253 | K | 998767101 | Přesun hmot tonážní pro zámečnické konstrukce v objektech v do 6 m | t | 2.623 |  | 0 | CS ÚRS 2024 01 |  | základní |  | 0 | 0 | 0 | 0 | 0 | 16 | K | 2 |  |  |  | ROZPOCET | 0 | 0 | 0 | 0 | 0 | 1 | 0 | 16 | -280125854
| PP |  | Přesun hmot pro zámečnické konstrukce stanovený z hmotnosti přesunovaného materiálu vodorovná dopravní vzdálenost do 50 m základní v objektech výšky do 6 m | [14 empty] | PP | 2
| Online PSC |  | https://podminky.urs.cz/item/CS_URS_2024_01/998767101 | [14 empty] | Online PSC | 2
| D | 777 | Podlahy lité |  |  |  | 0 |  |  |  |  | 0 |  | 13.7776 |  | 0 | 2 | D | 1 |  |  |  | ROZPOCET | [6 empty] | 0
254 | K | 777111101 | Zametení podkladu před provedením lité podlahy | m2 | 495.926 |  | 0 | CS ÚRS 2024 01 |  | základní |  | 0 | 0 | 0 | 0 | 0 | 16 | K | 2 |  |  |  | ROZPOCET | 0 | 0 | 0 | 0 | 0 | 1 | 0 | 16 | -2131782095
| PP |  | Příprava podkladu před provedením litých podlah zametení | [14 empty] | PP | 2
| Online PSC |  | https://podminky.urs.cz/item/CS_URS_2024_01/777111101 | [14 empty] | Online PSC | 2
255 | K | 777111111 | Vysátí podkladu před provedením lité podlahy | m2 | 495.926 |  | 0 | CS ÚRS 2024 01 |  | základní |  | 0 | 0 | 0 | 0 | 0 | 16 | K | 2 |  |  |  | ROZPOCET | 0 | 0 | 0 | 0 | 0 | 1 | 0 | 16 | 1343895223
| PP |  | Příprava podkladu před provedením litých podlah vysátí | [14 empty] | PP | 2
| Online PSC |  | https://podminky.urs.cz/item/CS_URS_2024_01/777111111 | [14 empty] | Online PSC | 2
256 | K | 777111121 | Ruční broušení podkladu před provedením lité podlahy | m | 176.92 |  | 0 | CS ÚRS 2024 01 |  | základní |  | 0 | 2e-05 | 0.0035384 | 0 | 0 | 16 | K | 2 |  |  |  | ROZPOCET | 0 | 0 | 0 | 0 | 0 | 1 | 0 | 16 | 899497906
| PP |  | Příprava podkladu před provedením litých podlah obroušení ruční ( v místě styku se stěnou, v rozích apod.) | [14 empty] | PP | 2
| Online PSC |  | https://podminky.urs.cz/item/CS_URS_2024_01/777111121 | [14 empty] | Online PSC | 2
| VV |  | "pol. 713 121 211: " 160,836*1,1 |  | 176.9196 | [12 empty] | VV | 2 | 2 | True | 0 | ROZPOCET
| VV |  | Součet |  | 176.9196 | [12 empty] | VV | 2 | 4 | True | 1 | ROZPOCET
257 | K | 777111123 | Strojní broušení podkladu před provedením lité podlahy | m2 | 495.926 |  | 0 | CS ÚRS 2024 01 |  | základní |  | 0 | 4e-05 | 0.019837 | 0 | 0 | 16 | K | 2 |  |  |  | ROZPOCET | 0 | 0 | 0 | 0 | 0 | 1 | 0 | 16 | -2032196260
| PP |  | Příprava podkladu před provedením litých podlah obroušení strojní | [14 empty] | PP | 2
| Online PSC |  | https://podminky.urs.cz/item/CS_URS_2024_01/777111123 | [14 empty] | Online PSC | 2
258 | K | 777111141 | Otryskání podkladu před provedením lité podlahy | m2 | 495.926 |  | 0 | CS ÚRS 2024 01 |  | základní |  | 0 | 0.024 | 11.9022 | 0 | 0 | 16 | K | 2 |  |  |  | ROZPOCET | 0 | 0 | 0 | 0 | 0 | 1 | 0 | 16 | 1357875000
| PP |  | Příprava podkladu před provedením litých podlah otryskání | [14 empty] | PP | 2
| Online PSC |  | https://podminky.urs.cz/item/CS_URS_2024_01/777111141 | [14 empty] | Online PSC | 2
259 | K | 777131103 | Penetrační epoxidový nátěr podlahy na vlhký nebo nenasákavý podklad | m2 | 495.926 |  | 0 | CS ÚRS 2024 01 |  | základní |  | 0 | 0.0004 | 0.19837 | 0 | 0 | 16 | K | 2 |  |  |  | ROZPOCET | 0 | 0 | 0 | 0 | 0 | 1 | 0 | 16 | 1441828157
| PP |  | Penetrační nátěr podlahy epoxidový na podklad vlhký nebo s nízkou nasákavostí | [14 empty] | PP | 2
| Online PSC |  | https://podminky.urs.cz/item/CS_URS_2024_01/777131103 | [14 empty] | Online PSC | 2
| VV |  | Gs06.a | [14 empty] | VV | 2 | 1 | True | 0 | ROZPOCET
| VV |  | "m.č. 1.01: " 2,01*1,1 |  | 2.211 | [12 empty] | VV | 2 | 2 | True | 0 | ROZPOCET
| VV |  | "m.č. 1.02+1.03: " 166,7*1,1 |  | 183.37 | [12 empty] | VV | 2 | 2 | True | 0 | ROZPOCET
| VV |  | "m.č. 1.04+1.05: " 120,01*1,1 |  | 132.011 | [12 empty] | VV | 2 | 2 | True | 0 | ROZPOCET
| VV |  | "m.č. 1.06+1.07: " 161,41*1,1 |  | 177.551 | [12 empty] | VV | 2 | 2 | True | 0 | ROZPOCET
| VV |  | "podlaha napojení na stávající: " (0,4*1,78)*1,1 |  | 0.7832 | [12 empty] | VV | 2 | 2 | True | 0 | ROZPOCET
| VV |  | Součet |  | 495.9262 | [12 empty] | VV | 2 | 4 | True | 1 | ROZPOCET
260 | K | 777131121 | Prosyp penetračních nátěrů podkladu podlahy pískem v množství do 0,5 kg/m2 | m2 | 495.926 |  | 0 | CS ÚRS 2024 01 |  | základní |  | 0 | 0.0005 | 0.24796 | 0 | 0 | 16 | K | 2 |  |  |  | ROZPOCET | 0 | 0 | 0 | 0 | 0 | 1 | 0 | 16 | 1783248492
| PP |  | Penetrační nátěr prosyp penetračních nátěrů podlahy pískem do 0,5 kg/m2 | [14 empty] | PP | 2
| Online PSC |  | https://podminky.urs.cz/item/CS_URS_2024_01/777131121 | [14 empty] | Online PSC | 2
261 | K | 777611153 | Nátěr epoxidový překlenující trhliny parkovacích ploch | m2 | 495.926 |  | 0 | CS ÚRS 2024 01 |  | základní |  | 0 | 0.0016 | 0.79348 | 0 | 0 | 16 | K | 2 |  |  |  | ROZPOCET | 0 | 0 | 0 | 0 | 0 | 1 | 0 | 16 | -394951777
| PP |  | Krycí nátěr podlahy parkovacích ploch mezinátěr překlenující trhliny epoxidový | [14 empty] | PP | 2
| Online PSC |  | https://podminky.urs.cz/item/CS_URS_2024_01/777611153 | [14 empty] | Online PSC | 2
262 | K | 777911113 | Pohyblivé napojení lité podlahy na stěnu nebo sokl | m | 176.92 |  | 0 | CS ÚRS 2024 01 |  | základní |  | 0 | 0.00346 | 0.61214 | 0 | 0 | 16 | K | 2 |  |  |  | ROZPOCET | 0 | 0 | 0 | 0 | 0 | 1 | 0 | 16 | -209152987
| PP |  | Napojení na stěnu nebo sokl fabionem z epoxidové stěrky plněné pískem a výplňovým spárovým profilem s trvale pružným tmelem pohyblivé | [14 empty] | PP | 2
| Online PSC |  | https://podminky.urs.cz/item/CS_URS_2024_01/777911113 | [14 empty] | Online PSC | 2
263 | K | 998777101 | Přesun hmot tonážní pro podlahy lité v objektech v do 6 m | t | 13.778 |  | 0 | CS ÚRS 2024 01 |  | základní |  | 0 | 0 | 0 | 0 | 0 | 16 | K | 2 |  |  |  | ROZPOCET | 0 | 0 | 0 | 0 | 0 | 1 | 0 | 16 | -295352267
| PP |  | Přesun hmot pro podlahy lité stanovený z hmotnosti přesunovaného materiálu vodorovná dopravní vzdálenost do 50 m základní v objektech výšky do 6 m | [14 empty] | PP | 2
| Online PSC |  | https://podminky.urs.cz/item/CS_URS_2024_01/998777101 | [14 empty] | Online PSC | 2
| D | 781 | Dokončovací práce - obklady |  |  |  | 0 |  |  |  |  | 0 |  | 0.085983 |  | 0 | 2 | D | 1 |  |  |  | ROZPOCET | [6 empty] | 0
264 | K | 781492711 | Montáž profilů rohových lepených hydroizolačním polyuretanovým lepidlem | m | 176.92 |  | 0 | CS ÚRS 2024 01 |  | základní |  | 0 | 0.00015 | 0.026538 | 0 | 0 | 16 | K | 2 |  |  |  | ROZPOCET | 0 | 0 | 0 | 0 | 0 | 1 | 0 | 16 | 1546855325
| PP |  | Obklad - dokončující práce montáž profilu lepeného hydroizolačním polyuretanovým lepidlem rohového | [14 empty] | PP | 2
| Online PSC |  | https://podminky.urs.cz/item/CS_URS_2024_01/781492711 | [14 empty] | Online PSC | 2
| VV |  | "viz pol. 777 111 121, napojení na stěnu fabionem, ukončení fabionu lištou: " 176,920 |  | 176.92 | [12 empty] | VV | 2 | 2 | True | 0 | ROZPOCET
| VV |  | Součet |  | 176.92 | [12 empty] | VV | 2 | 4 | True | 1 | ROZPOCET
265 | M | 19416012 | lišta ukončovací nerezová 10mm | m | 185.766 |  | 0 | CS ÚRS 2024 01 |  | základní |  | 0 | 0.00032 | 0.059445 | 0 | 0 | 32 | M | 2 |  |  |  | ROZPOCET | 0 | 0 | 0 | 0 | 0 | 1 | 0 | 16 | 2119541130
| PP |  | lišta ukončovací nerezová 10mm | [14 empty] | PP | 2
| VV |  | 176,92*1,05 'Přepočtené koeficientem množství |  | 185.766 | [12 empty] | VV | 2 | 2 | False | 1 | ROZPOCET
266 | K | 998781101 | Přesun hmot tonážní pro obklady keramické v objektech v do 6 m | t | 0.086 |  | 0 | CS ÚRS 2024 01 |  | základní |  | 0 | 0 | 0 | 0 | 0 | 16 | K | 2 |  |  |  | ROZPOCET | 0 | 0 | 0 | 0 | 0 | 1 | 0 | 16 | 402860302
| PP |  | Přesun hmot pro obklady keramické stanovený z hmotnosti přesunovaného materiálu vodorovná dopravní vzdálenost do 50 m základní v objektech výšky do 6 m | [14 empty] | PP | 2
| Online PSC |  | https://podminky.urs.cz/item/CS_URS_2024_01/998781101 | [14 empty] | Online PSC | 2
| D | 784 | Dokončovací práce - malby a tapety |  |  |  | 0 |  |  |  |  | 0 |  | 0.43071 |  | 0 | 2 | D | 1 |  |  |  | ROZPOCET | [6 empty] | 0
267 | K | 784111001 | Oprášení (ometení ) podkladu v místnostech v do 3,80 m | m2 | 918.571 |  | 0 | CS ÚRS 2024 01 |  | základní |  | 0 | 0 | 0 | 0 | 0 | 16 | K | 2 |  |  |  | ROZPOCET | 0 | 0 | 0 | 0 | 0 | 1 | 0 | 16 | -1535016026
| PP |  | Oprášení (ometení) podkladu v místnostech výšky do 3,80 m | [14 empty] | PP | 2
| Online PSC |  | https://podminky.urs.cz/item/CS_URS_2024_01/784111001 | [14 empty] | Online PSC | 2
| VV |  | "plocha stropů | [14 empty] | VV | 2 | 1 | True | 0 | ROZPOCET
| VV |  | "pol. 777 131 103, penetrace expoxidová podlaha: " 450,130 |  | 450.13 | [12 empty] | VV | 2 | 2 | True | 0 | ROZPOCET
| VV |  | "SDK vstup napojení na sousední budovu: " 0,375*1,78 |  | 0.6675 | [12 empty] | VV | 2 | 2 | True | 0 | ROZPOCET
| VV |  | "světlík: " -(11,0*1,2*1,2) |  | -15.84 | [12 empty] | VV | 2 | 2 | True | 0 | ROZPOCET
| VV |  | Mezisoučet |  | 434.9575 | [12 empty] | VV | 2 | 3 | True | 0 | ROZPOCET
| VV |  | Stěny | [14 empty] | VV | 2 | 1 | True | 0 | ROZPOCET
| VV |  | "m.č. 1.01: " ((2,0*2,12+2,0*0,95)*2,6)-(0,686*1,95) |  | 14.6263 | [12 empty] | VV | 2 | 2 | True | 0 | ROZPOCET
| VV |  | "m.č. 1.02: " ((2,0*19,0+2,0*9,45)*3,97)-(0,88*2,19+0,686*1,95+2,25*1,5*4,0+3,75*1,5+3,0*3,77+1,0*2,52) |  | 189.6731 | [12 empty] | VV | 2 | 2 | True | 0 | ROZPOCET
| VV |  | "m.č. 1.03: " 0,0 |  | 0 | [12 empty] | VV | 2 | 2 | True | 0 | ROZPOCET
| VV |  | "m.č. 1.04: " ((2,0*12,7+2,0*9,45)*3,97)-(3,75*1,5*2,0+1,5*1,5+3,0*3,37+1,25*2,75+1,0*2,52) |  | 146.3035 | [12 empty] | VV | 2 | 2 | True | 0 | ROZPOCET
| VV |  | "m.č. 1.05: " 0,0 |  | 0 | [12 empty] | VV | 2 | 2 | True | 0 | ROZPOCET
| VV |  | "m.č. 1.06: " ((2,0*17,450+2,0*2,950)*3,97)-(3,0*3,47+3,75*1,5*3,0+1,5*1,5+3,0*3,47+1,0*2,52) |  | 119.511 | [12 empty] | VV | 2 | 2 | True | 0 | ROZPOCET
| VV |  | "m.č. 1.07: " 0,0 |  | 0 | [12 empty] | VV | 2 | 2 | True | 0 | ROZPOCET
| VV |  | Mezisoučet |  | 470.1139 | [12 empty] | VV | 2 | 3 | True | 0 | ROZPOCET
| VV |  | "stěny Gs05.A: " 13,5 |  | 13.5 | [12 empty] | VV | 2 | 2 | True | 0 | ROZPOCET
| VV |  | Mezisoučet |  | 13.5 | [12 empty] | VV | 2 | 3 | True | 0 | ROZPOCET
| VV |  | Součet |  | 918.5714 | [12 empty] | VV | 2 | 4 | True | 1 | ROZPOCET
268 | K | 784181121 | Hloubková jednonásobná bezbarvá penetrace podkladu v místnostech v do 3,80 m | m2 | 918.572 |  | 0 | CS ÚRS 2024 01 |  | základní |  | 0 | 0.0002 | 0.18371 | 0 | 0 | 16 | K | 2 |  |  |  | ROZPOCET | 0 | 0 | 0 | 0 | 0 | 1 | 0 | 16 | -1855150391
| PP |  | Penetrace podkladu jednonásobná hloubková akrylátová bezbarvá v místnostech výšky do 3,80 m | [14 empty] | PP | 2
| Online PSC |  | https://podminky.urs.cz/item/CS_URS_2024_01/784181121 | [14 empty] | Online PSC | 2
269 | K | 784191003 | Čištění vnitřních ploch oken dvojitých nebo zdvojených po provedení malířských prací | m2 | 182.71 |  | 0 | CS ÚRS 2024 01 |  | základní |  | 0 | 2e-05 | 0.0036542 | 0 | 0 | 16 | K | 2 |  |  |  | ROZPOCET | 0 | 0 | 0 | 0 | 0 | 1 | 0 | 16 | 1291803203
| PP |  | Čištění vnitřních ploch hrubý úklid po provedení malířských prací omytím oken dvojitých nebo zdvojených | [14 empty] | PP | 2
| Online PSC |  | https://podminky.urs.cz/item/CS_URS_2024_01/784191003 | [14 empty] | Online PSC | 2
| VV |  | "pol. 553 410 11, Al okna: " 54,0*2,0 |  | 108 | [12 empty] | VV | 2 | 2 | True | 0 | ROZPOCET
| VV |  | "pol. 553 413 36, Al dveře: " 6,125*2,0 |  | 12.25 | [12 empty] | VV | 2 | 2 | True | 0 | ROZPOCET
| VV |  | "pol. 553 458 02, vrata: " 20,82*2,0 |  | 41.64 | [12 empty] | VV | 2 | 2 | True | 0 | ROZPOCET
| VV |  | "pol. 440 458 01.a, vrata s dveřmi: " 10,41*2,0 |  | 20.82 | [12 empty] | VV | 2 | 2 | True | 0 | ROZPOCET
| VV |  | Součet |  | 182.71 | [12 empty] | VV | 2 | 4 | True | 1 | ROZPOCET
270 | K | 784191007 | Čištění vnitřních ploch podlah po provedení malířských prací | m2 | 450.842 |  | 0 | CS ÚRS 2024 01 |  | základní |  | 0 | 1e-05 | 0.0045084 | 0 | 0 | 16 | K | 2 |  |  |  | ROZPOCET | 0 | 0 | 0 | 0 | 0 | 1 | 0 | 16 | 288350121
| PP |  | Čištění vnitřních ploch hrubý úklid po provedení malířských prací omytím podlah | [14 empty] | PP | 2
| Online PSC |  | https://podminky.urs.cz/item/CS_URS_2024_01/784191007 | [14 empty] | Online PSC | 2
| VV |  | "plocha stropů | [14 empty] | VV | 2 | 1 | True | 0 | ROZPOCET
| VV |  | "pol. 777 131 103, penetrace expoxidová podlaha: " 450,842 |  | 450.842 | [12 empty] | VV | 2 | 2 | True | 0 | ROZPOCET
| VV |  | Součet |  | 450.842 | [12 empty] | VV | 2 | 4 | True | 1 | ROZPOCET
271 | K | 784211101 | Dvojnásobné bílé malby ze směsí za mokra výborně oděruvzdorných v místnostech v do 3,80 m | m2 | 918.572 |  | 0 | CS ÚRS 2024 01 |  | základní |  | 0 | 0.00026 | 0.23883 | 0 | 0 | 16 | K | 2 |  |  |  | ROZPOCET | 0 | 0 | 0 | 0 | 0 | 1 | 0 | 16 | -2104606953
| PP |  | Malby z malířských směsí oděruvzdorných za mokra dvojnásobné, bílé za mokra oděruvzdorné výborně v místnostech výšky do 3,80 m | [14 empty] | PP | 2
| Online PSC |  | https://podminky.urs.cz/item/CS_URS_2024_01/784211101 | [14 empty] | Online PSC | 2
| D | 786 | Dokončovací práce - čalounické úpravy |  |  |  | 0 |  |  |  |  | 0 |  | 0.05644 |  | 0 | 2 | D | 1 |  |  |  | ROZPOCET | [6 empty] | 0
272 | K | 786623011 | Montáž venkovní žaluzie do okenního nebo dveřního otvoru na rám nebo do žaluziové schránky ovládané motorem pl do 4 m2 | kus | 6 |  | 0 | CS ÚRS 2024 01 |  | základní |  | 0 | 0 | 0 | 0 | 0 | 16 | K | 2 |  |  |  | ROZPOCET | 0 | 0 | 0 | 0 | 0 | 1 | 0 | 16 | -963454647
| PP |  | Montáž venkovních žaluzií do okenního nebo dveřního otvoru ovládaných motorem, upevněných na rám nebo do žaluziově schránky, plochy do 4 m2 | [14 empty] | PP | 2
| Online PSC |  | https://podminky.urs.cz/item/CS_URS_2024_01/786623011 | [14 empty] | Online PSC | 2
| VV |  | "Zbd02(001)-(004): " 4,0 |  | 4 | [12 empty] | VV | 2 | 2 | True | 0 | ROZPOCET
| VV |  | "Zbd03(001)-(002): " 2,0 |  | 2 | [12 empty] | VV | 2 | 2 | True | 0 | ROZPOCET
| VV |  | Součet |  | 6 | [12 empty] | VV | 2 | 4 | True | 1 | ROZPOCET
273 | M | 55342527 | žaluzie Z-90 ovládaná základním motorem včetně příslušenství plochy do 3,0m2 | m2 | 5.16 |  | 0 | CS ÚRS 2024 01 |  | základní |  | 0 | 0.001 | 0.00516 | 0 | 0 | 32 | M | 2 |  |  |  | ROZPOCET | 0 | 0 | 0 | 0 | 0 | 1 | 0 | 16 | 1417444192
| PP |  | žaluzie Z-90 ovládaná základním motorem včetně příslušenství plochy do 3,0m2 | [14 empty] | PP | 2
| VV |  | "Zbd03(001)-(002): " 2,0*1,5*1,72 |  | 5.16 | [12 empty] | VV | 2 | 2 | True | 0 | ROZPOCET
| VV |  | Součet |  | 5.16 | [12 empty] | VV | 2 | 4 | True | 1 | ROZPOCET
274 | M | 55342529 | žaluzie Z-90 ovládaná základním motorem včetně příslušenství plochy do 4,0m2 | m2 | 15.48 |  | 0 | CS ÚRS 2024 01 |  | základní |  | 0 | 0.001 | 0.01548 | 0 | 0 | 32 | M | 2 |  |  |  | ROZPOCET | 0 | 0 | 0 | 0 | 0 | 1 | 0 | 16 | 1803817966
| PP |  | žaluzie Z-90 ovládaná základním motorem včetně příslušenství plochy do 4,0m2 | [14 empty] | PP | 2
| VV |  | "Zbd02(001)-(004): " 4,0*2,25*1,72 |  | 15.48 | [12 empty] | VV | 2 | 2 | True | 0 | ROZPOCET
| VV |  | Součet |  | 15.48 | [12 empty] | VV | 2 | 4 | True | 1 | ROZPOCET
275 | K | 786623015 | Montáž venkovní žaluzie do okenního nebo dveřního otvoru na rám nebo do žaluziové schránky ovládané motorem pl přes 6 do 8 m2 | kus | 4 |  | 0 | CS ÚRS 2024 01 |  | základní |  | 0 | 0 | 0 | 0 | 0 | 16 | K | 2 |  |  |  | ROZPOCET | 0 | 0 | 0 | 0 | 0 | 1 | 0 | 16 | -1266787756
| PP |  | Montáž venkovních žaluzií do okenního nebo dveřního otvoru ovládaných motorem, upevněných na rám nebo do žaluziově schránky, plochy přes 6 do 8 m2 | [14 empty] | PP | 2
| Online PSC |  | https://podminky.urs.cz/item/CS_URS_2024_01/786623015 | [14 empty] | Online PSC | 2
| VV |  | "Zbd01(001)-(004): " 4,0 |  | 4 | [12 empty] | VV | 2 | 2 | True | 0 | ROZPOCET
| VV |  | Součet |  | 4 | [12 empty] | VV | 2 | 4 | True | 1 | ROZPOCET
276 | M | 55342532 | žaluzie Z-90 ovládaná základním motorem včetně příslušenství plochy do 7,0m2 | m2 | 25.8 |  | 0 | CS ÚRS 2024 01 |  | základní |  | 0 | 0.001 | 0.0258 | 0 | 0 | 32 | M | 2 |  |  |  | ROZPOCET | 0 | 0 | 0 | 0 | 0 | 1 | 0 | 16 | -835871974
| PP |  | žaluzie Z-90 ovládaná základním motorem včetně příslušenství plochy do 7,0m2 | [14 empty] | PP | 2
| VV |  | "Zbd01(001)-(004): " 4,0*3,75*1,72 |  | 25.8 | [12 empty] | VV | 2 | 2 | True | 0 | ROZPOCET
| VV |  | Součet |  | 25.8 | [12 empty] | VV | 2 | 4 | True | 1 | ROZPOCET
277 | K | 786623041 | Montáž žaluziové schránky venkovní žaluzie osazené do okenního nebo dveřního otvoru dl přes 1300 do 2400 mm | kus | 6 |  | 0 | CS ÚRS 2024 01 |  | základní |  | 0 | 0 | 0 | 0 | 0 | 16 | K | 2 |  |  |  | ROZPOCET | 0 | 0 | 0 | 0 | 0 | 1 | 0 | 16 | -1337461820
| PP |  | Montáž venkovních žaluzií do okenního nebo dveřního otvoru žaluziové schránky, délky přes 1300 do 2400 mm | [14 empty] | PP | 2
| Online PSC |  | https://podminky.urs.cz/item/CS_URS_2024_01/786623041 | [14 empty] | Online PSC | 2
| VV |  | pol. 283 767 24 | [14 empty] | VV | 2 | 1 | True | 0 | ROZPOCET
| VV |  | "Zbd02(001)-(004): " 4,0 |  | 4 | [12 empty] | VV | 2 | 2 | True | 0 | ROZPOCET
| VV |  | Mezisoučet |  | 4 | [12 empty] | VV | 2 | 3 | True | 0 | ROZPOCET
| VV |  | "pol. 283 767 19 | [14 empty] | VV | 2 | 1 | True | 0 | ROZPOCET
| VV |  | "Zbd03(001)-(002): " 2,0 |  | 2 | [12 empty] | VV | 2 | 2 | True | 0 | ROZPOCET
| VV |  | Mezisoučet |  | 2 | [12 empty] | VV | 2 | 3 | True | 0 | ROZPOCET
| VV |  | Součet |  | 6 | [12 empty] | VV | 2 | 4 | True | 1 | ROZPOCET
278 | M | 28376719 | kryt podomítkový PUR s izolací XPS 30 mm včetně kotvení pro žaluzii plochy do 3,0m2 š do 2,0m | kus | 2 |  | 0 | CS ÚRS 2024 01 |  | základní |  | 0 | 0.001 | 0.002 | 0 | 0 | 32 | M | 2 |  |  |  | ROZPOCET | 0 | 0 | 0 | 0 | 0 | 1 | 0 | 16 | -1382099930
| PP |  | kryt podomítkový PUR s izolací XPS 30 mm včetně kotvení pro žaluzii plochy do 3,0m2 š do 2,0m | [14 empty] | PP | 2
| VV |  | "Zbd03(001)-(002): " 2,0 |  | 2 | [12 empty] | VV | 2 | 2 | True | 0 | ROZPOCET
| VV |  | Součet |  | 2 | [12 empty] | VV | 2 | 4 | True | 1 | ROZPOCET
279 | M | 28376724 | kryt podomítkový PUR s izolací XPS 30 mm včetně kotvení pro žaluzii plochy do 4,0m2 š do 3,0m | kus | 4 |  | 0 | CS ÚRS 2024 01 |  | základní |  | 0 | 0.001 | 0.004 | 0 | 0 | 32 | M | 2 |  |  |  | ROZPOCET | 0 | 0 | 0 | 0 | 0 | 1 | 0 | 16 | -277891607
| PP |  | kryt podomítkový PUR s izolací XPS 30 mm včetně kotvení pro žaluzii plochy do 4,0m2 š do 3,0m | [14 empty] | PP | 2
| VV |  | "Zbd02(001)-(004): " 4,0 |  | 4 | [12 empty] | VV | 2 | 2 | True | 0 | ROZPOCET
| VV |  | Součet |  | 4 | [12 empty] | VV | 2 | 4 | True | 1 | ROZPOCET
280 | K | 786623043 | Montáž žaluziové schránky venkovní žaluzie osazené do okenního nebo dveřního otvoru dl přes 2400 do 4000 mm | kus | 4 |  | 0 | CS ÚRS 2024 01 |  | základní |  | 0 | 0 | 0 | 0 | 0 | 16 | K | 2 |  |  |  | ROZPOCET | 0 | 0 | 0 | 0 | 0 | 1 | 0 | 16 | 689150632
| PP |  | Montáž venkovních žaluzií do okenního nebo dveřního otvoru žaluziové schránky, délky přes 2400 do 4000 mm | [14 empty] | PP | 2
| Online PSC |  | https://podminky.urs.cz/item/CS_URS_2024_01/786623043 | [14 empty] | Online PSC | 2
| VV |  | "Zbd01(001)-(004): " 4,0 |  | 4 | [12 empty] | VV | 2 | 2 | True | 0 | ROZPOCET
| VV |  | Součet |  | 4 | [12 empty] | VV | 2 | 4 | True | 1 | ROZPOCET
281 | M | 28376737 | kryt podomítkový PUR s izolací XPS 30 mm včetně kotvení pro žaluzii plochy do 8,0m2 š do 4,0m | kus | 4 |  | 0 | CS ÚRS 2024 01 |  | základní |  | 0 | 0.001 | 0.004 | 0 | 0 | 32 | M | 2 |  |  |  | ROZPOCET | 0 | 0 | 0 | 0 | 0 | 1 | 0 | 16 | -1298219648
| PP |  | kryt podomítkový PUR s izolací XPS 30 mm včetně kotvení pro žaluzii plochy do 8,0m2 š do 4,0m | [14 empty] | PP | 2
| D | VRN | Vedlejší rozpočtové náklady |  |  |  | 0 |  |  |  |  | 0 |  | 0 |  | 0 | 5 | D | 0 |  |  |  | ROZPOCET | [6 empty] | 0
| D | VRN4 | Inženýrská činnost |  |  |  | 0 |  |  |  |  | 0 |  | 0 |  | 0 | 5 | D | 1 |  |  |  | ROZPOCET | [6 empty] | 0
282 | K | 043103000.a | Zkoušky bez rozlišení - ověření únosnosti kotevního prvku tahovou zkouškou | … | 1 |  | 0 |  |  | základní |  | 0 | 0 | 0 | 0 | 0 | 1024 | K | 2 |  |  |  | ROZPOCET | 0 | 0 | 0 | 0 | 0 | 1 | 0 | 1024 | -1063430182
| PP |  | Zkoušky bez rozlišení - ověření únosnosti kotevního prvku tahovou zkouškou | [14 empty] | PP | 2
| P |  | Poznámka k položce: Kotvení střešního pláště. | [14 empty] | P | 2

## 04.02 - SO02 - NOVÝ STAV
{ee4fe527-1c19-4dca-85a5-bdfc9dc859d3}
2
| KRYCÍ LIST SOUPISU PRACÍ | [7 empty] | v --- níže se nacházejí doplnkové a pomocné údaje k sestavám --- v | [8 empty] | False
Stavba:
Ledeč n. S. škola přístavba dílny pro CNC
Objekt:
0657_240229_01_(1) - VŘ_ROZPOČET
Soupis:
04.02 - SO02 - NOVÝ STAV
| KSO: |  | 801 34 14 |  |  | CC-CZ: | 12631
| Místo: |  |  |  |  | Datum: | 6. 3. 2024
| CZ-CPV: |  | 45214310-6 |  |  | CZ-CPA: | 41.00.48
| Zadavatel: |  |  |  |  | IČ:
DIČ:
| Uchazeč: |  |  |  |  | IČ: | Vyplň údaj
|  | Vyplň údaj |  |  |  | DIČ: | Vyplň údaj
| Projektant: |  |  |  |  | IČ:
DIČ:
| Zpracovatel: |  |  |  |  | IČ:
DIČ:
Poznámka:
| Cena bez DPH | [5 empty] | 0
|  |  | Základ daně |  |  | Sazba daně | Výše daně
| DPH | základní | 0 |  |  | 21% | 0
|  | snížená | 0 |  |  | 12% | 0
|  | zákl. přenesená | 0 |  |  | 21% | 0
|  | sníž. přenesená | 0 |  |  | 12% | 0
|  | nulová | 0 |  |  | 0% | 0
| Cena s DPH |  |  | v | CZK |  | 0
REKAPITULACE ČLENĚNÍ SOUPISU PRACÍ
Stavba:
Ledeč n. S. škola přístavba dílny pro CNC
Objekt:
0657_240229_01_(1) - VŘ_ROZPOČET
Soupis:
04.02 - SO02 - NOVÝ STAV
Místo: | [5 empty] | Datum: | 6. 3. 2024
Zadavatel: | [5 empty] | Projektant:
Uchazeč: |  |  | Vyplň údaj |  |  | Zpracovatel:
Kód dílu - Popis | [6 empty] | Cena celkem [CZK]
Náklady stavby celkem | [6 empty] | 0 | [11 empty] | -1
| 6 - Úpravy povrchů, podlahy a osazování výplní | [5 empty] | 0
| 9 - Ostatní konstrukce a práce, bourání | [5 empty] | 0
| 998 - Přesun hmot | [5 empty] | 0
| 763 - Konstrukce suché výstavby | [5 empty] | 0
| 766 - Konstrukce truhlářské | [5 empty] | 0
| 767 - Konstrukce zámečnické | [5 empty] | 0
| 777 - Podlahy lité | [5 empty] | 0
| 784 - Dokončovací práce - malby a tapety | [5 empty] | 0
SOUPIS PRACÍ
Stavba:
Ledeč n. S. škola přístavba dílny pro CNC
Objekt:
0657_240229_01_(1) - VŘ_ROZPOČET
Soupis:
04.02 - SO02 - NOVÝ STAV
Místo: | [5 empty] | Datum: | 6. 3. 2024
Zadavatel: | [5 empty] | Projektant:
Uchazeč: |  |  | Vyplň údaj |  |  | Zpracovatel:
PČ | Typ | Kód | Popis | MJ | Množství | J.cena [CZK] | Cena celkem [CZK] | Cenová soustava |  | DPH | J. Nh [h] | Nh celkem [h] | J. hmotnost [t] | Hmotnost celkem [t] | J. suť [t] | Suť Celkem [t]
Náklady soupisu celkem | [6 empty] | 0 |  |  |  |  | 0 |  | 8.837 |  | 0 |  | D | -1 | [10 empty] | 0
| D | 6 | Úpravy povrchů, podlahy a osazování výplní |  |  |  | 0 |  |  |  |  | 0 |  | 7.1854 |  | 0 | 1 | D | 0 |  |  |  | ROZPOCET | [6 empty] | 0
1 | K | 612135001 | Vyrovnání podkladu vnitřních stěn maltou vápenocementovou tl do 10 mm | m2 | 119.511 |  | 0 | CS ÚRS 2024 01 |  | základní |  | 0 | 0.02048 | 2.4476 | 0 | 0 | 4 | K | 1 |  |  |  | ROZPOCET | 0 | 0 | 0 | 0 | 0 | 1 | 0 | 4 | -2077041831
| PP |  | Vyrovnání nerovností podkladu vnitřních omítaných ploch maltou, tloušťky do 10 mm vápenocementovou stěn | [14 empty] | PP | 1
| Online PSC |  | https://podminky.urs.cz/item/CS_URS_2024_01/612135001 | [14 empty] | Online PSC | 1
| VV |  | viz otlučení stěn | [14 empty] | VV | 1 | 1 | True | 0 | ROZPOCET
| VV |  | "m.č. 1.08: " ((5,45*2,0)+(6,745*2,0))*(3,4+1,5) |  | 119.511 | [12 empty] | VV | 1 | 2 | True | 0 | ROZPOCET
| VV |  | Součet |  | 119.511 | [12 empty] | VV | 1 | 4 | True | 1 | ROZPOCET
2 | K | 612135091 | Příplatek k vyrovnání vnitřních stěn maltou vápenocementovou za každých dalších 5 mm tl | m2 | 239.022 |  | 0 | CS ÚRS 2024 01 |  | základní |  | 0 | 0.0079 | 1.8883 | 0 | 0 | 4 | K | 1 |  |  |  | ROZPOCET | 0 | 0 | 0 | 0 | 0 | 1 | 0 | 4 | 1224980148
| PP |  | Vyrovnání nerovností podkladu vnitřních omítaných ploch Příplatek k ceně za každých dalších 5 mm tloušťky podkladní vrstvy přes 10 mm maltou vápenocementovou stěn | [14 empty] | PP | 1
| Online PSC |  | https://podminky.urs.cz/item/CS_URS_2024_01/612135091 | [14 empty] | Online PSC | 1
| VV |  | 119,511*2 'Přepočtené koeficientem množství |  | 239.022 | [12 empty] | VV | 1 | 2 | False | 1 | ROZPOCET
3 | K | 612321141 | Vápenocementová omítka štuková dvouvrstvá vnitřních stěn nanášená ručně | m2 | 119.511 |  | 0 | CS ÚRS 2024 01 |  | základní |  | 0 | 0.01838 | 2.1966 | 0 | 0 | 4 | K | 1 |  |  |  | ROZPOCET | 0 | 0 | 0 | 0 | 0 | 1 | 0 | 4 | 655459590
| PP |  | Omítka vápenocementová vnitřních ploch nanášená ručně dvouvrstvá, tloušťky jádrové omítky do 10 mm a tloušťky štuku do 3 mm štuková svislých konstrukcí stěn | [14 empty] | PP | 1
| Online PSC |  | https://podminky.urs.cz/item/CS_URS_2024_01/612321141 | [14 empty] | Online PSC | 1
| P |  | Poznámka k položce: Včetně zapravení kolem otvorů. | [14 empty] | P | 1
4 | K | 612335215 | Cementová hladká omítka malých ploch přes 1 do 4 m2 na stěnách | kus | 1 |  | 0 | CS ÚRS 2024 01 |  | základní |  | 0 | 0.1794 | 0.1794 | 0 | 0 | 4 | K | 1 |  |  |  | ROZPOCET | 0 | 0 | 0 | 0 | 0 | 1 | 0 | 4 | 1951717853
| PP |  | Cementová omítka jednotlivých malých ploch hladká na stěnách, plochy jednotlivě přes 1 do 4 m2 | [14 empty] | PP | 1
| Online PSC |  | https://podminky.urs.cz/item/CS_URS_2024_01/612335215 | [14 empty] | Online PSC | 1
| VV |  | "zapravení okna: " ((1,965*1,765)-(1,965*1,05))/4,0 |  | 0.35124 | [12 empty] | VV | 1 | 2 | True | 0 | ROZPOCET
| VV |  | "zaokrouhlení: " 1,0-0,351 |  | 0.649 | [12 empty] | VV | 1 | 2 | True | 0 | ROZPOCET
| VV |  | Součet |  | 1.0002 | [12 empty] | VV | 1 | 4 | True | 1 | ROZPOCET
5 | K | 632450123 | Vyrovnávací cementový potěr tl přes 30 do 40 mm ze suchých směsí provedený v pásu | m2 | 0.688 |  | 0 | CS ÚRS 2024 01 |  | základní |  | 0 | 0.084 | 0.057792 | 0 | 0 | 4 | K | 1 |  |  |  | ROZPOCET | 0 | 0 | 0 | 0 | 0 | 1 | 0 | 4 | 862028141
| PP |  | Potěr cementový vyrovnávací ze suchých směsí v pásu o průměrné (střední) tl. přes 30 do 40 mm | [14 empty] | PP | 1
| Online PSC |  | https://podminky.urs.cz/item/CS_URS_2024_01/632450123 | [14 empty] | Online PSC | 1
| VV |  | úprava vnitřních parapetů | [14 empty] | VV | 1 | 1 | True | 0 | ROZPOCET
| VV |  | "Oz04.001 okno kotelny: " 1,965*0,35 |  | 0.68775 | [12 empty] | VV | 1 | 2 | True | 0 | ROZPOCET
| VV |  | Součet |  | 0.68775 | [12 empty] | VV | 1 | 4 | True | 1 | ROZPOCET
6 | K | 632681117 | Vyspravení betonových podlah rychletuhnoucím polymerem vysprávka průměr přes 500 do 1000 mm tl do 100 mm | kus | 1.75 |  | 0 | CS ÚRS 2024 01 |  | základní |  | 0 | 0.188 | 0.329 | 0 | 0 | 4 | K | 1 |  |  |  | ROZPOCET | 0 | 0 | 0 | 0 | 0 | 1 | 0 | 4 | 1884520211
| PP |  | Vyspravení betonových podlah rychletuhnoucím polymerem s možností okamžitého zatížení, průměr vysprávky přes 500 do 1000 mm a tl. do 100 mm | [14 empty] | PP | 1
| Online PSC |  | https://podminky.urs.cz/item/CS_URS_2024_01/632681117 | [14 empty] | Online PSC | 1
| VV |  | m.č. 1.08 základy pod stroje, tloušťka 50 mm: | [14 empty] | VV | 1 | 1 | True | 0 | ROZPOCET
| VV |  | "kotel: " (((1,3*0,94)*2,0)/1,0)/2,0 |  | 1.222 | [12 empty] | VV | 1 | 2 | True | 0 | ROZPOCET
| VV |  | "zaokrouhlení: " (2,5-2,444)/2,0 |  | 0.028 | [12 empty] | VV | 1 | 2 | True | 0 | ROZPOCET
| VV |  | Mezisoučet |  | 1.25 | [12 empty] | VV | 1 | 3 | True | 0 | ROZPOCET
| VV |  | ((0,94*0,84)/1,0)/2,0 |  | 0.3948 | [12 empty] | VV | 1 | 2 | True | 0 | ROZPOCET
| VV |  | "zaokrouhlení: " (1,0-0,79)/2,0 |  | 0.105 | [12 empty] | VV | 1 | 2 | True | 0 | ROZPOCET
| VV |  | Mezisoučet |  | 0.4998 | [12 empty] | VV | 1 | 3 | True | 0 | ROZPOCET
| VV |  | Součet |  | 1.7498 | [12 empty] | VV | 1 | 4 | True | 1 | ROZPOCET
7 | K | 642944221 | Osazování ocelových zárubní dodatečné pl přes 2,5 m2 | kus | 1 |  | 0 | CS ÚRS 2024 01 |  | základní |  | 0 | 0.07146 | 0.07146 | 0 | 0 | 4 | K | 1 |  |  |  | ROZPOCET | 0 | 0 | 0 | 0 | 0 | 1 | 0 | 4 | -1395367725
| PP |  | Osazení ocelových dveřních zárubní lisovaných nebo z úhelníků dodatečně s vybetonováním prahu, plochy přes 2,5 m2 | [14 empty] | PP | 1
| Online PSC |  | https://podminky.urs.cz/item/CS_URS_2024_01/642944221 | [14 empty] | Online PSC | 1
8 | M | 55331714 | zárubeň dvoukřídlá ocelová pro dodatečnou montáž tl stěny 75-100mm rozměru 1450/1970, 2100mm | kus | 1 |  | 0 | CS ÚRS 2024 01 |  | základní |  | 0 | 0.01524 | 0.01524 | 0 | 0 | 8 | M | 1 |  |  |  | ROZPOCET | 0 | 0 | 0 | 0 | 0 | 1 | 0 | 4 | -2051321423
| PP |  | zárubeň dvoukřídlá ocelová pro dodatečnou montáž tl stěny 75-100mm rozměru 1450/1970, 2100mm | [14 empty] | PP | 1
| D | 9 | Ostatní konstrukce a práce, bourání |  |  |  | 0 |  |  |  |  | 0 |  | 0 |  | 0 | 1 | D | 0 |  |  |  | ROZPOCET | [6 empty] | 0
9 | K | 956000R06 | D+M přenosný hasící přístroj práškový 6 kg, 21A | kus | 1 |  | 0 |  |  | základní |  | 0 | 0 | 0 | 0 | 0 | 4 | K | 1 |  |  |  | ROZPOCET | 0 | 0 | 0 | 0 | 0 | 1 | 0 | 4 | 317452900
| PP |  | D+M přenosný hasící přístroj práškový 6 kg, 21A | [14 empty] | PP | 1
| D | 998 | Přesun hmot |  |  |  | 0 |  |  |  |  | 0 |  | 0 |  | 0 | 1 | D | 0 |  |  |  | ROZPOCET | [6 empty] | 0
10 | K | 998011008 | Přesun hmot pro budovy zděné s omezením mechanizace pro budovy v do 6 m | t | 7.185 |  | 0 | CS ÚRS 2024 01 |  | základní |  | 0 | 0 | 0 | 0 | 0 | 4 | K | 1 |  |  |  | ROZPOCET | 0 | 0 | 0 | 0 | 0 | 1 | 0 | 4 | -1085814948
| PP |  | Přesun hmot pro budovy občanské výstavby, bydlení, výrobu a služby s nosnou svislou konstrukcí zděnou z cihel, tvárnic nebo kamene vodorovná dopravní vzdálenost do 100 m s omezením mechanizace pro budovy výšky do 6 m | [14 empty] | PP | 1
| Online PSC |  | https://podminky.urs.cz/item/CS_URS_2024_01/998011008 | [14 empty] | Online PSC | 1
| D | 763 | Konstrukce suché výstavby |  |  |  | 0 |  |  |  |  | 0 |  | 0.51832 |  | 0 | 2 | D | 0 |  |  |  | ROZPOCET | [6 empty] | 0
11 | K | 763131431 | SDK podhled deska 1xDF 12,5 bez izolace dvouvrstvá spodní kce profil CD+UD REI do 90 | m2 | 36.76 |  | 0 | CS ÚRS 2024 01 |  | základní |  | 0 | 0.01385 | 0.50913 | 0 | 0 | 16 | K | 1 |  |  |  | ROZPOCET | 0 | 0 | 0 | 0 | 0 | 1 | 0 | 16 | 1762052630
| PP |  | Podhled ze sádrokartonových desek dvouvrstvá zavěšená spodní konstrukce z ocelových profilů CD, UD jednoduše opláštěná deskou protipožární DF, tl. 12,5 mm, bez izolace, REI do 90 | [14 empty] | PP | 1
| Online PSC |  | https://podminky.urs.cz/item/CS_URS_2024_01/763131431 | [14 empty] | Online PSC | 1
| VV |  | "m.č. 1.08: " 5,45*6,745 |  | 36.7602 | [12 empty] | VV | 1 | 2 | True | 0 | ROZPOCET
| VV |  | Součet |  | 36.7602 | [12 empty] | VV | 1 | 4 | True | 1 | ROZPOCET
12 | K | 763131714 | SDK podhled základní penetrační nátěr | m2 | 36.76 |  | 0 | CS ÚRS 2024 01 |  | základní |  | 0 | 0.0001 | 0.003676 | 0 | 0 | 16 | K | 1 |  |  |  | ROZPOCET | 0 | 0 | 0 | 0 | 0 | 1 | 0 | 16 | -1828858510
| PP |  | Podhled ze sádrokartonových desek ostatní práce a konstrukce na podhledech ze sádrokartonových desek základní penetrační nátěr | [14 empty] | PP | 1
| Online PSC |  | https://podminky.urs.cz/item/CS_URS_2024_01/763131714 | [14 empty] | Online PSC | 1
13 | K | 763131766 | Příplatek k SDK podhledu za výšku zavěšení přes 1,0 do 1,5 m | m2 | 36.76 |  | 0 | CS ÚRS 2024 01 |  | základní |  | 0 | 0.00015 | 0.005514 | 0 | 0 | 16 | K | 1 |  |  |  | ROZPOCET | 0 | 0 | 0 | 0 | 0 | 1 | 0 | 16 | -746785881
| PP |  | Podhled ze sádrokartonových desek Příplatek k cenám za výšku zavěšení přes 1,0 do 1,5 m | [14 empty] | PP | 1
| Online PSC |  | https://podminky.urs.cz/item/CS_URS_2024_01/763131766 | [14 empty] | Online PSC | 1
14 | K | 998763321 | Přesun hmot tonážní pro konstrukce montované z desek s omezením mechanizace v objektech v do 6 m | t | 0.518 |  | 0 | CS ÚRS 2024 01 |  | základní |  | 0 | 0 | 0 | 0 | 0 | 16 | K | 1 |  |  |  | ROZPOCET | 0 | 0 | 0 | 0 | 0 | 1 | 0 | 16 | -1388171736
| PP |  | Přesun hmot pro konstrukce montované z desek sádrokartonových, sádrovláknitých, cementovláknitých nebo cementových stanovený z hmotnosti přesunovaného materiálu vodorovná dopravní vzdálenost do 50 m s omezením mechanizace v objektech výšky do 6 m | [14 empty] | PP | 1
| Online PSC |  | https://podminky.urs.cz/item/CS_URS_2024_01/998763321 | [14 empty] | Online PSC | 1
| D | 766 | Konstrukce truhlářské |  |  |  | 0 |  |  |  |  | 0 |  | 0.0025 |  | 0 | 2 | D | 0 |  |  |  | ROZPOCET | [6 empty] | 0
15 | K | 766660728 | Montáž dveřního interiérového kování - zámku | kus | 1 |  | 0 | CS ÚRS 2024 01 |  | základní |  | 0 | 0 | 0 | 0 | 0 | 16 | K | 1 |  |  |  | ROZPOCET | 0 | 0 | 0 | 0 | 0 | 1 | 0 | 16 | 1440269986
| PP |  | Montáž dveřních doplňků dveřního kování interiérového zámku | [14 empty] | PP | 1
| Online PSC |  | https://podminky.urs.cz/item/CS_URS_2024_01/766660728 | [14 empty] | Online PSC | 1
16 | M | 54964142 | vložka cylindrická 45+50 | kus | 1 |  | 0 | CS ÚRS 2024 01 |  | základní |  | 0 | 0.00015 | 0.00015 | 0 | 0 | 32 | M | 1 |  |  |  | ROZPOCET | 0 | 0 | 0 | 0 | 0 | 1 | 0 | 16 | 2075427783
| PP |  | vložka cylindrická 45+50 | [14 empty] | PP | 1
17 | M | 54924012 | zámek zadlabací vložkový pravolevý rozteč 72x40mm | kus | 1 |  | 0 | CS ÚRS 2024 01 |  | základní |  | 0 | 0.00015 | 0.00015 | 0 | 0 | 32 | M | 1 |  |  |  | ROZPOCET | 0 | 0 | 0 | 0 | 0 | 1 | 0 | 16 | 1547397819
| PP |  | zámek zadlabací vložkový pravolevý rozteč 72x40mm | [14 empty] | PP | 1
18 | K | 766660729 | Montáž dveřního interiérového kování - štítku s klikou | kus | 1 |  | 0 | CS ÚRS 2024 01 |  | základní |  | 0 | 0 | 0 | 0 | 0 | 16 | K | 1 |  |  |  | ROZPOCET | 0 | 0 | 0 | 0 | 0 | 1 | 0 | 16 | 1662780905
| PP |  | Montáž dveřních doplňků dveřního kování interiérového štítku s klikou | [14 empty] | PP | 1
| Online PSC |  | https://podminky.urs.cz/item/CS_URS_2024_01/766660729 | [14 empty] | Online PSC | 1
19 | M | 54914123 | kování rozetové klika/klika | kus | 1 |  | 0 | CS ÚRS 2024 01 |  | základní |  | 0 | 0.0022 | 0.0022 | 0 | 0 | 32 | M | 1 |  |  |  | ROZPOCET | 0 | 0 | 0 | 0 | 0 | 1 | 0 | 16 | -544388778
| PP |  | kování rozetové klika/klika | [14 empty] | PP | 1
20 | K | 998766101 | Přesun hmot tonážní pro kce truhlářské v objektech v do 6 m | t | 0.003 |  | 0 | CS ÚRS 2024 01 |  | základní |  | 0 | 0 | 0 | 0 | 0 | 16 | K | 1 |  |  |  | ROZPOCET | 0 | 0 | 0 | 0 | 0 | 1 | 0 | 16 | -1527567262
| PP |  | Přesun hmot pro konstrukce truhlářské stanovený z hmotnosti přesunovaného materiálu vodorovná dopravní vzdálenost do 50 m základní v objektech výšky do 6 m | [14 empty] | PP | 1
| Online PSC |  | https://podminky.urs.cz/item/CS_URS_2024_01/998766101 | [14 empty] | Online PSC | 1
| D | 767 | Konstrukce zámečnické |  |  |  | 0 |  |  |  |  | 0 |  | 0.14609 |  | 0 | 2 | D | 0 |  |  |  | ROZPOCET | [6 empty] | 0
21 | K | 767/001 | D+M dveře dvoukřídlé plechové plné vč. zárubně a kování | kus | 1 |  | 0 |  |  | základní |  | 0 | 0 | 0 | 0 | 0 | 16 | K | 1 |  |  |  | ROZPOCET | 0 | 0 | 0 | 0 | 0 | 1 | 0 | 16 | -644956803
| PP |  | D+M dveře dvoukřídlé plechové plné vč. zárubně a kování | [14 empty] | PP | 1
22 | K | 767620363 | Montáž oken kovových s izolačními trojskly otevíravých do betonu plochy přes 1,5 do 2,5 m2 | m2 | 2.063 |  | 0 | CS ÚRS 2024 01 |  | základní |  | 0 | 0.00045 | 0.00092835 | 0 | 0 | 16 | K | 1 |  |  |  | ROZPOCET | 0 | 0 | 0 | 0 | 0 | 1 | 0 | 16 | -1630832910
| PP |  | Montáž oken s izolačními skly z hliníkových nebo ocelových profilů na polyuretanovou pěnu s trojskly otevíravých do betonu, plochy přes 1,5 do 2,5 m2 | [14 empty] | PP | 1
| Online PSC |  | https://podminky.urs.cz/item/CS_URS_2024_01/767620363 | [14 empty] | Online PSC | 1
| VV |  | "Oz04.001 okno kotelny: " 1,965*1,05 |  | 2.0633 | [12 empty] | VV | 1 | 2 | True | 0 | ROZPOCET
| VV |  | Součet |  | 2.0633 | [12 empty] | VV | 1 | 4 | True | 1 | ROZPOCET
23 | M | 55341011 | okno Al otevíravé/sklopné trojsklo přes plochu 1m2 do v 1,5m | m2 | 2.063 |  | 0 | CS ÚRS 2024 01 |  | základní |  | 0 | 0.027 | 0.055701 | 0 | 0 | 32 | M | 1 |  |  |  | ROZPOCET | 0 | 0 | 0 | 0 | 0 | 1 | 0 | 16 | -312696679
| PP |  | okno Al otevíravé/sklopné trojsklo přes plochu 1m2 do v 1,5m | [14 empty] | PP | 1
| P |  | Poznámka k položce: Včetně podkladního profilu. | [14 empty] | P | 1
24 | K | 767627307 | Připojovací spára oken a stěn paropropustnou páskou exteriérovou | m | 3.93 |  | 0 | CS ÚRS 2024 01 |  | základní |  | 0 | 7e-05 | 0.0002751 | 0 | 0 | 16 | K | 1 |  |  |  | ROZPOCET | 0 | 0 | 0 | 0 | 0 | 1 | 0 | 16 | -681238454
| PP |  | Ostatní práce a doplňky při montáži oken a stěn připojovací spára oken a stěn mezi ostěním a rámem venkovní paropropustna páska | [14 empty] | PP | 1
| Online PSC |  | https://podminky.urs.cz/item/CS_URS_2024_01/767627307 | [14 empty] | Online PSC | 1
| VV |  | "Oz04.001 okno kotelny: " 1,965*2,0 |  | 3.93 | [12 empty] | VV | 1 | 2 | True | 0 | ROZPOCET
| VV |  | Součet |  | 3.93 | [12 empty] | VV | 1 | 4 | True | 1 | ROZPOCET
25 | M | 59071093 | fólie okenní těsnící univerzální klimaticky aktivní omítatelná 100mm s butylem | m | 4.323 |  | 0 | CS ÚRS 2024 01 |  | základní |  | 0 | 6e-05 | 0.00025938 | 0 | 0 | 32 | M | 1 |  |  |  | ROZPOCET | 0 | 0 | 0 | 0 | 0 | 1 | 0 | 16 | 496897946
| PP |  | fólie okenní těsnící univerzální klimaticky aktivní omítatelná 100mm s butylem | [14 empty] | PP | 1
| P |  | Poznámka k položce: Univerzální pro ext i int. Oboustranné provedení v míste parapetu spřesahy na ostění. | [14 empty] | P | 1
| VV |  | 3,93*1,1 'Přepočtené koeficientem množství |  | 4.323 | [12 empty] | VV | 1 | 2 | False | 1 | ROZPOCET
26 | K | 767627310 | Připojovací spára oken a stěn kompletní komprimační impregnovanou páskou | m | 4.065 |  | 0 | CS ÚRS 2024 01 |  | základní |  | 0 | 0.00029 | 0.0011788 | 0 | 0 | 16 | K | 1 |  |  |  | ROZPOCET | 0 | 0 | 0 | 0 | 0 | 1 | 0 | 16 | -1455565223
| PP |  | Ostatní práce a doplňky při montáži oken a stěn připojovací spára oken a stěn mezi ostěním a rámem kompletní impregnovaná komprimační páska | [14 empty] | PP | 1
| Online PSC |  | https://podminky.urs.cz/item/CS_URS_2024_01/767627310 | [14 empty] | Online PSC | 1
| VV |  | "Oz04.001 okno kotelny: " 1,965+1,05*2,0 |  | 4.065 | [12 empty] | VV | 1 | 2 | True | 0 | ROZPOCET
| VV |  | Součet |  | 4.065 | [12 empty] | VV | 1 | 4 | True | 1 | ROZPOCET
27 | M | 59071038 | páska okenní těsnící měkčený pěnový PUR impregnovaná s integrovanou páskou 8-33x88mm | m | 4.472 |  | 0 | CS ÚRS 2024 01 |  | základní |  | 0 | 0.00039 | 0.0017441 | 0 | 0 | 32 | M | 1 |  |  |  | ROZPOCET | 0 | 0 | 0 | 0 | 0 | 1 | 0 | 16 | 1373511108
| PP |  | páska okenní těsnící měkčený pěnový PUR impregnovaná s integrovanou páskou 8-33x88mm | [14 empty] | PP | 1
| P |  | Poznámka k položce: Na celoušířku rámu okna, parotěsnící i paropropusná. Ostění a nadpraží. V dolní části ostění překryý s parapetní fólií. | [14 empty] | P | 1
| VV |  | 4,065*1,1 'Přepočtené koeficientem množství |  | 4.472 | [12 empty] | VV | 1 | 2 | False | 1 | ROZPOCET
28 | K | 767640322 | Montáž dveří ocelových nebo hliníkových vnitřních dvoukřídlových | kus | 1 |  | 0 | CS ÚRS 2024 01 |  | základní |  | 0 | 0 | 0 | 0 | 0 | 16 | K | 1 |  |  |  | ROZPOCET | 0 | 0 | 0 | 0 | 0 | 1 | 0 | 16 | -1204625106
| PP |  | Montáž dveří ocelových nebo hliníkových vnitřních dvoukřídlových | [14 empty] | PP | 1
| Online PSC |  | https://podminky.urs.cz/item/CS_URS_2024_01/767640322 | [14 empty] | Online PSC | 1
29 | M | 55341326 | dveře dvoukřídlé ocelové interierové plné 1450x1970mm | kus | 1 |  | 0 | CS ÚRS 2024 01 |  | základní |  | 0 | 0.086 | 0.086 | 0 | 0 | 32 | M | 1 |  |  |  | ROZPOCET | 0 | 0 | 0 | 0 | 0 | 1 | 0 | 16 | -1721719544
| PP |  | dveře dvoukřídlé ocelové interierové plné 1450x1970mm | [14 empty] | PP | 1
30 | K | 998767101 | Přesun hmot tonážní pro zámečnické konstrukce v objektech v do 6 m | t | 0.146 |  | 0 | CS ÚRS 2024 01 |  | základní |  | 0 | 0 | 0 | 0 | 0 | 16 | K | 1 |  |  |  | ROZPOCET | 0 | 0 | 0 | 0 | 0 | 1 | 0 | 16 | -225012118
| PP |  | Přesun hmot pro zámečnické konstrukce stanovený z hmotnosti přesunovaného materiálu vodorovná dopravní vzdálenost do 50 m základní v objektech výšky do 6 m | [14 empty] | PP | 1
| Online PSC |  | https://podminky.urs.cz/item/CS_URS_2024_01/998767101 | [14 empty] | Online PSC | 1
| D | 777 | Podlahy lité |  |  |  | 0 |  |  |  |  | 0 |  | 0.93188 |  | 0 | 2 | D | 0 |  |  |  | ROZPOCET | [6 empty] | 0
31 | K | 777111101 | Zametení podkladu před provedením lité podlahy | m2 | 32.3 |  | 0 | CS ÚRS 2024 01 |  | základní |  | 0 | 0 | 0 | 0 | 0 | 16 | K | 1 |  |  |  | ROZPOCET | 0 | 0 | 0 | 0 | 0 | 1 | 0 | 16 | -1652854636
| PP |  | Příprava podkladu před provedením litých podlah zametení | [14 empty] | PP | 1
| Online PSC |  | https://podminky.urs.cz/item/CS_URS_2024_01/777111101 | [14 empty] | Online PSC | 1
32 | K | 777111111 | Vysátí podkladu před provedením lité podlahy | m2 | 32.3 |  | 0 | CS ÚRS 2024 01 |  | základní |  | 0 | 0 | 0 | 0 | 0 | 16 | K | 1 |  |  |  | ROZPOCET | 0 | 0 | 0 | 0 | 0 | 1 | 0 | 16 | -501291511
| PP |  | Příprava podkladu před provedením litých podlah vysátí | [14 empty] | PP | 1
| Online PSC |  | https://podminky.urs.cz/item/CS_URS_2024_01/777111111 | [14 empty] | Online PSC | 1
33 | K | 777111121 | Ruční broušení podkladu před provedením lité podlahy | m | 23.77 |  | 0 | CS ÚRS 2024 01 |  | základní |  | 0 | 2e-05 | 0.0004754 | 0 | 0 | 16 | K | 1 |  |  |  | ROZPOCET | 0 | 0 | 0 | 0 | 0 | 1 | 0 | 16 | -744721183
| PP |  | Příprava podkladu před provedením litých podlah obroušení ruční ( v místě styku se stěnou, v rozích apod.) | [14 empty] | PP | 1
| Online PSC |  | https://podminky.urs.cz/item/CS_URS_2024_01/777111121 | [14 empty] | Online PSC | 1
| VV |  | "m.č. 1.08: " 2,0*5,14+2,0*6,745 |  | 23.77 | [12 empty] | VV | 1 | 2 | True | 0 | ROZPOCET
| VV |  | Součet |  | 23.77 | [12 empty] | VV | 1 | 4 | True | 1 | ROZPOCET
34 | K | 777111123 | Strojní broušení podkladu před provedením lité podlahy | m2 | 32.3 |  | 0 | CS ÚRS 2024 01 |  | základní |  | 0 | 4e-05 | 0.001292 | 0 | 0 | 16 | K | 1 |  |  |  | ROZPOCET | 0 | 0 | 0 | 0 | 0 | 1 | 0 | 16 | -1213957288
| PP |  | Příprava podkladu před provedením litých podlah obroušení strojní | [14 empty] | PP | 1
| Online PSC |  | https://podminky.urs.cz/item/CS_URS_2024_01/777111123 | [14 empty] | Online PSC | 1
35 | K | 777111141 | Otryskání podkladu před provedením lité podlahy | m2 | 32.3 |  | 0 | CS ÚRS 2024 01 |  | základní |  | 0 | 0.024 | 0.7752 | 0 | 0 | 16 | K | 1 |  |  |  | ROZPOCET | 0 | 0 | 0 | 0 | 0 | 1 | 0 | 16 | 1718556728
| PP |  | Příprava podkladu před provedením litých podlah otryskání | [14 empty] | PP | 1
| Online PSC |  | https://podminky.urs.cz/item/CS_URS_2024_01/777111141 | [14 empty] | Online PSC | 1
36 | K | 777131103 | Penetrační epoxidový nátěr podlahy na vlhký nebo nenasákavý podklad | m2 | 32.3 |  | 0 | CS ÚRS 2024 01 |  | základní |  | 0 | 0.0004 | 0.01292 | 0 | 0 | 16 | K | 1 |  |  |  | ROZPOCET | 0 | 0 | 0 | 0 | 0 | 1 | 0 | 16 | -1484531261
| PP |  | Penetrační nátěr podlahy epoxidový na podklad vlhký nebo s nízkou nasákavostí | [14 empty] | PP | 1
| Online PSC |  | https://podminky.urs.cz/item/CS_URS_2024_01/777131103 | [14 empty] | Online PSC | 1
| VV |  | Gs06.a | [14 empty] | VV | 1 | 1 | True | 0 | ROZPOCET
| VV |  | "m.č. 1.08: " 32,3 |  | 32.3 | [12 empty] | VV | 1 | 2 | True | 0 | ROZPOCET
| VV |  | Součet |  | 32.3 | [12 empty] | VV | 1 | 4 | True | 1 | ROZPOCET
37 | K | 777131121 | Prosyp penetračních nátěrů podkladu podlahy pískem v množství do 0,5 kg/m2 | m2 | 32.3 |  | 0 | CS ÚRS 2024 01 |  | základní |  | 0 | 0.0005 | 0.01615 | 0 | 0 | 16 | K | 1 |  |  |  | ROZPOCET | 0 | 0 | 0 | 0 | 0 | 1 | 0 | 16 | 1749347240
| PP |  | Penetrační nátěr prosyp penetračních nátěrů podlahy pískem do 0,5 kg/m2 | [14 empty] | PP | 1
| Online PSC |  | https://podminky.urs.cz/item/CS_URS_2024_01/777131121 | [14 empty] | Online PSC | 1
38 | K | 777611153 | Nátěr epoxidový překlenující trhliny parkovacích ploch | m2 | 32.3 |  | 0 | CS ÚRS 2024 01 |  | základní |  | 0 | 0.0016 | 0.05168 | 0 | 0 | 16 | K | 1 |  |  |  | ROZPOCET | 0 | 0 | 0 | 0 | 0 | 1 | 0 | 16 | 1280642131
| PP |  | Krycí nátěr podlahy parkovacích ploch mezinátěr překlenující trhliny epoxidový | [14 empty] | PP | 1
| Online PSC |  | https://podminky.urs.cz/item/CS_URS_2024_01/777611153 | [14 empty] | Online PSC | 1
39 | K | 777911111 | Tuhé napojení lité podlahy na stěnu nebo sokl | m | 23.77 |  | 0 | CS ÚRS 2024 01 |  | základní |  | 0 | 0.00312 | 0.074162 | 0 | 0 | 16 | K | 1 |  |  |  | ROZPOCET | 0 | 0 | 0 | 0 | 0 | 1 | 0 | 16 | -27654866
| PP |  | Napojení na stěnu nebo sokl fabionem z epoxidové stěrky plněné pískem tuhé | [14 empty] | PP | 1
| Online PSC |  | https://podminky.urs.cz/item/CS_URS_2024_01/777911111 | [14 empty] | Online PSC | 1
40 | K | 998777101 | Přesun hmot tonážní pro podlahy lité v objektech v do 6 m | t | 0.932 |  | 0 | CS ÚRS 2024 01 |  | základní |  | 0 | 0 | 0 | 0 | 0 | 16 | K | 1 |  |  |  | ROZPOCET | 0 | 0 | 0 | 0 | 0 | 1 | 0 | 16 | 1699782696
| PP |  | Přesun hmot pro podlahy lité stanovený z hmotnosti přesunovaného materiálu vodorovná dopravní vzdálenost do 50 m základní v objektech výšky do 6 m | [14 empty] | PP | 1
| Online PSC |  | https://podminky.urs.cz/item/CS_URS_2024_01/998777101 | [14 empty] | Online PSC | 1
| D | 784 | Dokončovací práce - malby a tapety |  |  |  | 0 |  |  |  |  | 0 |  | 0.05285 |  | 0 | 2 | D | 0 |  |  |  | ROZPOCET | [6 empty] | 0
41 | K | 784111001 | Oprášení (ometení ) podkladu v místnostech v do 3,80 m | m2 | 113.761 |  | 0 | CS ÚRS 2024 01 |  | základní |  | 0 | 0 | 0 | 0 | 0 | 16 | K | 1 |  |  |  | ROZPOCET | 0 | 0 | 0 | 0 | 0 | 1 | 0 | 16 | 1376885702
| PP |  | Oprášení (ometení) podkladu v místnostech výšky do 3,80 m | [14 empty] | PP | 1
| Online PSC |  | https://podminky.urs.cz/item/CS_URS_2024_01/784111001 | [14 empty] | Online PSC | 1
| VV |  | "pol. 612 135 001, vyrovnání podkladu: " 77,001 |  | 77.001 | [12 empty] | VV | 1 | 2 | True | 0 | ROZPOCET
| VV |  | "pol. 763 131 431, SDK podhled: " 36,76 |  | 36.76 | [12 empty] | VV | 1 | 2 | True | 0 | ROZPOCET
| VV |  | Součet |  | 113.761 | [12 empty] | VV | 1 | 4 | True | 1 | ROZPOCET
42 | K | 784181121 | Hloubková jednonásobná bezbarvá penetrace podkladu v místnostech v do 3,80 m | m2 | 113.761 |  | 0 | CS ÚRS 2024 01 |  | základní |  | 0 | 0.0002 | 0.022752 | 0 | 0 | 16 | K | 1 |  |  |  | ROZPOCET | 0 | 0 | 0 | 0 | 0 | 1 | 0 | 16 | -1414489035
| PP |  | Penetrace podkladu jednonásobná hloubková akrylátová bezbarvá v místnostech výšky do 3,80 m | [14 empty] | PP | 1
| Online PSC |  | https://podminky.urs.cz/item/CS_URS_2024_01/784181121 | [14 empty] | Online PSC | 1
43 | K | 784191003 | Čištění vnitřních ploch oken dvojitých nebo zdvojených po provedení malířských prací | m2 | 9.839 |  | 0 | CS ÚRS 2024 01 |  | základní |  | 0 | 2e-05 | 0.00019678 | 0 | 0 | 16 | K | 1 |  |  |  | ROZPOCET | 0 | 0 | 0 | 0 | 0 | 1 | 0 | 16 | -834332944
| PP |  | Čištění vnitřních ploch hrubý úklid po provedení malířských prací omytím oken dvojitých nebo zdvojených | [14 empty] | PP | 1
| Online PSC |  | https://podminky.urs.cz/item/CS_URS_2024_01/784191003 | [14 empty] | Online PSC | 1
| VV |  | "pol. 553 410 11, Al dveře: " 2,063*2,0 |  | 4.126 | [12 empty] | VV | 1 | 2 | True | 0 | ROZPOCET
| VV |  | "pol. 553 413 26: " 1,45*1,97*2,0 |  | 5.713 | [12 empty] | VV | 1 | 2 | True | 0 | ROZPOCET
| VV |  | Součet |  | 9.839 | [12 empty] | VV | 1 | 4 | True | 1 | ROZPOCET
44 | K | 784191007 | Čištění vnitřních ploch podlah po provedení malířských prací | m2 | 32.3 |  | 0 | CS ÚRS 2024 01 |  | základní |  | 0 | 1e-05 | 0.000323 | 0 | 0 | 16 | K | 1 |  |  |  | ROZPOCET | 0 | 0 | 0 | 0 | 0 | 1 | 0 | 16 | -397282906
| PP |  | Čištění vnitřních ploch hrubý úklid po provedení malířských prací omytím podlah | [14 empty] | PP | 1
| Online PSC |  | https://podminky.urs.cz/item/CS_URS_2024_01/784191007 | [14 empty] | Online PSC | 1
45 | K | 784211101 | Dvojnásobné bílé malby ze směsí za mokra výborně oděruvzdorných v místnostech v do 3,80 m | m2 | 113.761 |  | 0 | CS ÚRS 2024 01 |  | základní |  | 0 | 0.00026 | 0.029578 | 0 | 0 | 16 | K | 1 |  |  |  | ROZPOCET | 0 | 0 | 0 | 0 | 0 | 1 | 0 | 16 | 271926071
| PP |  | Malby z malířských směsí oděruvzdorných za mokra dvojnásobné, bílé za mokra oděruvzdorné výborně v místnostech výšky do 3,80 m | [14 empty] | PP | 1
| Online PSC |  | https://podminky.urs.cz/item/CS_URS_2024_01/784211101 | [14 empty] | Online PSC | 1

## 05.02 - SO01 - KANALIZACE
{ed742391-ba3a-43cc-897c-b38fb38e027f}
2
| KRYCÍ LIST SOUPISU PRACÍ | [7 empty] | v --- níže se nacházejí doplnkové a pomocné údaje k sestavám --- v | [8 empty] | False
Stavba:
Ledeč n. S. škola přístavba dílny pro CNC
Objekt:
0657_240229_01_(1) - VŘ_ROZPOČET
Soupis:
05.02 - SO01 - KANALIZACE
| KSO: |  | 801 34 14 |  |  | CC-CZ: | 12631
| Místo: |  |  |  |  | Datum: | 6. 3. 2024
| CZ-CPV: |  | 45332300-6 |  |  | CZ-CPA: | 41.00.48
| Zadavatel: |  |  |  |  | IČ:
DIČ:
| Uchazeč: |  |  |  |  | IČ: | Vyplň údaj
|  | Vyplň údaj |  |  |  | DIČ: | Vyplň údaj
| Projektant: |  |  |  |  | IČ:
DIČ:
| Zpracovatel: |  |  |  |  | IČ:
DIČ:
Poznámka:
| Cena bez DPH | [5 empty] | 0
|  |  | Základ daně |  |  | Sazba daně | Výše daně
| DPH | základní | 0 |  |  | 21% | 0
|  | snížená | 0 |  |  | 12% | 0
|  | zákl. přenesená | 0 |  |  | 21% | 0
|  | sníž. přenesená | 0 |  |  | 12% | 0
|  | nulová | 0 |  |  | 0% | 0
| Cena s DPH |  |  | v | CZK |  | 0
REKAPITULACE ČLENĚNÍ SOUPISU PRACÍ
Stavba:
Ledeč n. S. škola přístavba dílny pro CNC
Objekt:
0657_240229_01_(1) - VŘ_ROZPOČET
Soupis:
05.02 - SO01 - KANALIZACE
Místo: | [5 empty] | Datum: | 6. 3. 2024
Zadavatel: | [5 empty] | Projektant:
Uchazeč: |  |  | Vyplň údaj |  |  | Zpracovatel:
Kód dílu - Popis | [6 empty] | Cena celkem [CZK]
Náklady stavby celkem | [6 empty] | 0 | [11 empty] | -1
| 1 - Zemní práce | [5 empty] | 0
| 3 - Svislé a kompletní konstrukce | [5 empty] | 0
| 4 - Vodorovné konstrukce | [5 empty] | 0
| 8 - Trubní vedení | [5 empty] | 0
| 9 - Ostatní konstrukce a práce, bourání | [5 empty] | 0
| 998 - Přesun hmot | [5 empty] | 0
| 713 - Izolace tepelné | [5 empty] | 0
| 721 - Zdravotechnika - vnitřní kanalizace | [5 empty] | 0
SOUPIS PRACÍ
Stavba:
Ledeč n. S. škola přístavba dílny pro CNC
Objekt:
0657_240229_01_(1) - VŘ_ROZPOČET
Soupis:
05.02 - SO01 - KANALIZACE
Místo: | [5 empty] | Datum: | 6. 3. 2024
Zadavatel: | [5 empty] | Projektant:
Uchazeč: |  |  | Vyplň údaj |  |  | Zpracovatel:
PČ | Typ | Kód | Popis | MJ | Množství | J.cena [CZK] | Cena celkem [CZK] | Cenová soustava |  | DPH | J. Nh [h] | Nh celkem [h] | J. hmotnost [t] | Hmotnost celkem [t] | J. suť [t] | Suť Celkem [t]
Náklady soupisu celkem | [6 empty] | 0 |  |  |  |  | 0 |  | 18.4943 |  | 0.01656 |  | D | -1 | [10 empty] | 0
| D | 1 | Zemní práce |  |  |  | 0 |  |  |  |  | 0 |  | 0 |  | 0 | 1 | D | 0 |  |  |  | ROZPOCET | [6 empty] | 0
1 | K | 132251253 | Hloubení rýh nezapažených š do 2000 mm v hornině třídy těžitelnosti I skupiny 3 objem do 100 m3 strojně | m3 | 107.4 |  | 0 | CS ÚRS 2024 01 |  | základní |  | 0 | 0 | 0 | 0 | 0 | 16 | K | 1 |  |  |  | ROZPOCET | 0 | 0 | 0 | 0 | 0 | 1 | 0 | 16 | 1535970810
| PP |  | Hloubení nezapažených rýh šířky přes 800 do 2 000 mm strojně s urovnáním dna do předepsaného profilu a spádu v hornině třídy těžitelnosti I skupiny 3 přes 50 do 100 m3 | [14 empty] | PP | 1
| Online PSC |  | https://podminky.urs.cz/item/CS_URS_2024_01/132251253 | [14 empty] | Online PSC | 1
| P |  | Poznámka k položce: Hloubení rýh š do 2000 mm v hornině tř. 3 objemu do 1000 m3, s rozšířením pro šachty. | [14 empty] | P | 1
| VV |  | Pol. 3.1; (35) | [14 empty] | VV | 1 | 1 | True | 0 | ROZPOCET
| VV |  | "D.1.4.a-20, 21: " 107,4 |  | 107.4 | [12 empty] | VV | 1 | 2 | True | 0 | ROZPOCET
| VV |  | Součet |  | 107.4 | [12 empty] | VV | 1 | 4 | True | 1 | ROZPOCET
2 | K | 161151103 | Svislé přemístění výkopku z horniny třídy těžitelnosti I skupiny 1 až 3 hl výkopu přes 4 do 8 m | m3 | 107.4 |  | 0 | CS ÚRS 2024 01 |  | základní |  | 0 | 0 | 0 | 0 | 0 | 16 | K | 1 |  |  |  | ROZPOCET | 0 | 0 | 0 | 0 | 0 | 1 | 0 | 16 | 1787214734
| PP |  | Svislé přemístění výkopku strojně bez naložení do dopravní nádoby avšak s vyprázdněním dopravní nádoby na hromadu nebo do dopravního prostředku z horniny třídy těžitelnosti I skupiny 1 až 3 při hloubce výkopu přes 4 do 8 m | [14 empty] | PP | 1
| Online PSC |  | https://podminky.urs.cz/item/CS_URS_2024_01/161151103 | [14 empty] | Online PSC | 1
| P |  | Poznámka k položce: Svislé přemístění výkopku z horniny tř. 1 až 4 hl výkopu do 2,5 m. Pol. 3.2; (36) D.1.4.a-20, 21 | [14 empty] | P | 1
3 | K | 167151101 | Nakládání výkopku z hornin třídy těžitelnosti I skupiny 1 až 3 do 100 m3 | m3 | 53.12 |  | 0 | CS ÚRS 2024 01 |  | základní |  | 0 | 0 | 0 | 0 | 0 | 16 | K | 1 |  |  |  | ROZPOCET | 0 | 0 | 0 | 0 | 0 | 1 | 0 | 16 | 452762632
| PP |  | Nakládání, skládání a překládání neulehlého výkopku nebo sypaniny strojně nakládání, množství do 100 m3, z horniny třídy těžitelnosti I, skupiny 1 až 3 | [14 empty] | PP | 1
| Online PSC |  | https://podminky.urs.cz/item/CS_URS_2024_01/167151101 | [14 empty] | Online PSC | 1
| P |  | Poznámka k položce: Nakládání výkopku z hornin tř. 1 až 4 do 100 m3. | [14 empty] | P | 1
| VV |  | Pol. 3.3; (37) | [14 empty] | VV | 1 | 1 | True | 0 | ROZPOCET
| VV |  | "D.1.4.a-20, 21: " 53,12 |  | 53.12 | [12 empty] | VV | 1 | 2 | True | 0 | ROZPOCET
| VV |  | Součet |  | 53.12 | [12 empty] | VV | 1 | 4 | True | 1 | ROZPOCET
4 | K | 162751117 | Vodorovné přemístění přes 9 000 do 10000 m výkopku/sypaniny z horniny třídy těžitelnosti I skupiny 1 až 3 | m3 | 53.12 |  | 0 | CS ÚRS 2024 01 |  | základní |  | 0 | 0 | 0 | 0 | 0 | 4 | K | 1 |  |  |  | ROZPOCET | 0 | 0 | 0 | 0 | 0 | 1 | 0 | 4 | -1559833819
| PP |  | Vodorovné přemístění výkopku nebo sypaniny po suchu na obvyklém dopravním prostředku, bez naložení výkopku, avšak se složením bez rozhrnutí z horniny třídy těžitelnosti I skupiny 1 až 3 na vzdálenost přes 9 000 do 10 000 m | [14 empty] | PP | 1
| Online PSC |  | https://podminky.urs.cz/item/CS_URS_2024_01/162751117 | [14 empty] | Online PSC | 1
| P |  | Poznámka k položce: Vodorovné přemístění do 10 000 m výkopku z horniny tř. I skupiny 1 až 4. Pol. 3.4; (38) D.1.4.a-20, 21 | [14 empty] | P | 1
5 | K | 171251201 | Uložení sypaniny na skládky nebo meziskládky | m3 | 53.12 |  | 0 | CS ÚRS 2024 01 |  | základní |  | 0 | 0 | 0 | 0 | 0 | 4 | K | 1 |  |  |  | ROZPOCET | 0 | 0 | 0 | 0 | 0 | 1 | 0 | 4 | 314617965
| PP |  | Uložení sypaniny na skládky nebo meziskládky bez hutnění s upravením uložené sypaniny do předepsaného tvaru | [14 empty] | PP | 1
| Online PSC |  | https://podminky.urs.cz/item/CS_URS_2024_01/171251201 | [14 empty] | Online PSC | 1
| P |  | Poznámka k položce: Uložení sypaniny na skládku, včetně poplatku za uložení. Pol. 3.5; (39) D.1.4.a-20, 21 | [14 empty] | P | 1
6 | K | 174151101 | Zásyp jam, šachet rýh nebo kolem objektů sypaninou se zhutněním | m3 | 54.28 |  | 0 | CS ÚRS 2024 01 |  | základní |  | 0 | 0 | 0 | 0 | 0 | 4 | K | 1 |  |  |  | ROZPOCET | 0 | 0 | 0 | 0 | 0 | 1 | 0 | 4 | 1190818514
| PP |  | Zásyp sypaninou z jakékoliv horniny strojně s uložením výkopku ve vrstvách se zhutněním jam, šachet, rýh nebo kolem objektů v těchto vykopávkách | [14 empty] | PP | 1
| Online PSC |  | https://podminky.urs.cz/item/CS_URS_2024_01/174151101 | [14 empty] | Online PSC | 1
| P |  | Poznámka k položce: Zásyp jam, šachet rýh nebo kolem objektů sypaninou se zhutněním.Podkladní desky z betonu C12/15. | [14 empty] | P | 1
| VV |  | Pol. 3.6; (40) | [14 empty] | VV | 1 | 1 | True | 0 | ROZPOCET
| VV |  | "D.1.4.a-20, 21: " 54,28 |  | 54.28 | [12 empty] | VV | 1 | 2 | True | 0 | ROZPOCET
| VV |  | Součet |  | 54.28 | [12 empty] | VV | 1 | 4 | True | 1 | ROZPOCET
7 | K | 175111101 | Obsypání potrubí ručně sypaninou bez prohození, uloženou do 3 m | m3 | 43.16 |  | 0 | CS ÚRS 2024 01 |  | základní |  | 0 | 0 | 0 | 0 | 0 | 4 | K | 1 |  |  |  | ROZPOCET | 0 | 0 | 0 | 0 | 0 | 1 | 0 | 4 | -1865243679
| PP |  | Obsypání potrubí ručně sypaninou z vhodných hornin třídy těžitelnosti I a II, skupiny 1 až 4 nebo materiálem připraveným podél výkopu ve vzdálenosti do 3 m od jeho kraje pro jakoukoliv hloubku výkopu a míru zhutnění bez prohození sypaniny | [14 empty] | PP | 1
| Online PSC |  | https://podminky.urs.cz/item/CS_URS_2024_01/175111101 | [14 empty] | Online PSC | 1
| P |  | Poznámka k položce: Obsyp potrubí bez prohození sypaniny z hornin tř. 1 až 4 uloženým do 3 m od kraje výkopu. | [14 empty] | P | 1
| VV |  | Pol. 3.7; (41) | [14 empty] | VV | 1 | 1 | True | 0 | ROZPOCET
| VV |  | "D.1.4.a-20, 21: " 43,16 |  | 43.16 | [12 empty] | VV | 1 | 2 | True | 0 | ROZPOCET
| VV |  | Součet |  | 43.16 | [12 empty] | VV | 1 | 4 | True | 1 | ROZPOCET
8 | K | 175111109 | Příplatek k obsypání potrubí za ruční prohození sypaniny, uložené do 3 m | m3 | 43.16 |  | 0 | CS ÚRS 2024 01 |  | základní |  | 0 | 0 | 0 | 0 | 0 | 4 | K | 1 |  |  |  | ROZPOCET | 0 | 0 | 0 | 0 | 0 | 1 | 0 | 4 | 2145351437
| PP |  | Obsypání potrubí ručně sypaninou z vhodných hornin třídy těžitelnosti I a II, skupiny 1 až 4 nebo materiálem připraveným podél výkopu ve vzdálenosti do 3 m od jeho kraje pro jakoukoliv hloubku výkopu a míru zhutnění Příplatek k ceně za prohození sypaniny | [14 empty] | PP | 1
| Online PSC |  | https://podminky.urs.cz/item/CS_URS_2024_01/175111109 | [14 empty] | Online PSC | 1
| P |  | Poznámka k položce: Obsyp potrubí bez prohození sypaniny z hornin tř. 1 až 4 uloženým do 3 m od kraje výkopu. Pol. 3.7; (41) D.1.4.a-20, 21 | [14 empty] | P | 1
| D | 3 | Svislé a kompletní konstrukce |  |  |  | 0 |  |  |  |  | 0 |  | 0 |  | 0 | 1 | D | 0 |  |  |  | ROZPOCET | [6 empty] | 0
9 | K | 3/001 | Prefabrikovaná retenční nádrž o rozměrech 2800x6100x870mm, celkový objem 14,74m3 | kpl | 1 |  | 0 |  |  | základní |  | 0 | 0 | 0 | 0 | 0 | 4 | K | 1 |  |  |  | ROZPOCET | 0 | 0 | 0 | 0 | 0 | 1 | 0 | 4 | -871582793
| PP |  | Prefabrikovaná retenční nádrž o rozměrech 2800x6100x870mm, celkový objem 14,74m3, + zákrytová deska , prostupy v zákrytové stropní desce a stěnách nádrže - dle výkresové dokumentace. | [14 empty] | PP | 1
| VV |  | Pol. 4.1; (47) | [14 empty] | VV | 1 | 1 | True | 0 | ROZPOCET
| VV |  | 1,0 |  | 1 | [12 empty] | VV | 1 | 2 | True | 0 | ROZPOCET
| VV |  | Součet |  | 1 | [12 empty] | VV | 1 | 4 | True | 1 | ROZPOCET
10 | K | 3/002 | Autojeřáb pro kompletaci retenční nádrže v místě stavby (hmotnost RN=10,26t) | kpl | 1 |  | 0 |  |  | základní |  | 0 | 0 | 0 | 0 | 0 | 4 | K | 1 |  |  |  | ROZPOCET | 0 | 0 | 0 | 0 | 0 | 1 | 0 | 4 | 676893424
| PP |  | Autojeřáb pro kompletaci retenční nádrže v místě stavby (hmotnost RN=10,26t) | [14 empty] | PP | 1
| P |  | Poznámka k položce: Autojeřáb pro kompletaci retenční nádrže v místě stavby (hmotnost RN=10,26t) Pol. 4.12; (58) Retenční nádrž. | [14 empty] | P | 1
11 | K | 3/003 | Uložení retenční nádrže do připravené stavební jámy jeřábem | kpl | 1 |  | 0 |  |  | základní |  | 0 | 0 | 0 | 0 | 0 | 4 | K | 1 |  |  |  | ROZPOCET | 0 | 0 | 0 | 0 | 0 | 1 | 0 | 4 | 1721383526
| PP |  | Uložení retenční nádrže do připravené stavební jámy jeřábem | [14 empty] | PP | 1
| P |  | Poznámka k položce: Uložení retenční nádrže do připravené stavební jámy jeřábem Pol. 4.13; (59) | [14 empty] | P | 1
12 | K | 3/004 | Kompletace retenční nádrže v místě stavby | 1 | 1 |  | 0 |  |  | základní |  | 0 | 0 | 0 | 0 | 0 | 4 | K | 1 |  |  |  | ROZPOCET | 0 | 0 | 0 | 0 | 0 | 1 | 0 | 4 | 2074528770
| PP |  | Kompletace retenční nádrže v místě stavby | [14 empty] | PP | 1
| P |  | Poznámka k položce: Kompletace retenční nádrže v místě stavby Pol.4.14; (60) | [14 empty] | P | 1
13 | K | 359901211 | Monitoring stoky jakékoli výšky na nové kanalizaci | m | 166 |  | 0 | CS ÚRS 2024 01 |  | základní |  | 0 | 0 | 0 | 0 | 0 | 4 | K | 1 |  |  |  | ROZPOCET | 0 | 0 | 0 | 0 | 0 | 1 | 0 | 4 | 2007021961
| PP |  | Monitoring stok (kamerový systém) jakékoli výšky nová kanalizace | [14 empty] | PP | 1
| Online PSC |  | https://podminky.urs.cz/item/CS_URS_2024_01/359901211 | [14 empty] | Online PSC | 1
| P |  | Poznámka k položce: Kamerová prohlídka svodného potrubí se záznamem | [14 empty] | P | 1
| VV |  | Pol. 6.6; (85) | [14 empty] | VV | 1 | 1 | True | 0 | ROZPOCET
| VV |  | 166,0 |  | 166 | [12 empty] | VV | 1 | 2 | True | 0 | ROZPOCET
| VV |  | Součet |  | 166 | [12 empty] | VV | 1 | 4 | True | 1 | ROZPOCET
| D | 4 | Vodorovné konstrukce |  |  |  | 0 |  |  |  |  | 0 |  | 0.47726 |  | 0 | 1 | D | 0 |  |  |  | ROZPOCET | [6 empty] | 0
14 | K | 451541111 | Lože pod potrubí otevřený výkop ze štěrkodrtě | m3 | 5.85 |  | 0 | CS ÚRS 2024 01 |  | základní |  | 0 | 0 | 0 | 0 | 0 | 4 | K | 1 |  |  |  | ROZPOCET | 0 | 0 | 0 | 0 | 0 | 1 | 0 | 4 | 234550297
| PP |  | Lože pod potrubí, stoky a drobné objekty v otevřeném výkopu ze štěrkodrtě 0-63 mm | [14 empty] | PP | 1
| Online PSC |  | https://podminky.urs.cz/item/CS_URS_2024_01/451541111 | [14 empty] | Online PSC | 1
| P |  | Poznámka k položce: Lože pod objekty a drobné objekty ze štěrkodrtě 16-32 mm. | [14 empty] | P | 1
| VV |  | Pol. 3.9; (43) | [14 empty] | VV | 1 | 1 | True | 0 | ROZPOCET
| VV |  | "D.1.4.a-20, 21: " 5,4+3,0*0,15 |  | 5.85 | [12 empty] | VV | 1 | 2 | True | 0 | ROZPOCET
| VV |  | Součet |  | 5.85 | [12 empty] | VV | 1 | 4 | True | 1 | ROZPOCET
15 | K | 451572111 | Lože pod potrubí otevřený výkop z kameniva drobného těženého | m3 | 9.96 |  | 0 | CS ÚRS 2024 01 |  | základní |  | 0 | 0 | 0 | 0 | 0 | 4 | K | 1 |  |  |  | ROZPOCET | 0 | 0 | 0 | 0 | 0 | 1 | 0 | 4 | -1394038773
| PP |  | Lože pod potrubí, stoky a drobné objekty v otevřeném výkopu z kameniva drobného těženého 0 až 4 mm | [14 empty] | PP | 1
| Online PSC |  | https://podminky.urs.cz/item/CS_URS_2024_01/451572111 | [14 empty] | Online PSC | 1
| P |  | Poznámka k položce: Lože pod potrubí otevřený výkop z kameniva drobného těženého. | [14 empty] | P | 1
| VV |  | Pol. 3.8; (42) | [14 empty] | VV | 1 | 1 | True | 0 | ROZPOCET
| VV |  | "D.1.4.a-20, 21: " 9,96 |  | 9.96 | [12 empty] | VV | 1 | 2 | True | 0 | ROZPOCET
| VV |  | Součet |  | 9.96 | [12 empty] | VV | 1 | 4 | True | 1 | ROZPOCET
16 | K | 452311131 | Podkladní desky z betonu prostého bez zvýšených nároků na prostředí tř. C 12/15 otevřený výkop | m3 | 0.3 |  | 0 | CS ÚRS 2024 01 |  | základní |  | 0 | 0 | 0 | 0 | 0 | 4 | K | 1 |  |  |  | ROZPOCET | 0 | 0 | 0 | 0 | 0 | 1 | 0 | 4 | -387905882
| PP |  | Podkladní a zajišťovací konstrukce z betonu prostého v otevřeném výkopu bez zvýšených nároků na prostředí desky pod potrubí, stoky a drobné objekty z betonu tř. C 12/15 | [14 empty] | PP | 1
| Online PSC |  | https://podminky.urs.cz/item/CS_URS_2024_01/452311131 | [14 empty] | Online PSC | 1
| P |  | Poznámka k položce: Podkladní desky z betonu C12/15. | [14 empty] | P | 1
| VV |  | Pol. 3.10; (44) | [14 empty] | VV | 1 | 1 | True | 0 | ROZPOCET
| VV |  | "D.1.4.a-20, 21: " 3,0*0,1 |  | 0.3 | [12 empty] | VV | 1 | 2 | True | 0 | ROZPOCET
| VV |  | Součet |  | 0.3 | [12 empty] | VV | 1 | 4 | True | 1 | ROZPOCET
17 | K | 452311192 | Příplatek ke zřizování podkladních desek z betonu prostého za práce ve štole | m3 | 0.3 |  | 0 | CS ÚRS 2024 01 |  | základní |  | 0 | 0 | 0 | 0 | 0 | 4 | K | 1 |  |  |  | ROZPOCET | 0 | 0 | 0 | 0 | 0 | 1 | 0 | 4 | -270143139
| PP |  | Podkladní a zajišťovací konstrukce z betonu prostého v otevřeném výkopu Příplatek k cenám za práce ve štole pro desky | [14 empty] | PP | 1
| Online PSC |  | https://podminky.urs.cz/item/CS_URS_2024_01/452311192 | [14 empty] | Online PSC | 1
| P |  | Poznámka k položce: Podkladní desky z betonu C12/15. Pol. 3.10; (44) D.1.4.a-20, 21 | [14 empty] | P | 1
18 | K | 452311161 | Podkladní desky z betonu prostého bez zvýšených nároků na prostředí tř. C 25/30 otevřený výkop | m3 | 5.396 |  | 0 | CS ÚRS 2024 01 |  | základní |  | 0 | 0 | 0 | 0 | 0 | 4 | K | 1 |  |  |  | ROZPOCET | 0 | 0 | 0 | 0 | 0 | 1 | 0 | 4 | 979878869
| PP |  | Podkladní a zajišťovací konstrukce z betonu prostého v otevřeném výkopu bez zvýšených nároků na prostředí desky pod potrubí, stoky a drobné objekty z betonu tř. C 25/30 | [14 empty] | PP | 1
| Online PSC |  | https://podminky.urs.cz/item/CS_URS_2024_01/452311161 | [14 empty] | Online PSC | 1
| P |  | Poznámka k položce: Podkladní desky z betonu C25/30, výztuž horní a dolní, KARI síť profil oka 6mm, oka 100/100mm, s přesahy 400mm, příložky u okrajů desky - R8/250, délka ramene 800mm; při přípravě stavby posoudit statikem statické zajištění RN z hlediska opatření proti HPV. | [14 empty] | P | 1
| VV |  | pol. 3.11; (45) | [14 empty] | VV | 1 | 1 | True | 0 | ROZPOCET
| VV |  | "D.1.4.a-20, 21: " 26,98*0,2 |  | 5.396 | [12 empty] | VV | 1 | 2 | True | 0 | ROZPOCET
| VV |  | Součet |  | 5.396 | [12 empty] | VV | 1 | 4 | True | 1 | ROZPOCET
19 | K | 452311192 | Příplatek ke zřizování podkladních desek z betonu prostého za práce ve štole | m3 | 5.396 |  | 0 | CS ÚRS 2024 01 |  | základní |  | 0 | 0 | 0 | 0 | 0 | 4 | K | 1 |  |  |  | ROZPOCET | 0 | 0 | 0 | 0 | 0 | 1 | 0 | 4 | 1659501257
| PP |  | Podkladní a zajišťovací konstrukce z betonu prostého v otevřeném výkopu Příplatek k cenám za práce ve štole pro desky | [14 empty] | PP | 1
| Online PSC |  | https://podminky.urs.cz/item/CS_URS_2024_01/452311192 | [14 empty] | Online PSC | 1
| P |  | Poznámka k položce: Podkladní desky z betonu C25/30, výztuž horní a dolní, KARI síť profil oka 6mm, oka 100/100mm, s přesahy 400mm, příložky u okrajů desky - R8/250, délka ramene 800mm; při přípravě stavby posoudit statikem statické zajištění RN z hlediska opatření proti HPV. pol. 3.11; (45) D.1.4.a-20, 21 | [14 empty] | P | 1
20 | K | 452351111 | Bednění podkladních desek nebo sedlového lože pod potrubí, stoky a drobné objekty otevřený výkop zřízení | m2 | 5.56 |  | 0 | CS ÚRS 2024 01 |  | základní |  | 0 | 0.00788 | 0.043813 | 0 | 0 | 4 | K | 1 |  |  |  | ROZPOCET | 0 | 0 | 0 | 0 | 0 | 1 | 0 | 4 | -1353823581
| PP |  | Bednění podkladních a zajišťovacích konstrukcí v otevřeném výkopu desek nebo sedlových loží pod potrubí, stoky a drobné objekty zřízení | [14 empty] | PP | 1
| Online PSC |  | https://podminky.urs.cz/item/CS_URS_2024_01/452351111 | [14 empty] | Online PSC | 1
| P |  | Poznámka k položce: Bednění podkladních desek z betonu. | [14 empty] | P | 1
| VV |  | Pol. 3.12; (46) | [14 empty] | VV | 1 | 1 | True | 0 | ROZPOCET
| VV |  | "D.1.4.a-20, 21: " 21,8*0,2+3,0*(4,0*0,1) |  | 5.56 | [12 empty] | VV | 1 | 2 | True | 0 | ROZPOCET
| VV |  | Součet |  | 5.56 | [12 empty] | VV | 1 | 4 | True | 1 | ROZPOCET
21 | K | 452351112 | Bednění podkladních desek nebo sedlového lože pod potrubí, stoky a drobné objekty otevřený výkop odstranění | m2 | 5.56 |  | 0 | CS ÚRS 2024 01 |  | základní |  | 0 | 0 | 0 | 0 | 0 | 4 | K | 1 |  |  |  | ROZPOCET | 0 | 0 | 0 | 0 | 0 | 1 | 0 | 4 | 1018386578
| PP |  | Bednění podkladních a zajišťovacích konstrukcí v otevřeném výkopu desek nebo sedlových loží pod potrubí, stoky a drobné objekty odstranění | [14 empty] | PP | 1
| Online PSC |  | https://podminky.urs.cz/item/CS_URS_2024_01/452351112 | [14 empty] | Online PSC | 1
| P |  | Poznámka k položce: Bednění podkladních desek z betonu. Pol. 3.12; (46) D.1.4.a-20, 21 | [14 empty] | P | 1
22 | K | 452351192 | Příplatek za práce ve štole při bednění desek nebo bloků nebo sedlového lože | m2 | 5.56 |  | 0 | CS ÚRS 2024 01 |  | základní |  | 0 | 0 | 0 | 0 | 0 | 4 | K | 1 |  |  |  | ROZPOCET | 0 | 0 | 0 | 0 | 0 | 1 | 0 | 4 | -804745865
| PP |  | Bednění podkladních a zajišťovacích konstrukcí v otevřeném výkopu Příplatek k ceně za práce ve štole | [14 empty] | PP | 1
| Online PSC |  | https://podminky.urs.cz/item/CS_URS_2024_01/452351192 | [14 empty] | Online PSC | 1
| P |  | Poznámka k položce: Bednění podkladních desek z betonu. Pol. 3.12; (46) D.1.4.a-20, 21 | [14 empty] | P | 1
23 | K | 452361192 | Příplatek za práce ve štole při zřizování výztuže podkladních desek nebo bloků nebo pražců | t | 0.408 |  | 0 | CS ÚRS 2024 01 |  | základní |  | 0 | 0 | 0 | 0 | 0 | 4 | K | 1 |  |  |  | ROZPOCET | 0 | 0 | 0 | 0 | 0 | 1 | 0 | 4 | 270929430
| PP |  | Výztuž podkladních desek, bloků nebo pražců Příplatek k ceně za práce ve štole | [14 empty] | PP | 1
| Online PSC |  | https://podminky.urs.cz/item/CS_URS_2024_01/452361192 | [14 empty] | Online PSC | 1
| P |  | Poznámka k položce: Podkladní desky z betonu C25/30, výztuž horní a dolní, KARI síť profil oka 6mm, oka 100/100mm, s přesahy 400mm, příložky u okrajů desky - R8/250, délka ramene 800mm; při přípravě stavby posoudit statikem statické zajištění RN z hlediska opatření proti HPV. | [14 empty] | P | 1
| VV |  | Pol. 3.11; (45) | [14 empty] | VV | 1 | 1 | True | 0 | ROZPOCET
| VV |  | "D.1.4.a-20, 21 | [14 empty] | VV | 1 | 1 | True | 0 | ROZPOCET
| VV |  | "pol. 452 368 113, ocelová výztuž: " 0,085 |  | 0.085 | [12 empty] | VV | 1 | 2 | True | 0 | ROZPOCET
| VV |  | "pol. 452 368 211, KARI: " 0,323 |  | 0.323 | [12 empty] | VV | 1 | 2 | True | 0 | ROZPOCET
| VV |  | Součet |  | 0.408 | [12 empty] | VV | 1 | 4 | True | 1 | ROZPOCET
24 | K | 452368113 | Výztuž podkladních desek nebo bloků nebo pražců otevřený výkop z betonářské oceli 10 505 | t | 0.085 |  | 0 | CS ÚRS 2024 01 |  | základní |  | 0 | 1.0608 | 0.090168 | 0 | 0 | 4 | K | 1 |  |  |  | ROZPOCET | 0 | 0 | 0 | 0 | 0 | 1 | 0 | 4 | 1847049291
| PP |  | Výztuž podkladních desek, bloků nebo pražců v otevřeném výkopu z betonářské oceli 10 505 (R) nebo BSt 500 | [14 empty] | PP | 1
| Online PSC |  | https://podminky.urs.cz/item/CS_URS_2024_01/452368113 | [14 empty] | Online PSC | 1
| P |  | Poznámka k položce: Podkladní desky z betonu C25/30, výztuž horní a dolní, KARI síť profil oka 6mm, oka 100/100mm, s přesahy 400mm, příložky u okrajů desky - R8/250, délka ramene 800mm; při přípravě stavby posoudit statikem statické zajištění RN z hlediska opatření proti HPV. | [14 empty] | P | 1
| VV |  | Pol. 3.11; (45) | [14 empty] | VV | 1 | 1 | True | 0 | ROZPOCET
| VV |  | "D.1.4.a-20, 21; Příložky, dl. 2× 800 mm + 200 mm, 10505 pr. 8 mm á 250 mm; 10% prořez: " ((26,98/0,25)+1,0)*1,8*(0,395/1000)*1,1 |  | 0.085186 | [12 empty] | VV | 1 | 2 | True | 0 | ROZPOCET
| VV |  | Součet |  | 0.085186 | [12 empty] | VV | 1 | 4 | True | 1 | ROZPOCET
25 | K | 452368211 | Výztuž podkladních desek nebo bloků nebo pražců otevřený výkop ze svařovaných sítí Kari | t | 0.323 |  | 0 | CS ÚRS 2024 01 |  | základní |  | 0 | 1.0628 | 0.34327 | 0 | 0 | 4 | K | 1 |  |  |  | ROZPOCET | 0 | 0 | 0 | 0 | 0 | 1 | 0 | 4 | 1828146531
| PP |  | Výztuž podkladních desek, bloků nebo pražců v otevřeném výkopu ze svařovaných sítí typu Kari | [14 empty] | PP | 1
| Online PSC |  | https://podminky.urs.cz/item/CS_URS_2024_01/452368211 | [14 empty] | Online PSC | 1
| P |  | Poznámka k položce: Podkladní desky z betonu C25/30, výztuž horní a dolní, KARI síť profil oka 6mm, oka 100/100mm, s přesahy 400mm, příložky u okrajů desky - R8/250, délka ramene 800mm; při přípravě stavby posoudit statikem statické zajištění RN z hlediska opatření proti HPV. pol. 3.11; (45) D.1.4.a-20, 21 | [14 empty] | P | 1
| VV |  | Pol. 3.11; (45) | [14 empty] | VV | 1 | 1 | True | 0 | ROZPOCET
| VV |  | "D.1.4.a-20, 21, KARI 6/100 × 6/100, přesah 400 mm -> 35% prořez: " 2,0*(26,98*((26,64/1000)/(3,0*2,0)))*1,35 |  | 0.32344 | [12 empty] | VV | 1 | 2 | True | 0 | ROZPOCET
| VV |  | Součet |  | 0.32344 | [12 empty] | VV | 1 | 4 | True | 1 | ROZPOCET
| D | 8 | Trubní vedení |  |  |  | 0 |  |  |  |  | 0 |  | 17.6974 |  | 0 | 1 | D | 0 |  |  |  | ROZPOCET | [6 empty] | 0
26 | K | 871313121 | Montáž kanalizačního potrubí hladkého plnostěnného SN 8 z PVC-U DN 160 | m | 72 |  | 0 | CS ÚRS 2024 01 |  | základní |  | 0 | 1e-05 | 0.00072 | 0 | 0 | 16 | K | 1 |  |  |  | ROZPOCET | 0 | 0 | 0 | 0 | 0 | 1 | 0 | 16 | -1464184713
| PP |  | Montáž kanalizačního potrubí z tvrdého PVC-U hladkého plnostěnného tuhost SN 8 DN 160 | [14 empty] | PP | 1
| Online PSC |  | https://podminky.urs.cz/item/CS_URS_2024_01/871313121 | [14 empty] | Online PSC | 1
| P |  | Poznámka k položce: Svodné PVC-KG potrubí, SN8, včetně tvarovek, těsnění, a vazelíny, přímá trouba KG160, včetně prořezu 20%. | [14 empty] | P | 1
| VV |  | Pol. 1.2.03a, 1.2.03b; (13), (14) | [14 empty] | VV | 1 | 1 | True | 0 | ROZPOCET
| VV |  | "D.1.4.1-08, 09, 10: " (5,0+1,0+25,0+29,0)*1,2 |  | 72 | [12 empty] | VV | 1 | 2 | True | 0 | ROZPOCET
| VV |  | Součet |  | 72 | [12 empty] | VV | 1 | 4 | True | 1 | ROZPOCET
27 | M | 28611164 | trubka kanalizační PVC-U plnostěnná jednovrstvá DN 160x1000mm SN8 | m | 74.16 |  | 0 | CS ÚRS 2024 01 |  | základní |  | 0 | 0.00267 | 0.19801 | 0 | 0 | 32 | M | 1 |  |  |  | ROZPOCET | 0 | 0 | 0 | 0 | 0 | 1 | 0 | 16 | 710202443
| PP |  | trubka kanalizační PVC-U plnostěnná jednovrstvá DN 160x1000mm SN8 | [14 empty] | PP | 1
| P |  | Poznámka k položce: Svodné PVC-KG potrubí, SN8, včetně tvarovek, těsnění, a vazelíny, přímá trouba KG160, včetně prořezu 20%. Pol. 1.2.03a, 1.2.03b; (13), (14) | [14 empty] | P | 1
| VV |  | 72*1,03 'Přepočtené koeficientem množství |  | 74.16 | [12 empty] | VV | 1 | 2 | False | 1 | ROZPOCET
28 | K | 871353121 | Montáž kanalizačního potrubí hladkého plnostěnného SN 8 z PVC-U DN 200 | m | 3 |  | 0 | CS ÚRS 2024 01 |  | základní |  | 0 | 1e-05 | 3e-05 | 0 | 0 | 16 | K | 1 |  |  |  | ROZPOCET | 0 | 0 | 0 | 0 | 0 | 1 | 0 | 16 | 1377353954
| PP |  | Montáž kanalizačního potrubí z tvrdého PVC-U hladkého plnostěnného tuhost SN 8 DN 200 | [14 empty] | PP | 1
| Online PSC |  | https://podminky.urs.cz/item/CS_URS_2024_01/871353121 | [14 empty] | Online PSC | 1
| P |  | Poznámka k položce: Svodné PVC-KG potrubí, SN8, včetně tvarovek, těsnění, a vazelíny, přímá trouba KG200, včetně prořezu 20%. | [14 empty] | P | 1
| VV |  | Pol. 1.2.04a, 1.2.04b; (15), (16) | [14 empty] | VV | 1 | 1 | True | 0 | ROZPOCET
| VV |  | "D.1.4.1-08, 09, 10: " 1,0+1,0+1,0 |  | 3 | [12 empty] | VV | 1 | 2 | True | 0 | ROZPOCET
| VV |  | Součet |  | 3 | [12 empty] | VV | 1 | 4 | True | 1 | ROZPOCET
29 | M | 28611167 | trubka kanalizační PVC-U plnostěnná jednovrstvá DN 200x1000mm SN8 | m | 3.09 |  | 0 | CS ÚRS 2024 01 |  | základní |  | 0 | 0.00426 | 0.013163 | 0 | 0 | 32 | M | 1 |  |  |  | ROZPOCET | 0 | 0 | 0 | 0 | 0 | 1 | 0 | 16 | -889404551
| PP |  | trubka kanalizační PVC-U plnostěnná jednovrstvá DN 200x1000mm SN8 | [14 empty] | PP | 1
| P |  | Poznámka k položce: Svodné PVC-KG potrubí, SN8, včetně tvarovek, těsnění, a vazelíny, přímá trouba KG200, včetně prořezu 20%. Pol. 1.2.04a, 1.2.04b; (15), (16) | [14 empty] | P | 1
| VV |  | 3*1,03 'Přepočtené koeficientem množství |  | 3.09 | [12 empty] | VV | 1 | 2 | False | 1 | ROZPOCET
30 | K | 871363121 | Montáž kanalizačního potrubí hladkého plnostěnného SN 8 z PVC-U DN 250 | m | 1 |  | 0 | CS ÚRS 2024 01 |  | základní |  | 0 | 2e-05 | 2e-05 | 0 | 0 | 16 | K | 1 |  |  |  | ROZPOCET | 0 | 0 | 0 | 0 | 0 | 1 | 0 | 16 | -1432606227
| PP |  | Montáž kanalizačního potrubí z tvrdého PVC-U hladkého plnostěnného tuhost SN 8 DN 250 | [14 empty] | PP | 1
| Online PSC |  | https://podminky.urs.cz/item/CS_URS_2024_01/871363121 | [14 empty] | Online PSC | 1
| P |  | Poznámka k položce: Svodné PVC-KG potrubí, SN8, včetně tvarovek, těsnění, a vazelíny, přímá trouba KG250, včetně prořezu 20%. | [14 empty] | P | 1
| VV |  | pol. 1.2.05a, 1.2.05b; (17), (18) | [14 empty] | VV | 1 | 1 | True | 0 | ROZPOCET
| VV |  | "D.1.4.1-08, 09, 10: " 1,0 |  | 1 | [12 empty] | VV | 1 | 2 | True | 0 | ROZPOCET
| VV |  | Součet |  | 1 | [12 empty] | VV | 1 | 4 | True | 1 | ROZPOCET
31 | M | 28611152 | trubka kanalizační PVC-U plnostěnná jednovrstvá DN 250x1000mm SN8 | m | 1.03 |  | 0 | CS ÚRS 2024 01 |  | základní |  | 0 | 0.0081 | 0.008343 | 0 | 0 | 32 | M | 1 |  |  |  | ROZPOCET | 0 | 0 | 0 | 0 | 0 | 1 | 0 | 16 | -2034405889
| PP |  | trubka kanalizační PVC-U plnostěnná jednovrstvá DN 250x1000mm SN8 | [14 empty] | PP | 1
| P |  | Poznámka k položce: Svodné PVC-KG potrubí, SN8, včetně tvarovek, těsnění, a vazelíny, přímá trouba KG250, včetně prořezu 20%. pol. 1.2.05a, 1.2.05b; (17), (18) | [14 empty] | P | 1
| VV |  | 1*1,03 'Přepočtené koeficientem množství |  | 1.03 | [12 empty] | VV | 1 | 2 | False | 1 | ROZPOCET
32 | K | 891312631.a | Montáž ventilů kanalizačních regulátor odtoku | kus | 1 |  | 0 |  |  | základní |  | 0 | 0.00283 | 0.00283 | 0 | 0 | 4 | K | 1 |  |  |  | ROZPOCET | 0 | 0 | 0 | 0 | 0 | 1 | 0 | 4 | 1078303805
| PP |  | Montáž ventilů kanalizačních regulátor odtoku 0,5 l/s, DN25, odtok DN160. | [14 empty] | PP | 1
| P |  | Poznámka k položce: Vírový ventil (regulátor odtoku), 0,50l/s, světlost DN25, odtok DN160, s T-kusem s nástavcem DN200 pro potrubí PVC-KG DN160, podkladní deska s těsněním pro připevnění ke stěně nádrže | [14 empty] | P | 1
| VV |  | Pol. 4.2; (48) | [14 empty] | VV | 1 | 1 | True | 0 | ROZPOCET
| VV |  | 1,0 |  | 1 | [12 empty] | VV | 1 | 2 | True | 0 | ROZPOCET
| VV |  | Součet |  | 1 | [12 empty] | VV | 1 | 4 | True | 1 | ROZPOCET
33 | K | 892271111 | Tlaková zkouška vodou potrubí DN 100 nebo 125 | m | 106 |  | 0 | CS ÚRS 2024 01 |  | základní |  | 0 | 0 | 0 | 0 | 0 | 4 | K | 1 |  |  |  | ROZPOCET | 0 | 0 | 0 | 0 | 0 | 1 | 0 | 4 | -1851457284
| PP |  | Tlakové zkoušky vodou na potrubí DN 100 nebo 125 | [14 empty] | PP | 1
| Online PSC |  | https://podminky.urs.cz/item/CS_URS_2024_01/892271111 | [14 empty] | Online PSC | 1
| P |  | Poznámka k položce: Zkouška těsnosti kanalizace vodou do DN 125 (svodné potrubí v zemi) | [14 empty] | P | 1
| VV |  | Pol. 6.4; (83) | [14 empty] | VV | 1 | 1 | True | 0 | ROZPOCET
| VV |  | 106,0 |  | 106 | [12 empty] | VV | 1 | 2 | True | 0 | ROZPOCET
| VV |  | Součet |  | 106 | [12 empty] | VV | 1 | 4 | True | 1 | ROZPOCET
34 | K | 892351111 | Tlaková zkouška vodou potrubí DN 150 nebo 200 | m | 60 |  | 0 | CS ÚRS 2024 01 |  | základní |  | 0 | 0 | 0 | 0 | 0 | 4 | K | 1 |  |  |  | ROZPOCET | 0 | 0 | 0 | 0 | 0 | 1 | 0 | 4 | 2093315459
| PP |  | Tlakové zkoušky vodou na potrubí DN 150 nebo 200 | [14 empty] | PP | 1
| Online PSC |  | https://podminky.urs.cz/item/CS_URS_2024_01/892351111 | [14 empty] | Online PSC | 1
| P |  | Poznámka k položce: Zkouška těsnosti kanalizace vodou do DN 160 (svodné potrubí v zemi) | [14 empty] | P | 1
| VV |  | Pol. 6.5; (84) | [14 empty] | VV | 1 | 1 | True | 0 | ROZPOCET
| VV |  | 60,0 |  | 60 | [12 empty] | VV | 1 | 2 | True | 0 | ROZPOCET
| VV |  | Součet |  | 60 | [12 empty] | VV | 1 | 4 | True | 1 | ROZPOCET
35 | K | 892372111 | Zabezpečení konců potrubí DN do 300 při tlakových zkouškách vodou | kus | 4 |  | 0 | CS ÚRS 2024 01 |  | základní |  | 0 | 0.45937 | 1.8375 | 0 | 0 | 4 | K | 1 |  |  |  | ROZPOCET | 0 | 0 | 0 | 0 | 0 | 1 | 0 | 4 | -1468933521
| PP |  | Tlakové zkoušky vodou zabezpečení konců potrubí při tlakových zkouškách DN do 300 | [14 empty] | PP | 1
| Online PSC |  | https://podminky.urs.cz/item/CS_URS_2024_01/892372111 | [14 empty] | Online PSC | 1
| VV |  | "Odhad: " 4,0 |  | 4 | [12 empty] | VV | 1 | 2 | True | 0 | ROZPOCET
| VV |  | Součet |  | 4 | [12 empty] | VV | 1 | 4 | True | 1 | ROZPOCET
36 | K | 894410211 | Osazení betonových dílců pro kanalizační šachty DN 1000 skruž rovná výšky 250 mm | kus | 2 |  | 0 | CS ÚRS 2024 01 |  | základní |  | 0 | 0.00989 | 0.01978 | 0 | 0 | 4 | K | 1 |  |  |  | ROZPOCET | 0 | 0 | 0 | 0 | 0 | 1 | 0 | 4 | -329720648
| PP |  | Osazení betonových dílců šachet kanalizačních skruž rovná DN 1000, výšky 250 mm | [14 empty] | PP | 1
| Online PSC |  | https://podminky.urs.cz/item/CS_URS_2024_01/894410211 | [14 empty] | Online PSC | 1
| P |  | Poznámka k položce: Zřízení kanalizačních revizních šachet z betonových dílců výšky do 1,5 m, kruhové dno do DN 1000. Retenční nádrž. | [14 empty] | P | 1
| VV |  | Pol. 4.3; (49), počet šachet 2 kusy | [14 empty] | VV | 1 | 1 | True | 0 | ROZPOCET
| VV |  | "pol. 592 240 66, betonová skruž; pol. 4.4; (50): " 2,0 |  | 2 | [12 empty] | VV | 1 | 2 | True | 0 | ROZPOCET
| VV |  | Součet |  | 2 | [12 empty] | VV | 1 | 4 | True | 1 | ROZPOCET
37 | M | 59224348 | těsnění elastomerové pro spojení šachetních dílů DN 1000 | kus | 2 |  | 0 | CS ÚRS 2024 01 |  | základní |  | 0 | 0.002 | 0.004 | 0 | 0 | 8 | M | 1 |  |  |  | ROZPOCET | 0 | 0 | 0 | 0 | 0 | 1 | 0 | 4 | 993962836
| PP |  | těsnění elastomerové pro spojení šachetních dílů DN 1000 | [14 empty] | PP | 1
| P |  | Poznámka k položce: Šachtové klínové těsnění DN 1000 SG 19. Retenční nádrž. | [14 empty] | P | 1
| VV |  | Pol. 4.6; (52) | [14 empty] | VV | 1 | 1 | True | 0 | ROZPOCET
| VV |  | 2,0 |  | 2 | [12 empty] | VV | 1 | 2 | True | 0 | ROZPOCET
| VV |  | Součet |  | 2 | [12 empty] | VV | 1 | 4 | True | 1 | ROZPOCET
38 | M | 59224066 | skruž betonová DN 1000x250 PS 100x25x12cm | kus | 2 |  | 0 | CS ÚRS 2024 01 |  | základní |  | 0 | 0.262 | 0.524 | 0 | 0 | 8 | M | 1 |  |  |  | ROZPOCET | 0 | 0 | 0 | 0 | 0 | 1 | 0 | 4 | 1234714183
| PP |  | skruž betonová DN 1000x250 PS 100x25x12cm | [14 empty] | PP | 1
| P |  | Poznámka k položce: Betonová skruž TBS-Q.1 1000/250/120 SP, h=250mm. Retenční nádrž. | [14 empty] | P | 1
| VV |  | Pol. 4.4; (50) | [14 empty] | VV | 1 | 1 | True | 0 | ROZPOCET
| VV |  | 2,0 |  | 2 | [12 empty] | VV | 1 | 2 | True | 0 | ROZPOCET
| VV |  | Součet |  | 2 | [12 empty] | VV | 1 | 4 | True | 1 | ROZPOCET
39 | K | 894410232 | Osazení betonových dílců pro kanalizační šachty DN 1000 skruž přechodová (konus) | kus | 2 |  | 0 | CS ÚRS 2024 01 |  | základní |  | 0 | 0.01218 | 0.02436 | 0 | 0 | 4 | K | 1 |  |  |  | ROZPOCET | 0 | 0 | 0 | 0 | 0 | 1 | 0 | 4 | -663091063
| PP |  | Osazení betonových dílců šachet kanalizačních skruž přechodová (konus) DN 1000 | [14 empty] | PP | 1
| Online PSC |  | https://podminky.urs.cz/item/CS_URS_2024_01/894410232 | [14 empty] | Online PSC | 1
| P |  | Poznámka k položce: Betonová zákrytová deska pro osazení poklopu, DN1000/600, h=250mm Retenční nádrž. | [14 empty] | P | 1
| VV |  | Pol. 4.3; (49), počet šachet 2 kusy | [14 empty] | VV | 1 | 1 | True | 0 | ROZPOCET
| VV |  | "pol. 592 243 12,zákrytová deska; pol. 4.5; (51): " 2,0 |  | 2 | [12 empty] | VV | 1 | 2 | True | 0 | ROZPOCET
| VV |  | Součet |  | 2 | [12 empty] | VV | 1 | 4 | True | 1 | ROZPOCET
40 | M | 59224312 | konus betonové šachty DN 1000 kanalizační 100x62,5x58cm tl stěny 12 stupadla poplastovaná | kus | 2 |  | 0 | CS ÚRS 2024 01 |  | základní |  | 0 | 0.585 | 1.17 | 0 | 0 | 8 | M | 1 |  |  |  | ROZPOCET | 0 | 0 | 0 | 0 | 0 | 1 | 0 | 4 | 22371697
| PP |  | konus betonové šachty DN 1000 kanalizační 100x62,5x58cm tl stěny 12 stupadla poplastovaná | [14 empty] | PP | 1
| P |  | Poznámka k položce: Betonová zákrytová deska pro osazení poklopu, DN1000/600, h=250mm. Retenční nádrž. | [14 empty] | P | 1
| VV |  | pol. 4.5; (51) | [14 empty] | VV | 1 | 1 | True | 0 | ROZPOCET
| VV |  | 2,0 |  | 2 | [12 empty] | VV | 1 | 2 | True | 0 | ROZPOCET
| VV |  | Součet |  | 2 | [12 empty] | VV | 1 | 4 | True | 1 | ROZPOCET
41 | K | 894411111 | Zřízení šachet kanalizačních z betonových dílců na potrubí DN do 200 dno beton tř. C 25/30 | kus | 3 |  | 0 | CS ÚRS 2024 01 |  | základní |  | 0 | 1.9265 | 5.7797 | 0 | 0 | 4 | K | 1 |  |  |  | ROZPOCET | 0 | 0 | 0 | 0 | 0 | 1 | 0 | 4 | 1302161149
| PP |  | Zřízení šachet kanalizačních z betonových dílců výšky vstupu do 1,50 m s obložením dna betonem tř. C 25/30, na potrubí DN do 200 | [14 empty] | PP | 1
| Online PSC |  | https://podminky.urs.cz/item/CS_URS_2024_01/894411111 | [14 empty] | Online PSC | 1
| P |  | Poznámka k položce: Zřízení kanalizačních šachet z betonových dílců na potrubí do DN 200, dno kruhové betonové, beton C25/30. Revizní šachty | [14 empty] | P | 1
| VV |  | Pol. 5.3; (53) | [14 empty] | VV | 1 | 1 | True | 0 | ROZPOCET
| VV |  | 3,0 |  | 3 | [12 empty] | VV | 1 | 2 | True | 0 | ROZPOCET
| VV |  | Součet |  | 3 | [12 empty] | VV | 1 | 4 | True | 1 | ROZPOCET
42 | M | 59224083 | dno betonové šachtové DN 1000 100x50x15cm kyneta 1/1 výtok 15-25cm | kus | 3 |  | 0 | CS ÚRS 2024 01 |  | základní |  | 0 | 1.29 | 3.87 | 0 | 0 | 8 | M | 1 |  |  |  | ROZPOCET | 0 | 0 | 0 | 0 | 0 | 1 | 0 | 4 | -1772145218
| PP |  | dno betonové šachtové DN 1000 100x50x15cm kyneta 1/1 výtok 15-25cm | [14 empty] | PP | 1
| P |  | Poznámka k položce: Šachtové dno TBZ-Q.1 CAPITAN 150/500. Revizní šachty | [14 empty] | P | 1
| VV |  | Pol. 5.4; (64) | [14 empty] | VV | 1 | 1 | True | 0 | ROZPOCET
| VV |  | 3,0 |  | 3 | [12 empty] | VV | 1 | 2 | True | 0 | ROZPOCET
| VV |  | Součet |  | 3 | [12 empty] | VV | 1 | 4 | True | 1 | ROZPOCET
43 | M | 59224066 | skruž betonová DN 1000x250 PS 100x25x12cm | kus | 1 |  | 0 | CS ÚRS 2024 01 |  | základní |  | 0 | 0.262 | 0.262 | 0 | 0 | 8 | M | 1 |  |  |  | ROZPOCET | 0 | 0 | 0 | 0 | 0 | 1 | 0 | 4 | -926642186
| PP |  | skruž betonová DN 1000x250 PS 100x25x12cm | [14 empty] | PP | 1
| P |  | Poznámka k položce: Skruž TBS-Q.1 1000/250/120 SP Revizní šachty | [14 empty] | P | 1
| VV |  | Pol. 5.5; (65) | [14 empty] | VV | 1 | 1 | True | 0 | ROZPOCET
| VV |  | 1,0 |  | 1 | [12 empty] | VV | 1 | 2 | True | 0 | ROZPOCET
| VV |  | Součet |  | 1 | [12 empty] | VV | 1 | 4 | True | 1 | ROZPOCET
44 | M | 59224312 | konus betonové šachty DN 1000 kanalizační 100x62,5x58cm tl stěny 12 stupadla poplastovaná | kus | 3 |  | 0 | CS ÚRS 2024 01 |  | základní |  | 0 | 0.585 | 1.755 | 0 | 0 | 8 | M | 1 |  |  |  | ROZPOCET | 0 | 0 | 0 | 0 | 0 | 1 | 0 | 4 | -1458782454
| PP |  | konus betonové šachty DN 1000 kanalizační 100x62,5x58cm tl stěny 12 stupadla poplastovaná | [14 empty] | PP | 1
| P |  | Poznámka k položce: Kónus TBR-Q.1 1000x625/600/120 SPK Revizní šachty | [14 empty] | P | 1
| VV |  | Pol. 5.6; (66) | [14 empty] | VV | 1 | 1 | True | 0 | ROZPOCET
| VV |  | 3,0 |  | 3 | [12 empty] | VV | 1 | 2 | True | 0 | ROZPOCET
| VV |  | Součet |  | 3 | [12 empty] | VV | 1 | 4 | True | 1 | ROZPOCET
45 | M | 59224187 | prstenec šachtový vyrovnávací betonový 625x120x100mm | kus | 2 |  | 0 | CS ÚRS 2024 01 |  | základní |  | 0 | 0.068 | 0.136 | 0 | 0 | 8 | M | 1 |  |  |  | ROZPOCET | 0 | 0 | 0 | 0 | 0 | 1 | 0 | 4 | 1447712902
| PP |  | prstenec šachtový vyrovnávací betonový 625x120x100mm | [14 empty] | PP | 1
| P |  | Poznámka k položce: Vyrovnávací prstenec TBW-Q.1 100/600/120. Revizní šachty. | [14 empty] | P | 1
| VV |  | Pol. 5.7; (67) | [14 empty] | VV | 1 | 1 | True | 0 | ROZPOCET
| VV |  | 2,0 |  | 2 | [12 empty] | VV | 1 | 2 | True | 0 | ROZPOCET
| VV |  | Součet |  | 2 | [12 empty] | VV | 1 | 4 | True | 1 | ROZPOCET
46 | M | 59224176 | prstenec šachtový vyrovnávací betonový 625x120x80mm | kus | 1 |  | 0 | CS ÚRS 2024 01 |  | základní |  | 0 | 0.051 | 0.051 | 0 | 0 | 8 | M | 1 |  |  |  | ROZPOCET | 0 | 0 | 0 | 0 | 0 | 1 | 0 | 4 | 1548689296
| PP |  | prstenec šachtový vyrovnávací betonový 625x120x80mm | [14 empty] | PP | 1
| P |  | Poznámka k položce: Vyrovnávací prstenec TBW-Q.1 80/600/120. Revizní šachty. | [14 empty] | P | 1
| VV |  | Pol. 5.8; (68) | [14 empty] | VV | 1 | 1 | True | 0 | ROZPOCET
| VV |  | 1,0 |  | 1 | [12 empty] | VV | 1 | 2 | True | 0 | ROZPOCET
| VV |  | Součet |  | 1 | [12 empty] | VV | 1 | 4 | True | 1 | ROZPOCET
47 | M | 59224185 | prstenec šachtový vyrovnávací betonový 625x120x60mm | kus | 1 |  | 0 | CS ÚRS 2024 01 |  | základní |  | 0 | 0.04 | 0.04 | 0 | 0 | 8 | M | 1 |  |  |  | ROZPOCET | 0 | 0 | 0 | 0 | 0 | 1 | 0 | 4 | -1797067822
| PP |  | prstenec šachtový vyrovnávací betonový 625x120x60mm | [14 empty] | PP | 1
| P |  | Poznámka k položce: Vyrovnávací prstenec TBW-Q.1 60/600/120 Revizní šachty. | [14 empty] | P | 1
| VV |  | Pol. 5.9; (69) | [14 empty] | VV | 1 | 1 | True | 0 | ROZPOCET
| VV |  | 1,0 |  | 1 | [12 empty] | VV | 1 | 2 | True | 0 | ROZPOCET
| VV |  | Součet |  | 1 | [12 empty] | VV | 1 | 4 | True | 1 | ROZPOCET
48 | M | 59224348 | těsnění elastomerové pro spojení šachetních dílů DN 1000 | kus | 4 |  | 0 | CS ÚRS 2024 01 |  | základní |  | 0 | 0.002 | 0.008 | 0 | 0 | 8 | M | 1 |  |  |  | ROZPOCET | 0 | 0 | 0 | 0 | 0 | 1 | 0 | 4 | 693406878
| PP |  | těsnění elastomerové pro spojení šachetních dílů DN 1000 | [14 empty] | PP | 1
| P |  | Poznámka k položce: Šachtové klínové těsnění DN 1000 Revizní šachty | [14 empty] | P | 1
| VV |  | Pol. 5.10; (70) | [14 empty] | VV | 1 | 1 | True | 0 | ROZPOCET
| VV |  | 4,0 |  | 4 | [12 empty] | VV | 1 | 2 | True | 0 | ROZPOCET
| VV |  | Součet |  | 4 | [12 empty] | VV | 1 | 4 | True | 1 | ROZPOCET
49 | M | 28612250 | vložka šachtová kanalizační DN 160 | kus | 6 |  | 0 | CS ÚRS 2024 01 |  | základní |  | 0 | 0.0005 | 0.003 | 0 | 0 | 8 | M | 1 |  |  |  | ROZPOCET | 0 | 0 | 0 | 0 | 0 | 1 | 0 | 4 | 1996838698
| PP |  | vložka šachtová kanalizační DN 160 | [14 empty] | PP | 1
| P |  | Poznámka k položce: Šachtová vložka DN 150 PVC-KG (hladké) Revizní šachty | [14 empty] | P | 1
| VV |  | Pol. 5.11; (71) | [14 empty] | VV | 1 | 1 | True | 0 | ROZPOCET
| VV |  | 6,0 |  | 6 | [12 empty] | VV | 1 | 2 | True | 0 | ROZPOCET
| VV |  | Součet |  | 6 | [12 empty] | VV | 1 | 4 | True | 1 | ROZPOCET
50 | K | 894812312 | Revizní a čistící šachta z PP typ DN 600/160 šachtové dno průtočné 30°, 60°, 90° | kus | 1 |  | 0 | CS ÚRS 2024 01 |  | základní |  | 0 | 0.1056 | 0.1056 | 0 | 0 | 4 | K | 1 |  |  |  | ROZPOCET | 0 | 0 | 0 | 0 | 0 | 1 | 0 | 4 | 836447228
| PP |  | Revizní a čistící šachta z polypropylenu PP pro hladké trouby DN 600 šachtové dno (DN šachty / DN trubního vedení) DN 600/160 průtočné 30°,60°,90° | [14 empty] | PP | 1
| Online PSC |  | https://podminky.urs.cz/item/CS_URS_2024_01/894812312 | [14 empty] | Online PSC | 1
| P |  | Poznámka k položce: Šachtové dno včetně těsnění, d600mm, pro KG DN160, průtočné, 90° Revizní šachty. | [14 empty] | P | 1
| VV |  | Pol. 5.14, 5.16; (74), (76) | [14 empty] | VV | 1 | 1 | True | 0 | ROZPOCET
| VV |  | 1,0 |  | 1 | [12 empty] | VV | 1 | 2 | True | 0 | ROZPOCET
| VV |  | Součet |  | 1 | [12 empty] | VV | 1 | 4 | True | 1 | ROZPOCET
51 | K | 894812331 | Revizní a čistící šachta z PP DN 600 šachtová roura korugovaná světlé hloubky 1000 mm | kus | 1 |  | 0 | CS ÚRS 2024 01 |  | základní |  | 0 | 0.01212 | 0.01212 | 0 | 0 | 4 | K | 1 |  |  |  | ROZPOCET | 0 | 0 | 0 | 0 | 0 | 1 | 0 | 4 | 314312159
| PP |  | Revizní a čistící šachta z polypropylenu PP pro hladké trouby DN 600 roura šachtová korugovaná, světlé hloubky 1 000 mm | [14 empty] | PP | 1
| Online PSC |  | https://podminky.urs.cz/item/CS_URS_2024_01/894812331 | [14 empty] | Online PSC | 1
| P |  | Poznámka k položce: Šachtová korugovaná roura bez hrdla, 670(600)/1000mm, PP, vlnovec DN600 Revizní šachty | [14 empty] | P | 1
| VV |  | Pol. 5.14, 5.15; (74), (75) | [14 empty] | VV | 1 | 1 | True | 0 | ROZPOCET
| VV |  | 1,0 |  | 1 | [12 empty] | VV | 1 | 2 | True | 0 | ROZPOCET
| VV |  | Součet |  | 1 | [12 empty] | VV | 1 | 4 | True | 1 | ROZPOCET
52 | K | 894812376 | Revizní a čistící šachta z PP DN 600 poklop litinový pro třídu zatížení D400 s betonovým prstencem | kus | 1 |  | 0 | CS ÚRS 2024 01 |  | základní |  | 0 | 0.42116 | 0.42116 | 0 | 0 | 4 | K | 1 |  |  |  | ROZPOCET | 0 | 0 | 0 | 0 | 0 | 1 | 0 | 4 | 1838475033
| PP |  | Revizní a čistící šachta z polypropylenu PP pro hladké trouby DN 600 poklop (mříž) litinový pro třídu zatížení D400 s betonovým prstencem | [14 empty] | PP | 1
| Online PSC |  | https://podminky.urs.cz/item/CS_URS_2024_01/894812376 | [14 empty] | Online PSC | 1
| P |  | Poznámka k položce: Betonový roznášecí prstenec Litinový poklop D400/600/800, d600mm, zatížení D400, kulatý Revizní šachty. | [14 empty] | P | 1
| VV |  | Pol. 5.14, 5.18, 5.19; (74), (78), (79) | [14 empty] | VV | 1 | 1 | True | 0 | ROZPOCET
| VV |  | 1,0 |  | 1 | [12 empty] | VV | 1 | 2 | True | 0 | ROZPOCET
| VV |  | Součet |  | 1 | [12 empty] | VV | 1 | 4 | True | 1 | ROZPOCET
53 | M | 28655308 | kroužek těsnící profilový drenážního systému inženýrských liniových staveb SN 8 DN 600 | kus | 2 |  | 0 | CS ÚRS 2024 01 |  | základní |  | 0 | 0.0023 | 0.0046 | 0 | 0 | 8 | M | 1 |  |  |  | ROZPOCET | 0 | 0 | 0 | 0 | 0 | 1 | 0 | 4 | -2103514803
| PP |  | kroužek těsnící profilový drenážního systému inženýrských liniových staveb SN 8 DN 600 | [14 empty] | PP | 1
| P |  | Poznámka k položce: Těsnění ke korugované rouře DN600 Revizní šachty | [14 empty] | P | 1
| VV |  | Pol. 5.17; (77) | [14 empty] | VV | 1 | 1 | True | 0 | ROZPOCET
| VV |  | 2,0 |  | 2 | [12 empty] | VV | 1 | 2 | True | 0 | ROZPOCET
| VV |  | Součet |  | 2 | [12 empty] | VV | 1 | 4 | True | 1 | ROZPOCET
54 | K | 899104112 | Osazení poklopů litinových, ocelových nebo železobetonových včetně rámů pro třídu zatížení D400, E600 | kus | 3 |  | 0 | CS ÚRS 2024 01 |  | základní |  | 0 | 0.09 | 0.27 | 0 | 0 | 4 | K | 1 |  |  |  | ROZPOCET | 0 | 0 | 0 | 0 | 0 | 1 | 0 | 4 | -1523068703
| PP |  | Osazení poklopů litinových, ocelových nebo železobetonových včetně rámů pro třídu zatížení D400, E600 | [14 empty] | PP | 1
| Online PSC |  | https://podminky.urs.cz/item/CS_URS_2024_01/899104112 | [14 empty] | Online PSC | 1
| P |  | Poznámka k položce: Osazení poklopů litinových včetně rámu pro tř. zatížení D400 Revizní šachty. | [14 empty] | P | 1
| VV |  | Pol. 5.12, 5.13; (72), (73) | [14 empty] | VV | 1 | 1 | True | 0 | ROZPOCET
| VV |  | 3,0 |  | 3 | [12 empty] | VV | 1 | 2 | True | 0 | ROZPOCET
| VV |  | Součet |  | 3 | [12 empty] | VV | 1 | 4 | True | 1 | ROZPOCET
55 | M | 28661935 | poklop šachtový litinový DN 600 pro třídu zatížení D400 | kus | 3 |  | 0 | CS ÚRS 2024 01 |  | základní |  | 0 | 0.196 | 0.588 | 0 | 0 | 8 | M | 1 |  |  |  | ROZPOCET | 0 | 0 | 0 | 0 | 0 | 1 | 0 | 4 | -1629168439
| PP |  | poklop šachtový litinový DN 600 pro třídu zatížení D400 | [14 empty] | PP | 1
| P |  | Poznámka k položce: Poklop kanalizační litinový bez odvětrání Pol. 5.12, 5.13; (72), (73) Revizní šachty | [14 empty] | P | 1
56 | K | 899104112 | Osazení poklopů litinových, ocelových nebo železobetonových včetně rámů pro třídu zatížení D400, E600 | kus | 2 |  | 0 | CS ÚRS 2024 01 |  | základní |  | 0 | 0.09 | 0.18 | 0 | 0 | 4 | K | 1 |  |  |  | ROZPOCET | 0 | 0 | 0 | 0 | 0 | 1 | 0 | 4 | -1545586943
| PP |  | Osazení poklopů litinových, ocelových nebo železobetonových včetně rámů pro třídu zatížení D400, E600 | [14 empty] | PP | 1
| Online PSC |  | https://podminky.urs.cz/item/CS_URS_2024_01/899104112 | [14 empty] | Online PSC | 1
| P |  | Poznámka k položce: Osazení poklopů litinových včetně rámu pro tř. zatížení D400. Retenční nádrž. | [14 empty] | P | 1
| VV |  | Pol. 4.7, 4.8; (53), (54) | [14 empty] | VV | 1 | 1 | True | 0 | ROZPOCET
| VV |  | 2,0 |  | 2 | [12 empty] | VV | 1 | 2 | True | 0 | ROZPOCET
| VV |  | Součet |  | 2 | [12 empty] | VV | 1 | 4 | True | 1 | ROZPOCET
57 | M | 28661935 | poklop šachtový litinový DN 600 pro třídu zatížení D400 | kus | 2 |  | 0 | CS ÚRS 2024 01 |  | základní |  | 0 | 0.196 | 0.392 | 0 | 0 | 8 | M | 1 |  |  |  | ROZPOCET | 0 | 0 | 0 | 0 | 0 | 1 | 0 | 4 | -764880677
| PP |  | poklop šachtový litinový DN 600 pro třídu zatížení D400 | [14 empty] | PP | 1
| P |  | Poznámka k položce: Poklop kanalizační litinový D400 bez odvětrání Pol. 4.7, 4.8; (53), (54) Retenční nádrž. | [14 empty] | P | 1
58 | M | 24633007 | pěna montážní PUR potrubí a studnařských skruží | litr | 1.5 |  | 0 | CS ÚRS 2024 01 |  | základní |  | 0 | 0.00107 | 0.001605 | 0 | 0 | 8 | M | 1 |  |  |  | ROZPOCET | 0 | 0 | 0 | 0 | 0 | 1 | 0 | 4 | 411815824
| PP |  | pěna montážní PUR potrubí a studnařských skruží | [14 empty] | PP | 1
| P |  | Poznámka k položce: Studniční pěna, balení 750mm. Retenční nádrž. | [14 empty] | P | 1
| VV |  | Pol. 4.9; (55) | [14 empty] | VV | 1 | 1 | True | 0 | ROZPOCET
| VV |  | 2,0*0,75 |  | 1.5 | [12 empty] | VV | 1 | 2 | True | 0 | ROZPOCET
| VV |  | Součet |  | 1.5 | [12 empty] | VV | 1 | 4 | True | 1 | ROZPOCET
59 | K | 8/001 | Spojovací a těsnící materiál | kpl | 1 |  | 0 |  |  | základní |  | 0 | 0 | 0 | 0 | 0 | 4 | K | 1 |  |  |  | ROZPOCET | 0 | 0 | 0 | 0 | 0 | 1 | 0 | 4 | 1275113621
| PP |  | Spojovací a těsnící materiál | [14 empty] | PP | 1
| P |  | Poznámka k položce: Pol. 4.10; (56). Retenční nádrž. | [14 empty] | P | 1
60 | K | 899722113 | Krytí potrubí z plastů výstražnou fólií z PVC přes 25 do 34cm | m | 166 |  | 0 | CS ÚRS 2024 01 |  | základní |  | 0 | 9e-05 | 0.01494 | 0 | 0 | 4 | K | 1 |  |  |  | ROZPOCET | 0 | 0 | 0 | 0 | 0 | 1 | 0 | 4 | 27939877
| PP |  | Krytí potrubí z plastů výstražnou fólií z PVC šířky přes 25 do 34 cm | [14 empty] | PP | 1
| Online PSC |  | https://podminky.urs.cz/item/CS_URS_2024_01/899722113 | [14 empty] | Online PSC | 1
| P |  | Poznámka k položce: Krytí potrubí z plastů výstražnou fólií z PVC 34cm | [14 empty] | P | 1
| VV |  | Pol. 6.3; (82) | [14 empty] | VV | 1 | 1 | True | 0 | ROZPOCET
| VV |  | 166,0 |  | 166 | [12 empty] | VV | 1 | 2 | True | 0 | ROZPOCET
| VV |  | Součet |  | 166 | [12 empty] | VV | 1 | 4 | True | 1 | ROZPOCET
| D | 9 | Ostatní konstrukce a práce, bourání |  |  |  | 0 |  |  |  |  | 0 |  | 0.015068 |  | 0.01656 | 1 | D | 0 |  |  |  | ROZPOCET | [6 empty] | 0
61 | K | 953942425 | Osazování rámů litinových poklopů kouřových kanálů | kus | 1 |  | 0 | CS ÚRS 2024 01 |  | základní |  | 0 | 0.00936 | 0.00936 | 0 | 0 | 16 | K | 1 |  |  |  | ROZPOCET | 0 | 0 | 0 | 0 | 0 | 1 | 0 | 16 | -1385979759
| PP |  | Osazování drobných kovových předmětů se zalitím maltou cementovou, do vysekaných kapes nebo připravených otvorů rámů litinových poklopů v podlahách nebo čisticích dvířek v kouřových kanálech | [14 empty] | PP | 1
| Online PSC |  | https://podminky.urs.cz/item/CS_URS_2024_01/953942425 | [14 empty] | Online PSC | 1
| P |  | Poznámka k položce: Pochozí revizní poklop, rám i poklop z hliníku, světlost 300x300mm, vnější rozměry 415x415mm, pro zatížení 1,5t, pro vyplnění betonem a následné vložení dlažby - opracování dle typu podlahy. | [14 empty] | P | 1
| VV |  | Po. 2.7a, 2.7b; (33), (34) | [14 empty] | VV | 1 | 1 | True | 0 | ROZPOCET
| VV |  | "D.1.4.1-08, 09, 10: " 1,0 |  | 1 | [12 empty] | VV | 1 | 2 | True | 0 | ROZPOCET
| VV |  | Součet |  | 1 | [12 empty] | VV | 1 | 4 | True | 1 | ROZPOCET
62 | K | 953943123 | Osazování výrobků přes 5 do 15 kg/kus do betonu | kus | 1 |  | 0 | CS ÚRS 2024 01 |  | základní |  | 0 | 0.00025 | 0.00025 | 0 | 0 | 16 | K | 1 |  |  |  | ROZPOCET | 0 | 0 | 0 | 0 | 0 | 1 | 0 | 16 | -1256599616
| PP |  | Osazování drobných kovových předmětů výrobků ostatních jinde neuvedených do betonu se zajištěním polohy k bednění či k výztuži před zabetonováním hmotnosti přes 5 do 15 kg/kus | [14 empty] | PP | 1
| Online PSC |  | https://podminky.urs.cz/item/CS_URS_2024_01/953943123 | [14 empty] | Online PSC | 1
| P |  | Poznámka k položce: Pochozí revizní poklop, rám i poklop z hliníku, světlost 300x300mm, vnější rozměry 415x415mm, pro zatížení 1,5t, pro vyplnění betonem a následné vložení dlažby - opracování dle typu podlahy. Po. 2.7a, 2.7b; (33), (34) | [14 empty] | P | 1
63 | M | 55341462 | poklop šachtový AL zadlažďovací s výztuží s těsněním zatížení A15 v 75mm rám 420x420mm vstup 300x300mm | kus | 1 |  | 0 | CS ÚRS 2024 01 |  | základní |  | 0 | 0.0047 | 0.0047 | 0 | 0 | 32 | M | 1 |  |  |  | ROZPOCET | 0 | 0 | 0 | 0 | 0 | 1 | 0 | 16 | -870549688
| PP |  | poklop šachtový AL zadlažďovací s výztuží s těsněním zatížení A15 v 75mm rám 420x420mm vstup 300x300mm | [14 empty] | PP | 1
| P |  | Poznámka k položce: Pochozí revizní poklop, rám i poklop z hliníku, světlost 300x300mm, vnější rozměry 415x415mm, pro zatížení 1,5t, pro vyplnění betonem a následné vložení dlažby - opracování dle typu podlahy. Po. 2.7a, 2.7b; (33), (34) | [14 empty] | P | 1
64 | K | 977151125 | Jádrové vrty diamantovými korunkami do stavebních materiálů D přes 180 do 200 mm | m | 0.24 |  | 0 | CS ÚRS 2024 01 |  | základní |  | 0 | 0.00316 | 0.0007584 | 0.069 | 0.01656 | 4 | K | 1 |  |  |  | ROZPOCET | 0 | 0 | 0 | 0 | 0 | 1 | 0 | 4 | 1622131874
| PP |  | Jádrové vrty diamantovými korunkami do stavebních materiálů (železobetonu, betonu, cihel, obkladů, dlažeb, kamene) průměru přes 180 do 200 mm | [14 empty] | PP | 1
| Online PSC |  | https://podminky.urs.cz/item/CS_URS_2024_01/977151125 | [14 empty] | Online PSC | 1
| P |  | Poznámka k položce: Provedení vývrtu otvoru jádrovým vrtáním do stěny stávající betonové revizní šachty, tloušťka stěny 120mm, průměr vývrtu d=186mm. Revizní šachta. | [14 empty] | P | 1
| VV |  | Pol. 5.1; (61) | [14 empty] | VV | 1 | 1 | True | 0 | ROZPOCET
| VV |  | 2,0*0,12 |  | 0.24 | [12 empty] | VV | 1 | 2 | True | 0 | ROZPOCET
| VV |  | Součet |  | 0.24 | [12 empty] | VV | 1 | 4 | True | 1 | ROZPOCET
65 | K | 9/001 | Kruhové pryžové těsnění pro utěsnění prostupu pro potrubí PVC-KG DN160 | kus | 2 |  | 0 |  |  | základní |  | 0 | 0 | 0 | 0 | 0 | 4 | K | 1 |  |  |  | ROZPOCET | 0 | 0 | 0 | 0 | 0 | 1 | 0 | 4 | 1596830559
| PP |  | Kruhové pryžové těsnění pro utěsnění prostupu pro potrubí PVC-KG DN160 | [14 empty] | PP | 1
| P |  | Poznámka k položce: Kruhové pryžové těsnění pro utěsnění prostupu, pro potrubí PVC-KG DN160, do montážního otvoru d=186mm | [14 empty] | P | 1
| VV |  | Pol. 5.2; (62) | [14 empty] | VV | 1 | 1 | True | 0 | ROZPOCET
| VV |  | 2,0 |  | 2 | [12 empty] | VV | 1 | 2 | True | 0 | ROZPOCET
| VV |  | Součet |  | 2 | [12 empty] | VV | 1 | 4 | True | 1 | ROZPOCET
| D | 998 | Přesun hmot |  |  |  | 0 |  |  |  |  | 0 |  | 0 |  | 0 | 1 | D | 0 |  |  |  | ROZPOCET | [6 empty] | 0
66 | K | 998276101 | Přesun hmot pro trubní vedení z trub z plastických hmot otevřený výkop | t | 17.955 |  | 0 | CS ÚRS 2024 01 |  | základní |  | 0 | 0 | 0 | 0 | 0 | 4 | K | 1 |  |  |  | ROZPOCET | 0 | 0 | 0 | 0 | 0 | 1 | 0 | 4 | 862293666
| PP |  | Přesun hmot pro trubní vedení hloubené z trub z plastických hmot nebo sklolaminátových pro vodovody, kanalizace, teplovody, produktovody v otevřeném výkopu dopravní vzdálenost do 15 m | [14 empty] | PP | 1
| Online PSC |  | https://podminky.urs.cz/item/CS_URS_2024_01/998276101 | [14 empty] | Online PSC | 1
| P |  | Poznámka k položce: Pol. 6.2; (81) | [14 empty] | P | 1
67 | K | 998276124 | Příplatek k přesunu hmot pro trubní vedení z trub z plastických hmot za zvětšený přesun do 500 m | t | 17.955 |  | 0 | CS ÚRS 2024 01 |  | základní |  | 0 | 0 | 0 | 0 | 0 | 4 | K | 1 |  |  |  | ROZPOCET | 0 | 0 | 0 | 0 | 0 | 1 | 0 | 4 | -494675521
| PP |  | Přesun hmot pro trubní vedení hloubené z trub z plastických hmot nebo sklolaminátových Příplatek k cenám za zvětšený přesun přes vymezenou dopravní vzdálenost do 500 m | [14 empty] | PP | 1
| Online PSC |  | https://podminky.urs.cz/item/CS_URS_2024_01/998276124 | [14 empty] | Online PSC | 1
| P |  | Poznámka k položce: Pol. 6.2; (81) | [14 empty] | P | 1
| D | 713 | Izolace tepelné |  |  |  | 0 |  |  |  |  | 0 |  | 0.0043686 |  | 0 | 2 | D | 0 |  |  |  | ROZPOCET | [6 empty] | 0
68 | K | 713463131 | Montáž izolace tepelné potrubí potrubními pouzdry bez úpravy slepenými 1x tl izolace do 25 mm | m | 17 |  | 0 | CS ÚRS 2024 01 |  | základní |  | 0 | 6e-05 | 0.00102 | 0 | 0 | 16 | K | 1 |  |  |  | ROZPOCET | 0 | 0 | 0 | 0 | 0 | 1 | 0 | 16 | 1800963508
| PP |  | Montáž izolace tepelné potrubí a ohybů tvarovkami nebo deskami potrubními pouzdry bez povrchové úpravy (izolační materiál ve specifikaci) přilepenými v příčných a podélných spojích izolace potrubí jednovrstvá, tloušťky izolace do 25 mm | [14 empty] | PP | 1
| Online PSC |  | https://podminky.urs.cz/item/CS_URS_2024_01/713463131 | [14 empty] | Online PSC | 1
| P |  | Poznámka k položce: Tepelná a akustická izolace z kaučuku,navlékací, tloušťka stěny izolace 13mm. Včetně tvarovek, armatur, součástí i pouzdra. Pohledové provedení včetně tvarovek a pouzder | [14 empty] | P | 1
| VV |  | Montáž tepelné izolace na potrubí. Pol. 2.5c; (30) | [14 empty] | VV | 1 | 1 | True | 0 | ROZPOCET
| VV |  | "pol. 271 272 02 izolace plošná, Pol. 2.5a; (28): " 15,0 |  | 15 | [12 empty] | VV | 1 | 2 | True | 0 | ROZPOCET
| VV |  | "pol. 271 270 06 izolace pouzdro, Pol. 2.5b; (29): " 2,0 |  | 2 | [12 empty] | VV | 1 | 2 | True | 0 | ROZPOCET
| VV |  | Součet |  | 17 | [12 empty] | VV | 1 | 4 | True | 1 | ROZPOCET
69 | M | 27127202 | izolace plošná kaučuková samolepící tl 15mm | m2 | 5.181 |  | 0 | CS ÚRS 2024 01 |  | základní |  | 0 | 0.0006 | 0.0031086 | 0 | 0 | 32 | M | 1 |  |  |  | ROZPOCET | 0 | 0 | 0 | 0 | 0 | 1 | 0 | 16 | 1063817487
| PP |  | izolace plošná kaučuková samolepící tl 15mm | [14 empty] | PP | 1
| P |  | Poznámka k položce: Tepelná a akustická izolace z kaučuku, na kan. potrubí DN110, navlékací, tloušťka stěny izolace 13mm. Včetně tvarovek, armatur, součástí i pouzdra. Pohledové provedení včetně tvarovek a pouzder | [14 empty] | P | 1
| VV |  | Pol.2.5a, 2.5c; (28), (30) | [14 empty] | VV | 1 | 1 | True | 0 | ROZPOCET
| VV |  | "D.1.4.1-08, 09, 10: " 2*3,14*(0,11/2,0)*15,0 |  | 5.181 | [12 empty] | VV | 1 | 2 | True | 0 | ROZPOCET
| VV |  | Součet |  | 5.181 | [12 empty] | VV | 1 | 4 | True | 1 | ROZPOCET
70 | M | 27127006 | pouzdro izolační potrubní z EPDM kaučuku 35/13mm | m | 2 |  | 0 | CS ÚRS 2024 01 |  | základní |  | 0 | 0.00012 | 0.00024 | 0 | 0 | 32 | M | 1 |  |  |  | ROZPOCET | 0 | 0 | 0 | 0 | 0 | 1 | 0 | 16 | 233157720
| PP |  | pouzdro izolační potrubní z EPDM kaučuku 35/13mm | [14 empty] | PP | 1
| P |  | Poznámka k položce: Tepelná a akustická izolace z kaučuku, na kan. potrubí DN32, navlékací, tloušťka stěny izolace 6mm. Pohledové provedení včetně tvarovek a pouzder | [14 empty] | P | 1
| VV |  | Pol.2.5b, 2.5c; (29), (30) | [14 empty] | VV | 1 | 1 | True | 0 | ROZPOCET
| VV |  | "D.1.4.1-08, 09, 10: " 2,0 |  | 2 | [12 empty] | VV | 1 | 2 | True | 0 | ROZPOCET
| VV |  | Součet |  | 2 | [12 empty] | VV | 1 | 4 | True | 1 | ROZPOCET
71 | K | 998713101 | Přesun hmot tonážní pro izolace tepelné v objektech v do 6 m | t | 0.004 |  | 0 | CS ÚRS 2024 01 |  | základní |  | 0 | 0 | 0 | 0 | 0 | 16 | K | 1 |  |  |  | ROZPOCET | 0 | 0 | 0 | 0 | 0 | 1 | 0 | 16 | 1838524719
| PP |  | Přesun hmot pro izolace tepelné stanovený z hmotnosti přesunovaného materiálu vodorovná dopravní vzdálenost do 50 m s užitím mechanizace v objektech výšky do 6 m | [14 empty] | PP | 1
| Online PSC |  | https://podminky.urs.cz/item/CS_URS_2024_01/998713101 | [14 empty] | Online PSC | 1
| D | 721 | Zdravotechnika - vnitřní kanalizace |  |  |  | 0 |  |  |  |  | 0 |  | 0.3002 |  | 0 | 2 | D | 0 |  |  |  | ROZPOCET | [6 empty] | 0
72 | K | 721173401 | Potrubí kanalizační z PVC SN 4 svodné DN 110 | m | 57.6 |  | 0 | CS ÚRS 2024 01 |  | základní |  | 0 | 0.00142 | 0.081792 | 0 | 0 | 16 | K | 1 |  |  |  | ROZPOCET | 0 | 0 | 0 | 0 | 0 | 1 | 0 | 16 | 1284156285
| PP |  | Potrubí z trub PVC SN4 svodné (ležaté) DN 110 | [14 empty] | PP | 1
| Online PSC |  | https://podminky.urs.cz/item/CS_URS_2024_01/721173401 | [14 empty] | Online PSC | 1
| P |  | Poznámka k položce: Svodné PVC-KG potrubí, SN4, včetně tvarovek, těsnění, a vazelíny, přímá trouba KG110, včetně prořezu 20%. | [14 empty] | P | 1
| VV |  | Pol. 1.2.01a, 1.2.01b; (9), (10) | [14 empty] | VV | 1 | 1 | True | 0 | ROZPOCET
| VV |  | "D.1.4.1-08, 09, 10: " (11,0+37,0)*1,2 |  | 57.6 | [12 empty] | VV | 1 | 2 | True | 0 | ROZPOCET
| VV |  | Součet |  | 57.6 | [12 empty] | VV | 1 | 4 | True | 1 | ROZPOCET
73 | K | 721173402 | Potrubí kanalizační z PVC SN 4 svodné DN 125 | m | 69.6 |  | 0 | CS ÚRS 2024 01 |  | základní |  | 0 | 0.00197 | 0.13711 | 0 | 0 | 16 | K | 1 |  |  |  | ROZPOCET | 0 | 0 | 0 | 0 | 0 | 1 | 0 | 16 | 1800073857
| PP |  | Potrubí z trub PVC SN4 svodné (ležaté) DN 125 | [14 empty] | PP | 1
| Online PSC |  | https://podminky.urs.cz/item/CS_URS_2024_01/721173402 | [14 empty] | Online PSC | 1
| P |  | Poznámka k položce: Svodné PVC-KG potrubí, SN4, včetně tvarovek, těsnění, a vazelíny, přímá trouba KG125, včetně prořezu 20%. | [14 empty] | P | 1
| VV |  | Pol. 1.2.02a. 1.2.02b; (11), (12) | [14 empty] | VV | 1 | 1 | True | 0 | ROZPOCET
| VV |  | "D.1.4.1-08, 09, 10: " (26,0+32,0)*1,2 |  | 69.6 | [12 empty] | VV | 1 | 2 | True | 0 | ROZPOCET
| VV |  | Součet |  | 69.6 | [12 empty] | VV | 1 | 4 | True | 1 | ROZPOCET
74 | K | 721174041 | Potrubí kanalizační z PP připojovací DN 32 | m | 2.4 |  | 0 | CS ÚRS 2024 01 |  | základní |  | 0 | 0.0004 | 0.00096 | 0 | 0 | 16 | K | 1 |  |  |  | ROZPOCET | 0 | 0 | 0 | 0 | 0 | 1 | 0 | 16 | 32297678
| PP |  | Potrubí z trub polypropylenových připojovací DN 32 | [14 empty] | PP | 1
| Online PSC |  | https://podminky.urs.cz/item/CS_URS_2024_01/721174041 | [14 empty] | Online PSC | 1
| P |  | Poznámka k položce: Připojovacího a svodného PP HT potrubí; včetně tvarovek, těsnění, vazelíny a kotvících prvků - přímá trouba HT32, včetně prořezu 20%. | [14 empty] | P | 1
| VV |  | pol. 1.1.01a, 1.1.01b; (1), (2) | [14 empty] | VV | 1 | 1 | True | 0 | ROZPOCET
| VV |  | "D.1.4.1-08, 09, 10: " 2,0*1,2 |  | 2.4 | [12 empty] | VV | 1 | 2 | True | 0 | ROZPOCET
| VV |  | Součet |  | 2.4 | [12 empty] | VV | 1 | 4 | True | 1 | ROZPOCET
75 | K | 721174042 | Potrubí kanalizační z PP připojovací DN 40 | m | 4.8 |  | 0 | CS ÚRS 2024 01 |  | základní |  | 0 | 0.00041 | 0.001968 | 0 | 0 | 16 | K | 1 |  |  |  | ROZPOCET | 0 | 0 | 0 | 0 | 0 | 1 | 0 | 16 | -1119274959
| PP |  | Potrubí z trub polypropylenových připojovací DN 40 | [14 empty] | PP | 1
| Online PSC |  | https://podminky.urs.cz/item/CS_URS_2024_01/721174042 | [14 empty] | Online PSC | 1
| P |  | Poznámka k položce: Připojovacího a svodného PP HT potrubí; včetně tvarovek, těsnění, vazelíny a kotvících prvků - přímá trouba HT40, včetně prořezu 20%. | [14 empty] | P | 1
| VV |  | Pol. 1.1.02a, 1.1.02b; (3), (4) | [14 empty] | VV | 1 | 1 | True | 0 | ROZPOCET
| VV |  | "D.1.4.1-08, 09, 10: " 4,0*1,2 |  | 4.8 | [12 empty] | VV | 1 | 2 | True | 0 | ROZPOCET
| VV |  | Součet |  | 4.8 | [12 empty] | VV | 1 | 4 | True | 1 | ROZPOCET
76 | K | 721174043 | Potrubí kanalizační z PP připojovací DN 50 | m | 7.2 |  | 0 | CS ÚRS 2024 01 |  | základní |  | 0 | 0.00048 | 0.003456 | 0 | 0 | 16 | K | 1 |  |  |  | ROZPOCET | 0 | 0 | 0 | 0 | 0 | 1 | 0 | 16 | 1800043323
| PP |  | Potrubí z trub polypropylenových připojovací DN 50 | [14 empty] | PP | 1
| Online PSC |  | https://podminky.urs.cz/item/CS_URS_2024_01/721174043 | [14 empty] | Online PSC | 1
| P |  | Poznámka k položce: Připojovacího a svodného PP HT potrubí; včetně tvarovek, těsnění, vazelíny a kotvících prvků - přímá trouba HT50, včetně prořezu 20%. | [14 empty] | P | 1
| VV |  | Pol. 1.1.03a, 1.1.03b; (5), (6) | [14 empty] | VV | 1 | 1 | True | 0 | ROZPOCET
| VV |  | "D.1.4.1-08, 09, 10: " 6,0*1,2 |  | 7.2 | [12 empty] | VV | 1 | 2 | True | 0 | ROZPOCET
| VV |  | Součet |  | 7.2 | [12 empty] | VV | 1 | 4 | True | 1 | ROZPOCET
77 | K | 721174045 | Potrubí kanalizační z PP připojovací DN 110 | m | 22.8 |  | 0 | CS ÚRS 2024 01 |  | základní |  | 0 | 0.00224 | 0.051072 | 0 | 0 | 16 | K | 1 |  |  |  | ROZPOCET | 0 | 0 | 0 | 0 | 0 | 1 | 0 | 16 | -498425556
| PP |  | Potrubí z trub polypropylenových připojovací DN 110 | [14 empty] | PP | 1
| Online PSC |  | https://podminky.urs.cz/item/CS_URS_2024_01/721174045 | [14 empty] | Online PSC | 1
| P |  | Poznámka k položce: Připojovacího a svodného PP HT potrubí; včetně tvarovek, těsnění, vazelíny a kotvících prvků - přímá trouba HT110, včetně prořezu 20%. | [14 empty] | P | 1
| VV |  | Pol. 1.1.04a, 1.1.04b; (7), (8) | [14 empty] | VV | 1 | 1 | True | 0 | ROZPOCET
| VV |  | "D.1.4.1-08, 09, 10: " (1,0+4,0+4,0+4,0+3,0+3,0)*1,2 |  | 22.8 | [12 empty] | VV | 1 | 2 | True | 0 | ROZPOCET
| VV |  | Součet |  | 22.8 | [12 empty] | VV | 1 | 4 | True | 1 | ROZPOCET
78 | K | 721211421 | Vpusť podlahová se svislým odtokem DN 50/75/110 mřížka nerez 115x115 | kus | 1 |  | 0 | CS ÚRS 2024 01 |  | základní |  | 0 | 0.00101 | 0.00101 | 0 | 0 | 16 | K | 1 |  |  |  | ROZPOCET | 0 | 0 | 0 | 0 | 0 | 1 | 0 | 16 | -1397320383
| PP |  | Podlahové vpusti se svislým odtokem DN 50/75/110 mřížka nerez 115x115 | [14 empty] | PP | 1
| Online PSC |  | https://podminky.urs.cz/item/CS_URS_2024_01/721211421 | [14 empty] | Online PSC | 1
| P |  | Poznámka k položce: Plastová podlahová vpust s mřížkou z nerezové oceli, svislý odtok DN110, těsnost proti zápachu i bez vody v zápachové uzávěrce. | [14 empty] | P | 1
| VV |  | Pol. 2.2a, 2.2b; (22), (23) | [14 empty] | VV | 1 | 1 | True | 0 | ROZPOCET
| VV |  | "D.1.4.1-08, 09, 10, ozn. PV: " 1,0 |  | 1 | [12 empty] | VV | 1 | 2 | True | 0 | ROZPOCET
| VV |  | Součet |  | 1 | [12 empty] | VV | 1 | 4 | True | 1 | ROZPOCET
79 | K | 721211913 | Montáž vpustí podlahových DN 110 ostatní typ | kus | 1 |  | 0 | CS ÚRS 2024 01 |  | základní |  | 0 | 0.00057 | 0.00057 | 0 | 0 | 16 | K | 1 |  |  |  | ROZPOCET | 0 | 0 | 0 | 0 | 0 | 1 | 0 | 16 | -889207322
| PP |  | Podlahové vpusti montáž podlahových vpustí ostatních typů DN 110 | [14 empty] | PP | 1
| Online PSC |  | https://podminky.urs.cz/item/CS_URS_2024_01/721211913 | [14 empty] | Online PSC | 1
| P |  | Poznámka k položce: Čistící tvarovka, k zabudování do podlahy, pro připojení na plastová potrubí s hrdlem, zatížení max. 1,5t, PP / nerezová ocel. | [14 empty] | P | 1
| VV |  | Pol. 2.6a, 2.6b; (31), (32) | [14 empty] | VV | 1 | 1 | True | 0 | ROZPOCET
| VV |  | "D.1.4.1-08, 09, 10: " 1,0 |  | 1 | [12 empty] | VV | 1 | 2 | True | 0 | ROZPOCET
| VV |  | Součet |  | 1 | [12 empty] | VV | 1 | 4 | True | 1 | ROZPOCET
80 | M | HLE.HL98 | Čistící tvarovka s hladkým koncem DN110 na plastová potrubí | kus | 1 |  | 0 |  |  | základní |  | 0 | 0.00084 | 0.00084 | 0 | 0 | 32 | M | 1 |  |  |  | ROZPOCET | 0 | 0 | 0 | 0 | 0 | 1 | 0 | 16 | 1583694823
| PP |  | Čistící tvarovka s hladkým koncem DN110 na plastová potrubí | [14 empty] | PP | 1
| P |  | Poznámka k položce: Čistící tvarovka, k zabudování do podlahy, pro připojení na plastová potrubí s hrdlem, zatížení max. 1,5t, PP / nerezová ocel. Pol. 2.6a, 2.6b; (31), (32) | [14 empty] | P | 1
81 | K | 721229111 | Montáž zápachové uzávěrky pro pračku a myčku do DN 50 ostatní typ | kus | 7 |  | 0 | CS ÚRS 2024 01 |  | základní |  | 0 | 6e-05 | 0.00042 | 0 | 0 | 16 | K | 1 |  |  |  | ROZPOCET | 0 | 0 | 0 | 0 | 0 | 1 | 0 | 16 | -1450136238
| PP |  | Zápachové uzávěrky montáž zápachových uzávěrek ostatních typů do DN 50 | [14 empty] | PP | 1
| Online PSC |  | https://podminky.urs.cz/item/CS_URS_2024_01/721229111 | [14 empty] | Online PSC | 1
| VV |  | Montáž zápachových uzávěrek z PP. Pol. 2.1c; (21) | [14 empty] | VV | 1 | 1 | True | 0 | ROZPOCET
| VV |  | "pol. 551 620 04 kalich, Pol. 2.1.a; (19): " 6,0 |  | 6 | [12 empty] | VV | 1 | 2 | True | 0 | ROZPOCET
| VV |  | "pol. 6000023655 zápachová uzávěra, Pol. 2.1b; (20): " 1,0 |  | 1 | [12 empty] | VV | 1 | 2 | True | 0 | ROZPOCET
| VV |  | Součet |  | 7 | [12 empty] | VV | 1 | 4 | True | 1 | ROZPOCET
82 | M | 55161841 | vtok se zápachovou uzávěrkou DN 32 | kus | 6 |  | 0 | CS ÚRS 2024 01 |  | základní |  | 0 | 0.00038 | 0.00228 | 0 | 0 | 32 | M | 1 |  |  |  | ROZPOCET | 0 | 0 | 0 | 0 | 0 | 1 | 0 | 16 | -1299833299
| PP |  | vtok se zápachovou uzávěrkou DN 32 | [14 empty] | PP | 1
| P |  | Poznámka k položce: Kalich pro úkapy se zápachovou uzávěrkou (kuličkou), PP, DN32. | [14 empty] | P | 1
| VV |  | Pol. 2.1.a; (19) | [14 empty] | VV | 1 | 1 | True | 0 | ROZPOCET
| VV |  | "D.1.4.1-08, 09, 10, ozn. KÚ: " 1,0+1,0+1,0+1,0+1,0+1,0 |  | 6 | [12 empty] | VV | 1 | 2 | True | 0 | ROZPOCET
| VV |  | Součet |  | 6 | [12 empty] | VV | 1 | 4 | True | 1 | ROZPOCET
83 | M | 6000023655 | Sifon pro odkapávající kondenzát HL136N s přídavnou mechanickou zápachovou uzávěrkou | kus | 1 |  | 0 |  |  | základní |  | 0 | 0.00023 | 0.00023 | 0 | 0 | 32 | M | 1 |  |  |  | ROZPOCET | 0 | 0 | 0 | 0 | 0 | 1 | 0 | 16 | -1931515458
| PP |  | Sifon pro odkapávající kondenzát HL136N s přídavnou mechanickou zápachovou uzávěrkou | [14 empty] | PP | 1
| P |  | Poznámka k položce: Vodní zápachová uzávěrka pro odvod kondenzátu, s přídavnou mechanickou zápachovou uzávěrkou (kuličkou), PP, DN32/40. | [14 empty] | P | 1
| VV |  | Pol. 2.1b; (20) | [14 empty] | VV | 1 | 1 | True | 0 | ROZPOCET
| VV |  | "D.1.4.1-08, 09, 10, ozn. ZU: " 1,0 |  | 1 | [12 empty] | VV | 1 | 2 | True | 0 | ROZPOCET
| VV |  | Součet |  | 1 | [12 empty] | VV | 1 | 4 | True | 1 | ROZPOCET
84 | K | 721239114 | Montáž střešního vtoku svislý odtok do DN 160 ostatní typ | kus | 3 |  | 0 | CS ÚRS 2024 01 |  | základní |  | 0 | 0.00115 | 0.00345 | 0 | 0 | 16 | K | 1 |  |  |  | ROZPOCET | 0 | 0 | 0 | 0 | 0 | 1 | 0 | 16 | -1846007897
| PP |  | Střešní vtoky (vpusti) montáž střešních vtoků ostatních typů se svislým odtokem do DN 160 | [14 empty] | PP | 1
| Online PSC |  | https://podminky.urs.cz/item/CS_URS_2024_01/721239114 | [14 empty] | Online PSC | 1
| P |  | Poznámka k položce: Střešní vtok se svislým odtokem, DN110, včetně integrované PVC manžety pro napojení hydroizolace, samoregulační vyhřívání (dodávka elektro), ochranný koš proti nečistotám. | [14 empty] | P | 1
| VV |  | Pol. 2.4a, 2.4b; (26), (27) | [14 empty] | VV | 1 | 1 | True | 0 | ROZPOCET
| VV |  | 1,0+1,0+1,0 |  | 3 | [12 empty] | VV | 1 | 2 | True | 0 | ROZPOCET
| VV |  | Součet |  | 3 | [12 empty] | VV | 1 | 4 | True | 1 | ROZPOCET
85 | M | 28656005 | nástavec střešní vpusti s integrovanou PVC manžetou pro výšku TI do 500mm | kus | 3 |  | 0 | CS ÚRS 2024 01 |  | základní |  | 0 | 0.0022 | 0.0066 | 0 | 0 | 32 | M | 1 |  |  |  | ROZPOCET | 0 | 0 | 0 | 0 | 0 | 1 | 0 | 16 | 1381089380
| PP |  | nástavec střešní vpusti s integrovanou PVC manžetou pro výšku TI do 500mm | [14 empty] | PP | 1
| P |  | Poznámka k položce: Střešní vtok se svislým odtokem, DN110, včetně integrované PVC manžety pro napojení hydroizolace, samoregulační vyhřívání (dodávka elektro), ochranný koš proti nečistotám. Pol. 2.4a, 2.4b; (26), (27) | [14 empty] | P | 1
86 | M | 56231112 | vtok střešní svislý pro PVC-P hydroizolaci plochých střech s vyhříváním DN 75, DN 110, DN 125, DN 160 | kus | 3 |  | 0 | CS ÚRS 2024 01 |  | základní |  | 0 | 0.00181 | 0.00543 | 0 | 0 | 32 | M | 1 |  |  |  | ROZPOCET | 0 | 0 | 0 | 0 | 0 | 1 | 0 | 16 | -1297625556
| PP |  | vtok střešní svislý pro PVC-P hydroizolaci plochých střech s vyhříváním DN 75, DN 110, DN 125, DN 160 | [14 empty] | PP | 1
| P |  | Poznámka k položce: Střešní vtok se svislým odtokem, DN110, včetně integrované PVC manžety pro napojení hydroizolace, samoregulační vyhřívání (dodávka elektro), ochranný koš proti nečistotám. Pol. 2.4a, 2.4b; (26), (27) | [14 empty] | P | 1
87 | K | 721279153 | Montáž hlavice ventilační polypropylen PP DN 110 ostatní typ | kus | 1 |  | 0 | CS ÚRS 2024 01 |  | základní |  | 0 | 3e-05 | 3e-05 | 0 | 0 | 16 | K | 1 |  |  |  | ROZPOCET | 0 | 0 | 0 | 0 | 0 | 1 | 0 | 16 | 916547338
| PP |  | Ventilační hlavice montáž ventilační hlavice z polypropylenu (PP) ostatních typů DN 110 | [14 empty] | PP | 1
| Online PSC |  | https://podminky.urs.cz/item/CS_URS_2024_01/721279153 | [14 empty] | Online PSC | 1
| P |  | Poznámka k položce: Střešní odvětrávací hlavice pro odvětrání kanalizace, DN110, integrovaná PVC manžeta pro napojení hydroizolace. | [14 empty] | P | 1
| VV |  | Pol. 2.3a, 2.3b; (24), (25) | [14 empty] | VV | 1 | 1 | True | 0 | ROZPOCET
| VV |  | "D.1.4.1-08, 09, 10, ozn. VH: " 1,0 |  | 1 | [12 empty] | VV | 1 | 2 | True | 0 | ROZPOCET
| VV |  | Součet |  | 1 | [12 empty] | VV | 1 | 4 | True | 1 | ROZPOCET
88 | M | 28342058 | odvětrání kanalizace ploché střechy s integrovanou manžetou z PVC DN 100 | kus | 1 |  | 0 | CS ÚRS 2024 01 |  | základní |  | 0 | 0.00171 | 0.00171 | 0 | 0 | 32 | M | 1 |  |  |  | ROZPOCET | 0 | 0 | 0 | 0 | 0 | 1 | 0 | 16 | 1053905609
| PP |  | odvětrání kanalizace ploché střechy s integrovanou manžetou z PVC DN 100 | [14 empty] | PP | 1
| P |  | Poznámka k položce: Střešní odvětrávací hlavice pro odvětrání kanalizace, DN110, integrovaná PVC manžeta pro napojení hydroizolace. Pol. 2.3a, 2.3b; (24), (25) | [14 empty] | P | 1
89 | M | 28342063 | prostup parozábranou s integrovanou manžetou z PVC DN 100 | kus | 1 |  | 0 | CS ÚRS 2024 01 |  | základní |  | 0 | 0.00127 | 0.00127 | 0 | 0 | 32 | M | 1 |  |  |  | ROZPOCET | 0 | 0 | 0 | 0 | 0 | 1 | 0 | 16 | -1665224847
| PP |  | prostup parozábranou s integrovanou manžetou z PVC DN 100 | [14 empty] | PP | 1
| P |  | Poznámka k položce: Střešní odvětrávací hlavice pro odvětrání kanalizace, DN110, integrovaná PVC manžeta pro napojení hydroizolace. Pol. 2.3a, 2.3b; (24), (25) | [14 empty] | P | 1
90 | K | 721290111 | Zkouška těsnosti potrubí kanalizace vodou DN do 125 | m | 164.4 |  | 0 | CS ÚRS 2024 01 |  | základní |  | 0 | 0 | 0 | 0 | 0 | 16 | K | 1 |  |  |  | ROZPOCET | 0 | 0 | 0 | 0 | 0 | 1 | 0 | 16 | -779066834
| PP |  | Zkouška těsnosti kanalizace v objektech vodou do DN 125 | [14 empty] | PP | 1
| Online PSC |  | https://podminky.urs.cz/item/CS_URS_2024_01/721290111 | [14 empty] | Online PSC | 1
| P |  | Poznámka k položce: Zkouška vnitřní kanalizace dle ČSN 75 6760 (technická prohlídka, zkouška vodotěsnosti, plynotěsnosti, tlaková zkouška) | [14 empty] | P | 1
| VV |  | Pol. 6.7; (86) | [14 empty] | VV | 1 | 1 | True | 0 | ROZPOCET
| VV |  | "pol. 721 173 401, SN4 DN110: " 57,6 |  | 57.6 | [12 empty] | VV | 1 | 2 | True | 0 | ROZPOCET
| VV |  | "pol. 721 173 402, SN4 DN125: " 69,6 |  | 69.6 | [12 empty] | VV | 1 | 2 | True | 0 | ROZPOCET
| VV |  | "pol. 721 174 041, DN32: " 2,4 |  | 2.4 | [12 empty] | VV | 1 | 2 | True | 0 | ROZPOCET
| VV |  | "pol. 721 174 042, DN40: " 4,8 |  | 4.8 | [12 empty] | VV | 1 | 2 | True | 0 | ROZPOCET
| VV |  | "pol. 721 174 043, DN50: " 7,2 |  | 7.2 | [12 empty] | VV | 1 | 2 | True | 0 | ROZPOCET
| VV |  | "pol. 721 174 045, DN110 " 22,8 |  | 22.8 | [12 empty] | VV | 1 | 2 | True | 0 | ROZPOCET
| VV |  | Součet |  | 164.4 | [12 empty] | VV | 1 | 4 | True | 1 | ROZPOCET
91 | K | 998721101 | Přesun hmot tonážní pro vnitřní kanalizaci v objektech v do 6 m | t | 0.3 |  | 0 | CS ÚRS 2024 01 |  | základní |  | 0 | 0 | 0 | 0 | 0 | 16 | K | 1 |  |  |  | ROZPOCET | 0 | 0 | 0 | 0 | 0 | 1 | 0 | 16 | 1095768336
| PP |  | Přesun hmot pro vnitřní kanalizaci stanovený z hmotnosti přesunovaného materiálu vodorovná dopravní vzdálenost do 50 m základní v objektech výšky do 6 m | [14 empty] | PP | 1
| Online PSC |  | https://podminky.urs.cz/item/CS_URS_2024_01/998721101 | [14 empty] | Online PSC | 1
| P |  | Poznámka k položce: Pol. 6.1; (80) | [14 empty] | P | 1

## 06.02 - SO01 - VODOVOD
{a36c2374-9bc0-49ed-bb75-d7eefeeefbe9}
2
| KRYCÍ LIST SOUPISU PRACÍ | [7 empty] | v --- níže se nacházejí doplnkové a pomocné údaje k sestavám --- v | [8 empty] | False
Stavba:
Ledeč n. S. škola přístavba dílny pro CNC
Objekt:
0657_240229_01_(1) - VŘ_ROZPOČET
Soupis:
06.02 - SO01 - VODOVOD
| KSO: |  | 801 34 14 |  |  | CC-CZ: | 12631
| Místo: |  |  |  |  | Datum: | 6. 3. 2024
| CZ-CPV: |  | 45332200-5 |  |  | CZ-CPA: | 41.00.48
| Zadavatel: |  |  |  |  | IČ:
DIČ:
| Uchazeč: |  |  |  |  | IČ: | Vyplň údaj
|  | Vyplň údaj |  |  |  | DIČ: | Vyplň údaj
| Projektant: |  |  |  |  | IČ:
DIČ:
| Zpracovatel: |  |  |  |  | IČ:
DIČ:
Poznámka:
| Cena bez DPH | [5 empty] | 0
|  |  | Základ daně |  |  | Sazba daně | Výše daně
| DPH | základní | 0 |  |  | 21% | 0
|  | snížená | 0 |  |  | 12% | 0
|  | zákl. přenesená | 0 |  |  | 21% | 0
|  | sníž. přenesená | 0 |  |  | 12% | 0
|  | nulová | 0 |  |  | 0% | 0
| Cena s DPH |  |  | v | CZK |  | 0
REKAPITULACE ČLENĚNÍ SOUPISU PRACÍ
Stavba:
Ledeč n. S. škola přístavba dílny pro CNC
Objekt:
0657_240229_01_(1) - VŘ_ROZPOČET
Soupis:
06.02 - SO01 - VODOVOD
Místo: | [5 empty] | Datum: | 6. 3. 2024
Zadavatel: | [5 empty] | Projektant:
Uchazeč: |  |  | Vyplň údaj |  |  | Zpracovatel:
Kód dílu - Popis | [6 empty] | Cena celkem [CZK]
Náklady stavby celkem | [6 empty] | 0 | [11 empty] | -1
| 6 - Úpravy povrchů, podlahy a osazování výplní | [5 empty] | 0
| 9 - Ostatní konstrukce a práce, bourání | [5 empty] | 0
| 997 - Přesun sutě | [5 empty] | 0
| 713 - Izolace tepelné | [5 empty] | 0
| 722 - Zdravotechnika - vnitřní vodovod | [5 empty] | 0
| 723 - Zdravotechnika - vnitřní plynovod | [5 empty] | 0
| 725 - Zdravotechnika - zařizovací předměty | [5 empty] | 0
| 734 - Ústřední vytápění - armatury | [5 empty] | 0
| 767 - Konstrukce zámečnické | [5 empty] | 0
SOUPIS PRACÍ
Stavba:
Ledeč n. S. škola přístavba dílny pro CNC
Objekt:
0657_240229_01_(1) - VŘ_ROZPOČET
Soupis:
06.02 - SO01 - VODOVOD
Místo: | [5 empty] | Datum: | 6. 3. 2024
Zadavatel: | [5 empty] | Projektant:
Uchazeč: |  |  | Vyplň údaj |  |  | Zpracovatel:
PČ | Typ | Kód | Popis | MJ | Množství | J.cena [CZK] | Cena celkem [CZK] | Cenová soustava |  | DPH | J. Nh [h] | Nh celkem [h] | J. hmotnost [t] | Hmotnost celkem [t] | J. suť [t] | Suť Celkem [t]
Náklady soupisu celkem | [6 empty] | 0 |  |  |  |  | 0 |  | 0.89043 |  | 1.701 |  | D | -1 | [10 empty] | 0
| D | 6 | Úpravy povrchů, podlahy a osazování výplní |  |  |  | 0 |  |  |  |  | 0 |  | 0.44793 |  | 0 | 1 | D | 0 |  |  |  | ROZPOCET | [6 empty] | 0
1 | K | 612335111 | Cementová hladká omítka rýh ve stěnách š do 150 mm | m2 | 9.45 |  | 0 | CS ÚRS 2024 01 |  | základní |  | 0 | 0.0474 | 0.44793 | 0 | 0 | 4 | K | 1 |  |  |  | ROZPOCET | 0 | 0 | 0 | 0 | 0 | 1 | 0 | 4 | 887772850
| PP |  | Cementová omítka rýh hladká ve stěnách, šířky rýhy do 150 mm | [14 empty] | PP | 1
| Online PSC |  | https://podminky.urs.cz/item/CS_URS_2024_01/612335111 | [14 empty] | Online PSC | 1
| VV |  | "pol. 974 031 154:" 63,0*0,15 |  | 9.45 | [12 empty] | VV | 1 | 2 | True | 0 | ROZPOCET
| VV |  | Součet |  | 9.45 | [12 empty] | VV | 1 | 4 | True | 1 | ROZPOCET
| D | 9 | Ostatní konstrukce a práce, bourání |  |  |  | 0 |  |  |  |  | 0 |  | 0 |  | 1.701 | 1 | D | 0 |  |  |  | ROZPOCET | [6 empty] | 0
2 | K | 974031154 | Vysekání rýh ve zdivu cihelném hl do 100 mm š do 150 mm | m | 63 |  | 0 | CS ÚRS 2024 01 |  | základní |  | 0 | 0 | 0 | 0.027 | 1.701 | 4 | K | 1 |  |  |  | ROZPOCET | 0 | 0 | 0 | 0 | 0 | 1 | 0 | 4 | 116423135
| PP |  | Vysekání rýh ve zdivu cihelném na maltu vápennou nebo vápenocementovou do hl. 100 mm a šířky do 150 mm | [14 empty] | PP | 1
| Online PSC |  | https://podminky.urs.cz/item/CS_URS_2024_01/974031154 | [14 empty] | Online PSC | 1
| VV |  | "svislá část: " (4,0*2,0)*6,0+15,0 |  | 63 | [12 empty] | VV | 1 | 2 | True | 0 | ROZPOCET
| VV |  | Součet |  | 63 | [12 empty] | VV | 1 | 4 | True | 1 | ROZPOCET
| D | 997 | Přesun sutě |  |  |  | 0 |  |  |  |  | 0 |  | 0 |  | 0 | 1 | D | 0 |  |  |  | ROZPOCET | [6 empty] | 0
3 | K | 997013501 | Odvoz suti a vybouraných hmot na skládku nebo meziskládku do 1 km se složením | t | 1.701 |  | 0 | CS ÚRS 2024 01 |  | základní |  | 0 | 0 | 0 | 0 | 0 | 4 | K | 1 |  |  |  | ROZPOCET | 0 | 0 | 0 | 0 | 0 | 1 | 0 | 4 | -1026148264
| PP |  | Odvoz suti a vybouraných hmot na skládku nebo meziskládku se složením, na vzdálenost do 1 km | [14 empty] | PP | 1
| Online PSC |  | https://podminky.urs.cz/item/CS_URS_2024_01/997013501 | [14 empty] | Online PSC | 1
4 | K | 997013509 | Příplatek k odvozu suti a vybouraných hmot na skládku ZKD 1 km přes 1 km | t | 51.03 |  | 0 | CS ÚRS 2024 01 |  | základní |  | 0 | 0 | 0 | 0 | 0 | 4 | K | 1 |  |  |  | ROZPOCET | 0 | 0 | 0 | 0 | 0 | 1 | 0 | 4 | -2008557298
| PP |  | Odvoz suti a vybouraných hmot na skládku nebo meziskládku se složením, na vzdálenost Příplatek k ceně za každý další započatý 1 km přes 1 km | [14 empty] | PP | 1
| Online PSC |  | https://podminky.urs.cz/item/CS_URS_2024_01/997013509 | [14 empty] | Online PSC | 1
| P |  | Poznámka k položce: Trhový Štěpánov - 30 km. | [14 empty] | P | 1
| VV |  | 1,701*30 'Přepočtené koeficientem množství |  | 51.03 | [12 empty] | VV | 1 | 2 | False | 1 | ROZPOCET
5 | K | 997013861 | Poplatek za uložení stavebního odpadu na recyklační skládce (skládkovné) z prostého betonu kód odpadu 17 01 01 | t | 1.701 |  | 0 | CS ÚRS 2024 01 |  | základní |  | 0 | 0 | 0 | 0 | 0 | 4 | K | 1 |  |  |  | ROZPOCET | 0 | 0 | 0 | 0 | 0 | 1 | 0 | 4 | 576742935
| PP |  | Poplatek za uložení stavebního odpadu na recyklační skládce (skládkovné) z prostého betonu zatříděného do Katalogu odpadů pod kódem 17 01 01 | [14 empty] | PP | 1
| Online PSC |  | https://podminky.urs.cz/item/CS_URS_2024_01/997013861 | [14 empty] | Online PSC | 1
| P |  | Poznámka k položce: Investor (na základě podkladů od zhotovitele) doloží ke kolaudaci stavby kopie dokladů o zákonném využití nebo odstranění odpadů z odstranění části původní stavby, z vybudování nové přístavby a z likvidace nevyužitelné zeminy. Z dokladů musí být patrné, jaký odpad a v jakém množství byl předán oprávněné osobě, identifikační údaje této osoby (název, sídlo, IČO oprávněné osoby) a datum předání odpadu. Čestné prohlášení není bráno jako doklad prokazující zákonné nakládání s odpady. | [14 empty] | P | 1
| D | 713 | Izolace tepelné |  |  |  | 0 |  |  |  |  | 0 |  | 0.03384 |  | 0 | 2 | D | 0 |  |  |  | ROZPOCET | [6 empty] | 0
6 | K | 713463131 | Montáž izolace tepelné potrubí potrubními pouzdry bez úpravy slepenými 1x tl izolace do 25 mm | m | 97.2 |  | 0 | CS ÚRS 2024 01 |  | základní |  | 0 | 6e-05 | 0.005832 | 0 | 0 | 16 | K | 1 |  |  |  | ROZPOCET | 0 | 0 | 0 | 0 | 0 | 1 | 0 | 16 | -195924585
| PP |  | Montáž izolace tepelné potrubí a ohybů tvarovkami nebo deskami potrubními pouzdry bez povrchové úpravy (izolační materiál ve specifikaci) přilepenými v příčných a podélných spojích izolace potrubí jednovrstvá, tloušťky izolace do 25 mm | [14 empty] | PP | 1
| Online PSC |  | https://podminky.urs.cz/item/CS_URS_2024_01/713463131 | [14 empty] | Online PSC | 1
| P |  | Poznámka k položce: Pohledové provedení včetně tvarovek a pouzder | [14 empty] | P | 1
| VV |  | SV | [14 empty] | VV | 1 | 1 | True | 0 | ROZPOCET
| VV |  | Pol. 2.1b; (8) | [14 empty] | VV | 1 | 1 | True | 0 | ROZPOCET
| VV |  | "pol. 271 270 02, kaučuk 16/13: " 36,0 |  | 36 | [12 empty] | VV | 1 | 2 | True | 0 | ROZPOCET
| VV |  | Mezisoučet |  | 36 | [12 empty] | VV | 1 | 3 | True | 0 | ROZPOCET
| VV |  | Pol. 2.2b; (10) | [14 empty] | VV | 1 | 1 | True | 0 | ROZPOCET
| VV |  | "pol. 271 270 04, kaučuk 22/13: " 52,8 |  | 52.8 | [12 empty] | VV | 1 | 2 | True | 0 | ROZPOCET
| VV |  | Mezisoučet |  | 52.8 | [12 empty] | VV | 1 | 3 | True | 0 | ROZPOCET
| VV |  | TV | [14 empty] | VV | 1 | 1 | True | 0 | ROZPOCET
| VV |  | Pol. 4.1b; (16) | [14 empty] | VV | 1 | 1 | True | 0 | ROZPOCET
| VV |  | "pol. 271 270 07, kaučuk 15/19: " 8,4 |  | 8.4 | [12 empty] | VV | 1 | 2 | True | 0 | ROZPOCET
| VV |  | Mezisoučet |  | 8.4 | [12 empty] | VV | 1 | 3 | True | 0 | ROZPOCET
| VV |  | Součet |  | 97.2 | [12 empty] | VV | 1 | 4 | True | 1 | ROZPOCET
7 | M | 27127002 | pouzdro izolační potrubní z EPDM kaučuku 16/13mm | m | 36 |  | 0 | CS ÚRS 2024 01 |  | základní |  | 0 | 8e-05 | 0.00288 | 0 | 0 | 32 | M | 1 |  |  |  | ROZPOCET | 0 | 0 | 0 | 0 | 0 | 1 | 0 | 16 | 1769977374
| PP |  | pouzdro izolační potrubní z EPDM kaučuku 16/13mm | [14 empty] | PP | 1
| P |  | Poznámka k položce: kaučukové izolace pro potrubí DN15, tl.9 mm Pohledové provedení včetně tvarovek a pouzder | [14 empty] | P | 1
| VV |  | Izolace pro potrubí studené vody | [14 empty] | VV | 1 | 1 | True | 0 | ROZPOCET
| VV |  | Pol. 2.1a, 2.1b; (7), (8) | [14 empty] | VV | 1 | 1 | True | 0 | ROZPOCET
| VV |  | "D.1.4.1-06: " 30,0*1,2 |  | 36 | [12 empty] | VV | 1 | 2 | True | 0 | ROZPOCET
| VV |  | Součet |  | 36 | [12 empty] | VV | 1 | 4 | True | 1 | ROZPOCET
8 | M | 27127007 | pouzdro izolační potrubní z EPDM kaučuku 15/19mm | m | 8.4 |  | 0 | CS ÚRS 2024 01 |  | základní |  | 0 | 8e-05 | 0.000672 | 0 | 0 | 32 | M | 1 |  |  |  | ROZPOCET | 0 | 0 | 0 | 0 | 0 | 1 | 0 | 16 | 1265348235
| PP |  | pouzdro izolační potrubní z EPDM kaučuku 15/19mm | [14 empty] | PP | 1
| P |  | Poznámka k položce: kaučukové izolace pro potrubí DN15, tl.20 mm Pohledové provedení včetně tvarovek a pouzder | [14 empty] | P | 1
| VV |  | Izolace pro potrubí teplé vody | [14 empty] | VV | 1 | 1 | True | 0 | ROZPOCET
| VV |  | Pol. 4.1a, 4.1b; (15), (16) | [14 empty] | VV | 1 | 1 | True | 0 | ROZPOCET
| VV |  | "D.1.4.1-06: " 7,0*1,2 |  | 8.4 | [12 empty] | VV | 1 | 2 | True | 0 | ROZPOCET
| VV |  | Součet |  | 8.4 | [12 empty] | VV | 1 | 4 | True | 1 | ROZPOCET
9 | M | 27127004 | pouzdro izolační potrubní z EPDM kaučuku 22/13mm | m | 52.8 |  | 0 | CS ÚRS 2024 01 |  | základní |  | 0 | 0.0001 | 0.00528 | 0 | 0 | 32 | M | 1 |  |  |  | ROZPOCET | 0 | 0 | 0 | 0 | 0 | 1 | 0 | 16 | -903666241
| PP |  | pouzdro izolační potrubní z EPDM kaučuku 22/13mm | [14 empty] | PP | 1
| P |  | Poznámka k položce: dodávka kaučukové izolace pro potrubí DN20, tl.9 mm Pohledové provedení včetně tvarovek a pouzder | [14 empty] | P | 1
| VV |  | Izolace pro potrubí studené vody | [14 empty] | VV | 1 | 1 | True | 0 | ROZPOCET
| VV |  | Pol. 2.2a, 2.2b; (9), (10) | [14 empty] | VV | 1 | 1 | True | 0 | ROZPOCET
| VV |  | "D.1.4.1-06: " 44,0*1,2 |  | 52.8 | [12 empty] | VV | 1 | 2 | True | 0 | ROZPOCET
| VV |  | Součet |  | 52.8 | [12 empty] | VV | 1 | 4 | True | 1 | ROZPOCET
10 | K | 713463311 | Montáž izolace tepelné potrubí potrubními pouzdry s Al fólií s přesahem Al páskou 1x D do 50 mm | m | 20.4 |  | 0 | CS ÚRS 2024 01 |  | základní |  | 0 | 9e-05 | 0.001836 | 0 | 0 | 16 | K | 1 |  |  |  | ROZPOCET | 0 | 0 | 0 | 0 | 0 | 1 | 0 | 16 | -1170453527
| PP |  | Montáž izolace tepelné potrubí a ohybů tvarovkami nebo deskami potrubními pouzdry s povrchovou úpravou hliníkovou fólií se samolepícím přesahem (izolační materiál ve specifikaci) přelepenými samolepící hliníkovou páskou potrubí jednovrstvá D do 50 mm | [14 empty] | PP | 1
| Online PSC |  | https://podminky.urs.cz/item/CS_URS_2024_01/713463311 | [14 empty] | Online PSC | 1
| P |  | Poznámka k položce: tepelné izolace z minerální vlny a AL folií pro potrubí DN25, tl.50mm Potrubí studené vody vedené v energokanále. | [14 empty] | P | 1
| VV |  | Izolace pro potrubí studené vody | [14 empty] | VV | 1 | 1 | True | 0 | ROZPOCET
| VV |  | Pol. 2.3a, 2.3b; (11), (12) | [14 empty] | VV | 1 | 1 | True | 0 | ROZPOCET
| VV |  | "D.1.4.1-06: " 17,0*1,2 |  | 20.4 | [12 empty] | VV | 1 | 2 | True | 0 | ROZPOCET
| VV |  | Součet |  | 20.4 | [12 empty] | VV | 1 | 4 | True | 1 | ROZPOCET
11 | M | 63154601 | pouzdro izolační potrubní z minerální vlny s Al fólií max. 250/100°C 28/50mm | m | 20.4 |  | 0 | CS ÚRS 2024 01 |  | základní |  | 0 | 0.00085 | 0.01734 | 0 | 0 | 32 | M | 1 |  |  |  | ROZPOCET | 0 | 0 | 0 | 0 | 0 | 1 | 0 | 16 | 1204860107
| PP |  | pouzdro izolační potrubní z minerální vlny s Al fólií max. 250/100°C 28/50mm | [14 empty] | PP | 1
12 | K | 998713101 | Přesun hmot tonážní pro izolace tepelné v objektech v do 6 m | t | 0.034 |  | 0 | CS ÚRS 2024 01 |  | základní |  | 0 | 0 | 0 | 0 | 0 | 16 | K | 1 |  |  |  | ROZPOCET | 0 | 0 | 0 | 0 | 0 | 1 | 0 | 16 | 416937851
| PP |  | Přesun hmot pro izolace tepelné stanovený z hmotnosti přesunovaného materiálu vodorovná dopravní vzdálenost do 50 m s užitím mechanizace v objektech výšky do 6 m | [14 empty] | PP | 1
| Online PSC |  | https://podminky.urs.cz/item/CS_URS_2024_01/998713101 | [14 empty] | Online PSC | 1
| D | 722 | Zdravotechnika - vnitřní vodovod |  |  |  | 0 |  |  |  |  | 0 |  | 0.32903 |  | 0 | 2 | D | 0 |  |  |  | ROZPOCET | [6 empty] | 0
13 | K | 722/001 | Zkušební nástavec 1/2" | kus | 12 |  | 0 |  |  | základní |  | 0 | 0 | 0 | 0 | 0 | 16 | K | 1 |  |  |  | ROZPOCET | 0 | 0 | 0 | 0 | 0 | 1 | 0 | 16 | 1541387578
| PP |  | Zkušební nástavec 1/2" | [14 empty] | PP | 1
| P |  | Poznámka k položce: Zkušební nástavec 1/2" | [14 empty] | P | 1
| VV |  | Pol. 8.3a, 8.3b; (28), (29) | [14 empty] | VV | 1 | 1 | True | 0 | ROZPOCET
| VV |  | "D.1.4.1-06: " 1,0+1,0+1,0+1,0+1,0+1,0 |  | 6 | [12 empty] | VV | 1 | 2 | True | 0 | ROZPOCET
| VV |  | Mezisoučet |  | 6 | [12 empty] | VV | 1 | 3 | True | 0 | ROZPOCET
| VV |  | Pol. 8.4a, 8.4b; (30), (31) | [14 empty] | VV | 1 | 1 | True | 0 | ROZPOCET
| VV |  | "D.1.4.1-06: " 1,0+1,0+1,0+1,0+1,0+1,0 |  | 6 | [12 empty] | VV | 1 | 2 | True | 0 | ROZPOCET
| VV |  | Mezisoučet |  | 6 | [12 empty] | VV | 1 | 3 | True | 0 | ROZPOCET
| VV |  | Součet |  | 12 | [12 empty] | VV | 1 | 4 | True | 1 | ROZPOCET
14 | K | 722130233 | Potrubí vodovodní ocelové závitové pozinkované svařované běžné DN 25 | m | 32.4 |  | 0 | CS ÚRS 2024 01 |  | základní |  | 0 | 0.00309 | 0.10012 | 0 | 0 | 16 | K | 1 |  |  |  | ROZPOCET | 0 | 0 | 0 | 0 | 0 | 1 | 0 | 16 | 900647874
| PP |  | Potrubí z ocelových trubek pozinkovaných závitových svařovaných běžných DN 25 | [14 empty] | PP | 1
| Online PSC |  | https://podminky.urs.cz/item/CS_URS_2024_01/722130233 | [14 empty] | Online PSC | 1
| P |  | Poznámka k položce: Potrubí ocelové pozinkované pro rozvody požární vody, včetně tvarovek, kotvících prvků, kompenzace. potrubí včetně tvarovek, 1" (DN25), vč.20% rezerva na prořez. | [14 empty] | P | 1
| VV |  | Pol. 5.1a, 5.1b; (17), (18) | [14 empty] | VV | 1 | 1 | True | 0 | ROZPOCET
| VV |  | "D.1.4.1-06: " 27,0*1,2 |  | 32.4 | [12 empty] | VV | 1 | 2 | True | 0 | ROZPOCET
| VV |  | Součet |  | 32.4 | [12 empty] | VV | 1 | 4 | True | 1 | ROZPOCET
15 | K | 722174022.a | Potrubí vodovodní plastové PPR svar polyfúze PN *22 D 20x*2,3 mm | m | 44.4 |  | 0 |  |  | základní |  | 0 | 0.00098 | 0.043512 | 0 | 0 | 16 | K | 1 |  |  |  | ROZPOCET | 0 | 0 | 0 | 0 | 0 | 1 | 0 | 16 | -1709782103
| PP |  | Potrubí z plastových trubek z polypropylenu PPR svařovaných polyfúzně PN *22 (SDR 6) D 20 x *2,3 | [14 empty] | PP | 1
| P |  | Poznámka k položce: Potrubí PP-RCT EVO včetně tvarovek, kotvících prvků, kompenzace. | [14 empty] | P | 1
| VV |  | potrubí včetně tvarovek, PN22; 20x2,3mm, DN15, vč.20% rezerva na prořez. | [14 empty] | VV | 1 | 1 | True | 0 | ROZPOCET
| VV |  | Pol. 1.1a, 1.1b; (1), (2) | [14 empty] | VV | 1 | 1 | True | 0 | ROZPOCET
| VV |  | "D.1.4.1-06; SV: " 30,0*1,2 |  | 36 | [12 empty] | VV | 1 | 2 | True | 0 | ROZPOCET
| VV |  | Mezisoučet |  | 36 | [12 empty] | VV | 1 | 3 | True | 0 | ROZPOCET
| VV |  | potrubí včetně tvarovek, PN22; 20x2,3mm, DN15, vč.20% rezerva na prořez. | [14 empty] | VV | 1 | 1 | True | 0 | ROZPOCET
| VV |  | Pol. 3.1a, 3.1b; (13), (14) | [14 empty] | VV | 1 | 1 | True | 0 | ROZPOCET
| VV |  | "D.1.4.1-06; TV: " 7,0*1,2 |  | 8.4 | [12 empty] | VV | 1 | 2 | True | 0 | ROZPOCET
| VV |  | Mezisoučet |  | 8.4 | [12 empty] | VV | 1 | 3 | True | 0 | ROZPOCET
| VV |  | Součet |  | 44.4 | [12 empty] | VV | 1 | 4 | True | 1 | ROZPOCET
16 | K | 722174023.a | Potrubí vodovodní plastové PPR svar polyfúze PN *22 D 25x*2,8 mm | m | 52.8 |  | 0 |  |  | základní |  | 0 | 0.00126 | 0.066528 | 0 | 0 | 16 | K | 1 |  |  |  | ROZPOCET | 0 | 0 | 0 | 0 | 0 | 1 | 0 | 16 | 1733130476
| PP |  | Potrubí vodovodní plastové PPR svar polyfúze PN *22 D 25x*2,8 mm | [14 empty] | PP | 1
| P |  | Poznámka k položce: potrubí včetně tvarovek, PN22; 25x2,8mm, DN20, vč.20% rezerva na prořez. Potrubí PP-RCT EVO pro studenou vodu včetně tvarovek, kotvících prvků, kompenzace. | [14 empty] | P | 1
| VV |  | Pol. 1.2a, 1.2b; (3), (4) | [14 empty] | VV | 1 | 1 | True | 0 | ROZPOCET
| VV |  | "D.1.4.1-06: " 44,0*1,2 |  | 52.8 | [12 empty] | VV | 1 | 2 | True | 0 | ROZPOCET
| VV |  | Součet |  | 52.8 | [12 empty] | VV | 1 | 4 | True | 1 | ROZPOCET
17 | K | 722174024.a | Potrubí vodovodní plastové PPR svar polyfúze PN *22 D 32x*3,6 mm | m | 20.4 |  | 0 |  |  | základní |  | 0 | 0.00153 | 0.031212 | 0 | 0 | 16 | K | 1 |  |  |  | ROZPOCET | 0 | 0 | 0 | 0 | 0 | 1 | 0 | 16 | -1947447418
| PP |  | Potrubí z plastových trubek z polypropylenu PPR svařovaných polyfúzně PN *22 (SDR 6) D 32 x *3,6 | [14 empty] | PP | 1
| P |  | Poznámka k položce: potrubí včetně tvarovek, PN22; 32x3,6mm, DN25, vč.20% rezerva na prořez. Potrubí PP-RCT EVO pro studenou vodu včetně tvarovek, kotvících prvků, kompenzace. | [14 empty] | P | 1
| VV |  | Pol. 1.3a, 1.3b; (5), (6) | [14 empty] | VV | 1 | 1 | True | 0 | ROZPOCET
| VV |  | "D.1.4.1-06: " 17,0*1,2 |  | 20.4 | [12 empty] | VV | 1 | 2 | True | 0 | ROZPOCET
| VV |  | Součet |  | 20.4 | [12 empty] | VV | 1 | 4 | True | 1 | ROZPOCET
18 | K | 722181221 | Ochrana vodovodního potrubí přilepenými termoizolačními trubicemi z PE tl přes 6 do 9 mm DN do 22 mm | m | 36 |  | 0 | CS ÚRS 2024 01 |  | základní |  | 0 | 5e-05 | 0.0018 | 0 | 0 | 16 | K | 1 |  |  |  | ROZPOCET | 0 | 0 | 0 | 0 | 0 | 1 | 0 | 16 | 1353496289
| PP |  | Ochrana potrubí termoizolačními trubicemi z pěnového polyetylenu PE přilepenými v příčných a podélných spojích, tloušťky izolace přes 6 do 9 mm, vnitřního průměru izolace DN do 22 mm | [14 empty] | PP | 1
| Online PSC |  | https://podminky.urs.cz/item/CS_URS_2024_01/722181221 | [14 empty] | Online PSC | 1
| P |  | Poznámka k položce: Izolace pro potrubí tl.9 mm; DN15, např. navlékací samolepící trubice | [14 empty] | P | 1
| VV |  | Izolace požární vody | [14 empty] | VV | 1 | 1 | True | 0 | ROZPOCET
| VV |  | Pol. 6.1a, 6.1b; (19), (20) | [14 empty] | VV | 1 | 1 | True | 0 | ROZPOCET
| VV |  | "D.1.4.1-06: " 30,0*1,2 |  | 36 | [12 empty] | VV | 1 | 2 | True | 0 | ROZPOCET
| VV |  | Součet |  | 36 | [12 empty] | VV | 1 | 4 | True | 1 | ROZPOCET
19 | K | 722190901 | Uzavření nebo otevření vodovodního potrubí při opravách | kus | 125 |  | 0 | CS ÚRS 2024 01 |  | základní |  | 0 | 0 | 0 | 0 | 0 | 16 | K | 1 |  |  |  | ROZPOCET | 0 | 0 | 0 | 0 | 0 | 1 | 0 | 16 | -1800759871
| PP |  | Opravy ostatní uzavření nebo otevření vodovodního potrubí při opravách včetně vypuštění a napuštění | [14 empty] | PP | 1
| Online PSC |  | https://podminky.urs.cz/item/CS_URS_2024_01/722190901 | [14 empty] | Online PSC | 1
| P |  | Poznámka k položce: Vypuštění a napuštění systému | [14 empty] | P | 1
| VV |  | Pol. 11.3; (51) | [14 empty] | VV | 1 | 1 | True | 0 | ROZPOCET
| VV |  | 125,0 |  | 125 | [12 empty] | VV | 1 | 2 | True | 0 | ROZPOCET
| VV |  | Součet |  | 125 | [12 empty] | VV | 1 | 4 | True | 1 | ROZPOCET
20 | K | 722224152 | Kulový kohout zahradní s vnějším závitem a páčkou PN 15, T 120°C G 1/2" - 3/4" | kus | 3 |  | 0 | CS ÚRS 2023 02 |  | základní |  | 0 | 0.00022 | 0.00066 | 0 | 0 | 16 | K | 1 |  |  |  | ROZPOCET | 0 | 0 | 0 | 0 | 0 | 1 | 0 | 16 | -672540837
| PP |  | Armatury s jedním závitem ventily kulové zahradní uzávěry PN 15 do 120° C G 1/2" - 3/4" | [14 empty] | PP | 1
| Online PSC |  | https://podminky.urs.cz/item/CS_URS_2023_02/722224152 | [14 empty] | Online PSC | 1
| P |  | Poznámka k položce: ozn. VKh Výtokový kulový kohout s nástavcem na hadici DN15 (1/2") | [14 empty] | P | 1
| VV |  | Pol. 8.8a, 8.8b; (40), (41) | [14 empty] | VV | 1 | 1 | True | 0 | ROZPOCET
| VV |  | "D.1.4.1-06: " 1,0+1,0+1,0 |  | 3 | [12 empty] | VV | 1 | 2 | True | 0 | ROZPOCET
| VV |  | Součet |  | 3 | [12 empty] | VV | 1 | 4 | True | 1 | ROZPOCET
21 | K | 722231072 | Ventil zpětný mosazný G 1/2" PN 10 do 110°C se dvěma závity | kus | 6 |  | 0 | CS ÚRS 2024 01 |  | základní |  | 0 | 0.00012 | 0.00072 | 0 | 0 | 16 | K | 1 |  |  |  | ROZPOCET | 0 | 0 | 0 | 0 | 0 | 1 | 0 | 16 | -1681990051
| PP |  | Armatury se dvěma závity ventily zpětné mosazné PN 10 do 110°C G 1/2" | [14 empty] | PP | 1
| Online PSC |  | https://podminky.urs.cz/item/CS_URS_2024_01/722231072 | [14 empty] | Online PSC | 1
| P |  | Poznámka k položce: Zpětná klapka 1/2" | [14 empty] | P | 1
| VV |  | Pol. 8.2a, 8.2b; (26), (27) | [14 empty] | VV | 1 | 1 | True | 0 | ROZPOCET
| VV |  | "D.1.4.1-06: " 1,0+1,0+1,0+1,0+1,0+1,0 |  | 6 | [12 empty] | VV | 1 | 2 | True | 0 | ROZPOCET
| VV |  | Součet |  | 6 | [12 empty] | VV | 1 | 4 | True | 1 | ROZPOCET
22 | K | 722231142 | Ventil závitový pojistný rohový G 3/4" | kus | 6 |  | 0 | CS ÚRS 2024 01 |  | základní |  | 0 | 0.00041 | 0.00246 | 0 | 0 | 16 | K | 1 |  |  |  | ROZPOCET | 0 | 0 | 0 | 0 | 0 | 1 | 0 | 16 | 1590590145
| PP |  | Armatury se dvěma závity ventily pojistné rohové G 3/4" | [14 empty] | PP | 1
| Online PSC |  | https://podminky.urs.cz/item/CS_URS_2024_01/722231142 | [14 empty] | Online PSC | 1
| P |  | Poznámka k položce: Pojistný ventil 1/2", s nátrubkem na hadici | [14 empty] | P | 1
| VV |  | Pol. 8.1a, 8.1b; (24), (25) | [14 empty] | VV | 1 | 1 | True | 0 | ROZPOCET
| VV |  | "D.1.4.1-06: " 1,0+1,0+1,0+1,0+1,0+1,0 |  | 6 | [12 empty] | VV | 1 | 2 | True | 0 | ROZPOCET
| VV |  | Součet |  | 6 | [12 empty] | VV | 1 | 4 | True | 1 | ROZPOCET
23 | K | 722170942 | Oprava potrubí PE spojka Gebo BI nátrubkové G 1/2 | kus | 6 |  | 0 | CS ÚRS 2024 01 |  | základní |  | 0 | 0.00025 | 0.0015 | 0 | 0 | 16 | K | 1 |  |  |  | ROZPOCET | 0 | 0 | 0 | 0 | 0 | 1 | 0 | 16 | -2085162735
| PP |  | Oprava vodovodního potrubí z plastových trub spojky pro trubky nátrubkové G 1/2 | [14 empty] | PP | 1
| Online PSC |  | https://podminky.urs.cz/item/CS_URS_2024_01/722170942 | [14 empty] | Online PSC | 1
| P |  | Poznámka k položce: Pojistný ventil 1/2", s nátrubkem na hadici. Pol. 8.1a, 8.1b; (24), (25) D.1.4.1-06 | [14 empty] | P | 1
24 | K | 722232043 | Kohout kulový přímý G 1/2" PN 42 do 185°C vnitřní závit | kus | 6 |  | 0 | CS ÚRS 2023 02 |  | základní |  | 0 | 0.00021 | 0.00126 | 0 | 0 | 16 | K | 1 |  |  |  | ROZPOCET | 0 | 0 | 0 | 0 | 0 | 1 | 0 | 16 | 991212704
| PP |  | Armatury se dvěma závity kulové kohouty PN 42 do 185 °C přímé vnitřní závit G 1/2" | [14 empty] | PP | 1
| Online PSC |  | https://podminky.urs.cz/item/CS_URS_2023_02/722232043 | [14 empty] | Online PSC | 1
| P |  | Poznámka k položce: KK1/2" Kulový kohout DN15 (1/2") | [14 empty] | P | 1
| VV |  | Pol. 8.7a, 8.7d; (36), (39) | [14 empty] | VV | 1 | 1 | True | 0 | ROZPOCET
| VV |  | "D.1.4.1-06: " 1,0+1,0+1,0+1,0+1,0+1,0 |  | 6 | [12 empty] | VV | 1 | 2 | True | 0 | ROZPOCET
| VV |  | Součet |  | 6 | [12 empty] | VV | 1 | 4 | True | 1 | ROZPOCET
25 | K | 722232045 | Kohout kulový přímý G 1" PN 42 do 185°C vnitřní závit | kus | 2 |  | 0 | CS ÚRS 2023 02 |  | základní |  | 0 | 0.0005 | 0.001 | 0 | 0 | 16 | K | 1 |  |  |  | ROZPOCET | 0 | 0 | 0 | 0 | 0 | 1 | 0 | 16 | 1662162551
| PP |  | Armatury se dvěma závity kulové kohouty PN 42 do 185 °C přímé vnitřní závit G 1" | [14 empty] | PP | 1
| Online PSC |  | https://podminky.urs.cz/item/CS_URS_2023_02/722232045 | [14 empty] | Online PSC | 1
| P |  | Poznámka k položce: ozn. KK1" Kulový kohout DN25 (1") | [14 empty] | P | 1
| VV |  | Pol. 8.7b, 8.7d; (37), (39) | [14 empty] | VV | 1 | 1 | True | 0 | ROZPOCET
| VV |  | "D.1.4.1-06: " 1,0+1,0 |  | 2 | [12 empty] | VV | 1 | 2 | True | 0 | ROZPOCET
| VV |  | Součet |  | 2 | [12 empty] | VV | 1 | 4 | True | 1 | ROZPOCET
26 | K | 722232061 | Kohout kulový přímý G 1/2" PN 42 do 185°C vnitřní závit s vypouštěním | kus | 7 |  | 0 | CS ÚRS 2023 02 |  | základní |  | 0 | 0.00027 | 0.00189 | 0 | 0 | 16 | K | 1 |  |  |  | ROZPOCET | 0 | 0 | 0 | 0 | 0 | 1 | 0 | 16 | 909520326
| PP |  | Armatury se dvěma závity kulové kohouty PN 42 do 185 °C přímé vnitřní závit s vypouštěním G 1/2" | [14 empty] | PP | 1
| Online PSC |  | https://podminky.urs.cz/item/CS_URS_2023_02/722232061 | [14 empty] | Online PSC | 1
| P |  | Poznámka k položce: Ventil vypouštěcí 1/2" | [14 empty] | P | 1
| VV |  | Pol. 8.5a, 8.5b; (32), (33) | [14 empty] | VV | 1 | 1 | True | 0 | ROZPOCET
| VV |  | "D.1.4.1-06: " 1,0+1,0+1,0+1,0+1,0+1,0+1,0 |  | 7 | [12 empty] | VV | 1 | 2 | True | 0 | ROZPOCET
| VV |  | Součet |  | 7 | [12 empty] | VV | 1 | 4 | True | 1 | ROZPOCET
27 | K | 722232063 | Kohout kulový přímý G 1" PN 42 do 185°C vnitřní závit s vypouštěním | kus | 2 |  | 0 | CS ÚRS 2023 02 |  | základní |  | 0 | 0.00057 | 0.00114 | 0 | 0 | 16 | K | 1 |  |  |  | ROZPOCET | 0 | 0 | 0 | 0 | 0 | 1 | 0 | 16 | -882800454
| PP |  | Armatury se dvěma závity kulové kohouty PN 42 do 185 °C přímé vnitřní závit s vypouštěním G 1" | [14 empty] | PP | 1
| Online PSC |  | https://podminky.urs.cz/item/CS_URS_2023_02/722232063 | [14 empty] | Online PSC | 1
| P |  | Poznámka k položce: ozn. KK1" Kulový kohout s vypouštěním DN25 (1") | [14 empty] | P | 1
| VV |  | Pol. 8.7c, 8.7d; (38), (39) | [14 empty] | VV | 1 | 1 | True | 0 | ROZPOCET
| VV |  | "D.1.4.1-06: " 1,0+1,0 |  | 2 | [12 empty] | VV | 1 | 2 | True | 0 | ROZPOCET
| VV |  | Součet |  | 2 | [12 empty] | VV | 1 | 4 | True | 1 | ROZPOCET
28 | K | 722250133.a | Hydrantový systém s tvarově stálou hadicí D 25 x 30 m *celonerezový, šedý piktogram | soubor | 1 |  | 0 |  |  | základní |  | 0 | 0.0292 | 0.0292 | 0 | 0 | 16 | K | 1 |  |  |  | ROZPOCET | 0 | 0 | 0 | 0 | 0 | 1 | 0 | 16 | -339830600
| PP |  | Požární příslušenství a armatury hydrantový systém s tvarově stálou hadicí *celonerezový D 25 x 30 m, šedý piktogram | [14 empty] | PP | 1
| P |  | Poznámka k položce: Dodávka nástěnné hydrantové skříně D25 s tvarově stálou hadicí délky 30m, pravé připojení. | [14 empty] | P | 1
| VV |  | Pol. 8.9a, 8.9b; (42), (43) | [14 empty] | VV | 1 | 1 | True | 0 | ROZPOCET
| VV |  | "D.1.4.1-06: " 1,0 |  | 1 | [12 empty] | VV | 1 | 2 | True | 0 | ROZPOCET
| VV |  | Součet |  | 1 | [12 empty] | VV | 1 | 4 | True | 1 | ROZPOCET
29 | K | 722290226 | Zkouška těsnosti vodovodního potrubí závitového DN do 50 | m | 125 |  | 0 | CS ÚRS 2024 01 |  | základní |  | 0 | 0.00019 | 0.02375 | 0 | 0 | 16 | K | 1 |  |  |  | ROZPOCET | 0 | 0 | 0 | 0 | 0 | 1 | 0 | 16 | -2130899723
| PP |  | Zkoušky, proplach a desinfekce vodovodního potrubí zkoušky těsnosti vodovodního potrubí závitového do DN 50 | [14 empty] | PP | 1
| Online PSC |  | https://podminky.urs.cz/item/CS_URS_2024_01/722290226 | [14 empty] | Online PSC | 1
| P |  | Poznámka k položce: Tlaková zkouška těsnosti potrubí | [14 empty] | P | 1
| VV |  | Pol. 11.2; (50) | [14 empty] | VV | 1 | 1 | True | 0 | ROZPOCET
| VV |  | 125,0 |  | 125 | [12 empty] | VV | 1 | 2 | True | 0 | ROZPOCET
| VV |  | Součet |  | 125 | [12 empty] | VV | 1 | 4 | True | 1 | ROZPOCET
30 | K | 722290234 | Proplach a dezinfekce vodovodního potrubí DN do 80 | m | 125 |  | 0 | CS ÚRS 2024 01 |  | základní |  | 0 | 1e-05 | 0.00125 | 0 | 0 | 16 | K | 1 |  |  |  | ROZPOCET | 0 | 0 | 0 | 0 | 0 | 1 | 0 | 16 | -1002860292
| PP |  | Zkoušky, proplach a desinfekce vodovodního potrubí proplach a desinfekce vodovodního potrubí do DN 80 | [14 empty] | PP | 1
| Online PSC |  | https://podminky.urs.cz/item/CS_URS_2024_01/722290234 | [14 empty] | Online PSC | 1
| P |  | Poznámka k položce: Proplach a desinfekce potrubí | [14 empty] | P | 1
| VV |  | Pol. 11.1; (49) | [14 empty] | VV | 1 | 1 | True | 0 | ROZPOCET
| VV |  | 125,0 |  | 125 | [12 empty] | VV | 1 | 2 | True | 0 | ROZPOCET
| VV |  | Součet |  | 125 | [12 empty] | VV | 1 | 4 | True | 1 | ROZPOCET
31 | M | 42975121 | páska těsnící protipožární zpěňující š. 10mm tl 2mm | m | 10 |  | 0 | CS ÚRS 2024 01 |  | základní |  | 0 | 1e-05 | 0.0001 | 0 | 0 | 32 | M | 1 |  |  |  | ROZPOCET | 0 | 0 | 0 | 0 | 0 | 1 | 0 | 16 | -944421833
| PP |  | páska těsnící protipožární zpěňující š. 10mm tl 2mm | [14 empty] | PP | 1
| P |  | Poznámka k položce: Protipožární zpěňující páska na potrubí (10m). | [14 empty] | P | 1
| VV |  | Pol. 11.5; (53) | [14 empty] | VV | 1 | 1 | True | 0 | ROZPOCET
| VV |  | 10,0 |  | 10 | [12 empty] | VV | 1 | 2 | True | 0 | ROZPOCET
| VV |  | Součet |  | 10 | [12 empty] | VV | 1 | 4 | True | 1 | ROZPOCET
32 | M | HLT.2018780.a | Protipožární malta | kus | 1 |  | 0 |  |  | základní |  | 0 | 0.02093 | 0.02093 | 0 | 0 | 32 | M | 1 |  |  |  | ROZPOCET | 0 | 0 | 0 | 0 | 0 | 1 | 0 | 16 | -2042944416
| PP |  | Protipožární malta | [14 empty] | PP | 1
| P |  | Poznámka k položce: Protipožární malta (20kg) | [14 empty] | P | 1
| VV |  | Pol. 11.6; (54) | [14 empty] | VV | 1 | 1 | True | 0 | ROZPOCET
| VV |  | 1,0 |  | 1 | [12 empty] | VV | 1 | 2 | True | 0 | ROZPOCET
| VV |  | Součet |  | 1 | [12 empty] | VV | 1 | 4 | True | 1 | ROZPOCET
33 | K | 998722101 | Přesun hmot tonážní pro vnitřní vodovod v objektech v do 6 m | t | 0.329 |  | 0 | CS ÚRS 2024 01 |  | základní |  | 0 | 0 | 0 | 0 | 0 | 16 | K | 1 |  |  |  | ROZPOCET | 0 | 0 | 0 | 0 | 0 | 1 | 0 | 16 | 1412450428
| PP |  | Přesun hmot pro vnitřní vodovod stanovený z hmotnosti přesunovaného materiálu vodorovná dopravní vzdálenost do 50 m základní v objektech výšky do 6 m | [14 empty] | PP | 1
| Online PSC |  | https://podminky.urs.cz/item/CS_URS_2024_01/998722101 | [14 empty] | Online PSC | 1
| D | 723 | Zdravotechnika - vnitřní plynovod |  |  |  | 0 |  |  |  |  | 0 |  | 0 |  | 0 | 2 | D | 0 |  |  |  | ROZPOCET | [6 empty] | 0
34 | K | 723190907 | Odvzdušnění nebo napuštění plynovodního potrubí | m | 125 |  | 0 | CS ÚRS 2024 01 |  | základní |  | 0 | 0 | 0 | 0 | 0 | 16 | K | 1 |  |  |  | ROZPOCET | 0 | 0 | 0 | 0 | 0 | 1 | 0 | 16 | 1110329122
| PP |  | Opravy plynovodního potrubí odvzdušnění a napuštění potrubí | [14 empty] | PP | 1
| Online PSC |  | https://podminky.urs.cz/item/CS_URS_2024_01/723190907 | [14 empty] | Online PSC | 1
| P |  | Poznámka k položce: Odvzdušnění systému | [14 empty] | P | 1
| VV |  | Pol. 11.4; (52) | [14 empty] | VV | 1 | 1 | True | 0 | ROZPOCET
| VV |  | 125,0 |  | 125 | [12 empty] | VV | 1 | 2 | True | 0 | ROZPOCET
| VV |  | Součet |  | 125 | [12 empty] | VV | 1 | 4 | True | 1 | ROZPOCET
| D | 725 | Zdravotechnika - zařizovací předměty |  |  |  | 0 |  |  |  |  | 0 |  | 0.06396 |  | 0 | 2 | D | 0 |  |  |  | ROZPOCET | [6 empty] | 0
35 | K | 725531101 | Elektrický ohřívač zásobníkový přepadový beztlakový 5 l / 2 kW | soubor | 5 |  | 0 | CS ÚRS 2024 01 |  | základní |  | 0 | 0.01066 | 0.0533 | 0 | 0 | 16 | K | 1 |  |  |  | ROZPOCET | 0 | 0 | 0 | 0 | 0 | 1 | 0 | 16 | -1829567805
| PP |  | Elektrické ohřívače zásobníkové beztlakové přepadové objem nádrže (příkon) 5 l (2,0 kW) | [14 empty] | PP | 1
| Online PSC |  | https://podminky.urs.cz/item/CS_URS_2024_01/725531101 | [14 empty] | Online PSC | 1
| P |  | Poznámka k položce: elektrického zásobníkového ohřívače teplé vody o objemu 5l (230V, 2000W) | [14 empty] | P | 1
| VV |  | Pol. 7.1a, 7.1c; (21), (23) | [14 empty] | VV | 1 | 1 | True | 0 | ROZPOCET
| VV |  | "D.1.4.1-06, ozn. TUV: " 1,0+1,0+1,0+1,0+1,0 |  | 5 | [12 empty] | VV | 1 | 2 | True | 0 | ROZPOCET
| VV |  | Součet |  | 5 | [12 empty] | VV | 1 | 4 | True | 1 | ROZPOCET
36 | K | 725532102 | Elektrický ohřívač zásobníkový akumulační závěsný svislý 15 l / 2 kW | soubor | 1 |  | 0 | CS ÚRS 2024 01 |  | základní |  | 0 | 0.01066 | 0.01066 | 0 | 0 | 16 | K | 1 |  |  |  | ROZPOCET | 0 | 0 | 0 | 0 | 0 | 1 | 0 | 16 | -776008418
| PP |  | Elektrické ohřívače zásobníkové beztlakové přepadové akumulační s pojistným ventilem závěsné svislé objem nádrže (příkon) 15 l (2,0 kW) | [14 empty] | PP | 1
| Online PSC |  | https://podminky.urs.cz/item/CS_URS_2024_01/725532102 | [14 empty] | Online PSC | 1
| P |  | Poznámka k položce: elektrického zásobníkového ohřívače teplé vody o objemu 15l (230V, 2000W) | [14 empty] | P | 1
| VV |  | Pol. 7.1b, 7.1c; (22), (23) | [14 empty] | VV | 1 | 1 | True | 0 | ROZPOCET
| VV |  | "D.1.4.1-06, ozn. TUV1: " 1,0 |  | 1 | [12 empty] | VV | 1 | 2 | True | 0 | ROZPOCET
| VV |  | Součet |  | 1 | [12 empty] | VV | 1 | 4 | True | 1 | ROZPOCET
| D | 734 | Ústřední vytápění - armatury |  |  |  | 0 |  |  |  |  | 0 |  | 0.00014 |  | 0 | 2 | D | 0 |  |  |  | ROZPOCET | [6 empty] | 0
37 | K | 734209115 | Montáž armatury závitové s dvěma závity G 1 | kus | 1 |  | 0 | CS ÚRS 2023 02 |  | základní |  | 0 | 0.00014 | 0.00014 | 0 | 0 | 16 | K | 1 |  |  |  | ROZPOCET | 0 | 0 | 0 | 0 | 0 | 1 | 0 | 16 | 408803162
| PP |  | Montáž závitových armatur se 2 závity G 1 (DN 25) | [14 empty] | PP | 1
| Online PSC |  | https://podminky.urs.cz/item/CS_URS_2023_02/734209115 | [14 empty] | Online PSC | 1
| P |  | Poznámka k položce: Zpětné armatura pro oddělení systému pitné a požární vody, G1" | [14 empty] | P | 1
| VV |  | Pol. 8.6a, 8.6b; (34), (35) | [14 empty] | VV | 1 | 1 | True | 0 | ROZPOCET
| VV |  | "D.1.4.1-06: " 1,0 |  | 1 | [12 empty] | VV | 1 | 2 | True | 0 | ROZPOCET
| VV |  | Součet |  | 1 | [12 empty] | VV | 1 | 4 | True | 1 | ROZPOCET
38 | M | 734/001 | bezpečnostní zpětná klapka 1” pro. oddělení pitné a topné vody | kus | 1 |  | 0 |  |  | základní |  | 0 | 0 | 0 | 0 | 0 | 32 | M | 1 |  |  |  | ROZPOCET | 0 | 0 | 0 | 0 | 0 | 1 | 0 | 16 | -956153577
| PP |  | bezpečnostní zpětná klapka 1” pro. oddělení pitné a topné vody | [14 empty] | PP | 1
| P |  | Poznámka k položce: Bezpečnostní zpětná klapka zamezující kontaminaci. Zpětná klapka je ochranné zařízení zabraňující vnikání znečištěné vody zpět do vodovodního řadu. Zpětná klapka instalovaná mezi veřejným řadem a místním rozvodem vytváří bezpečnostní oddělovací zónu, která zabraňuje styku mezi vodou v řadu a rozvodu. zpětné armatura pro oddělení systému pitné a požární vody, G1" Pol. 8.6a, 8.6b; (34), (35) D.1.4.1-06 | [14 empty] | P | 1
| D | 767 | Konstrukce zámečnické |  |  |  | 0 |  |  |  |  | 0 |  | 0.015534 |  | 0 | 2 | D | 0 |  |  |  | ROZPOCET | [6 empty] | 0
39 | K | 767995111 | Montáž atypických zámečnických konstrukcí hm do 5 kg | kg | 14.35 |  | 0 | CS ÚRS 2023 02 |  | základní |  | 0 | 7e-05 | 0.0010045 | 0 | 0 | 16 | K | 1 |  |  |  | ROZPOCET | 0 | 0 | 0 | 0 | 0 | 1 | 0 | 16 | 341601481
| PP |  | Montáž ostatních atypických zámečnických konstrukcí hmotnosti do 5 kg | [14 empty] | PP | 1
| Online PSC |  | https://podminky.urs.cz/item/CS_URS_2023_02/767995111 | [14 empty] | Online PSC | 1
| VV |  | tyč závitová d10mm, pol. 9.1a, 9.1b; (44), (45) | [14 empty] | VV | 1 | 1 | True | 0 | ROZPOCET
| VV |  | "pol. 311 970 03: " (0,45)*18,0 |  | 8.1 | [12 empty] | VV | 1 | 2 | True | 0 | ROZPOCET
| VV |  | Mezisoučet |  | 8.1 | [12 empty] | VV | 1 | 3 | True | 0 | ROZPOCET
| VV |  | Kotevní třmeny z kruhové oceli, pol. 9.2a, 9.2b; (46), (47) | [14 empty] | VV | 1 | 1 | True | 0 | ROZPOCET
| VV |  | "pol. 423 915 03: " ((0,00005*1000))*125,0 |  | 6.25 | [12 empty] | VV | 1 | 2 | True | 0 | ROZPOCET
| VV |  | Mezisoučet |  | 6.25 | [12 empty] | VV | 1 | 3 | True | 0 | ROZPOCET
| VV |  | Součet |  | 14.35 | [12 empty] | VV | 1 | 4 | True | 1 | ROZPOCET
40 | M | 31197003 | tyč závitová Pz 4.6 M10 | m | 18 |  | 0 | CS ÚRS 2024 01 |  | základní |  | 0 | 0.00046 | 0.00828 | 0 | 0 | 32 | M | 1 |  |  |  | ROZPOCET | 0 | 0 | 0 | 0 | 0 | 1 | 0 | 16 | -57607553
| PP |  | tyč závitová Pz 4.6 M10 | [14 empty] | PP | 1
| VV |  | "viz pol. 767 995 111: " 18,0 |  | 18 | [12 empty] | VV | 1 | 2 | True | 0 | ROZPOCET
| VV |  | tyč závitová d10mm, pol. 9.1a, 9.1b; (44), (45) | [14 empty] | VV | 1 | 1 | True | 0 | ROZPOCET
| VV |  | Součet |  | 18 | [12 empty] | VV | 1 | 4 | True | 1 | ROZPOCET
41 | M | 42391503 | třmen kruhový DN 25 | kus | 125 |  | 0 | CS ÚRS 2024 01 |  | základní |  | 0 | 5e-05 | 0.00625 | 0 | 0 | 32 | M | 1 |  |  |  | ROZPOCET | 0 | 0 | 0 | 0 | 0 | 1 | 0 | 16 | -1999653176
| PP |  | třmen kruhový DN 25 | [14 empty] | PP | 1
| P |  | Poznámka k položce: Potrubní objímky s gumovou vložkou, DN dle potrubí | [14 empty] | P | 1
| VV |  | Kotevní třmeny z kruhové oceli, pol. 9.2a, 9.2b; (46), (47) | [14 empty] | VV | 1 | 1 | True | 0 | ROZPOCET
| VV |  | "pol. 423 915 03: " 125,0 |  | 125 | [12 empty] | VV | 1 | 2 | True | 0 | ROZPOCET
| VV |  | Součet |  | 125 | [12 empty] | VV | 1 | 4 | True | 1 | ROZPOCET
42 | K | 998767101 | Přesun hmot tonážní pro zámečnické konstrukce v objektech v do 6 m | t | 0.016 |  | 0 | CS ÚRS 2024 01 |  | základní |  | 0 | 0 | 0 | 0 | 0 | 16 | K | 1 |  |  |  | ROZPOCET | 0 | 0 | 0 | 0 | 0 | 1 | 0 | 16 | -287426808
| PP |  | Přesun hmot pro zámečnické konstrukce stanovený z hmotnosti přesunovaného materiálu vodorovná dopravní vzdálenost do 50 m základní v objektech výšky do 6 m | [14 empty] | PP | 1
| Online PSC |  | https://podminky.urs.cz/item/CS_URS_2024_01/998767101 | [14 empty] | Online PSC | 1

## 07.02 - SO01 - ZAŘIZOVACÍ...
{c6fbc244-7311-4bde-ac43-2f304486f443}
2
| KRYCÍ LIST SOUPISU PRACÍ | [7 empty] | v --- níže se nacházejí doplnkové a pomocné údaje k sestavám --- v | [8 empty] | False
Stavba:
Ledeč n. S. škola přístavba dílny pro CNC
Objekt:
0657_240229_01_(1) - VŘ_ROZPOČET
Soupis:
07.02 - SO01 - ZAŘIZOVACÍ PŘEDMĚTY
| KSO: |  | 801 34 14 |  |  | CC-CZ: | 12631
| Místo: |  |  |  |  | Datum: | 6. 3. 2024
| CZ-CPV: |  | 45330000-9 |  |  | CZ-CPA: | 41.00.48
| Zadavatel: |  |  |  |  | IČ:
DIČ:
| Uchazeč: |  |  |  |  | IČ: | Vyplň údaj
|  | Vyplň údaj |  |  |  | DIČ: | Vyplň údaj
| Projektant: |  |  |  |  | IČ:
DIČ:
| Zpracovatel: |  |  |  |  | IČ:
DIČ:
Poznámka:
| Cena bez DPH | [5 empty] | 0
|  |  | Základ daně |  |  | Sazba daně | Výše daně
| DPH | základní | 0 |  |  | 21% | 0
|  | snížená | 0 |  |  | 12% | 0
|  | zákl. přenesená | 0 |  |  | 21% | 0
|  | sníž. přenesená | 0 |  |  | 12% | 0
|  | nulová | 0 |  |  | 0% | 0
| Cena s DPH |  |  | v | CZK |  | 0
REKAPITULACE ČLENĚNÍ SOUPISU PRACÍ
Stavba:
Ledeč n. S. škola přístavba dílny pro CNC
Objekt:
0657_240229_01_(1) - VŘ_ROZPOČET
Soupis:
07.02 - SO01 - ZAŘIZOVACÍ PŘEDMĚTY
Místo: | [5 empty] | Datum: | 6. 3. 2024
Zadavatel: | [5 empty] | Projektant:
Uchazeč: |  |  | Vyplň údaj |  |  | Zpracovatel:
Kód dílu - Popis | [6 empty] | Cena celkem [CZK]
Náklady stavby celkem | [6 empty] | 0 | [11 empty] | -1
| PSV - Práce a dodávky PSV | [5 empty] | 0
| 725 - Zdravotechnika - zařizovací předměty | [5 empty] | 0
| 726 - Zdravotechnika - předstěnové instalace | [5 empty] | 0
SOUPIS PRACÍ
Stavba:
Ledeč n. S. škola přístavba dílny pro CNC
Objekt:
0657_240229_01_(1) - VŘ_ROZPOČET
Soupis:
07.02 - SO01 - ZAŘIZOVACÍ PŘEDMĚTY
Místo: | [5 empty] | Datum: | 6. 3. 2024
Zadavatel: | [5 empty] | Projektant:
Uchazeč: |  |  | Vyplň údaj |  |  | Zpracovatel:
PČ | Typ | Kód | Popis | MJ | Množství | J.cena [CZK] | Cena celkem [CZK] | Cenová soustava |  | DPH | J. Nh [h] | Nh celkem [h] | J. hmotnost [t] | Hmotnost celkem [t] | J. suť [t] | Suť Celkem [t]
Náklady soupisu celkem | [6 empty] | 0 |  |  |  |  | 0 |  | 0.09535 |  | 0 |  | D | -1 | [10 empty] | 0
| D | PSV | Práce a dodávky PSV |  |  |  | 0 |  |  |  |  | 0 |  | 0.09535 |  | 0 | 2 | D | 0 |  |  |  | ROZPOCET | [6 empty] | 0
| D | 725 | Zdravotechnika - zařizovací předměty |  |  |  | 0 |  |  |  |  | 0 |  | 0.07755 |  | 0 | 2 | D | 1 |  |  |  | ROZPOCET | [6 empty] | 0
1 | K | 725214114.a | Umyvadlo nerezové se zadní stěnou bez výtokové armatury o rozměrech 595x435 mm připevněné na stěnu | soubor | 6 |  | 0 |  |  | základní |  | 0 | 0.00616 | 0.03696 | 0 | 0 | 16 | K | 2 |  |  |  | ROZPOCET | 0 | 0 | 0 | 0 | 0 | 1 | 0 | 16 | -1154052295
| PP |  | Umyvadla nerezová připevněná na stěnu bez výtokové armatury, rozměry umyvadla 595x445 mm se zadní stěnou | [14 empty] | PP | 2
| P |  | Poznámka k položce: Odolné, zakrytované, nerezové umyvadlo kompletně vyrobené z materiálu tl. 1,5 mm. Vnitřní kouty jsou kulaté.Chemicky odolný materiál AISI 316. S otvorem pro baterii. S přepadem, se soupraou pro upevnění. | [14 empty] | P | 2
| VV |  | "Pol. 2.1: " 6,0 |  | 6 | [12 empty] | VV | 2 | 2 | True | 0 | ROZPOCET
| VV |  | Součet |  | 6 | [12 empty] | VV | 2 | 4 | True | 1 | ROZPOCET
2 | K | 725331111 | Výlevka bez výtokových armatur keramická se sklopnou plastovou mřížkou 500 mm | soubor | 1 |  | 0 | CS ÚRS 2024 01 |  | základní |  | 0 | 0.01475 | 0.01475 | 0 | 0 | 16 | K | 2 |  |  |  | ROZPOCET | 0 | 0 | 0 | 0 | 0 | 1 | 0 | 16 | 1683852091
| PP |  | Výlevky bez výtokových armatur a splachovací nádrže keramické se sklopnou plastovou mřížkou 425 mm | [14 empty] | PP | 2
| Online PSC |  | https://podminky.urs.cz/item/CS_URS_2024_01/725331111 | [14 empty] | Online PSC | 2
| P |  | Poznámka k položce: Závěsná výlevka, keramická, vodorovný odpad DN110, barva bílá, s plastovou mřížkou | [14 empty] | P | 2
| VV |  | "Pol. 1.1: " 1,0 |  | 1 | [12 empty] | VV | 2 | 2 | True | 0 | ROZPOCET
| VV |  | Součet |  | 1 | [12 empty] | VV | 2 | 4 | True | 1 | ROZPOCET
3 | K | 725819401 | Montáž ventilů rohových G 1/2" s připojovací trubičkou | soubor | 12 |  | 0 | CS ÚRS 2024 01 |  | základní |  | 0 | 9e-05 | 0.00108 | 0 | 0 | 16 | K | 2 |  |  |  | ROZPOCET | 0 | 0 | 0 | 0 | 0 | 1 | 0 | 16 | -2011436338
| PP |  | Ventily montáž ventilů ostatních typů rohových s připojovací trubičkou G 1/2" | [14 empty] | PP | 2
| Online PSC |  | https://podminky.urs.cz/item/CS_URS_2024_01/725819401 | [14 empty] | Online PSC | 2
| P |  | Poznámka k položce: Rohový ventil 1/2" x 3/8". | [14 empty] | P | 2
| VV |  | "Pol. 2.4: " 6,0*2,0 |  | 12 | [12 empty] | VV | 2 | 2 | True | 0 | ROZPOCET
| VV |  | Součet |  | 12 | [12 empty] | VV | 2 | 4 | True | 1 | ROZPOCET
4 | M | 55141002 | ventil kulový rohový s filtrem 1/2"x3/8" s celokovovým kulatým designem | kus | 12 |  | 0 | CS ÚRS 2024 01 |  | základní |  | 0 | 0.00031 | 0.00372 | 0 | 0 | 32 | M | 2 |  |  |  | ROZPOCET | 0 | 0 | 0 | 0 | 0 | 1 | 0 | 16 | 1733117551
| PP |  | ventil kulový rohový s filtrem 1/2"x3/8" s celokovovým kulatým designem | [14 empty] | PP | 2
| P |  | Poznámka k položce: Rohový ventil 1/2" x 3/8". Pol. 2.4 | [14 empty] | P | 2
5 | M | 55190006 | hadice flexibilní sanitární 3/8" | m | 6 |  | 0 | CS ÚRS 2024 01 |  | základní |  | 0 | 0.00025 | 0.0015 | 0 | 0 | 32 | M | 2 |  |  |  | ROZPOCET | 0 | 0 | 0 | 0 | 0 | 1 | 0 | 16 | -972478557
| PP |  | hadice flexibilní sanitární 3/8" | [14 empty] | PP | 2
| P |  | Poznámka k položce: Flexibilní připojovací hadice, l=500mm | [14 empty] | P | 2
| VV |  | "Pol. 2.5: hadice 3/8 dl. 500 mm: " (6,0*2,0)*0,5 |  | 6 | [12 empty] | VV | 2 | 2 | True | 0 | ROZPOCET
| VV |  | Součet |  | 6 | [12 empty] | VV | 2 | 4 | True | 1 | ROZPOCET
6 | K | 725821312 | Baterie dřezová nástěnná páková s otáčivým kulatým ústím a délkou ramínka 300 mm | soubor | 1 |  | 0 | CS ÚRS 2024 01 |  | základní |  | 0 | 0.00172 | 0.00172 | 0 | 0 | 16 | K | 2 |  |  |  | ROZPOCET | 0 | 0 | 0 | 0 | 0 | 1 | 0 | 16 | -1828588513
| PP |  | Baterie dřezové nástěnné pákové s otáčivým kulatým ústím a délkou ramínka 300 mm | [14 empty] | PP | 2
| Online PSC |  | https://podminky.urs.cz/item/CS_URS_2024_01/725821312 | [14 empty] | Online PSC | 2
| P |  | Poznámka k položce: Nástěnná dřezová směšovací baterie s prodlouženým ramínkem, páková, chrom. Průtok < 6 l/s. | [14 empty] | P | 2
| VV |  | "Pol. 1.6: " 1,0 |  | 1 | [12 empty] | VV | 2 | 2 | True | 0 | ROZPOCET
| VV |  | Součet |  | 1 | [12 empty] | VV | 2 | 4 | True | 1 | ROZPOCET
7 | K | 725829131 | Montáž baterie umyvadlové stojánkové G 1/2" ostatní typ | kus | 6 |  | 0 | CS ÚRS 2023 02 |  | základní |  | 0 | 4e-05 | 0.00024 | 0 | 0 | 16 | K | 2 |  |  |  | ROZPOCET | 0 | 0 | 0 | 0 | 0 | 1 | 0 | 16 | -233103573
| PP |  | Baterie umyvadlové montáž ostatních typů stojánkových G 1/2" | [14 empty] | PP | 2
| Online PSC |  | https://podminky.urs.cz/item/CS_URS_2023_02/725829131 | [14 empty] | Online PSC | 2
| P |  | Poznámka k položce: Umyvadlová stojánková směšovací baterie, páková, chrom. Průtok < 6 l/s. S prodlouženým ramínkem. | [14 empty] | P | 2
| VV |  | "Pol. 2.3: " 6,0 |  | 6 | [12 empty] | VV | 2 | 2 | True | 0 | ROZPOCET
| VV |  | Součet |  | 6 | [12 empty] | VV | 2 | 4 | True | 1 | ROZPOCET
8 | M | 55143991.a | Umyvadlová baterie bez výpusti chrom | kus | 6 |  | 0 |  |  | základní |  | 0 | 0.0015 | 0.009 | 0 | 0 | 32 | M | 2 |  |  |  | ROZPOCET | 0 | 0 | 0 | 0 | 0 | 1 | 0 | 16 | -1400677502
| PP |  | Umyvadlová baterie bez výpusti chrom | [14 empty] | PP | 2
| P |  | Poznámka k položce: Umyvadlová stojánková směšovací baterie, páková, chrom. Průtok < 6 l/s. S prodlouženým ramínkem. | [14 empty] | P | 2
9 | K | 725869101 | Montáž zápachových uzávěrek umyvadlových do DN 40 | kus | 6 |  | 0 | CS ÚRS 2023 02 |  | základní |  | 0 | 0.00015 | 0.0009 | 0 | 0 | 16 | K | 2 |  |  |  | ROZPOCET | 0 | 0 | 0 | 0 | 0 | 1 | 0 | 16 | 534058265
| PP |  | Zápachové uzávěrky zařizovacích předmětů montáž zápachových uzávěrek umyvadlových do DN 40 | [14 empty] | PP | 2
| Online PSC |  | https://podminky.urs.cz/item/CS_URS_2023_02/725869101 | [14 empty] | Online PSC | 2
| P |  | Poznámka k položce: Zápachová uzávěrka (sifon) pro nerezová umyvadla, DN40, nerez, včetně propojovacího potrubí | [14 empty] | P | 2
| VV |  | "Pol. 2.2: " 6,0 |  | 6 | [12 empty] | VV | 2 | 2 | True | 0 | ROZPOCET
| VV |  | Součet |  | 6 | [12 empty] | VV | 2 | 4 | True | 1 | ROZPOCET
10 | M | 55161007 | ventil odpadní umyvadlový celokovový CLICK/CLACK s přepadem a připojovacím závitem 5/4" | kus | 6 |  | 0 | CS ÚRS 2024 01 |  | základní |  | 0 | 0.00038 | 0.00228 | 0 | 0 | 32 | M | 2 |  |  |  | ROZPOCET | 0 | 0 | 0 | 0 | 0 | 1 | 0 | 16 | 613194631
| PP |  | ventil odpadní umyvadlový celokovový CLICK/CLACK s přepadem a připojovacím závitem 5/4" | [14 empty] | PP | 2
| P |  | Poznámka k položce: Zápachová uzávěrka (sifon) pro nerezová umyvadla, DN40, nerez, včetně propojovacího potrubí Pol. 2.2 | [14 empty] | P | 2
11 | M | 55162001 | uzávěrka zápachová umyvadlová s celokovovým kulatým designem DN 32 | kus | 6 |  | 0 | CS ÚRS 2023 02 |  | základní |  | 0 | 0.0009 | 0.0054 | 0 | 0 | 32 | M | 2 |  |  |  | ROZPOCET | 0 | 0 | 0 | 0 | 0 | 1 | 0 | 16 | -1037823978
| PP |  | uzávěrka zápachová umyvadlová s celokovovým kulatým designem DN 32 | [14 empty] | PP | 2
| P |  | Poznámka k položce: Zápachová uzávěrka (sifon) pro nerezová umyvadla, DN40, nerez, včetně propojovacího potrubí Pol. 2.2 | [14 empty] | P | 2
12 | K | 998725101 | Přesun hmot tonážní pro zařizovací předměty v objektech v do 6 m | t | 0.078 |  | 0 | CS ÚRS 2024 01 |  | základní |  | 0 | 0 | 0 | 0 | 0 | 16 | K | 2 |  |  |  | ROZPOCET | 0 | 0 | 0 | 0 | 0 | 1 | 0 | 16 | 668929573
| PP |  | Přesun hmot pro zařizovací předměty stanovený z hmotnosti přesunovaného materiálu vodorovná dopravní vzdálenost do 50 m základní v objektech výšky do 6 m | [14 empty] | PP | 2
| Online PSC |  | https://podminky.urs.cz/item/CS_URS_2024_01/998725101 | [14 empty] | Online PSC | 2
| D | 726 | Zdravotechnika - předstěnové instalace |  |  |  | 0 |  |  |  |  | 0 |  | 0.0178 |  | 0 | 2 | D | 1 |  |  |  | ROZPOCET | [6 empty] | 0
13 | K | 726131041 | Instalační předstěna pro klozet závěsný v 1120 mm s ovládáním zepředu do lehkých stěn s kovovou kcí | soubor | 1 |  | 0 | CS ÚRS 2024 01 |  | základní |  | 0 | 0.01665 | 0.01665 | 0 | 0 | 16 | K | 2 |  |  |  | ROZPOCET | 0 | 0 | 0 | 0 | 0 | 1 | 0 | 16 | -931135343
| PP |  | Předstěnové instalační systémy do lehkých stěn s kovovou konstrukcí pro závěsné klozety ovládání zepředu, stavební výšky 1120 mm | [14 empty] | PP | 2
| Online PSC |  | https://podminky.urs.cz/item/CS_URS_2024_01/726131041 | [14 empty] | Online PSC | 2
| P |  | Poznámka k položce: Předstěnový instalační systém se splachovací nádržkou pro instalaci do SDK předstěny/přizdívky (typ upřesnit před realizací) včetně příslušenství - upevňovací materiál, odpadní koleno , roh. ventil pro přip. vody, splachovací tlačítko, apod.) | [14 empty] | P | 2
| VV |  | "Pol. 1.2: " 1,0 |  | 1 | [12 empty] | VV | 2 | 2 | True | 0 | ROZPOCET
| VV |  | Součet |  | 1 | [12 empty] | VV | 2 | 4 | True | 1 | ROZPOCET
14 | K | 726191001 | Zvukoizolační souprava pro klozet a bidet | soubor | 1 |  | 0 | CS ÚRS 2024 01 |  | základní |  | 0 | 0.00015 | 0.00015 | 0 | 0 | 16 | K | 2 |  |  |  | ROZPOCET | 0 | 0 | 0 | 0 | 0 | 1 | 0 | 16 | -1911282998
| PP |  | Ostatní příslušenství instalačních systémů zvukoizolační souprava pro WC a bidet | [14 empty] | PP | 2
| Online PSC |  | https://podminky.urs.cz/item/CS_URS_2024_01/726191001 | [14 empty] | Online PSC | 2
| P |  | Poznámka k položce: Souprava pro tlumení hluku pro závěsné WC | [14 empty] | P | 2
| VV |  | "Pol. 1.4: " 1,0 |  | 1 | [12 empty] | VV | 2 | 2 | True | 0 | ROZPOCET
| VV |  | Součet |  | 1 | [12 empty] | VV | 2 | 4 | True | 1 | ROZPOCET
15 | K | 726191002 | Souprava pro předstěnovou montáž | soubor | 1 |  | 0 | CS ÚRS 2024 01 |  | základní |  | 0 | 0.0005 | 0.0005 | 0 | 0 | 16 | K | 2 |  |  |  | ROZPOCET | 0 | 0 | 0 | 0 | 0 | 1 | 0 | 16 | 1401106910
| PP |  | Ostatní příslušenství instalačních systémů souprava pro předstěnovou montáž | [14 empty] | PP | 2
| Online PSC |  | https://podminky.urs.cz/item/CS_URS_2024_01/726191002 | [14 empty] | Online PSC | 2
16 | K | 726191011 | Ovládací tlačítko WC pro montáž do předstěnových konstrukcí | soubor | 1 |  | 0 | CS ÚRS 2024 01 |  | základní |  | 0 | 0 | 0 | 0 | 0 | 16 | K | 2 |  |  |  | ROZPOCET | 0 | 0 | 0 | 0 | 0 | 1 | 0 | 16 | -538395345
| PP |  | Ostatní příslušenství instalačních systémů montáž ovládacích tlačítek k WC | [14 empty] | PP | 2
| Online PSC |  | https://podminky.urs.cz/item/CS_URS_2024_01/726191011 | [14 empty] | Online PSC | 2
| P |  | Poznámka k položce: Ovládací tlačítko, barva bílá | [14 empty] | P | 2
| VV |  | "Pol. 1.5: " 1,0 |  | 1 | [12 empty] | VV | 2 | 2 | True | 0 | ROZPOCET
| VV |  | Součet |  | 1 | [12 empty] | VV | 2 | 4 | True | 1 | ROZPOCET
17 | M | 55281795 | tlačítko pro ovládání WC shora/zepředu plast dvě množství vody 213x142mm | kus | 1 |  | 0 | CS ÚRS 2024 01 |  | základní |  | 0 | 0.0005 | 0.0005 | 0 | 0 | 32 | M | 2 |  |  |  | ROZPOCET | 0 | 0 | 0 | 0 | 0 | 1 | 0 | 16 | -1629196559
| PP |  | tlačítko pro ovládání WC shora/zepředu plast dvě množství vody 213x142mm | [14 empty] | PP | 2
| P |  | Poznámka k položce: Ovládací tlačítko, barva bílá pol. 1.5 | [14 empty] | P | 2
18 | K | 998726111 | Přesun hmot tonážní pro instalační prefabrikáty v objektech v do 6 m | t | 0.018 |  | 0 | CS ÚRS 2024 01 |  | základní |  | 0 | 0 | 0 | 0 | 0 | 16 | K | 2 |  |  |  | ROZPOCET | 0 | 0 | 0 | 0 | 0 | 1 | 0 | 16 | 1196476987
| PP |  | Přesun hmot pro instalační prefabrikáty stanovený z hmotnosti přesunovaného materiálu vodorovná dopravní vzdálenost do 50 m základní v objektech výšky do 6 m | [14 empty] | PP | 2
| Online PSC |  | https://podminky.urs.cz/item/CS_URS_2024_01/998726111 | [14 empty] | Online PSC | 2

## 08.02 - SO01 - STLAČENÝ V...
{64a6a2b8-dd62-4c1c-926a-4df0c41762ab}
2
| KRYCÍ LIST SOUPISU PRACÍ | [7 empty] | v --- níže se nacházejí doplnkové a pomocné údaje k sestavám --- v | [8 empty] | False
Stavba:
Ledeč n. S. škola přístavba dílny pro CNC
Objekt:
0657_240229_01_(1) - VŘ_ROZPOČET
Soupis:
08.02 - SO01 - STLAČENÝ VZDUCH
| KSO: |  | 801 34 14 |  |  | CC-CZ: | 12631
| Místo: |  |  |  |  | Datum: | 6. 3. 2024
| CZ-CPV: |  | 45330000-9 |  |  | CZ-CPA: | 41.00.48
| Zadavatel: |  |  |  |  | IČ:
DIČ:
| Uchazeč: |  |  |  |  | IČ: | Vyplň údaj
|  | Vyplň údaj |  |  |  | DIČ: | Vyplň údaj
| Projektant: |  |  |  |  | IČ:
DIČ:
| Zpracovatel: |  |  |  |  | IČ:
DIČ:
Poznámka:
| Cena bez DPH | [5 empty] | 0
|  |  | Základ daně |  |  | Sazba daně | Výše daně
| DPH | základní | 0 |  |  | 21% | 0
|  | snížená | 0 |  |  | 12% | 0
|  | zákl. přenesená | 0 |  |  | 21% | 0
|  | sníž. přenesená | 0 |  |  | 12% | 0
|  | nulová | 0 |  |  | 0% | 0
| Cena s DPH |  |  | v | CZK |  | 0
REKAPITULACE ČLENĚNÍ SOUPISU PRACÍ
Stavba:
Ledeč n. S. škola přístavba dílny pro CNC
Objekt:
0657_240229_01_(1) - VŘ_ROZPOČET
Soupis:
08.02 - SO01 - STLAČENÝ VZDUCH
Místo: | [5 empty] | Datum: | 6. 3. 2024
Zadavatel: | [5 empty] | Projektant:
Uchazeč: |  |  | Vyplň údaj |  |  | Zpracovatel:
Kód dílu - Popis | [6 empty] | Cena celkem [CZK]
Náklady stavby celkem | [6 empty] | 0 | [11 empty] | -1
| PSV - Práce a dodávky PSV | [5 empty] | 0
| 722 - Zdravotechnika - vnitřní vodovod | [5 empty] | 0
| 767 - Konstrukce zámečnické | [5 empty] | 0
| M - Práce a dodávky M | [5 empty] | 0
| 23-M - Montáže potrubí | [5 empty] | 0
SOUPIS PRACÍ
Stavba:
Ledeč n. S. škola přístavba dílny pro CNC
Objekt:
0657_240229_01_(1) - VŘ_ROZPOČET
Soupis:
08.02 - SO01 - STLAČENÝ VZDUCH
Místo: | [5 empty] | Datum: | 6. 3. 2024
Zadavatel: | [5 empty] | Projektant:
Uchazeč: |  |  | Vyplň údaj |  |  | Zpracovatel:
PČ | Typ | Kód | Popis | MJ | Množství | J.cena [CZK] | Cena celkem [CZK] | Cenová soustava |  | DPH | J. Nh [h] | Nh celkem [h] | J. hmotnost [t] | Hmotnost celkem [t] | J. suť [t] | Suť Celkem [t]
Náklady soupisu celkem | [6 empty] | 0 |  |  |  |  | 0 |  | 0.52931 |  | 0 |  | D | -1 | [10 empty] | 0
| D | PSV | Práce a dodávky PSV |  |  |  | 0 |  |  |  |  | 0 |  | 0.52931 |  | 0 | 2 | D | 0 |  |  |  | ROZPOCET | [6 empty] | 0
| D | 722 | Zdravotechnika - vnitřní vodovod |  |  |  | 0 |  |  |  |  | 0 |  | 0.5105 |  | 0 | 2 | D | 1 |  |  |  | ROZPOCET | [6 empty] | 0
1 | K | 722174022.a | Potrubí vodovodní plastové PPR svar polyfúze PN *22 D 20x*2,3 mm | m | 36 |  | 0 |  |  | základní |  | 0 | 0.00098 | 0.03528 | 0 | 0 | 16 | K | 2 |  |  |  | ROZPOCET | 0 | 0 | 0 | 0 | 0 | 1 | 0 | 16 | 437080214
| PP |  | Potrubí z plastových trubek z polypropylenu PPR svařovaných polyfúzně PN *22 (SDR 6) D 20 x *2,3 | [14 empty] | PP | 2
| P |  | Poznámka k položce: potrubí včetně tvarovek, PN22; 20x2,3mm, DN15. | [14 empty] | P | 2
| VV |  | Pol. 1, 2 | [14 empty] | VV | 2 | 1 | True | 0 | ROZPOCET
| VV |  | "D.1.4.4-02_Dispozice stlačeného vzduchu - SO01: " 16,0*2,0+4,0 |  | 36 | [12 empty] | VV | 2 | 2 | True | 0 | ROZPOCET
| VV |  | Součet |  | 36 | [12 empty] | VV | 2 | 4 | True | 1 | ROZPOCET
2 | K | 722174025.a | Potrubí vodovodní plastové PPR svar polyfúze PN 20 D 40x*4,5 mm | m | 157 |  | 0 |  |  | základní |  | 0 | 0.00284 | 0.44588 | 0 | 0 | 16 | K | 2 |  |  |  | ROZPOCET | 0 | 0 | 0 | 0 | 0 | 1 | 0 | 16 | 162444369
| PP |  | Potrubí z plastových trubek z polypropylenu PPR svařovaných polyfúzně PN 20 (SDR 6) D 40 x *4,5 | [14 empty] | PP | 2
| P |  | Poznámka k položce: potrubí včetně tvarovek, PN22; 40x4,5mm, DN32. | [14 empty] | P | 2
| VV |  | Pol. 3, 4 | [14 empty] | VV | 2 | 1 | True | 0 | ROZPOCET
| VV |  | "D.1.4.4-02_Dispozice stlačeného vzduchu - SO01: " 139,0+3,5+14,5 |  | 157 | [12 empty] | VV | 2 | 2 | True | 0 | ROZPOCET
| VV |  | Součet |  | 157 | [12 empty] | VV | 2 | 4 | True | 1 | ROZPOCET
3 | K | 722229101 | Montáž vodovodních armatur s jedním závitem G 1/2" ostatní typ | kus | 32 |  | 0 | CS ÚRS 2024 01 |  | základní |  | 0 | 2e-05 | 0.00064 | 0 | 0 | 16 | K | 2 |  |  |  | ROZPOCET | 0 | 0 | 0 | 0 | 0 | 1 | 0 | 16 | 513396546
| PP |  | Armatury s jedním závitem montáž vodovodních armatur s jedním závitem ostatních typů G 1/2" | [14 empty] | PP | 2
| Online PSC |  | https://podminky.urs.cz/item/CS_URS_2024_01/722229101 | [14 empty] | Online PSC | 2
| P |  | Poznámka k položce: Rychlospojka na stlačený vzduch, se závitem 1/2" Pol. 11, 12 | [14 empty] | P | 2
4 | M | 722/002 | Rychlospojka na stlačený vzduch, se závitem 1/2" | kus | 32 |  | 0 |  |  | základní |  | 0 | 0 | 0 | 0 | 0 | 32 | M | 2 |  |  |  | ROZPOCET | 0 | 0 | 0 | 0 | 0 | 1 | 0 | 16 | -2096404906
| PP |  | Rychlospojka na stlačený vzduch, se závitem 1/2" | [14 empty] | PP | 2
| P |  | Poznámka k položce: Rychlospojka na stlačený vzduch, se závitem 1/2" | [14 empty] | P | 2
| VV |  | Pol. 11, 12 | [14 empty] | VV | 2 | 1 | True | 0 | ROZPOCET
| VV |  | "D.1.4.4-02_Dispozice stlačeného vzduchu - SO01: " 16,0*2,0 |  | 32 | [12 empty] | VV | 2 | 2 | True | 0 | ROZPOCET
| VV |  | Součet |  | 32 | [12 empty] | VV | 2 | 4 | True | 1 | ROZPOCET
5 | K | 722232043 | Kohout kulový přímý G 1/2" PN 42 do 185°C vnitřní závit | kus | 32 |  | 0 | CS ÚRS 2024 01 |  | základní |  | 0 | 0.00021 | 0.00672 | 0 | 0 | 16 | K | 2 |  |  |  | ROZPOCET | 0 | 0 | 0 | 0 | 0 | 1 | 0 | 16 | 1460437832
| PP |  | Armatury se dvěma závity kulové kohouty PN 42 do 185 °C přímé vnitřní závit G 1/2" | [14 empty] | PP | 2
| Online PSC |  | https://podminky.urs.cz/item/CS_URS_2024_01/722232043 | [14 empty] | Online PSC | 2
| P |  | Poznámka k položce: kulového kohoutu 1/2" | [14 empty] | P | 2
| VV |  | Pol. 5, 6 | [14 empty] | VV | 2 | 1 | True | 0 | ROZPOCET
| VV |  | "D.1.4.4-02_Dispozice stlačeného vzduchu - SO01: " 16,0*2,0 |  | 32 | [12 empty] | VV | 2 | 2 | True | 0 | ROZPOCET
| VV |  | Součet |  | 32 | [12 empty] | VV | 2 | 4 | True | 1 | ROZPOCET
6 | K | 722232044 | Kohout kulový přímý G 3/4" PN 42 do 185°C vnitřní závit | kus | 1 |  | 0 | CS ÚRS 2024 01 |  | základní |  | 0 | 0.00034 | 0.00034 | 0 | 0 | 16 | K | 2 |  |  |  | ROZPOCET | 0 | 0 | 0 | 0 | 0 | 1 | 0 | 16 | 1536474501
| PP |  | Armatury se dvěma závity kulové kohouty PN 42 do 185 °C přímé vnitřní závit G 3/4" | [14 empty] | PP | 2
| Online PSC |  | https://podminky.urs.cz/item/CS_URS_2024_01/722232044 | [14 empty] | Online PSC | 2
| P |  | Poznámka k položce: kulového kohoutu 3/4" | [14 empty] | P | 2
| VV |  | Pol. 7, 8 | [14 empty] | VV | 2 | 1 | True | 0 | ROZPOCET
| VV |  | "D.1.4.4-02_Dispozice stlačeného vzduchu - SO01: " 1,0 |  | 1 | [12 empty] | VV | 2 | 2 | True | 0 | ROZPOCET
| VV |  | Součet |  | 1 | [12 empty] | VV | 2 | 4 | True | 1 | ROZPOCET
7 | K | 722232046 | Kohout kulový přímý G 5/4" PN 42 do 185°C vnitřní závit | kus | 1 |  | 0 | CS ÚRS 2024 01 |  | základní |  | 0 | 0.0007 | 0.0007 | 0 | 0 | 16 | K | 2 |  |  |  | ROZPOCET | 0 | 0 | 0 | 0 | 0 | 1 | 0 | 16 | -2082256725
| PP |  | Armatury se dvěma závity kulové kohouty PN 42 do 185 °C přímé vnitřní závit G 5/4" | [14 empty] | PP | 2
| Online PSC |  | https://podminky.urs.cz/item/CS_URS_2024_01/722232046 | [14 empty] | Online PSC | 2
| P |  | Poznámka k položce: kulového kohoutu 5/4" | [14 empty] | P | 2
| VV |  | Pol. 9, 10 | [14 empty] | VV | 2 | 1 | True | 0 | ROZPOCET
| VV |  | "D.1.4.4-02_Dispozice stlačeného vzduchu - SO01: " 1,0 |  | 1 | [12 empty] | VV | 2 | 2 | True | 0 | ROZPOCET
| VV |  | Součet |  | 1 | [12 empty] | VV | 2 | 4 | True | 1 | ROZPOCET
8 | M | 42975121 | páska těsnící protipožární zpěňující š. 10mm tl 2mm | m | 0.6 |  | 0 | CS ÚRS 2024 01 |  | základní |  | 0 | 1e-05 | 6e-06 | 0 | 0 | 32 | M | 2 |  |  |  | ROZPOCET | 0 | 0 | 0 | 0 | 0 | 1 | 0 | 16 | 392544740
| PP |  | páska těsnící protipožární zpěňující š. 10mm tl 2mm | [14 empty] | PP | 2
| P |  | Poznámka k položce: Protipožární zpěňující páska na potrubí (10m). | [14 empty] | P | 2
| VV |  | Pol. 17, 18 | [14 empty] | VV | 2 | 1 | True | 0 | ROZPOCET
| VV |  | "D.1.4.4-02_Dispozice stlačeného vzduchu - SO01: " 0,15*4,0 |  | 0.6 | [12 empty] | VV | 2 | 2 | True | 0 | ROZPOCET
| VV |  | Součet |  | 0.6 | [12 empty] | VV | 2 | 4 | True | 1 | ROZPOCET
9 | M | HLT.2018780.a | Protipožární malta | kus | 1 |  | 0 |  |  | základní |  | 0 | 0.02093 | 0.02093 | 0 | 0 | 32 | M | 2 |  |  |  | ROZPOCET | 0 | 0 | 0 | 0 | 0 | 1 | 0 | 16 | 403676813
| PP |  | Protipožární malta | [14 empty] | PP | 2
| P |  | Poznámka k položce: Protipožární malta (20kg) | [14 empty] | P | 2
| VV |  | Pol. 19, 20 | [14 empty] | VV | 2 | 1 | True | 0 | ROZPOCET
| VV |  | "D.1.4.4-02_Dispozice stlačeného vzduchu - SO01: " 1,0 |  | 1 | [12 empty] | VV | 2 | 2 | True | 0 | ROZPOCET
| VV |  | Součet |  | 1 | [12 empty] | VV | 2 | 4 | True | 1 | ROZPOCET
10 | K | 998722101 | Přesun hmot tonážní pro vnitřní vodovod v objektech v do 6 m | t | 0.51 |  | 0 | CS ÚRS 2024 01 |  | základní |  | 0 | 0 | 0 | 0 | 0 | 16 | K | 2 |  |  |  | ROZPOCET | 0 | 0 | 0 | 0 | 0 | 1 | 0 | 16 | -1284273459
| PP |  | Přesun hmot pro vnitřní vodovod stanovený z hmotnosti přesunovaného materiálu vodorovná dopravní vzdálenost do 50 m základní v objektech výšky do 6 m | [14 empty] | PP | 2
| Online PSC |  | https://podminky.urs.cz/item/CS_URS_2024_01/998722101 | [14 empty] | Online PSC | 2
| P |  | Poznámka k položce: Pol. 22 | [14 empty] | P | 2
| D | 767 | Konstrukce zámečnické |  |  |  | 0 |  |  |  |  | 0 |  | 0.018818 |  | 0 | 2 | D | 1 |  |  |  | ROZPOCET | [6 empty] | 0
11 | K | 767995111 | Montáž atypických zámečnických konstrukcí hm do 5 kg | kg | 17.4 |  | 0 | CS ÚRS 2023 02 |  | základní |  | 0 | 7e-05 | 0.001218 | 0 | 0 | 16 | K | 2 |  |  |  | ROZPOCET | 0 | 0 | 0 | 0 | 0 | 1 | 0 | 16 | -977535036
| PP |  | Montáž ostatních atypických zámečnických konstrukcí hmotnosti do 5 kg | [14 empty] | PP | 2
| Online PSC |  | https://podminky.urs.cz/item/CS_URS_2023_02/767995111 | [14 empty] | Online PSC | 2
| VV |  | tyč závitová d10mm, pol. 13, 14 | [14 empty] | VV | 2 | 1 | True | 0 | ROZPOCET
| VV |  | "pol. 311 970 03: " (0,45)*20,0 |  | 9 | [12 empty] | VV | 2 | 2 | True | 0 | ROZPOCET
| VV |  | Mezisoučet |  | 9 | [12 empty] | VV | 2 | 3 | True | 0 | ROZPOCET
| VV |  | Kotevní třmeny z kruhové oceli, pol. 15, 16 | [14 empty] | VV | 2 | 1 | True | 0 | ROZPOCET
| VV |  | "pol. 423 915 05: " ((0,00014*1000))*60,0 |  | 8.4 | [12 empty] | VV | 2 | 2 | True | 0 | ROZPOCET
| VV |  | Mezisoučet |  | 8.4 | [12 empty] | VV | 2 | 3 | True | 0 | ROZPOCET
| VV |  | Součet |  | 17.4 | [12 empty] | VV | 2 | 4 | True | 1 | ROZPOCET
12 | M | 31197003 | tyč závitová Pz 4.6 M10 | m | 20 |  | 0 | CS ÚRS 2024 01 |  | základní |  | 0 | 0.00046 | 0.0092 | 0 | 0 | 32 | M | 2 |  |  |  | ROZPOCET | 0 | 0 | 0 | 0 | 0 | 1 | 0 | 16 | -358191701
| PP |  | tyč závitová Pz 4.6 M10 | [14 empty] | PP | 2
| VV |  | "viz pol. 767 995 111: " 20,0 |  | 20 | [12 empty] | VV | 2 | 2 | True | 0 | ROZPOCET
| VV |  | tyč závitová d10mm, pol. 13, 14 | [14 empty] | VV | 2 | 1 | True | 0 | ROZPOCET
| VV |  | Součet |  | 20 | [12 empty] | VV | 2 | 4 | True | 1 | ROZPOCET
13 | M | 42391505 | třmen kruhový DN 40 | kus | 60 |  | 0 | CS ÚRS 2024 01 |  | základní |  | 0 | 0.00014 | 0.0084 | 0 | 0 | 32 | M | 2 |  |  |  | ROZPOCET | 0 | 0 | 0 | 0 | 0 | 1 | 0 | 16 | -1319968486
| PP |  | třmen kruhový DN 40 | [14 empty] | PP | 2
| VV |  | Kotevní třmeny z kruhové oceli, pol. 15, 16 | [14 empty] | VV | 2 | 1 | True | 0 | ROZPOCET
| VV |  | "pol. 423 915 03: " 60,0 |  | 60 | [12 empty] | VV | 2 | 2 | True | 0 | ROZPOCET
| VV |  | Součet |  | 60 | [12 empty] | VV | 2 | 4 | True | 1 | ROZPOCET
14 | K | 998767101 | Přesun hmot tonážní pro zámečnické konstrukce v objektech v do 6 m | t | 0.019 |  | 0 | CS ÚRS 2024 01 |  | základní |  | 0 | 0 | 0 | 0 | 0 | 16 | K | 2 |  |  |  | ROZPOCET | 0 | 0 | 0 | 0 | 0 | 1 | 0 | 16 | -430470870
| PP |  | Přesun hmot pro zámečnické konstrukce stanovený z hmotnosti přesunovaného materiálu vodorovná dopravní vzdálenost do 50 m základní v objektech výšky do 6 m | [14 empty] | PP | 2
| Online PSC |  | https://podminky.urs.cz/item/CS_URS_2024_01/998767101 | [14 empty] | Online PSC | 2
| P |  | Poznámka k položce: Pol. 22 | [14 empty] | P | 2
| D | M | Práce a dodávky M |  |  |  | 0 |  |  |  |  | 0 |  | 0 |  | 0 | 3 | D | 0 |  |  |  | ROZPOCET | [6 empty] | 0
| D | 23-M | Montáže potrubí |  |  |  | 0 |  |  |  |  | 0 |  | 0 |  | 0 | 3 | D | 1 |  |  |  | ROZPOCET | [6 empty] | 0
15 | K | 230170011 | Tlakové zkoušky těsnosti potrubí - zkouška DN do 40 | m | 193 |  | 0 | CS ÚRS 2024 01 |  | základní |  | 0 | 0 | 0 | 0 | 0 | 64 | K | 2 |  |  |  | ROZPOCET | 0 | 0 | 0 | 0 | 0 | 1 | 0 | 64 | -349721831
| PP |  | Zkouška těsnosti potrubí DN do 40 | [14 empty] | PP | 2
| Online PSC |  | https://podminky.urs.cz/item/CS_URS_2024_01/230170011 | [14 empty] | Online PSC | 2
| P |  | Poznámka k položce: Tlaková zkouška potrubí DN 32 | [14 empty] | P | 2
| VV |  | "Pol. 21: " 193,0 |  | 193 | [12 empty] | VV | 2 | 2 | True | 0 | ROZPOCET
| VV |  | Součet |  | 193 | [12 empty] | VV | 2 | 4 | True | 1 | ROZPOCET

## 09.03 - SO01 - VYTÁPĚNÍ
{9a32757f-86a0-47ab-8e48-340c5a8c02bd}
2
| KRYCÍ LIST SOUPISU PRACÍ | [7 empty] | v --- níže se nacházejí doplnkové a pomocné údaje k sestavám --- v | [8 empty] | False
Stavba:
Ledeč n. S. škola přístavba dílny pro CNC
Objekt:
0657_240229_01_(1) - VŘ_ROZPOČET
Soupis:
09.03 - SO01 - VYTÁPĚNÍ
| KSO: |  | 801 34 14 |  |  | CC-CZ: | 12631
| Místo: |  |  |  |  | Datum: | 6. 3. 2024
| CZ-CPV: |  | 45331100-7 |  |  | CZ-CPA: | 41.00.48
| Zadavatel: |  |  |  |  | IČ:
DIČ:
| Uchazeč: |  |  |  |  | IČ: | Vyplň údaj
|  | Vyplň údaj |  |  |  | DIČ: | Vyplň údaj
| Projektant: |  |  |  |  | IČ:
DIČ:
| Zpracovatel: |  |  |  |  | IČ:
DIČ:
Poznámka:
| Cena bez DPH | [5 empty] | 0
|  |  | Základ daně |  |  | Sazba daně | Výše daně
| DPH | základní | 0 |  |  | 21% | 0
|  | snížená | 0 |  |  | 12% | 0
|  | zákl. přenesená | 0 |  |  | 21% | 0
|  | sníž. přenesená | 0 |  |  | 12% | 0
|  | nulová | 0 |  |  | 0% | 0
| Cena s DPH |  |  | v | CZK |  | 0
REKAPITULACE ČLENĚNÍ SOUPISU PRACÍ
Stavba:
Ledeč n. S. škola přístavba dílny pro CNC
Objekt:
0657_240229_01_(1) - VŘ_ROZPOČET
Soupis:
09.03 - SO01 - VYTÁPĚNÍ
Místo: | [5 empty] | Datum: | 6. 3. 2024
Zadavatel: | [5 empty] | Projektant:
Uchazeč: |  |  | Vyplň údaj |  |  | Zpracovatel:
Kód dílu - Popis | [6 empty] | Cena celkem [CZK]
Náklady stavby celkem | [6 empty] | 0 | [11 empty] | -1
| HSV - Práce a dodávky HSV | [5 empty] | 0
| 997 - Přesun sutě | [5 empty] | 0
| PSV - Práce a dodávky PSV | [5 empty] | 0
| 713 - Izolace tepelné | [5 empty] | 0
| 733 - Ústřední vytápění - rozvodné potrubí | [5 empty] | 0
| 734 - Ústřední vytápění - armatury | [5 empty] | 0
| 735 - Ústřední vytápění - otopná tělesa | [5 empty] | 0
| 767 - Konstrukce zámečnické | [5 empty] | 0
| M - Práce a dodávky M | [5 empty] | 0
| 23-M - Montáže potrubí | [5 empty] | 0
| VRN - Vedlejší rozpočtové náklady | [5 empty] | 0
| VRN4 - Inženýrská činnost | [5 empty] | 0
SOUPIS PRACÍ
Stavba:
Ledeč n. S. škola přístavba dílny pro CNC
Objekt:
0657_240229_01_(1) - VŘ_ROZPOČET
Soupis:
09.03 - SO01 - VYTÁPĚNÍ
Místo: | [5 empty] | Datum: | 6. 3. 2024
Zadavatel: | [5 empty] | Projektant:
Uchazeč: |  |  | Vyplň údaj |  |  | Zpracovatel:
PČ | Typ | Kód | Popis | MJ | Množství | J.cena [CZK] | Cena celkem [CZK] | Cenová soustava |  | DPH | J. Nh [h] | Nh celkem [h] | J. hmotnost [t] | Hmotnost celkem [t] | J. suť [t] | Suť Celkem [t]
Náklady soupisu celkem | [6 empty] | 0 |  |  |  |  | 0 |  | 1.0648 |  | 1.499 |  | D | -1 | [10 empty] | 0
| D | HSV | Práce a dodávky HSV |  |  |  | 0 |  |  |  |  | 0 |  | 0 |  | 0 | 1 | D | 0 |  |  |  | ROZPOCET | [6 empty] | 0
| D | 997 | Přesun sutě |  |  |  | 0 |  |  |  |  | 0 |  | 0 |  | 0 | 1 | D | 1 |  |  |  | ROZPOCET | [6 empty] | 0
1 | K | 997013501 | Odvoz suti a vybouraných hmot na skládku nebo meziskládku do 1 km se složením | t | 1.499 |  | 0 | CS ÚRS 2024 01 |  | základní |  | 0 | 0 | 0 | 0 | 0 | 4 | K | 2 |  |  |  | ROZPOCET | 0 | 0 | 0 | 0 | 0 | 1 | 0 | 4 | -488370392
| PP |  | Odvoz suti a vybouraných hmot na skládku nebo meziskládku se složením, na vzdálenost do 1 km | [14 empty] | PP | 2
| Online PSC |  | https://podminky.urs.cz/item/CS_URS_2024_01/997013501 | [14 empty] | Online PSC | 2
2 | K | 997013509 | Příplatek k odvozu suti a vybouraných hmot na skládku ZKD 1 km přes 1 km | t | 44.97 |  | 0 | CS ÚRS 2024 01 |  | základní |  | 0 | 0 | 0 | 0 | 0 | 4 | K | 2 |  |  |  | ROZPOCET | 0 | 0 | 0 | 0 | 0 | 1 | 0 | 4 | -1722649179
| PP |  | Odvoz suti a vybouraných hmot na skládku nebo meziskládku se složením, na vzdálenost Příplatek k ceně za každý další započatý 1 km přes 1 km | [14 empty] | PP | 2
| Online PSC |  | https://podminky.urs.cz/item/CS_URS_2024_01/997013509 | [14 empty] | Online PSC | 2
| P |  | Poznámka k položce: Trhový Štěpánov - 30 km. | [14 empty] | P | 2
| VV |  | 1,499*30 'Přepočtené koeficientem množství |  | 44.97 | [12 empty] | VV | 2 | 2 | False | 1 | ROZPOCET
3 | K | 997013871 | Poplatek za uložení stavebního odpadu na recyklační skládce (skládkovné) směsného stavebního a demoličního kód odpadu 17 09 04 | t | 1.499 |  | 0 | CS ÚRS 2024 01 |  | základní |  | 0 | 0 | 0 | 0 | 0 | 4 | K | 2 |  |  |  | ROZPOCET | 0 | 0 | 0 | 0 | 0 | 1 | 0 | 4 | 480758632
| PP |  | Poplatek za uložení stavebního odpadu na recyklační skládce (skládkovné) směsného stavebního a demoličního zatříděného do Katalogu odpadů pod kódem 17 09 04 | [14 empty] | PP | 2
| Online PSC |  | https://podminky.urs.cz/item/CS_URS_2024_01/997013871 | [14 empty] | Online PSC | 2
| P |  | Poznámka k položce: Investor (na základě podkladů od zhotovitele) doloží ke kolaudaci stavby kopie dokladů o zákonném využití nebo odstranění odpadů z odstranění části původní stavby, z vybudování nové přístavby a z likvidace nevyužitelné zeminy. Z dokladů musí být patrné, jaký odpad a v jakém množství byl předán oprávněné osobě, identifikační údaje této osoby (název, sídlo, IČO oprávněné osoby) a datum předání odpadu. Čestné prohlášení není bráno jako doklad prokazující zákonné nakládání s odpady. | [14 empty] | P | 2
| D | PSV | Práce a dodávky PSV |  |  |  | 0 |  |  |  |  | 0 |  | 1.0648 |  | 1.499 | 2 | D | 0 |  |  |  | ROZPOCET | [6 empty] | 0
| D | 713 | Izolace tepelné |  |  |  | 0 |  |  |  |  | 0 |  | 0.04006 |  | 0 | 2 | D | 1 |  |  |  | ROZPOCET | [6 empty] | 0
4 | K | 713463132 | Montáž izolace tepelné potrubí potrubními pouzdry bez úpravy slepenými 1x tl izolace přes 25 do 50 mm | m | 310 |  | 0 | CS ÚRS 2024 01 |  | základní |  | 0 | 0.00011 | 0.0341 | 0 | 0 | 16 | K | 2 |  |  |  | ROZPOCET | 0 | 0 | 0 | 0 | 0 | 1 | 0 | 16 | 182012508
| PP |  | Montáž izolace tepelné potrubí a ohybů tvarovkami nebo deskami potrubními pouzdry bez povrchové úpravy (izolační materiál ve specifikaci) přilepenými v příčných a podélných spojích izolace potrubí jednovrstvá, tloušťky izolace přes 25 do 50 mm | [14 empty] | PP | 2
| Online PSC |  | https://podminky.urs.cz/item/CS_URS_2024_01/713463132 | [14 empty] | Online PSC | 2
| P |  | Poznámka k položce: Pohledové provedení včetně tvarovek a pouzder | [14 empty] | P | 2
| VV |  | izolace kaučuková na potrubí pr. 15mm, tl. 32 mm | [14 empty] | VV | 2 | 1 | True | 0 | ROZPOCET
| VV |  | Pol. 17, 18 | [14 empty] | VV | 2 | 1 | True | 0 | ROZPOCET
| VV |  | "pol. 147 012 888 4: " 70,0 |  | 70 | [12 empty] | VV | 2 | 2 | True | 0 | ROZPOCET
| VV |  | Mezisoučet |  | 70 | [12 empty] | VV | 2 | 3 | True | 0 | ROZPOCET
| VV |  | izolace kaučuková na potrubí pr. 18mm, tl. 32 mm | [14 empty] | VV | 2 | 1 | True | 0 | ROZPOCET
| VV |  | Pol. 19, 20 | [14 empty] | VV | 2 | 1 | True | 0 | ROZPOCET
| VV |  | "pol. 147 012 888 4: " 24,0 |  | 24 | [12 empty] | VV | 2 | 2 | True | 0 | ROZPOCET
| VV |  | Mezisoučet |  | 24 | [12 empty] | VV | 2 | 3 | True | 0 | ROZPOCET
| VV |  | izolace kaučuková na potrubí pr. 22mm, tl. 32 mm | [14 empty] | VV | 2 | 1 | True | 0 | ROZPOCET
| VV |  | Pol. 21, 22 | [14 empty] | VV | 2 | 1 | True | 0 | ROZPOCET
| VV |  | "pol. 147 012 888 6: " 51,0 |  | 51 | [12 empty] | VV | 2 | 2 | True | 0 | ROZPOCET
| VV |  | Mezisoučet |  | 51 | [12 empty] | VV | 2 | 3 | True | 0 | ROZPOCET
| VV |  | izolace kaučuková na potrubí pr. 28mm, tl. 32 mm | [14 empty] | VV | 2 | 1 | True | 0 | ROZPOCET
| VV |  | pol. 23, 25 | [14 empty] | VV | 2 | 1 | True | 0 | ROZPOCET
| VV |  | "pol. 147 012 888 8: " 81,0 |  | 81 | [12 empty] | VV | 2 | 2 | True | 0 | ROZPOCET
| VV |  | Mezisoučet |  | 81 | [12 empty] | VV | 2 | 3 | True | 0 | ROZPOCET
| VV |  | izolace kaučuková na potrubí pr. 42mm, tl. 32 mm | [14 empty] | VV | 2 | 1 | True | 0 | ROZPOCET
| VV |  | Pol. 26, 28 | [14 empty] | VV | 2 | 1 | True | 0 | ROZPOCET
| VV |  | "pol. 147 012 889 2: " 84,0 |  | 84 | [12 empty] | VV | 2 | 2 | True | 0 | ROZPOCET
| VV |  | Mezisoučet |  | 84 | [12 empty] | VV | 2 | 3 | True | 0 | ROZPOCET
| VV |  | Součet |  | 310 | [12 empty] | VV | 2 | 4 | True | 1 | ROZPOCET
5 | M | 1470128884.a | Tepelná izolace kaučuková černá 18/32 mm | m | 94 |  | 0 |  |  | základní |  | 0 | 0 | 0 | 0 | 0 | 32 | M | 2 |  |  |  | ROZPOCET | 0 | 0 | 0 | 0 | 0 | 1 | 0 | 16 | -897400757
| PP |  | Tepelná izolace kaučuková černá 18/32 mm | [14 empty] | PP | 2
| P |  | Poznámka k položce: Pohledové provedení včetně tvarovek a pouzder | [14 empty] | P | 2
| VV |  | izolace kaučuková na potrubí 15mm, tl. 32 mm | [14 empty] | VV | 2 | 1 | True | 0 | ROZPOCET
| VV |  | Pol. 17, 18 | [14 empty] | VV | 2 | 1 | True | 0 | ROZPOCET
| VV |  | "D.1.4.2-02_Dispozice vytápění - SO01: " (6,5+17,7+3+3+1,3+3,5)*2,0 |  | 70 | [12 empty] | VV | 2 | 2 | True | 0 | ROZPOCET
| VV |  | Mezisoučet |  | 70 | [12 empty] | VV | 2 | 3 | True | 0 | ROZPOCET
| VV |  | izolace kaučuková na potrubí pr. Ř18mm, tl. 32 mm | [14 empty] | VV | 2 | 1 | True | 0 | ROZPOCET
| VV |  | Pol. 19, 20 | [14 empty] | VV | 2 | 1 | True | 0 | ROZPOCET
| VV |  | "D.1.4.2-02_Dispozice vytápění - SO01: " (10,6+1,4)*2,0 |  | 24 | [12 empty] | VV | 2 | 2 | True | 0 | ROZPOCET
| VV |  | Mezisoučet |  | 24 | [12 empty] | VV | 2 | 3 | True | 0 | ROZPOCET
| VV |  | Součet |  | 94 | [12 empty] | VV | 2 | 4 | True | 1 | ROZPOCET
6 | M | 1470128886.a | Tepelná izolacekaučuková černá 22/32 mm | m | 51 |  | 0 |  |  | základní |  | 0 | 0 | 0 | 0 | 0 | 32 | M | 2 |  |  |  | ROZPOCET | 0 | 0 | 0 | 0 | 0 | 1 | 0 | 16 | 1802063833
| PP |  | Tepelná izolace kaučuková černá 22/32 mm | [14 empty] | PP | 2
| P |  | Poznámka k položce: Pohledové provedení včetně tvarovek a pouzder | [14 empty] | P | 2
| VV |  | izolace kaučuková na potrubí pr. Ř22mm, tl. 32 mm | [14 empty] | VV | 2 | 1 | True | 0 | ROZPOCET
| VV |  | Pol. 21, 22 | [14 empty] | VV | 2 | 1 | True | 0 | ROZPOCET
| VV |  | "D.1.4.2-02_Dispozice vytápění - SO01: " (23,1+2,4)*2,0 |  | 51 | [12 empty] | VV | 2 | 2 | True | 0 | ROZPOCET
| VV |  | Součet |  | 51 | [12 empty] | VV | 2 | 4 | True | 1 | ROZPOCET
7 | M | 1470128888.a | Tepelná izolace kaučuková černá 28/32 mm | m | 81 |  | 0 |  |  | základní |  | 0 | 0 | 0 | 0 | 0 | 32 | M | 2 |  |  |  | ROZPOCET | 0 | 0 | 0 | 0 | 0 | 1 | 0 | 16 | -105792027
| PP |  | Tepelná izolacekaučuková černá 28/32 mm | [14 empty] | PP | 2
| P |  | Poznámka k položce: Pohledové provedení včetně tvarovek a pouzder | [14 empty] | P | 2
| VV |  | izolace kaučuková na potrubí pr. 28mm, tl. 32 mm | [14 empty] | VV | 2 | 1 | True | 0 | ROZPOCET
| VV |  | pol. 23, 25 | [14 empty] | VV | 2 | 1 | True | 0 | ROZPOCET
| VV |  | "D.1.4.2-02_Dispozice vytápění - SO01: " (24+11,1+3,5+1,9)*2,0 |  | 81 | [12 empty] | VV | 2 | 2 | True | 0 | ROZPOCET
| VV |  | Součet |  | 81 | [12 empty] | VV | 2 | 4 | True | 1 | ROZPOCET
8 | M | 1470128892.a | Tepelná izolace kaučuková černá 42/32 mm | m | 84 |  | 0 |  |  | základní |  | 0 | 0 | 0 | 0 | 0 | 32 | M | 2 |  |  |  | ROZPOCET | 0 | 0 | 0 | 0 | 0 | 1 | 0 | 16 | -487780024
| PP |  | Tepelná izolace kaučuková černá 42/32 mm | [14 empty] | PP | 2
| P |  | Poznámka k položce: Pohledové provedení včetně tvarovek a pouzder | [14 empty] | P | 2
| VV |  | izolace kaučuková na potrubí pr. 42mm, tl. 32 mm | [14 empty] | VV | 2 | 1 | True | 0 | ROZPOCET
| VV |  | Pol. 26, 28 | [14 empty] | VV | 2 | 1 | True | 0 | ROZPOCET
| VV |  | "D.1.4.2-02_Dispozice vytápění - SO01: " (34,1+4+1,5+2,4)*2,0 |  | 84 | [12 empty] | VV | 2 | 2 | True | 0 | ROZPOCET
| VV |  | Součet |  | 84 | [12 empty] | VV | 2 | 4 | True | 1 | ROZPOCET
9 | K | 713463311 | Montáž izolace tepelné potrubí potrubními pouzdry s Al fólií s přesahem Al páskou 1x D do 50 mm | m | 8 |  | 0 | CS ÚRS 2024 01 |  | základní |  | 0 | 9e-05 | 0.00072 | 0 | 0 | 16 | K | 2 |  |  |  | ROZPOCET | 0 | 0 | 0 | 0 | 0 | 1 | 0 | 16 | -1153909423
| PP |  | Montáž izolace tepelné potrubí a ohybů tvarovkami nebo deskami potrubními pouzdry s povrchovou úpravou hliníkovou fólií se samolepícím přesahem (izolační materiál ve specifikaci) přelepenými samolepící hliníkovou páskou potrubí jednovrstvá D do 50 mm | [14 empty] | PP | 2
| Online PSC |  | https://podminky.urs.cz/item/CS_URS_2024_01/713463311 | [14 empty] | Online PSC | 2
| P |  | Poznámka k položce: izolace z minerální vlny s hliníkovou folií na potrubí ∅28mm, tl. 40 mm | [14 empty] | P | 2
| VV |  | izolace z minerální vlny s hliníkovou folií na potrubí pr. 28mm, tl. 40 mm | [14 empty] | VV | 2 | 1 | True | 0 | ROZPOCET
| VV |  | Pol. 24, 25 | [14 empty] | VV | 2 | 1 | True | 0 | ROZPOCET
| VV |  | "pol. 631 545 71: " (1,0+1,0)*2,0 |  | 4 | [12 empty] | VV | 2 | 2 | True | 0 | ROZPOCET
| VV |  | Mezisoučet |  | 4 | [12 empty] | VV | 2 | 3 | True | 0 | ROZPOCET
| VV |  | izolace z minerální vlny s hliníkovou folií na potrubí pr. 42mm, tl. 40 mm | [14 empty] | VV | 2 | 1 | True | 0 | ROZPOCET
| VV |  | Pol. 27, 28 | [14 empty] | VV | 2 | 1 | True | 0 | ROZPOCET
| VV |  | "631 545 73: " (1,0+1,0)*2,0 |  | 4 | [12 empty] | VV | 2 | 2 | True | 0 | ROZPOCET
| VV |  | Mezisoučet |  | 4 | [12 empty] | VV | 2 | 3 | True | 0 | ROZPOCET
| VV |  | Součet |  | 8 | [12 empty] | VV | 2 | 4 | True | 1 | ROZPOCET
10 | M | 63154571 | pouzdro izolační potrubní z minerální vlny s Al fólií max. 250/100°C 28/40mm | m | 4 |  | 0 | CS ÚRS 2024 01 |  | základní |  | 0 | 0.00059 | 0.00236 | 0 | 0 | 32 | M | 2 |  |  |  | ROZPOCET | 0 | 0 | 0 | 0 | 0 | 1 | 0 | 16 | -1201843581
| PP |  | pouzdro izolační potrubní z minerální vlny s Al fólií max. 250/100°C 28/40mm | [14 empty] | PP | 2
| P |  | Poznámka k položce: izolace z minerální vlny s hliníkovou folií na potrubí ∅28mm, tl. 40 mm Pol. 24, 25 | [14 empty] | P | 2
| VV |  | izolace z minerální vlny s hliníkovou folií na potrubí pr. 28mm, tl. 40 mm | [14 empty] | VV | 2 | 1 | True | 0 | ROZPOCET
| VV |  | Pol. 24, 25 | [14 empty] | VV | 2 | 1 | True | 0 | ROZPOCET
| VV |  | "D.1.4.2-02_Dispozice vytápění - SO01: " (1,0+1,0)*2,0 |  | 4 | [12 empty] | VV | 2 | 2 | True | 0 | ROZPOCET
| VV |  | Součet |  | 4 | [12 empty] | VV | 2 | 4 | True | 1 | ROZPOCET
11 | M | 63154573 | pouzdro izolační potrubní z minerální vlny s Al fólií max. 250/100°C 42/40mm | m | 4 |  | 0 | CS ÚRS 2024 01 |  | základní |  | 0 | 0.00072 | 0.00288 | 0 | 0 | 32 | M | 2 |  |  |  | ROZPOCET | 0 | 0 | 0 | 0 | 0 | 1 | 0 | 16 | 16433839
| PP |  | pouzdro izolační potrubní z minerální vlny s Al fólií max. 250/100°C 42/40mm | [14 empty] | PP | 2
| VV |  | izolace z minerální vlny s hliníkovou folií na potrubí pr. 42mm, tl. 40 mm | [14 empty] | VV | 2 | 1 | True | 0 | ROZPOCET
| VV |  | Pol. 27, 28 | [14 empty] | VV | 2 | 1 | True | 0 | ROZPOCET
| VV |  | "D.1.4.2-02_Dispozice vytápění - SO01: " (1,0+1,0)*2,0 |  | 4 | [12 empty] | VV | 2 | 2 | True | 0 | ROZPOCET
| VV |  | Součet |  | 4 | [12 empty] | VV | 2 | 4 | True | 1 | ROZPOCET
12 | K | 998713101 | Přesun hmot tonážní pro izolace tepelné v objektech v do 6 m | t | 0.04 |  | 0 | CS ÚRS 2024 01 |  | základní |  | 0 | 0 | 0 | 0 | 0 | 16 | K | 2 |  |  |  | ROZPOCET | 0 | 0 | 0 | 0 | 0 | 1 | 0 | 16 | 2061608210
| PP |  | Přesun hmot pro izolace tepelné stanovený z hmotnosti přesunovaného materiálu vodorovná dopravní vzdálenost do 50 m s užitím mechanizace v objektech výšky do 6 m | [14 empty] | PP | 2
| Online PSC |  | https://podminky.urs.cz/item/CS_URS_2024_01/998713101 | [14 empty] | Online PSC | 2
| P |  | Poznámka k položce: pol. 56 | [14 empty] | P | 2
| D | 733 | Ústřední vytápění - rozvodné potrubí |  |  |  | 0 |  |  |  |  | 0 |  | 0.38316 |  | 1.0004 | 2 | D | 1 |  |  |  | ROZPOCET | [6 empty] | 0
13 | K | 733120815 | Demontáž potrubí ocelového hladkého D do 38 | m | 230 |  | 0 | CS ÚRS 2024 01 |  | základní |  | 0 | 4e-05 | 0.0092 | 0.00254 | 0.5842 | 16 | K | 2 |  |  |  | ROZPOCET | 0 | 0 | 0 | 0 | 0 | 1 | 0 | 16 | -577644032
| PP |  | Demontáž potrubí z trubek ocelových hladkých Ø do 38 | [14 empty] | PP | 2
| Online PSC |  | https://podminky.urs.cz/item/CS_URS_2024_01/733120815 | [14 empty] | Online PSC | 2
| P |  | Poznámka k položce: Demontáž ocelového potrubí do D38 | [14 empty] | P | 2
| VV |  | pol. 1 | [14 empty] | VV | 2 | 1 | True | 0 | ROZPOCET
| VV |  | "D.1.4.2-02_Dispozice vytápění - SO02: " 70,0+24,0+51,0+85,0 |  | 230 | [12 empty] | VV | 2 | 2 | True | 0 | ROZPOCET
| VV |  | Součet |  | 230 | [12 empty] | VV | 2 | 4 | True | 1 | ROZPOCET
14 | K | 733120819 | Demontáž potrubí ocelového hladkého D přes 38 do 60,3 | m | 88 |  | 0 | CS ÚRS 2024 01 |  | základní |  | 0 | 5e-05 | 0.0044 | 0.00473 | 0.41624 | 16 | K | 2 |  |  |  | ROZPOCET | 0 | 0 | 0 | 0 | 0 | 1 | 0 | 16 | -75175679
| PP |  | Demontáž potrubí z trubek ocelových hladkých Ø přes 38 do 60,3 | [14 empty] | PP | 2
| Online PSC |  | https://podminky.urs.cz/item/CS_URS_2024_01/733120819 | [14 empty] | Online PSC | 2
| P |  | Poznámka k položce: Demontáž ocelového potrubí do D60,3 | [14 empty] | P | 2
| VV |  | Pol.2 | [14 empty] | VV | 2 | 1 | True | 0 | ROZPOCET
| VV |  | "D.1.4.2-02_Dispozice vytápění - SO02: " 88,0 |  | 88 | [12 empty] | VV | 2 | 2 | True | 0 | ROZPOCET
| VV |  | Součet |  | 88 | [12 empty] | VV | 2 | 4 | True | 1 | ROZPOCET
15 | K | 733222202 | Potrubí měděné polotvrdé spojované tvrdým pájením D 15x1 mm | m | 70 |  | 0 | CS ÚRS 2024 01 |  | základní |  | 0 | 0.00048 | 0.0336 | 0 | 0 | 16 | K | 2 |  |  |  | ROZPOCET | 0 | 0 | 0 | 0 | 0 | 1 | 0 | 16 | -973039452
| PP |  | Potrubí z trubek měděných polotvrdých spojovaných tvrdým pájením Ø 15/1 | [14 empty] | PP | 2
| Online PSC |  | https://podminky.urs.cz/item/CS_URS_2024_01/733222202 | [14 empty] | Online PSC | 2
| P |  | Poznámka k položce: měděného potrubí 15x1.0 vč. tvarovek a kotvení | [14 empty] | P | 2
| VV |  | pol. 7, 8 | [14 empty] | VV | 2 | 1 | True | 0 | ROZPOCET
| VV |  | "D.1.4.2-02_Dispozice vytápění - SO01: " (6,5+17,7+3+3+1,3+3,5)*2,0 |  | 70 | [12 empty] | VV | 2 | 2 | True | 0 | ROZPOCET
| VV |  | Součet |  | 70 | [12 empty] | VV | 2 | 4 | True | 1 | ROZPOCET
16 | K | 733222203 | Potrubí měděné polotvrdé spojované tvrdým pájením D 18x1 mm | m | 24 |  | 0 | CS ÚRS 2024 01 |  | základní |  | 0 | 0.00061 | 0.01464 | 0 | 0 | 16 | K | 2 |  |  |  | ROZPOCET | 0 | 0 | 0 | 0 | 0 | 1 | 0 | 16 | -1121522182
| PP |  | Potrubí z trubek měděných polotvrdých spojovaných tvrdým pájením Ø 18/1 | [14 empty] | PP | 2
| Online PSC |  | https://podminky.urs.cz/item/CS_URS_2024_01/733222203 | [14 empty] | Online PSC | 2
| P |  | Poznámka k položce: měděného potrubí 18x1.0 vč. tvarovek a kotvení | [14 empty] | P | 2
| VV |  | Pol. 9, 10 | [14 empty] | VV | 2 | 1 | True | 0 | ROZPOCET
| VV |  | "D.1.4.2-02_Dispozice vytápění - SO01: " (10,6+1,4)*2,0 |  | 24 | [12 empty] | VV | 2 | 2 | True | 0 | ROZPOCET
| VV |  | Součet |  | 24 | [12 empty] | VV | 2 | 4 | True | 1 | ROZPOCET
17 | K | 733222204 | Potrubí měděné polotvrdé spojované tvrdým pájením D 22x1 mm | m | 51 |  | 0 | CS ÚRS 2024 01 |  | základní |  | 0 | 0.00075 | 0.03825 | 0 | 0 | 16 | K | 2 |  |  |  | ROZPOCET | 0 | 0 | 0 | 0 | 0 | 1 | 0 | 16 | 498712604
| PP |  | Potrubí z trubek měděných polotvrdých spojovaných tvrdým pájením Ø 22/1 | [14 empty] | PP | 2
| Online PSC |  | https://podminky.urs.cz/item/CS_URS_2024_01/733222204 | [14 empty] | Online PSC | 2
| P |  | Poznámka k položce: měděného potrubí 22x1.0 vč. tvarovek a kotvení | [14 empty] | P | 2
| VV |  | Pol. 11, 12 | [14 empty] | VV | 2 | 1 | True | 0 | ROZPOCET
| VV |  | "D.1.4.2-02_Dispozice vytápění - SO01: " (23,1+2,4)*2,0 |  | 51 | [12 empty] | VV | 2 | 2 | True | 0 | ROZPOCET
| VV |  | Součet |  | 51 | [12 empty] | VV | 2 | 4 | True | 1 | ROZPOCET
18 | K | 733223105 | Potrubí měděné tvrdé spojované měkkým pájením D 28x1,5 mm | m | 85 |  | 0 | CS ÚRS 2024 01 |  | základní |  | 0 | 0.00127 | 0.10795 | 0 | 0 | 16 | K | 2 |  |  |  | ROZPOCET | 0 | 0 | 0 | 0 | 0 | 1 | 0 | 16 | 376466147
| PP |  | Potrubí z trubek měděných tvrdých spojovaných měkkým pájením Ø 28/1,5 | [14 empty] | PP | 2
| Online PSC |  | https://podminky.urs.cz/item/CS_URS_2024_01/733223105 | [14 empty] | Online PSC | 2
| P |  | Poznámka k položce: měděného potrubí 28x1.5 vč. tvarovek a kotvení | [14 empty] | P | 2
| VV |  | Pol. 13, 14 | [14 empty] | VV | 2 | 1 | True | 0 | ROZPOCET
| VV |  | "D.1.4.2-02_Dispozice vytápění - SO01: " (24+11,1+3,5+3,9)*2,0 |  | 85 | [12 empty] | VV | 2 | 2 | True | 0 | ROZPOCET
| VV |  | Součet |  | 85 | [12 empty] | VV | 2 | 4 | True | 1 | ROZPOCET
19 | K | 733223107 | Potrubí měděné tvrdé spojované měkkým pájením D 42x1,5 mm | m | 88 |  | 0 | CS ÚRS 2024 01 |  | základní |  | 0 | 0.00199 | 0.17512 | 0 | 0 | 16 | K | 2 |  |  |  | ROZPOCET | 0 | 0 | 0 | 0 | 0 | 1 | 0 | 16 | -1044084822
| PP |  | Potrubí z trubek měděných tvrdých spojovaných měkkým pájením Ø 42/1,5 | [14 empty] | PP | 2
| Online PSC |  | https://podminky.urs.cz/item/CS_URS_2024_01/733223107 | [14 empty] | Online PSC | 2
| P |  | Poznámka k položce: měděného potrubí 42x1.5 vč. tvarovek a kotvení | [14 empty] | P | 2
| VV |  | Pol. 15, 16 | [14 empty] | VV | 2 | 1 | True | 0 | ROZPOCET
| VV |  | "D.1.4.2-02_Dispozice vytápění - SO01: " (34,1+4+1,5+4,4)*2,0 |  | 88 | [12 empty] | VV | 2 | 2 | True | 0 | ROZPOCET
| VV |  | Součet |  | 88 | [12 empty] | VV | 2 | 4 | True | 1 | ROZPOCET
20 | K | 998733101 | Přesun hmot tonážní pro rozvody potrubí v objektech v do 6 m | t | 0.383 |  | 0 | CS ÚRS 2024 01 |  | základní |  | 0 | 0 | 0 | 0 | 0 | 16 | K | 2 |  |  |  | ROZPOCET | 0 | 0 | 0 | 0 | 0 | 1 | 0 | 16 | -434447236
| PP |  | Přesun hmot pro rozvody potrubí stanovený z hmotnosti přesunovaného materiálu vodorovná dopravní vzdálenost do 50 m základní v objektech výšky do 6 m | [14 empty] | PP | 2
| Online PSC |  | https://podminky.urs.cz/item/CS_URS_2024_01/998733101 | [14 empty] | Online PSC | 2
| P |  | Poznámka k položce: pol. 56 | [14 empty] | P | 2
| D | 734 | Ústřední vytápění - armatury |  |  |  | 0 |  |  |  |  | 0 |  | 0.01561 |  | 0 | 2 | D | 1 |  |  |  | ROZPOCET | [6 empty] | 0
21 | K | 734221684 | Termostatická hlavice kapalinová PN 10 do 110°C pro veřejné prostory | kus | 13 |  | 0 | CS ÚRS 2024 01 |  | základní |  | 0 | 0.00013 | 0.00169 | 0 | 0 | 16 | K | 2 |  |  |  | ROZPOCET | 0 | 0 | 0 | 0 | 0 | 1 | 0 | 16 | 1888094651
| PP |  | Ventily regulační závitové hlavice termostatické pro ovládání ventilů PN 10 do 110°C kapalinové pro veřejné prostory | [14 empty] | PP | 2
| Online PSC |  | https://podminky.urs.cz/item/CS_URS_2024_01/734221684 | [14 empty] | Online PSC | 2
| P |  | Poznámka k položce: Termostatická hlavice pro veřejné prostory se zajištěním proti sejmutí, s připojením M30x1,5 v bílé barvě, integrované čidlo, ochrana proti odcizení. Teplota se nastavuje pomocí speciálního klíče, není třeba kryt hlavice sundavat. Krytem hlavice lze pak libovolně otáčet bez toho, anižby se přenastavila teplota. Hlavice disponuje ochranou proti odcizení a je proto vhodná pro použití ve veřejných budovách - kanceláře, školy, úřady a další. Samozřejmostí je i ochrana proti mrazu. | [14 empty] | P | 2
| VV |  | pol. 45, 46 | [14 empty] | VV | 2 | 1 | True | 0 | ROZPOCET
| VV |  | "D.1.4.2-02_Dispozice vytápění - SO01: " 3,0+5,0+3,0+2,0 |  | 13 | [12 empty] | VV | 2 | 2 | True | 0 | ROZPOCET
| VV |  | Součet |  | 13 | [12 empty] | VV | 2 | 4 | True | 1 | ROZPOCET
22 | K | 734261406 | Armatura připojovací přímá G 1/2x18 PN 10 do 110°C radiátorů typu VK | kus | 13 |  | 0 | CS ÚRS 2024 01 |  | základní |  | 0 | 0.00086 | 0.01118 | 0 | 0 | 16 | K | 2 |  |  |  | ROZPOCET | 0 | 0 | 0 | 0 | 0 | 1 | 0 | 16 | -90133099
| PP |  | Šroubení připojovací armatury radiátorů VK PN 10 do 110°C, regulační uzavíratelné přímé G 1/2 x 18 | [14 empty] | PP | 2
| Online PSC |  | https://podminky.urs.cz/item/CS_URS_2024_01/734261406 | [14 empty] | Online PSC | 2
| P |  | Poznámka k položce: Kompaktní připojovací armatura přímá, rozteč 50mm, se svěrným šroubením pro měděné potrubí | [14 empty] | P | 2
| VV |  | Těleso deskové typ 11, výšky 600 mm, délky 1000mm | [14 empty] | VV | 2 | 1 | True | 0 | ROZPOCET
| VV |  | Pol. 34 | [14 empty] | VV | 2 | 1 | True | 0 | ROZPOCET
| VV |  | "D.1.4.2-02_Dispozice vytápění - SO01: " 3,0 |  | 3 | [12 empty] | VV | 2 | 2 | True | 0 | ROZPOCET
| VV |  | Mezisoučet |  | 3 | [12 empty] | VV | 2 | 3 | True | 0 | ROZPOCET
| VV |  | Těleso deskové typ 11, výšky 700 mm, délky 1600mm | [14 empty] | VV | 2 | 1 | True | 0 | ROZPOCET
| VV |  | pol. 37 | [14 empty] | VV | 2 | 1 | True | 0 | ROZPOCET
| VV |  | "D.1.4.2-02_Dispozice vytápění - SO01: " 5,0 |  | 5 | [12 empty] | VV | 2 | 2 | True | 0 | ROZPOCET
| VV |  | Mezisoučet |  | 5 | [12 empty] | VV | 2 | 3 | True | 0 | ROZPOCET
| VV |  | D.1.4.2-02_Dispozice vytápění - SO01 | [14 empty] | VV | 2 | 1 | True | 0 | ROZPOCET
| VV |  | "pol. 40 | [14 empty] | VV | 2 | 1 | True | 0 | ROZPOCET
| VV |  | "D.1.4.2-02_Dispozice vytápění - SO01: " 3,0 |  | 3 | [12 empty] | VV | 2 | 2 | True | 0 | ROZPOCET
| VV |  | Mezisoučet |  | 3 | [12 empty] | VV | 2 | 3 | True | 0 | ROZPOCET
| VV |  | Těleso deskové typ 21, výšky 900 mm, délky 1600mm | [14 empty] | VV | 2 | 1 | True | 0 | ROZPOCET
| VV |  | pol. 43 | [14 empty] | VV | 2 | 1 | True | 0 | ROZPOCET
| VV |  | "D.1.4.2-02_Dispozice vytápění - SO01: " 2,0 |  | 2 | [12 empty] | VV | 2 | 2 | True | 0 | ROZPOCET
| VV |  | Mezisoučet |  | 2 | [12 empty] | VV | 2 | 3 | True | 0 | ROZPOCET
| VV |  | Součet |  | 13 | [12 empty] | VV | 2 | 4 | True | 1 | ROZPOCET
23 | K | 734292725 | Kohout kulový přímý G 1 PN 42 do 185°C vnitřní závit s vypouštěním | kus | 2 |  | 0 | CS ÚRS 2024 01 |  | základní |  | 0 | 0.00057 | 0.00114 | 0 | 0 | 16 | K | 2 |  |  |  | ROZPOCET | 0 | 0 | 0 | 0 | 0 | 1 | 0 | 16 | 1204997827
| PP |  | Ostatní armatury kulové kohouty PN 42 do 185°C přímé vnitřní závit s vypouštěním G 1 | [14 empty] | PP | 2
| Online PSC |  | https://podminky.urs.cz/item/CS_URS_2024_01/734292725 | [14 empty] | Online PSC | 2
| P |  | Poznámka k položce: Kulový kohout s vypouštěním 1" | [14 empty] | P | 2
| VV |  | Pol. 29, 30 | [14 empty] | VV | 2 | 1 | True | 0 | ROZPOCET
| VV |  | "D.1.4.2-02_Dispozice vytápění - SO01: " 2,0 |  | 2 | [12 empty] | VV | 2 | 2 | True | 1 | ROZPOCET
24 | K | 734292727 | Kohout kulový přímý G 6/4 PN 42 do 185°C vnitřní závit s vypouštěním | kus | 2 |  | 0 | CS ÚRS 2024 01 |  | základní |  | 0 | 0.0008 | 0.0016 | 0 | 0 | 16 | K | 2 |  |  |  | ROZPOCET | 0 | 0 | 0 | 0 | 0 | 1 | 0 | 16 | 1647428519
| PP |  | Ostatní armatury kulové kohouty PN 42 do 185°C přímé vnitřní závit s vypouštěním G 6/4 | [14 empty] | PP | 2
| Online PSC |  | https://podminky.urs.cz/item/CS_URS_2024_01/734292727 | [14 empty] | Online PSC | 2
| P |  | Poznámka k položce: Kulový kohout s vypouštěním 6/4" | [14 empty] | P | 2
| VV |  | Pol. 31, 32 | [14 empty] | VV | 2 | 1 | True | 0 | ROZPOCET
| VV |  | "D.1.4.2-02_Dispozice vytápění - SO01: " 2,0 |  | 2 | [12 empty] | VV | 2 | 2 | True | 0 | ROZPOCET
| VV |  | Součet |  | 2 | [12 empty] | VV | 2 | 4 | True | 1 | ROZPOCET
25 | K | 998734101 | Přesun hmot tonážní pro armatury v objektech v do 6 m | t | 0.016 |  | 0 | CS ÚRS 2024 01 |  | základní |  | 0 | 0 | 0 | 0 | 0 | 16 | K | 2 |  |  |  | ROZPOCET | 0 | 0 | 0 | 0 | 0 | 1 | 0 | 16 | 604886705
| PP |  | Přesun hmot pro armatury stanovený z hmotnosti přesunovaného materiálu vodorovná dopravní vzdálenost do 50 m základní v objektech výšky do 6 m | [14 empty] | PP | 2
| Online PSC |  | https://podminky.urs.cz/item/CS_URS_2024_01/998734101 | [14 empty] | Online PSC | 2
| P |  | Poznámka k položce: pol. 56 | [14 empty] | P | 2
| D | 735 | Ústřední vytápění - otopná tělesa |  |  |  | 0 |  |  |  |  | 0 |  | 0.5575 |  | 0.4986 | 2 | D | 1 |  |  |  | ROZPOCET | [6 empty] | 0
26 | K | 735/001 | D+M Elektrický přímotop volně stojící, 2500W, pro vytápění stávající budov v době rekonstrukce kotelny |  | 10 |  | 0 |  |  | základní |  | 0 | 0 | 0 | 0 | 0 | 16 | K | 2 |  |  |  | ROZPOCET | 0 | 0 | 0 | 0 | 0 | 1 | 0 | 16 | -1567933984
| PP |  | D+M Elektrický přímotop volně stojící, 2500W, pro vytápění stávající budov v době rekonstrukce kotelny | [14 empty] | PP | 2
| P |  | Poznámka k položce: Elektrický přímotop volně stojící, 2500W, pro vytápění stávající budov v době rekonstrukce kotelny | [14 empty] | P | 2
| VV |  | pol. 47 | [14 empty] | VV | 2 | 1 | True | 0 | ROZPOCET
| VV |  | "D.1.4.2-02_Dispozice vytápění - SO01: " 4,0+6,0 |  | 10 | [12 empty] | VV | 2 | 2 | True | 0 | ROZPOCET
| VV |  | Součet |  | 10 | [12 empty] | VV | 2 | 4 | True | 1 | ROZPOCET
27 | K | 735151821 | Demontáž otopného tělesa panelového dvouřadého dl do 1500 mm | kus | 20 |  | 0 | CS ÚRS 2024 01 |  | základní |  | 0 | 8e-05 | 0.0016 | 0.02493 | 0.4986 | 16 | K | 2 |  |  |  | ROZPOCET | 0 | 0 | 0 | 0 | 0 | 1 | 0 | 16 | 1210798152
| PP |  | Demontáž otopných těles panelových dvouřadých stavební délky do 1500 mm | [14 empty] | PP | 2
| Online PSC |  | https://podminky.urs.cz/item/CS_URS_2024_01/735151821 | [14 empty] | Online PSC | 2
| P |  | Poznámka k položce: Demontáž otopných těles panelových dvouřadých, délky do 1500 mm | [14 empty] | P | 2
| VV |  | pol. 3 | [14 empty] | VV | 2 | 1 | True | 0 | ROZPOCET
| VV |  | "D.1.4.2-02_Dispozice vytápění - SO02: " 20,0 |  | 20 | [12 empty] | VV | 2 | 2 | True | 0 | ROZPOCET
| VV |  | Součet |  | 20 | [12 empty] | VV | 2 | 4 | True | 1 | ROZPOCET
28 | K | 735152277 | Otopné těleso panel VK jednodeskové 1 přídavná přestupní plocha výška/délka 600/1000 mm výkon 1002 W | kus | 3 |  | 0 | CS ÚRS 2024 01 |  | základní |  | 0 | 0.0227 | 0.0681 | 0 | 0 | 16 | K | 2 |  |  |  | ROZPOCET | 0 | 0 | 0 | 0 | 0 | 1 | 0 | 16 | 2025072024
| PP |  | Otopná tělesa panelová VK jednodesková PN 1,0 MPa, T do 110°C s jednou přídavnou přestupní plochou výšky tělesa 600 mm stavební délky / výkonu 1000 mm / 1002 W | [14 empty] | PP | 2
| Online PSC |  | https://podminky.urs.cz/item/CS_URS_2024_01/735152277 | [14 empty] | Online PSC | 2
| P |  | Poznámka k položce: Těleso deskové typ 11, výšky 600 mm, délky 1000mm | [14 empty] | P | 2
| VV |  | Pol. 33, 35 | [14 empty] | VV | 2 | 1 | True | 0 | ROZPOCET
| VV |  | "D.1.4.2-02_Dispozice vytápění - SO01: " 3,0 |  | 3 | [12 empty] | VV | 2 | 2 | True | 0 | ROZPOCET
| VV |  | Součet |  | 3 | [12 empty] | VV | 2 | 4 | True | 1 | ROZPOCET
29 | K | 735152301.a | Otopné těleso panel VK jednodeskové 1 přídavná přestupní plocha výška/délka *700/1600 mm výkon *1398 W | kus | 5 |  | 0 |  |  | základní |  | 0 | 0.02956 | 0.1478 | 0 | 0 | 16 | K | 2 |  |  |  | ROZPOCET | 0 | 0 | 0 | 0 | 0 | 1 | 0 | 16 | -1505225879
| PP |  | Otopná tělesa panelová VK jednodesková PN 1,0 MPa, T do 110°C s jednou přídavnou přestupní plochou výšky tělesa *700 mm stavební délky / výkonu 1600 mm / *1398 W | [14 empty] | PP | 2
| P |  | Poznámka k položce: Těleso deskové typ 11, výšky 700 mm, délky 1600mm | [14 empty] | P | 2
| VV |  | Pol. 36, 38 | [14 empty] | VV | 2 | 1 | True | 0 | ROZPOCET
| VV |  | "D.1.4.2-02_Dispozice vytápění - SO01: " 5,0 |  | 5 | [12 empty] | VV | 2 | 2 | True | 0 | ROZPOCET
| VV |  | Součet |  | 5 | [12 empty] | VV | 2 | 4 | True | 1 | ROZPOCET
30 | K | 735152500.a | Otopné těleso panelové VK dvoudeskové 1 přídavná přestupní plocha výška/délka *700/1400 mm výkon *1803 W | kus | 3 |  | 0 |  |  | základní |  | 0 | 0.068 | 0.204 | 0 | 0 | 16 | K | 2 |  |  |  | ROZPOCET | 0 | 0 | 0 | 0 | 0 | 1 | 0 | 16 | -1725348865
| PP |  | Otopná tělesa panelová VK dvoudesková PN 1,0 MPa, T do 110°C s jednou přídavnou přestupní plochou výšky tělesa *700 mm stavební délky / výkonu 1400 mm / *1803 W | [14 empty] | PP | 2
| P |  | Poznámka k položce: Těleso deskové typ 21, výšky 700 mm, délky 1600mm | [14 empty] | P | 2
| VV |  | pol. 39, 41 | [14 empty] | VV | 2 | 1 | True | 0 | ROZPOCET
| VV |  | "D.1.4.2-02_Dispozice vytápění - SO01: " 3,0 |  | 3 | [12 empty] | VV | 2 | 2 | True | 0 | ROZPOCET
| VV |  | Součet |  | 3 | [12 empty] | VV | 2 | 4 | True | 1 | ROZPOCET
31 | K | 735152500.b | Otopné těleso panelové VK dvoudeskové 1 přídavná přestupní plocha výška/délka 900/*1600 mm výkon *2207 W | kus | 2 |  | 0 |  |  | základní |  | 0 | 0.068 | 0.136 | 0 | 0 | 16 | K | 2 |  |  |  | ROZPOCET | 0 | 0 | 0 | 0 | 0 | 1 | 0 | 16 | -1583194596
| PP |  | Otopná tělesa panelová VK dvoudesková PN 1,0 MPa, T do 110°C s jednou přídavnou přestupní plochou výšky tělesa 900 mm stavební délky / výkonu *1600 mm / *2207 W | [14 empty] | PP | 2
| P |  | Poznámka k položce: Těleso deskové typ 21, výšky 900 mm, délky 1600mm | [14 empty] | P | 2
| VV |  | Pol. 42, 44 | [14 empty] | VV | 2 | 1 | True | 0 | ROZPOCET
| VV |  | "D.1.4.2-02_Dispozice vytápění - SO01: " 2,0 |  | 2 | [12 empty] | VV | 2 | 2 | True | 0 | ROZPOCET
| VV |  | Součet |  | 2 | [12 empty] | VV | 2 | 4 | True | 1 | ROZPOCET
32 | K | 998735101 | Přesun hmot tonážní pro otopná tělesa v objektech v do 6 m | t | 0.558 |  | 0 | CS ÚRS 2024 01 |  | základní |  | 0 | 0 | 0 | 0 | 0 | 16 | K | 2 |  |  |  | ROZPOCET | 0 | 0 | 0 | 0 | 0 | 1 | 0 | 16 | -1706670188
| PP |  | Přesun hmot pro otopná tělesa stanovený z hmotnosti přesunovaného materiálu vodorovná dopravní vzdálenost do 50 m základní v objektech výšky do 6 m | [14 empty] | PP | 2
| Online PSC |  | https://podminky.urs.cz/item/CS_URS_2024_01/998735101 | [14 empty] | Online PSC | 2
| D | 767 | Konstrukce zámečnické |  |  |  | 0 |  |  |  |  | 0 |  | 0.068499 |  | 0 | 2 | D | 1 |  |  |  | ROZPOCET | [6 empty] | 0
33 | K | 767995111 | Montáž atypických zámečnických konstrukcí hm do 5 kg | kg | 5.22 |  | 0 | CS ÚRS 2023 02 |  | základní |  | 0 | 7e-05 | 0.0003654 | 0 | 0 | 16 | K | 2 |  |  |  | ROZPOCET | 0 | 0 | 0 | 0 | 0 | 1 | 0 | 16 | -1511522249
| PP |  | Montáž ostatních atypických zámečnických konstrukcí hmotnosti do 5 kg | [14 empty] | PP | 2
| Online PSC |  | https://podminky.urs.cz/item/CS_URS_2023_02/767995111 | [14 empty] | Online PSC | 2
| VV |  | tyč závitová d10mm, pol. 48 | [14 empty] | VV | 2 | 1 | True | 0 | ROZPOCET
| VV |  | "pol. 311 970 03: " (0,45)*6,0 |  | 2.7 | [12 empty] | VV | 2 | 2 | True | 0 | ROZPOCET
| VV |  | Mezisoučet |  | 2.7 | [12 empty] | VV | 2 | 3 | True | 0 | ROZPOCET
| VV |  | Kotevní třmeny z kruhové oceli, pol. 49 | [14 empty] | VV | 2 | 1 | True | 0 | ROZPOCET
| VV |  | "pol. 423 915 05: " ((0,00014*1000))*18,0 |  | 2.52 | [12 empty] | VV | 2 | 2 | True | 0 | ROZPOCET
| VV |  | Mezisoučet |  | 2.52 | [12 empty] | VV | 2 | 3 | True | 0 | ROZPOCET
| VV |  | Součet |  | 5.22 | [12 empty] | VV | 2 | 4 | True | 1 | ROZPOCET
34 | M | 31197003 | tyč závitová Pz 4.6 M10 | m | 6 |  | 0 | CS ÚRS 2024 01 |  | základní |  | 0 | 0.00046 | 0.00276 | 0 | 0 | 32 | M | 2 |  |  |  | ROZPOCET | 0 | 0 | 0 | 0 | 0 | 1 | 0 | 16 | 1344484640
| PP |  | tyč závitová Pz 4.6 M10 | [14 empty] | PP | 2
| VV |  | "viz pol. 767 995 111: " 6,0 |  | 6 | [12 empty] | VV | 2 | 2 | True | 0 | ROZPOCET
| VV |  | tyč závitová d10mm, pol. 48 | [14 empty] | VV | 2 | 1 | True | 0 | ROZPOCET
| VV |  | Součet |  | 6 | [12 empty] | VV | 2 | 4 | True | 1 | ROZPOCET
35 | M | 42391505 | třmen kruhový DN 40 | kus | 18 |  | 0 | CS ÚRS 2024 01 |  | základní |  | 0 | 0.00014 | 0.00252 | 0 | 0 | 32 | M | 2 |  |  |  | ROZPOCET | 0 | 0 | 0 | 0 | 0 | 1 | 0 | 16 | -1262060734
| PP |  | třmen kruhový DN 40 | [14 empty] | PP | 2
| VV |  | Kotevní třmeny z kruhové oceli, pol. 49 | [14 empty] | VV | 2 | 1 | True | 0 | ROZPOCET
| VV |  | "pol. 423 915 03: " 18,0 |  | 18 | [12 empty] | VV | 2 | 2 | True | 0 | ROZPOCET
| VV |  | Součet |  | 18 | [12 empty] | VV | 2 | 4 | True | 1 | ROZPOCET
36 | M | 42975121 | páska těsnící protipožární zpěňující š. 10mm tl 2mm | m | 6.4 |  | 0 | CS ÚRS 2024 01 |  | základní |  | 0 | 1e-05 | 6.4e-05 | 0 | 0 | 32 | M | 2 |  |  |  | ROZPOCET | 0 | 0 | 0 | 0 | 0 | 1 | 0 | 16 | 1244608533
| PP |  | páska těsnící protipožární zpěňující š. 10mm tl 2mm | [14 empty] | PP | 2
| P |  | Poznámka k položce: Protipožární zpěňující páska na potrubí (10m). | [14 empty] | P | 2
| VV |  | Pol. 50, 51 | [14 empty] | VV | 2 | 1 | True | 0 | ROZPOCET
| VV |  | "D.1.4.2-02_Dispozice vytápění - SO01: " 0,8*4+0,8*4 |  | 6.4 | [12 empty] | VV | 2 | 2 | True | 0 | ROZPOCET
| VV |  | Součet |  | 6.4 | [12 empty] | VV | 2 | 4 | True | 1 | ROZPOCET
37 | M | HLT.2018780.a | Protipožární malta | kus | 3 |  | 0 |  |  | základní |  | 0 | 0.02093 | 0.06279 | 0 | 0 | 32 | M | 2 |  |  |  | ROZPOCET | 0 | 0 | 0 | 0 | 0 | 1 | 0 | 16 | -361433767
| PP |  | Protipožární malta | [14 empty] | PP | 2
| P |  | Poznámka k položce: Protipožární malta (20kg) | [14 empty] | P | 2
| VV |  | Pol. 52, 53 | [14 empty] | VV | 2 | 1 | True | 0 | ROZPOCET
| VV |  | "D.1.4.2-02_Dispozice vytápění - SO01: " (25,0+25,0)/20,0 |  | 2.5 | [12 empty] | VV | 2 | 2 | True | 0 | ROZPOCET
| VV |  | "zaokrouhlení na pytle: " 0,5 |  | 0.5 | [12 empty] | VV | 2 | 2 | True | 0 | ROZPOCET
| VV |  | Součet |  | 3 | [12 empty] | VV | 2 | 4 | True | 1 | ROZPOCET
38 | K | 998767101 | Přesun hmot tonážní pro zámečnické konstrukce v objektech v do 6 m | t | 0.068 |  | 0 | CS ÚRS 2024 01 |  | základní |  | 0 | 0 | 0 | 0 | 0 | 16 | K | 2 |  |  |  | ROZPOCET | 0 | 0 | 0 | 0 | 0 | 1 | 0 | 16 | 2064759954
| PP |  | Přesun hmot pro zámečnické konstrukce stanovený z hmotnosti přesunovaného materiálu vodorovná dopravní vzdálenost do 50 m základní v objektech výšky do 6 m | [14 empty] | PP | 2
| Online PSC |  | https://podminky.urs.cz/item/CS_URS_2024_01/998767101 | [14 empty] | Online PSC | 2
| P |  | Poznámka k položce: Pol. 56 | [14 empty] | P | 2
| D | M | Práce a dodávky M |  |  |  | 0 |  |  |  |  | 0 |  | 0 |  | 0 | 3 | D | 0 |  |  |  | ROZPOCET | [6 empty] | 0
| D | 23-M | Montáže potrubí |  |  |  | 0 |  |  |  |  | 0 |  | 0 |  | 0 | 3 | D | 1 |  |  |  | ROZPOCET | [6 empty] | 0
39 | K | 230170011 | Tlakové zkoušky těsnosti potrubí - zkouška DN do 40 | m | 318 |  | 0 | CS ÚRS 2024 01 |  | základní |  | 0 | 0 | 0 | 0 | 0 | 64 | K | 2 |  |  |  | ROZPOCET | 0 | 0 | 0 | 0 | 0 | 1 | 0 | 64 | 1825392284
| PP |  | Zkouška těsnosti potrubí DN do 40 | [14 empty] | PP | 2
| Online PSC |  | https://podminky.urs.cz/item/CS_URS_2024_01/230170011 | [14 empty] | Online PSC | 2
| VV |  | "Pol. 54, 55: " | [14 empty] | VV | 2 | 1 | True | 0 | ROZPOCET
| VV |  | "Tlaková zkouška potrubí do DN32: " 230,0 |  | 230 | [12 empty] | VV | 2 | 2 | True | 0 | ROZPOCET
| VV |  | "Tlaková zkouška potrubí do DN40: " 88,0 |  | 88 | [12 empty] | VV | 2 | 2 | True | 0 | ROZPOCET
| VV |  | Součet |  | 318 | [12 empty] | VV | 2 | 4 | True | 1 | ROZPOCET
| D | VRN | Vedlejší rozpočtové náklady |  |  |  | 0 |  |  |  |  | 0 |  | 0 |  | 0 | 5 | D | 0 |  |  |  | ROZPOCET | [6 empty] | 0
| D | VRN4 | Inženýrská činnost |  |  |  | 0 |  |  |  |  | 0 |  | 0 |  | 0 | 5 | D | 1 |  |  |  | ROZPOCET | [6 empty] | 0
40 | K | 043002000.a | Zkoušky a ostatní měření - topná zkouška | hod. | 72 |  | 0 |  |  | základní |  | 0 | 0 | 0 | 0 | 0 | 1024 | K | 2 |  |  |  | ROZPOCET | 0 | 0 | 0 | 0 | 0 | 1 | 0 | 1024 | 1878480911
| PP |  | Zkoušky a ostatní měření - topná zkouška | [14 empty] | PP | 2
| P |  | Poznámka k položce: Topná zkouška | [14 empty] | P | 2
| VV |  | "pol. 57: " 72,0 |  | 72 | [12 empty] | VV | 2 | 2 | True | 1 | ROZPOCET
41 | K | VRN4/001 | Napouštění systému | ... | 1 |  | 0 |  |  | základní |  | 0 | 0 | 0 | 0 | 0 | 1024 | K | 2 |  |  |  | ROZPOCET | 0 | 0 | 0 | 0 | 0 | 1 | 0 | 1024 | 1895981473
| PP |  | Napouštění systému | [14 empty] | PP | 2
42 | K | VRN4/002.a | Propláchnutí potrubí | ... | 1 |  | 0 |  |  | základní |  | 0 | 0 | 0 | 0 | 0 | 1024 | K | 2 |  |  |  | ROZPOCET | 0 | 0 | 0 | 0 | 0 | 1 | 0 | 1024 | 1015047078
| PP |  | Propláchnutí potrubí | [14 empty] | PP | 2
43 | K | VRN4/003 | Zaregulování systému | ... | 1 |  | 0 |  |  | základní |  | 0 | 0 | 0 | 0 | 0 | 1024 | K | 2 |  |  |  | ROZPOCET | 0 | 0 | 0 | 0 | 0 | 1 | 0 | 1024 | -1585667020
| PP |  | Zaregulování systému | [14 empty] | PP | 2
44 | K | VRN4/004 | Odvzdušnení systému | m | 318 |  | 0 |  |  | základní |  | 0 | 0 | 0 | 0 | 0 | 1024 | K | 2 |  |  |  | ROZPOCET | 0 | 0 | 0 | 0 | 0 | 1 | 0 | 1024 | -1753558782
| PP |  | Odvzdušnení systému | [14 empty] | PP | 2
| P |  | Poznámka k položce: viz pol. VRN4/002, proplach (156) | [14 empty] | P | 2
| VV |  | "pol. 58: " 318,0 |  | 318 | [12 empty] | VV | 2 | 2 | True | 0 | ROZPOCET
| VV |  | Součet |  | 318 | [12 empty] | VV | 2 | 4 | True | 1 | ROZPOCET

## 10.03 - SO01 - VZT
{e207445e-3e47-4caa-aa71-ebf82775aa71}
2
| KRYCÍ LIST SOUPISU PRACÍ | [7 empty] | v --- níže se nacházejí doplnkové a pomocné údaje k sestavám --- v | [8 empty] | False
Stavba:
Ledeč n. S. škola přístavba dílny pro CNC
Objekt:
0657_240229_01_(1) - VŘ_ROZPOČET
Soupis:
10.03 - SO01 - VZT
| KSO: |  | 801 34 14 |  |  | CC-CZ: | 12631
| Místo: |  |  |  |  | Datum: | 6. 3. 2024
| CZ-CPV: |  | 45331200-8 |  |  | CZ-CPA: | 41.00.48
| Zadavatel: |  |  |  |  | IČ:
DIČ:
| Uchazeč: |  |  |  |  | IČ: | Vyplň údaj
|  | Vyplň údaj |  |  |  | DIČ: | Vyplň údaj
| Projektant: |  |  |  |  | IČ:
DIČ:
| Zpracovatel: |  |  |  |  | IČ:
DIČ:
Poznámka:
| Cena bez DPH | [5 empty] | 0
|  |  | Základ daně |  |  | Sazba daně | Výše daně
| DPH | základní | 0 |  |  | 21% | 0
|  | snížená | 0 |  |  | 12% | 0
|  | zákl. přenesená | 0 |  |  | 21% | 0
|  | sníž. přenesená | 0 |  |  | 12% | 0
|  | nulová | 0 |  |  | 0% | 0
| Cena s DPH |  |  | v | CZK |  | 0
REKAPITULACE ČLENĚNÍ SOUPISU PRACÍ
Stavba:
Ledeč n. S. škola přístavba dílny pro CNC
Objekt:
0657_240229_01_(1) - VŘ_ROZPOČET
Soupis:
10.03 - SO01 - VZT
Místo: | [5 empty] | Datum: | 6. 3. 2024
Zadavatel: | [5 empty] | Projektant:
Uchazeč: |  |  | Vyplň údaj |  |  | Zpracovatel:
Kód dílu - Popis | [6 empty] | Cena celkem [CZK]
Náklady stavby celkem | [6 empty] | 0 | [11 empty] | -1
| PSV - Práce a dodávky PSV | [5 empty] | 0
| 713 - Izolace tepelné | [5 empty] | 0
| 751 - Vzduchotechnika | [5 empty] | 0
| 767 - Konstrukce zámečnické | [5 empty] | 0
| HZS - Hodinové zúčtovací sazby | [5 empty] | 0
| VRN - Vedlejší rozpočtové náklady | [5 empty] | 0
| VRN1 - Průzkumné, geodetické a projektové práce | [5 empty] | 0
| VRN4 - Inženýrská činnost | [5 empty] | 0
SOUPIS PRACÍ
Stavba:
Ledeč n. S. škola přístavba dílny pro CNC
Objekt:
0657_240229_01_(1) - VŘ_ROZPOČET
Soupis:
10.03 - SO01 - VZT
Místo: | [5 empty] | Datum: | 6. 3. 2024
Zadavatel: | [5 empty] | Projektant:
Uchazeč: |  |  | Vyplň údaj |  |  | Zpracovatel:
PČ | Typ | Kód | Popis | MJ | Množství | J.cena [CZK] | Cena celkem [CZK] | Cenová soustava |  | DPH | J. Nh [h] | Nh celkem [h] | J. hmotnost [t] | Hmotnost celkem [t] | J. suť [t] | Suť Celkem [t]
Náklady soupisu celkem | [6 empty] | 0 |  |  |  |  | 0 |  | 2.3835 |  | 0 |  | D | -1 | [10 empty] | 0
| D | PSV | Práce a dodávky PSV |  |  |  | 0 |  |  |  |  | 0 |  | 2.3835 |  | 0 | 2 | D | 0 |  |  |  | ROZPOCET | [6 empty] | 0
| D | 713 | Izolace tepelné |  |  |  | 0 |  |  |  |  | 0 |  | 0.2048 |  | 0 | 2 | D | 1 |  |  |  | ROZPOCET | [6 empty] | 0
1 | K | 713461132 | Montáž izolace tepelné přírub a ohybů skružemi na tmel za studena 2x | m2 | 80 |  | 0 | CS ÚRS 2024 01 |  | základní |  | 0 | 0.00256 | 0.2048 | 0 | 0 | 16 | K | 2 |  |  |  | ROZPOCET | 0 | 0 | 0 | 0 | 0 | 1 | 0 | 16 | 1615905187
| PP |  | Montáž izolace tepelné potrubí a ohybů tvarovkami nebo deskami bez povrchové úpravy skružemi z lehčených hmot (izolační materiál ve specifikaci) připevněnými na tmel za studena, s vyspárováním a provedením spodního nátěru lakem přírub dvouvrstvá | [14 empty] | PP | 2
| Online PSC |  | https://podminky.urs.cz/item/CS_URS_2024_01/713461132 | [14 empty] | Online PSC | 2
| P |  | Poznámka k položce: Pohledové provedení včetně tvarovek a pouzder | [14 empty] | P | 2
| VV |  | Tepelná izolace tl. 60mm KAUČUK | [14 empty] | VV | 2 | 1 | True | 0 | ROZPOCET
| VV |  | pol. 47, 48 | [14 empty] | VV | 2 | 1 | True | 0 | ROZPOCET
| VV |  | "pol. 147 012 861 2: " 40,0*2,0 |  | 80 | [12 empty] | VV | 2 | 2 | True | 0 | ROZPOCET
| VV |  | Součet |  | 80 | [12 empty] | VV | 2 | 4 | True | 1 | ROZPOCET
2 | M | 1470128612.a | Samolepící páskaučukový černý, tloušťka 30 mm | m2 | 163.2 |  | 0 |  |  | základní |  | 0 | 0 | 0 | 0 | 0 | 32 | M | 2 |  |  |  | ROZPOCET | 0 | 0 | 0 | 0 | 0 | 1 | 0 | 16 | 1537426815
| PP |  | Samolepící páskaučukovýá černý , tloušťka 30 mm | [14 empty] | PP | 2
| P |  | Poznámka k položce: Pohledové provedení včetně tvarovek a pouzder | [14 empty] | P | 2
| VV |  | Tepelná izolace tl. 60mm KAUČUK | [14 empty] | VV | 2 | 1 | True | 0 | ROZPOCET
| VV |  | pol. 47, 48 | [14 empty] | VV | 2 | 1 | True | 0 | ROZPOCET
| VV |  | "D.1.4.3-02_Dispozice vzduchotechniky - SO01: " 40,0*2,0 |  | 80 | [12 empty] | VV | 2 | 2 | True | 0 | ROZPOCET
| VV |  | Součet |  | 80 | [12 empty] | VV | 2 | 4 | True | 1 | ROZPOCET
| VV |  | 80*2,04 'Přepočtené koeficientem množství |  | 163.2 | [12 empty] | VV | 2 | 2 | False | 1 | ROZPOCET
3 | K | 998713101 | Přesun hmot tonážní pro izolace tepelné v objektech v do 6 m | t | 0.205 |  | 0 | CS ÚRS 2024 01 |  | základní |  | 0 | 0 | 0 | 0 | 0 | 16 | K | 2 |  |  |  | ROZPOCET | 0 | 0 | 0 | 0 | 0 | 1 | 0 | 16 | -682914373
| PP |  | Přesun hmot pro izolace tepelné stanovený z hmotnosti přesunovaného materiálu vodorovná dopravní vzdálenost do 50 m s užitím mechanizace v objektech výšky do 6 m | [14 empty] | PP | 2
| Online PSC |  | https://podminky.urs.cz/item/CS_URS_2024_01/998713101 | [14 empty] | Online PSC | 2
| P |  | Poznámka k položce: Pol. 66 | [14 empty] | P | 2
| D | 751 | Vzduchotechnika |  |  |  | 0 |  |  |  |  | 0 |  | 1.6548 |  | 0 | 2 | D | 1 |  |  |  | ROZPOCET | [6 empty] | 0
4 | K | 751/002 | D+M podstropní jednotky 2480 m3 s el. ohřívačem | kpl | 1 |  | 0 |  |  | základní |  | 0 | 0 | 0 | 0 | 0 | 16 | K | 2 |  |  |  | ROZPOCET | 0 | 0 | 0 | 0 | 0 | 1 | 0 | 16 | -119070673
| PP |  | D+M podstropní jednotky 2480 m3 s el. ohřívačem | [14 empty] | PP | 2
| P |  | Poznámka k položce: Měrný příkon ventilátoru 2,38 kW/m3s. Výpočtový výkon 2,94 kW. Maximální možný výkon 3,0 kW. Hmotnost 290 kg +/- 10 %. Tepelná účinnost 88 %. tepelný zisk 25,79 kW. Kondenzát 10,16 l/h. | [14 empty] | P | 2
5 | K | 751/003 | D+M MaR podstropní jednotky | kpl | 1 |  | 0 |  |  | základní |  | 0 | 0 | 0 | 0 | 0 | 16 | K | 2 |  |  |  | ROZPOCET | 0 | 0 | 0 | 0 | 0 | 1 | 0 | 16 | -871074051
| PP |  | D+M MaR podstropní jednotky | [14 empty] | PP | 2
| P |  | Poznámka k položce: Ekabeláž integrovaná na jednotce z výroby. Rozvaděč MaR, napájení 3x400V, odpovídající jističe, MODBUS RTU 485. Nástěnný ovladač 4,3“, dotykový barevný, s řídící aplikací je připojen s dodaným 10m kabelem 4x0,5mm. Diferenční manometr 50- 500 Pa, s el. výstupem. Servopohon 2/3 bodový (Klapky). Servopohon 0-10V (Bypass). Čidlo teploty, Pt1000, potrubní (kabelové) IP65. Čidlo teploty, Pt1000, potrubní, venkovního vzduchu IP65. SSR relé, modulační řízení výkonu ohřívače (0-10V). | [14 empty] | P | 2
6 | K | 751/004 | D+M čidlo CO2 24V IR | kus | 3 |  | 0 |  |  | základní |  | 0 | 0 | 0 | 0 | 0 | 16 | K | 2 |  |  |  | ROZPOCET | 0 | 0 | 0 | 0 | 0 | 1 | 0 | 16 | -1310838800
| PP |  | D+M čidlo CO2 24V IR | [14 empty] | PP | 2
| P |  | Poznámka k položce: IR prostorové | [14 empty] | P | 2
7 | K | 751/005 | D+M elektrodokumentace, programové vybavení, grafické rozhraní MaR | kpl | 1 |  | 0 |  |  | základní |  | 0 | 0 | 0 | 0 | 0 | 16 | K | 2 |  |  |  | ROZPOCET | 0 | 0 | 0 | 0 | 0 | 1 | 0 | 16 | -1823454626
| PP |  | D+M elektrodokumentace, programové vybavení, grafické rozhraní MaR | [14 empty] | PP | 2
8 | K | 751311011 | Montáž vyústi lineární podhledové do 0,100 m2 | kus | 23 |  | 0 | CS ÚRS 2024 01 |  | základní |  | 0 | 0 | 0 | 0 | 0 | 16 | K | 2 |  |  |  | ROZPOCET | 0 | 0 | 0 | 0 | 0 | 1 | 0 | 16 | -714444055
| PP |  | Montáž vyústi lineární podhledové, průřezu do 0,100 m2 | [14 empty] | PP | 2
| Online PSC |  | https://podminky.urs.cz/item/CS_URS_2024_01/751311011 | [14 empty] | Online PSC | 2
| VV |  | Odtahová čtyřhranná vyústka s regulací dvouřadá1025x75mm | [14 empty] | VV | 2 | 1 | True | 0 | ROZPOCET
| VV |  | pol. 15, 16 | [14 empty] | VV | 2 | 1 | True | 0 | ROZPOCET
| VV |  | "pol. 429 730 77.a: " 1+1+1+1+1+1+1+1+1 |  | 9 | [12 empty] | VV | 2 | 2 | True | 0 | ROZPOCET
| VV |  | Mezisoučet |  | 9 | [12 empty] | VV | 2 | 3 | True | 0 | ROZPOCET
| VV |  | Přívodní čtyřhranná vyústka s regulací dvouřadá 1025x75mm | [14 empty] | VV | 2 | 1 | True | 0 | ROZPOCET
| VV |  | pol. 17, 18 | [14 empty] | VV | 2 | 1 | True | 0 | ROZPOCET
| VV |  | "pol. 429 730 77.a: " 1+1+1+1+1+1+1+1+1+1+1+1+1+1 |  | 14 | [12 empty] | VV | 2 | 2 | True | 0 | ROZPOCET
| VV |  | Mezisoučet |  | 14 | [12 empty] | VV | 2 | 3 | True | 0 | ROZPOCET
| VV |  | Součet |  | 23 | [12 empty] | VV | 2 | 4 | True | 1 | ROZPOCET
9 | M | 42973077.a | výusť dvouřadá do kruhového potrubí SPIRO s regulační klapkou Pz 1025x*75mm | kus | 23 |  | 0 |  |  | základní |  | 0 | 0.0017 | 0.0391 | 0 | 0 | 32 | M | 2 |  |  |  | ROZPOCET | 0 | 0 | 0 | 0 | 0 | 1 | 0 | 16 | -1425802891
| PP |  | výusť dvouřadá do kruhového potrubí SPIRO s regulační klapkou Pz 1025x*75mm | [14 empty] | PP | 2
| VV |  | Odtahová čtyřhranná vyústka s regulací dvouřadá1025x75mm | [14 empty] | VV | 2 | 1 | True | 0 | ROZPOCET
| VV |  | pol. 15, 16 | [14 empty] | VV | 2 | 1 | True | 0 | ROZPOCET
| VV |  | "D.1.4.3-02_Dispozice vzduchotechniky - SO01: " 1+1+1+1+1+1+1+1+1 |  | 9 | [12 empty] | VV | 2 | 2 | True | 0 | ROZPOCET
| VV |  | Mezisoučet |  | 9 | [12 empty] | VV | 2 | 3 | True | 0 | ROZPOCET
| VV |  | Přívodní čtyřhranná vyústka s regulací dvouřadá 1025x75mm | [14 empty] | VV | 2 | 1 | True | 0 | ROZPOCET
| VV |  | pol. 17, 18 | [14 empty] | VV | 2 | 1 | True | 0 | ROZPOCET
| VV |  | "D.1.4.3-02_Dispozice vzduchotechniky - SO01: " 1+1+1+1+1+1+1+1+1+1+1+1+1+1 |  | 14 | [12 empty] | VV | 2 | 2 | True | 0 | ROZPOCET
| VV |  | Mezisoučet |  | 14 | [12 empty] | VV | 2 | 3 | True | 0 | ROZPOCET
| VV |  | Součet |  | 23 | [12 empty] | VV | 2 | 4 | True | 1 | ROZPOCET
10 | K | 751322011 | Montáž talířového ventilu D do 100 mm | kus | 7 |  | 0 | CS ÚRS 2024 01 |  | základní |  | 0 | 0 | 0 | 0 | 0 | 16 | K | 2 |  |  |  | ROZPOCET | 0 | 0 | 0 | 0 | 0 | 1 | 0 | 16 | -1125373970
| PP |  | Montáž talířových ventilů, anemostatů, dýz talířového ventilu, průměru do 100 mm | [14 empty] | PP | 2
| Online PSC |  | https://podminky.urs.cz/item/CS_URS_2024_01/751322011 | [14 empty] | Online PSC | 2
| VV |  | Odtahový talířový ventil kovový DN100 | [14 empty] | VV | 2 | 1 | True | 0 | ROZPOCET
| VV |  | pol. 19, 20 | [14 empty] | VV | 2 | 1 | True | 0 | ROZPOCET
| VV |  | "pol. 429 722 12: " 1,0+1,0+1,0+1,0 |  | 4 | [12 empty] | VV | 2 | 2 | True | 0 | ROZPOCET
| VV |  | Mezisoučet |  | 4 | [12 empty] | VV | 2 | 3 | True | 0 | ROZPOCET
| VV |  | Přívodní talířový ventil kovový DN100 | [14 empty] | VV | 2 | 1 | True | 0 | ROZPOCET
| VV |  | pol. 21,22 | [14 empty] | VV | 2 | 1 | True | 0 | ROZPOCET
| VV |  | "pol. 429 722 06: " 1,0+1,0+1,0 |  | 3 | [12 empty] | VV | 2 | 2 | True | 0 | ROZPOCET
| VV |  | Mezisoučet |  | 3 | [12 empty] | VV | 2 | 3 | True | 0 | ROZPOCET
| VV |  | Součet |  | 7 | [12 empty] | VV | 2 | 4 | True | 1 | ROZPOCET
11 | M | 42972212 | ventil talířový pro odvod vzduchu kovový D 100mm | kus | 4 |  | 0 | CS ÚRS 2024 01 |  | základní |  | 0 | 0.0004 | 0.0016 | 0 | 0 | 32 | M | 2 |  |  |  | ROZPOCET | 0 | 0 | 0 | 0 | 0 | 1 | 0 | 16 | 103158811
| PP |  | ventil talířový pro odvod vzduchu kovový D 100mm | [14 empty] | PP | 2
| VV |  | Odtahový talířový ventil kovový DN100 | [14 empty] | VV | 2 | 1 | True | 0 | ROZPOCET
| VV |  | pol. 19, 20 | [14 empty] | VV | 2 | 1 | True | 0 | ROZPOCET
| VV |  | "D.1.4.3-02_Dispozice vzduchotechniky - SO01: " 1,0+1,0+1,0+1,0 |  | 4 | [12 empty] | VV | 2 | 2 | True | 0 | ROZPOCET
| VV |  | Součet |  | 4 | [12 empty] | VV | 2 | 4 | True | 1 | ROZPOCET
12 | M | 42972206 | ventil talířový pro přívod vzduchu kovový D 100mm | kus | 3 |  | 0 | CS ÚRS 2024 01 |  | základní |  | 0 | 0.0004 | 0.0012 | 0 | 0 | 32 | M | 2 |  |  |  | ROZPOCET | 0 | 0 | 0 | 0 | 0 | 1 | 0 | 16 | 164607279
| PP |  | ventil talířový pro přívod vzduchu kovový D 100mm | [14 empty] | PP | 2
| VV |  | Přívodní talířový ventil kovový DN100 | [14 empty] | VV | 2 | 1 | True | 0 | ROZPOCET
| VV |  | pol. 21,22 | [14 empty] | VV | 2 | 1 | True | 0 | ROZPOCET
| VV |  | "D.1.4.3-02_Dispozice vzduchotechniky - SO01: " 1,0+1,0+1,0 |  | 3 | [12 empty] | VV | 2 | 2 | True | 0 | ROZPOCET
| VV |  | Součet |  | 3 | [12 empty] | VV | 2 | 4 | True | 1 | ROZPOCET
13 | K | 751344113 | Montáž tlumiče hluku pro kruhové potrubí D přes 200 do 300 mm | kus | 6 |  | 0 | CS ÚRS 2024 01 |  | základní |  | 0 | 0 | 0 | 0 | 0 | 16 | K | 2 |  |  |  | ROZPOCET | 0 | 0 | 0 | 0 | 0 | 1 | 0 | 16 | -2125925194
| PP |  | Montáž tlumičů hluku pro kruhové potrubí, průměru přes 200 do 300 mm | [14 empty] | PP | 2
| Online PSC |  | https://podminky.urs.cz/item/CS_URS_2024_01/751344113 | [14 empty] | Online PSC | 2
| VV |  | Tlumič hluku kruhový DN250 | [14 empty] | VV | 2 | 1 | True | 0 | ROZPOCET
| VV |  | "pol. 7, 8 | [14 empty] | VV | 2 | 1 | True | 0 | ROZPOCET
| VV |  | "pol. 429 760 08: " 1,0+1,0+1,0+1,0 |  | 4 | [12 empty] | VV | 2 | 2 | True | 0 | ROZPOCET
| VV |  | Mezisoučet |  | 4 | [12 empty] | VV | 2 | 3 | True | 0 | ROZPOCET
| VV |  | Tlumič hluku kruhový DN200 | [14 empty] | VV | 2 | 1 | True | 0 | ROZPOCET
| VV |  | pol. 9, 10 | [14 empty] | VV | 2 | 1 | True | 0 | ROZPOCET
| VV |  | "429 760 06: " 1,0+1,0 |  | 2 | [12 empty] | VV | 2 | 2 | True | 0 | ROZPOCET
| VV |  | Mezisoučet |  | 2 | [12 empty] | VV | 2 | 3 | True | 0 | ROZPOCET
| VV |  | Součet |  | 6 | [12 empty] | VV | 2 | 4 | True | 1 | ROZPOCET
14 | M | 42976008 | tlumič hluku kruhový Pz, D 250mm, l=1000mm | kus | 4 |  | 0 | CS ÚRS 2024 01 |  | základní |  | 0 | 0.0046 | 0.0184 | 0 | 0 | 32 | M | 2 |  |  |  | ROZPOCET | 0 | 0 | 0 | 0 | 0 | 1 | 0 | 16 | -213053993
| PP |  | tlumič hluku kruhový Pz, D 250mm, l=1000mm | [14 empty] | PP | 2
| VV |  | Tlumič hluku kruhový DN250 | [14 empty] | VV | 2 | 1 | True | 0 | ROZPOCET
| VV |  | "pol. 7, 8 | [14 empty] | VV | 2 | 1 | True | 0 | ROZPOCET
| VV |  | "D.1.4.3-02_Dispozice vzduchotechniky - SO01: " 1,0+1,0+1,0+1,0 |  | 4 | [12 empty] | VV | 2 | 2 | True | 0 | ROZPOCET
| VV |  | Součet |  | 4 | [12 empty] | VV | 2 | 4 | True | 1 | ROZPOCET
15 | M | 42976006 | tlumič hluku kruhový Pz, D 200mm, l=1000mm | kus | 2 |  | 0 | CS ÚRS 2024 01 |  | základní |  | 0 | 0.0039 | 0.0078 | 0 | 0 | 32 | M | 2 |  |  |  | ROZPOCET | 0 | 0 | 0 | 0 | 0 | 1 | 0 | 16 | -345471545
| PP |  | tlumič hluku kruhový Pz, D 200mm, l=1000mm | [14 empty] | PP | 2
| VV |  | Tlumič hluku kruhový DN200 | [14 empty] | VV | 2 | 1 | True | 0 | ROZPOCET
| VV |  | pol. 9, 10 | [14 empty] | VV | 2 | 1 | True | 0 | ROZPOCET
| VV |  | "D.1.4.3-02_Dispozice vzduchotechniky - SO01: " 1,0+1,0 |  | 2 | [12 empty] | VV | 2 | 2 | True | 0 | ROZPOCET
| VV |  | Součet |  | 2 | [12 empty] | VV | 2 | 4 | True | 1 | ROZPOCET
16 | K | 751344122 | Montáž tlumiče hluku pro čtyřhranné potrubí přes 0,150 do 0,300 m2 | kus | 4 |  | 0 | CS ÚRS 2024 01 |  | základní |  | 0 | 0 | 0 | 0 | 0 | 16 | K | 2 |  |  |  | ROZPOCET | 0 | 0 | 0 | 0 | 0 | 1 | 0 | 16 | 1471586376
| PP |  | Montáž tlumičů hluku pro čtyřhranné potrubí, průřezu přes 0,150 do 0,300 m2 | [14 empty] | PP | 2
| Online PSC |  | https://podminky.urs.cz/item/CS_URS_2024_01/751344122 | [14 empty] | Online PSC | 2
| VV |  | Tlumič hluku kulisový 700x400x1500 | [14 empty] | VV | 2 | 1 | True | 0 | ROZPOCET
| VV |  | pol. 3, 4 | [14 empty] | VV | 2 | 1 | True | 0 | ROZPOCET
| VV |  | "pol. 429 760 34.a: " 1,0+1,0 |  | 2 | [12 empty] | VV | 2 | 2 | True | 0 | ROZPOCET
| VV |  | Mezisoučet |  | 2 | [12 empty] | VV | 2 | 3 | True | 0 | ROZPOCET
| VV |  | Tlumič hluku kulisový 700x400x1000 | [14 empty] | VV | 2 | 1 | True | 0 | ROZPOCET
| VV |  | pol. 5, 6 | [14 empty] | VV | 2 | 1 | True | 0 | ROZPOCET
| VV |  | "pol. 429 760 34: " 1,0+1,0 |  | 2 | [12 empty] | VV | 2 | 2 | True | 0 | ROZPOCET
| VV |  | Mezisoučet |  | 2 | [12 empty] | VV | 2 | 3 | True | 0 | ROZPOCET
| VV |  | Součet |  | 4 | [12 empty] | VV | 2 | 4 | True | 1 | ROZPOCET
17 | M | 42976034.a | tlumič hluku čtyřhranný Pz 700x400x*1500mm | kus | 2 |  | 0 |  |  | základní |  | 0 | 0.0346 | 0.0692 | 0 | 0 | 32 | M | 2 |  |  |  | ROZPOCET | 0 | 0 | 0 | 0 | 0 | 1 | 0 | 16 | 543282656
| PP |  | tlumič hluku čtyřhranný Pz 700x400x*1500mm | [14 empty] | PP | 2
| VV |  | Tlumič hluku kulisový 700x400x1500 | [14 empty] | VV | 2 | 1 | True | 0 | ROZPOCET
| VV |  | pol. 3, 4 | [14 empty] | VV | 2 | 1 | True | 0 | ROZPOCET
| VV |  | "D.1.4.3-02_Dispozice vzduchotechniky - SO01: " 1,0+1,0 |  | 2 | [12 empty] | VV | 2 | 2 | True | 0 | ROZPOCET
| VV |  | Součet |  | 2 | [12 empty] | VV | 2 | 4 | True | 1 | ROZPOCET
18 | M | 42976034 | tlumič hluku čtyřhranný Pz 700x400x1000mm | kus | 2 |  | 0 | CS ÚRS 2024 01 |  | základní |  | 0 | 0.0346 | 0.0692 | 0 | 0 | 32 | M | 2 |  |  |  | ROZPOCET | 0 | 0 | 0 | 0 | 0 | 1 | 0 | 16 | 700645027
| PP |  | tlumič hluku čtyřhranný Pz 700x400x1000mm | [14 empty] | PP | 2
| VV |  | Tlumič hluku kulisový 700x400x1000 | [14 empty] | VV | 2 | 1 | True | 0 | ROZPOCET
| VV |  | pol. 5, 6 | [14 empty] | VV | 2 | 1 | True | 0 | ROZPOCET
| VV |  | "D.1.4.3-02_Dispozice vzduchotechniky - SO01: " 1,0+1,0 |  | 2 | [12 empty] | VV | 2 | 2 | True | 0 | ROZPOCET
| VV |  | Součet |  | 2 | [12 empty] | VV | 2 | 4 | True | 1 | ROZPOCET
19 | K | 751398035 | Montáž ventilační mřížky do dveří nebo desek přes 0,200 m2 | kus | 1 |  | 0 | CS ÚRS 2024 01 |  | základní |  | 0 | 0 | 0 | 0 | 0 | 16 | K | 2 |  |  |  | ROZPOCET | 0 | 0 | 0 | 0 | 0 | 1 | 0 | 16 | -931828792
| PP |  | Montáž ostatních zařízení ventilační mřížky do dveří nebo desek, průřezu přes 0,200 m2 | [14 empty] | PP | 2
| Online PSC |  | https://podminky.urs.cz/item/CS_URS_2024_01/751398035 | [14 empty] | Online PSC | 2
| VV |  | Dveřní mřížka čtyřhranná 325x125mm | [14 empty] | VV | 2 | 1 | True | 0 | ROZPOCET
| VV |  | pol. 25, 26 | [14 empty] | VV | 2 | 1 | True | 0 | ROZPOCET
| VV |  | "pol. 429 723 93.a: " 1,0 |  | 1 | [12 empty] | VV | 2 | 2 | True | 0 | ROZPOCET
| VV |  | Součet |  | 1 | [12 empty] | VV | 2 | 4 | True | 1 | ROZPOCET
20 | M | 42972393.a | mřížka stěnová uzavřená jednořadá kovová úhel lamel 15° 300x150mm | kus | 1 |  | 0 |  |  | základní |  | 0 | 0.0004 | 0.0004 | 0 | 0 | 32 | M | 2 |  |  |  | ROZPOCET | 0 | 0 | 0 | 0 | 0 | 1 | 0 | 16 | 234065132
| PP |  | mřížka stěnová uzavřená jednořadá kovová úhel lamel 15° 300x150mm | [14 empty] | PP | 2
| VV |  | Dveřní mřížka čtyřhranná 325x125mm | [14 empty] | VV | 2 | 1 | True | 0 | ROZPOCET
| VV |  | pol. 25, 26 | [14 empty] | VV | 2 | 1 | True | 0 | ROZPOCET
| VV |  | "D.1.4.3-02_Dispozice vzduchotechniky - SO01: " 1,0 |  | 1 | [12 empty] | VV | 2 | 2 | True | 0 | ROZPOCET
| VV |  | Součet |  | 1 | [12 empty] | VV | 2 | 4 | True | 1 | ROZPOCET
21 | K | 751398054 | Montáž protidešťové žaluzie nebo žaluziové klapky na čtyřhranné potrubí přes 0,450 do 0,600 m2 | kus | 2 |  | 0 | CS ÚRS 2024 01 |  | základní |  | 0 | 0 | 0 | 0 | 0 | 16 | K | 2 |  |  |  | ROZPOCET | 0 | 0 | 0 | 0 | 0 | 1 | 0 | 16 | 95989796
| PP |  | Montáž ostatních zařízení protidešťové žaluzie nebo žaluziové klapky na čtyřhranné potrubí, průřezu přes 0,450 do 0,600 m2 | [14 empty] | PP | 2
| Online PSC |  | https://podminky.urs.cz/item/CS_URS_2024_01/751398054 | [14 empty] | Online PSC | 2
| VV |  | Protidešťová žaluzie přívodní se sítí proti hmyzu a ptactvu čtyřhranná 1250x400mm | [14 empty] | VV | 2 | 1 | True | 0 | ROZPOCET
| VV |  | pol. 27, 28 | [14 empty] | VV | 2 | 1 | True | 0 | ROZPOCET
| VV |  | "pol. 429 729 57.a: " 1,0 |  | 1 | [12 empty] | VV | 2 | 2 | True | 0 | ROZPOCET
| VV |  | Mezisoučet |  | 1 | [12 empty] | VV | 2 | 3 | True | 0 | ROZPOCET
| VV |  | Protidešťová žaluzie odvodní se sítí proti hmyzu a ptactvu čtyřhranná 1250x400mm | [14 empty] | VV | 2 | 1 | True | 0 | ROZPOCET
| VV |  | pol. 29, 30 | [14 empty] | VV | 2 | 1 | True | 0 | ROZPOCET
| VV |  | "pol. 429 729 57.a: " 1,0 |  | 1 | [12 empty] | VV | 2 | 2 | True | 0 | ROZPOCET
| VV |  | Mezisoučet |  | 1 | [12 empty] | VV | 2 | 3 | True | 0 | ROZPOCET
| VV |  | Součet |  | 2 | [12 empty] | VV | 2 | 4 | True | 1 | ROZPOCET
22 | M | 42972957.a | žaluzie přetlaková samočinná lamely z pozinkovaného plechu, pro potrubí *1250x*400mm | kus | 2 |  | 0 |  |  | základní |  | 0 | 0.009 | 0.018 | 0 | 0 | 32 | M | 2 |  |  |  | ROZPOCET | 0 | 0 | 0 | 0 | 0 | 1 | 0 | 16 | 1338870262
| PP |  | žaluzie přetlaková samočinná lamely z pozinkovaného plechu, pro potrubí *1250x*400mm | [14 empty] | PP | 2
| VV |  | Protidešťová žaluzie přívodní se sítí proti hmyzu a ptactvu čtyřhranná 1250x400mm | [14 empty] | VV | 2 | 1 | True | 0 | ROZPOCET
| VV |  | pol. 27, 28 | [14 empty] | VV | 2 | 1 | True | 0 | ROZPOCET
| VV |  | "D.1.4.3-02_Dispozice vzduchotechniky - SO01: " 1,0 |  | 1 | [12 empty] | VV | 2 | 2 | True | 0 | ROZPOCET
| VV |  | Mezisoučet |  | 1 | [12 empty] | VV | 2 | 3 | True | 0 | ROZPOCET
| VV |  | Protidešťová žaluzie odvodní se sítí proti hmyzu a ptactvu čtyřhranná 1250x400mm | [14 empty] | VV | 2 | 1 | True | 0 | ROZPOCET
| VV |  | pol. 29, 30 | [14 empty] | VV | 2 | 1 | True | 0 | ROZPOCET
| VV |  | "D.1.4.3-02_Dispozice vzduchotechniky - SO01: " 1,0 |  | 1 | [12 empty] | VV | 2 | 2 | True | 0 | ROZPOCET
| VV |  | Mezisoučet |  | 1 | [12 empty] | VV | 2 | 3 | True | 0 | ROZPOCET
| VV |  | Součet |  | 2 | [12 empty] | VV | 2 | 4 | True | 1 | ROZPOCET
23 | K | 751398092 | Montáž regulátoru konstantního průtoku D přes 100 do 200 mm | kus | 2 |  | 0 | CS ÚRS 2024 01 |  | základní |  | 0 | 0 | 0 | 0 | 0 | 16 | K | 2 |  |  |  | ROZPOCET | 0 | 0 | 0 | 0 | 0 | 1 | 0 | 16 | -639331215
| PP |  | Montáž ostatních zařízení regulátoru konstantního průtoku, průměru přes 100 do 200 mm | [14 empty] | PP | 2
| Online PSC |  | https://podminky.urs.cz/item/CS_URS_2024_01/751398092 | [14 empty] | Online PSC | 2
| VV |  | Regulátor konstantního průtoku kruhový DN200 24V (0-10V) | [14 empty] | VV | 2 | 1 | True | 0 | ROZPOCET
| VV |  | pol. 13, 14 | [14 empty] | VV | 2 | 1 | True | 0 | ROZPOCET
| VV |  | "pol. 429 710 29: " 1,0+1,0 |  | 2 | [12 empty] | VV | 2 | 2 | True | 0 | ROZPOCET
| VV |  | Součet |  | 2 | [12 empty] | VV | 2 | 4 | True | 1 | ROZPOCET
24 | M | 42971029 | regulátor průtoku plastový D 200mm | kus | 2 |  | 0 | CS ÚRS 2024 01 |  | základní |  | 0 | 0.0007 | 0.0014 | 0 | 0 | 32 | M | 2 |  |  |  | ROZPOCET | 0 | 0 | 0 | 0 | 0 | 1 | 0 | 16 | -408270248
| PP |  | regulátor průtoku plastový D 200mm | [14 empty] | PP | 2
| VV |  | Regulátor konstantního průtoku kruhový DN200 24V (0-10V) | [14 empty] | VV | 2 | 1 | True | 0 | ROZPOCET
| VV |  | pol. 13, 14 | [14 empty] | VV | 2 | 1 | True | 0 | ROZPOCET
| VV |  | "D.1.4.3-02_Dispozice vzduchotechniky - SO01: " 1,0+1,0 |  | 2 | [12 empty] | VV | 2 | 2 | True | 0 | ROZPOCET
| VV |  | Součet |  | 2 | [12 empty] | VV | 2 | 4 | True | 1 | ROZPOCET
25 | K | 751398093 | Montáž regulátoru konstantního průtoku D přes 200 mm | kus | 4 |  | 0 | CS ÚRS 2024 01 |  | základní |  | 0 | 0 | 0 | 0 | 0 | 16 | K | 2 |  |  |  | ROZPOCET | 0 | 0 | 0 | 0 | 0 | 1 | 0 | 16 | -1473297406
| PP |  | Montáž ostatních zařízení regulátoru konstantního průtoku, průměru přes 200 mm | [14 empty] | PP | 2
| Online PSC |  | https://podminky.urs.cz/item/CS_URS_2024_01/751398093 | [14 empty] | Online PSC | 2
| VV |  | Regulátor konstantního průtoku kruhový DN250 24V (0-10V) | [14 empty] | VV | 2 | 1 | True | 0 | ROZPOCET
| VV |  | pol. 11, 12 | [14 empty] | VV | 2 | 1 | True | 0 | ROZPOCET
| VV |  | "pol. 429 710 30: " 1,0+1,0+1,0+1,0 |  | 4 | [12 empty] | VV | 2 | 2 | True | 0 | ROZPOCET
| VV |  | Součet |  | 4 | [12 empty] | VV | 2 | 4 | True | 1 | ROZPOCET
26 | M | 42971030 | regulátor průtoku plastový D 250mm | kus | 4 |  | 0 | CS ÚRS 2024 01 |  | základní |  | 0 | 0.0009 | 0.0036 | 0 | 0 | 32 | M | 2 |  |  |  | ROZPOCET | 0 | 0 | 0 | 0 | 0 | 1 | 0 | 16 | -461951334
| PP |  | regulátor průtoku plastový D 250mm | [14 empty] | PP | 2
| VV |  | Regulátor konstantního průtoku kruhový DN250 24V (0-10V) | [14 empty] | VV | 2 | 1 | True | 0 | ROZPOCET
| VV |  | pol. 11, 12 | [14 empty] | VV | 2 | 1 | True | 0 | ROZPOCET
| VV |  | "D.1.4.3-02_Dispozice vzduchotechniky - SO01: " 1,0+1,0+1,0+1,0 |  | 4 | [12 empty] | VV | 2 | 2 | True | 0 | ROZPOCET
| VV |  | Součet |  | 4 | [12 empty] | VV | 2 | 4 | True | 1 | ROZPOCET
27 | K | 751510014 | Vzduchotechnické potrubí z pozinkovaného plechu čtyřhranné s přírubou průřezu přes 0,13 do 0,28 m2 | m | 1.82 |  | 0 | CS ÚRS 2024 01 |  | základní |  | 0 | 0.01842 | 0.033524 | 0 | 0 | 16 | K | 2 |  |  |  | ROZPOCET | 0 | 0 | 0 | 0 | 0 | 1 | 0 | 16 | 1307346590
| PP |  | Vzduchotechnické potrubí z pozinkovaného plechu čtyřhranné s přírubou, průřezu přes 0,13 do 0,28 m2 | [14 empty] | PP | 2
| Online PSC |  | https://podminky.urs.cz/item/CS_URS_2024_01/751510014 | [14 empty] | Online PSC | 2
| VV |  | Pozinkované potrubí sk I. čtyřhranné do obvodu 1500mm včetně tvarovek 100% | [14 empty] | VV | 2 | 1 | True | 0 | ROZPOCET
| VV |  | "pol. 31, 32: " 0,7*1,3 |  | 0.91 | [12 empty] | VV | 2 | 2 | True | 0 | ROZPOCET
| VV |  | Mezisoučet |  | 0.91 | [12 empty] | VV | 2 | 3 | True | 0 | ROZPOCET
| VV |  | Pozinkované potrubí sk I. čtyřhranné do obvodu 1890mm včetně tvarovek 100% | [14 empty] | VV | 2 | 1 | True | 0 | ROZPOCET
| VV |  | "pol. 33, 34: " 0,7*1,3 |  | 0.91 | [12 empty] | VV | 2 | 2 | True | 0 | ROZPOCET
| VV |  | Mezisoučet |  | 0.91 | [12 empty] | VV | 2 | 3 | True | 0 | ROZPOCET
| VV |  | Součet |  | 1.82 | [12 empty] | VV | 2 | 4 | True | 1 | ROZPOCET
28 | K | 751510015 | Vzduchotechnické potrubí z pozinkovaného plechu čtyřhranné s přírubou průřezu přes 0,28 do 0,50 m2 | m | 20.15 |  | 0 | CS ÚRS 2024 01 |  | základní |  | 0 | 0.02669 | 0.5378 | 0 | 0 | 16 | K | 2 |  |  |  | ROZPOCET | 0 | 0 | 0 | 0 | 0 | 1 | 0 | 16 | 2067181139
| PP |  | Vzduchotechnické potrubí z pozinkovaného plechu čtyřhranné s přírubou, průřezu přes 0,28 do 0,50 m2 | [14 empty] | PP | 2
| Online PSC |  | https://podminky.urs.cz/item/CS_URS_2024_01/751510015 | [14 empty] | Online PSC | 2
| VV |  | Pozinkované potrubí sk I. čtyřhranné do obvodu 2630mm včetně tvarovek 54% | [14 empty] | VV | 2 | 1 | True | 0 | ROZPOCET
| VV |  | "pol. 35, 36: " 15,5*1,3 |  | 20.15 | [12 empty] | VV | 2 | 2 | True | 0 | ROZPOCET
| VV |  | Součet |  | 20.15 | [12 empty] | VV | 2 | 4 | True | 1 | ROZPOCET
29 | K | 751510016 | Vzduchotechnické potrubí z pozinkovaného plechu čtyřhranné s přírubou průřezu přes 0,50 do 0,79 m2 | m | 4.42 |  | 0 | CS ÚRS 2024 01 |  | základní |  | 0 | 0.04434 | 0.19598 | 0 | 0 | 16 | K | 2 |  |  |  | ROZPOCET | 0 | 0 | 0 | 0 | 0 | 1 | 0 | 16 | -820489181
| PP |  | Vzduchotechnické potrubí z pozinkovaného plechu čtyřhranné s přírubou, průřezu přes 0,50 do 0,79 m2 | [14 empty] | PP | 2
| Online PSC |  | https://podminky.urs.cz/item/CS_URS_2024_01/751510016 | [14 empty] | Online PSC | 2
| VV |  | Pozinkované potrubí sk I. čtyřhranné do obvodu 3500mm včetně tvarovek 71% | [14 empty] | VV | 2 | 1 | True | 0 | ROZPOCET
| VV |  | "pol. 37, 38: " 3,4*1,3 |  | 4.42 | [12 empty] | VV | 2 | 2 | True | 0 | ROZPOCET
| VV |  | Součet |  | 4.42 | [12 empty] | VV | 2 | 4 | True | 1 | ROZPOCET
30 | K | 751510041 | Vzduchotechnické potrubí z pozinkovaného plechu kruhové spirálně vinutá trouba bez příruby D do 100 mm | m | 34 |  | 0 | CS ÚRS 2024 01 |  | základní |  | 0 | 0.00167 | 0.05678 | 0 | 0 | 16 | K | 2 |  |  |  | ROZPOCET | 0 | 0 | 0 | 0 | 0 | 1 | 0 | 16 | 167238364
| PP |  | Vzduchotechnické potrubí z pozinkovaného plechu kruhové, trouba spirálně vinutá bez příruby, průměru do 100 mm | [14 empty] | PP | 2
| Online PSC |  | https://podminky.urs.cz/item/CS_URS_2024_01/751510041 | [14 empty] | Online PSC | 2
| VV |  | Pozinkované potrubí sk. I kruhové d 100 včetně 8% tvarovek | [14 empty] | VV | 2 | 1 | True | 0 | ROZPOCET
| VV |  | pol. 39, 40 | [14 empty] | VV | 2 | 1 | True | 0 | ROZPOCET
| VV |  | "D.1.4.3-02_Dispozice vzduchotechniky - SO01: " 34,0 |  | 34 | [12 empty] | VV | 2 | 2 | True | 0 | ROZPOCET
| VV |  | Součet |  | 34 | [12 empty] | VV | 2 | 4 | True | 1 | ROZPOCET
31 | K | 751510042 | Vzduchotechnické potrubí z pozinkovaného plechu kruhové spirálně vinutá trouba bez příruby D přes 100 do 200 mm | m | 18 |  | 0 | CS ÚRS 2024 01 |  | základní |  | 0 | 0.00344 | 0.06192 | 0 | 0 | 16 | K | 2 |  |  |  | ROZPOCET | 0 | 0 | 0 | 0 | 0 | 1 | 0 | 16 | -1806643867
| PP |  | Vzduchotechnické potrubí z pozinkovaného plechu kruhové, trouba spirálně vinutá bez příruby, průměru přes 100 do 200 mm | [14 empty] | PP | 2
| Online PSC |  | https://podminky.urs.cz/item/CS_URS_2024_01/751510042 | [14 empty] | Online PSC | 2
| VV |  | Pozinkované potrubí sk. I kruhové d 200 včetně 4% tvarovek | [14 empty] | VV | 2 | 1 | True | 0 | ROZPOCET
| VV |  | "pol. 41, 42 | [14 empty] | VV | 2 | 1 | True | 0 | ROZPOCET
| VV |  | "D.1.4.3-02_Dispozice vzduchotechniky - SO01: " 18,0 |  | 18 | [12 empty] | VV | 2 | 2 | True | 0 | ROZPOCET
| VV |  | Součet |  | 18 | [12 empty] | VV | 2 | 4 | True | 1 | ROZPOCET
32 | K | 751510043 | Vzduchotechnické potrubí z pozinkovaného plechu kruhové spirálně vinutá trouba bez příruby D přes 200 do 300 mm | m | 62 |  | 0 | CS ÚRS 2024 01 |  | základní |  | 0 | 0.00522 | 0.32364 | 0 | 0 | 16 | K | 2 |  |  |  | ROZPOCET | 0 | 0 | 0 | 0 | 0 | 1 | 0 | 16 | 837637819
| PP |  | Vzduchotechnické potrubí z pozinkovaného plechu kruhové, trouba spirálně vinutá bez příruby, průměru přes 200 do 300 mm | [14 empty] | PP | 2
| Online PSC |  | https://podminky.urs.cz/item/CS_URS_2024_01/751510043 | [14 empty] | Online PSC | 2
| VV |  | Pozinkované potrubí sk. I kruhové d 250 včetně 5% tvarovek | [14 empty] | VV | 2 | 1 | True | 0 | ROZPOCET
| VV |  | pol. 43, 44 | [14 empty] | VV | 2 | 1 | True | 0 | ROZPOCET
| VV |  | "D.1.4.3-02_Dispozice vzduchotechniky - SO01: " 62,0 |  | 62 | [12 empty] | VV | 2 | 2 | True | 0 | ROZPOCET
| VV |  | Součet |  | 62 | [12 empty] | VV | 2 | 4 | True | 1 | ROZPOCET
33 | K | 751510044 | Vzduchotechnické potrubí z pozinkovaného plechu kruhové spirálně vinutá trouba bez příruby D přes 300 do 400 mm | m | 26 |  | 0 | CS ÚRS 2024 01 |  | základní |  | 0 | 0.00817 | 0.21242 | 0 | 0 | 16 | K | 2 |  |  |  | ROZPOCET | 0 | 0 | 0 | 0 | 0 | 1 | 0 | 16 | 1512700748
| PP |  | Vzduchotechnické potrubí z pozinkovaného plechu kruhové, trouba spirálně vinutá bez příruby, průměru přes 300 do 400 mm | [14 empty] | PP | 2
| Online PSC |  | https://podminky.urs.cz/item/CS_URS_2024_01/751510044 | [14 empty] | Online PSC | 2
| VV |  | Pozinkované potrubí sk. I kruhové d 315 včetně 12% tvarovek | [14 empty] | VV | 2 | 1 | True | 0 | ROZPOCET
| VV |  | pol. 45, 46 | [14 empty] | VV | 2 | 1 | True | 0 | ROZPOCET
| VV |  | "D.1.4.3-02_Dispozice vzduchotechniky - SO01: " 26,0 |  | 26 | [12 empty] | VV | 2 | 2 | True | 0 | ROZPOCET
| VV |  | Součet |  | 26 | [12 empty] | VV | 2 | 4 | True | 1 | ROZPOCET
34 | K | 751514661 | Montáž škrtící klapky nebo zpětné klapky do plechového potrubí kruhové s přírubou D do 100 mm | kus | 7 |  | 0 | CS ÚRS 2024 01 |  | základní |  | 0 | 0 | 0 | 0 | 0 | 16 | K | 2 |  |  |  | ROZPOCET | 0 | 0 | 0 | 0 | 0 | 1 | 0 | 16 | -1803578601
| PP |  | Montáž škrtící klapky nebo zpětné klapky do plechového potrubí kruhové s přírubou, průměru do 100 mm | [14 empty] | PP | 2
| Online PSC |  | https://podminky.urs.cz/item/CS_URS_2024_01/751514661 | [14 empty] | Online PSC | 2
| VV |  | Ruční regulační klapka kruhová s aretací DN100 | [14 empty] | VV | 2 | 1 | True | 0 | ROZPOCET
| VV |  | pol. 23, 24 | [14 empty] | VV | 2 | 1 | True | 0 | ROZPOCET
| VV |  | "pol. 429 813 00: " 1+1+1+1+1+1+1 |  | 7 | [12 empty] | VV | 2 | 2 | True | 0 | ROZPOCET
| VV |  | Součet |  | 7 | [12 empty] | VV | 2 | 4 | True | 1 | ROZPOCET
35 | M | 42981300 | klapka kruhová regulační Pz D 100mm | kus | 7 |  | 0 | CS ÚRS 2024 01 |  | základní |  | 0 | 0.0004 | 0.0028 | 0 | 0 | 32 | M | 2 |  |  |  | ROZPOCET | 0 | 0 | 0 | 0 | 0 | 1 | 0 | 16 | -1020107252
| PP |  | klapka kruhová regulační Pz D 100mm | [14 empty] | PP | 2
| VV |  | Ruční regulační klapka kruhová s aretací DN100 | [14 empty] | VV | 2 | 1 | True | 0 | ROZPOCET
| VV |  | pol. 23, 24 | [14 empty] | VV | 2 | 1 | True | 0 | ROZPOCET
| VV |  | "D.1.4.3-02_Dispozice vzduchotechniky - SO01: " 1+1+1+1+1+1+1 |  | 7 | [12 empty] | VV | 2 | 2 | True | 0 | ROZPOCET
| VV |  | Součet |  | 7 | [12 empty] | VV | 2 | 4 | True | 1 | ROZPOCET
36 | K | 751/001 | Montážní, spojovací a těsnící materiál | kpl | 1 |  | 0 |  |  | základní |  | 0 | 0 | 0 | 0 | 0 | 16 | K | 2 |  |  |  | ROZPOCET | 0 | 0 | 0 | 0 | 0 | 1 | 0 | 16 | -1089550307
| PP |  | Montážní, spojovací a těsnící materiál | [14 empty] | PP | 2
37 | K | 998751101 | Přesun hmot tonážní pro vzduchotechniku v objektech v do 12 m | t | 1.655 |  | 0 | CS ÚRS 2024 01 |  | základní |  | 0 | 0 | 0 | 0 | 0 | 16 | K | 2 |  |  |  | ROZPOCET | 0 | 0 | 0 | 0 | 0 | 1 | 0 | 16 | 46454182
| PP |  | Přesun hmot pro vzduchotechniku stanovený z hmotnosti přesunovaného materiálu vodorovná dopravní vzdálenost do 100 m základní v objektech výšky do 12 m | [14 empty] | PP | 2
| Online PSC |  | https://podminky.urs.cz/item/CS_URS_2024_01/998751101 | [14 empty] | Online PSC | 2
| P |  | Poznámka k položce: Pol. 66 | [14 empty] | P | 2
| D | 767 | Konstrukce zámečnické |  |  |  | 0 |  |  |  |  | 0 |  | 0.52388 |  | 0 | 2 | D | 1 |  |  |  | ROZPOCET | [6 empty] | 0
38 | K | 767995111 | Montáž atypických zámečnických konstrukcí hm do 5 kg | kg | 489.14 |  | 0 | CS ÚRS 2023 02 |  | základní |  | 0 | 7e-05 | 0.03424 | 0 | 0 | 16 | K | 2 |  |  |  | ROZPOCET | 0 | 0 | 0 | 0 | 0 | 1 | 0 | 16 | -1066672194
| PP |  | Montáž ostatních atypických zámečnických konstrukcí hmotnosti do 5 kg | [14 empty] | PP | 2
| Online PSC |  | https://podminky.urs.cz/item/CS_URS_2023_02/767995111 | [14 empty] | Online PSC | 2
| VV |  | tyč závitová d10mm, pol. 51, 52 | [14 empty] | VV | 2 | 1 | True | 0 | ROZPOCET
| VV |  | "pol. 311 970 03: " (0,45)*50,0 |  | 22.5 | [12 empty] | VV | 2 | 2 | True | 0 | ROZPOCET
| VV |  | Mezisoučet |  | 22.5 | [12 empty] | VV | 2 | 3 | True | 0 | ROZPOCET
| VV |  | Kotevní třmeny z kruhové oceli DN100, pol. 53, 54 | [14 empty] | VV | 2 | 1 | True | 0 | ROZPOCET
| VV |  | "pol. 423 915 09: " ((0,00068*1000))*34,0 |  | 23.12 | [12 empty] | VV | 2 | 2 | True | 0 | ROZPOCET
| VV |  | Mezisoučet |  | 23.12 | [12 empty] | VV | 2 | 3 | True | 0 | ROZPOCET
| VV |  | Kotevní třmeny z kruhové oceli DN200, pol. 55, 56 | [14 empty] | VV | 2 | 1 | True | 0 | ROZPOCET
| VV |  | "pol. 423 915 12: " ((0,001*1000))*18,0 |  | 18 | [12 empty] | VV | 2 | 2 | True | 0 | ROZPOCET
| VV |  | Mezisoučet |  | 18 | [12 empty] | VV | 2 | 3 | True | 0 | ROZPOCET
| VV |  | Kotevní třmeny z kruhové oceli DN250, pol. 57, 58 | [14 empty] | VV | 2 | 1 | True | 0 | ROZPOCET
| VV |  | "pol. 423 915 13: " ((0,00225*1000))*62,0 |  | 139.5 | [12 empty] | VV | 2 | 2 | True | 0 | ROZPOCET
| VV |  | Mezisoučet |  | 139.5 | [12 empty] | VV | 2 | 3 | True | 0 | ROZPOCET
| VV |  | Kotevní třmeny z kruhové oceli DN315, pol. 59, 60 | [14 empty] | VV | 2 | 1 | True | 0 | ROZPOCET
| VV |  | "pol. 423 915 14: " ((0,00257*1000))*26,0 |  | 66.82 | [12 empty] | VV | 2 | 2 | True | 0 | ROZPOCET
| VV |  | Mezisoučet |  | 66.82 | [12 empty] | VV | 2 | 3 | True | 0 | ROZPOCET
| VV |  | Lišta závěsná 40x37mm, pol. 49, 50 | [14 empty] | VV | 2 | 1 | True | 0 | ROZPOCET
| VV |  | "pol. 548 890 15: " ((0,01096*1000))*20,0 |  | 219.2 | [12 empty] | VV | 2 | 2 | True | 0 | ROZPOCET
| VV |  | Mezisoučet |  | 219.2 | [12 empty] | VV | 2 | 3 | True | 0 | ROZPOCET
| VV |  | Součet |  | 489.14 | [12 empty] | VV | 2 | 4 | True | 1 | ROZPOCET
39 | M | 31197003 | tyč závitová Pz 4.6 M10 | m | 50 |  | 0 | CS ÚRS 2024 01 |  | základní |  | 0 | 0.00046 | 0.023 | 0 | 0 | 32 | M | 2 |  |  |  | ROZPOCET | 0 | 0 | 0 | 0 | 0 | 1 | 0 | 16 | -1528395589
| PP |  | tyč závitová Pz 4.6 M10 | [14 empty] | PP | 2
| VV |  | "viz pol. 767 995 111: " 50 |  | 50 | [12 empty] | VV | 2 | 2 | True | 0 | ROZPOCET
| VV |  | tyč závitová d10mm, pol. 51, 52 | [14 empty] | VV | 2 | 1 | True | 0 | ROZPOCET
| VV |  | Součet |  | 50 | [12 empty] | VV | 2 | 4 | True | 1 | ROZPOCET
40 | M | 42391509 | třmen kruhový DN 100 | kus | 34 |  | 0 | CS ÚRS 2024 01 |  | základní |  | 0 | 0.00068 | 0.02312 | 0 | 0 | 32 | M | 2 |  |  |  | ROZPOCET | 0 | 0 | 0 | 0 | 0 | 1 | 0 | 16 | 1922044683
| PP |  | třmen kruhový DN 100 | [14 empty] | PP | 2
| VV |  | Kotevní třmeny z kruhové oceli, pol. 53, 54 | [14 empty] | VV | 2 | 1 | True | 0 | ROZPOCET
| VV |  | "pol. 767 995 111: " 34,0 |  | 34 | [12 empty] | VV | 2 | 2 | True | 0 | ROZPOCET
| VV |  | Součet |  | 34 | [12 empty] | VV | 2 | 4 | True | 1 | ROZPOCET
41 | M | 42391512 | třmen kruhový DN 200 | kus | 18 |  | 0 | CS ÚRS 2024 01 |  | základní |  | 0 | 0.001 | 0.018 | 0 | 0 | 32 | M | 2 |  |  |  | ROZPOCET | 0 | 0 | 0 | 0 | 0 | 1 | 0 | 16 | 2135888002
| PP |  | třmen kruhový DN 200 | [14 empty] | PP | 2
| VV |  | Kotevní třmeny z kruhové oceli, pol. 55, 56 | [14 empty] | VV | 2 | 1 | True | 0 | ROZPOCET
| VV |  | "pol. 767 995 111: " 18,0 |  | 18 | [12 empty] | VV | 2 | 2 | True | 0 | ROZPOCET
| VV |  | Součet |  | 18 | [12 empty] | VV | 2 | 4 | True | 1 | ROZPOCET
42 | M | 42391513 | třmen kruhový DN 250 | kus | 62 |  | 0 | CS ÚRS 2024 01 |  | základní |  | 0 | 0.00225 | 0.1395 | 0 | 0 | 32 | M | 2 |  |  |  | ROZPOCET | 0 | 0 | 0 | 0 | 0 | 1 | 0 | 16 | 2127535869
| PP |  | třmen kruhový DN 250 | [14 empty] | PP | 2
| VV |  | Kotevní třmeny z kruhové oceli, pol. 57, 58 | [14 empty] | VV | 2 | 1 | True | 0 | ROZPOCET
| VV |  | "pol. 767 995 111: " 62,0 |  | 62 | [12 empty] | VV | 2 | 2 | True | 0 | ROZPOCET
| VV |  | Součet |  | 62 | [12 empty] | VV | 2 | 4 | True | 1 | ROZPOCET
43 | M | 42391514 | třmen kruhový DN 300 | kus | 26 |  | 0 | CS ÚRS 2024 01 |  | základní |  | 0 | 0.00257 | 0.06682 | 0 | 0 | 32 | M | 2 |  |  |  | ROZPOCET | 0 | 0 | 0 | 0 | 0 | 1 | 0 | 16 | 1985986557
| PP |  | třmen kruhový DN 300 | [14 empty] | PP | 2
| VV |  | Kotevní třmeny z kruhové oceli, pol. 59, 60 | [14 empty] | VV | 2 | 1 | True | 0 | ROZPOCET
| VV |  | "pol. 767 995 111: " 26,0 |  | 26 | [12 empty] | VV | 2 | 2 | True | 0 | ROZPOCET
| VV |  | Součet |  | 26 | [12 empty] | VV | 2 | 4 | True | 1 | ROZPOCET
44 | M | 54889015 | nosník Pz 38/40x6000mm VZT | kus | 20 |  | 0 | CS ÚRS 2024 01 |  | základní |  | 0 | 0.01096 | 0.2192 | 0 | 0 | 32 | M | 2 |  |  |  | ROZPOCET | 0 | 0 | 0 | 0 | 0 | 1 | 0 | 16 | -310216824
| PP |  | nosník Pz 38/40x6000mm VZT | [14 empty] | PP | 2
| VV |  | Lišta závěsná 40x37mm | [14 empty] | VV | 2 | 1 | True | 0 | ROZPOCET
| VV |  | pol. 49, 50 | [14 empty] | VV | 2 | 1 | True | 0 | ROZPOCET
| VV |  | "D.1.4.3-02_Dispozice vzduchotechniky - SO01: " 20,0 |  | 20 | [12 empty] | VV | 2 | 2 | True | 0 | ROZPOCET
| VV |  | Součet |  | 20 | [12 empty] | VV | 2 | 4 | True | 1 | ROZPOCET
45 | K | 998767101 | Přesun hmot tonážní pro zámečnické konstrukce v objektech v do 6 m | t | 0.524 |  | 0 | CS ÚRS 2024 01 |  | základní |  | 0 | 0 | 0 | 0 | 0 | 16 | K | 2 |  |  |  | ROZPOCET | 0 | 0 | 0 | 0 | 0 | 1 | 0 | 16 | -1297121037
| PP |  | Přesun hmot pro zámečnické konstrukce stanovený z hmotnosti přesunovaného materiálu vodorovná dopravní vzdálenost do 50 m základní v objektech výšky do 6 m | [14 empty] | PP | 2
| Online PSC |  | https://podminky.urs.cz/item/CS_URS_2024_01/998767101 | [14 empty] | Online PSC | 2
| P |  | Poznámka k položce: Pol. 66 | [14 empty] | P | 2
| D | HZS | Hodinové zúčtovací sazby |  |  |  | 0 |  |  |  |  | 0 |  | 0 |  | 0 | 4 | D | 0 |  |  |  | ROZPOCET | [6 empty] | 0
46 | K | HZS3232 | Hodinová zúčtovací sazba montér měřících zařízení odborný | hod | 15 |  | 0 | CS ÚRS 2024 01 |  | základní |  | 0 | 0 | 0 | 0 | 0 | 512 | K | 1 |  |  |  | ROZPOCET | 0 | 0 | 0 | 0 | 0 | 1 | 0 | 512 | 377254064
| PP |  | Hodinové zúčtovací sazby montáží technologických zařízení na stavebních objektech montér měřících zařízení odborný | [14 empty] | PP | 1
| Online PSC |  | https://podminky.urs.cz/item/CS_URS_2024_01/HZS3232 | [14 empty] | Online PSC | 1
| P |  | Poznámka k položce: přípomoce MaR | [14 empty] | P | 1
| D | VRN | Vedlejší rozpočtové náklady |  |  |  | 0 |  |  |  |  | 0 |  | 0 |  | 0 | 5 | D | 0 |  |  |  | ROZPOCET | [6 empty] | 0
| D | VRN1 | Průzkumné, geodetické a projektové práce |  |  |  | 0 |  |  |  |  | 0 |  | 0 |  | 0 | 5 | D | 1 |  |  |  | ROZPOCET | [6 empty] | 0
47 | K | 13294000.a | Ostatní dokumentace - výrobní dokumentace VZT | … | 1 |  | 0 |  |  | základní |  | 0 | 0 | 0 | 0 | 0 | 1024 | K | 2 |  |  |  | ROZPOCET | 0 | 0 | 0 | 0 | 0 | 1 | 0 | 1024 | -418266953
| PP |  | Ostatní dokumentace - výrobní dokumentace VZT | [14 empty] | PP | 2
| D | VRN4 | Inženýrská činnost |  |  |  | 0 |  |  |  |  | 0 |  | 0 |  | 0 | 5 | D | 1 |  |  |  | ROZPOCET | [6 empty] | 0
48 | K | 043194000.b | Ostatní zkoušky - komplexní zkoušky | … | 1 |  | 0 |  |  | základní |  | 0 | 0 | 0 | 0 | 0 | 1024 | K | 2 |  |  |  | ROZPOCET | 0 | 0 | 0 | 0 | 0 | 1 | 0 | 1024 | -1843286472
| PP |  | Ostatní zkoušky - komplexní zkoušky | [14 empty] | PP | 2

## 11.02 - SO02 - KANALIZACE
{c94fba9c-3711-4537-b409-96dbf6c7d194}
2
| KRYCÍ LIST SOUPISU PRACÍ | [7 empty] | v --- níže se nacházejí doplnkové a pomocné údaje k sestavám --- v | [8 empty] | False
Stavba:
Ledeč n. S. škola přístavba dílny pro CNC
Objekt:
0657_240229_01_(1) - VŘ_ROZPOČET
Soupis:
11.02 - SO02 - KANALIZACE
| KSO: |  | 801 34 14 |  |  | CC-CZ: | 12631
| Místo: |  |  |  |  | Datum: | 6. 3. 2024
| CZ-CPV: |  | 45332300-6 |  |  | CZ-CPA: | 41.00.48
| Zadavatel: |  |  |  |  | IČ:
DIČ:
| Uchazeč: |  |  |  |  | IČ: | Vyplň údaj
|  | Vyplň údaj |  |  |  | DIČ: | Vyplň údaj
| Projektant: |  |  |  |  | IČ:
DIČ:
| Zpracovatel: |  |  |  |  | IČ:
DIČ:
Poznámka:
| Cena bez DPH | [5 empty] | 0
|  |  | Základ daně |  |  | Sazba daně | Výše daně
| DPH | základní | 0 |  |  | 21% | 0
|  | snížená | 0 |  |  | 12% | 0
|  | zákl. přenesená | 0 |  |  | 21% | 0
|  | sníž. přenesená | 0 |  |  | 12% | 0
|  | nulová | 0 |  |  | 0% | 0
| Cena s DPH |  |  | v | CZK |  | 0
REKAPITULACE ČLENĚNÍ SOUPISU PRACÍ
Stavba:
Ledeč n. S. škola přístavba dílny pro CNC
Objekt:
0657_240229_01_(1) - VŘ_ROZPOČET
Soupis:
11.02 - SO02 - KANALIZACE
Místo: | [5 empty] | Datum: | 6. 3. 2024
Zadavatel: | [5 empty] | Projektant:
Uchazeč: |  |  | Vyplň údaj |  |  | Zpracovatel:
Kód dílu - Popis | [6 empty] | Cena celkem [CZK]
Náklady stavby celkem | [6 empty] | 0 | [11 empty] | -1
| HSV - Práce a dodávky HSV | [5 empty] | 0
| 3 - Svislé a kompletní konstrukce | [5 empty] | 0
| 6 - Úpravy povrchů, podlahy a osazování výplní | [5 empty] | 0
| 9 - Ostatní konstrukce a práce, bourání | [5 empty] | 0
| 997 - Přesun sutě | [5 empty] | 0
| 998 - Přesun hmot | [5 empty] | 0
| PSV - Práce a dodávky PSV | [5 empty] | 0
| 721 - Zdravotechnika - vnitřní kanalizace | [5 empty] | 0
SOUPIS PRACÍ
Stavba:
Ledeč n. S. škola přístavba dílny pro CNC
Objekt:
0657_240229_01_(1) - VŘ_ROZPOČET
Soupis:
11.02 - SO02 - KANALIZACE
Místo: | [5 empty] | Datum: | 6. 3. 2024
Zadavatel: | [5 empty] | Projektant:
Uchazeč: |  |  | Vyplň údaj |  |  | Zpracovatel:
PČ | Typ | Kód | Popis | MJ | Množství | J.cena [CZK] | Cena celkem [CZK] | Cenová soustava |  | DPH | J. Nh [h] | Nh celkem [h] | J. hmotnost [t] | Hmotnost celkem [t] | J. suť [t] | Suť Celkem [t]
Náklady soupisu celkem | [6 empty] | 0 |  |  |  |  | 0 |  | 0.1935 |  | 0.18724 |  | D | -1 | [10 empty] | 0
| D | HSV | Práce a dodávky HSV |  |  |  | 0 |  |  |  |  | 0 |  | 0.1916 |  | 0.18724 | 1 | D | 0 |  |  |  | ROZPOCET | [6 empty] | 0
| D | 3 | Svislé a kompletní konstrukce |  |  |  | 0 |  |  |  |  | 0 |  | 0 |  | 0 | 1 | D | 1 |  |  |  | ROZPOCET | [6 empty] | 0
1 | K | 359901212 | Monitoring stoky jakékoli výšky na stávající kanalizaci | m | 50 |  | 0 | CS ÚRS 2024 01 |  | základní |  | 0 | 0 | 0 | 0 | 0 | 4 | K | 2 |  |  |  | ROZPOCET | 0 | 0 | 0 | 0 | 0 | 1 | 0 | 4 | 629703531
| PP |  | Monitoring stok (kamerový systém) jakékoli výšky stávající kanalizace | [14 empty] | PP | 2
| Online PSC |  | https://podminky.urs.cz/item/CS_URS_2024_01/359901212 | [14 empty] | Online PSC | 2
| D | 6 | Úpravy povrchů, podlahy a osazování výplní |  |  |  | 0 |  |  |  |  | 0 |  | 0.1916 |  | 0 | 1 | D | 1 |  |  |  | ROZPOCET | [6 empty] | 0
2 | K | 632681117 | Vyspravení betonových podlah rychletuhnoucím polymerem vysprávka průměr přes 500 do 1000 mm tl do 100 mm | kus | 1 |  | 0 | CS ÚRS 2024 01 |  | základní |  | 0 | 0.188 | 0.188 | 0 | 0 | 4 | K | 2 |  |  |  | ROZPOCET | 0 | 0 | 0 | 0 | 0 | 1 | 0 | 4 | 1736953330
| PP |  | Vyspravení betonových podlah rychletuhnoucím polymerem s možností okamžitého zatížení, průměr vysprávky přes 500 do 1000 mm a tl. do 100 mm | [14 empty] | PP | 2
| Online PSC |  | https://podminky.urs.cz/item/CS_URS_2024_01/632681117 | [14 empty] | Online PSC | 2
| VV |  | "podlahová vpust: " 1,0 |  | 1 | [12 empty] | VV | 2 | 2 | True | 0 | ROZPOCET
| VV |  | Součet |  | 1 | [12 empty] | VV | 2 | 4 | True | 1 | ROZPOCET
3 | K | 632683111 | Sešívání trhlin v betonových podlahách ocelovými sponkami ve vzdálenosti do 10 cm | m | 3 |  | 0 | CS ÚRS 2024 01 |  | základní |  | 0 | 0.0012 | 0.0036 | 0 | 0 | 4 | K | 2 |  |  |  | ROZPOCET | 0 | 0 | 0 | 0 | 0 | 1 | 0 | 4 | -1618022340
| PP |  | Sešívání trhlin v betonových podlahách ocelovými sponkami se zálivkou pryskyřicí vzdálenosti sponek do 10 cm | [14 empty] | PP | 2
| Online PSC |  | https://podminky.urs.cz/item/CS_URS_2024_01/632683111 | [14 empty] | Online PSC | 2
| D | 9 | Ostatní konstrukce a práce, bourání |  |  |  | 0 |  |  |  |  | 0 |  | 0 |  | 0.18724 | 1 | D | 1 |  |  |  | ROZPOCET | [6 empty] | 0
4 | K | 965042221 | Bourání podkladů pod dlažby nebo mazanin betonových nebo z litého asfaltu tl přes 100 mm pl do 1 m2 | m3 | 0.084 |  | 0 | CS ÚRS 2024 01 |  | základní |  | 0 | 0 | 0 | 2.2 | 0.1848 | 4 | K | 2 |  |  |  | ROZPOCET | 0 | 0 | 0 | 0 | 0 | 1 | 0 | 4 | -671593171
| PP |  | Bourání mazanin betonových nebo z litého asfaltu tl. přes 100 mm, plochy do 1 m2 | [14 empty] | PP | 2
| Online PSC |  | https://podminky.urs.cz/item/CS_URS_2024_01/965042221 | [14 empty] | Online PSC | 2
| VV |  | "podlahová vpust: " 0,75*0,75*0,15 |  | 0.084375 | [12 empty] | VV | 2 | 2 | True | 0 | ROZPOCET
| VV |  | Součet |  | 0.084375 | [12 empty] | VV | 2 | 4 | True | 1 | ROZPOCET
5 | K | 965049112 | Příplatek k bourání betonových mazanin za bourání mazanin se svařovanou sítí tl přes 100 mm | m3 | 0.084 |  | 0 | CS ÚRS 2024 01 |  | základní |  | 0 | 0 | 0 | 0.029 | 0.002436 | 4 | K | 2 |  |  |  | ROZPOCET | 0 | 0 | 0 | 0 | 0 | 1 | 0 | 4 | -1018454709
| PP |  | Bourání mazanin Příplatek k cenám za bourání mazanin betonových se svařovanou sítí, tl. přes 100 mm | [14 empty] | PP | 2
| Online PSC |  | https://podminky.urs.cz/item/CS_URS_2024_01/965049112 | [14 empty] | Online PSC | 2
6 | K | 977312113 | Řezání stávajících betonových mazanin vyztužených hl do 150 mm | m | 3 |  | 0 | CS ÚRS 2024 01 |  | základní |  | 0 | 0 | 0 | 0 | 0 | 4 | K | 2 |  |  |  | ROZPOCET | 0 | 0 | 0 | 0 | 0 | 1 | 0 | 4 | 1331406848
| PP |  | Řezání stávajících betonových mazanin s vyztužením hloubky přes 100 do 150 mm | [14 empty] | PP | 2
| Online PSC |  | https://podminky.urs.cz/item/CS_URS_2024_01/977312113 | [14 empty] | Online PSC | 2
| VV |  | "podlahová vpust: " 4,0*0,75 |  | 3 | [12 empty] | VV | 2 | 2 | True | 0 | ROZPOCET
| VV |  | Součet |  | 3 | [12 empty] | VV | 2 | 4 | True | 1 | ROZPOCET
| D | 997 | Přesun sutě |  |  |  | 0 |  |  |  |  | 0 |  | 0 |  | 0 | 1 | D | 1 |  |  |  | ROZPOCET | [6 empty] | 0
7 | K | 997013501 | Odvoz suti a vybouraných hmot na skládku nebo meziskládku do 1 km se složením | t | 0.187 |  | 0 | CS ÚRS 2024 01 |  | základní |  | 0 | 0 | 0 | 0 | 0 | 4 | K | 2 |  |  |  | ROZPOCET | 0 | 0 | 0 | 0 | 0 | 1 | 0 | 4 | -1937121556
| PP |  | Odvoz suti a vybouraných hmot na skládku nebo meziskládku se složením, na vzdálenost do 1 km | [14 empty] | PP | 2
| Online PSC |  | https://podminky.urs.cz/item/CS_URS_2024_01/997013501 | [14 empty] | Online PSC | 2
8 | K | 997013509 | Příplatek k odvozu suti a vybouraných hmot na skládku ZKD 1 km přes 1 km | t | 5.61 |  | 0 | CS ÚRS 2024 01 |  | základní |  | 0 | 0 | 0 | 0 | 0 | 4 | K | 2 |  |  |  | ROZPOCET | 0 | 0 | 0 | 0 | 0 | 1 | 0 | 4 | -9464649
| PP |  | Odvoz suti a vybouraných hmot na skládku nebo meziskládku se složením, na vzdálenost Příplatek k ceně za každý další započatý 1 km přes 1 km | [14 empty] | PP | 2
| Online PSC |  | https://podminky.urs.cz/item/CS_URS_2024_01/997013509 | [14 empty] | Online PSC | 2
| P |  | Poznámka k položce: Trhový Štěpánov - 30 km. | [14 empty] | P | 2
| VV |  | 0,187*30 'Přepočtené koeficientem množství |  | 5.61 | [12 empty] | VV | 2 | 2 | False | 1 | ROZPOCET
9 | K | 997013861 | Poplatek za uložení stavebního odpadu na recyklační skládce (skládkovné) z prostého betonu kód odpadu 17 01 01 | t | 0.187 |  | 0 | CS ÚRS 2024 01 |  | základní |  | 0 | 0 | 0 | 0 | 0 | 4 | K | 2 |  |  |  | ROZPOCET | 0 | 0 | 0 | 0 | 0 | 1 | 0 | 4 | -1004272598
| PP |  | Poplatek za uložení stavebního odpadu na recyklační skládce (skládkovné) z prostého betonu zatříděného do Katalogu odpadů pod kódem 17 01 01 | [14 empty] | PP | 2
| Online PSC |  | https://podminky.urs.cz/item/CS_URS_2024_01/997013861 | [14 empty] | Online PSC | 2
| P |  | Poznámka k položce: Investor (na základě podkladů od zhotovitele) doloží ke kolaudaci stavby kopie dokladů o zákonném využití nebo odstranění odpadů z odstranění části původní stavby, z vybudování nové přístavby a z likvidace nevyužitelné zeminy. Z dokladů musí být patrné, jaký odpad a v jakém množství byl předán oprávněné osobě, identifikační údaje této osoby (název, sídlo, IČO oprávněné osoby) a datum předání odpadu. Čestné prohlášení není bráno jako doklad prokazující zákonné nakládání s odpady. | [14 empty] | P | 2
| D | 998 | Přesun hmot |  |  |  | 0 |  |  |  |  | 0 |  | 0 |  | 0 | 1 | D | 1 |  |  |  | ROZPOCET | [6 empty] | 0
10 | K | 998011001 | Přesun hmot pro budovy zděné v do 6 m | t | 0.194 |  | 0 | CS ÚRS 2024 01 |  | základní |  | 0 | 0 | 0 | 0 | 0 | 4 | K | 2 |  |  |  | ROZPOCET | 0 | 0 | 0 | 0 | 0 | 1 | 0 | 4 | -140692209
| PP |  | Přesun hmot pro budovy občanské výstavby, bydlení, výrobu a služby s nosnou svislou konstrukcí zděnou z cihel, tvárnic nebo kamene vodorovná dopravní vzdálenost do 100 m základní pro budovy výšky do 6 m | [14 empty] | PP | 2
| Online PSC |  | https://podminky.urs.cz/item/CS_URS_2024_01/998011001 | [14 empty] | Online PSC | 2
| D | PSV | Práce a dodávky PSV |  |  |  | 0 |  |  |  |  | 0 |  | 0.0019 |  | 0 | 2 | D | 0 |  |  |  | ROZPOCET | [6 empty] | 0
| D | 721 | Zdravotechnika - vnitřní kanalizace |  |  |  | 0 |  |  |  |  | 0 |  | 0.0019 |  | 0 | 2 | D | 1 |  |  |  | ROZPOCET | [6 empty] | 0
11 | K | 721/001 | Revize stávající podlahové vpusti, včetně vyčištění a kontroly stavu a správného odtoku | kpl | 1 |  | 0 |  |  | základní |  | 0 | 0 | 0 | 0 | 0 | 16 | K | 2 |  |  |  | ROZPOCET | 0 | 0 | 0 | 0 | 0 | 1 | 0 | 16 | -439340769
| PP |  | Revize stávající podlahové vpusti, včetně vyčištění a kontroly stavu a správného odtoku | [14 empty] | PP | 2
| P |  | Poznámka k položce: Revize stávající podlahové vpusti, včetně vyčištění a kontroly stavu a správného odtoku | [14 empty] | P | 2
| VV |  | "Pol. 1.1: " 1,0 |  | 1 | [12 empty] | VV | 2 | 2 | True | 1 | ROZPOCET
12 | K | 721/002 | Pročištění stáv. svodného potrubí kanalizace tlakovou vodou, přístup ze stáv. podlahové vpusti | kpl | 1 |  | 0 |  |  | základní |  | 0 | 0 | 0 | 0 | 0 | 16 | K | 2 |  |  |  | ROZPOCET | 0 | 0 | 0 | 0 | 0 | 1 | 0 | 16 | 1662988947
| PP |  | Pročištění stáv. svodného potrubí kanalizace tlakovou vodou, přístup ze stáv. podlahové vpusti | [14 empty] | PP | 2
| P |  | Poznámka k položce: Pročištění stáv. svodného potrubí kanalizace tlakovou vodou, přístup ze stáv. podlahové vpusti | [14 empty] | P | 2
| VV |  | "pol. 1.2: " 1,0 |  | 1 | [12 empty] | VV | 2 | 2 | True | 1 | ROZPOCET
13 | K | 721211511 | Vpusť sklepní s vodorovným odtokem a izolační přírubou DN 75/110 mřížka plast 138x138 | kus | 1 |  | 0 | CS ÚRS 2024 01 |  | základní |  | 0 | 0.0019 | 0.0019 | 0 | 0 | 4 | K | 2 |  |  |  | ROZPOCET | 0 | 0 | 0 | 0 | 0 | 1 | 0 | 4 | -1717109712
| PP |  | Podlahové vpusti sklepní vpusti s vodorovným odtokem a izolační přírubou DN 75/110 mřížka plast 138x138 | [14 empty] | PP | 2
| Online PSC |  | https://podminky.urs.cz/item/CS_URS_2024_01/721211511 | [14 empty] | Online PSC | 2
14 | K | 998721111 | Přesun hmot tonážní pro vnitřní kanalizaci s omezením mechanizace v objektech v do 6 m | t | 0 |  | 0 | CS ÚRS 2024 01 |  | základní |  | 0 | 0 | 0 | 0 | 0 | 16 | K | 2 |  |  |  | ROZPOCET | 0 | 0 | 0 | 0 | 0 | 1 | 0 | 16 | 1113866385
| PP |  | Přesun hmot pro vnitřní kanalizaci stanovený z hmotnosti přesunovaného materiálu vodorovná dopravní vzdálenost do 50 m s omezením mechanizace v objektech výšky do 6 m | [14 empty] | PP | 2
| Online PSC |  | https://podminky.urs.cz/item/CS_URS_2024_01/998721111 | [14 empty] | Online PSC | 2

## 12.02 - SO02 - VODOVOD
{15b0da88-3da2-4094-a3c4-d3c66c451e25}
2
| KRYCÍ LIST SOUPISU PRACÍ | [7 empty] | v --- níže se nacházejí doplnkové a pomocné údaje k sestavám --- v | [8 empty] | False
Stavba:
Ledeč n. S. škola přístavba dílny pro CNC
Objekt:
0657_240229_01_(1) - VŘ_ROZPOČET
Soupis:
12.02 - SO02 - VODOVOD
| KSO: |  | 801 34 14 |  |  | CC-CZ: | 12631
| Místo: |  |  |  |  | Datum: | 6. 3. 2024
| CZ-CPV: |  | 45332200-5 |  |  | CZ-CPA: | 41.00.48
| Zadavatel: |  |  |  |  | IČ:
DIČ:
| Uchazeč: |  |  |  |  | IČ: | Vyplň údaj
|  | Vyplň údaj |  |  |  | DIČ: | Vyplň údaj
| Projektant: |  |  |  |  | IČ:
DIČ:
| Zpracovatel: |  |  |  |  | IČ:
DIČ:
Poznámka:
| Cena bez DPH | [5 empty] | 0
|  |  | Základ daně |  |  | Sazba daně | Výše daně
| DPH | základní | 0 |  |  | 21% | 0
|  | snížená | 0 |  |  | 12% | 0
|  | zákl. přenesená | 0 |  |  | 21% | 0
|  | sníž. přenesená | 0 |  |  | 12% | 0
|  | nulová | 0 |  |  | 0% | 0
| Cena s DPH |  |  | v | CZK |  | 0
REKAPITULACE ČLENĚNÍ SOUPISU PRACÍ
Stavba:
Ledeč n. S. škola přístavba dílny pro CNC
Objekt:
0657_240229_01_(1) - VŘ_ROZPOČET
Soupis:
12.02 - SO02 - VODOVOD
Místo: | [5 empty] | Datum: | 6. 3. 2024
Zadavatel: | [5 empty] | Projektant:
Uchazeč: |  |  | Vyplň údaj |  |  | Zpracovatel:
Kód dílu - Popis | [6 empty] | Cena celkem [CZK]
Náklady stavby celkem | [6 empty] | 0 | [11 empty] | -1
| HSV - Práce a dodávky HSV | [5 empty] | 0
| 6 - Úpravy povrchů, podlahy a osazování výplní | [5 empty] | 0
| 9 - Ostatní konstrukce a práce, bourání | [5 empty] | 0
| 997 - Přesun sutě | [5 empty] | 0
| PSV - Práce a dodávky PSV | [5 empty] | 0
| 713 - Izolace tepelné | [5 empty] | 0
| 722 - Zdravotechnika - vnitřní vodovod | [5 empty] | 0
| 723 - Zdravotechnika - vnitřní plynovod | [5 empty] | 0
| 767 - Konstrukce zámečnické | [5 empty] | 0
SOUPIS PRACÍ
Stavba:
Ledeč n. S. škola přístavba dílny pro CNC
Objekt:
0657_240229_01_(1) - VŘ_ROZPOČET
Soupis:
12.02 - SO02 - VODOVOD
Místo: | [5 empty] | Datum: | 6. 3. 2024
Zadavatel: | [5 empty] | Projektant:
Uchazeč: |  |  | Vyplň údaj |  |  | Zpracovatel:
PČ | Typ | Kód | Popis | MJ | Množství | J.cena [CZK] | Cena celkem [CZK] | Cenová soustava |  | DPH | J. Nh [h] | Nh celkem [h] | J. hmotnost [t] | Hmotnost celkem [t] | J. suť [t] | Suť Celkem [t]
Náklady soupisu celkem | [6 empty] | 0 |  |  |  |  | 0 |  | 0.32468 |  | 1.0368 |  | D | -1 | [10 empty] | 0
| D | HSV | Práce a dodávky HSV |  |  |  | 0 |  |  |  |  | 0 |  | 0.23921 |  | 1.0368 | 1 | D | 0 |  |  |  | ROZPOCET | [6 empty] | 0
| D | 6 | Úpravy povrchů, podlahy a osazování výplní |  |  |  | 0 |  |  |  |  | 0 |  | 0.23921 |  | 0 | 1 | D | 1 |  |  |  | ROZPOCET | [6 empty] | 0
1 | K | 612325121 | Vápenocementová štuková omítka rýh ve stěnách š do 150 mm | m2 | 5.76 |  | 0 | CS ÚRS 2024 01 |  | základní |  | 0 | 0.04153 | 0.23921 | 0 | 0 | 4 | K | 2 |  |  |  | ROZPOCET | 0 | 0 | 0 | 0 | 0 | 1 | 0 | 4 | 1289752845
| PP |  | Vápenocementová omítka rýh štuková ve stěnách, šířky rýhy do 150 mm | [14 empty] | PP | 2
| Online PSC |  | https://podminky.urs.cz/item/CS_URS_2024_01/612325121 | [14 empty] | Online PSC | 2
| P |  | Poznámka k položce: pol. 19 | [14 empty] | P | 2
| VV |  | "pol. 974 031 154:" 38,4*0,15 |  | 5.76 | [12 empty] | VV | 2 | 2 | True | 0 | ROZPOCET
| VV |  | Součet |  | 5.76 | [12 empty] | VV | 2 | 4 | True | 1 | ROZPOCET
| D | 9 | Ostatní konstrukce a práce, bourání |  |  |  | 0 |  |  |  |  | 0 |  | 0 |  | 1.0368 | 1 | D | 1 |  |  |  | ROZPOCET | [6 empty] | 0
2 | K | 974031154 | Vysekání rýh ve zdivu cihelném hl do 100 mm š do 150 mm | m | 38.4 |  | 0 | CS ÚRS 2024 01 |  | základní |  | 0 | 0 | 0 | 0.027 | 1.0368 | 4 | K | 2 |  |  |  | ROZPOCET | 0 | 0 | 0 | 0 | 0 | 1 | 0 | 4 | 1685196940
| PP |  | Vysekání rýh ve zdivu cihelném na maltu vápennou nebo vápenocementovou do hl. 100 mm a šířky do 150 mm | [14 empty] | PP | 2
| Online PSC |  | https://podminky.urs.cz/item/CS_URS_2024_01/974031154 | [14 empty] | Online PSC | 2
| VV |  | "pol. 19: " 18,0+20,4 |  | 38.4 | [12 empty] | VV | 2 | 2 | True | 0 | ROZPOCET
| VV |  | Součet |  | 38.4 | [12 empty] | VV | 2 | 4 | True | 1 | ROZPOCET
| D | 997 | Přesun sutě |  |  |  | 0 |  |  |  |  | 0 |  | 0 |  | 0 | 1 | D | 1 |  |  |  | ROZPOCET | [6 empty] | 0
3 | K | 997013501 | Odvoz suti a vybouraných hmot na skládku nebo meziskládku do 1 km se složením | t | 1.037 |  | 0 | CS ÚRS 2024 01 |  | základní |  | 0 | 0 | 0 | 0 | 0 | 4 | K | 2 |  |  |  | ROZPOCET | 0 | 0 | 0 | 0 | 0 | 1 | 0 | 4 | 178254011
| PP |  | Odvoz suti a vybouraných hmot na skládku nebo meziskládku se složením, na vzdálenost do 1 km | [14 empty] | PP | 2
| Online PSC |  | https://podminky.urs.cz/item/CS_URS_2024_01/997013501 | [14 empty] | Online PSC | 2
4 | K | 997013509 | Příplatek k odvozu suti a vybouraných hmot na skládku ZKD 1 km přes 1 km | t | 31.11 |  | 0 | CS ÚRS 2024 01 |  | základní |  | 0 | 0 | 0 | 0 | 0 | 4 | K | 2 |  |  |  | ROZPOCET | 0 | 0 | 0 | 0 | 0 | 1 | 0 | 4 | -1025205381
| PP |  | Odvoz suti a vybouraných hmot na skládku nebo meziskládku se složením, na vzdálenost Příplatek k ceně za každý další započatý 1 km přes 1 km | [14 empty] | PP | 2
| Online PSC |  | https://podminky.urs.cz/item/CS_URS_2024_01/997013509 | [14 empty] | Online PSC | 2
| P |  | Poznámka k položce: Trhový Štěpánov - 30 km. | [14 empty] | P | 2
| VV |  | 1,037*30 'Přepočtené koeficientem množství |  | 31.11 | [12 empty] | VV | 2 | 2 | False | 1 | ROZPOCET
5 | K | 997013861 | Poplatek za uložení stavebního odpadu na recyklační skládce (skládkovné) z prostého betonu kód odpadu 17 01 01 | t | 1.037 |  | 0 | CS ÚRS 2024 01 |  | základní |  | 0 | 0 | 0 | 0 | 0 | 4 | K | 2 |  |  |  | ROZPOCET | 0 | 0 | 0 | 0 | 0 | 1 | 0 | 4 | 1342439700
| PP |  | Poplatek za uložení stavebního odpadu na recyklační skládce (skládkovné) z prostého betonu zatříděného do Katalogu odpadů pod kódem 17 01 01 | [14 empty] | PP | 2
| Online PSC |  | https://podminky.urs.cz/item/CS_URS_2024_01/997013861 | [14 empty] | Online PSC | 2
| P |  | Poznámka k položce: Investor (na základě podkladů od zhotovitele) doloží ke kolaudaci stavby kopie dokladů o zákonném využití nebo odstranění odpadů z odstranění části původní stavby, z vybudování nové přístavby a z likvidace nevyužitelné zeminy. Z dokladů musí být patrné, jaký odpad a v jakém množství byl předán oprávněné osobě, identifikační údaje této osoby (název, sídlo, IČO oprávněné osoby) a datum předání odpadu. Čestné prohlášení není bráno jako doklad prokazující zákonné nakládání s odpady. | [14 empty] | P | 2
| D | PSV | Práce a dodávky PSV |  |  |  | 0 |  |  |  |  | 0 |  | 0.085465 |  | 0 | 2 | D | 0 |  |  |  | ROZPOCET | [6 empty] | 0
| D | 713 | Izolace tepelné |  |  |  | 0 |  |  |  |  | 0 |  | 0.002304 |  | 0 | 2 | D | 1 |  |  |  | ROZPOCET | [6 empty] | 0
6 | K | 713463131 | Montáž izolace tepelné potrubí potrubními pouzdry bez úpravy slepenými 1x tl izolace do 25 mm | m | 38.4 |  | 0 | CS ÚRS 2024 01 |  | základní |  | 0 | 6e-05 | 0.002304 | 0 | 0 | 16 | K | 2 |  |  |  | ROZPOCET | 0 | 0 | 0 | 0 | 0 | 1 | 0 | 16 | -546883301
| PP |  | Montáž izolace tepelné potrubí a ohybů tvarovkami nebo deskami potrubními pouzdry bez povrchové úpravy (izolační materiál ve specifikaci) přilepenými v příčných a podélných spojích izolace potrubí jednovrstvá, tloušťky izolace do 25 mm | [14 empty] | PP | 2
| Online PSC |  | https://podminky.urs.cz/item/CS_URS_2024_01/713463131 | [14 empty] | Online PSC | 2
| P |  | Poznámka k položce: Pohledové provedení včetně tvarovek a pouzder | [14 empty] | P | 2
| VV |  | SV | [14 empty] | VV | 2 | 1 | True | 0 | ROZPOCET
| VV |  | Pol. 2.1a, 2.1b; (5), (6) | [14 empty] | VV | 2 | 1 | True | 0 | ROZPOCET
| VV |  | "pol. 147 012 862 2, kaučuk 15/6: " 18,0 |  | 18 | [12 empty] | VV | 2 | 2 | True | 0 | ROZPOCET
| VV |  | Mezisoučet |  | 18 | [12 empty] | VV | 2 | 3 | True | 0 | ROZPOCET
| VV |  | pol. 2.2a, 2.2b; (7), (8) | [14 empty] | VV | 2 | 1 | True | 0 | ROZPOCET
| VV |  | "pol. 147 012 865 6, kaučuk 25/6: " 20,4 |  | 20.4 | [12 empty] | VV | 2 | 2 | True | 0 | ROZPOCET
| VV |  | Mezisoučet |  | 20.4 | [12 empty] | VV | 2 | 3 | True | 0 | ROZPOCET
| VV |  | Součet |  | 38.4 | [12 empty] | VV | 2 | 4 | True | 1 | ROZPOCET
7 | M | 1470128622.a | Tepelná izolace kaučuková černá 15/6 mm | m | 18 |  | 0 |  |  | základní |  | 0 | 0 | 0 | 0 | 0 | 32 | M | 2 |  |  |  | ROZPOCET | 0 | 0 | 0 | 0 | 0 | 1 | 0 | 16 | -347880466
| PP |  | Tepelná izolace kaučuková černá 15/6 mm | [14 empty] | PP | 2
| P |  | Poznámka k položce: Pohledové provedení včetně tvarovek a pouzder | [14 empty] | P | 2
| VV |  | Izolace pro potrubí studené vody | [14 empty] | VV | 2 | 1 | True | 0 | ROZPOCET
| VV |  | Pol. 2.1a, 2.1b; (5), (6) | [14 empty] | VV | 2 | 1 | True | 0 | ROZPOCET
| VV |  | "D.1.4.1-06: " 15,0*1,2 |  | 18 | [12 empty] | VV | 2 | 2 | True | 0 | ROZPOCET
| VV |  | Součet |  | 18 | [12 empty] | VV | 2 | 4 | True | 1 | ROZPOCET
8 | M | 1470128656.a | Tepelná izolace kaučuková černá 25/9 mm | m | 20.4 |  | 0 |  |  | základní |  | 0 | 0 | 0 | 0 | 0 | 32 | M | 2 |  |  |  | ROZPOCET | 0 | 0 | 0 | 0 | 0 | 1 | 0 | 16 | 357385653
| PP |  | Tepelná izolacekaučuková černá 25/9 mm | [14 empty] | PP | 2
| P |  | Poznámka k položce: Pohledové provedení včetně tvarovek a pouzder | [14 empty] | P | 2
| VV |  | Izolace pro potrubí studené vody | [14 empty] | VV | 2 | 1 | True | 0 | ROZPOCET
| VV |  | Pol. 2.2a, 2.2b; (7), (8) | [14 empty] | VV | 2 | 1 | True | 0 | ROZPOCET
| VV |  | "D.1.4.1-06: " 17,0*1,2 |  | 20.4 | [12 empty] | VV | 2 | 2 | True | 0 | ROZPOCET
| VV |  | Součet |  | 20.4 | [12 empty] | VV | 2 | 4 | True | 1 | ROZPOCET
9 | K | 998713101 | Přesun hmot tonážní pro izolace tepelné v objektech v do 6 m | t | 0.002 |  | 0 | CS ÚRS 2024 01 |  | základní |  | 0 | 0 | 0 | 0 | 0 | 16 | K | 2 |  |  |  | ROZPOCET | 0 | 0 | 0 | 0 | 0 | 1 | 0 | 16 | -527842951
| PP |  | Přesun hmot pro izolace tepelné stanovený z hmotnosti přesunovaného materiálu vodorovná dopravní vzdálenost do 50 m s užitím mechanizace v objektech výšky do 6 m | [14 empty] | PP | 2
| Online PSC |  | https://podminky.urs.cz/item/CS_URS_2024_01/998713101 | [14 empty] | Online PSC | 2
| D | 722 | Zdravotechnika - vnitřní vodovod |  |  |  | 0 |  |  |  |  | 0 |  | 0.077902 |  | 0 | 2 | D | 1 |  |  |  | ROZPOCET | [6 empty] | 0
10 | K | 722/002 | Napojení nového vodovodního potrubí na potrubí stávající | soubor | 3 |  | 0 |  |  | základní |  | 0 | 0 | 0 | 0 | 0 | 16 | K | 2 |  |  |  | ROZPOCET | 0 | 0 | 0 | 0 | 0 | 1 | 0 | 16 | 1028146397
| PP |  | Napojení nového vodovodního potrubí na potrubí stávající | [14 empty] | PP | 2
| P |  | Poznámka k položce: Napojení nového vodovodního potrubí na potrubí stávající | [14 empty] | P | 2
| VV |  | "pol. 6.1; (20): " 3,0 |  | 3 | [12 empty] | VV | 2 | 2 | True | 1 | ROZPOCET
11 | K | 722174022.a | Potrubí vodovodní plastové PPR svar polyfúze PN *22 D 20x*2,3 mm | m | 18 |  | 0 |  |  | základní |  | 0 | 0.00098 | 0.01764 | 0 | 0 | 16 | K | 2 |  |  |  | ROZPOCET | 0 | 0 | 0 | 0 | 0 | 1 | 0 | 16 | 633866013
| PP |  | Potrubí z plastových trubek z polypropylenu PPR svařovaných polyfúzně PN *22 (SDR 6) D 20 x *2,3 | [14 empty] | PP | 2
| P |  | Poznámka k položce: Potrubí PP-RCT EVO včetně tvarovek, kotvících prvků, kompenzace. | [14 empty] | P | 2
| VV |  | potrubí včetně tvarovek, PN22; 20x2,3mm, DN15, vč.20% rezerva na prořez. | [14 empty] | VV | 2 | 1 | True | 0 | ROZPOCET
| VV |  | Pol. 1.1a, 1.1b; (1), (2) | [14 empty] | VV | 2 | 1 | True | 0 | ROZPOCET
| VV |  | "D.1.4.1-02; SV: " 15,0*1,2 |  | 18 | [12 empty] | VV | 2 | 2 | True | 0 | ROZPOCET
| VV |  | Součet |  | 18 | [12 empty] | VV | 2 | 4 | True | 1 | ROZPOCET
12 | K | 722174024.a | Potrubí vodovodní plastové PPR svar polyfúze PN *22 D 32x*3,6 mm | m | 20.4 |  | 0 |  |  | základní |  | 0 | 0.00153 | 0.031212 | 0 | 0 | 16 | K | 2 |  |  |  | ROZPOCET | 0 | 0 | 0 | 0 | 0 | 1 | 0 | 16 | -175852575
| PP |  | Potrubí z plastových trubek z polypropylenu PPR svařovaných polyfúzně PN *22 (SDR 6) D 32 x *3,6 | [14 empty] | PP | 2
| P |  | Poznámka k položce: potrubí včetně tvarovek, PN22; 32x3,6mm, DN25, vč.20% rezerva na prořez. Potrubí PP-RCT EVO pro studenou vodu včetně tvarovek, kotvících prvků, kompenzace. | [14 empty] | P | 2
| VV |  | Pol. 1.2a, 1.2b; (3), (4) | [14 empty] | VV | 2 | 1 | True | 0 | ROZPOCET
| VV |  | "D.1.4.1-02: " 17,0*1,2 |  | 20.4 | [12 empty] | VV | 2 | 2 | True | 0 | ROZPOCET
| VV |  | Součet |  | 20.4 | [12 empty] | VV | 2 | 4 | True | 1 | ROZPOCET
13 | K | 722190901 | Uzavření nebo otevření vodovodního potrubí při opravách | kus | 3 |  | 0 | CS ÚRS 2024 01 |  | základní |  | 0 | 0 | 0 | 0 | 0 | 16 | K | 2 |  |  |  | ROZPOCET | 0 | 0 | 0 | 0 | 0 | 1 | 0 | 16 | 1764348762
| PP |  | Opravy ostatní uzavření nebo otevření vodovodního potrubí při opravách včetně vypuštění a napuštění | [14 empty] | PP | 2
| Online PSC |  | https://podminky.urs.cz/item/CS_URS_2024_01/722190901 | [14 empty] | Online PSC | 2
| P |  | Poznámka k položce: Vypuštění a napuštění systému | [14 empty] | P | 2
| VV |  | pol. 6.4; (23) | [14 empty] | VV | 2 | 1 | True | 0 | ROZPOCET
| VV |  | 3,0 |  | 3 | [12 empty] | VV | 2 | 2 | True | 0 | ROZPOCET
| VV |  | Součet |  | 3 | [12 empty] | VV | 2 | 4 | True | 1 | ROZPOCET
14 | K | 722232043 | Kohout kulový přímý G 1/2" PN 42 do 185°C vnitřní závit | kus | 3 |  | 0 | CS ÚRS 2023 02 |  | základní |  | 0 | 0.00021 | 0.00063 | 0 | 0 | 16 | K | 2 |  |  |  | ROZPOCET | 0 | 0 | 0 | 0 | 0 | 1 | 0 | 16 | 1754272154
| PP |  | Armatury se dvěma závity kulové kohouty PN 42 do 185 °C přímé vnitřní závit G 1/2" | [14 empty] | PP | 2
| Online PSC |  | https://podminky.urs.cz/item/CS_URS_2023_02/722232043 | [14 empty] | Online PSC | 2
| P |  | Poznámka k položce: KK1/2" Kulový kohout DN15 (1/2") | [14 empty] | P | 2
| VV |  | Pol. 3.1a, 3.1c; (9), (11) | [14 empty] | VV | 2 | 1 | True | 0 | ROZPOCET
| VV |  | "D.1.4.1-06: " 1,0+1,0+1,0 |  | 3 | [12 empty] | VV | 2 | 2 | True | 0 | ROZPOCET
| VV |  | Součet |  | 3 | [12 empty] | VV | 2 | 4 | True | 1 | ROZPOCET
15 | K | 722232045 | Kohout kulový přímý G 1" PN 42 do 185°C vnitřní závit | kus | 1 |  | 0 | CS ÚRS 2023 02 |  | základní |  | 0 | 0.0005 | 0.0005 | 0 | 0 | 16 | K | 2 |  |  |  | ROZPOCET | 0 | 0 | 0 | 0 | 0 | 1 | 0 | 16 | 661844017
| PP |  | Armatury se dvěma závity kulové kohouty PN 42 do 185 °C přímé vnitřní závit G 1" | [14 empty] | PP | 2
| Online PSC |  | https://podminky.urs.cz/item/CS_URS_2023_02/722232045 | [14 empty] | Online PSC | 2
| P |  | Poznámka k položce: ozn. KK1" Kulový kohout DN25 (1") | [14 empty] | P | 2
| VV |  | Pol. 3.1b. 3.1c; (10), (11) | [14 empty] | VV | 2 | 1 | True | 0 | ROZPOCET
| VV |  | "D.1.4.1-06: " 1,0 |  | 1 | [12 empty] | VV | 2 | 2 | True | 0 | ROZPOCET
| VV |  | Součet |  | 1 | [12 empty] | VV | 2 | 4 | True | 1 | ROZPOCET
16 | K | 722224152 | Kulový kohout zahradní s vnějším závitem a páčkou PN 15, T 120°C G 1/2" - 3/4" | kus | 1 |  | 0 | CS ÚRS 2023 02 |  | základní |  | 0 | 0.00022 | 0.00022 | 0 | 0 | 16 | K | 2 |  |  |  | ROZPOCET | 0 | 0 | 0 | 0 | 0 | 1 | 0 | 16 | 964517479
| PP |  | Armatury s jedním závitem ventily kulové zahradní uzávěry PN 15 do 120° C G 1/2" - 3/4" | [14 empty] | PP | 2
| Online PSC |  | https://podminky.urs.cz/item/CS_URS_2023_02/722224152 | [14 empty] | Online PSC | 2
| P |  | Poznámka k položce: ozn. VKh Výtokový kulový kohout s nástavcem na hadici DN15 (1/2") | [14 empty] | P | 2
| VV |  | Pol. 3.2b, 3.2c; (13), (14) | [14 empty] | VV | 2 | 1 | True | 0 | ROZPOCET
| VV |  | "D.1.4.1-06: " 1,0 |  | 1 | [12 empty] | VV | 2 | 2 | True | 0 | ROZPOCET
| VV |  | Součet |  | 1 | [12 empty] | VV | 2 | 4 | True | 1 | ROZPOCET
17 | K | 722232061 | Kohout kulový přímý G 1/2" PN 42 do 185°C vnitřní závit s vypouštěním | kus | 1 |  | 0 | CS ÚRS 2023 02 |  | základní |  | 0 | 0.00027 | 0.00027 | 0 | 0 | 16 | K | 2 |  |  |  | ROZPOCET | 0 | 0 | 0 | 0 | 0 | 1 | 0 | 16 | -1235207344
| PP |  | Armatury se dvěma závity kulové kohouty PN 42 do 185 °C přímé vnitřní závit s vypouštěním G 1/2" | [14 empty] | PP | 2
| Online PSC |  | https://podminky.urs.cz/item/CS_URS_2023_02/722232061 | [14 empty] | Online PSC | 2
| P |  | Poznámka k položce: ozn. VK1/2" Ventil vypouštěcí 1/2" | [14 empty] | P | 2
| VV |  | Pol. 3.2a, 3.2c; (12), (14) | [14 empty] | VV | 2 | 1 | True | 0 | ROZPOCET
| VV |  | "D.1.4.1-06: " 1,0 |  | 1 | [12 empty] | VV | 2 | 2 | True | 0 | ROZPOCET
| VV |  | Součet |  | 1 | [12 empty] | VV | 2 | 4 | True | 1 | ROZPOCET
18 | K | 722290226 | Zkouška těsnosti vodovodního potrubí závitového DN do 50 | m | 32 |  | 0 | CS ÚRS 2024 01 |  | základní |  | 0 | 0.00019 | 0.00608 | 0 | 0 | 16 | K | 2 |  |  |  | ROZPOCET | 0 | 0 | 0 | 0 | 0 | 1 | 0 | 16 | -1443810743
| PP |  | Zkoušky, proplach a desinfekce vodovodního potrubí zkoušky těsnosti vodovodního potrubí závitového do DN 50 | [14 empty] | PP | 2
| Online PSC |  | https://podminky.urs.cz/item/CS_URS_2024_01/722290226 | [14 empty] | Online PSC | 2
| P |  | Poznámka k položce: Tlaková zkouška těsnosti potrubí | [14 empty] | P | 2
| VV |  | Pol. 6.3; (22) | [14 empty] | VV | 2 | 1 | True | 0 | ROZPOCET
| VV |  | 32,0 |  | 32 | [12 empty] | VV | 2 | 2 | True | 0 | ROZPOCET
| VV |  | Součet |  | 32 | [12 empty] | VV | 2 | 4 | True | 1 | ROZPOCET
19 | K | 722290234 | Proplach a dezinfekce vodovodního potrubí DN do 80 | m | 32 |  | 0 | CS ÚRS 2024 01 |  | základní |  | 0 | 1e-05 | 0.00032 | 0 | 0 | 16 | K | 2 |  |  |  | ROZPOCET | 0 | 0 | 0 | 0 | 0 | 1 | 0 | 16 | 1601940425
| PP |  | Zkoušky, proplach a desinfekce vodovodního potrubí proplach a desinfekce vodovodního potrubí do DN 80 | [14 empty] | PP | 2
| Online PSC |  | https://podminky.urs.cz/item/CS_URS_2024_01/722290234 | [14 empty] | Online PSC | 2
| P |  | Poznámka k položce: Proplach a desinfekce potrubí | [14 empty] | P | 2
| VV |  | Pol. 6.2; (21) | [14 empty] | VV | 2 | 1 | True | 0 | ROZPOCET
| VV |  | 32,0 |  | 32 | [12 empty] | VV | 2 | 2 | True | 0 | ROZPOCET
| VV |  | Součet |  | 32 | [12 empty] | VV | 2 | 4 | True | 1 | ROZPOCET
20 | M | 42975121 | páska těsnící protipožární zpěňující š. 10mm tl 2mm | m | 10 |  | 0 | CS ÚRS 2024 01 |  | základní |  | 0 | 1e-05 | 0.0001 | 0 | 0 | 32 | M | 2 |  |  |  | ROZPOCET | 0 | 0 | 0 | 0 | 0 | 1 | 0 | 16 | 1449597949
| PP |  | páska těsnící protipožární zpěňující š. 10mm tl 2mm | [14 empty] | PP | 2
| P |  | Poznámka k položce: Protipožární zpěňující páska na potrubí (10m). | [14 empty] | P | 2
| VV |  | Pol. 6.6; (25) | [14 empty] | VV | 2 | 1 | True | 0 | ROZPOCET
| VV |  | 10,0 |  | 10 | [12 empty] | VV | 2 | 2 | True | 0 | ROZPOCET
| VV |  | Součet |  | 10 | [12 empty] | VV | 2 | 4 | True | 1 | ROZPOCET
21 | M | HLT.2018780.a | Protipožární malta | kus | 1 |  | 0 |  |  | základní |  | 0 | 0.02093 | 0.02093 | 0 | 0 | 32 | M | 2 |  |  |  | ROZPOCET | 0 | 0 | 0 | 0 | 0 | 1 | 0 | 16 | -1024316404
| PP |  | Protipožární malta | [14 empty] | PP | 2
| P |  | Poznámka k položce: Protipožární malta (20kg) | [14 empty] | P | 2
| VV |  | Pol. 6.7; (26) | [14 empty] | VV | 2 | 1 | True | 0 | ROZPOCET
| VV |  | 1,0 |  | 1 | [12 empty] | VV | 2 | 2 | True | 0 | ROZPOCET
| VV |  | Součet |  | 1 | [12 empty] | VV | 2 | 4 | True | 1 | ROZPOCET
22 | K | 998722101 | Přesun hmot tonážní pro vnitřní vodovod v objektech v do 6 m | t | 0.078 |  | 0 | CS ÚRS 2024 01 |  | základní |  | 0 | 0 | 0 | 0 | 0 | 16 | K | 2 |  |  |  | ROZPOCET | 0 | 0 | 0 | 0 | 0 | 1 | 0 | 16 | 1797341257
| PP |  | Přesun hmot pro vnitřní vodovod stanovený z hmotnosti přesunovaného materiálu vodorovná dopravní vzdálenost do 50 m základní v objektech výšky do 6 m | [14 empty] | PP | 2
| Online PSC |  | https://podminky.urs.cz/item/CS_URS_2024_01/998722101 | [14 empty] | Online PSC | 2
| D | 723 | Zdravotechnika - vnitřní plynovod |  |  |  | 0 |  |  |  |  | 0 |  | 0 |  | 0 | 2 | D | 1 |  |  |  | ROZPOCET | [6 empty] | 0
23 | K | 723190907 | Odvzdušnění nebo napuštění plynovodního potrubí | m | 32 |  | 0 | CS ÚRS 2024 01 |  | základní |  | 0 | 0 | 0 | 0 | 0 | 16 | K | 2 |  |  |  | ROZPOCET | 0 | 0 | 0 | 0 | 0 | 1 | 0 | 16 | 63588470
| PP |  | Opravy plynovodního potrubí odvzdušnění a napuštění potrubí | [14 empty] | PP | 2
| Online PSC |  | https://podminky.urs.cz/item/CS_URS_2024_01/723190907 | [14 empty] | Online PSC | 2
| P |  | Poznámka k položce: Odvzdušnění systému | [14 empty] | P | 2
| VV |  | Pol. 6.5; (24) | [14 empty] | VV | 2 | 1 | True | 0 | ROZPOCET
| VV |  | 32,0 |  | 32 | [12 empty] | VV | 2 | 2 | True | 0 | ROZPOCET
| VV |  | Součet |  | 32 | [12 empty] | VV | 2 | 4 | True | 1 | ROZPOCET
| D | 767 | Konstrukce zámečnické |  |  |  | 0 |  |  |  |  | 0 |  | 0.0052595 |  | 0 | 2 | D | 1 |  |  |  | ROZPOCET | [6 empty] | 0
24 | K | 767995111 | Montáž atypických zámečnických konstrukcí hm do 5 kg | kg | 16.85 |  | 0 | CS ÚRS 2023 02 |  | základní |  | 0 | 7e-05 | 0.0011795 | 0 | 0 | 16 | K | 2 |  |  |  | ROZPOCET | 0 | 0 | 0 | 0 | 0 | 1 | 0 | 16 | -691358529
| PP |  | Montáž ostatních atypických zámečnických konstrukcí hmotnosti do 5 kg | [14 empty] | PP | 2
| Online PSC |  | https://podminky.urs.cz/item/CS_URS_2023_02/767995111 | [14 empty] | Online PSC | 2
| VV |  | tyč závitová d10mm, pol. 9.1a, 9.1b; (44), (45) | [14 empty] | VV | 2 | 1 | True | 0 | ROZPOCET
| VV |  | "pol. 311 970 03: " (0,45)*18,0 |  | 8.1 | [12 empty] | VV | 2 | 2 | True | 0 | ROZPOCET
| VV |  | Mezisoučet |  | 8.1 | [12 empty] | VV | 2 | 3 | True | 0 | ROZPOCET
| VV |  | Kotevní třmeny z kruhové oceli, pol. 9.2a, 9.2b; (46), (47) | [14 empty] | VV | 2 | 1 | True | 0 | ROZPOCET
| VV |  | "pol. 423 915 04: " ((0,00007*1000))*125,0 |  | 8.75 | [12 empty] | VV | 2 | 2 | True | 0 | ROZPOCET
| VV |  | Mezisoučet |  | 8.75 | [12 empty] | VV | 2 | 3 | True | 0 | ROZPOCET
| VV |  | Součet |  | 16.85 | [12 empty] | VV | 2 | 4 | True | 1 | ROZPOCET
25 | M | 31197003 | tyč závitová Pz 4.6 M10 | m | 4 |  | 0 | CS ÚRS 2024 01 |  | základní |  | 0 | 0.00046 | 0.00184 | 0 | 0 | 32 | M | 2 |  |  |  | ROZPOCET | 0 | 0 | 0 | 0 | 0 | 1 | 0 | 16 | 2118360292
| PP |  | tyč závitová Pz 4.6 M10 | [14 empty] | PP | 2
| VV |  | "viz pol. 767 995 111: " 4,0 |  | 4 | [12 empty] | VV | 2 | 2 | True | 0 | ROZPOCET
| VV |  | tyč závitová d10mm, pol. 4.1a, 4.1b; (15), (16) | [14 empty] | VV | 2 | 1 | True | 0 | ROZPOCET
| VV |  | Součet |  | 4 | [12 empty] | VV | 2 | 4 | True | 1 | ROZPOCET
26 | M | 42391504 | třmen kruhový DN 32 | kus | 32 |  | 0 | CS ÚRS 2024 01 |  | základní |  | 0 | 7e-05 | 0.00224 | 0 | 0 | 32 | M | 2 |  |  |  | ROZPOCET | 0 | 0 | 0 | 0 | 0 | 1 | 0 | 16 | -168781087
| PP |  | třmen kruhový DN 32 | [14 empty] | PP | 2
| VV |  | Kotevní třmeny z kruhové oceli, pol. 4.2a, 4.2b; (17), (18) | [14 empty] | VV | 2 | 1 | True | 0 | ROZPOCET
| VV |  | "pol. 423 915 03: " 32,0 |  | 32 | [12 empty] | VV | 2 | 2 | True | 0 | ROZPOCET
| VV |  | Součet |  | 32 | [12 empty] | VV | 2 | 4 | True | 1 | ROZPOCET
27 | K | 998767101 | Přesun hmot tonážní pro zámečnické konstrukce v objektech v do 6 m | t | 0.005 |  | 0 | CS ÚRS 2024 01 |  | základní |  | 0 | 0 | 0 | 0 | 0 | 16 | K | 2 |  |  |  | ROZPOCET | 0 | 0 | 0 | 0 | 0 | 1 | 0 | 16 | -2062043124
| PP |  | Přesun hmot pro zámečnické konstrukce stanovený z hmotnosti přesunovaného materiálu vodorovná dopravní vzdálenost do 50 m základní v objektech výšky do 6 m | [14 empty] | PP | 2
| Online PSC |  | https://podminky.urs.cz/item/CS_URS_2024_01/998767101 | [14 empty] | Online PSC | 2

## 13.02 - SO02 - STLAČENÝ V...
{0fb1c481-e28f-4271-ae8e-08627eb61182}
2
| KRYCÍ LIST SOUPISU PRACÍ | [7 empty] | v --- níže se nacházejí doplnkové a pomocné údaje k sestavám --- v | [8 empty] | False
Stavba:
Ledeč n. S. škola přístavba dílny pro CNC
Objekt:
0657_240229_01_(1) - VŘ_ROZPOČET
Soupis:
13.02 - SO02 - STLAČENÝ VZDUCH
| KSO: |  | 801 34 14 |  |  | CC-CZ: | 12631
| Místo: |  |  |  |  | Datum: | 6. 3. 2024
| CZ-CPV: |  | 45330000-9 |  |  | CZ-CPA: | 41.00.48
| Zadavatel: |  |  |  |  | IČ:
DIČ:
| Uchazeč: |  |  |  |  | IČ: | Vyplň údaj
|  | Vyplň údaj |  |  |  | DIČ: | Vyplň údaj
| Projektant: |  |  |  |  | IČ:
DIČ:
| Zpracovatel: |  |  |  |  | IČ:
DIČ:
Poznámka:
| Cena bez DPH | [5 empty] | 0
|  |  | Základ daně |  |  | Sazba daně | Výše daně
| DPH | základní | 0 |  |  | 21% | 0
|  | snížená | 0 |  |  | 12% | 0
|  | zákl. přenesená | 0 |  |  | 21% | 0
|  | sníž. přenesená | 0 |  |  | 12% | 0
|  | nulová | 0 |  |  | 0% | 0
| Cena s DPH |  |  | v | CZK |  | 0
REKAPITULACE ČLENĚNÍ SOUPISU PRACÍ
Stavba:
Ledeč n. S. škola přístavba dílny pro CNC
Objekt:
0657_240229_01_(1) - VŘ_ROZPOČET
Soupis:
13.02 - SO02 - STLAČENÝ VZDUCH
Místo: | [5 empty] | Datum: | 6. 3. 2024
Zadavatel: | [5 empty] | Projektant:
Uchazeč: |  |  | Vyplň údaj |  |  | Zpracovatel:
Kód dílu - Popis | [6 empty] | Cena celkem [CZK]
Náklady stavby celkem | [6 empty] | 0 | [11 empty] | -1
| PSV - Práce a dodávky PSV | [5 empty] | 0
| 722 - Zdravotechnika - vnitřní vodovod | [5 empty] | 0
| 767 - Konstrukce zámečnické | [5 empty] | 0
| M - Práce a dodávky M | [5 empty] | 0
| 23-M - Montáže potrubí | [5 empty] | 0
SOUPIS PRACÍ
Stavba:
Ledeč n. S. škola přístavba dílny pro CNC
Objekt:
0657_240229_01_(1) - VŘ_ROZPOČET
Soupis:
13.02 - SO02 - STLAČENÝ VZDUCH
Místo: | [5 empty] | Datum: | 6. 3. 2024
Zadavatel: | [5 empty] | Projektant:
Uchazeč: |  |  | Vyplň údaj |  |  | Zpracovatel:
PČ | Typ | Kód | Popis | MJ | Množství | J.cena [CZK] | Cena celkem [CZK] | Cenová soustava |  | DPH | J. Nh [h] | Nh celkem [h] | J. hmotnost [t] | Hmotnost celkem [t] | J. suť [t] | Suť Celkem [t]
Náklady soupisu celkem | [6 empty] | 0 |  |  |  |  | 0 |  | 0.098383 |  | 0 |  | D | -1 | [10 empty] | 0
| D | PSV | Práce a dodávky PSV |  |  |  | 0 |  |  |  |  | 0 |  | 0.098383 |  | 0 | 2 | D | 0 |  |  |  | ROZPOCET | [6 empty] | 0
| D | 722 | Zdravotechnika - vnitřní vodovod |  |  |  | 0 |  |  |  |  | 0 |  | 0.09616 |  | 0 | 2 | D | 1 |  |  |  | ROZPOCET | [6 empty] | 0
1 | K | 722174023.a | Potrubí vodovodní plastové PPR svar polyfúze PN *22 D 25x*2,8 mm | m | 1.5 |  | 0 |  |  | základní |  | 0 | 0.00126 | 0.00189 | 0 | 0 | 16 | K | 2 |  |  |  | ROZPOCET | 0 | 0 | 0 | 0 | 0 | 1 | 0 | 16 | 820556277
| PP |  | Potrubí vodovodní plastové PPR svar polyfúze PN *22 D 25x*2,8 mm | [14 empty] | PP | 2
| P |  | Poznámka k položce: potrubí včetně tvarovek, PN22; 25x2,8mm, DN20, vč.20% rezerva na prořez. Potrubí PP-RCT EVO pro studenou vodu včetně tvarovek, kotvících prvků, kompenzace. | [14 empty] | P | 2
| VV |  | Pol. 1, 2 | [14 empty] | VV | 2 | 1 | True | 0 | ROZPOCET
| VV |  | "D.1.4.3-02_Dispozice stlačeného vzduchu - SO02: " 0,8+0,7 |  | 1.5 | [12 empty] | VV | 2 | 2 | True | 0 | ROZPOCET
| VV |  | Součet |  | 1.5 | [12 empty] | VV | 2 | 4 | True | 1 | ROZPOCET
2 | K | 722174025.a | Potrubí vodovodní plastové PPR svar polyfúze PN 20 D 40x*4,5 mm | m | 32 |  | 0 |  |  | základní |  | 0 | 0.00284 | 0.09088 | 0 | 0 | 16 | K | 2 |  |  |  | ROZPOCET | 0 | 0 | 0 | 0 | 0 | 1 | 0 | 16 | 1724483897
| PP |  | Potrubí z plastových trubek z polypropylenu PPR svařovaných polyfúzně PN 20 (SDR 6) D 40 x *4,5 | [14 empty] | PP | 2
| P |  | Poznámka k položce: potrubí včetně tvarovek, PN22; 40x4,5mm, DN32. | [14 empty] | P | 2
| VV |  | Pol. 3, 4 | [14 empty] | VV | 2 | 1 | True | 0 | ROZPOCET
| VV |  | "D.1.4.3-02_Dispozice stlačeného vzduchu - SO02: " 13,1+3,5+3,5+3,5+5,5+2,9 |  | 32 | [12 empty] | VV | 2 | 2 | True | 0 | ROZPOCET
| VV |  | Součet |  | 32 | [12 empty] | VV | 2 | 4 | True | 1 | ROZPOCET
3 | K | 722232044 | Kohout kulový přímý G 3/4" PN 42 do 185°C vnitřní závit | kus | 3 |  | 0 | CS ÚRS 2024 01 |  | základní |  | 0 | 0.00034 | 0.00102 | 0 | 0 | 16 | K | 2 |  |  |  | ROZPOCET | 0 | 0 | 0 | 0 | 0 | 1 | 0 | 16 | 1819276337
| PP |  | Armatury se dvěma závity kulové kohouty PN 42 do 185 °C přímé vnitřní závit G 3/4" | [14 empty] | PP | 2
| Online PSC |  | https://podminky.urs.cz/item/CS_URS_2024_01/722232044 | [14 empty] | Online PSC | 2
| P |  | Poznámka k položce: kulového kohoutu 3/4" | [14 empty] | P | 2
| VV |  | Pol. 5, 6 | [14 empty] | VV | 2 | 1 | True | 0 | ROZPOCET
| VV |  | "D.1.4.3-02_Dispozice stlačeného vzduchu - SO02: " 1,0+1,0+1,0 |  | 3 | [12 empty] | VV | 2 | 2 | True | 0 | ROZPOCET
| VV |  | Součet |  | 3 | [12 empty] | VV | 2 | 4 | True | 1 | ROZPOCET
4 | K | 722232046 | Kohout kulový přímý G 5/4" PN 42 do 185°C vnitřní závit | kus | 3 |  | 0 | CS ÚRS 2024 01 |  | základní |  | 0 | 0.0007 | 0.0021 | 0 | 0 | 16 | K | 2 |  |  |  | ROZPOCET | 0 | 0 | 0 | 0 | 0 | 1 | 0 | 16 | -347233789
| PP |  | Armatury se dvěma závity kulové kohouty PN 42 do 185 °C přímé vnitřní závit G 5/4" | [14 empty] | PP | 2
| Online PSC |  | https://podminky.urs.cz/item/CS_URS_2024_01/722232046 | [14 empty] | Online PSC | 2
| P |  | Poznámka k položce: kulového kohoutu 5/4" | [14 empty] | P | 2
| VV |  | Pol. 7, 8 | [14 empty] | VV | 2 | 1 | True | 0 | ROZPOCET
| VV |  | "D.1.4.3-02_Dispozice stlačeného vzduchu - SO02: " 1,0+1,0+1,0 |  | 3 | [12 empty] | VV | 2 | 2 | True | 0 | ROZPOCET
| VV |  | Součet |  | 3 | [12 empty] | VV | 2 | 4 | True | 1 | ROZPOCET
5 | K | 722232061 | Kohout kulový přímý G 1/2" PN 42 do 185°C vnitřní závit s vypouštěním | kus | 1 |  | 0 | CS ÚRS 2024 01 |  | základní |  | 0 | 0.00027 | 0.00027 | 0 | 0 | 16 | K | 2 |  |  |  | ROZPOCET | 0 | 0 | 0 | 0 | 0 | 1 | 0 | 16 | -1853153307
| PP |  | Armatury se dvěma závity kulové kohouty PN 42 do 185 °C přímé vnitřní závit s vypouštěním G 1/2" | [14 empty] | PP | 2
| Online PSC |  | https://podminky.urs.cz/item/CS_URS_2024_01/722232061 | [14 empty] | Online PSC | 2
| P |  | Poznámka k položce: vypouštěcího kohoutu 1/2" | [14 empty] | P | 2
| VV |  | Pol. 9, 10 | [14 empty] | VV | 2 | 1 | True | 0 | ROZPOCET
| VV |  | "D.1.4.3-02_Dispozice stlačeného vzduchu - SO02: " 1,0 |  | 1 | [12 empty] | VV | 2 | 2 | True | 0 | ROZPOCET
| VV |  | Součet |  | 1 | [12 empty] | VV | 2 | 4 | True | 1 | ROZPOCET
6 | K | 998722101 | Přesun hmot tonážní pro vnitřní vodovod v objektech v do 6 m | t | 0.096 |  | 0 | CS ÚRS 2024 01 |  | základní |  | 0 | 0 | 0 | 0 | 0 | 16 | K | 2 |  |  |  | ROZPOCET | 0 | 0 | 0 | 0 | 0 | 1 | 0 | 16 | 1264042257
| PP |  | Přesun hmot pro vnitřní vodovod stanovený z hmotnosti přesunovaného materiálu vodorovná dopravní vzdálenost do 50 m základní v objektech výšky do 6 m | [14 empty] | PP | 2
| Online PSC |  | https://podminky.urs.cz/item/CS_URS_2024_01/998722101 | [14 empty] | Online PSC | 2
| P |  | Poznámka k položce: Pol. 16 | [14 empty] | P | 2
| D | 767 | Konstrukce zámečnické |  |  |  | 0 |  |  |  |  | 0 |  | 0.0022235 |  | 0 | 2 | D | 1 |  |  |  | ROZPOCET | [6 empty] | 0
7 | K | 767995111 | Montáž atypických zámečnických konstrukcí hm do 5 kg | kg | 2.05 |  | 0 | CS ÚRS 2023 02 |  | základní |  | 0 | 7e-05 | 0.0001435 | 0 | 0 | 16 | K | 2 |  |  |  | ROZPOCET | 0 | 0 | 0 | 0 | 0 | 1 | 0 | 16 | -1750279009
| PP |  | Montáž ostatních atypických zámečnických konstrukcí hmotnosti do 5 kg | [14 empty] | PP | 2
| Online PSC |  | https://podminky.urs.cz/item/CS_URS_2023_02/767995111 | [14 empty] | Online PSC | 2
| VV |  | tyč závitová d10mm, pol. 11, 12 | [14 empty] | VV | 2 | 1 | True | 0 | ROZPOCET
| VV |  | "pol. 311 970 03: " (0,45)*3,0 |  | 1.35 | [12 empty] | VV | 2 | 2 | True | 0 | ROZPOCET
| VV |  | Mezisoučet |  | 1.35 | [12 empty] | VV | 2 | 3 | True | 0 | ROZPOCET
| VV |  | Kotevní třmeny z kruhové oceli, pol. 13, 14 | [14 empty] | VV | 2 | 1 | True | 0 | ROZPOCET
| VV |  | "pol. 423 915 04: " ((0,00007*1000))*10,0 |  | 0.7 | [12 empty] | VV | 2 | 2 | True | 0 | ROZPOCET
| VV |  | Mezisoučet |  | 0.7 | [12 empty] | VV | 2 | 3 | True | 0 | ROZPOCET
| VV |  | Součet |  | 2.05 | [12 empty] | VV | 2 | 4 | True | 1 | ROZPOCET
8 | M | 31197003 | tyč závitová Pz 4.6 M10 | m | 3 |  | 0 | CS ÚRS 2024 01 |  | základní |  | 0 | 0.00046 | 0.00138 | 0 | 0 | 32 | M | 2 |  |  |  | ROZPOCET | 0 | 0 | 0 | 0 | 0 | 1 | 0 | 16 | -261088758
| PP |  | tyč závitová Pz 4.6 M10 | [14 empty] | PP | 2
| VV |  | "viz pol. 767 995 111: " 3,0 |  | 3 | [12 empty] | VV | 2 | 2 | True | 0 | ROZPOCET
| VV |  | tyč závitová d10mm, pol. 11, 12 | [14 empty] | VV | 2 | 1 | True | 0 | ROZPOCET
| VV |  | Součet |  | 3 | [12 empty] | VV | 2 | 4 | True | 1 | ROZPOCET
9 | M | 42391504 | třmen kruhový DN 32 | kus | 10 |  | 0 | CS ÚRS 2024 01 |  | základní |  | 0 | 7e-05 | 0.0007 | 0 | 0 | 8 | M | 2 |  |  |  | ROZPOCET | 0 | 0 | 0 | 0 | 0 | 1 | 0 | 4 | -984125203
| PP |  | třmen kruhový DN 32 | [14 empty] | PP | 2
| VV |  | Kotevní třmeny z kruhové oceli, pol. 13, 14 | [14 empty] | VV | 2 | 1 | True | 0 | ROZPOCET
| VV |  | "pol. 423 915 03: " 10,0 |  | 10 | [12 empty] | VV | 2 | 2 | True | 0 | ROZPOCET
| VV |  | Součet |  | 10 | [12 empty] | VV | 2 | 4 | True | 1 | ROZPOCET
10 | K | 998767101 | Přesun hmot tonážní pro zámečnické konstrukce v objektech v do 6 m | t | 0.002 |  | 0 | CS ÚRS 2024 01 |  | základní |  | 0 | 0 | 0 | 0 | 0 | 16 | K | 2 |  |  |  | ROZPOCET | 0 | 0 | 0 | 0 | 0 | 1 | 0 | 16 | -2132371085
| PP |  | Přesun hmot pro zámečnické konstrukce stanovený z hmotnosti přesunovaného materiálu vodorovná dopravní vzdálenost do 50 m základní v objektech výšky do 6 m | [14 empty] | PP | 2
| Online PSC |  | https://podminky.urs.cz/item/CS_URS_2024_01/998767101 | [14 empty] | Online PSC | 2
| P |  | Poznámka k položce: Pol. 16 | [14 empty] | P | 2
| D | M | Práce a dodávky M |  |  |  | 0 |  |  |  |  | 0 |  | 0 |  | 0 | 3 | D | 0 |  |  |  | ROZPOCET | [6 empty] | 0
| D | 23-M | Montáže potrubí |  |  |  | 0 |  |  |  |  | 0 |  | 0 |  | 0 | 3 | D | 1 |  |  |  | ROZPOCET | [6 empty] | 0
11 | K | 230170011 | Tlakové zkoušky těsnosti potrubí - zkouška DN do 40 | m | 33.5 |  | 0 | CS ÚRS 2024 01 |  | základní |  | 0 | 0 | 0 | 0 | 0 | 64 | K | 2 |  |  |  | ROZPOCET | 0 | 0 | 0 | 0 | 0 | 1 | 0 | 64 | -1676435727
| PP |  | Zkouška těsnosti potrubí DN do 40 | [14 empty] | PP | 2
| Online PSC |  | https://podminky.urs.cz/item/CS_URS_2024_01/230170011 | [14 empty] | Online PSC | 2
| P |  | Poznámka k položce: Tlaková zkouška potrubí DN 32 | [14 empty] | P | 2
| VV |  | "Pol. 15: " 33,5 |  | 33.5 | [12 empty] | VV | 2 | 2 | True | 0 | ROZPOCET
| VV |  | Součet |  | 33.5 | [12 empty] | VV | 2 | 4 | True | 1 | ROZPOCET

## 14.03 - SO02 - VYTÁPĚNÍ
{bab7bc2d-679d-4ec9-be21-cab73c352a83}
2
| KRYCÍ LIST SOUPISU PRACÍ | [7 empty] | v --- níže se nacházejí doplnkové a pomocné údaje k sestavám --- v | [8 empty] | False
Stavba:
Ledeč n. S. škola přístavba dílny pro CNC
Objekt:
0657_240229_01_(1) - VŘ_ROZPOČET
Soupis:
14.03 - SO02 - VYTÁPĚNÍ
| KSO: |  | 801 34 14 |  |  | CC-CZ: | 12631
| Místo: |  |  |  |  | Datum: | 6. 3. 2024
| CZ-CPV: |  | 45331100-7 |  |  | CZ-CPA: | 41.00.48
| Zadavatel: |  |  |  |  | IČ:
DIČ:
| Uchazeč: |  |  |  |  | IČ: | Vyplň údaj
|  | Vyplň údaj |  |  |  | DIČ: | Vyplň údaj
| Projektant: |  |  |  |  | IČ:
DIČ:
| Zpracovatel: |  |  |  |  | IČ:
DIČ:
Poznámka:
| Cena bez DPH | [5 empty] | 0
|  |  | Základ daně |  |  | Sazba daně | Výše daně
| DPH | základní | 0 |  |  | 21% | 0
|  | snížená | 0 |  |  | 12% | 0
|  | zákl. přenesená | 0 |  |  | 21% | 0
|  | sníž. přenesená | 0 |  |  | 12% | 0
|  | nulová | 0 |  |  | 0% | 0
| Cena s DPH |  |  | v | CZK |  | 0
REKAPITULACE ČLENĚNÍ SOUPISU PRACÍ
Stavba:
Ledeč n. S. škola přístavba dílny pro CNC
Objekt:
0657_240229_01_(1) - VŘ_ROZPOČET
Soupis:
14.03 - SO02 - VYTÁPĚNÍ
Místo: | [5 empty] | Datum: | 6. 3. 2024
Zadavatel: | [5 empty] | Projektant:
Uchazeč: |  |  | Vyplň údaj |  |  | Zpracovatel:
Kód dílu - Popis | [6 empty] | Cena celkem [CZK]
Náklady stavby celkem | [6 empty] | 0 | [11 empty] | -1
| HSV - Práce a dodávky HSV | [5 empty] | 0
| 997 - Přesun sutě | [5 empty] | 0
| PSV - Práce a dodávky PSV | [5 empty] | 0
| 713 - Izolace tepelné | [5 empty] | 0
| 731 - Ústřední vytápění - kotelny | [5 empty] | 0
| 732 - Ústřední vytápění - strojovny | [5 empty] | 0
| 733 - Ústřední vytápění - rozvodné potrubí | [5 empty] | 0
| 734 - Ústřední vytápění - armatury | [5 empty] | 0
| 767 - Konstrukce zámečnické | [5 empty] | 0
| M - Práce a dodávky M | [5 empty] | 0
| 23-M - Montáže potrubí | [5 empty] | 0
| 58-M - Revize vyhrazených technických zařízení | [5 empty] | 0
| HZS - Hodinové zúčtovací sazby | [5 empty] | 0
| VRN - Vedlejší rozpočtové náklady | [5 empty] | 0
| VRN4 - Inženýrská činnost | [5 empty] | 0
SOUPIS PRACÍ
Stavba:
Ledeč n. S. škola přístavba dílny pro CNC
Objekt:
0657_240229_01_(1) - VŘ_ROZPOČET
Soupis:
14.03 - SO02 - VYTÁPĚNÍ
Místo: | [5 empty] | Datum: | 6. 3. 2024
Zadavatel: | [5 empty] | Projektant:
Uchazeč: |  |  | Vyplň údaj |  |  | Zpracovatel:
PČ | Typ | Kód | Popis | MJ | Množství | J.cena [CZK] | Cena celkem [CZK] | Cenová soustava |  | DPH | J. Nh [h] | Nh celkem [h] | J. hmotnost [t] | Hmotnost celkem [t] | J. suť [t] | Suť Celkem [t]
Náklady soupisu celkem | [6 empty] | 0 |  |  |  |  | 0 |  | 0.63602 |  | 1.8306 |  | D | -1 | [10 empty] | 0
| D | HSV | Práce a dodávky HSV |  |  |  | 0 |  |  |  |  | 0 |  | 0 |  | 0 | 1 | D | 0 |  |  |  | ROZPOCET | [6 empty] | 0
| D | 997 | Přesun sutě |  |  |  | 0 |  |  |  |  | 0 |  | 0 |  | 0 | 1 | D | 1 |  |  |  | ROZPOCET | [6 empty] | 0
1 | K | 997013501 | Odvoz suti a vybouraných hmot na skládku nebo meziskládku do 1 km se složením | t | 1.831 |  | 0 | CS ÚRS 2024 01 |  | základní |  | 0 | 0 | 0 | 0 | 0 | 4 | K | 2 |  |  |  | ROZPOCET | 0 | 0 | 0 | 0 | 0 | 1 | 0 | 4 | 1273022479
| PP |  | Odvoz suti a vybouraných hmot na skládku nebo meziskládku se složením, na vzdálenost do 1 km | [14 empty] | PP | 2
| Online PSC |  | https://podminky.urs.cz/item/CS_URS_2024_01/997013501 | [14 empty] | Online PSC | 2
2 | K | 997013509 | Příplatek k odvozu suti a vybouraných hmot na skládku ZKD 1 km přes 1 km | t | 54.93 |  | 0 | CS ÚRS 2024 01 |  | základní |  | 0 | 0 | 0 | 0 | 0 | 4 | K | 2 |  |  |  | ROZPOCET | 0 | 0 | 0 | 0 | 0 | 1 | 0 | 4 | -2030220248
| PP |  | Odvoz suti a vybouraných hmot na skládku nebo meziskládku se složením, na vzdálenost Příplatek k ceně za každý další započatý 1 km přes 1 km | [14 empty] | PP | 2
| Online PSC |  | https://podminky.urs.cz/item/CS_URS_2024_01/997013509 | [14 empty] | Online PSC | 2
| P |  | Poznámka k položce: Trhový Štěpánov - 30 km. | [14 empty] | P | 2
| VV |  | 1,831*30 'Přepočtené koeficientem množství |  | 54.93 | [12 empty] | VV | 2 | 2 | False | 1 | ROZPOCET
3 | K | 997013871 | Poplatek za uložení stavebního odpadu na recyklační skládce (skládkovné) směsného stavebního a demoličního kód odpadu 17 09 04 | t | 1.831 |  | 0 | CS ÚRS 2024 01 |  | základní |  | 0 | 0 | 0 | 0 | 0 | 4 | K | 2 |  |  |  | ROZPOCET | 0 | 0 | 0 | 0 | 0 | 1 | 0 | 4 | -303485326
| PP |  | Poplatek za uložení stavebního odpadu na recyklační skládce (skládkovné) směsného stavebního a demoličního zatříděného do Katalogu odpadů pod kódem 17 09 04 | [14 empty] | PP | 2
| Online PSC |  | https://podminky.urs.cz/item/CS_URS_2024_01/997013871 | [14 empty] | Online PSC | 2
| P |  | Poznámka k položce: Investor (na základě podkladů od zhotovitele) doloží ke kolaudaci stavby kopie dokladů o zákonném využití nebo odstranění odpadů z odstranění části původní stavby, z vybudování nové přístavby a z likvidace nevyužitelné zeminy. Z dokladů musí být patrné, jaký odpad a v jakém množství byl předán oprávněné osobě, identifikační údaje této osoby (název, sídlo, IČO oprávněné osoby) a datum předání odpadu. Čestné prohlášení není bráno jako doklad prokazující zákonné nakládání s odpady. | [14 empty] | P | 2
| D | PSV | Práce a dodávky PSV |  |  |  | 0 |  |  |  |  | 0 |  | 0.63602 |  | 1.8306 | 2 | D | 0 |  |  |  | ROZPOCET | [6 empty] | 0
| D | 713 | Izolace tepelné |  |  |  | 0 |  |  |  |  | 0 |  | 0.01771 |  | 0 | 2 | D | 1 |  |  |  | ROZPOCET | [6 empty] | 0
4 | K | 713463132 | Montáž izolace tepelné potrubí potrubními pouzdry bez úpravy slepenými 1x tl izolace přes 25 do 50 mm | m | 161 |  | 0 | CS ÚRS 2024 01 |  | základní |  | 0 | 0.00011 | 0.01771 | 0 | 0 | 16 | K | 2 |  |  |  | ROZPOCET | 0 | 0 | 0 | 0 | 0 | 1 | 0 | 16 | -275520814
| PP |  | Montáž izolace tepelné potrubí a ohybů tvarovkami nebo deskami potrubními pouzdry bez povrchové úpravy (izolační materiál ve specifikaci) přilepenými v příčných a podélných spojích izolace potrubí jednovrstvá, tloušťky izolace přes 25 do 50 mm | [14 empty] | PP | 2
| Online PSC |  | https://podminky.urs.cz/item/CS_URS_2024_01/713463132 | [14 empty] | Online PSC | 2
| P |  | Poznámka k položce: Pohledové provedení včetně tvarovek a pouzder | [14 empty] | P | 2
| VV |  | izolace kaučuková na potrubí pr. 22mm, tl. 32 mm | [14 empty] | VV | 2 | 1 | True | 0 | ROZPOCET
| VV |  | Pol. 20, 21 | [14 empty] | VV | 2 | 1 | True | 0 | ROZPOCET
| VV |  | "pol. 147 012 888 6: " (2,5+2+0,5)*2 |  | 10 | [12 empty] | VV | 2 | 2 | True | 0 | ROZPOCET
| VV |  | Mezisoučet |  | 10 | [12 empty] | VV | 2 | 3 | True | 0 | ROZPOCET
| VV |  | izolace kaučuková na potrubí pr. 28mm, tl. 32 mm | [14 empty] | VV | 2 | 1 | True | 0 | ROZPOCET
| VV |  | Pol. 22, 23 | [14 empty] | VV | 2 | 1 | True | 0 | ROZPOCET
| VV |  | "pol. 147 012 888 8: " (15,2+3+2+2,3)*2 |  | 45 | [12 empty] | VV | 2 | 2 | True | 0 | ROZPOCET
| VV |  | Mezisoučet |  | 45 | [12 empty] | VV | 2 | 3 | True | 0 | ROZPOCET
| VV |  | izolace kaučuková na potrubí pr. 35mm, tl. 32 mm | [14 empty] | VV | 2 | 1 | True | 0 | ROZPOCET
| VV |  | Pol. 24, 25 | [14 empty] | VV | 2 | 1 | True | 0 | ROZPOCET
| VV |  | "pol. 147 012 889 0: " (5,3+7,7+2+1,5+2)*2 |  | 37 | [12 empty] | VV | 2 | 2 | True | 0 | ROZPOCET
| VV |  | Mezisoučet |  | 37 | [12 empty] | VV | 2 | 3 | True | 0 | ROZPOCET
| VV |  | izolace kaučuková na potrubí pr. 42mm, tl. 32 mm | [14 empty] | VV | 2 | 1 | True | 0 | ROZPOCET
| VV |  | Pol. 26, 27 | [14 empty] | VV | 2 | 1 | True | 0 | ROZPOCET
| VV |  | "pol. 147 012 889 2: " (15,2+3+2+2,5+2+2,8)*2 |  | 55 | [12 empty] | VV | 2 | 2 | True | 0 | ROZPOCET
| VV |  | Mezisoučet |  | 55 | [12 empty] | VV | 2 | 3 | True | 0 | ROZPOCET
| VV |  | izolace kaučuková na potrubí pr. 57mm, tl. 32 mm | [14 empty] | VV | 2 | 1 | True | 0 | ROZPOCET
| VV |  | Pol. 28, 29 | [14 empty] | VV | 2 | 1 | True | 0 | ROZPOCET
| VV |  | "pol. 147 012 894 0.a: " (2,2+1+1+2+0,8)*2 |  | 14 | [12 empty] | VV | 2 | 2 | True | 0 | ROZPOCET
| VV |  | Mezisoučet |  | 14 | [12 empty] | VV | 2 | 3 | True | 0 | ROZPOCET
| VV |  | Součet |  | 161 | [12 empty] | VV | 2 | 4 | True | 1 | ROZPOCET
5 | M | 1470128940.a | Tepelná izolace kaučuková černá 57/*32 mm | m | 14 |  | 0 |  |  | základní |  | 0 | 0 | 0 | 0 | 0 | 32 | M | 2 |  |  |  | ROZPOCET | 0 | 0 | 0 | 0 | 0 | 1 | 0 | 16 | -1439277441
| PP |  | Tepelná izolace kaučuková černá 57/*32 mm | [14 empty] | PP | 2
| P |  | Poznámka k položce: Pohledové provedení včetně tvarovek a pouzder | [14 empty] | P | 2
| VV |  | izolace kaučuková na potrubí pr. 57mm, tl. 32 mm | [14 empty] | VV | 2 | 1 | True | 0 | ROZPOCET
| VV |  | Pol. 28, 29 | [14 empty] | VV | 2 | 1 | True | 0 | ROZPOCET
| VV |  | "D.1.4.2-02_Dispozice vytápění - SO02: " (2,2+1+1+2+0,8)*2 |  | 14 | [12 empty] | VV | 2 | 2 | True | 0 | ROZPOCET
| VV |  | Mezisoučet |  | 14 | [12 empty] | VV | 2 | 3 | True | 0 | ROZPOCET
| VV |  | Součet |  | 14 | [12 empty] | VV | 2 | 4 | True | 1 | ROZPOCET
6 | M | 1470128886.a | Tepelná izolace kaučuková černá ST 22/32 mm | m | 10 |  | 0 |  |  | základní |  | 0 | 0 | 0 | 0 | 0 | 32 | M | 2 |  |  |  | ROZPOCET | 0 | 0 | 0 | 0 | 0 | 1 | 0 | 16 | 1924024164
| PP |  | Tepelná izolace kaučuková černá 22/32 mm | [14 empty] | PP | 2
| P |  | Poznámka k položce: Pohledové provedení včetně tvarovek a pouzder | [14 empty] | P | 2
| VV |  | izolace kaučuková na potrubí pr. 22mm, tl. 32 mm | [14 empty] | VV | 2 | 1 | True | 0 | ROZPOCET
| VV |  | Pol. 20, 21 | [14 empty] | VV | 2 | 1 | True | 0 | ROZPOCET
| VV |  | "D.1.4.2-02_Dispozice vytápění - SO02: " (2,5+2+0,5)*2 |  | 10 | [12 empty] | VV | 2 | 2 | True | 0 | ROZPOCET
| VV |  | Mezisoučet |  | 10 | [12 empty] | VV | 2 | 3 | True | 0 | ROZPOCET
| VV |  | Součet |  | 10 | [12 empty] | VV | 2 | 4 | True | 1 | ROZPOCET
7 | M | 1470128888.a | Tepelná izolace kaučuková černá 28/32 mm | m | 45 |  | 0 |  |  | základní |  | 0 | 0 | 0 | 0 | 0 | 32 | M | 2 |  |  |  | ROZPOCET | 0 | 0 | 0 | 0 | 0 | 1 | 0 | 16 | 359374596
| PP |  | Tepelná izolace kaučuková černá 28/32 mm | [14 empty] | PP | 2
| P |  | Poznámka k položce: Pohledové provedení včetně tvarovek a pouzder | [14 empty] | P | 2
| VV |  | izolace kaučuková na potrubí pr. 28mm, tl. 32 mm | [14 empty] | VV | 2 | 1 | True | 0 | ROZPOCET
| VV |  | Pol. 22, 23 | [14 empty] | VV | 2 | 1 | True | 0 | ROZPOCET
| VV |  | "D.1.4.2-02_Dispozice vytápění - SO02: " (15,2+3+2+2,3)*2 |  | 45 | [12 empty] | VV | 2 | 2 | True | 0 | ROZPOCET
| VV |  | Mezisoučet |  | 45 | [12 empty] | VV | 2 | 3 | True | 0 | ROZPOCET
| VV |  | Součet |  | 45 | [12 empty] | VV | 2 | 4 | True | 1 | ROZPOCET
8 | M | 1470128890.a | Tepelná izolace kaučuková černá 35/32 mm | m | 37 |  | 0 |  |  | základní |  | 0 | 0 | 0 | 0 | 0 | 32 | M | 2 |  |  |  | ROZPOCET | 0 | 0 | 0 | 0 | 0 | 1 | 0 | 16 | -1005463538
| PP |  | Tepelná izolace kaučuková černá 35/32 mm | [14 empty] | PP | 2
| P |  | Poznámka k položce: Pohledové provedení včetně tvarovek a pouzder | [14 empty] | P | 2
| VV |  | izolace kaučuková na potrubí pr. 35mm, tl. 32 mm | [14 empty] | VV | 2 | 1 | True | 0 | ROZPOCET
| VV |  | Pol. 24, 25 | [14 empty] | VV | 2 | 1 | True | 0 | ROZPOCET
| VV |  | "D.1.4.2-02_Dispozice vytápění - SO02: " (5,3+7,7+2+1,5+2)*2 |  | 37 | [12 empty] | VV | 2 | 2 | True | 0 | ROZPOCET
| VV |  | Mezisoučet |  | 37 | [12 empty] | VV | 2 | 3 | True | 0 | ROZPOCET
| VV |  | Součet |  | 37 | [12 empty] | VV | 2 | 4 | True | 1 | ROZPOCET
9 | M | 1470128892.a | Tepelná izolace kaučuková černá 42/32 mm | m | 55 |  | 0 |  |  | základní |  | 0 | 0 | 0 | 0 | 0 | 32 | M | 2 |  |  |  | ROZPOCET | 0 | 0 | 0 | 0 | 0 | 1 | 0 | 16 | -847674896
| PP |  | Tepelná izolace kaučuková černá 42/32 mm | [14 empty] | PP | 2
| P |  | Poznámka k položce: Pohledové provedení včetně tvarovek a pouzder | [14 empty] | P | 2
| VV |  | izolace kaučuková na potrubí pr. 42mm, tl. 32 mm | [14 empty] | VV | 2 | 1 | True | 0 | ROZPOCET
| VV |  | Pol. 26, 27 | [14 empty] | VV | 2 | 1 | True | 0 | ROZPOCET
| VV |  | "D.1.4.2-02_Dispozice vytápění - SO02: " (15,2+3+2+2,5+2+2,8)*2 |  | 55 | [12 empty] | VV | 2 | 2 | True | 0 | ROZPOCET
| VV |  | Mezisoučet |  | 55 | [12 empty] | VV | 2 | 3 | True | 0 | ROZPOCET
| VV |  | Součet |  | 55 | [12 empty] | VV | 2 | 4 | True | 1 | ROZPOCET
10 | K | 998713101 | Přesun hmot tonážní pro izolace tepelné v objektech v do 6 m | t | 0.018 |  | 0 | CS ÚRS 2024 01 |  | základní |  | 0 | 0 | 0 | 0 | 0 | 16 | K | 2 |  |  |  | ROZPOCET | 0 | 0 | 0 | 0 | 0 | 1 | 0 | 16 | 1795344121
| PP |  | Přesun hmot pro izolace tepelné stanovený z hmotnosti přesunovaného materiálu vodorovná dopravní vzdálenost do 50 m s užitím mechanizace v objektech výšky do 6 m | [14 empty] | PP | 2
| Online PSC |  | https://podminky.urs.cz/item/CS_URS_2024_01/998713101 | [14 empty] | Online PSC | 2
| P |  | Poznámka k položce: pol. 114 | [14 empty] | P | 2
| D | 731 | Ústřední vytápění - kotelny |  |  |  | 0 |  |  |  |  | 0 |  | 0.12316 |  | 0.7125 | 2 | D | 1 |  |  |  | ROZPOCET | [6 empty] | 0
11 | K | 731200826.a | Demontáž elektrických kotlů | kus | 2 |  | 0 |  |  | základní |  | 0 | 0.00017 | 0.00034 | 0.35625 | 0.7125 | 16 | K | 2 |  |  |  | ROZPOCET | 0 | 0 | 0 | 0 | 0 | 1 | 0 | 16 | -1573861998
| PP |  | Demontáž elektrických kotlů | [14 empty] | PP | 2
| P |  | Poznámka k položce: Demontáž elektrických kotlů | [14 empty] | P | 2
| VV |  | Pol. 5 | [14 empty] | VV | 2 | 1 | True | 0 | ROZPOCET
| VV |  | "D.1.4.2-02_Dispozice vytápění - SO02: " 1,0+1,0 |  | 2 | [12 empty] | VV | 2 | 2 | True | 0 | ROZPOCET
| VV |  | Součet |  | 2 | [12 empty] | VV | 2 | 4 | True | 1 | ROZPOCET
12 | K | 731244009 | Kotel ocelový závěsný na plyn kondenzační o výkonu 6,8-49,8 kW pro vytápění | soubor | 2 |  | 0 | CS ÚRS 2024 01 |  | základní |  | 0 | 0.06141 | 0.12282 | 0 | 0 | 16 | K | 2 |  |  |  | ROZPOCET | 0 | 0 | 0 | 0 | 0 | 1 | 0 | 16 | -1549303654
| PP |  | Kotle ocelové teplovodní plynové závěsné kondenzační pro vytápění 6,8-49,8 kW | [14 empty] | PP | 2
| Online PSC |  | https://podminky.urs.cz/item/CS_URS_2024_01/731244009 | [14 empty] | Online PSC | 2
| VV |  | pol. 99, 100 | [14 empty] | VV | 2 | 1 | True | 0 | ROZPOCET
| VV |  | "D.1.4.2-02_Dispozice vytápění - SO02; D.1.4.2-03_Schéma zapojení zdroje -SO02: " 1,0+1,0 |  | 2 | [12 empty] | VV | 2 | 2 | True | 0 | ROZPOCET
| VV |  | Součet |  | 2 | [12 empty] | VV | 2 | 4 | True | 1 | ROZPOCET
13 | K | 731/001 | D+M Regulační kaskádový modul | kus | 1 |  | 0 |  |  | základní |  | 0 | 0 | 0 | 0 | 0 | 16 | K | 2 |  |  |  | ROZPOCET | 0 | 0 | 0 | 0 | 0 | 1 | 0 | 16 | -911520349
| PP |  | D+M Regulační kaskádový modul | [14 empty] | PP | 2
| P |  | Poznámka k položce: Regulační modul pro směšovaný topný okruh | [14 empty] | P | 2
| VV |  | pol. 101, 103 | [14 empty] | VV | 2 | 1 | True | 0 | ROZPOCET
| VV |  | "D.1.4.2-02_Dispozice vytápění - SO02; D.1.4.2-03_Schéma zapojení zdroje -SO02: " 1,0 |  | 1 | [12 empty] | VV | 2 | 2 | True | 0 | ROZPOCET
| VV |  | Součet |  | 1 | [12 empty] | VV | 2 | 4 | True | 1 | ROZPOCET
14 | K | 731/002 | D+M Regulační modul pro směšovaný topný okruh | kus | 4 |  | 0 |  |  | základní |  | 0 | 0 | 0 | 0 | 0 | 16 | K | 2 |  |  |  | ROZPOCET | 0 | 0 | 0 | 0 | 0 | 1 | 0 | 16 | 1759823506
| PP |  | D+M Regulační modul pro směšovaný topný okruh | [14 empty] | PP | 2
| VV |  | pol. 102, 103 | [14 empty] | VV | 2 | 1 | True | 0 | ROZPOCET
| VV |  | "D.1.4.2-02_Dispozice vytápění - SO02; D.1.4.2-03_Schéma zapojení zdroje -SO02: " 1,0+1,0+1,0+1,0 |  | 4 | [12 empty] | VV | 2 | 2 | True | 0 | ROZPOCET
| VV |  | Součet |  | 4 | [12 empty] | VV | 2 | 4 | True | 1 | ROZPOCET
15 | K | 731/003 | D+M Řídící jednotka systému vytápění |  | 1 |  | 0 |  |  | základní |  | 0 | 0 | 0 | 0 | 0 | 16 | K | 2 |  |  |  | ROZPOCET | 0 | 0 | 0 | 0 | 0 | 1 | 0 | 16 | 1307846274
| PP |  | D+M Řídící jednotka systému vytápění | [14 empty] | PP | 2
| VV |  | Pol. 104, 105 | [14 empty] | VV | 2 | 1 | True | 0 | ROZPOCET
| VV |  | "D.1.4.2-02_Dispozice vytápění - SO02; D.1.4.2-03_Schéma zapojení zdroje -SO02: " 1,0 |  | 1 | [12 empty] | VV | 2 | 2 | True | 0 | ROZPOCET
| VV |  | Součet |  | 1 | [12 empty] | VV | 2 | 4 | True | 1 | ROZPOCET
16 | K | 731/004 | D+M Venkovní čidlo teploty | kus | 1 |  | 0 |  |  | základní |  | 0 | 0 | 0 | 0 | 0 | 16 | K | 2 |  |  |  | ROZPOCET | 0 | 0 | 0 | 0 | 0 | 1 | 0 | 16 | 1998720539
| PP |  | D+M Venkovní čidlo teploty | [14 empty] | PP | 2
| VV |  | pol. 106, 107 | [14 empty] | VV | 2 | 1 | True | 0 | ROZPOCET
| VV |  | "D.1.4.2-02_Dispozice vytápění - SO02; D.1.4.2-03_Schéma zapojení zdroje -SO02: " 1,0 |  | 1 | [12 empty] | VV | 2 | 2 | True | 0 | ROZPOCET
| VV |  | Součet |  | 1 | [12 empty] | VV | 2 | 4 | True | 1 | ROZPOCET
17 | K | 731/005 | D+M odkouření pro kaskádu dvou plynových kotlů | kpl | 1 |  | 0 |  |  | základní |  | 0 | 0 | 0 | 0 | 0 | 16 | K | 2 |  |  |  | ROZPOCET | 0 | 0 | 0 | 0 | 0 | 1 | 0 | 16 | -370613999
| PP |  | D+M odkouření pro kaskádu dvou plynových kotlů | [14 empty] | PP | 2
| P |  | Poznámka k položce: Odkouření musí být přesně navrženo a upřesněno dodavatelem podle toho, jaké kotle budou dodány. Typ kotlů má vliv na typ odkouření. | [14 empty] | P | 2
| D | 732 | Ústřední vytápění - strojovny |  |  |  | 0 |  |  |  |  | 0 |  | 0.12399 |  | 0.5123 | 2 | D | 1 |  |  |  | ROZPOCET | [6 empty] | 0
18 | K | 732110812 | Demontáž rozdělovače nebo sběrače DN přes 100 do 200 | m | 5 |  | 0 | CS ÚRS 2024 01 |  | základní |  | 0 | 0 | 0 | 0.09358 | 0.4679 | 16 | K | 2 |  |  |  | ROZPOCET | 0 | 0 | 0 | 0 | 0 | 1 | 0 | 16 | 51966070
| PP |  | Demontáž těles rozdělovačů a sběračů přes 100 do DN 200 | [14 empty] | PP | 2
| Online PSC |  | https://podminky.urs.cz/item/CS_URS_2024_01/732110812 | [14 empty] | Online PSC | 2
| P |  | Poznámka k položce: Demontáž těles rozdělovačů a sběračů, DN 200 mm | [14 empty] | P | 2
| VV |  | Pol. 3 | [14 empty] | VV | 2 | 1 | True | 0 | ROZPOCET
| VV |  | "D.1.4.2-02_Dispozice vytápění - SO02: " 2,5+2,5 |  | 5 | [12 empty] | VV | 2 | 2 | True | 0 | ROZPOCET
| VV |  | Součet |  | 5 | [12 empty] | VV | 2 | 4 | True | 1 | ROZPOCET
19 | K | 732112228 | Rozdělovač sdružený hydraulický DN 65 závitový | kus | 1 |  | 0 | CS ÚRS 2023 02 |  | základní |  | 0 | 0.03447 | 0.03447 | 0 | 0 | 16 | K | 2 |  |  |  | ROZPOCET | 0 | 0 | 0 | 0 | 0 | 1 | 0 | 16 | -578507022
| PP |  | Rozdělovače a sběrače sdružené hydraulické závitové (průtok Q m3/h - výkon kW) DN 65 (10 m3/h - 250 kW) | [14 empty] | PP | 2
| Online PSC |  | https://podminky.urs.cz/item/CS_URS_2023_02/732112228 | [14 empty] | Online PSC | 2
| P |  | Poznámka k položce: Kombinovaný rozdělovač/sběrač, pro výkon 250 kW (teplotní spád 20°C), modul 250 mm | [14 empty] | P | 2
| VV |  | pol. 90, 91 | [14 empty] | VV | 2 | 1 | True | 0 | ROZPOCET
| VV |  | "D.1.4.2-02_Dispozice vytápění - SO02; D.1.4.2-03_Schéma zapojení zdroje -SO02: " 1,0 |  | 1 | [12 empty] | VV | 2 | 2 | True | 0 | ROZPOCET
| VV |  | Součet |  | 1 | [12 empty] | VV | 2 | 4 | True | 1 | ROZPOCET
20 | K | 732113103 | Vyrovnávač dynamických tlaků DN 65 PN 6 hydraulický přírubový | kus | 1 |  | 0 | CS ÚRS 2023 02 |  | základní |  | 0 | 0.03751 | 0.03751 | 0 | 0 | 16 | K | 2 |  |  |  | ROZPOCET | 0 | 0 | 0 | 0 | 0 | 1 | 0 | 16 | -761644225
| PP |  | Rozdělovače a sběrače hydraulické vyrovnávače dynamických tlaků přírubové PN 6 (průtok Q m3/h) DN 65 (8 m3/h) | [14 empty] | PP | 2
| Online PSC |  | https://podminky.urs.cz/item/CS_URS_2023_02/732113103 | [14 empty] | Online PSC | 2
| P |  | Poznámka k položce: Termohydraulický rozdělovač pro průtok 8,2 m3/hod | [14 empty] | P | 2
| VV |  | pol. 92, 93 | [14 empty] | VV | 2 | 1 | True | 0 | ROZPOCET
| VV |  | "D.1.4.2-02_Dispozice vytápění - SO02; D.1.4.2-03_Schéma zapojení zdroje -SO02: " 1,0 |  | 1 | [12 empty] | VV | 2 | 2 | True | 0 | ROZPOCET
| VV |  | Součet |  | 1 | [12 empty] | VV | 2 | 4 | True | 1 | ROZPOCET
21 | K | 732320813 | Demontáž nádrže beztlaké nebo tlakové odpojení od rozvodů potrubí obsah přes 100 do 200 l | kus | 1 |  | 0 | CS ÚRS 2024 01 |  | základní |  | 0 | 0 | 0 | 0.0222 | 0.0222 | 16 | K | 2 |  |  |  | ROZPOCET | 0 | 0 | 0 | 0 | 0 | 1 | 0 | 16 | 1950371929
| PP |  | Demontáž nádrží beztlakých nebo tlakových odpojení od rozvodů potrubí nádrže o obsahu přes 100 do 200 l | [14 empty] | PP | 2
| Online PSC |  | https://podminky.urs.cz/item/CS_URS_2024_01/732320813 | [14 empty] | Online PSC | 2
| P |  | Poznámka k položce: Demontáž nádrží do objemu 200l | [14 empty] | P | 2
| VV |  | Pol. 4 | [14 empty] | VV | 2 | 1 | True | 0 | ROZPOCET
| VV |  | "D.1.4.2-02_Dispozice vytápění - SO02: " 1,0 |  | 1 | [12 empty] | VV | 2 | 2 | True | 0 | ROZPOCET
| VV |  | Součet |  | 1 | [12 empty] | VV | 2 | 4 | True | 1 | ROZPOCET
22 | K | 732324813 | Demontáž nádrže beztlaké nebo tlakové vypuštění vody z nádrže obsah přes 100 do 200 l | kus | 1 |  | 0 | CS ÚRS 2024 01 |  | základní |  | 0 | 0 | 0 | 0.0222 | 0.0222 | 16 | K | 2 |  |  |  | ROZPOCET | 0 | 0 | 0 | 0 | 0 | 1 | 0 | 16 | 1052681848
| PP |  | Demontáž nádrží beztlakých nebo tlakových vypuštění vody z nádrží o obsahu přes 100 do 200 l | [14 empty] | PP | 2
| Online PSC |  | https://podminky.urs.cz/item/CS_URS_2024_01/732324813 | [14 empty] | Online PSC | 2
| P |  | Poznámka k položce: Demontáž nádrží do objemu 200l pol. 4 | [14 empty] | P | 2
23 | K | 732331111 | Nádoba tlaková expanzní pro solární, topnou a chladící soustavu s membránou závitové připojení PN 1,0 o objemu 200 l | soubor | 1 |  | 0 | CS ÚRS 2024 01 |  | základní |  | 0 | 0.03007 | 0.03007 | 0 | 0 | 16 | K | 2 |  |  |  | ROZPOCET | 0 | 0 | 0 | 0 | 0 | 1 | 0 | 16 | 778347449
| PP |  | Nádoby expanzní tlakové pro solární, topné a chladicí soustavy s membránou bez pojistného ventilu se závitovým připojením PN 1,0 o objemu 200 l | [14 empty] | PP | 2
| Online PSC |  | https://podminky.urs.cz/item/CS_URS_2024_01/732331111 | [14 empty] | Online PSC | 2
| P |  | Poznámka k položce: Expanzní tlaková nádoba o objemu 200 l | [14 empty] | P | 2
| VV |  | pol. 88, 89 | [14 empty] | VV | 2 | 1 | True | 0 | ROZPOCET
| VV |  | "D.1.4.2-02_Dispozice vytápění - SO02; D.1.4.2-03_Schéma zapojení zdroje -SO02: " 1,0 |  | 1 | [12 empty] | VV | 2 | 2 | True | 0 | ROZPOCET
| VV |  | Součet |  | 1 | [12 empty] | VV | 2 | 4 | True | 1 | ROZPOCET
24 | K | 732429212 | Montáž čerpadla oběhového mokroběžného závitového DN 25 | soubor | 4 |  | 0 | CS ÚRS 2024 01 |  | základní |  | 0 | 0.00068 | 0.00272 | 0 | 0 | 16 | K | 2 |  |  |  | ROZPOCET | 0 | 0 | 0 | 0 | 0 | 1 | 0 | 16 | -582517013
| PP |  | Čerpadla teplovodní mokroběžná závitová montáž čerpadel (do potrubí) ostatních typů mokroběžných závitových DN 25 | [14 empty] | PP | 2
| Online PSC |  | https://podminky.urs.cz/item/CS_URS_2024_01/732429212 | [14 empty] | Online PSC | 2
| VV |  | Oběhové čerpadlo s elektronickou regulací otáček, 0,82 m3/hod, 35 kPa | [14 empty] | VV | 2 | 1 | True | 0 | ROZPOCET
| VV |  | pol. 95, 98 | [14 empty] | VV | 2 | 1 | True | 0 | ROZPOCET
| VV |  | "pol. 426 105 85: " 1,0 |  | 1 | [12 empty] | VV | 2 | 2 | True | 0 | ROZPOCET
| VV |  | Mezisoučet |  | 1 | [12 empty] | VV | 2 | 3 | True | 0 | ROZPOCET
| VV |  | Oběhové čerpadlo s elektronickou regulací otáček, 1,3 m3/hod, 35 kPa | [14 empty] | VV | 2 | 1 | True | 0 | ROZPOCET
| VV |  | pol. 96, 98 | [14 empty] | VV | 2 | 1 | True | 0 | ROZPOCET
| VV |  | "pol. 426 105 85: " 1,0 |  | 1 | [12 empty] | VV | 2 | 2 | True | 0 | ROZPOCET
| VV |  | Mezisoučet |  | 1 | [12 empty] | VV | 2 | 3 | True | 0 | ROZPOCET
| VV |  | Oběhové čerpadlo s elektronickou regulací otáček, 2,0 m3/hod, 33 kPa | [14 empty] | VV | 2 | 1 | True | 0 | ROZPOCET
| VV |  | pol 94, 98 | [14 empty] | VV | 2 | 1 | True | 0 | ROZPOCET
| VV |  | "pol. 600 004 507 0: " 1,0 |  | 1 | [12 empty] | VV | 2 | 2 | True | 0 | ROZPOCET
| VV |  | Mezisoučet |  | 1 | [12 empty] | VV | 2 | 3 | True | 0 | ROZPOCET
| VV |  | Oběhové čerpadlo s elektronickou regulací otáček, 4,0 m3/hod, 39 kPa | [14 empty] | VV | 2 | 1 | True | 0 | ROZPOCET
| VV |  | pol. 97, 98 | [14 empty] | VV | 2 | 1 | True | 0 | ROZPOCET
| VV |  | "pol. 600 004 484 0: " 1,0 |  | 1 | [12 empty] | VV | 2 | 2 | True | 0 | ROZPOCET
| VV |  | Mezisoučet |  | 1 | [12 empty] | VV | 2 | 3 | True | 0 | ROZPOCET
| VV |  | Součet |  | 4 | [12 empty] | VV | 2 | 4 | True | 1 | ROZPOCET
25 | M | 42610585 | čerpadlo oběhové teplovodní závitové DN 25 pro vytápění výtlak 6m Qmax 2,8m3/h PN 10 T 110°C | kus | 2 |  | 0 | CS ÚRS 2024 01 |  | základní |  | 0 | 0.0026 | 0.0052 | 0 | 0 | 8 | M | 2 |  |  |  | ROZPOCET | 0 | 0 | 0 | 0 | 0 | 1 | 0 | 4 | -1765592498
| PP |  | čerpadlo oběhové teplovodní závitové DN 25 pro vytápění výtlak 6m Qmax 2,8m3/h PN 10 T 110°C | [14 empty] | PP | 2
| VV |  | Oběhové čerpadlo s elektronickou regulací otáček, 0,82 m3/hod, 35 kPa | [14 empty] | VV | 2 | 1 | True | 0 | ROZPOCET
| VV |  | pol. 95, 98 | [14 empty] | VV | 2 | 1 | True | 0 | ROZPOCET
| VV |  | "D.1.4.2-03_Schéma zapojení zdroje -SO02: " 1,0 |  | 1 | [12 empty] | VV | 2 | 2 | True | 0 | ROZPOCET
| VV |  | Mezisoučet |  | 1 | [12 empty] | VV | 2 | 3 | True | 0 | ROZPOCET
| VV |  | Oběhové čerpadlo s elektronickou regulací otáček, 1,3 m3/hod, 35 kPa | [14 empty] | VV | 2 | 1 | True | 0 | ROZPOCET
| VV |  | pol. 96, 98 | [14 empty] | VV | 2 | 1 | True | 0 | ROZPOCET
| VV |  | "D.1.4.2-03_Schéma zapojení zdroje -SO02: " 1,0 |  | 1 | [12 empty] | VV | 2 | 2 | True | 0 | ROZPOCET
| VV |  | Mezisoučet |  | 1 | [12 empty] | VV | 2 | 3 | True | 0 | ROZPOCET
| VV |  | Součet |  | 2 | [12 empty] | VV | 2 | 4 | True | 1 | ROZPOCET
26 | M | 6000045070.a | Oběhové čerpadlo s elektronickou regulací otáček, 2,0 m3/hod, 33 kPa | kus | 1 |  | 0 |  |  | základní |  | 0 | 0.00215 | 0.00215 | 0 | 0 | 8 | M | 2 |  |  |  | ROZPOCET | 0 | 0 | 0 | 0 | 0 | 1 | 0 | 4 | 339724742
| PP |  | Oběhové čerpadlo s elektronickou regulací otáček, 2,0 m3/hod, 33 kPa | [14 empty] | PP | 2
| VV |  | Oběhové čerpadlo s elektronickou regulací otáček, 2,0 m3/hod, 33 kPa | [14 empty] | VV | 2 | 1 | True | 0 | ROZPOCET
| VV |  | pol 94, 98 | [14 empty] | VV | 2 | 1 | True | 0 | ROZPOCET
| VV |  | "D.1.4.2-03_Schéma zapojení zdroje -SO02: " 1,0 |  | 1 | [12 empty] | VV | 2 | 2 | True | 0 | ROZPOCET
| VV |  | Součet |  | 1 | [12 empty] | VV | 2 | 4 | True | 1 | ROZPOCET
27 | M | 6000044840.a | Oběhové čerpadlo s elektronickou regulací otáček, 4,0 m3/hod, 39 kPa | kus | 1 |  | 0 |  |  | základní |  | 0 | 0.00527 | 0.00527 | 0 | 0 | 8 | M | 2 |  |  |  | ROZPOCET | 0 | 0 | 0 | 0 | 0 | 1 | 0 | 4 | -1376339216
| PP |  | Oběhové čerpadlo s elektronickou regulací otáček, 4,0 m3/hod, 39 kPa | [14 empty] | PP | 2
| P |  | Poznámka k položce: 4 | [14 empty] | P | 2
| VV |  | Oběhové čerpadlo s elektronickou regulací otáček, 4,0 m3/hod, 39 kPa | [14 empty] | VV | 2 | 1 | True | 0 | ROZPOCET
| VV |  | pol. 97, 98 | [14 empty] | VV | 2 | 1 | True | 0 | ROZPOCET
| VV |  | "D.1.4.2-03_Schéma zapojení zdroje -SO02: " 1,0 |  | 1 | [12 empty] | VV | 2 | 2 | True | 0 | ROZPOCET
| VV |  | Součet |  | 1 | [12 empty] | VV | 2 | 4 | True | 1 | ROZPOCET
28 | K | 732511305 | Separátor vzduchu solárních systémů G 3/4" M/M | soubor | 10 |  | 0 | CS ÚRS 2024 01 |  | základní |  | 0 | 0.00066 | 0.0066 | 0 | 0 | 16 | K | 2 |  |  |  | ROZPOCET | 0 | 0 | 0 | 0 | 0 | 1 | 0 | 16 | -986920081
| PP |  | Automatické odvzdušňovací ventily a separátory vzduchu solárních systémů separátory vzduchu G 3/4" M/M | [14 empty] | PP | 2
| Online PSC |  | https://podminky.urs.cz/item/CS_URS_2024_01/732511305 | [14 empty] | Online PSC | 2
| P |  | Poznámka k položce: odvzdušňovacího ventilu 3/4" | [14 empty] | P | 2
| VV |  | pol. 64, 65 | [14 empty] | VV | 2 | 1 | True | 0 | ROZPOCET
| VV |  | "D.1.4.2-03_Schéma zapojení zdroje -SO02: " 2,0+2,0+2,0+2,0+2,0 |  | 10 | [12 empty] | VV | 2 | 2 | True | 0 | ROZPOCET
| VV |  | Součet |  | 10 | [12 empty] | VV | 2 | 4 | True | 1 | ROZPOCET
29 | K | 998732101 | Přesun hmot tonážní pro strojovny v objektech v do 6 m | t | 0.111 |  | 0 | CS ÚRS 2024 01 |  | základní |  | 0 | 0 | 0 | 0 | 0 | 16 | K | 2 |  |  |  | ROZPOCET | 0 | 0 | 0 | 0 | 0 | 1 | 0 | 16 | -23213261
| PP |  | Přesun hmot pro strojovny stanovený z hmotnosti přesunovaného materiálu vodorovná dopravní vzdálenost do 50 m základní v objektech výšky do 6 m | [14 empty] | PP | 2
| Online PSC |  | https://podminky.urs.cz/item/CS_URS_2024_01/998732101 | [14 empty] | Online PSC | 2
| P |  | Poznámka k položce: pol. 114 | [14 empty] | P | 2
| D | 733 | Ústřední vytápění - rozvodné potrubí |  |  |  | 0 |  |  |  |  | 0 |  | 0.2864 |  | 0.49383 | 2 | D | 1 |  |  |  | ROZPOCET | [6 empty] | 0
30 | K | 733120815 | Demontáž potrubí ocelového hladkého D do 38 | m | 92 |  | 0 | CS ÚRS 2024 01 |  | základní |  | 0 | 4e-05 | 0.00368 | 0.00254 | 0.23368 | 16 | K | 2 |  |  |  | ROZPOCET | 0 | 0 | 0 | 0 | 0 | 1 | 0 | 16 | -1269399550
| PP |  | Demontáž potrubí z trubek ocelových hladkých Ø do 38 | [14 empty] | PP | 2
| Online PSC |  | https://podminky.urs.cz/item/CS_URS_2024_01/733120815 | [14 empty] | Online PSC | 2
| P |  | Poznámka k položce: Demontáž ocelového potrubí do D38 | [14 empty] | P | 2
| VV |  | pol. 1 | [14 empty] | VV | 2 | 1 | True | 0 | ROZPOCET
| VV |  | "D.1.4.2-02_Dispozice vytápění - SO02: " 10,0+45,0+37,0 |  | 92 | [12 empty] | VV | 2 | 2 | True | 0 | ROZPOCET
| VV |  | Součet |  | 92 | [12 empty] | VV | 2 | 4 | True | 1 | ROZPOCET
31 | K | 733120819 | Demontáž potrubí ocelového hladkého D přes 38 do 60,3 | m | 55 |  | 0 | CS ÚRS 2024 01 |  | základní |  | 0 | 5e-05 | 0.00275 | 0.00473 | 0.26015 | 16 | K | 2 |  |  |  | ROZPOCET | 0 | 0 | 0 | 0 | 0 | 1 | 0 | 16 | -1588554734
| PP |  | Demontáž potrubí z trubek ocelových hladkých Ø přes 38 do 60,3 | [14 empty] | PP | 2
| Online PSC |  | https://podminky.urs.cz/item/CS_URS_2024_01/733120819 | [14 empty] | Online PSC | 2
| P |  | Poznámka k položce: Demontáž ocelového potrubí do D60,3 | [14 empty] | P | 2
| VV |  | Pol.2 | [14 empty] | VV | 2 | 1 | True | 0 | ROZPOCET
| VV |  | "D.1.4.2-02_Dispozice vytápění - SO02: " 55,0 |  | 55 | [12 empty] | VV | 2 | 2 | True | 0 | ROZPOCET
| VV |  | Součet |  | 55 | [12 empty] | VV | 2 | 4 | True | 1 | ROZPOCET
32 | K | 733222204 | Potrubí měděné polotvrdé spojované tvrdým pájením D 22x1 mm | m | 10 |  | 0 | CS ÚRS 2024 01 |  | základní |  | 0 | 0.00075 | 0.0075 | 0 | 0 | 16 | K | 2 |  |  |  | ROZPOCET | 0 | 0 | 0 | 0 | 0 | 1 | 0 | 16 | -1113364316
| PP |  | Potrubí z trubek měděných polotvrdých spojovaných tvrdým pájením Ø 22/1 | [14 empty] | PP | 2
| Online PSC |  | https://podminky.urs.cz/item/CS_URS_2024_01/733222204 | [14 empty] | Online PSC | 2
| P |  | Poznámka k položce: měděného potrubí 22x1.0 vč. tvarovek a kotvení | [14 empty] | P | 2
| VV |  | Pol. 10, 11 | [14 empty] | VV | 2 | 1 | True | 0 | ROZPOCET
| VV |  | "D.1.4.2-02_Dispozice vytápění - SO02: " (2,5+2+0,5)*2 |  | 10 | [12 empty] | VV | 2 | 2 | True | 0 | ROZPOCET
| VV |  | Součet |  | 10 | [12 empty] | VV | 2 | 4 | True | 1 | ROZPOCET
33 | K | 733223105 | Potrubí měděné tvrdé spojované měkkým pájením D 28x1,5 mm | m | 45 |  | 0 | CS ÚRS 2024 01 |  | základní |  | 0 | 0.00127 | 0.05715 | 0 | 0 | 16 | K | 2 |  |  |  | ROZPOCET | 0 | 0 | 0 | 0 | 0 | 1 | 0 | 16 | -1342371804
| PP |  | Potrubí z trubek měděných tvrdých spojovaných měkkým pájením Ø 28/1,5 | [14 empty] | PP | 2
| Online PSC |  | https://podminky.urs.cz/item/CS_URS_2024_01/733223105 | [14 empty] | Online PSC | 2
| P |  | Poznámka k položce: měděného potrubí 28x1.5 vč. tvarovek a kotvení | [14 empty] | P | 2
| VV |  | Pol. 12, 13 | [14 empty] | VV | 2 | 1 | True | 0 | ROZPOCET
| VV |  | "D.1.4.2-02_Dispozice vytápění - SO02: " (15,2+3+2+2,3)*2 |  | 45 | [12 empty] | VV | 2 | 2 | True | 0 | ROZPOCET
| VV |  | Součet |  | 45 | [12 empty] | VV | 2 | 4 | True | 1 | ROZPOCET
34 | K | 733223106 | Potrubí měděné tvrdé spojované měkkým pájením D 35x1,5 mm | m | 37 |  | 0 | CS ÚRS 2024 01 |  | základní |  | 0 | 0.00159 | 0.05883 | 0 | 0 | 16 | K | 2 |  |  |  | ROZPOCET | 0 | 0 | 0 | 0 | 0 | 1 | 0 | 16 | -1395555893
| PP |  | Potrubí z trubek měděných tvrdých spojovaných měkkým pájením Ø 35/1,5 | [14 empty] | PP | 2
| Online PSC |  | https://podminky.urs.cz/item/CS_URS_2024_01/733223106 | [14 empty] | Online PSC | 2
| P |  | Poznámka k položce: měděného potrubí 35x1.5 vč. tvarovek a kotvení | [14 empty] | P | 2
| VV |  | pol. 14, 15 | [14 empty] | VV | 2 | 1 | True | 0 | ROZPOCET
| VV |  | "D.1.4.2-02_Dispozice vytápění - SO02: " (5,3+7,7+2+1,5+2)*2 |  | 37 | [12 empty] | VV | 2 | 2 | True | 0 | ROZPOCET
| VV |  | Součet |  | 37 | [12 empty] | VV | 2 | 4 | True | 1 | ROZPOCET
35 | K | 733223107 | Potrubí měděné tvrdé spojované měkkým pájením D 42x1,5 mm | m | 55 |  | 0 | CS ÚRS 2024 01 |  | základní |  | 0 | 0.00199 | 0.10945 | 0 | 0 | 16 | K | 2 |  |  |  | ROZPOCET | 0 | 0 | 0 | 0 | 0 | 1 | 0 | 16 | -1429382517
| PP |  | Potrubí z trubek měděných tvrdých spojovaných měkkým pájením Ø 42/1,5 | [14 empty] | PP | 2
| Online PSC |  | https://podminky.urs.cz/item/CS_URS_2024_01/733223107 | [14 empty] | Online PSC | 2
| P |  | Poznámka k položce: měděného potrubí 42x1.5 vč. tvarovek a kotvení | [14 empty] | P | 2
| VV |  | pol. 16, 17 | [14 empty] | VV | 2 | 1 | True | 0 | ROZPOCET
| VV |  | "D.1.4.2-02_Dispozice vytápění - SO02: " (15,2+3+2+2,5+2+2,8)*2 |  | 55 | [12 empty] | VV | 2 | 2 | True | 0 | ROZPOCET
| VV |  | Součet |  | 55 | [12 empty] | VV | 2 | 4 | True | 1 | ROZPOCET
36 | K | 733223108.a | Potrubí měděné tvrdé spojované měkkým pájením D *57x*2,9 mm | m | 14 |  | 0 |  |  | základní |  | 0 | 0.00336 | 0.04704 | 0 | 0 | 16 | K | 2 |  |  |  | ROZPOCET | 0 | 0 | 0 | 0 | 0 | 1 | 0 | 16 | -798336364
| PP |  | Potrubí z trubek měděných tvrdých spojovaných měkkým pájením Ø *57/*2,9 | [14 empty] | PP | 2
| P |  | Poznámka k položce: potrubí ocelového bezešvého 57x2,9, vč. tvarovek a kotvení | [14 empty] | P | 2
| VV |  | pol. 18, 19 | [14 empty] | VV | 2 | 1 | True | 0 | ROZPOCET
| VV |  | "D.1.4.2-02_Dispozice vytápění - SO02: " (2,2+1+1+2+0,8)*2 |  | 14 | [12 empty] | VV | 2 | 2 | True | 0 | ROZPOCET
| VV |  | Součet |  | 14 | [12 empty] | VV | 2 | 4 | True | 1 | ROZPOCET
37 | K | 998733101 | Přesun hmot tonážní pro rozvody potrubí v objektech v do 6 m | t | 0.286 |  | 0 | CS ÚRS 2024 01 |  | základní |  | 0 | 0 | 0 | 0 | 0 | 16 | K | 2 |  |  |  | ROZPOCET | 0 | 0 | 0 | 0 | 0 | 1 | 0 | 16 | -365730213
| PP |  | Přesun hmot pro rozvody potrubí stanovený z hmotnosti přesunovaného materiálu vodorovná dopravní vzdálenost do 50 m základní v objektech výšky do 6 m | [14 empty] | PP | 2
| Online PSC |  | https://podminky.urs.cz/item/CS_URS_2024_01/998733101 | [14 empty] | Online PSC | 2
| P |  | Poznámka k položce: pol. 114 | [14 empty] | P | 2
| D | 734 | Ústřední vytápění - armatury |  |  |  | 0 |  |  |  |  | 0 |  | 0.07837 |  | 0.112 | 2 | D | 1 |  |  |  | ROZPOCET | [6 empty] | 0
38 | K | 734/002 | D+M odvzdušňovací nádoby DN100 | kus | 10 |  | 0 |  |  | základní |  | 0 | 0 | 0 | 0 | 0 | 16 | K | 2 |  |  |  | ROZPOCET | 0 | 0 | 0 | 0 | 0 | 1 | 0 | 16 | -1075625929
| PP |  | D+M odvzdušňovací nádoby DN100 | [14 empty] | PP | 2
| P |  | Poznámka k položce: odvzdušňovací nádoby DN100 | [14 empty] | P | 2
| VV |  | pol. 62, 63 | [14 empty] | VV | 2 | 1 | True | 0 | ROZPOCET
| VV |  | "D.1.4.2-03_Schéma zapojení zdroje -SO02: " 2,0+2,0+2,0+2,0+2,0 |  | 10 | [12 empty] | VV | 2 | 2 | True | 0 | ROZPOCET
| VV |  | Součet |  | 10 | [12 empty] | VV | 2 | 4 | True | 1 | ROZPOCET
39 | K | 734200824 | Demontáž armatury závitové se dvěma závitypřes G 6/4 do G 2 | kus | 32 |  | 0 | CS ÚRS 2024 01 |  | základní |  | 0 | 0.00021 | 0.00672 | 0.0035 | 0.112 | 16 | K | 2 |  |  |  | ROZPOCET | 0 | 0 | 0 | 0 | 0 | 1 | 0 | 16 | 462856497
| PP |  | Demontáž armatur závitových se dvěma závity přes 6/4 do G 2 | [14 empty] | PP | 2
| Online PSC |  | https://podminky.urs.cz/item/CS_URS_2024_01/734200824 | [14 empty] | Online PSC | 2
| P |  | Poznámka k položce: Demontáž armatur se 2závity do G 2" | [14 empty] | P | 2
| VV |  | pol. 6 | [14 empty] | VV | 2 | 1 | True | 0 | ROZPOCET
| VV |  | "D.1.4.2-02_Dispozice vytápění - SO02: " 4,0*8,0 |  | 32 | [12 empty] | VV | 2 | 2 | True | 0 | ROZPOCET
| VV |  | Součet |  | 32 | [12 empty] | VV | 2 | 4 | True | 1 | ROZPOCET
40 | K | 734209113 | Montáž armatury závitové s dvěma závity G 1/2 | kus | 1 |  | 0 | CS ÚRS 2024 01 |  | základní |  | 0 | 8e-05 | 8e-05 | 0 | 0 | 16 | K | 2 |  |  |  | ROZPOCET | 0 | 0 | 0 | 0 | 0 | 1 | 0 | 16 | 1501521593
| PP |  | Montáž závitových armatur se 2 závity G 1/2 (DN 15) | [14 empty] | PP | 2
| Online PSC |  | https://podminky.urs.cz/item/CS_URS_2024_01/734209113 | [14 empty] | Online PSC | 2
| P |  | Poznámka k položce: zpětné klapky závitové 1/2" | [14 empty] | P | 2
| VV |  | pol. 46, 47 | [14 empty] | VV | 2 | 1 | True | 0 | ROZPOCET
| VV |  | "D.1.4.2-03_Schéma zapojení zdroje -SO02: " 1,0 |  | 1 | [12 empty] | VV | 2 | 2 | True | 0 | ROZPOCET
| VV |  | Součet |  | 1 | [12 empty] | VV | 2 | 4 | True | 1 | ROZPOCET
41 | M | 55121196 | ventil závitový zpětný 1/2" | kus | 1 |  | 0 | CS ÚRS 2024 01 |  | základní |  | 0 | 0.0001 | 0.0001 | 0 | 0 | 8 | M | 2 |  |  |  | ROZPOCET | 0 | 0 | 0 | 0 | 0 | 1 | 0 | 4 | 624878381
| PP |  | ventil závitový zpětný 1/2" | [14 empty] | PP | 2
| P |  | Poznámka k položce: zpětné klapky závitové 1/2" pol. 46, 47 | [14 empty] | P | 2
42 | K | 734209114 | Montáž armatury závitové s dvěma závity G 3/4 | kus | 2 |  | 0 | CS ÚRS 2024 01 |  | základní |  | 0 | 0.0001 | 0.0002 | 0 | 0 | 16 | K | 2 |  |  |  | ROZPOCET | 0 | 0 | 0 | 0 | 0 | 1 | 0 | 16 | 1924604998
| PP |  | Montáž závitových armatur se 2 závity G 3/4 (DN 20) | [14 empty] | PP | 2
| Online PSC |  | https://podminky.urs.cz/item/CS_URS_2024_01/734209114 | [14 empty] | Online PSC | 2
| VV |  | Demineralizační filtr pro dopouštění otopné soustavy | [14 empty] | VV | 2 | 1 | True | 0 | ROZPOCET
| VV |  | pol. 58, 59 | [14 empty] | VV | 2 | 1 | True | 0 | ROZPOCET
| VV |  | "D.1.4.2-03_Schéma zapojení zdroje -SO02: " 1,0 |  | 1 | [12 empty] | VV | 2 | 2 | True | 0 | ROZPOCET
| VV |  | Mezisoučet |  | 1 | [12 empty] | VV | 2 | 3 | True | 0 | ROZPOCET
| VV |  | Zpětná klapka pro oddělení pitného vodovodu od soustavy vytápění DN20 | [14 empty] | VV | 2 | 1 | True | 0 | ROZPOCET
| VV |  | pol. 86, 87 | [14 empty] | VV | 2 | 1 | True | 0 | ROZPOCET
| VV |  | "pol. 734/001: " 1,0 |  | 1 | [12 empty] | VV | 2 | 2 | True | 0 | ROZPOCET
| VV |  | Mezisoučet |  | 1 | [12 empty] | VV | 2 | 3 | True | 0 | ROZPOCET
| VV |  | Součet |  | 2 | [12 empty] | VV | 2 | 4 | True | 1 | ROZPOCET
43 | M | IVR.IVADEMIKIT | Demineralizační filtr - pro plnění topných systémů - 3/4", včetně náplně | kus | 1 |  | 0 |  |  | základní |  | 0 | 0 | 0 | 0 | 0 | 8 | M | 2 |  |  |  | ROZPOCET | 0 | 0 | 0 | 0 | 0 | 1 | 0 | 4 | 1570397623
| PP |  | Demineralizační filtr - pro plnění topných systémů - 3/4", včetně náplně | [14 empty] | PP | 2
| P |  | Poznámka k položce: Demineralizační filtr pro dopouštění otopné soustavy pol. 58, 59 | [14 empty] | P | 2
| VV |  | pol. 58, 59 | [14 empty] | VV | 2 | 1 | True | 0 | ROZPOCET
| VV |  | "D.1.4.2-03_Schéma zapojení zdroje -SO02: " 1,0 |  | 1 | [12 empty] | VV | 2 | 2 | True | 0 | ROZPOCET
| VV |  | Součet |  | 1 | [12 empty] | VV | 2 | 4 | True | 1 | ROZPOCET
44 | M | 734/001 | bezpečnostní zpětná klapka 1” pro. oddělení pitné a topné vody | kus | 1 |  | 0 |  |  | základní |  | 0 | 0 | 0 | 0 | 0 | 32 | M | 2 |  |  |  | ROZPOCET | 0 | 0 | 0 | 0 | 0 | 1 | 0 | 16 | 96990073
| PP |  | bezpečnostní zpětná klapka 1” pro. oddělení pitné a topné vody | [14 empty] | PP | 2
| P |  | Poznámka k položce: Bezpečnostní zpětná klapka zamezující kontaminaci. Zpětná klapka je ochranné zařízení zabraňující vnikání znečištěné vody zpět do vodovodního řadu. Zpětná klapka instalovaná mezi veřejným řadem a místním rozvodem vytváří bezpečnostní oddělovací zónu, která zabraňuje styku mezi vodou v řadu a rozvodu. Zpětná klapka pro oddělení pitného vodovodu od soustavy vytápění DN20 pol. 86, 87 | [14 empty] | P | 2
| VV |  | pol. 86, 87 | [14 empty] | VV | 2 | 1 | True | 0 | ROZPOCET
| VV |  | "D.1.4.2-03_Schéma zapojení zdroje -SO02: " 1,0 |  | 1 | [12 empty] | VV | 2 | 2 | True | 0 | ROZPOCET
| VV |  | Součet |  | 1 | [12 empty] | VV | 2 | 4 | True | 1 | ROZPOCET
45 | K | 734209115 | Montáž armatury závitové s dvěma závity G 1 | kus | 2 |  | 0 | CS ÚRS 2024 01 |  | základní |  | 0 | 0.00014 | 0.00028 | 0 | 0 | 16 | K | 2 |  |  |  | ROZPOCET | 0 | 0 | 0 | 0 | 0 | 1 | 0 | 16 | -746245281
| PP |  | Montáž závitových armatur se 2 závity G 1 (DN 25) | [14 empty] | PP | 2
| Online PSC |  | https://podminky.urs.cz/item/CS_URS_2024_01/734209115 | [14 empty] | Online PSC | 2
| P |  | Poznámka k položce: zpětné klapky závitové 1" | [14 empty] | P | 2
| VV |  | pol. 48, 49 | [14 empty] | VV | 2 | 1 | True | 0 | ROZPOCET
| VV |  | "D.1.4.2-03_Schéma zapojení zdroje -SO02: " 1,0+1,0 |  | 2 | [12 empty] | VV | 2 | 2 | True | 0 | ROZPOCET
| VV |  | Součet |  | 2 | [12 empty] | VV | 2 | 4 | True | 1 | ROZPOCET
46 | M | 55121199 | ventil závitový zpětný 1" | kus | 2 |  | 0 | CS ÚRS 2024 01 |  | základní |  | 0 | 0.0005 | 0.001 | 0 | 0 | 8 | M | 2 |  |  |  | ROZPOCET | 0 | 0 | 0 | 0 | 0 | 1 | 0 | 4 | 990198637
| PP |  | ventil závitový zpětný 1" | [14 empty] | PP | 2
| P |  | Poznámka k položce: zpětné klapky závitové 1" pol. 48, 49 | [14 empty] | P | 2
47 | K | 734211119 | Ventil závitový odvzdušňovací G 3/8 PN 14 do 120°C automatický | kus | 1 |  | 0 | CS ÚRS 2024 01 |  | základní |  | 0 | 0.00023 | 0.00023 | 0 | 0 | 16 | K | 2 |  |  |  | ROZPOCET | 0 | 0 | 0 | 0 | 0 | 1 | 0 | 16 | -1227954021
| PP |  | Ventily odvzdušňovací závitové automatické PN 14 do 120°C G 3/8 | [14 empty] | PP | 2
| Online PSC |  | https://podminky.urs.cz/item/CS_URS_2024_01/734211119 | [14 empty] | Online PSC | 2
| P |  | Poznámka k položce: automatického odvzdušňovacího ventilu DN10 | [14 empty] | P | 2
| VV |  | pol. 60, 61 | [14 empty] | VV | 2 | 1 | True | 0 | ROZPOCET
| VV |  | "D.1.4.2-03_Schéma zapojení zdroje -SO02: " 1,0 |  | 1 | [12 empty] | VV | 2 | 2 | True | 0 | ROZPOCET
| VV |  | Součet |  | 1 | [12 empty] | VV | 2 | 4 | True | 1 | ROZPOCET
48 | K | 734220113 | Ventil závitový regulační přímý G 3/4 PN 25 do 120°C vyvažovací bez vypouštění | kus | 2 |  | 0 | CS ÚRS 2024 01 |  | základní |  | 0 | 0.00077 | 0.00154 | 0 | 0 | 16 | K | 2 |  |  |  | ROZPOCET | 0 | 0 | 0 | 0 | 0 | 1 | 0 | 16 | -1998909718
| PP |  | Ventily regulační závitové vyvažovací přímé bez vypouštění PN 25 do 120°C G 3/4 | [14 empty] | PP | 2
| Online PSC |  | https://podminky.urs.cz/item/CS_URS_2024_01/734220113 | [14 empty] | Online PSC | 2
| P |  | Poznámka k položce: Regulační ventil DN20 | [14 empty] | P | 2
| VV |  | pol. 72, 73 | [14 empty] | VV | 2 | 1 | True | 0 | ROZPOCET
| VV |  | "D.1.4.2-03_Schéma zapojení zdroje -SO02: " 1,0+1,0 |  | 2 | [12 empty] | VV | 2 | 2 | True | 0 | ROZPOCET
| VV |  | Součet |  | 2 | [12 empty] | VV | 2 | 4 | True | 1 | ROZPOCET
49 | K | 734220114 | Ventil závitový regulační přímý G 1 PN 25 do 120°C vyvažovací bez vypouštění | kus | 2 |  | 0 | CS ÚRS 2024 01 |  | základní |  | 0 | 0.00093 | 0.00186 | 0 | 0 | 16 | K | 2 |  |  |  | ROZPOCET | 0 | 0 | 0 | 0 | 0 | 1 | 0 | 16 | -811491204
| PP |  | Ventily regulační závitové vyvažovací přímé bez vypouštění PN 25 do 120°C G 1 | [14 empty] | PP | 2
| Online PSC |  | https://podminky.urs.cz/item/CS_URS_2024_01/734220114 | [14 empty] | Online PSC | 2
| P |  | Poznámka k položce: Regulační ventil DN25 | [14 empty] | P | 2
| VV |  | pol. 74, 75 | [14 empty] | VV | 2 | 1 | True | 0 | ROZPOCET
| VV |  | "D.1.4.2-03_Schéma zapojení zdroje -SO02: " 1,0+1,0 |  | 2 | [12 empty] | VV | 2 | 2 | True | 0 | ROZPOCET
| VV |  | Součet |  | 2 | [12 empty] | VV | 2 | 4 | True | 1 | ROZPOCET
50 | K | 734251213 | Ventil závitový pojistný rohový G 1 provozní tlak od 2,5 do 6 barů | kus | 1 |  | 0 | CS ÚRS 2024 01 |  | základní |  | 0 | 0.00073 | 0.00073 | 0 | 0 | 16 | K | 2 |  |  |  | ROZPOCET | 0 | 0 | 0 | 0 | 0 | 1 | 0 | 16 | -1656416563
| PP |  | Ventily pojistné závitové a čepové rohové provozní tlak od 2,5 do 6 bar G 1 | [14 empty] | PP | 2
| Online PSC |  | https://podminky.urs.cz/item/CS_URS_2024_01/734251213 | [14 empty] | Online PSC | 2
| P |  | Poznámka k položce: pojistného ventilu, 1", 3bar | [14 empty] | P | 2
| VV |  | pol. 70, 71 | [14 empty] | VV | 2 | 1 | True | 0 | ROZPOCET
| VV |  | "D.1.4.2-03_Schéma zapojení zdroje -SO02: " 1,0 |  | 1 | [12 empty] | VV | 2 | 2 | True | 0 | ROZPOCET
| VV |  | Součet |  | 1 | [12 empty] | VV | 2 | 4 | True | 1 | ROZPOCET
51 | K | 734291123 | Kohout plnící a vypouštěcí G 1/2 PN 10 do 90°C závitový | kus | 20 |  | 0 | CS ÚRS 2024 01 |  | základní |  | 0 | 0.00022 | 0.0044 | 0 | 0 | 16 | K | 2 |  |  |  | ROZPOCET | 0 | 0 | 0 | 0 | 0 | 1 | 0 | 16 | 125266674
| PP |  | Ostatní armatury kohouty plnicí a vypouštěcí PN 10 do 90°C G 1/2 | [14 empty] | PP | 2
| Online PSC |  | https://podminky.urs.cz/item/CS_URS_2024_01/734291123 | [14 empty] | Online PSC | 2
| P |  | Poznámka k položce: Vypouštěcí ventil 1/2" | [14 empty] | P | 2
| VV |  | pol. 42, 43 | [14 empty] | VV | 2 | 1 | True | 0 | ROZPOCET
| VV |  | "D.1.4.2-03_Schéma zapojení zdroje -SO02: " 4+4+4+4+2+1+1 |  | 20 | [12 empty] | VV | 2 | 2 | True | 0 | ROZPOCET
| VV |  | Součet |  | 20 | [12 empty] | VV | 2 | 4 | True | 1 | ROZPOCET
52 | K | 734291124 | Kohout plnící a vypouštěcí G 3/4 PN 10 do 90°C závitový | kus | 1 |  | 0 | CS ÚRS 2024 01 |  | základní |  | 0 | 0.00027 | 0.00027 | 0 | 0 | 16 | K | 2 |  |  |  | ROZPOCET | 0 | 0 | 0 | 0 | 0 | 1 | 0 | 16 | -900367952
| PP |  | Ostatní armatury kohouty plnicí a vypouštěcí PN 10 do 90°C G 3/4 | [14 empty] | PP | 2
| Online PSC |  | https://podminky.urs.cz/item/CS_URS_2024_01/734291124 | [14 empty] | Online PSC | 2
| P |  | Poznámka k položce: Vypouštěcí ventil 3/4" | [14 empty] | P | 2
| VV |  | pol. 44, 45 | [14 empty] | VV | 2 | 1 | True | 0 | ROZPOCET
| VV |  | "D.1.4.2-03_Schéma zapojení zdroje -SO02: " 1,0 |  | 1 | [12 empty] | VV | 2 | 2 | True | 0 | ROZPOCET
| VV |  | Součet |  | 1 | [12 empty] | VV | 2 | 4 | True | 1 | ROZPOCET
53 | K | 734291264 | Filtr závitový pro topné a chladicí systémy přímý G 1 PN 30 do 110°C s vnitřními závity | kus | 1 |  | 0 | CS ÚRS 2024 01 |  | základní |  | 0 | 0.00057 | 0.00057 | 0 | 0 | 16 | K | 2 |  |  |  | ROZPOCET | 0 | 0 | 0 | 0 | 0 | 1 | 0 | 16 | -1989739451
| PP |  | Ostatní armatury filtry závitové pro topné a chladicí systémy PN 30 do 110°C přímé s vnitřními závity G 1 | [14 empty] | PP | 2
| Online PSC |  | https://podminky.urs.cz/item/CS_URS_2024_01/734291264 | [14 empty] | Online PSC | 2
| P |  | Poznámka k položce: filtru 1" | [14 empty] | P | 2
| VV |  | pol. 52, 53 | [14 empty] | VV | 2 | 1 | True | 0 | ROZPOCET
| VV |  | "D.1.4.2-03_Schéma zapojení zdroje -SO02: " 1,0 |  | 1 | [12 empty] | VV | 2 | 2 | True | 1 | ROZPOCET
54 | K | 734291265 | Filtr závitový pro topné a chladicí systémy přímý G 1 1/4 PN 30 do 110°C s vnitřními závity | kus | 6 |  | 0 | CS ÚRS 2024 01 |  | základní |  | 0 | 0.00124 | 0.00744 | 0 | 0 | 16 | K | 2 |  |  |  | ROZPOCET | 0 | 0 | 0 | 0 | 0 | 1 | 0 | 16 | 1879080670
| PP |  | Ostatní armatury filtry závitové pro topné a chladicí systémy PN 30 do 110°C přímé s vnitřními závity G 1 1/4 | [14 empty] | PP | 2
| Online PSC |  | https://podminky.urs.cz/item/CS_URS_2024_01/734291265 | [14 empty] | Online PSC | 2
| P |  | Poznámka k položce: filtru 6/4" | [14 empty] | P | 2
| VV |  | pol. 54, 55 | [14 empty] | VV | 2 | 1 | True | 0 | ROZPOCET
| VV |  | "D.1.4.2-03_Schéma zapojení zdroje -SO02: " 1,0+1,0+1,0 |  | 3 | [12 empty] | VV | 2 | 2 | True | 0 | ROZPOCET
| VV |  | Mezisoučet |  | 3 | [12 empty] | VV | 2 | 3 | True | 0 | ROZPOCET
| VV |  | pol. 56, 57 | [14 empty] | VV | 2 | 1 | True | 0 | ROZPOCET
| VV |  | "D.1.4.2-03_Schéma zapojení zdroje -SO02: " 1,0+1,0+1,0 |  | 3 | [12 empty] | VV | 2 | 2 | True | 0 | ROZPOCET
| VV |  | Mezisoučet |  | 3 | [12 empty] | VV | 2 | 3 | True | 0 | ROZPOCET
| VV |  | Součet |  | 6 | [12 empty] | VV | 2 | 4 | True | 1 | ROZPOCET
55 | K | 734291274 | Filtr závitový pro topné a chladicí systémy přímý G 1 PN 30 do 110°C s vnitřními závity a integrovaným magnetem | kus | 2 |  | 0 | CS ÚRS 2024 01 |  | základní |  | 0 | 0.00057 | 0.00114 | 0 | 0 | 16 | K | 2 |  |  |  | ROZPOCET | 0 | 0 | 0 | 0 | 0 | 1 | 0 | 16 | 1907453971
| PP |  | Ostatní armatury filtry závitové pro topné a chladicí systémy PN 30 do 110°C přímé s vnitřními závity a integrovaným magnetem G 1 | [14 empty] | PP | 2
| Online PSC |  | https://podminky.urs.cz/item/CS_URS_2024_01/734291274 | [14 empty] | Online PSC | 2
| P |  | Poznámka k položce: filtru s magnetem 1" | [14 empty] | P | 2
| VV |  | pol. 50, 51 | [14 empty] | VV | 2 | 1 | True | 0 | ROZPOCET
| VV |  | "D.1.4.2-03_Schéma zapojení zdroje -SO02: " 1,0+1,0 |  | 2 | [12 empty] | VV | 2 | 2 | True | 0 | ROZPOCET
| VV |  | Součet |  | 2 | [12 empty] | VV | 2 | 4 | True | 1 | ROZPOCET
56 | K | 734292714 | Kohout kulový přímý G 3/4 PN 42 do 185°C vnitřní závit | kus | 3 |  | 0 | CS ÚRS 2024 01 |  | základní |  | 0 | 0.00034 | 0.00102 | 0 | 0 | 16 | K | 2 |  |  |  | ROZPOCET | 0 | 0 | 0 | 0 | 0 | 1 | 0 | 16 | -1598105340
| PP |  | Ostatní armatury kulové kohouty PN 42 do 185°C přímé vnitřní závit G 3/4 | [14 empty] | PP | 2
| Online PSC |  | https://podminky.urs.cz/item/CS_URS_2024_01/734292714 | [14 empty] | Online PSC | 2
| P |  | Poznámka k položce: kulového kohoutu 3/4" | [14 empty] | P | 2
| VV |  | pol. 30, 31 | [14 empty] | VV | 2 | 1 | True | 0 | ROZPOCET
| VV |  | "D.1.4.2-03_Schéma zapojení zdroje -SO02: " 3,0 |  | 3 | [12 empty] | VV | 2 | 2 | True | 0 | ROZPOCET
| VV |  | Součet |  | 3 | [12 empty] | VV | 2 | 4 | True | 1 | ROZPOCET
57 | K | 734292715 | Kohout kulový přímý G 1 PN 42 do 185°C vnitřní závit | kus | 8 |  | 0 | CS ÚRS 2024 01 |  | základní |  | 0 | 0.0005 | 0.004 | 0 | 0 | 16 | K | 2 |  |  |  | ROZPOCET | 0 | 0 | 0 | 0 | 0 | 1 | 0 | 16 | 1250574424
| PP |  | Ostatní armatury kulové kohouty PN 42 do 185°C přímé vnitřní závit G 1 | [14 empty] | PP | 2
| Online PSC |  | https://podminky.urs.cz/item/CS_URS_2024_01/734292715 | [14 empty] | Online PSC | 2
| P |  | Poznámka k položce: kulového kohoutu 1" | [14 empty] | P | 2
| VV |  | pol. 32, 33 | [14 empty] | VV | 2 | 1 | True | 0 | ROZPOCET
| VV |  | "D.1.4.2-03_Schéma zapojení zdroje -SO02: " 4,0+4,0 |  | 8 | [12 empty] | VV | 2 | 2 | True | 0 | ROZPOCET
| VV |  | Součet |  | 8 | [12 empty] | VV | 2 | 4 | True | 1 | ROZPOCET
58 | K | 734292716 | Kohout kulový přímý G 1 1/4 PN 42 do 185°C vnitřní závit | kus | 12 |  | 0 | CS ÚRS 2024 01 |  | základní |  | 0 | 0.0007 | 0.0084 | 0 | 0 | 16 | K | 2 |  |  |  | ROZPOCET | 0 | 0 | 0 | 0 | 0 | 1 | 0 | 16 | 1731972604
| PP |  | Ostatní armatury kulové kohouty PN 42 do 185°C přímé vnitřní závit G 1 1/4 | [14 empty] | PP | 2
| Online PSC |  | https://podminky.urs.cz/item/CS_URS_2024_01/734292716 | [14 empty] | Online PSC | 2
| P |  | Poznámka k položce: kulového kohoutu 6/4" | [14 empty] | P | 2
| VV |  | pol. 34, 35 | [14 empty] | VV | 2 | 1 | True | 0 | ROZPOCET
| VV |  | "D.1.4.2-03_Schéma zapojení zdroje -SO02: " 4,0+4,0+4,0 |  | 12 | [12 empty] | VV | 2 | 2 | True | 0 | ROZPOCET
| VV |  | Součet |  | 12 | [12 empty] | VV | 2 | 4 | True | 1 | ROZPOCET
59 | K | 734292718 | Kohout kulový přímý G 2 PN 42 do 185°C vnitřní závit | kus | 2 |  | 0 | CS ÚRS 2024 01 |  | základní |  | 0 | 0.00168 | 0.00336 | 0 | 0 | 16 | K | 2 |  |  |  | ROZPOCET | 0 | 0 | 0 | 0 | 0 | 1 | 0 | 16 | 1334170017
| PP |  | Ostatní armatury kulové kohouty PN 42 do 185°C přímé vnitřní závit G 2 | [14 empty] | PP | 2
| Online PSC |  | https://podminky.urs.cz/item/CS_URS_2024_01/734292718 | [14 empty] | Online PSC | 2
| P |  | Poznámka k položce: kulového kohoutu 2" | [14 empty] | P | 2
| VV |  | pol. 36, 37 | [14 empty] | VV | 2 | 1 | True | 0 | ROZPOCET
| VV |  | "D.1.4.2-03_Schéma zapojení zdroje -SO02: " 2,0 |  | 2 | [12 empty] | VV | 2 | 2 | True | 0 | ROZPOCET
| VV |  | Součet |  | 2 | [12 empty] | VV | 2 | 4 | True | 1 | ROZPOCET
60 | K | 734292725 | Kohout kulový přímý G 1 PN 42 do 185°C vnitřní závit s vypouštěním | kus | 2 |  | 0 | CS ÚRS 2024 01 |  | základní |  | 0 | 0.00057 | 0.00114 | 0 | 0 | 16 | K | 2 |  |  |  | ROZPOCET | 0 | 0 | 0 | 0 | 0 | 1 | 0 | 16 | -1313788517
| PP |  | Ostatní armatury kulové kohouty PN 42 do 185°C přímé vnitřní závit s vypouštěním G 1 | [14 empty] | PP | 2
| Online PSC |  | https://podminky.urs.cz/item/CS_URS_2024_01/734292725 | [14 empty] | Online PSC | 2
| P |  | Poznámka k položce: Kulový kohout s vypouštěním 1" | [14 empty] | P | 2
| VV |  | Pol. 38, 39 | [14 empty] | VV | 2 | 1 | True | 0 | ROZPOCET
| VV |  | "D.1.4.2-02_Dispozice vytápění - SO02: " 2,0 |  | 2 | [12 empty] | VV | 2 | 2 | True | 1 | ROZPOCET
61 | K | 734292727 | Kohout kulový přímý G 6/4 PN 42 do 185°C vnitřní závit s vypouštěním | kus | 2 |  | 0 | CS ÚRS 2024 01 |  | základní |  | 0 | 0.0008 | 0.0016 | 0 | 0 | 16 | K | 2 |  |  |  | ROZPOCET | 0 | 0 | 0 | 0 | 0 | 1 | 0 | 16 | -909496107
| PP |  | Ostatní armatury kulové kohouty PN 42 do 185°C přímé vnitřní závit s vypouštěním G 6/4 | [14 empty] | PP | 2
| Online PSC |  | https://podminky.urs.cz/item/CS_URS_2024_01/734292727 | [14 empty] | Online PSC | 2
| P |  | Poznámka k položce: Kulový kohout s vypouštěním 6/4" | [14 empty] | P | 2
| VV |  | Pol. 40, 41 | [14 empty] | VV | 2 | 1 | True | 0 | ROZPOCET
| VV |  | "D.1.4.2-02_Dispozice vytápění - SO02: " 2,0 |  | 2 | [12 empty] | VV | 2 | 2 | True | 0 | ROZPOCET
| VV |  | Součet |  | 2 | [12 empty] | VV | 2 | 4 | True | 1 | ROZPOCET
62 | K | 734295021 | Směšovací ventil otopných a chladicích systémů závitový třícestný G 3/4" se servomotorem | kus | 3 |  | 0 | CS ÚRS 2024 01 |  | základní |  | 0 | 0.00145 | 0.00435 | 0 | 0 | 16 | K | 2 |  |  |  | ROZPOCET | 0 | 0 | 0 | 0 | 0 | 1 | 0 | 16 | 1006367624
| PP |  | Směšovací armatury otopných a chladících systémů ventily závitové PN 10 T= 120°C třícestné se servomotorem G 3/4 | [14 empty] | PP | 2
| Online PSC |  | https://podminky.urs.cz/item/CS_URS_2024_01/734295021 | [14 empty] | Online PSC | 2
| P |  | Poznámka k položce: Trojcestný směšovací ventil; DN20; Kvs 4m3/hod | [14 empty] | P | 2
| VV |  | Trojcestný směšovací ventil; DN20; Kvs 4m3/hod | [14 empty] | VV | 2 | 1 | True | 0 | ROZPOCET
| VV |  | pol. 79, 81 | [14 empty] | VV | 2 | 1 | True | 0 | ROZPOCET
| VV |  | "D.1.4.2-03_Schéma zapojení zdroje -SO02: " 1,0 |  | 1 | [12 empty] | VV | 2 | 2 | True | 0 | ROZPOCET
| VV |  | Mezisoučet |  | 1 | [12 empty] | VV | 2 | 3 | True | 0 | ROZPOCET
| VV |  | Trojcestný směšovací ventil; DN20; Kvs 6,3m3/hod | [14 empty] | VV | 2 | 1 | True | 0 | ROZPOCET
| VV |  | pol. 80, 81 | [14 empty] | VV | 2 | 1 | True | 0 | ROZPOCET
| VV |  | "D.1.4.2-03_Schéma zapojení zdroje -SO02: " 1,0+1,0 |  | 2 | [12 empty] | VV | 2 | 2 | True | 0 | ROZPOCET
| VV |  | Mezisoučet |  | 2 | [12 empty] | VV | 2 | 3 | True | 0 | ROZPOCET
| VV |  | Součet |  | 3 | [12 empty] | VV | 2 | 4 | True | 1 | ROZPOCET
63 | K | 734295022 | Směšovací ventil otopných a chladicích systémů závitový třícestný G 1" se servomotorem | kus | 1 |  | 0 | CS ÚRS 2024 01 |  | základní |  | 0 | 0.00146 | 0.00146 | 0 | 0 | 16 | K | 2 |  |  |  | ROZPOCET | 0 | 0 | 0 | 0 | 0 | 1 | 0 | 16 | 1645379350
| PP |  | Směšovací armatury otopných a chladících systémů ventily závitové PN 10 T= 120°C třícestné se servomotorem G 1 | [14 empty] | PP | 2
| Online PSC |  | https://podminky.urs.cz/item/CS_URS_2024_01/734295022 | [14 empty] | Online PSC | 2
| P |  | Poznámka k položce: Trojcestný směšovací ventil; DN25; Kvs 10m3/hod | [14 empty] | P | 2
| VV |  | pol. 82, 83 | [14 empty] | VV | 2 | 1 | True | 0 | ROZPOCET
| VV |  | "D.1.4.2-03_Schéma zapojení zdroje -SO02: " 1,0 |  | 1 | [12 empty] | VV | 2 | 2 | True | 0 | ROZPOCET
| VV |  | Součet |  | 1 | [12 empty] | VV | 2 | 4 | True | 1 | ROZPOCET
64 | M | 55128846 | servopohon ke směšovacím ventilům a kotlovým sestavám 230V kroutící moment 15Nm | kus | 4 |  | 0 | CS ÚRS 2024 01 |  | základní |  | 0 | 0.00059 | 0.00236 | 0 | 0 | 8 | M | 2 |  |  |  | ROZPOCET | 0 | 0 | 0 | 0 | 0 | 1 | 0 | 4 | -1601470879
| PP |  | servopohon ke směšovacím ventilům a kotlovým sestavám 230V kroutící moment 15Nm | [14 empty] | PP | 2
| P |  | Poznámka k položce: pol. 84, 85 | [14 empty] | P | 2
| VV |  | Trojcestný směšovací ventil; DN20; Kvs 4m3/hod | [14 empty] | VV | 2 | 1 | True | 0 | ROZPOCET
| VV |  | pol. 79, 81 | [14 empty] | VV | 2 | 1 | True | 0 | ROZPOCET
| VV |  | "pol. 734 295 021: " 1,0 |  | 1 | [12 empty] | VV | 2 | 2 | True | 0 | ROZPOCET
| VV |  | Mezisoučet |  | 1 | [12 empty] | VV | 2 | 3 | True | 0 | ROZPOCET
| VV |  | Trojcestný směšovací ventil; DN20; Kvs 6,3m3/hod | [14 empty] | VV | 2 | 1 | True | 0 | ROZPOCET
| VV |  | pol. 80, 81 | [14 empty] | VV | 2 | 1 | True | 0 | ROZPOCET
| VV |  | "pol. 734 295 021: " 1,0+1,0 |  | 2 | [12 empty] | VV | 2 | 2 | True | 0 | ROZPOCET
| VV |  | Mezisoučet |  | 2 | [12 empty] | VV | 2 | 3 | True | 0 | ROZPOCET
| VV |  | Trojcestný směšovací ventil; DN25; Kvs 10m3/hod | [14 empty] | VV | 2 | 1 | True | 0 | ROZPOCET
| VV |  | pol. 82, 83 | [14 empty] | VV | 2 | 1 | True | 0 | ROZPOCET
| VV |  | "pol. 734 295 022: " 1,0 |  | 1 | [12 empty] | VV | 2 | 2 | True | 0 | ROZPOCET
| VV |  | Mezisoučet |  | 1 | [12 empty] | VV | 2 | 3 | True | 0 | ROZPOCET
| VV |  | Součet |  | 4 | [12 empty] | VV | 2 | 4 | True | 1 | ROZPOCET
65 | K | 734411127 | Teploměr technický s pevným stonkem a jímkou zadní připojení průměr 100 mm délky 100 mm | kus | 8 |  | 0 | CS ÚRS 2024 01 |  | základní |  | 0 | 0.00056 | 0.00448 | 0 | 0 | 16 | K | 2 |  |  |  | ROZPOCET | 0 | 0 | 0 | 0 | 0 | 1 | 0 | 16 | -858208540
| PP |  | Teploměry technické s pevným stonkem a jímkou zadní připojení (axiální) průměr 100 mm délka stonku 100 mm | [14 empty] | PP | 2
| Online PSC |  | https://podminky.urs.cz/item/CS_URS_2024_01/734411127 | [14 empty] | Online PSC | 2
| P |  | Poznámka k položce: teploměru | [14 empty] | P | 2
| VV |  | pol. 68, 69 | [14 empty] | VV | 2 | 1 | True | 0 | ROZPOCET
| VV |  | "D.1.4.2-03_Schéma zapojení zdroje -SO02: " 2,0+2,0+2,0+2,0 |  | 8 | [12 empty] | VV | 2 | 2 | True | 0 | ROZPOCET
| VV |  | Součet |  | 8 | [12 empty] | VV | 2 | 4 | True | 1 | ROZPOCET
66 | K | 734419111 | Montáž teploměrů s ochranným pouzdrem nebo pevným stonkem a jímkou | kus | 4 |  | 0 | CS ÚRS 2024 01 |  | základní |  | 0 | 0.00027 | 0.00108 | 0 | 0 | 16 | K | 2 |  |  |  | ROZPOCET | 0 | 0 | 0 | 0 | 0 | 1 | 0 | 16 | 1294726396
| PP |  | Teploměry technické montáž teploměrů s ochranným pouzdrem nebo s pevným stonkem a jímkou | [14 empty] | PP | 2
| Online PSC |  | https://podminky.urs.cz/item/CS_URS_2024_01/734419111 | [14 empty] | Online PSC | 2
| VV |  | Měřič tepla ultrazvukový s dálkovým odečtem (M-BUS); 1,5 m3/hod | [14 empty] | VV | 2 | 1 | True | 0 | ROZPOCET
| VV |  | pol. 76, 78 | [14 empty] | VV | 2 | 1 | True | 0 | ROZPOCET
| VV |  | "pol. 734/002: " 1,0 |  | 1 | [12 empty] | VV | 2 | 2 | True | 0 | ROZPOCET
| VV |  | Mezisoučet |  | 1 | [12 empty] | VV | 2 | 3 | True | 0 | ROZPOCET
| VV |  | Měřič tepla ultrazvukový s dálkovým odečtem (M-BUS); 2,5 m3/hod | [14 empty] | VV | 2 | 1 | True | 0 | ROZPOCET
| VV |  | pol. 77, 78 | [14 empty] | VV | 2 | 1 | True | 0 | ROZPOCET
| VV |  | "734/003: " 1,0+1,0+1,0 |  | 3 | [12 empty] | VV | 2 | 2 | True | 0 | ROZPOCET
| VV |  | Mezisoučet |  | 3 | [12 empty] | VV | 2 | 3 | True | 0 | ROZPOCET
| VV |  | Součet |  | 4 | [12 empty] | VV | 2 | 4 | True | 1 | ROZPOCET
67 | M | 734/003 | měřič tepla qp=1,5m3/hod | kus | 1 |  | 0 |  |  | základní |  | 0 | 0 | 0 | 0 | 0 | 32 | M | 2 |  |  |  | ROZPOCET | 0 | 0 | 0 | 0 | 0 | 1 | 0 | 16 | -879676644
| PP |  | měřič tepla qp=1,5m3/hod | [14 empty] | PP | 2
| P |  | Poznámka k položce: Měřič tepla ultrazvukový s dálkovým odečtem (M-BUS); 1,5 m3/hod | [14 empty] | P | 2
| VV |  | pol. 76, 78 | [14 empty] | VV | 2 | 1 | True | 0 | ROZPOCET
| VV |  | "D.1.4.2-03_Schéma zapojení zdroje -SO02: " 1,0 |  | 1 | [12 empty] | VV | 2 | 2 | True | 0 | ROZPOCET
| VV |  | Součet |  | 1 | [12 empty] | VV | 2 | 4 | True | 1 | ROZPOCET
68 | M | 734/004 | měřič tepla qp=2,5m3/hod | kus | 3 |  | 0 |  |  | základní |  | 0 | 0 | 0 | 0 | 0 | 32 | M | 2 |  |  |  | ROZPOCET | 0 | 0 | 0 | 0 | 0 | 1 | 0 | 16 | 233634874
| PP |  | měřič tepla qp=2,5m3/hod | [14 empty] | PP | 2
| P |  | Poznámka k položce: Měřič tepla ultrazvukový s dálkovým odečtem (M-BUS); 2,5 m3/hod | [14 empty] | P | 2
| VV |  | pol. 77, 78 | [14 empty] | VV | 2 | 1 | True | 0 | ROZPOCET
| VV |  | "D.1.4.2-03_Schéma zapojení zdroje -SO02: " 1,0+1,0+1,0 |  | 3 | [12 empty] | VV | 2 | 2 | True | 0 | ROZPOCET
| VV |  | Součet |  | 3 | [12 empty] | VV | 2 | 4 | True | 1 | ROZPOCET
69 | K | 734421102 | Tlakoměr s pevným stonkem a zpětnou klapkou tlak 0-16 bar průměr 63 mm spodní připojení | kus | 8 |  | 0 | CS ÚRS 2024 01 |  | základní |  | 0 | 0.00147 | 0.01176 | 0 | 0 | 16 | K | 2 |  |  |  | ROZPOCET | 0 | 0 | 0 | 0 | 0 | 1 | 0 | 16 | -1333070338
| PP |  | Tlakoměry s pevným stonkem a zpětnou klapkou spodní připojení (radiální) tlaku 0-16 bar průměru 63 mm | [14 empty] | PP | 2
| Online PSC |  | https://podminky.urs.cz/item/CS_URS_2024_01/734421102 | [14 empty] | Online PSC | 2
| P |  | Poznámka k položce: tlakoměru | [14 empty] | P | 2
| VV |  | pol. 66, 67 | [14 empty] | VV | 2 | 1 | True | 0 | ROZPOCET
| VV |  | "D.1.4.2-03_Schéma zapojení zdroje -SO02: " 2,0+2,0+2,0+2,0 |  | 8 | [12 empty] | VV | 2 | 2 | True | 0 | ROZPOCET
| VV |  | Součet |  | 8 | [12 empty] | VV | 2 | 4 | True | 1 | ROZPOCET
70 | K | 734424102 | Kondenzační smyčka k přivaření stočená PN 250 do 300°C | kus | 8 |  | 0 | CS ÚRS 2024 01 |  | základní |  | 0 | 0.00085 | 0.0068 | 0 | 0 | 16 | K | 2 |  |  |  | ROZPOCET | 0 | 0 | 0 | 0 | 0 | 1 | 0 | 16 | -1713053014
| PP |  | Tlakoměry kondenzační smyčky k přivaření, PN 250 do 300°C stočené | [14 empty] | PP | 2
| Online PSC |  | https://podminky.urs.cz/item/CS_URS_2024_01/734424102 | [14 empty] | Online PSC | 2
| P |  | Poznámka k položce: tlakoměru pol. 66, 67 | [14 empty] | P | 2
71 | K | 998734101 | Přesun hmot tonážní pro armatury v objektech v do 6 m | t | 0.075 |  | 0 | CS ÚRS 2024 01 |  | základní |  | 0 | 0 | 0 | 0 | 0 | 16 | K | 2 |  |  |  | ROZPOCET | 0 | 0 | 0 | 0 | 0 | 1 | 0 | 16 | 1944194563
| PP |  | Přesun hmot pro armatury stanovený z hmotnosti přesunovaného materiálu vodorovná dopravní vzdálenost do 50 m základní v objektech výšky do 6 m | [14 empty] | PP | 2
| Online PSC |  | https://podminky.urs.cz/item/CS_URS_2024_01/998734101 | [14 empty] | Online PSC | 2
| P |  | Poznámka k položce: pol. 114 | [14 empty] | P | 2
| D | 767 | Konstrukce zámečnické |  |  |  | 0 |  |  |  |  | 0 |  | 0.0063937 |  | 0 | 2 | D | 1 |  |  |  | ROZPOCET | [6 empty] | 0
72 | K | 767995111 | Montáž atypických zámečnických konstrukcí hm do 5 kg | kg | 5.91 |  | 0 | CS ÚRS 2023 02 |  | základní |  | 0 | 7e-05 | 0.0004137 | 0 | 0 | 16 | K | 2 |  |  |  | ROZPOCET | 0 | 0 | 0 | 0 | 0 | 1 | 0 | 16 | 925444790
| PP |  | Montáž ostatních atypických zámečnických konstrukcí hmotnosti do 5 kg | [14 empty] | PP | 2
| Online PSC |  | https://podminky.urs.cz/item/CS_URS_2023_02/767995111 | [14 empty] | Online PSC | 2
| VV |  | tyč závitová d10mm, pol. 108 | [14 empty] | VV | 2 | 1 | True | 0 | ROZPOCET
| VV |  | "pol. 311 970 03: " (0,45)*7,0 |  | 3.15 | [12 empty] | VV | 2 | 2 | True | 0 | ROZPOCET
| VV |  | Mezisoučet |  | 3.15 | [12 empty] | VV | 2 | 3 | True | 0 | ROZPOCET
| VV |  | Kotevní třmeny z kruhové oceli, pol. 109 | [14 empty] | VV | 2 | 1 | True | 0 | ROZPOCET
| VV |  | "pol. 423 915 04: " ((0,00004*1000))*6,0 |  | 0.24 | [12 empty] | VV | 2 | 2 | True | 0 | ROZPOCET
| VV |  | Mezisoučet |  | 0.24 | [12 empty] | VV | 2 | 3 | True | 0 | ROZPOCET
| VV |  | Kotevní třmeny z kruhové oceli, pol. 110 | [14 empty] | VV | 2 | 1 | True | 0 | ROZPOCET
| VV |  | "pol. 423 915 04: " ((0,00014*1000))*18,0 |  | 2.52 | [12 empty] | VV | 2 | 2 | True | 0 | ROZPOCET
| VV |  | Mezisoučet |  | 2.52 | [12 empty] | VV | 2 | 3 | True | 0 | ROZPOCET
| VV |  | Součet |  | 5.91 | [12 empty] | VV | 2 | 4 | True | 1 | ROZPOCET
73 | M | 31197003 | tyč závitová Pz 4.6 M10 | m | 7 |  | 0 | CS ÚRS 2024 01 |  | základní |  | 0 | 0.00046 | 0.00322 | 0 | 0 | 32 | M | 2 |  |  |  | ROZPOCET | 0 | 0 | 0 | 0 | 0 | 1 | 0 | 16 | -292707538
| PP |  | tyč závitová Pz 4.6 M10 | [14 empty] | PP | 2
| VV |  | "viz pol. 767 995 111: " 7,0 |  | 7 | [12 empty] | VV | 2 | 2 | True | 0 | ROZPOCET
| VV |  | tyč závitová d10mm, pol. 108 | [14 empty] | VV | 2 | 1 | True | 0 | ROZPOCET
| VV |  | Součet |  | 7 | [12 empty] | VV | 2 | 4 | True | 1 | ROZPOCET
74 | M | 42391501 | třmen kruhový DN 15 | kus | 6 |  | 0 | CS ÚRS 2024 01 |  | základní |  | 0 | 4e-05 | 0.00024 | 0 | 0 | 8 | M | 2 |  |  |  | ROZPOCET | 0 | 0 | 0 | 0 | 0 | 1 | 0 | 4 | 1341251447
| PP |  | třmen kruhový DN 15 | [14 empty] | PP | 2
| VV |  | Kotevní třmeny z kruhové oceli, pol. 109 | [14 empty] | VV | 2 | 1 | True | 0 | ROZPOCET
| VV |  | "pol. 767 995 111: " 6,0 |  | 6 | [12 empty] | VV | 2 | 2 | True | 0 | ROZPOCET
| VV |  | Součet |  | 6 | [12 empty] | VV | 2 | 4 | True | 1 | ROZPOCET
75 | M | 42391505 | třmen kruhový DN 40 | kus | 18 |  | 0 | CS ÚRS 2024 01 |  | základní |  | 0 | 0.00014 | 0.00252 | 0 | 0 | 8 | M | 2 |  |  |  | ROZPOCET | 0 | 0 | 0 | 0 | 0 | 1 | 0 | 4 | -1874828135
| PP |  | třmen kruhový DN 40 | [14 empty] | PP | 2
| VV |  | Kotevní třmeny z kruhové oceli, pol. 110 | [14 empty] | VV | 2 | 1 | True | 0 | ROZPOCET
| VV |  | "pol. 767 995 111: " 18,0 |  | 18 | [12 empty] | VV | 2 | 2 | True | 0 | ROZPOCET
| VV |  | Součet |  | 18 | [12 empty] | VV | 2 | 4 | True | 1 | ROZPOCET
76 | K | 998767101 | Přesun hmot tonážní pro zámečnické konstrukce v objektech v do 6 m | t | 0.004 |  | 0 | CS ÚRS 2024 01 |  | základní |  | 0 | 0 | 0 | 0 | 0 | 16 | K | 2 |  |  |  | ROZPOCET | 0 | 0 | 0 | 0 | 0 | 1 | 0 | 16 | -491040749
| PP |  | Přesun hmot pro zámečnické konstrukce stanovený z hmotnosti přesunovaného materiálu vodorovná dopravní vzdálenost do 50 m základní v objektech výšky do 6 m | [14 empty] | PP | 2
| Online PSC |  | https://podminky.urs.cz/item/CS_URS_2024_01/998767101 | [14 empty] | Online PSC | 2
| P |  | Poznámka k položce: pol. 114 | [14 empty] | P | 2
| D | M | Práce a dodávky M |  |  |  | 0 |  |  |  |  | 0 |  | 0 |  | 0 | 3 | D | 0 |  |  |  | ROZPOCET | [6 empty] | 0
| D | 23-M | Montáže potrubí |  |  |  | 0 |  |  |  |  | 0 |  | 0 |  | 0 | 3 | D | 1 |  |  |  | ROZPOCET | [6 empty] | 0
77 | K | 230170011 | Tlakové zkoušky těsnosti potrubí - zkouška DN do 40 | m | 147 |  | 0 | CS ÚRS 2024 01 |  | základní |  | 0 | 0 | 0 | 0 | 0 | 64 | K | 2 |  |  |  | ROZPOCET | 0 | 0 | 0 | 0 | 0 | 1 | 0 | 64 | -1114461895
| PP |  | Zkouška těsnosti potrubí DN do 40 | [14 empty] | PP | 2
| Online PSC |  | https://podminky.urs.cz/item/CS_URS_2024_01/230170011 | [14 empty] | Online PSC | 2
| VV |  | pol. 111, 112 | [14 empty] | VV | 2 | 1 | True | 0 | ROZPOCET
| VV |  | "Tlaková zkouška potrubí do DN32: " 92,0 |  | 92 | [12 empty] | VV | 2 | 2 | True | 0 | ROZPOCET
| VV |  | "Tlaková zkouška potrubí do DN40: " 55,0 |  | 55 | [12 empty] | VV | 2 | 2 | True | 0 | ROZPOCET
| VV |  | Součet |  | 147 | [12 empty] | VV | 2 | 4 | True | 1 | ROZPOCET
78 | K | 230170012 | Tlakové zkoušky těsnosti potrubí - zkouška DN přes 40 do 80 | m | 14 |  | 0 | CS ÚRS 2024 01 |  | základní |  | 0 | 0 | 0 | 0 | 0 | 64 | K | 2 |  |  |  | ROZPOCET | 0 | 0 | 0 | 0 | 0 | 1 | 0 | 64 | 2146924014
| PP |  | Zkouška těsnosti potrubí DN přes 40 do 80 | [14 empty] | PP | 2
| Online PSC |  | https://podminky.urs.cz/item/CS_URS_2024_01/230170012 | [14 empty] | Online PSC | 2
| VV |  | pol. 113 | [14 empty] | VV | 2 | 1 | True | 0 | ROZPOCET
| VV |  | "Tlaková zkouška potrubí do DN50: " 14,0 |  | 14 | [12 empty] | VV | 2 | 2 | True | 0 | ROZPOCET
| VV |  | Součet |  | 14 | [12 empty] | VV | 2 | 4 | True | 1 | ROZPOCET
| D | 58-M | Revize vyhrazených technických zařízení |  |  |  | 0 |  |  |  |  | 0 |  | 0 |  | 0 | 3 | D | 1 |  |  |  | ROZPOCET | [6 empty] | 0
79 | K | 580507401 | Kontrola umístění a připojení plynového kotle nebo pece do 250 kW s nuceným přívodem vzduchu | soubor | 2 |  | 0 | CS ÚRS 2024 01 |  | základní |  | 0 | 0 | 0 | 0 | 0 | 64 | K | 2 |  |  |  | ROZPOCET | 0 | 0 | 0 | 0 | 0 | 1 | 0 | 64 | 41281737
| PP |  | Plynové kotle a pece s nuceným přívodem vzduchu kontrola umístění a napojení kotle nebo pece s výkonem do 250 kW | [14 empty] | PP | 2
| Online PSC |  | https://podminky.urs.cz/item/CS_URS_2024_01/580507401 | [14 empty] | Online PSC | 2
80 | K | 580507405 | Kontrola celkového stavu plynového kotle nebo pece s nuceným přívodem vzduchu | kus | 2 |  | 0 | CS ÚRS 2024 01 |  | základní |  | 0 | 0 | 0 | 0 | 0 | 64 | K | 2 |  |  |  | ROZPOCET | 0 | 0 | 0 | 0 | 0 | 1 | 0 | 64 | 1340739880
| PP |  | Plynové kotle a pece s nuceným přívodem vzduchu kontrola celkového technického stavu kotle nebo pece | [14 empty] | PP | 2
| Online PSC |  | https://podminky.urs.cz/item/CS_URS_2024_01/580507405 | [14 empty] | Online PSC | 2
81 | K | 580507406 | Kontrola napojení a funkce měřícího, regulačního a pojistného zařízení | soubor | 2 |  | 0 | CS ÚRS 2024 01 |  | základní |  | 0 | 0 | 0 | 0 | 0 | 64 | K | 2 |  |  |  | ROZPOCET | 0 | 0 | 0 | 0 | 0 | 1 | 0 | 64 | 1451393230
| PP |  | Plynové kotle a pece s nuceným přívodem vzduchu kontrola napojení a funkce regulačního, měřícího a pojistného zařízení | [14 empty] | PP | 2
| Online PSC |  | https://podminky.urs.cz/item/CS_URS_2024_01/580507406 | [14 empty] | Online PSC | 2
82 | K | 580507410 | Kontrola těsnosti spoje detekčním přístrojem kotle nebo pece s nuceným přívodem vzduchu | kus | 20 |  | 0 | CS ÚRS 2024 01 |  | základní |  | 0 | 0 | 0 | 0 | 0 | 64 | K | 2 |  |  |  | ROZPOCET | 0 | 0 | 0 | 0 | 0 | 1 | 0 | 64 | -1887419984
| PP |  | Plynové kotle a pece s nuceným přívodem vzduchu kontrola těsnosti spoje detekčním přístrojem | [14 empty] | PP | 2
| Online PSC |  | https://podminky.urs.cz/item/CS_URS_2024_01/580507410 | [14 empty] | Online PSC | 2
| VV |  | "počet spojů: " 20,0 |  | 20 | [12 empty] | VV | 2 | 2 | True | 0 | ROZPOCET
| VV |  | Součet |  | 20 | [12 empty] | VV | 2 | 4 | True | 1 | ROZPOCET
83 | K | 580507413 | Kontrola funkce kohoutu nebo kulového uzávěru kotle nebo pece s nuceným přívodem vzduchu | kus | 74 |  | 0 | CS ÚRS 2024 01 |  | základní |  | 0 | 0 | 0 | 0 | 0 | 64 | K | 2 |  |  |  | ROZPOCET | 0 | 0 | 0 | 0 | 0 | 1 | 0 | 64 | 1040621598
| PP |  | Plynové kotle a pece s nuceným přívodem vzduchu kontrola funkce kohoutu nebo kulového uzávěru | [14 empty] | PP | 2
| Online PSC |  | https://podminky.urs.cz/item/CS_URS_2024_01/580507413 | [14 empty] | Online PSC | 2
| VV |  | "pol. 734 209 113: " 1,0 |  | 1 | [12 empty] | VV | 2 | 2 | True | 0 | ROZPOCET
| VV |  | "pol. 734 209 114: " 2,0 |  | 2 | [12 empty] | VV | 2 | 2 | True | 0 | ROZPOCET
| VV |  | "pol. 734 209 115: " 2,0 |  | 2 | [12 empty] | VV | 2 | 2 | True | 0 | ROZPOCET
| VV |  | "pol. 734 211 119: " 1,0 |  | 1 | [12 empty] | VV | 2 | 2 | True | 0 | ROZPOCET
| VV |  | "pol. 734 220 113: " 2,0 |  | 2 | [12 empty] | VV | 2 | 2 | True | 0 | ROZPOCET
| VV |  | "pol. 734 220 114: " 2,0 |  | 2 | [12 empty] | VV | 2 | 2 | True | 0 | ROZPOCET
| VV |  | "pol. 734 251 213: " 1,0 |  | 1 | [12 empty] | VV | 2 | 2 | True | 0 | ROZPOCET
| VV |  | "pol. 734 291 123: " 20,0 |  | 20 | [12 empty] | VV | 2 | 2 | True | 0 | ROZPOCET
| VV |  | "pol. 734 291 124: " 1,0 |  | 1 | [12 empty] | VV | 2 | 2 | True | 0 | ROZPOCET
| VV |  | "pol. 734 291 264: " 1,0 |  | 1 | [12 empty] | VV | 2 | 2 | True | 0 | ROZPOCET
| VV |  | "pol. 734 291 265: " 6,0 |  | 6 | [12 empty] | VV | 2 | 2 | True | 0 | ROZPOCET
| VV |  | "pol. 734 291 274: " 2,0 |  | 2 | [12 empty] | VV | 2 | 2 | True | 0 | ROZPOCET
| VV |  | "pol. 734 292 714: " 3,0 |  | 3 | [12 empty] | VV | 2 | 2 | True | 0 | ROZPOCET
| VV |  | "pol. 734 292 715: " 8,0 |  | 8 | [12 empty] | VV | 2 | 2 | True | 0 | ROZPOCET
| VV |  | "pol. 734 292 716: " 12,0 |  | 12 | [12 empty] | VV | 2 | 2 | True | 0 | ROZPOCET
| VV |  | "pol. 734 292 718: " 2,0 |  | 2 | [12 empty] | VV | 2 | 2 | True | 0 | ROZPOCET
| VV |  | "pol. 734 292 725: " 2,0 |  | 2 | [12 empty] | VV | 2 | 2 | True | 0 | ROZPOCET
| VV |  | "pol. 734 292 727: " 2,0 |  | 2 | [12 empty] | VV | 2 | 2 | True | 0 | ROZPOCET
| VV |  | "pol. 734 295 021: " 3,0 |  | 3 | [12 empty] | VV | 2 | 2 | True | 0 | ROZPOCET
| VV |  | "pol. 734 295 022: " 1,0 |  | 1 | [12 empty] | VV | 2 | 2 | True | 0 | ROZPOCET
| VV |  | Součet |  | 74 | [12 empty] | VV | 2 | 4 | True | 1 | ROZPOCET
84 | K | 580507415 | Uvedení plynového kotle nebo pece do 250 kW s nuceným přívodem vzduchu do provozu | soubor | 2 |  | 0 | CS ÚRS 2024 01 |  | základní |  | 0 | 0 | 0 | 0 | 0 | 64 | K | 2 |  |  |  | ROZPOCET | 0 | 0 | 0 | 0 | 0 | 1 | 0 | 64 | 219351195
| PP |  | Plynové kotle a pece s nuceným přívodem vzduchu uvedení do provozu kotle nebo pece s výkonem do 250 kW | [14 empty] | PP | 2
| Online PSC |  | https://podminky.urs.cz/item/CS_URS_2024_01/580507415 | [14 empty] | Online PSC | 2
85 | K | 580507428 | Kontrola těsnosti sopouchu a jeho kompletnosti kotle nebo pece s nuceným přívodem vzduchu | kus | 1 |  | 0 | CS ÚRS 2024 01 |  | základní |  | 0 | 0 | 0 | 0 | 0 | 64 | K | 2 |  |  |  | ROZPOCET | 0 | 0 | 0 | 0 | 0 | 1 | 0 | 64 | -1654559033
| PP |  | Plynové kotle a pece s nuceným přívodem vzduchu kontrola těsnosti sopouchu a jeho kompletnosti | [14 empty] | PP | 2
| Online PSC |  | https://podminky.urs.cz/item/CS_URS_2024_01/580507428 | [14 empty] | Online PSC | 2
86 | K | 580507429 | Kontrolní odečet spotřeby plynového hořáku na min výkon kotle nebo pece | kus | 2 |  | 0 | CS ÚRS 2024 01 |  | základní |  | 0 | 0 | 0 | 0 | 0 | 64 | K | 2 |  |  |  | ROZPOCET | 0 | 0 | 0 | 0 | 0 | 1 | 0 | 64 | 823913607
| PP |  | Plynové kotle a pece s nuceným přívodem vzduchu kontrolní odečet spotřeby plynového hořáku na minimální výkon | [14 empty] | PP | 2
| Online PSC |  | https://podminky.urs.cz/item/CS_URS_2024_01/580507429 | [14 empty] | Online PSC | 2
87 | K | 580507430 | Kontrolní odečet spotřeby plynového hořáku na max výkon kotle nebo pece | kus | 2 |  | 0 | CS ÚRS 2024 01 |  | základní |  | 0 | 0 | 0 | 0 | 0 | 64 | K | 2 |  |  |  | ROZPOCET | 0 | 0 | 0 | 0 | 0 | 1 | 0 | 64 | -1695529311
| PP |  | Plynové kotle a pece s nuceným přívodem vzduchu kontrolní odečet spotřeby plynového hořáku na maximální výkon | [14 empty] | PP | 2
| Online PSC |  | https://podminky.urs.cz/item/CS_URS_2024_01/580507430 | [14 empty] | Online PSC | 2
88 | K | 580507431 | Kontrola hoření a stability plamene hlavního hořáku kotle nebo pece s nuceným přívodem vzduchu | kus | 2 |  | 0 | CS ÚRS 2024 01 |  | základní |  | 0 | 0 | 0 | 0 | 0 | 64 | K | 2 |  |  |  | ROZPOCET | 0 | 0 | 0 | 0 | 0 | 1 | 0 | 64 | 985447959
| PP |  | Plynové kotle a pece s nuceným přívodem vzduchu kontrola hoření a stability plamene hlavního hořáku | [14 empty] | PP | 2
| Online PSC |  | https://podminky.urs.cz/item/CS_URS_2024_01/580507431 | [14 empty] | Online PSC | 2
89 | K | 580507433 | Kontrolní měření CO ve spalinách na max výkon kotle nebo pece s nuceným přívodem vzduchu | měření | 1 |  | 0 | CS ÚRS 2024 01 |  | základní |  | 0 | 0 | 0 | 0 | 0 | 64 | K | 2 |  |  |  | ROZPOCET | 0 | 0 | 0 | 0 | 0 | 1 | 0 | 64 | 467355073
| PP |  | Plynové kotle a pece s nuceným přívodem vzduchu kontrolní měření CO ve spalinách na maximální výkon | [14 empty] | PP | 2
| Online PSC |  | https://podminky.urs.cz/item/CS_URS_2024_01/580507433 | [14 empty] | Online PSC | 2
90 | K | 580507434 | Kontrolní měření CO ve spalinách na min výkon kotle nebo pece s nuceným přívodem vzduchu | měření | 1 |  | 0 | CS ÚRS 2024 01 |  | základní |  | 0 | 0 | 0 | 0 | 0 | 64 | K | 2 |  |  |  | ROZPOCET | 0 | 0 | 0 | 0 | 0 | 1 | 0 | 64 | -1787149866
| PP |  | Plynové kotle a pece s nuceným přívodem vzduchu kontrolní měření CO ve spalinách na minimální výkon | [14 empty] | PP | 2
| Online PSC |  | https://podminky.urs.cz/item/CS_URS_2024_01/580507434 | [14 empty] | Online PSC | 2
91 | K | 580507435 | Kontrolní měření CO2 ve spalinách na max výkon kotle nebo pece s nuceným přívodem vzduchu | měření | 1 |  | 0 | CS ÚRS 2024 01 |  | základní |  | 0 | 0 | 0 | 0 | 0 | 64 | K | 2 |  |  |  | ROZPOCET | 0 | 0 | 0 | 0 | 0 | 1 | 0 | 64 | 1405234240
| PP |  | Plynové kotle a pece s nuceným přívodem vzduchu kontrolní měření CO2 ve spalinách na maximální výkon | [14 empty] | PP | 2
| Online PSC |  | https://podminky.urs.cz/item/CS_URS_2024_01/580507435 | [14 empty] | Online PSC | 2
92 | K | 580507436 | Kontrolní měření CO2 ve spalinách na min výkon kotle nebo pece s nuceným přívodem vzduchu | měření | 1 |  | 0 | CS ÚRS 2024 01 |  | základní |  | 0 | 0 | 0 | 0 | 0 | 64 | K | 2 |  |  |  | ROZPOCET | 0 | 0 | 0 | 0 | 0 | 1 | 0 | 64 | 43656553
| PP |  | Plynové kotle a pece s nuceným přívodem vzduchu kontrolní měření CO2 ve spalinách na minimální výkon | [14 empty] | PP | 2
| Online PSC |  | https://podminky.urs.cz/item/CS_URS_2024_01/580507436 | [14 empty] | Online PSC | 2
93 | K | 580507437 | Kontrolní měření teploty spalin na odtahu na max výkon kotle nebo pece | měření | 1 |  | 0 | CS ÚRS 2024 01 |  | základní |  | 0 | 0 | 0 | 0 | 0 | 64 | K | 2 |  |  |  | ROZPOCET | 0 | 0 | 0 | 0 | 0 | 1 | 0 | 64 | -389919152
| PP |  | Plynové kotle a pece s nuceným přívodem vzduchu kontrolní měření teploty spalin na odtahu na maximální výkon | [14 empty] | PP | 2
| Online PSC |  | https://podminky.urs.cz/item/CS_URS_2024_01/580507437 | [14 empty] | Online PSC | 2
94 | K | 580507438 | Kontrolní měření teploty spalin na odtahu na min výkon kotle nebo pece | měření | 1 |  | 0 | CS ÚRS 2024 01 |  | základní |  | 0 | 0 | 0 | 0 | 0 | 64 | K | 2 |  |  |  | ROZPOCET | 0 | 0 | 0 | 0 | 0 | 1 | 0 | 64 | -108101468
| PP |  | Plynové kotle a pece s nuceným přívodem vzduchu kontrolní měření teploty spalin na odtahu na minimální výkon | [14 empty] | PP | 2
| Online PSC |  | https://podminky.urs.cz/item/CS_URS_2024_01/580507438 | [14 empty] | Online PSC | 2
95 | K | 580507439 | Kontrolní měření zbytkového kyslíku ve spalinách na max výkon kotle nebo pece | měření | 1 |  | 0 | CS ÚRS 2024 01 |  | základní |  | 0 | 0 | 0 | 0 | 0 | 64 | K | 2 |  |  |  | ROZPOCET | 0 | 0 | 0 | 0 | 0 | 1 | 0 | 64 | 1359767449
| PP |  | Plynové kotle a pece s nuceným přívodem vzduchu kontrolní měření zbytkového kyslíku ve spalinách na maximální výkon | [14 empty] | PP | 2
| Online PSC |  | https://podminky.urs.cz/item/CS_URS_2024_01/580507439 | [14 empty] | Online PSC | 2
96 | K | 580507440 | Kontrolní měření zbytkového kyslíku ve spalinách na min výkon kotle nebo pece | měření | 1 |  | 0 | CS ÚRS 2024 01 |  | základní |  | 0 | 0 | 0 | 0 | 0 | 64 | K | 2 |  |  |  | ROZPOCET | 0 | 0 | 0 | 0 | 0 | 1 | 0 | 64 | -115308564
| PP |  | Plynové kotle a pece s nuceným přívodem vzduchu kontrolní měření zbytkového kyslíku ve spalinách na minimální výkon | [14 empty] | PP | 2
| Online PSC |  | https://podminky.urs.cz/item/CS_URS_2024_01/580507440 | [14 empty] | Online PSC | 2
97 | K | 580507441 | Kontrola funkce tahu kotle nebo pece s nuceným přívodem vzduchu | kus | 1 |  | 0 | CS ÚRS 2024 01 |  | základní |  | 0 | 0 | 0 | 0 | 0 | 64 | K | 2 |  |  |  | ROZPOCET | 0 | 0 | 0 | 0 | 0 | 1 | 0 | 64 | -759067303
| PP |  | Plynové kotle a pece s nuceným přívodem vzduchu kontrola funkce tahu | [14 empty] | PP | 2
| Online PSC |  | https://podminky.urs.cz/item/CS_URS_2024_01/580507441 | [14 empty] | Online PSC | 2
98 | K | 580507442 | Kontrola funkce podtlaku a přetlaku topeniště kotle nebo pece s nuceným přívodem vzduchu | kus | 2 |  | 0 | CS ÚRS 2024 01 |  | základní |  | 0 | 0 | 0 | 0 | 0 | 64 | K | 2 |  |  |  | ROZPOCET | 0 | 0 | 0 | 0 | 0 | 1 | 0 | 64 | 642429484
| PP |  | Plynové kotle a pece s nuceným přívodem vzduchu kontrola funkce podtlaku a přetlaku topeniště | [14 empty] | PP | 2
| Online PSC |  | https://podminky.urs.cz/item/CS_URS_2024_01/580507442 | [14 empty] | Online PSC | 2
99 | K | 580507451 | Kontrolní měření CO v ovzduší kotle nebo pece s nuceným přívodem vzduchu | měření | 1 |  | 0 | CS ÚRS 2024 01 |  | základní |  | 0 | 0 | 0 | 0 | 0 | 64 | K | 2 |  |  |  | ROZPOCET | 0 | 0 | 0 | 0 | 0 | 1 | 0 | 64 | 1210573196
| PP |  | Plynové kotle a pece s nuceným přívodem vzduchu kontrolní měření CO v ovzduší | [14 empty] | PP | 2
| Online PSC |  | https://podminky.urs.cz/item/CS_URS_2024_01/580507451 | [14 empty] | Online PSC | 2
| D | HZS | Hodinové zúčtovací sazby |  |  |  | 0 |  |  |  |  | 0 |  | 0 |  | 0 | 4 | D | 0 |  |  |  | ROZPOCET | [6 empty] | 0
100 | K | HZS4212 | Hodinová zúčtovací sazba revizní technik specialista | hod | 3 |  | 0 | CS ÚRS 2024 01 |  | základní |  | 0 | 0 | 0 | 0 | 0 | 512 | K | 1 |  |  |  | ROZPOCET | 0 | 0 | 0 | 0 | 0 | 1 | 0 | 512 | 1099838225
| PP |  | Hodinové zúčtovací sazby ostatních profesí revizní a kontrolní činnost revizní technik specialista | [14 empty] | PP | 1
| Online PSC |  | https://podminky.urs.cz/item/CS_URS_2024_01/HZS4212 | [14 empty] | Online PSC | 1
| D | VRN | Vedlejší rozpočtové náklady |  |  |  | 0 |  |  |  |  | 0 |  | 0 |  | 0 | 5 | D | 0 |  |  |  | ROZPOCET | [6 empty] | 0
| D | VRN4 | Inženýrská činnost |  |  |  | 0 |  |  |  |  | 0 |  | 0 |  | 0 | 5 | D | 1 |  |  |  | ROZPOCET | [6 empty] | 0
101 | K | 043002000.a | Zkoušky a ostatní měření | hod. | 72 |  | 0 |  |  | základní |  | 0 | 0 | 0 | 0 | 0 | 1024 | K | 2 |  |  |  | ROZPOCET | 0 | 0 | 0 | 0 | 0 | 1 | 0 | 1024 | 2102348848
| PP |  | Zkoušky a ostatní měření - topná zkouška | [14 empty] | PP | 2
| P |  | Poznámka k položce: pol. 115 | [14 empty] | P | 2
102 | K | VRN4/001 | Napouštění systému | ... | 1 |  | 0 |  |  | základní |  | 0 | 0 | 0 | 0 | 0 | 1024 | K | 2 |  |  |  | ROZPOCET | 0 | 0 | 0 | 0 | 0 | 1 | 0 | 1024 | -1960497816
| PP |  | Napouštění systému | [14 empty] | PP | 2
103 | K | VRN4/002.a | Propláchnutí potrubí | ... | 1 |  | 0 |  |  | základní |  | 0 | 0 | 0 | 0 | 0 | 1024 | K | 2 |  |  |  | ROZPOCET | 0 | 0 | 0 | 0 | 0 | 1 | 0 | 1024 | -446225541
| PP |  | Propláchnutí potrubí | [14 empty] | PP | 2
104 | K | VRN4/003 | Zaregulování systému | ... | 1 |  | 0 |  |  | základní |  | 0 | 0 | 0 | 0 | 0 | 1024 | K | 2 |  |  |  | ROZPOCET | 0 | 0 | 0 | 0 | 0 | 1 | 0 | 1024 | -1938364659
| PP |  | Zaregulování systému | [14 empty] | PP | 2
105 | K | VRN4/004 | Odvzdušnení systému | m | 161 |  | 0 |  |  | základní |  | 0 | 0 | 0 | 0 | 0 | 1024 | K | 2 |  |  |  | ROZPOCET | 0 | 0 | 0 | 0 | 0 | 1 | 0 | 1024 | 1528784226
| PP |  | Odvzdušnení systému | [14 empty] | PP | 2
| VV |  | "pol. 116: " 161,0 |  | 161 | [12 empty] | VV | 2 | 2 | True | 0 | ROZPOCET
| VV |  | Součet |  | 161 | [12 empty] | VV | 2 | 4 | True | 1 | ROZPOCET

## 15.02 - SO02 - PLYNOVOD
{24e4c32f-1b7f-4c6b-aaa6-431d4ecdcbdf}
2
| KRYCÍ LIST SOUPISU PRACÍ | [7 empty] | v --- níže se nacházejí doplnkové a pomocné údaje k sestavám --- v | [8 empty] | False
Stavba:
Ledeč n. S. škola přístavba dílny pro CNC
Objekt:
0657_240229_01_(1) - VŘ_ROZPOČET
Soupis:
15.02 - SO02 - PLYNOVOD
| KSO: |  | 801 34 14 |  |  | CC-CZ: | 12631
| Místo: |  |  |  |  | Datum: | 6. 3. 2024
| CZ-CPV: |  | 45333000-0 |  |  | CZ-CPA: | 41.00.48
| Zadavatel: |  |  |  |  | IČ:
DIČ:
| Uchazeč: |  |  |  |  | IČ: | Vyplň údaj
|  | Vyplň údaj |  |  |  | DIČ: | Vyplň údaj
| Projektant: |  |  |  |  | IČ:
DIČ:
| Zpracovatel: |  |  |  |  | IČ:
DIČ:
Poznámka:
| Cena bez DPH | [5 empty] | 0
|  |  | Základ daně |  |  | Sazba daně | Výše daně
| DPH | základní | 0 |  |  | 21% | 0
|  | snížená | 0 |  |  | 12% | 0
|  | zákl. přenesená | 0 |  |  | 21% | 0
|  | sníž. přenesená | 0 |  |  | 12% | 0
|  | nulová | 0 |  |  | 0% | 0
| Cena s DPH |  |  | v | CZK |  | 0
REKAPITULACE ČLENĚNÍ SOUPISU PRACÍ
Stavba:
Ledeč n. S. škola přístavba dílny pro CNC
Objekt:
0657_240229_01_(1) - VŘ_ROZPOČET
Soupis:
15.02 - SO02 - PLYNOVOD
Místo: | [5 empty] | Datum: | 6. 3. 2024
Zadavatel: | [5 empty] | Projektant:
Uchazeč: |  |  | Vyplň údaj |  |  | Zpracovatel:
Kód dílu - Popis | [6 empty] | Cena celkem [CZK]
Náklady stavby celkem | [6 empty] | 0 | [11 empty] | -1
| HSV - Práce a dodávky HSV | [5 empty] | 0
| 6 - Úpravy povrchů, podlahy a osazování výplní | [5 empty] | 0
| 9 - Ostatní konstrukce a práce, bourání | [5 empty] | 0
| 997 - Přesun sutě | [5 empty] | 0
| PSV - Práce a dodávky PSV | [5 empty] | 0
| 723 - Zdravotechnika - vnitřní plynovod | [5 empty] | 0
| 734 - Ústřední vytápění - armatury | [5 empty] | 0
| 767 - Konstrukce zámečnické | [5 empty] | 0
| 783 - Dokončovací práce - nátěry | [5 empty] | 0
| M - Práce a dodávky M | [5 empty] | 0
| 23-M - Montáže potrubí | [5 empty] | 0
| 58-M - Revize vyhrazených technických zařízení | [5 empty] | 0
SOUPIS PRACÍ
Stavba:
Ledeč n. S. škola přístavba dílny pro CNC
Objekt:
0657_240229_01_(1) - VŘ_ROZPOČET
Soupis:
15.02 - SO02 - PLYNOVOD
Místo: | [5 empty] | Datum: | 6. 3. 2024
Zadavatel: | [5 empty] | Projektant:
Uchazeč: |  |  | Vyplň údaj |  |  | Zpracovatel:
PČ | Typ | Kód | Popis | MJ | Množství | J.cena [CZK] | Cena celkem [CZK] | Cenová soustava |  | DPH | J. Nh [h] | Nh celkem [h] | J. hmotnost [t] | Hmotnost celkem [t] | J. suť [t] | Suť Celkem [t]
Náklady soupisu celkem | [6 empty] | 0 |  |  |  |  | 0 |  | 0.2676 |  | 0.054 |  | D | -1 | [10 empty] | 0
| D | HSV | Práce a dodávky HSV |  |  |  | 0 |  |  |  |  | 0 |  | 0.012459 |  | 0.054 | 1 | D | 0 |  |  |  | ROZPOCET | [6 empty] | 0
| D | 6 | Úpravy povrchů, podlahy a osazování výplní |  |  |  | 0 |  |  |  |  | 0 |  | 0.012459 |  | 0 | 1 | D | 1 |  |  |  | ROZPOCET | [6 empty] | 0
1 | K | 612325121 | Vápenocementová štuková omítka rýh ve stěnách š do 150 mm | m2 | 0.3 |  | 0 | CS ÚRS 2024 01 |  | základní |  | 0 | 0.04153 | 0.012459 | 0 | 0 | 4 | K | 2 |  |  |  | ROZPOCET | 0 | 0 | 0 | 0 | 0 | 1 | 0 | 4 | -252139343
| PP |  | Vápenocementová omítka rýh štuková ve stěnách, šířky rýhy do 150 mm | [14 empty] | PP | 2
| Online PSC |  | https://podminky.urs.cz/item/CS_URS_2024_01/612325121 | [14 empty] | Online PSC | 2
| P |  | Poznámka k položce: pol. 46 | [14 empty] | P | 2
| VV |  | "pol. 974 031 154:" 2,0*0,15 |  | 0.3 | [12 empty] | VV | 2 | 2 | True | 0 | ROZPOCET
| VV |  | Součet |  | 0.3 | [12 empty] | VV | 2 | 4 | True | 1 | ROZPOCET
| D | 9 | Ostatní konstrukce a práce, bourání |  |  |  | 0 |  |  |  |  | 0 |  | 0 |  | 0.054 | 1 | D | 1 |  |  |  | ROZPOCET | [6 empty] | 0
2 | K | 974031154 | Vysekání rýh ve zdivu cihelném hl do 100 mm š do 150 mm | m | 2 |  | 0 | CS ÚRS 2024 01 |  | základní |  | 0 | 0 | 0 | 0.027 | 0.054 | 4 | K | 2 |  |  |  | ROZPOCET | 0 | 0 | 0 | 0 | 0 | 1 | 0 | 4 | -1885660862
| PP |  | Vysekání rýh ve zdivu cihelném na maltu vápennou nebo vápenocementovou do hl. 100 mm a šířky do 150 mm | [14 empty] | PP | 2
| Online PSC |  | https://podminky.urs.cz/item/CS_URS_2024_01/974031154 | [14 empty] | Online PSC | 2
| VV |  | "pol. 46: " 2,0 |  | 2 | [12 empty] | VV | 2 | 2 | True | 0 | ROZPOCET
| VV |  | Součet |  | 2 | [12 empty] | VV | 2 | 4 | True | 1 | ROZPOCET
| D | 997 | Přesun sutě |  |  |  | 0 |  |  |  |  | 0 |  | 0 |  | 0 | 1 | D | 1 |  |  |  | ROZPOCET | [6 empty] | 0
3 | K | 997013501 | Odvoz suti a vybouraných hmot na skládku nebo meziskládku do 1 km se složením | t | 0.054 |  | 0 | CS ÚRS 2024 01 |  | základní |  | 0 | 0 | 0 | 0 | 0 | 4 | K | 2 |  |  |  | ROZPOCET | 0 | 0 | 0 | 0 | 0 | 1 | 0 | 4 | -1947828954
| PP |  | Odvoz suti a vybouraných hmot na skládku nebo meziskládku se složením, na vzdálenost do 1 km | [14 empty] | PP | 2
| Online PSC |  | https://podminky.urs.cz/item/CS_URS_2024_01/997013501 | [14 empty] | Online PSC | 2
4 | K | 997013509 | Příplatek k odvozu suti a vybouraných hmot na skládku ZKD 1 km přes 1 km | t | 1.62 |  | 0 | CS ÚRS 2024 01 |  | základní |  | 0 | 0 | 0 | 0 | 0 | 4 | K | 2 |  |  |  | ROZPOCET | 0 | 0 | 0 | 0 | 0 | 1 | 0 | 4 | 721634515
| PP |  | Odvoz suti a vybouraných hmot na skládku nebo meziskládku se složením, na vzdálenost Příplatek k ceně za každý další započatý 1 km přes 1 km | [14 empty] | PP | 2
| Online PSC |  | https://podminky.urs.cz/item/CS_URS_2024_01/997013509 | [14 empty] | Online PSC | 2
| P |  | Poznámka k položce: Trhový Štěpánov - 30 km. | [14 empty] | P | 2
| VV |  | 0,054*30 'Přepočtené koeficientem množství |  | 1.62 | [12 empty] | VV | 2 | 2 | False | 1 | ROZPOCET
5 | K | 997013861 | Poplatek za uložení stavebního odpadu na recyklační skládce (skládkovné) z prostého betonu kód odpadu 17 01 01 | t | 0.054 |  | 0 | CS ÚRS 2024 01 |  | základní |  | 0 | 0 | 0 | 0 | 0 | 4 | K | 2 |  |  |  | ROZPOCET | 0 | 0 | 0 | 0 | 0 | 1 | 0 | 4 | -493113608
| PP |  | Poplatek za uložení stavebního odpadu na recyklační skládce (skládkovné) z prostého betonu zatříděného do Katalogu odpadů pod kódem 17 01 01 | [14 empty] | PP | 2
| Online PSC |  | https://podminky.urs.cz/item/CS_URS_2024_01/997013861 | [14 empty] | Online PSC | 2
| P |  | Poznámka k položce: Investor (na základě podkladů od zhotovitele) doloží ke kolaudaci stavby kopie dokladů o zákonném využití nebo odstranění odpadů z odstranění části původní stavby, z vybudování nové přístavby a z likvidace nevyužitelné zeminy. Z dokladů musí být patrné, jaký odpad a v jakém množství byl předán oprávněné osobě, identifikační údaje této osoby (název, sídlo, IČO oprávněné osoby) a datum předání odpadu. Čestné prohlášení není bráno jako doklad prokazující zákonné nakládání s odpady. | [14 empty] | P | 2
| D | PSV | Práce a dodávky PSV |  |  |  | 0 |  |  |  |  | 0 |  | 0.25475 |  | 0 | 2 | D | 0 |  |  |  | ROZPOCET | [6 empty] | 0
| D | 723 | Zdravotechnika - vnitřní plynovod |  |  |  | 0 |  |  |  |  | 0 |  | 0.23933 |  | 0 | 2 | D | 1 |  |  |  | ROZPOCET | [6 empty] | 0
6 | K | 723111302 | Potrubí ocelové závitové černé bezešvé spojované lisováním DN 15 | m | 7 |  | 0 | CS ÚRS 2024 01 |  | základní |  | 0 | 0.0014 | 0.0098 | 0 | 0 | 16 | K | 2 |  |  |  | ROZPOCET | 0 | 0 | 0 | 0 | 0 | 1 | 0 | 16 | 1933149051
| PP |  | Potrubí z ocelových trubek závitových černých spojovaných lisováním PN 0,5 do 70°C DN 15 | [14 empty] | PP | 2
| Online PSC |  | https://podminky.urs.cz/item/CS_URS_2024_01/723111302 | [14 empty] | Online PSC | 2
| P |  | Poznámka k položce: ocelového potrubí dn15 | [14 empty] | P | 2
| VV |  | pol. 23, 24 | [14 empty] | VV | 2 | 1 | True | 0 | ROZPOCET
| VV |  | "D.1.4.4-02_Dispozice plynu - SO02: " 7,0 |  | 7 | [12 empty] | VV | 2 | 2 | True | 0 | ROZPOCET
| VV |  | Součet |  | 7 | [12 empty] | VV | 2 | 4 | True | 1 | ROZPOCET
7 | K | 723111303 | Potrubí ocelové závitové černé bezešvé spojované lisováním DN 20 | m | 3 |  | 0 | CS ÚRS 2024 01 |  | základní |  | 0 | 0.00184 | 0.00552 | 0 | 0 | 16 | K | 2 |  |  |  | ROZPOCET | 0 | 0 | 0 | 0 | 0 | 1 | 0 | 16 | -323631553
| PP |  | Potrubí z ocelových trubek závitových černých spojovaných lisováním PN 0,5 do 70°C DN 20 | [14 empty] | PP | 2
| Online PSC |  | https://podminky.urs.cz/item/CS_URS_2024_01/723111303 | [14 empty] | Online PSC | 2
| P |  | Poznámka k položce: ocelového potrubí dn20 | [14 empty] | P | 2
| VV |  | pol. 25, 26 | [14 empty] | VV | 2 | 1 | True | 0 | ROZPOCET
| VV |  | "D.1.4.4-02_Dispozice plynu - SO02: " 1,5+1,5 |  | 3 | [12 empty] | VV | 2 | 2 | True | 0 | ROZPOCET
| VV |  | Součet |  | 3 | [12 empty] | VV | 2 | 4 | True | 1 | ROZPOCET
8 | K | 723111307 | Potrubí ocelové závitové černé bezešvé spojované lisováním DN 50 | m | 30 |  | 0 | CS ÚRS 2024 01 |  | základní |  | 0 | 0.00603 | 0.1809 | 0 | 0 | 16 | K | 2 |  |  |  | ROZPOCET | 0 | 0 | 0 | 0 | 0 | 1 | 0 | 16 | -371343074
| PP |  | Potrubí z ocelových trubek závitových černých spojovaných lisováním PN 0,5 do 70°C DN 50 | [14 empty] | PP | 2
| Online PSC |  | https://podminky.urs.cz/item/CS_URS_2024_01/723111307 | [14 empty] | Online PSC | 2
| P |  | Poznámka k položce: ocelového potrubí dn50 | [14 empty] | P | 2
| VV |  | pol. 27, 28 | [14 empty] | VV | 2 | 1 | True | 0 | ROZPOCET
| VV |  | "D.1.4.4-02_Dispozice plynu - SO02: " 30,0 |  | 30 | [12 empty] | VV | 2 | 2 | True | 0 | ROZPOCET
| VV |  | Součet |  | 30 | [12 empty] | VV | 2 | 4 | True | 1 | ROZPOCET
9 | K | 723150341 | Redukce zhotovená kováním přes 1 DN DN 32/20 | kus | 2 |  | 0 | CS ÚRS 2024 01 |  | základní |  | 0 | 0.00101 | 0.00202 | 0 | 0 | 16 | K | 2 |  |  |  | ROZPOCET | 0 | 0 | 0 | 0 | 0 | 1 | 0 | 16 | 1946090664
| PP |  | Potrubí z ocelových trubek hladkých černých spojovaných redukce - zhotovení kováním přes 1 DN DN 32/ 20 | [14 empty] | PP | 2
| Online PSC |  | https://podminky.urs.cz/item/CS_URS_2024_01/723150341 | [14 empty] | Online PSC | 2
| P |  | Poznámka k položce: ocelové redukce dn50/dn20 | [14 empty] | P | 2
| VV |  | pol. 15, 16 | [14 empty] | VV | 2 | 1 | True | 0 | ROZPOCET
| VV |  | "D.1.4.4-02_Dispozice plynu - SO02: " 1,0+1,0 |  | 2 | [12 empty] | VV | 2 | 2 | True | 0 | ROZPOCET
| VV |  | Součet |  | 2 | [12 empty] | VV | 2 | 4 | True | 1 | ROZPOCET
10 | K | 723150343 | Redukce zhotovená kováním přes 1 DN DN 50/32 | kus | 3 |  | 0 | CS ÚRS 2024 01 |  | základní |  | 0 | 0.00149 | 0.00447 | 0 | 0 | 16 | K | 2 |  |  |  | ROZPOCET | 0 | 0 | 0 | 0 | 0 | 1 | 0 | 16 | -2135926458
| PP |  | Potrubí z ocelových trubek hladkých černých spojovaných redukce - zhotovení kováním přes 1 DN DN 50/ 32 | [14 empty] | PP | 2
| Online PSC |  | https://podminky.urs.cz/item/CS_URS_2024_01/723150343 | [14 empty] | Online PSC | 2
| P |  | Poznámka k položce: ocelové redukce dn50/dn20 pol. 15, 16 | [14 empty] | P | 2
| VV |  | ocelové redukce dn50/dn20 | [14 empty] | VV | 2 | 1 | True | 0 | ROZPOCET
| VV |  | pol. 15, 16 | [14 empty] | VV | 2 | 1 | True | 0 | ROZPOCET
| VV |  | "D.1.4.4-02_Dispozice plynu - SO02: " 1,0+1,0 |  | 2 | [12 empty] | VV | 2 | 2 | True | 0 | ROZPOCET
| VV |  | Mezisoučet |  | 2 | [12 empty] | VV | 2 | 3 | True | 0 | ROZPOCET
| VV |  | ocelové redukce dn50/dn32 | [14 empty] | VV | 2 | 1 | True | 0 | ROZPOCET
| VV |  | pol. 19, 20 | [14 empty] | VV | 2 | 1 | True | 0 | ROZPOCET
| VV |  | "D.1.4.4-02_Dispozice plynu - SO02: " 1,0 |  | 1 | [12 empty] | VV | 2 | 2 | True | 0 | ROZPOCET
| VV |  | Mezisoučet |  | 1 | [12 empty] | VV | 2 | 3 | True | 0 | ROZPOCET
| VV |  | Součet |  | 3 | [12 empty] | VV | 2 | 4 | True | 1 | ROZPOCET
11 | K | 723150341.a | Redukce zhotovená kováním přes 1 DN DN *25/20 | kus | 1 |  | 0 |  |  | základní |  | 0 | 0.00101 | 0.00101 | 0 | 0 | 16 | K | 2 |  |  |  | ROZPOCET | 0 | 0 | 0 | 0 | 0 | 1 | 0 | 16 | -1544426405
| PP |  | Potrubí z ocelových trubek hladkých černých spojovaných redukce - zhotovení kováním přes 1 DN DN *25/ 20 | [14 empty] | PP | 2
| P |  | Poznámka k položce: ocelové redukce dn25/dn20 | [14 empty] | P | 2
| VV |  | pol. 17, 18 | [14 empty] | VV | 2 | 1 | True | 0 | ROZPOCET
| VV |  | "D.1.4.4-02_Dispozice plynu - SO02: " 1,0 |  | 1 | [12 empty] | VV | 2 | 2 | True | 0 | ROZPOCET
| VV |  | Součet |  | 1 | [12 empty] | VV | 2 | 4 | True | 1 | ROZPOCET
12 | K | 723150365 | Chránička D 38x2,6 mm | m | 1 |  | 0 | CS ÚRS 2024 01 |  | základní |  | 0 | 0.00256 | 0.00256 | 0 | 0 | 16 | K | 2 |  |  |  | ROZPOCET | 0 | 0 | 0 | 0 | 0 | 1 | 0 | 16 | -760535432
| PP |  | Potrubí z ocelových trubek hladkých černých spojovaných chráničky Ø 38/2,6 | [14 empty] | PP | 2
| Online PSC |  | https://podminky.urs.cz/item/CS_URS_2024_01/723150365 | [14 empty] | Online PSC | 2
| P |  | Poznámka k položce: ocelového potrubí (chráničky) dn32 | [14 empty] | P | 2
| VV |  | pol. 29, 30 | [14 empty] | VV | 2 | 1 | True | 0 | ROZPOCET
| VV |  | "D.1.4.4-02_Dispozice plynu - SO02: " 1,0 |  | 1 | [12 empty] | VV | 2 | 2 | True | 1 | ROZPOCET
13 | K | 723150369 | Chránička D 89x3,6 mm | m | 1 |  | 0 | CS ÚRS 2024 01 |  | základní |  | 0 | 0.00861 | 0.00861 | 0 | 0 | 16 | K | 2 |  |  |  | ROZPOCET | 0 | 0 | 0 | 0 | 0 | 1 | 0 | 16 | -1161137802
| PP |  | Potrubí z ocelových trubek hladkých černých spojovaných chráničky Ø 89/3,6 | [14 empty] | PP | 2
| Online PSC |  | https://podminky.urs.cz/item/CS_URS_2024_01/723150369 | [14 empty] | Online PSC | 2
| P |  | Poznámka k položce: ocelového potrubí (chráničky) dn80 | [14 empty] | P | 2
| VV |  | pol. 31, 32 | [14 empty] | VV | 2 | 1 | True | 0 | ROZPOCET
| VV |  | "D.1.4.4-02_Dispozice plynu - SO02: " 1,0 |  | 1 | [12 empty] | VV | 2 | 2 | True | 0 | ROZPOCET
| VV |  | Součet |  | 1 | [12 empty] | VV | 2 | 4 | True | 1 | ROZPOCET
14 | K | 723160207 | Přípojka k plynoměru spojované na závit bez ochozu G 2" | soubor | 1 |  | 0 | CS ÚRS 2024 01 |  | základní |  | 0 | 0.00877 | 0.00877 | 0 | 0 | 16 | K | 2 |  |  |  | ROZPOCET | 0 | 0 | 0 | 0 | 0 | 1 | 0 | 16 | 1789933694
| PP |  | Přípojky k plynoměrům spojované na závit bez ochozu G 2" | [14 empty] | PP | 2
| Online PSC |  | https://podminky.urs.cz/item/CS_URS_2024_01/723160207 | [14 empty] | Online PSC | 2
| P |  | Poznámka k položce: plynoměru G16 vč. nastavitelné montážní rozpěrky pol. 1, 2 | [14 empty] | P | 2
15 | K | 723180113 | Potrubí plynové nerezové EUROGW, PN 0,5 DN 20 | m | 2 |  | 0 | CS ÚRS 2024 01 |  | základní |  | 0 | 0.00078 | 0.00156 | 0 | 0 | 16 | K | 2 |  |  |  | ROZPOCET | 0 | 0 | 0 | 0 | 0 | 1 | 0 | 16 | 601299039
| PP |  | Potrubí z vlnovcových trubek z nerezové oceli (EUROGW AISI 316) PN 0,5 DN 20 | [14 empty] | PP | 2
| Online PSC |  | https://podminky.urs.cz/item/CS_URS_2024_01/723180113 | [14 empty] | Online PSC | 2
| P |  | Poznámka k položce: ocelové vrapové hadice DN20 pro připojení plynových spotřebičů,L=1,0m | [14 empty] | P | 2
| VV |  | pol. 21, 22 | [14 empty] | VV | 2 | 1 | True | 0 | ROZPOCET
| VV |  | "D.1.4.4-02_Dispozice plynu - SO02: " 1,0+1,0 |  | 2 | [12 empty] | VV | 2 | 2 | True | 0 | ROZPOCET
| VV |  | Součet |  | 2 | [12 empty] | VV | 2 | 4 | True | 1 | ROZPOCET
16 | K | 723230231.a | Kulový uzávěr G *1/2" FF s integrovanou tlakovou zátkou | kus | 1 |  | 0 |  |  | základní |  | 0 | 0.00053 | 0.00053 | 0 | 0 | 16 | K | 2 |  |  |  | ROZPOCET | 0 | 0 | 0 | 0 | 0 | 1 | 0 | 16 | -280396919
| PP |  | Armatury se dvěma závity kulové uzávěry s integrovanou tlakovou zátkou pro měření provozního přetlaku a zkoušku těsnosti G *1/2" FF | [14 empty] | PP | 2
| P |  | Poznámka k položce: kulového kohoutu vzorkovacího se zátkou 1/2" | [14 empty] | P | 2
| VV |  | pol. 11, 12 | [14 empty] | VV | 2 | 1 | True | 0 | ROZPOCET
| VV |  | "D.1.4.4-02_Dispozice plynu - SO02: " 1,0 |  | 1 | [12 empty] | VV | 2 | 2 | True | 0 | ROZPOCET
| VV |  | Součet |  | 1 | [12 empty] | VV | 2 | 4 | True | 1 | ROZPOCET
17 | K | 723231162 | Kohout kulový přímý G 1/2" PN 42 do 185°C plnoprůtokový vnitřní závit těžká řada | kus | 2 |  | 0 | CS ÚRS 2024 01 |  | základní |  | 0 | 0.00024 | 0.00048 | 0 | 0 | 16 | K | 2 |  |  |  | ROZPOCET | 0 | 0 | 0 | 0 | 0 | 1 | 0 | 16 | -1760694221
| PP |  | Armatury se dvěma závity kohouty kulové PN 42 do 185°C plnoprůtokové vnitřní závit těžká řada G 1/2" | [14 empty] | PP | 2
| Online PSC |  | https://podminky.urs.cz/item/CS_URS_2024_01/723231162 | [14 empty] | Online PSC | 2
| P |  | Poznámka k položce: kulového kohoutu 1/2" | [14 empty] | P | 2
| VV |  | pol. 9, 10 | [14 empty] | VV | 2 | 1 | True | 0 | ROZPOCET
| VV |  | "D.1.4.4-02_Dispozice plynu - SO02: " 1,0+1,0 |  | 2 | [12 empty] | VV | 2 | 2 | True | 0 | ROZPOCET
| VV |  | Součet |  | 2 | [12 empty] | VV | 2 | 4 | True | 1 | ROZPOCET
18 | K | 723231163 | Kohout kulový přímý G 3/4" PN 42 do 185°C plnoprůtokový vnitřní závit těžká řada | kus | 2 |  | 0 | CS ÚRS 2024 01 |  | základní |  | 0 | 0.00038 | 0.00076 | 0 | 0 | 16 | K | 2 |  |  |  | ROZPOCET | 0 | 0 | 0 | 0 | 0 | 1 | 0 | 16 | -1591327448
| PP |  | Armatury se dvěma závity kohouty kulové PN 42 do 185°C plnoprůtokové vnitřní závit těžká řada G 3/4" | [14 empty] | PP | 2
| Online PSC |  | https://podminky.urs.cz/item/CS_URS_2024_01/723231163 | [14 empty] | Online PSC | 2
| P |  | Poznámka k položce: kulového kohoutu 3/4" | [14 empty] | P | 2
| VV |  | pol. 7, 8 | [14 empty] | VV | 2 | 1 | True | 0 | ROZPOCET
| VV |  | "D.1.4.4-02_Dispozice plynu - SO02: " 1,0+1,0 |  | 2 | [12 empty] | VV | 2 | 2 | True | 0 | ROZPOCET
| VV |  | Součet |  | 2 | [12 empty] | VV | 2 | 4 | True | 1 | ROZPOCET
19 | K | 723231167 | Kohout kulový přímý G 2" PN 42 do 185°C plnoprůtokový vnitřní závit těžká řada | kus | 2 |  | 0 | CS ÚRS 2024 01 |  | základní |  | 0 | 0.00208 | 0.00416 | 0 | 0 | 16 | K | 2 |  |  |  | ROZPOCET | 0 | 0 | 0 | 0 | 0 | 1 | 0 | 16 | -175936704
| PP |  | Armatury se dvěma závity kohouty kulové PN 42 do 185°C plnoprůtokové vnitřní závit těžká řada G 2" | [14 empty] | PP | 2
| Online PSC |  | https://podminky.urs.cz/item/CS_URS_2024_01/723231167 | [14 empty] | Online PSC | 2
| P |  | Poznámka k položce: kulového kohoutu 2" | [14 empty] | P | 2
| VV |  | pol. 5, 6 | [14 empty] | VV | 2 | 1 | True | 0 | ROZPOCET
| VV |  | "D.1.4.4-02_Dispozice plynu - SO02: " 1,0+1,0 |  | 2 | [12 empty] | VV | 2 | 2 | True | 0 | ROZPOCET
| VV |  | Součet |  | 2 | [12 empty] | VV | 2 | 4 | True | 1 | ROZPOCET
20 | K | 723239105 | Montáž armatur plynovodních se dvěma závity G 1 1/2" ostatní typ | kus | 1 |  | 0 | CS ÚRS 2024 01 |  | základní |  | 0 | 0 | 0 | 0 | 0 | 16 | K | 2 |  |  |  | ROZPOCET | 0 | 0 | 0 | 0 | 0 | 1 | 0 | 16 | -2072897660
| PP |  | Armatury se dvěma závity montáž armatur se dvěma závity ostatních typů G 1 1/2" | [14 empty] | PP | 2
| Online PSC |  | https://podminky.urs.cz/item/CS_URS_2024_01/723239105 | [14 empty] | Online PSC | 2
| P |  | Poznámka k položce: regulátoru tlaku B25 | [14 empty] | P | 2
| VV |  | pol. 3, 4 | [14 empty] | VV | 2 | 1 | True | 0 | ROZPOCET
| VV |  | "D.1.4.4-02_Dispozice plynu - SO02: " 1,0 |  | 1 | [12 empty] | VV | 2 | 2 | True | 0 | ROZPOCET
| VV |  | Součet |  | 1 | [12 empty] | VV | 2 | 4 | True | 1 | ROZPOCET
21 | M | 40562420.a | regulátor tlaku zemního plynu středotlaký dvoustupňový průtok *25m3/h připojení vstup G3/4" výstup na plynoměr 5/4" | kus | 1 |  | 0 |  |  | základní |  | 0 | 0.0022 | 0.0022 | 0 | 0 | 32 | M | 2 |  |  |  | ROZPOCET | 0 | 0 | 0 | 0 | 0 | 1 | 0 | 16 | -1711634812
| PP |  | regulátor tlaku zemního plynu středotlaký dvoustupňový průtok *25m3/h připojení vstup G3/4" výstup na plynoměr 5/4" | [14 empty] | PP | 2
| P |  | Poznámka k položce: regulátoru tlaku B25 pol. 3, 4 | [14 empty] | P | 2
22 | K | 723261914 | Montáž plynoměrů G-25 maximální průtok 40 m3/hod. | kus | 1 |  | 0 | CS ÚRS 2024 01 |  | základní |  | 0 | 0.00082 | 0.00082 | 0 | 0 | 16 | K | 2 |  |  |  | ROZPOCET | 0 | 0 | 0 | 0 | 0 | 1 | 0 | 16 | -425615333
| PP |  | Montáž plynoměrů při rekonstrukci plynoinstalací s odvzdušněním a odzkoušením maximální průtok Q (m3/h) 40 m3/h | [14 empty] | PP | 2
| Online PSC |  | https://podminky.urs.cz/item/CS_URS_2024_01/723261914 | [14 empty] | Online PSC | 2
| P |  | Poznámka k položce: plynoměru G16 vč. nastavitelné montážní rozpěrky | [14 empty] | P | 2
| VV |  | Pol. 1, 2 | [14 empty] | VV | 2 | 1 | True | 0 | ROZPOCET
| VV |  | "D.1.4.4-02_Dispozice plynu - SO02: " 1,0 |  | 1 | [12 empty] | VV | 2 | 2 | True | 1 | ROZPOCET
23 | M | 42390291 | objímka potrubí 8" rozpětí 219-225mm | kus | 1 |  | 0 | CS ÚRS 2024 01 |  | základní |  | 0 | 0.00096 | 0.00096 | 0 | 0 | 32 | M | 2 |  |  |  | ROZPOCET | 0 | 0 | 0 | 0 | 0 | 1 | 0 | 16 | 1947002108
| PP |  | objímka potrubí 8" rozpětí 219-225mm | [14 empty] | PP | 2
| P |  | Poznámka k položce: plynoměru G16 vč. nastavitelné montážní rozpěrky pol. 1, 2 | [14 empty] | P | 2
24 | M | 38822275 | plynoměr membránový Qmax 25m3/h, PN 0,05MPa, DN 40 | kus | 1 |  | 0 | CS ÚRS 2024 01 |  | základní |  | 0 | 0.0042 | 0.0042 | 0 | 0 | 32 | M | 2 |  |  |  | ROZPOCET | 0 | 0 | 0 | 0 | 0 | 1 | 0 | 16 | -203505178
| PP |  | plynoměr membránový Qmax 25m3/h, PN 0,05MPa, DN 40 | [14 empty] | PP | 2
| P |  | Poznámka k položce: plynoměru G16 vč. nastavitelné montážní rozpěrky pol. 1, 2 | [14 empty] | P | 2
25 | K | 998723101 | Přesun hmot tonážní pro vnitřní plynovod v objektech v do 6 m | t | 0.239 |  | 0 | CS ÚRS 2024 01 |  | základní |  | 0 | 0 | 0 | 0 | 0 | 16 | K | 2 |  |  |  | ROZPOCET | 0 | 0 | 0 | 0 | 0 | 1 | 0 | 16 | -1901023455
| PP |  | Přesun hmot pro vnitřní plynovod stanovený z hmotnosti přesunovaného materiálu vodorovná dopravní vzdálenost do 50 m základní v objektech výšky do 6 m | [14 empty] | PP | 2
| Online PSC |  | https://podminky.urs.cz/item/CS_URS_2024_01/998723101 | [14 empty] | Online PSC | 2
| P |  | Poznámka k položce: pol. 41 | [14 empty] | P | 2
| D | 734 | Ústřední vytápění - armatury |  |  |  | 0 |  |  |  |  | 0 |  | 0.00318 |  | 0 | 2 | D | 1 |  |  |  | ROZPOCET | [6 empty] | 0
26 | K | 734292773 | Kohout kulový přímý G 3/4 PN 42 do 185°C plnoprůtokový s koulí DADO vnitřní závit | kus | 1 |  | 0 | CS ÚRS 2024 01 |  | základní |  | 0 | 0.00035 | 0.00035 | 0 | 0 | 16 | K | 2 |  |  |  | ROZPOCET | 0 | 0 | 0 | 0 | 0 | 1 | 0 | 16 | -143482897
| PP |  | Ostatní armatury kulové kohouty PN 42 do 185°C plnoprůtokové vnitřní závit G 3/4 | [14 empty] | PP | 2
| Online PSC |  | https://podminky.urs.cz/item/CS_URS_2024_01/734292773 | [14 empty] | Online PSC | 2
| P |  | Poznámka k položce: manometru 0-6kPa včetně návarku M20x1,5 vč. manometrické smyčky s kohoutem¨ pol. 13, 14 | [14 empty] | P | 2
27 | K | 734421102 | Tlakoměr s pevným stonkem a zpětnou klapkou tlak 0-16 bar průměr 63 mm spodní připojení | kus | 1 |  | 0 | CS ÚRS 2024 01 |  | základní |  | 0 | 0.00147 | 0.00147 | 0 | 0 | 16 | K | 2 |  |  |  | ROZPOCET | 0 | 0 | 0 | 0 | 0 | 1 | 0 | 16 | 1780734660
| PP |  | Tlakoměry s pevným stonkem a zpětnou klapkou spodní připojení (radiální) tlaku 0-16 bar průměru 63 mm | [14 empty] | PP | 2
| Online PSC |  | https://podminky.urs.cz/item/CS_URS_2024_01/734421102 | [14 empty] | Online PSC | 2
| P |  | Poznámka k položce: manometru 0-6kPa včetně návarku M20x1,5 vč. manometrické smyčky s kohoutem | [14 empty] | P | 2
| VV |  | pol. 13, 14 | [14 empty] | VV | 2 | 1 | True | 0 | ROZPOCET
| VV |  | "D.1.4.4-02_Dispozice plynu - SO02: " 1,0 |  | 1 | [12 empty] | VV | 2 | 2 | True | 0 | ROZPOCET
| VV |  | Součet |  | 1 | [12 empty] | VV | 2 | 4 | True | 1 | ROZPOCET
28 | K | 734424102 | Kondenzační smyčka k přivaření stočená PN 250 do 300°C | kus | 1 |  | 0 | CS ÚRS 2024 01 |  | základní |  | 0 | 0.00085 | 0.00085 | 0 | 0 | 16 | K | 2 |  |  |  | ROZPOCET | 0 | 0 | 0 | 0 | 0 | 1 | 0 | 16 | 1593560513
| PP |  | Tlakoměry kondenzační smyčky k přivaření, PN 250 do 300°C stočené | [14 empty] | PP | 2
| Online PSC |  | https://podminky.urs.cz/item/CS_URS_2024_01/734424102 | [14 empty] | Online PSC | 2
| P |  | Poznámka k položce: manometru 0-6kPa včetně návarku M20x1,5 vč. manometrické smyčky s kohoutem¨ pol. 13, 14 | [14 empty] | P | 2
29 | K | 734494121 | Návarek s metrickým závitem M 20x1,5 délky do 220 mm | kus | 1 |  | 0 | CS ÚRS 2024 01 |  | základní |  | 0 | 0.00051 | 0.00051 | 0 | 0 | 16 | K | 2 |  |  |  | ROZPOCET | 0 | 0 | 0 | 0 | 0 | 1 | 0 | 16 | 59446423
| PP |  | Měřicí armatury návarky s metrickým závitem M 20x1,5 délky do 220 mm | [14 empty] | PP | 2
| Online PSC |  | https://podminky.urs.cz/item/CS_URS_2024_01/734494121 | [14 empty] | Online PSC | 2
| P |  | Poznámka k položce: manometru 0-6kPa včetně návarku M20x1,5 vč. manometrické smyčky s kohoutem¨ pol. 13, 14 | [14 empty] | P | 2
30 | K | 998734101 | Přesun hmot tonážní pro armatury v objektech v do 6 m | t | 0.003 |  | 0 | CS ÚRS 2024 01 |  | základní |  | 0 | 0 | 0 | 0 | 0 | 16 | K | 2 |  |  |  | ROZPOCET | 0 | 0 | 0 | 0 | 0 | 1 | 0 | 16 | -1431377839
| PP |  | Přesun hmot pro armatury stanovený z hmotnosti přesunovaného materiálu vodorovná dopravní vzdálenost do 50 m základní v objektech výšky do 6 m | [14 empty] | PP | 2
| Online PSC |  | https://podminky.urs.cz/item/CS_URS_2024_01/998734101 | [14 empty] | Online PSC | 2
| P |  | Poznámka k položce: pol. 41 | [14 empty] | P | 2
| D | 767 | Konstrukce zámečnické |  |  |  | 0 |  |  |  |  | 0 |  | 0.0082355 |  | 0 | 2 | D | 1 |  |  |  | ROZPOCET | [6 empty] | 0
31 | K | 767/001 | Zámečnická přípomoc u stávající plynoměrné skříně (zadělání mezery ve skříni). | kpl | 1 |  | 0 |  |  | základní |  | 0 | 0 | 0 | 0 | 0 | 16 | K | 2 |  |  |  | ROZPOCET | 0 | 0 | 0 | 0 | 0 | 1 | 0 | 16 | 156231679
| PP |  | Zámečnická přípomoc u stávající plynoměrné skříně (zadělání mezery ve skříni). | [14 empty] | PP | 2
| P |  | Poznámka k položce: Zámečnická přípomoc u stávající plynoměrné skříně (zadělání mezery ve skříni). | [14 empty] | P | 2
| VV |  | "pol. 45: " 1,0 |  | 1 | [12 empty] | VV | 2 | 2 | True | 1 | ROZPOCET
32 | K | 767995111 | Montáž atypických zámečnických konstrukcí hm do 5 kg | kg | 7.65 |  | 0 | CS ÚRS 2023 02 |  | základní |  | 0 | 7e-05 | 0.0005355 | 0 | 0 | 16 | K | 2 |  |  |  | ROZPOCET | 0 | 0 | 0 | 0 | 0 | 1 | 0 | 16 | -1758326947
| PP |  | Montáž ostatních atypických zámečnických konstrukcí hmotnosti do 5 kg | [14 empty] | PP | 2
| Online PSC |  | https://podminky.urs.cz/item/CS_URS_2023_02/767995111 | [14 empty] | Online PSC | 2
| VV |  | tyč závitová d10mm, pol. 35, 36 | [14 empty] | VV | 2 | 1 | True | 0 | ROZPOCET
| VV |  | "pol. 311 970 03: " (0,45)*5,0 |  | 2.25 | [12 empty] | VV | 2 | 2 | True | 0 | ROZPOCET
| VV |  | Mezisoučet |  | 2.25 | [12 empty] | VV | 2 | 3 | True | 0 | ROZPOCET
| VV |  | Kotevní třmeny z kruhové oceli, pol. 37, 38 | [14 empty] | VV | 2 | 1 | True | 0 | ROZPOCET
| VV |  | "pol. 423 915 06: " ((0,00015*1000))*36,0 |  | 5.4 | [12 empty] | VV | 2 | 2 | True | 0 | ROZPOCET
| VV |  | Mezisoučet |  | 5.4 | [12 empty] | VV | 2 | 3 | True | 0 | ROZPOCET
| VV |  | Součet |  | 7.65 | [12 empty] | VV | 2 | 4 | True | 1 | ROZPOCET
33 | M | 31197003 | tyč závitová Pz 4.6 M10 | m | 5 |  | 0 | CS ÚRS 2024 01 |  | základní |  | 0 | 0.00046 | 0.0023 | 0 | 0 | 32 | M | 2 |  |  |  | ROZPOCET | 0 | 0 | 0 | 0 | 0 | 1 | 0 | 16 | -1558934979
| PP |  | tyč závitová Pz 4.6 M10 | [14 empty] | PP | 2
| VV |  | "viz pol. 767 995 111: " 5,0 |  | 5 | [12 empty] | VV | 2 | 2 | True | 0 | ROZPOCET
| VV |  | tyč závitová d10mm, pol. 35, 36 | [14 empty] | VV | 2 | 1 | True | 0 | ROZPOCET
| VV |  | Součet |  | 5 | [12 empty] | VV | 2 | 4 | True | 1 | ROZPOCET
34 | M | 42391506 | třmen kruhový DN 50 | kus | 36 |  | 0 | CS ÚRS 2024 01 |  | základní |  | 0 | 0.00015 | 0.0054 | 0 | 0 | 32 | M | 2 |  |  |  | ROZPOCET | 0 | 0 | 0 | 0 | 0 | 1 | 0 | 16 | 706681697
| PP |  | třmen kruhový DN 50 | [14 empty] | PP | 2
| VV |  | Kotevní třmeny z kruhové oceli, pol. 37, 38 | [14 empty] | VV | 2 | 1 | True | 0 | ROZPOCET
| VV |  | "pol. 767 995 111: " 36,0 |  | 36 | [12 empty] | VV | 2 | 2 | True | 0 | ROZPOCET
| VV |  | Součet |  | 36 | [12 empty] | VV | 2 | 4 | True | 1 | ROZPOCET
35 | K | 998767101 | Přesun hmot tonážní pro zámečnické konstrukce v objektech v do 6 m | t | 0.008 |  | 0 | CS ÚRS 2024 01 |  | základní |  | 0 | 0 | 0 | 0 | 0 | 16 | K | 2 |  |  |  | ROZPOCET | 0 | 0 | 0 | 0 | 0 | 1 | 0 | 16 | 1896048468
| PP |  | Přesun hmot pro zámečnické konstrukce stanovený z hmotnosti přesunovaného materiálu vodorovná dopravní vzdálenost do 50 m základní v objektech výšky do 6 m | [14 empty] | PP | 2
| Online PSC |  | https://podminky.urs.cz/item/CS_URS_2024_01/998767101 | [14 empty] | Online PSC | 2
| P |  | Poznámka k položce: pol. 41 | [14 empty] | P | 2
| D | 783 | Dokončovací práce - nátěry |  |  |  | 0 |  |  |  |  | 0 |  | 0.004 |  | 0 | 2 | D | 1 |  |  |  | ROZPOCET | [6 empty] | 0
36 | K | 783601713 | Odmaštění vodou ředitelným odmašťovačem potrubí DN do 50 mm | m | 40 |  | 0 | CS ÚRS 2024 01 |  | základní |  | 0 | 2e-05 | 0.0008 | 0 | 0 | 16 | K | 2 |  |  |  | ROZPOCET | 0 | 0 | 0 | 0 | 0 | 1 | 0 | 16 | 1229680047
| PP |  | Příprava podkladu armatur a kovových potrubí před provedením nátěru potrubí do DN 50 mm odmaštěním, odmašťovačem vodou ředitelným | [14 empty] | PP | 2
| Online PSC |  | https://podminky.urs.cz/item/CS_URS_2024_01/783601713 | [14 empty] | Online PSC | 2
| P |  | Poznámka k položce: Nátěr ocelových potrubí syntetický základní + 2x vrchní s 1x emailováním. Odmaštění ocelových potrubí | [14 empty] | P | 2
| VV |  | pol. 33, 34: | [14 empty] | VV | 2 | 1 | True | 0 | ROZPOCET
| VV |  | "pol. 723 111 302, potrubí DN15: " 7,0 |  | 7 | [12 empty] | VV | 2 | 2 | True | 0 | ROZPOCET
| VV |  | "pol. 723 111 303, potrubí DN20: " 3,0 |  | 3 | [12 empty] | VV | 2 | 2 | True | 0 | ROZPOCET
| VV |  | "pol. 723 111 307, potrubí DN50: " 30,0 |  | 30 | [12 empty] | VV | 2 | 2 | True | 0 | ROZPOCET
| VV |  | Součet |  | 40 | [12 empty] | VV | 2 | 4 | True | 1 | ROZPOCET
37 | K | 783614551 | Základní jednonásobný syntetický nátěr potrubí DN do 50 mm | m | 40 |  | 0 | CS ÚRS 2024 01 |  | základní |  | 0 | 2e-05 | 0.0008 | 0 | 0 | 16 | K | 2 |  |  |  | ROZPOCET | 0 | 0 | 0 | 0 | 0 | 1 | 0 | 16 | 1899624236
| PP |  | Základní nátěr armatur a kovových potrubí jednonásobný potrubí do DN 50 mm syntetický | [14 empty] | PP | 2
| Online PSC |  | https://podminky.urs.cz/item/CS_URS_2024_01/783614551 | [14 empty] | Online PSC | 2
| P |  | Poznámka k položce: Nátěr ocelových potrubí syntetický základní + 2x vrchní s 1x emailováním. Odmaštění ocelových potrubí pol. 33, 34 | [14 empty] | P | 2
38 | K | 783615551 | Mezinátěr jednonásobný syntetický nátěr potrubí DN do 50 mm | m | 80 |  | 0 | CS ÚRS 2024 01 |  | základní |  | 0 | 2e-05 | 0.0016 | 0 | 0 | 16 | K | 2 |  |  |  | ROZPOCET | 0 | 0 | 0 | 0 | 0 | 1 | 0 | 16 | 144006351
| PP |  | Mezinátěr armatur a kovových potrubí potrubí do DN 50 mm syntetický standardní | [14 empty] | PP | 2
| Online PSC |  | https://podminky.urs.cz/item/CS_URS_2024_01/783615551 | [14 empty] | Online PSC | 2
| P |  | Poznámka k položce: Nátěr ocelových potrubí syntetický základní + 2x vrchní s 1x emailováním. Odmaštění ocelových potrubí pol. 33, 34 | [14 empty] | P | 2
| VV |  | 40*2 'Přepočtené koeficientem množství |  | 80 | [12 empty] | VV | 2 | 2 | False | 1 | ROZPOCET
39 | K | 783617601 | Krycí jednonásobný syntetický nátěr potrubí DN do 50 mm | m | 40 |  | 0 | CS ÚRS 2024 01 |  | základní |  | 0 | 2e-05 | 0.0008 | 0 | 0 | 16 | K | 2 |  |  |  | ROZPOCET | 0 | 0 | 0 | 0 | 0 | 1 | 0 | 16 | 1680826716
| PP |  | Krycí nátěr (email) armatur a kovových potrubí potrubí do DN 50 mm jednonásobný syntetický standardní | [14 empty] | PP | 2
| Online PSC |  | https://podminky.urs.cz/item/CS_URS_2024_01/783617601 | [14 empty] | Online PSC | 2
| P |  | Poznámka k položce: Nátěr ocelových potrubí syntetický základní + 2x vrchní s 1x emailováním. Odmaštění ocelových potrubí pol. 33, 34 | [14 empty] | P | 2
| D | M | Práce a dodávky M |  |  |  | 0 |  |  |  |  | 0 |  | 0.0004 |  | 0 | 3 | D | 0 |  |  |  | ROZPOCET | [6 empty] | 0
| D | 23-M | Montáže potrubí |  |  |  | 0 |  |  |  |  | 0 |  | 0.0004 |  | 0 | 3 | D | 1 |  |  |  | ROZPOCET | [6 empty] | 0
40 | K | 230170002 | Tlakové zkoušky těsnosti potrubí - příprava DN přes 40 do 80 | sada | 4 |  | 0 | CS ÚRS 2023 02 |  | základní |  | 0 | 0 | 0 | 0 | 0 | 64 | K | 2 |  |  |  | ROZPOCET | 0 | 0 | 0 | 0 | 0 | 1 | 0 | 64 | 2029004178
| PP |  | Příprava pro zkoušku těsnosti potrubí DN přes 40 do 80 | [14 empty] | PP | 2
| Online PSC |  | https://podminky.urs.cz/item/CS_URS_2023_02/230170002 | [14 empty] | Online PSC | 2
| P |  | Poznámka k položce: pol. 42 | [14 empty] | P | 2
41 | K | 230170012 | Tlakové zkoušky těsnosti potrubí - zkouška DN přes 40 do 80 | m | 40 |  | 0 | CS ÚRS 2023 02 |  | základní |  | 0 | 0 | 0 | 0 | 0 | 64 | K | 2 |  |  |  | ROZPOCET | 0 | 0 | 0 | 0 | 0 | 1 | 0 | 64 | -677181925
| PP |  | Zkouška těsnosti potrubí DN přes 40 do 80 | [14 empty] | PP | 2
| Online PSC |  | https://podminky.urs.cz/item/CS_URS_2023_02/230170012 | [14 empty] | Online PSC | 2
| P |  | Poznámka k položce: Tlaková zkouška plynového potrubí pol. 42 | [14 empty] | P | 2
42 | K | 230208513 | Odplynění a inertizace ocelového potrubí DN do 100 mm | m | 40 |  | 0 | CS ÚRS 2023 02 |  | základní |  | 0 | 1e-05 | 0.0004 | 0 | 0 | 64 | K | 2 |  |  |  | ROZPOCET | 0 | 0 | 0 | 0 | 0 | 1 | 0 | 64 | -571206716
| PP |  | Odplynění a inertizace ocelového potrubí DN do 100 mm | [14 empty] | PP | 2
| Online PSC |  | https://podminky.urs.cz/item/CS_URS_2023_02/230208513 | [14 empty] | Online PSC | 2
| P |  | Poznámka k položce: Tlaková zkouška plynového potrubí pol. 43 | [14 empty] | P | 2
| D | 58-M | Revize vyhrazených technických zařízení |  |  |  | 0 |  |  |  |  | 0 |  | 0 |  | 0 | 3 | D | 1 |  |  |  | ROZPOCET | [6 empty] | 0
43 | K | 580506001 | Kontrola souladu provedené instalace domovního plynovodu dl do 20 m s projektovou dokumentací | úsek | 2 |  | 0 | CS ÚRS 2023 02 |  | základní |  | 0 | 0 | 0 | 0 | 0 | 64 | K | 2 |  |  |  | ROZPOCET | 0 | 0 | 0 | 0 | 0 | 1 | 0 | 64 | -133633194
| PP |  | Domovní plynovody kontrola souladu provedené instalace s projektovou dokumentací plynovodu délky do 20 m | [14 empty] | PP | 2
| Online PSC |  | https://podminky.urs.cz/item/CS_URS_2023_02/580506001 | [14 empty] | Online PSC | 2
| P |  | Poznámka k položce: pol. 39 | [14 empty] | P | 2
44 | K | 580506007 | Kontrola stavu domovního plynovodu dl do 20 m | úsek | 2 |  | 0 | CS ÚRS 2023 02 |  | základní |  | 0 | 0 | 0 | 0 | 0 | 64 | K | 2 |  |  |  | ROZPOCET | 0 | 0 | 0 | 0 | 0 | 1 | 0 | 64 | 1360698440
| PP |  | Domovní plynovody kontrola stavu domácího plynovodu, délky do 20 m | [14 empty] | PP | 2
| Online PSC |  | https://podminky.urs.cz/item/CS_URS_2023_02/580506007 | [14 empty] | Online PSC | 2
| P |  | Poznámka k položce: pol. 39 | [14 empty] | P | 2
45 | K | 580506010 | Kontrola umístění a funkce hlavního uzávěru kuželového nebo kulového domovního plynovodu | kus | 1 |  | 0 | CS ÚRS 2023 02 |  | základní |  | 0 | 0 | 0 | 0 | 0 | 64 | K | 2 |  |  |  | ROZPOCET | 0 | 0 | 0 | 0 | 0 | 1 | 0 | 64 | -1599159960
| PP |  | Domovní plynovody kontrola umístění a funkce hlavního uzávěru kuželového nebo kulového | [14 empty] | PP | 2
| Online PSC |  | https://podminky.urs.cz/item/CS_URS_2023_02/580506010 | [14 empty] | Online PSC | 2
| P |  | Poznámka k položce: pol. 40 | [14 empty] | P | 2
46 | K | 580506013 | Kontrola funkce kohoutů nebo kulových uzávěrů domovního plynovodu | kus | 7 |  | 0 | CS ÚRS 2023 02 |  | základní |  | 0 | 0 | 0 | 0 | 0 | 64 | K | 2 |  |  |  | ROZPOCET | 0 | 0 | 0 | 0 | 0 | 1 | 0 | 64 | -1763462066
| PP |  | Domovní plynovody kontrola funkce dílčích uzávěrů kohoutů nebo kulových uzávěrů | [14 empty] | PP | 2
| Online PSC |  | https://podminky.urs.cz/item/CS_URS_2023_02/580506013 | [14 empty] | Online PSC | 2
| P |  | Poznámka k položce: pol. 40 | [14 empty] | P | 2
| VV |  | "pol. 723 231 162: " 2,0 |  | 2 | [12 empty] | VV | 2 | 2 | True | 0 | ROZPOCET
| VV |  | "ol. 723 231 163: " 2,0 |  | 2 | [12 empty] | VV | 2 | 2 | True | 0 | ROZPOCET
| VV |  | "pol. 723 231 167: " 2,0 |  | 2 | [12 empty] | VV | 2 | 2 | True | 0 | ROZPOCET
| VV |  | "pol. 734 292 773: " 1,0 |  | 1 | [12 empty] | VV | 2 | 2 | True | 0 | ROZPOCET
| VV |  | Součet |  | 7 | [12 empty] | VV | 2 | 4 | True | 1 | ROZPOCET
47 | K | 580506016 | Kontrola umístění, funkce a těsnosti plynoměru přes 10 m3/h domovního plynovodu | kus | 1 |  | 0 | CS ÚRS 2023 02 |  | základní |  | 0 | 0 | 0 | 0 | 0 | 64 | K | 2 |  |  |  | ROZPOCET | 0 | 0 | 0 | 0 | 0 | 1 | 0 | 64 | -755726344
| PP |  | Domovní plynovody kontrola umístění, funkce a těsnosti plynoměru přes 10 m3/h | [14 empty] | PP | 2
| Online PSC |  | https://podminky.urs.cz/item/CS_URS_2023_02/580506016 | [14 empty] | Online PSC | 2
| P |  | Poznámka k položce: pol. 40 | [14 empty] | P | 2
48 | K | 580506017 | Kontrola přetlaku za regulátorem domovním nebo bytovým bez demontáže | kus | 1 |  | 0 | CS ÚRS 2023 02 |  | základní |  | 0 | 0 | 0 | 0 | 0 | 64 | K | 2 |  |  |  | ROZPOCET | 0 | 0 | 0 | 0 | 0 | 1 | 0 | 64 | -924830416
| PP |  | Domovní plynovody kontrola přetlaku za regulátorem domovním nebo bytovým bez demontáže | [14 empty] | PP | 2
| Online PSC |  | https://podminky.urs.cz/item/CS_URS_2023_02/580506017 | [14 empty] | Online PSC | 2
| P |  | Poznámka k položce: pol. 40 | [14 empty] | P | 2
49 | K | 580506020 | Kontrola těsnosti spoje detekčním přístrojem domovního plynovodu | kus | 60 |  | 0 | CS ÚRS 2023 02 |  | základní |  | 0 | 0 | 0 | 0 | 0 | 64 | K | 2 |  |  |  | ROZPOCET | 0 | 0 | 0 | 0 | 0 | 1 | 0 | 64 | -1118072862
| PP |  | Domovní plynovody kontrola těsnosti spoje detekčním přístrojem | [14 empty] | PP | 2
| Online PSC |  | https://podminky.urs.cz/item/CS_URS_2023_02/580506020 | [14 empty] | Online PSC | 2
| P |  | Poznámka k položce: pol. 39 | [14 empty] | P | 2
| VV |  | "odhad: " 60,0 |  | 60 | [12 empty] | VV | 2 | 2 | True | 0 | ROZPOCET
| VV |  | Součet |  | 60 | [12 empty] | VV | 2 | 4 | True | 1 | ROZPOCET
50 | K | 580506021 | Kontrola těsnosti rozvodu plynu plynoměrem | úsek | 1 |  | 0 | CS ÚRS 2023 02 |  | základní |  | 0 | 0 | 0 | 0 | 0 | 64 | K | 2 |  |  |  | ROZPOCET | 0 | 0 | 0 | 0 | 0 | 1 | 0 | 64 | 1483603689
| PP |  | Domovní plynovody kontrola těsnosti rozvodu plynu plynoměrem | [14 empty] | PP | 2
| Online PSC |  | https://podminky.urs.cz/item/CS_URS_2023_02/580506021 | [14 empty] | Online PSC | 2
| P |  | Poznámka k položce: pol. 39 | [14 empty] | P | 2
51 | K | 580507201 | Kontrola umístění a připojení plynového kotle do 50 kW | soubor | 2 |  | 0 | CS ÚRS 2023 02 |  | základní |  | 0 | 0 | 0 | 0 | 0 | 64 | K | 2 |  |  |  | ROZPOCET | 0 | 0 | 0 | 0 | 0 | 1 | 0 | 64 | -205285899
| PP |  | Plynové kotle do 50 kW kontrola umístění a připojení | [14 empty] | PP | 2
| Online PSC |  | https://podminky.urs.cz/item/CS_URS_2023_02/580507201 | [14 empty] | Online PSC | 2
| P |  | Poznámka k položce: (35) | [14 empty] | P | 2
| VV |  | "kotel: " 2,0 |  | 2 | [12 empty] | VV | 2 | 2 | True | 0 | ROZPOCET
| VV |  | Součet |  | 2 | [12 empty] | VV | 2 | 4 | True | 1 | ROZPOCET
52 | K | 580507202 | Kontrola celkového technického stavu plynového kotle do 50 kW | kus | 2 |  | 0 | CS ÚRS 2023 02 |  | základní |  | 0 | 0 | 0 | 0 | 0 | 64 | K | 2 |  |  |  | ROZPOCET | 0 | 0 | 0 | 0 | 0 | 1 | 0 | 64 | 387307194
| PP |  | Plynové kotle do 50 kW kontrola celkového technického stavu | [14 empty] | PP | 2
| Online PSC |  | https://podminky.urs.cz/item/CS_URS_2023_02/580507202 | [14 empty] | Online PSC | 2
| P |  | Poznámka k položce: (35) | [14 empty] | P | 2
53 | K | 580507204 | Kontrola těsnosti spoje detekčním přístrojem u plynového kotle do 50 kW | kus | 2 |  | 0 | CS ÚRS 2023 02 |  | základní |  | 0 | 0 | 0 | 0 | 0 | 64 | K | 2 |  |  |  | ROZPOCET | 0 | 0 | 0 | 0 | 0 | 1 | 0 | 64 | 2094958461
| PP |  | Plynové kotle do 50 kW kontrola těsnosti rozebíratelného spoje detekčním přístrojem | [14 empty] | PP | 2
| Online PSC |  | https://podminky.urs.cz/item/CS_URS_2023_02/580507204 | [14 empty] | Online PSC | 2
| P |  | Poznámka k položce: (35) | [14 empty] | P | 2
54 | K | 580507205 | Kontrola funkce kohoutu nebo kulového uzávěru plynového kotle do 50 kW | kus | 2 |  | 0 | CS ÚRS 2023 02 |  | základní |  | 0 | 0 | 0 | 0 | 0 | 64 | K | 2 |  |  |  | ROZPOCET | 0 | 0 | 0 | 0 | 0 | 1 | 0 | 64 | 2029314806
| PP |  | Plynové kotle do 50 kW kontrola funkce kohoutu nebo kulového uzávěru | [14 empty] | PP | 2
| Online PSC |  | https://podminky.urs.cz/item/CS_URS_2023_02/580507205 | [14 empty] | Online PSC | 2
| P |  | Poznámka k položce: (35) | [14 empty] | P | 2
55 | K | 580507206 | Kontrola funkce šoupátka plynového kotle do 50 kW | kus | 2 |  | 0 | CS ÚRS 2023 02 |  | základní |  | 0 | 0 | 0 | 0 | 0 | 64 | K | 2 |  |  |  | ROZPOCET | 0 | 0 | 0 | 0 | 0 | 1 | 0 | 64 | 1399727902
| PP |  | Plynové kotle do 50 kW kontrola funkce šoupátka | [14 empty] | PP | 2
| Online PSC |  | https://podminky.urs.cz/item/CS_URS_2023_02/580507206 | [14 empty] | Online PSC | 2
| P |  | Poznámka k položce: (35) | [14 empty] | P | 2
56 | K | 580507207 | Kontrolní měření přetlaku plynu plynového kotle do 50 kW | kus | 2 |  | 0 | CS ÚRS 2023 02 |  | základní |  | 0 | 0 | 0 | 0 | 0 | 64 | K | 2 |  |  |  | ROZPOCET | 0 | 0 | 0 | 0 | 0 | 1 | 0 | 64 | 107752533
| PP |  | Plynové kotle do 50 kW měření přetlaku plynu | [14 empty] | PP | 2
| Online PSC |  | https://podminky.urs.cz/item/CS_URS_2023_02/580507207 | [14 empty] | Online PSC | 2
| P |  | Poznámka k položce: (35) | [14 empty] | P | 2
57 | K | 580507208 | Uvedení plynového kotle do 50 kW do provozu | kus | 2 |  | 0 | CS ÚRS 2023 02 |  | základní |  | 0 | 0 | 0 | 0 | 0 | 64 | K | 2 |  |  |  | ROZPOCET | 0 | 0 | 0 | 0 | 0 | 1 | 0 | 64 | -1789615493
| PP |  | Plynové kotle do 50 kW uvedení kotle do provozu | [14 empty] | PP | 2
| Online PSC |  | https://podminky.urs.cz/item/CS_URS_2023_02/580507208 | [14 empty] | Online PSC | 2
| P |  | Poznámka k položce: (35) | [14 empty] | P | 2
58 | K | 580507210 | Kontrola funkce regulačního prvku a nastavených hodnot plynového kotle do 50 kW | kus | 2 |  | 0 | CS ÚRS 2023 02 |  | základní |  | 0 | 0 | 0 | 0 | 0 | 64 | K | 2 |  |  |  | ROZPOCET | 0 | 0 | 0 | 0 | 0 | 1 | 0 | 64 | -374022726
| PP |  | Plynové kotle do 50 kW kontrola funkce regulačního prvku a nastavených hodnot | [14 empty] | PP | 2
| Online PSC |  | https://podminky.urs.cz/item/CS_URS_2023_02/580507210 | [14 empty] | Online PSC | 2
| P |  | Poznámka k položce: (35) | [14 empty] | P | 2
59 | K | 580507211 | Kontrola funkce provozního termostatu plynového kotle do 50 kW | kus | 2 |  | 0 | CS ÚRS 2023 02 |  | základní |  | 0 | 0 | 0 | 0 | 0 | 64 | K | 2 |  |  |  | ROZPOCET | 0 | 0 | 0 | 0 | 0 | 1 | 0 | 64 | 27463563
| PP |  | Plynové kotle do 50 kW kontrola funkce provozního termostatu | [14 empty] | PP | 2
| Online PSC |  | https://podminky.urs.cz/item/CS_URS_2023_02/580507211 | [14 empty] | Online PSC | 2
| P |  | Poznámka k položce: (35) | [14 empty] | P | 2
60 | K | 580507212 | Kontrola funkce havarijního termostatu plynového kotle do 50 kW | kus | 2 |  | 0 | CS ÚRS 2023 02 |  | základní |  | 0 | 0 | 0 | 0 | 0 | 64 | K | 2 |  |  |  | ROZPOCET | 0 | 0 | 0 | 0 | 0 | 1 | 0 | 64 | -2057672740
| PP |  | Plynové kotle do 50 kW kontrola funkce havarijního termostatu | [14 empty] | PP | 2
| Online PSC |  | https://podminky.urs.cz/item/CS_URS_2023_02/580507212 | [14 empty] | Online PSC | 2
| P |  | Poznámka k položce: (35) | [14 empty] | P | 2
61 | K | 580507213 | Kontrola funkce prostorového termostatu plynového kotle do 50 kW | kus | 2 |  | 0 | CS ÚRS 2023 02 |  | základní |  | 0 | 0 | 0 | 0 | 0 | 64 | K | 2 |  |  |  | ROZPOCET | 0 | 0 | 0 | 0 | 0 | 1 | 0 | 64 | -155743867
| PP |  | Plynové kotle do 50 kW kontrola funkce prostorového termostatu | [14 empty] | PP | 2
| Online PSC |  | https://podminky.urs.cz/item/CS_URS_2023_02/580507213 | [14 empty] | Online PSC | 2
| P |  | Poznámka k položce: (35) | [14 empty] | P | 2
62 | K | 580507214 | Kontrola funkce komínové klapky plynového kotle do 50 kW | kus | 2 |  | 0 | CS ÚRS 2023 02 |  | základní |  | 0 | 0 | 0 | 0 | 0 | 64 | K | 2 |  |  |  | ROZPOCET | 0 | 0 | 0 | 0 | 0 | 1 | 0 | 64 | -889417250
| PP |  | Plynové kotle do 50 kW kontrola funkce komínové klapky | [14 empty] | PP | 2
| Online PSC |  | https://podminky.urs.cz/item/CS_URS_2023_02/580507214 | [14 empty] | Online PSC | 2
| P |  | Poznámka k položce: (35) | [14 empty] | P | 2
63 | K | 580507215 | Kontrola funkce zapalovacího hořáčku plynového kotle do 50 kW | kus | 2 |  | 0 | CS ÚRS 2023 02 |  | základní |  | 0 | 0 | 0 | 0 | 0 | 64 | K | 2 |  |  |  | ROZPOCET | 0 | 0 | 0 | 0 | 0 | 1 | 0 | 64 | -805758268
| PP |  | Plynové kotle do 50 kW kontrola funkce zapalovacího hořáčku | [14 empty] | PP | 2
| Online PSC |  | https://podminky.urs.cz/item/CS_URS_2023_02/580507215 | [14 empty] | Online PSC | 2
| P |  | Poznámka k položce: (35) | [14 empty] | P | 2
64 | K | 580507216 | Kontrola funkce termoelektrické pojistky plynového kotle do 50 kW | kus | 2 |  | 0 | CS ÚRS 2023 02 |  | základní |  | 0 | 0 | 0 | 0 | 0 | 64 | K | 2 |  |  |  | ROZPOCET | 0 | 0 | 0 | 0 | 0 | 1 | 0 | 64 | 422065069
| PP |  | Plynové kotle do 50 kW kontrola funkce termoelektrické pojistky | [14 empty] | PP | 2
| Online PSC |  | https://podminky.urs.cz/item/CS_URS_2023_02/580507216 | [14 empty] | Online PSC | 2
| P |  | Poznámka k položce: (35) | [14 empty] | P | 2
65 | K | 580507217 | Kontrola funkce hoření hlavního hořáku plynového kotle do 50 kW | kus | 2 |  | 0 | CS ÚRS 2023 02 |  | základní |  | 0 | 0 | 0 | 0 | 0 | 64 | K | 2 |  |  |  | ROZPOCET | 0 | 0 | 0 | 0 | 0 | 1 | 0 | 64 | 36089406
| PP |  | Plynové kotle do 50 kW kontrola funkce hoření hlavního hořáku | [14 empty] | PP | 2
| Online PSC |  | https://podminky.urs.cz/item/CS_URS_2023_02/580507217 | [14 empty] | Online PSC | 2
| P |  | Poznámka k položce: (35) | [14 empty] | P | 2
66 | K | 580507218 | Kontrola funkce odtahu spalin plynového kotle do 50 kW | kus | 2 |  | 0 | CS ÚRS 2023 02 |  | základní |  | 0 | 0 | 0 | 0 | 0 | 64 | K | 2 |  |  |  | ROZPOCET | 0 | 0 | 0 | 0 | 0 | 1 | 0 | 64 | 522747228
| PP |  | Plynové kotle do 50 kW kontrola funkce odtahu spalin | [14 empty] | PP | 2
| Online PSC |  | https://podminky.urs.cz/item/CS_URS_2023_02/580507218 | [14 empty] | Online PSC | 2
| P |  | Poznámka k položce: (35) | [14 empty] | P | 2
67 | K | 580507219 | Kontrolní měření CO ve spalinách plynového kotle do 50 kW | měření | 2 |  | 0 | CS ÚRS 2023 02 |  | základní |  | 0 | 0 | 0 | 0 | 0 | 64 | K | 2 |  |  |  | ROZPOCET | 0 | 0 | 0 | 0 | 0 | 1 | 0 | 64 | -1907006561
| PP |  | Plynové kotle do 50 kW kontrolní měření CO ve spalinách | [14 empty] | PP | 2
| Online PSC |  | https://podminky.urs.cz/item/CS_URS_2023_02/580507219 | [14 empty] | Online PSC | 2
| P |  | Poznámka k položce: (35) | [14 empty] | P | 2
68 | K | 580507220 | Kontrolní měření CO2 ve spalinách plynového kotle do 50 kW | měření | 2 |  | 0 | CS ÚRS 2023 02 |  | základní |  | 0 | 0 | 0 | 0 | 0 | 64 | K | 2 |  |  |  | ROZPOCET | 0 | 0 | 0 | 0 | 0 | 1 | 0 | 64 | -284526149
| PP |  | Plynové kotle do 50 kW kontrolní měření CO2 ve spalinách | [14 empty] | PP | 2
| Online PSC |  | https://podminky.urs.cz/item/CS_URS_2023_02/580507220 | [14 empty] | Online PSC | 2
| P |  | Poznámka k položce: (35) | [14 empty] | P | 2
69 | K | 580507221 | Kontrolní měření teploty spalin plynového kotle do 50 kW | měření | 2 |  | 0 | CS ÚRS 2023 02 |  | základní |  | 0 | 0 | 0 | 0 | 0 | 64 | K | 2 |  |  |  | ROZPOCET | 0 | 0 | 0 | 0 | 0 | 1 | 0 | 64 | 2105443739
| PP |  | Plynové kotle do 50 kW kontrolní měření teploty spalin | [14 empty] | PP | 2
| Online PSC |  | https://podminky.urs.cz/item/CS_URS_2023_02/580507221 | [14 empty] | Online PSC | 2
| P |  | Poznámka k položce: (35) | [14 empty] | P | 2
70 | K | 580507222 | Kontrolní měření komínového tahu plynového kotle do 50 kW | měření | 2 |  | 0 | CS ÚRS 2023 02 |  | základní |  | 0 | 0 | 0 | 0 | 0 | 64 | K | 2 |  |  |  | ROZPOCET | 0 | 0 | 0 | 0 | 0 | 1 | 0 | 64 | -2130464682
| PP |  | Plynové kotle do 50 kW kontrolní měření komínového tahu | [14 empty] | PP | 2
| Online PSC |  | https://podminky.urs.cz/item/CS_URS_2023_02/580507222 | [14 empty] | Online PSC | 2
| P |  | Poznámka k položce: (35) | [14 empty] | P | 2
71 | K | 580507223 | Kontrolní měření CO v ovzduší plynového kotle do 50 kW | měření | 2 |  | 0 | CS ÚRS 2023 02 |  | základní |  | 0 | 0 | 0 | 0 | 0 | 64 | K | 2 |  |  |  | ROZPOCET | 0 | 0 | 0 | 0 | 0 | 1 | 0 | 64 | -1431956752
| PP |  | Plynové kotle do 50 kW kontrolní měření CO v ovzduší | [14 empty] | PP | 2
| Online PSC |  | https://podminky.urs.cz/item/CS_URS_2023_02/580507223 | [14 empty] | Online PSC | 2
| P |  | Poznámka k položce: (35) | [14 empty] | P | 2
72 | K | 580507224 | Kontrola odstranění závad z minulé revize plynového kotle do 50 kW | soubor | 2 |  | 0 | CS ÚRS 2023 02 |  | základní |  | 0 | 0 | 0 | 0 | 0 | 64 | K | 2 |  |  |  | ROZPOCET | 0 | 0 | 0 | 0 | 0 | 1 | 0 | 64 | 938735426
| PP |  | Plynové kotle do 50 kW kontrola odstranění závad z minulé revize | [14 empty] | PP | 2
| Online PSC |  | https://podminky.urs.cz/item/CS_URS_2023_02/580507224 | [14 empty] | Online PSC | 2
| P |  | Poznámka k položce: (35) | [14 empty] | P | 2

## 16.02 - SO01 - ELEKTROINS...
{91f16454-add7-4b1a-9344-51a8fc5bb039}
2
| KRYCÍ LIST SOUPISU PRACÍ | [7 empty] | v --- níže se nacházejí doplnkové a pomocné údaje k sestavám --- v | [8 empty] | False
Stavba:
Ledeč n. S. škola přístavba dílny pro CNC
Objekt:
0657_240229_01_(1) - VŘ_ROZPOČET
Soupis:
16.02 - SO01 - ELEKTROINSTALACE
| KSO: |  | 801 34 14 |  |  | CC-CZ: | 12631
| Místo: |  |  |  |  | Datum: | 6. 3. 2024
| CZ-CPV: |  | 45310000-3 |  |  | CZ-CPA: | 41.00.48
| Zadavatel: |  |  |  |  | IČ:
DIČ:
| Uchazeč: |  |  |  |  | IČ: | Vyplň údaj
|  | Vyplň údaj |  |  |  | DIČ: | Vyplň údaj
| Projektant: |  |  |  |  | IČ:
DIČ:
| Zpracovatel: |  |  |  |  | IČ:
DIČ:
Poznámka:
| Cena bez DPH | [5 empty] | 0
|  |  | Základ daně |  |  | Sazba daně | Výše daně
| DPH | základní | 0 |  |  | 21% | 0
|  | snížená | 0 |  |  | 12% | 0
|  | zákl. přenesená | 0 |  |  | 21% | 0
|  | sníž. přenesená | 0 |  |  | 12% | 0
|  | nulová | 0 |  |  | 0% | 0
| Cena s DPH |  |  | v | CZK |  | 0
REKAPITULACE ČLENĚNÍ SOUPISU PRACÍ
Stavba:
Ledeč n. S. škola přístavba dílny pro CNC
Objekt:
0657_240229_01_(1) - VŘ_ROZPOČET
Soupis:
16.02 - SO01 - ELEKTROINSTALACE
Místo: | [5 empty] | Datum: | 6. 3. 2024
Zadavatel: | [5 empty] | Projektant:
Uchazeč: |  |  | Vyplň údaj |  |  | Zpracovatel:
Kód dílu - Popis | [6 empty] | Cena celkem [CZK]
Náklady stavby celkem | [6 empty] | 0 | [11 empty] | -1
| HSV - Práce a dodávky HSV | [5 empty] | 0
| 997 - Přesun sutě | [5 empty] | 0
| M - Práce a dodávky M | [5 empty] | 0
| M21 - Elektromontáže | [5 empty] | 0
| M22 - Montáž sdělovací a zabezp.tech | [5 empty] | 0
| M65 - Elektroinstalace | [5 empty] | 0
SOUPIS PRACÍ
Stavba:
Ledeč n. S. škola přístavba dílny pro CNC
Objekt:
0657_240229_01_(1) - VŘ_ROZPOČET
Soupis:
16.02 - SO01 - ELEKTROINSTALACE
Místo: | [5 empty] | Datum: | 6. 3. 2024
Zadavatel: | [5 empty] | Projektant:
Uchazeč: |  |  | Vyplň údaj |  |  | Zpracovatel:
PČ | Typ | Kód | Popis | MJ | Množství | J.cena [CZK] | Cena celkem [CZK] | Cenová soustava |  | DPH | J. Nh [h] | Nh celkem [h] | J. hmotnost [t] | Hmotnost celkem [t] | J. suť [t] | Suť Celkem [t]
Náklady soupisu celkem | [6 empty] | 0 |  |  |  |  | 0 |  | 0 |  | 0.16066 |  | D | -1 | [10 empty] | 0
| D | HSV | Práce a dodávky HSV |  |  |  | 0 |  |  |  |  | 0 |  | 0 |  | 0 | 1 | D | 0 |  |  |  | ROZPOCET | [6 empty] | 0
| D | 997 | Přesun sutě |  |  |  | 0 |  |  |  |  | 0 |  | 0 |  | 0 | 1 | D | 1 |  |  |  | ROZPOCET | [6 empty] | 0
1 | K | 469971111 | Svislá doprava suti a vybouraných hmot při elektromontážích za první podlaží | t | 0.161 |  | 0 | CS ÚRS 2024 01 |  | základní |  | 0 | 0 | 0 | 0 | 0 | 4 | K | 2 |  |  |  | ROZPOCET | 0 | 0 | 0 | 0 | 0 | 1 | 0 | 4 | -20244669
| PP |  | Odvoz suti a vybouraných hmot svislá doprava suti a vybouraných hmot za první podlaží | [14 empty] | PP | 2
| Online PSC |  | https://podminky.urs.cz/item/CS_URS_2024_01/469971111 | [14 empty] | Online PSC | 2
2 | K | 469972111 | Odvoz suti a vybouraných hmot při elektromontážích do 1 km | t | 0.161 |  | 0 | CS ÚRS 2024 01 |  | základní |  | 0 | 0 | 0 | 0 | 0 | 4 | K | 2 |  |  |  | ROZPOCET | 0 | 0 | 0 | 0 | 0 | 1 | 0 | 4 | 1886969601
| PP |  | Odvoz suti a vybouraných hmot odvoz suti a vybouraných hmot do 1 km | [14 empty] | PP | 2
| Online PSC |  | https://podminky.urs.cz/item/CS_URS_2024_01/469972111 | [14 empty] | Online PSC | 2
3 | K | 469972121 | Příplatek k odvozu suti a vybouraných hmot při elektromontážích za každý další 1 km | t | 4.83 |  | 0 | CS ÚRS 2024 01 |  | základní |  | 0 | 0 | 0 | 0 | 0 | 4 | K | 2 |  |  |  | ROZPOCET | 0 | 0 | 0 | 0 | 0 | 1 | 0 | 4 | -1809536159
| PP |  | Odvoz suti a vybouraných hmot odvoz suti a vybouraných hmot Příplatek k ceně za každý další i započatý 1 km | [14 empty] | PP | 2
| Online PSC |  | https://podminky.urs.cz/item/CS_URS_2024_01/469972121 | [14 empty] | Online PSC | 2
| VV |  | 0,161*30 'Přepočtené koeficientem množství |  | 4.83 | [12 empty] | VV | 2 | 2 | False | 1 | ROZPOCET
4 | K | 469973116 | Poplatek za uložení na skládce (skládkovné) stavebního odpadu směsného kód odpadu 17 09 04 | t | 0.161 |  | 0 | CS ÚRS 2024 01 |  | základní |  | 0 | 0 | 0 | 0 | 0 | 4 | K | 2 |  |  |  | ROZPOCET | 0 | 0 | 0 | 0 | 0 | 1 | 0 | 4 | -1008487776
| PP |  | Poplatek za uložení stavebního odpadu (skládkovné) na skládce směsného stavebního a demoličního zatříděného do Katalogu odpadů pod kódem 17 09 04 | [14 empty] | PP | 2
| Online PSC |  | https://podminky.urs.cz/item/CS_URS_2024_01/469973116 | [14 empty] | Online PSC | 2
| P |  | Poznámka k položce: Investor (na základě podkladů od zhotovitele) doloží ke kolaudaci stavby kopie dokladů o zákonném využití nebo odstranění odpadů z odstranění části původní stavby, z vybudování nové přístavby a z likvidace nevyužitelné zeminy. Z dokladů musí být patrné, jaký odpad a v jakém množství byl předán oprávněné osobě, identifikační údaje této osoby (název, sídlo, IČO oprávněné osoby) a datum předání odpadu. Čestné prohlášení není bráno jako doklad prokazující zákonné nakládání s odpady. | [14 empty] | P | 2
| D | M | Práce a dodávky M |  |  |  | 0 |  |  |  |  | 0 |  | 0 |  | 0.16066 | 3 | D | 0 |  |  |  | ROZPOCET | [6 empty] | 0
| D | M21 | Elektromontáže |  |  |  | 0 |  |  |  |  | 0 |  | 0 |  | 0 | 1 | D | 1 |  |  |  | ROZPOCET | [6 empty] | 0
5 | K | 1 | rozváděč RMS1 | ks | 1 |  | 0 |  |  | základní |  | 0 | 0 | 0 | 0 | 0 | 4 | K | 2 |  |  |  | ROZPOCET | 0 | 0 | 0 | 0 | 0 | 1 | 0 | 4 | 2
| PP |  | rozváděč RMS1 | [14 empty] | PP | 2
6 | K | 1.1 | rozváděč RMS2 | ks | 1 |  | 0 |  |  | základní |  | 0 | 0 | 0 | 0 | 0 | 4 | K | 2 |  |  |  | ROZPOCET | 0 | 0 | 0 | 0 | 0 | 1 | 0 | 4 | 4
| PP |  | rozváděč RMS2 | [14 empty] | PP | 2
7 | K | 1.2 | rozváděč RMS3 | ks | 1 |  | 0 |  |  | základní |  | 0 | 0 | 0 | 0 | 0 | 4 | K | 2 |  |  |  | ROZPOCET | 0 | 0 | 0 | 0 | 0 | 1 | 0 | 4 | 6
| PP |  | rozváděč RMS3 | [14 empty] | PP | 2
8 | K | 210190003R00 | Montáž celoplechových rozvodnic do váhy 100 kg | kus | 3 |  | 0 |  |  | základní |  | 0 | 0 | 0 | 0 | 0 | 4 | K | 2 |  |  |  | ROZPOCET | 0 | 0 | 0 | 0 | 0 | 1 | 0 | 4 | 8
| PP |  | Montáž celoplechových rozvodnic do váhy 100 kg | [14 empty] | PP | 2
9 | K | 2 | Interierové svítidlo LED 44W IP44, kulaté, přisazené, vč. montáže | ks | 1 |  | 0 |  |  | základní |  | 0 | 0 | 0 | 0 | 0 | 4 | K | 2 |  |  |  | ROZPOCET | 0 | 0 | 0 | 0 | 0 | 1 | 0 | 4 | 10
| PP |  | Interierové svítidlo LED 44W IP44, kulaté, přisazené, vč. montáže | [14 empty] | PP | 2
10 | K | 3 | LED 120cm 36W 4000K IP54, vč. montáže | ks | 85 |  | 0 |  |  | základní |  | 0 | 0 | 0 | 0 | 0 | 4 | K | 2 |  |  |  | ROZPOCET | 0 | 0 | 0 | 0 | 0 | 1 | 0 | 4 | 12
| PP |  | LED 120cm 36W 4000K IP54, vč. montáže | [14 empty] | PP | 2
11 | K | 4 | LED 120cm 36W 4000K IP20, vč. montáže | ks | 10 |  | 0 |  |  | základní |  | 0 | 0 | 0 | 0 | 0 | 4 | K | 2 |  |  |  | ROZPOCET | 0 | 0 | 0 | 0 | 0 | 1 | 0 | 4 | 14
| PP |  | LED 120cm 36W 4000K IP20, vč. montáže | [14 empty] | PP | 2
12 | K | 5 | Nouzové sv.3W LED/1.hod IP44, vč. montáže | ks | 23 |  | 0 |  |  | základní |  | 0 | 0 | 0 | 0 | 0 | 4 | K | 2 |  |  |  | ROZPOCET | 0 | 0 | 0 | 0 | 0 | 1 | 0 | 4 | 16
| PP |  | Nouzové sv.3W LED/1.hod IP44, vč. montáže | [14 empty] | PP | 2
13 | K | 6 | LED svítidlo 20W IP44 na výložníku, osazeno nad vraty, vč. montáže | ks | 2 |  | 0 |  |  | základní |  | 0 | 0 | 0 | 0 | 0 | 4 | K | 2 |  |  |  | ROZPOCET | 0 | 0 | 0 | 0 | 0 | 1 | 0 | 4 | 18
| PP |  | LED svítidlo 20W IP44 na výložníku, osazeno nad vraty, vč. montáže | [14 empty] | PP | 2
14 | K | 7 | Venkovní nástěnné LED svítidlo 15W IP44, vč. montáže | ks | 2 |  | 0 |  |  | základní |  | 0 | 0 | 0 | 0 | 0 | 4 | K | 2 |  |  |  | ROZPOCET | 0 | 0 | 0 | 0 | 0 | 1 | 0 | 4 | 20
| PP |  | Venkovní nástěnné LED svítidlo 15W IP44, vč. montáže | [14 empty] | PP | 2
15 | K | 210110021RT1 | Spínač nástěnný jednopól.- řaz. 1, venkovní, včetně dodávky spínače | kus | 9 |  | 0 |  |  | základní |  | 0 | 0 | 0 | 0 | 0 | 4 | K | 2 |  |  |  | ROZPOCET | 0 | 0 | 0 | 0 | 0 | 1 | 0 | 4 | 22
| PP |  | Spínač nástěnný jednopól.- řaz. 1, venkovní, včetně dodávky spínače | [14 empty] | PP | 2
16 | K | 210110023RT2 | Spínač nástěnný seriový - řaz. 5, venkovní, včetně dodávky spínače | kus | 3 |  | 0 |  |  | základní |  | 0 | 0 | 0 | 0 | 0 | 4 | K | 2 |  |  |  | ROZPOCET | 0 | 0 | 0 | 0 | 0 | 1 | 0 | 4 | 24
| PP |  | Spínač nástěnný seriový - řaz. 5, venkovní, včetně dodávky spínače | [14 empty] | PP | 2
17 | K | 8 | Vypínač vačkový vestavný S80- vypínač, včetně dodávky vypínače 3x80A v krytu | ks | 26 |  | 0 |  |  | základní |  | 0 | 0 | 0 | 0 | 0 | 4 | K | 2 |  |  |  | ROZPOCET | 0 | 0 | 0 | 0 | 0 | 1 | 0 | 4 | 26
| PP |  | Vypínač vačkový vestavný S80- vypínač, včetně dodávky vypínače 3x80A v krytu | [14 empty] | PP | 2
18 | K | 9 | žaluziový spínač IP44 230V/10A, vč. montáže | ks | 21 |  | 0 |  |  | základní |  | 0 | 0 | 0 | 0 | 0 | 4 | K | 2 |  |  |  | ROZPOCET | 0 | 0 | 0 | 0 | 0 | 1 | 0 | 4 | 28
| PP |  | žaluziový spínač IP44 230V/10A, vč. montáže | [14 empty] | PP | 2
19 | K | 10 | doplnění jističe 63B/3 do RH | ks | 2 |  | 0 |  |  | základní |  | 0 | 0 | 0 | 0 | 0 | 4 | K | 2 |  |  |  | ROZPOCET | 0 | 0 | 0 | 0 | 0 | 1 | 0 | 4 | 30
| PP |  | doplnění jističe 63B/3 do RH | [14 empty] | PP | 2
20 | K | 11 | doplnění OR relé do RE, vč. montáže + úprava zapojení | ks | 1 |  | 0 |  |  | základní |  | 0 | 0 | 0 | 0 | 0 | 4 | K | 2 |  |  |  | ROZPOCET | 0 | 0 | 0 | 0 | 0 | 1 | 0 | 4 | 32
| PP |  | doplnění OR relé do RE, vč. montáže + úprava zapojení | [14 empty] | PP | 2
21 | K | 12 | STOP tlačítko IP44 nástěnné, vč. montáže | ks | 3 |  | 0 |  |  | základní |  | 0 | 0 | 0 | 0 | 0 | 4 | K | 2 |  |  |  | ROZPOCET | 0 | 0 | 0 | 0 | 0 | 1 | 0 | 4 | 34
| PP |  | STOP tlačítko IP44 nástěnné, vč. montáže | [14 empty] | PP | 2
22 | K | 13 | zásuvková skříň, vč. montáže | ks | 13 |  | 0 |  |  | základní |  | 0 | 0 | 0 | 0 | 0 | 4 | K | 2 |  |  |  | ROZPOCET | 0 | 0 | 0 | 0 | 0 | 1 | 0 | 4 | 36
| PP |  | zásuvková skříň, vč. montáže | [14 empty] | PP | 2
23 | K | 14 | osazení čidla CO2, čidlo je součástí VZT | ks | 3 |  | 0 |  |  | základní |  | 0 | 0 | 0 | 0 | 0 | 4 | K | 2 |  |  |  | ROZPOCET | 0 | 0 | 0 | 0 | 0 | 1 | 0 | 4 | 38
| PP |  | osazení čidla CO2, čidlo je součástí VZT | [14 empty] | PP | 2
24 | K | 210111011RT2 | Zásuvka domovní zapuštěná - provedení 2P+PE, včetně dodávky zásuvky | kus | 18 |  | 0 |  |  | základní |  | 0 | 0 | 0 | 0 | 0 | 4 | K | 2 |  |  |  | ROZPOCET | 0 | 0 | 0 | 0 | 0 | 1 | 0 | 4 | 40
| PP |  | Zásuvka domovní zapuštěná - provedení 2P+PE, včetně dodávky zásuvky | [14 empty] | PP | 2
25 | K | 210111031RT2 | Zásuvka domovní v krabici - 2P+PE, venkovní, včetně dodávky zásuvky | kus | 8 |  | 0 |  |  | základní |  | 0 | 0 | 0 | 0 | 0 | 4 | K | 2 |  |  |  | ROZPOCET | 0 | 0 | 0 | 0 | 0 | 1 | 0 | 4 | 42
| PP |  | Zásuvka domovní v krabici - 2P+PE, venkovní, včetně dodávky zásuvky | [14 empty] | PP | 2
26 | K | 210111114RT2 | Zásuvka průmyslová IP 67 3P+PE 32 A, včetně dodávky zásuvky IZG 3243 | kus | 4 |  | 0 |  |  | základní |  | 0 | 0 | 0 | 0 | 0 | 4 | K | 2 |  |  |  | ROZPOCET | 0 | 0 | 0 | 0 | 0 | 1 | 0 | 4 | 44
| PP |  | Zásuvka průmyslová IP 67 3P+PE 32 A, včetně dodávky zásuvky IZG 3243 | [14 empty] | PP | 2
27 | K | 210111013RT2 | Zásuvka s přepěťovou ochranou - provedení 2P+PE, včetně dodávky zásuvky | kus | 4 |  | 0 |  |  | základní |  | 0 | 0 | 0 | 0 | 0 | 4 | K | 2 |  |  |  | ROZPOCET | 0 | 0 | 0 | 0 | 0 | 1 | 0 | 4 | 46
| PP |  | Zásuvka s přepěťovou ochranou - provedení 2P+PE, včetně dodávky zásuvky | [14 empty] | PP | 2
28 | K | 15 | skříňka spínačů osvětení IP44 5x tlačítko, vč. montáže | ks | 6 |  | 0 |  |  | základní |  | 0 | 0 | 0 | 0 | 0 | 4 | K | 2 |  |  |  | ROZPOCET | 0 | 0 | 0 | 0 | 0 | 1 | 0 | 4 | 48
| PP |  | skříňka spínačů osvětení IP44 5x tlačítko, vč. montáže | [14 empty] | PP | 2
29 | K | 210020922R00 | Ucpávka protipožární, průchod stěnou, tl. 30 cm | m2 | 2.2 |  | 0 |  |  | základní |  | 0 | 0 | 0 | 0 | 0 | 4 | K | 2 |  |  |  | ROZPOCET | 0 | 0 | 0 | 0 | 0 | 1 | 0 | 4 | 50
| PP |  | Ucpávka protipožární, průchod stěnou, tl. 30 cm | [14 empty] | PP | 2
30 | K | 210020912R00 | Ucpávka protipožární, průchod stropem, tl. 50 cm | m2 | 1.4 |  | 0 |  |  | základní |  | 0 | 0 | 0 | 0 | 0 | 4 | K | 2 |  |  |  | ROZPOCET | 0 | 0 | 0 | 0 | 0 | 1 | 0 | 4 | 52
| PP |  | Ucpávka protipožární, průchod stropem, tl. 50 cm | [14 empty] | PP | 2
31 | K | 210010094RT3 | Kanál parapetní bezhalogenový dutý do 120 mm, včetně dodávky kanálu PK 110 x 70 HF | m | 12 |  | 0 |  |  | základní |  | 0 | 0 | 0 | 0 | 0 | 4 | K | 2 |  |  |  | ROZPOCET | 0 | 0 | 0 | 0 | 0 | 1 | 0 | 4 | 54
| PP |  | Kanál parapetní bezhalogenový dutý do 120 mm, včetně dodávky kanálu PK 110 x 70 HF | [14 empty] | PP | 2
32 | K | 210010631RT2 | Krabice KOPOBOX MINI P do parapetních kanálů, včetně dodávky krabice | kus | 30 |  | 0 |  |  | základní |  | 0 | 0 | 0 | 0 | 0 | 4 | K | 2 |  |  |  | ROZPOCET | 0 | 0 | 0 | 0 | 0 | 1 | 0 | 4 | 56
| PP |  | Krabice KOPOBOX MINI P do parapetních kanálů, včetně dodávky krabice | [14 empty] | PP | 2
33 | K | 24 | Žlab kabelový s příslušenstvím, 100/50 mm bez víka, včetně dodávky žlabu 100/50 | m | 376 |  | 0 |  |  | základní |  | 0 | 0 | 0 | 0 | 0 | 4 | K | 2 |  |  |  | ROZPOCET | 0 | 0 | 0 | 0 | 0 | 1 | 0 | 4 | 58
| PP |  | Žlab kabelový s příslušenstvím, 100/50 mm bez víka, včetně dodávky žlabu 100/50 | [14 empty] | PP | 2
34 | K | 210020302RT1 | Žlab kabelový s příslušenstvím, 62/50 mm bez víka, včetně dodávky žlabu 62/50 | m | 148 |  | 0 |  |  | základní |  | 0 | 0 | 0 | 0 | 0 | 4 | K | 2 |  |  |  | ROZPOCET | 0 | 0 | 0 | 0 | 0 | 1 | 0 | 4 | 60
| PP |  | Žlab kabelový s příslušenstvím, 62/50 mm bez víka, včetně dodávky žlabu 62/50 | [14 empty] | PP | 2
35 | K | 210020651RT4 | Konstrukce ocelová nosná pro zařízení do 5 kg, včetně dodávky L 40/40/4 | kus | 52 |  | 0 |  |  | základní |  | 0 | 0 | 0 | 0 | 0 | 4 | K | 2 |  |  |  | ROZPOCET | 0 | 0 | 0 | 0 | 0 | 1 | 0 | 4 | 62
| PP |  | Konstrukce ocelová nosná pro zařízení do 5 kg, včetně dodávky L 40/40/4 | [14 empty] | PP | 2
36 | K | 210010083RT1 | Trubka pancéřová z PH, uložená pevně, 21 mm, včetně dodávky trubky PH 8021 + kolena PH 8221 | m | 460 |  | 0 |  |  | základní |  | 0 | 0 | 0 | 0 | 0 | 4 | K | 2 |  |  |  | ROZPOCET | 0 | 0 | 0 | 0 | 0 | 1 | 0 | 4 | 64
| PP |  | Trubka pancéřová z PH, uložená pevně, 21 mm, včetně dodávky trubky PH 8021 + kolena PH 8221 | [14 empty] | PP | 2
37 | K | 210010084RT1 | Trubka pancéřová z PH, uložená pevně, 29 mm, včetně dodávky trubky PH 8029 + kolena PH 8229 | m | 88 |  | 0 |  |  | základní |  | 0 | 0 | 0 | 0 | 0 | 4 | K | 2 |  |  |  | ROZPOCET | 0 | 0 | 0 | 0 | 0 | 1 | 0 | 4 | 66
| PP |  | Trubka pancéřová z PH, uložená pevně, 29 mm, včetně dodávky trubky PH 8029 + kolena PH 8229 | [14 empty] | PP | 2
38 | K | 210010001RU3 | Trubka ohebná pod omítku, vnější průměr 16 mm, včetně dodávky Super Monoflex 1216E | m | 32 |  | 0 |  |  | základní |  | 0 | 0 | 0 | 0 | 0 | 4 | K | 2 |  |  |  | ROZPOCET | 0 | 0 | 0 | 0 | 0 | 1 | 0 | 4 | 68
| PP |  | Trubka ohebná pod omítku, vnější průměr 16 mm, včetně dodávky Super Monoflex 1216E | [14 empty] | PP | 2
39 | K | 210010004RU3 | Trubka ohebná pod omítku, vnější průměr 32 mm, včetně dodávky Super Monoflex 1232 | m | 14 |  | 0 |  |  | základní |  | 0 | 0 | 0 | 0 | 0 | 4 | K | 2 |  |  |  | ROZPOCET | 0 | 0 | 0 | 0 | 0 | 1 | 0 | 4 | 70
| PP |  | Trubka ohebná pod omítku, vnější průměr 32 mm, včetně dodávky Super Monoflex 1232 | [14 empty] | PP | 2
40 | K | 210010351RT1 | Rozvodka krabicová z lis. izol. 6455-11 do 4 mm2, včetně dodávky krabice 6455-11 | kus | 130 |  | 0 |  |  | základní |  | 0 | 0 | 0 | 0 | 0 | 4 | K | 2 |  |  |  | ROZPOCET | 0 | 0 | 0 | 0 | 0 | 1 | 0 | 4 | 72
| PP |  | Rozvodka krabicová z lis. izol. 6455-11 do 4 mm2, včetně dodávky krabice 6455-11 | [14 empty] | PP | 2
41 | K | 210010457RT2 | Krabice uzavřená plast 8118, se zapojením, včetně dodávky krabice 8118 | kus | 20 |  | 0 |  |  | základní |  | 0 | 0 | 0 | 0 | 0 | 4 | K | 2 |  |  |  | ROZPOCET | 0 | 0 | 0 | 0 | 0 | 1 | 0 | 4 | 74
| PP |  | Krabice uzavřená plast 8118, se zapojením, včetně dodávky krabice 8118 | [14 empty] | PP | 2
42 | K | 210010301RT1 | Krabice přístrojová KP, bez zapojení, kruhová, včetně dodávky KP 68/2 | kus | 10 |  | 0 |  |  | základní |  | 0 | 0 | 0 | 0 | 0 | 4 | K | 2 |  |  |  | ROZPOCET | 0 | 0 | 0 | 0 | 0 | 1 | 0 | 4 | 76
| PP |  | Krabice přístrojová KP, bez zapojení, kruhová, včetně dodávky KP 68/2 | [14 empty] | PP | 2
43 | K | 210010322RT1 | Krabice rozvodná KR 97, se zapojením, kruhová, včetně dodávky KR 97/5 s víčkem | kus | 10 |  | 0 |  |  | základní |  | 0 | 0 | 0 | 0 | 0 | 4 | K | 2 |  |  |  | ROZPOCET | 0 | 0 | 0 | 0 | 0 | 1 | 0 | 4 | 78
| PP |  | Krabice rozvodná KR 97, se zapojením, kruhová, včetně dodávky KR 97/5 s víčkem | [14 empty] | PP | 2
44 | K | 16 | RACK 12U - skříň, vč. montáže | ks | 1 |  | 0 |  |  | základní |  | 0 | 0 | 0 | 0 | 0 | 4 | K | 2 |  |  |  | ROZPOCET | 0 | 0 | 0 | 0 | 0 | 1 | 0 | 4 | 80
| PP |  | RACK 12U - skříň, vč. montáže | [14 empty] | PP | 2
45 | K | 17 | opt.kabel 8 vl. Single mode 9/125, + montáž | m | 60 |  | 0 |  |  | základní |  | 0 | 0 | 0 | 0 | 0 | 4 | K | 2 |  |  |  | ROZPOCET | 0 | 0 | 0 | 0 | 0 | 1 | 0 | 4 | 82
| PP |  | opt.kabel 8 vl. Single mode 9/125, + montáž | [14 empty] | PP | 2
46 | K | 18 | ukončení optického kabelu | ks | 2 |  | 0 |  |  | základní |  | 0 | 0 | 0 | 0 | 0 | 4 | K | 2 |  |  |  | ROZPOCET | 0 | 0 | 0 | 0 | 0 | 1 | 0 | 4 | 84
| PP |  | ukončení optického kabelu | [14 empty] | PP | 2
47 | K | 19 | optická vana | ks | 2 |  | 0 |  |  | základní |  | 0 | 0 | 0 | 0 | 0 | 4 | K | 2 |  |  |  | ROZPOCET | 0 | 0 | 0 | 0 | 0 | 1 | 0 | 4 | 86
| PP |  | optická vana | [14 empty] | PP | 2
48 | K | 371201011R | Patch panel 19"Patch panel24x RJ45, přímý,CAT6,STP | kus | 3 |  | 0 |  |  | základní |  | 0 | 0 | 0 | 0 | 0 | 4 | K | 2 |  |  |  | ROZPOCET | 0 | 0 | 0 | 0 | 0 | 1 | 0 | 4 | 88
| PP |  | Patch panel 19"Patch panel24x RJ45, přímý,CAT6,STP | [14 empty] | PP | 2
49 | K | 20 | zas. 2xRJ45/Cat.6A IP20, vč. dodávky | ks | 6 |  | 0 |  |  | základní |  | 0 | 0 | 0 | 0 | 0 | 4 | K | 2 |  |  |  | ROZPOCET | 0 | 0 | 0 | 0 | 0 | 1 | 0 | 4 | 90
| PP |  | zas. 2xRJ45/Cat.6A IP20, vč. dodávky | [14 empty] | PP | 2
50 | K | 20.1 | zas. 2xRJ45/Cat.6A IP44, vč. dodávky | ks | 24 |  | 0 |  |  | základní |  | 0 | 0 | 0 | 0 | 0 | 4 | K | 2 |  |  |  | ROZPOCET | 0 | 0 | 0 | 0 | 0 | 1 | 0 | 4 | 92
| PP |  | zas. 2xRJ45/Cat.6A IP44, vč. dodávky | [14 empty] | PP | 2
51 | K | 21 | Kabel propojovací drát Cat6, FTP, 305 m cívka, vč. montáže | m | 1864 |  | 0 |  |  | základní |  | 0 | 0 | 0 | 0 | 0 | 4 | K | 2 |  |  |  | ROZPOCET | 0 | 0 | 0 | 0 | 0 | 1 | 0 | 4 | 94
| PP |  | Kabel propojovací drát Cat6, FTP, 305 m cívka, vč. montáže | [14 empty] | PP | 2
52 | K | 22 | měření datové sítě, vč. protokolů | ks | 1 |  | 0 |  |  | základní |  | 0 | 0 | 0 | 0 | 0 | 4 | K | 2 |  |  |  | ROZPOCET | 0 | 0 | 0 | 0 | 0 | 1 | 0 | 4 | 96
| PP |  | měření datové sítě, vč. protokolů | [14 empty] | PP | 2
53 | K | 210901078RT1 | Kabel silový AYKY 1kV 3x240+120 mm2 volně uložený, včetně dodávky kabelu AYKY 4b3x240+120 | m | 64 |  | 0 |  |  | základní |  | 0 | 0 | 0 | 0 | 0 | 4 | K | 2 |  |  |  | ROZPOCET | 0 | 0 | 0 | 0 | 0 | 1 | 0 | 4 | 98
| PP |  | Kabel silový AYKY 1kV 3x240+120 mm2 volně uložený, včetně dodávky kabelu AYKY 4b3x240+120 | [14 empty] | PP | 2
54 | K | 23 | Kabel CYKY-m 750 V 4 žíly,70 mm2, volně uložený, včetně dodávky kabelu 4x70 mm2 | m | 138 |  | 0 |  |  | základní |  | 0 | 0 | 0 | 0 | 0 | 4 | K | 2 |  |  |  | ROZPOCET | 0 | 0 | 0 | 0 | 0 | 1 | 0 | 4 | 100
| PP |  | Kabel CYKY-m 750 V 4 žíly,70 mm2, volně uložený, včetně dodávky kabelu 4x70 mm2 | [14 empty] | PP | 2
55 | K | 210800214RT3 | Kabel bezhalogenový CXKH 3 x 1,5 mm2 volně uložený, včetně dodávky kabelu CXKH-V | m | 324 |  | 0 |  |  | základní |  | 0 | 0 | 0 | 0 | 0 | 4 | K | 2 |  |  |  | ROZPOCET | 0 | 0 | 0 | 0 | 0 | 1 | 0 | 4 | 102
| PP |  | Kabel bezhalogenový CXKH 3 x 1,5 mm2 volně uložený, včetně dodávky kabelu CXKH-V | [14 empty] | PP | 2
56 | K | 210810057RT2 | Kabel CYKY-m 750 V 5 žil 4 až 16 mm pevně uložený, včetně dodávky kabelu 5x6 mm2 | m | 2040 |  | 0 |  |  | základní |  | 0 | 0 | 0 | 0 | 0 | 4 | K | 2 |  |  |  | ROZPOCET | 0 | 0 | 0 | 0 | 0 | 1 | 0 | 4 | 104
| PP |  | Kabel CYKY-m 750 V 5 žil 4 až 16 mm pevně uložený, včetně dodávky kabelu 5x6 mm2 | [14 empty] | PP | 2
57 | K | 210810017RT5 | Kabel CYKY-m 750 V 5 žil,4 až 25 mm2,volně uložený, včetně dodávky kabelu 5x25 mm2 | m | 98 |  | 0 |  |  | základní |  | 0 | 0 | 0 | 0 | 0 | 4 | K | 2 |  |  |  | ROZPOCET | 0 | 0 | 0 | 0 | 0 | 1 | 0 | 4 | 106
| PP |  | Kabel CYKY-m 750 V 5 žil,4 až 25 mm2,volně uložený, včetně dodávky kabelu 5x25 mm2 | [14 empty] | PP | 2
58 | K | 210810017RT4 | Kabel CYKY-m 750 V 5 žil,4 až 25 mm2,volně uložený, včetně dodávky kabelu 5x16 mm2 | m | 27 |  | 0 |  |  | základní |  | 0 | 0 | 0 | 0 | 0 | 4 | K | 2 |  |  |  | ROZPOCET | 0 | 0 | 0 | 0 | 0 | 1 | 0 | 4 | 108
| PP |  | Kabel CYKY-m 750 V 5 žil,4 až 25 mm2,volně uložený, včetně dodávky kabelu 5x16 mm2 | [14 empty] | PP | 2
59 | K | 210810016RT1 | Kabel CYKY-m 750 V 5 x 2,5 mm2 volně uložený, včetně dodávky kabelu | m | 933 |  | 0 |  |  | základní |  | 0 | 0 | 0 | 0 | 0 | 4 | K | 2 |  |  |  | ROZPOCET | 0 | 0 | 0 | 0 | 0 | 1 | 0 | 4 | 110
| PP |  | Kabel CYKY-m 750 V 5 x 2,5 mm2 volně uložený, včetně dodávky kabelu | [14 empty] | PP | 2
60 | K | 210810061RT1 | Kabel CYKY-m 750 V 12 x 1,5 mm2 pevně uložený, včetně dodávky kabelu | m | 316 |  | 0 |  |  | základní |  | 0 | 0 | 0 | 0 | 0 | 4 | K | 2 |  |  |  | ROZPOCET | 0 | 0 | 0 | 0 | 0 | 1 | 0 | 4 | 112
| PP |  | Kabel CYKY-m 750 V 12 x 1,5 mm2 pevně uložený, včetně dodávky kabelu | [14 empty] | PP | 2
61 | K | 210810006RT1 | Kabel CYKY-m 750 V 3 x 2,5 mm2 volně uložený, včetně dodávky kabelu | m | 360 |  | 0 |  |  | základní |  | 0 | 0 | 0 | 0 | 0 | 4 | K | 2 |  |  |  | ROZPOCET | 0 | 0 | 0 | 0 | 0 | 1 | 0 | 4 | 114
| PP |  | Kabel CYKY-m 750 V 3 x 2,5 mm2 volně uložený, včetně dodávky kabelu | [14 empty] | PP | 2
62 | K | 210810005RT1 | Kabel CYKY-m 750 V 3 x 1,5 mm2 volně uložený, včetně dodávky kabelu | m | 834 |  | 0 |  |  | základní |  | 0 | 0 | 0 | 0 | 0 | 4 | K | 2 |  |  |  | ROZPOCET | 0 | 0 | 0 | 0 | 0 | 1 | 0 | 4 | 116
| PP |  | Kabel CYKY-m 750 V 3 x 1,5 mm2 volně uložený, včetně dodávky kabelu | [14 empty] | PP | 2
63 | K | 210800530RT1 | Vodič H07V-U (CY) 25 mm2 uložený volně, včetně dodávky vodiče CY 25 | m | 122 |  | 0 |  |  | základní |  | 0 | 0 | 0 | 0 | 0 | 4 | K | 2 |  |  |  | ROZPOCET | 0 | 0 | 0 | 0 | 0 | 1 | 0 | 4 | 118
| PP |  | Vodič H07V-U (CY) 25 mm2 uložený volně, včetně dodávky vodiče CY 25 | [14 empty] | PP | 2
64 | K | 210800509RT1 | Vodič H07V-U (CY) 16 mm2 uložený v trubkách, včetně dodávky vodiče CY 16 | m | 138 |  | 0 |  |  | základní |  | 0 | 0 | 0 | 0 | 0 | 4 | K | 2 |  |  |  | ROZPOCET | 0 | 0 | 0 | 0 | 0 | 1 | 0 | 4 | 120
| PP |  | Vodič H07V-U (CY) 16 mm2 uložený v trubkách, včetně dodávky vodiče CY 16 | [14 empty] | PP | 2
65 | K | 210800528RT1 | Vodič H07V-U (CY) 10 mm2 uložený volně, včetně dodávky vodiče CY 10 | m | 240 |  | 0 |  |  | základní |  | 0 | 0 | 0 | 0 | 0 | 4 | K | 2 |  |  |  | ROZPOCET | 0 | 0 | 0 | 0 | 0 | 1 | 0 | 4 | 122
| PP |  | Vodič H07V-U (CY) 10 mm2 uložený volně, včetně dodávky vodiče CY 10 | [14 empty] | PP | 2
66 | K | 210800507RT1 | Vodič H07V-U (CY) 6 mm2 uložený v trubkách, včetně dodávky vodiče CY 6 | m | 200 |  | 0 |  |  | základní |  | 0 | 0 | 0 | 0 | 0 | 4 | K | 2 |  |  |  | ROZPOCET | 0 | 0 | 0 | 0 | 0 | 1 | 0 | 4 | 124
| PP |  | Vodič H07V-U (CY) 6 mm2 uložený v trubkách, včetně dodávky vodiče CY 6 | [14 empty] | PP | 2
67 | K | 34 | samoregulační topný kabel 20W/m při 4°C, vč. montáže - ohřev vpustí | m | 20 |  | 0 |  |  | základní |  | 0 | 0 | 0 | 0 | 0 | 4 | K | 2 |  |  |  | ROZPOCET | 0 | 0 | 0 | 0 | 0 | 1 | 0 | 4 | 126
| PP |  | samoregulační topný kabel 20W/m při 4°C, vč. montáže - ohřev vpustí | [14 empty] | PP | 2
68 | K | 35 | sada pro napojení / ukončení , topného kabelu vč. montáže | ks | 10 |  | 0 |  |  | základní |  | 0 | 0 | 0 | 0 | 0 | 4 | K | 2 |  |  |  | ROZPOCET | 0 | 0 | 0 | 0 | 0 | 1 | 0 | 4 | 128
| PP |  | sada pro napojení / ukončení , topného kabelu vč. montáže | [14 empty] | PP | 2
69 | K | 36 | sněhová regulační jednotka jednozonová, vč. montáže - ohřev vpustí | ks | 1 |  | 0 |  |  | základní |  | 0 | 0 | 0 | 0 | 0 | 4 | K | 2 |  |  |  | ROZPOCET | 0 | 0 | 0 | 0 | 0 | 1 | 0 | 4 | 130
| PP |  | sněhová regulační jednotka jednozonová, vč. montáže - ohřev vpustí | [14 empty] | PP | 2
70 | K | 37 | čidlo teploty a vlhkosti pro sněhovou jednotku | sada | 1 |  | 0 |  |  | základní |  | 0 | 0 | 0 | 0 | 0 | 4 | K | 2 |  |  |  | ROZPOCET | 0 | 0 | 0 | 0 | 0 | 1 | 0 | 4 | 132
| PP |  | čidlo teploty a vlhkosti pro sněhovou jednotku | [14 empty] | PP | 2
71 | K | 25 | Kabel speciální JYTY s Al 4 x 1 mm volně uložený, vč. montáže | m | 980 |  | 0 |  |  | základní |  | 0 | 0 | 0 | 0 | 0 | 4 | K | 2 |  |  |  | ROZPOCET | 0 | 0 | 0 | 0 | 0 | 1 | 0 | 4 | 134
| PP |  | Kabel speciální JYTY s Al 4 x 1 mm volně uložený, vč. montáže | [14 empty] | PP | 2
72 | K | 26 | solární panel 450Wp, vč. montáže a zapojení | ks | 41 |  | 0 |  |  | základní |  | 0 | 0 | 0 | 0 | 0 | 4 | K | 2 |  |  |  | ROZPOCET | 0 | 0 | 0 | 0 | 0 | 1 | 0 | 4 | 136
| PP |  | solární panel 450Wp, vč. montáže a zapojení | [14 empty] | PP | 2
73 | K | 27 | střídač hybridní 20kW, vč. montáže, nastavení | ks | 1 |  | 0 |  |  | základní |  | 0 | 0 | 0 | 0 | 0 | 4 | K | 2 |  |  |  | ROZPOCET | 0 | 0 | 0 | 0 | 0 | 1 | 0 | 4 | 138
| PP |  | střídač hybridní 20kW, vč. montáže, nastavení | [14 empty] | PP | 2
74 | K | 28 | solární optimizer, vč. montáže | ks | 1 |  | 0 |  |  | základní |  | 0 | 0 | 0 | 0 | 0 | 4 | K | 2 |  |  |  | ROZPOCET | 0 | 0 | 0 | 0 | 0 | 1 | 0 | 4 | 140
| PP |  | solární optimizer, vč. montáže | [14 empty] | PP | 2
75 | K | 29 | RACK 42U - skříň, vč. motnáže | ks | 1 |  | 0 |  |  | základní |  | 0 | 0 | 0 | 0 | 0 | 4 | K | 2 |  |  |  | ROZPOCET | 0 | 0 | 0 | 0 | 0 | 1 | 0 | 4 | 142
| PP |  | RACK 42U - skříň, vč. motnáže | [14 empty] | PP | 2
76 | K | 30 | baterie 48V 3,55kWh | ks | 4 |  | 0 |  |  | základní |  | 0 | 0 | 0 | 0 | 0 | 4 | K | 2 |  |  |  | ROZPOCET | 0 | 0 | 0 | 0 | 0 | 1 | 0 | 4 | 144
| PP |  | baterie 48V 3,55kWh | [14 empty] | PP | 2
77 | K | 31 | rozváděč R-DC | ks | 1 |  | 0 |  |  | základní |  | 0 | 0 | 0 | 0 | 0 | 4 | K | 2 |  |  |  | ROZPOCET | 0 | 0 | 0 | 0 | 0 | 1 | 0 | 4 | 146
| PP |  | rozváděč R-DC | [14 empty] | PP | 2
78 | K | 210190002R00 | Montáž celoplechových rozvodnic do váhy 50 kg | kus | 1 |  | 0 |  |  | základní |  | 0 | 0 | 0 | 0 | 0 | 4 | K | 2 |  |  |  | ROZPOCET | 0 | 0 | 0 | 0 | 0 | 1 | 0 | 4 | 148
| PP |  | Montáž celoplechových rozvodnic do váhy 50 kg | [14 empty] | PP | 2
79 | K | 32 | solární konstrukce pro rovné střechy, sklon 35°+ montáž a zátěž | ks | 41 |  | 0 |  |  | základní |  | 0 | 0 | 0 | 0 | 0 | 4 | K | 2 |  |  |  | ROZPOCET | 0 | 0 | 0 | 0 | 0 | 1 | 0 | 4 | 150
| PP |  | solární konstrukce pro rovné střechy, sklon 35°+ montáž a zátěž | [14 empty] | PP | 2
80 | K | 33 | solární kabel 10mm, vč. montáže | m | 100 |  | 0 |  |  | základní |  | 0 | 0 | 0 | 0 | 0 | 4 | K | 2 |  |  |  | ROZPOCET | 0 | 0 | 0 | 0 | 0 | 1 | 0 | 4 | 152
| PP |  | solární kabel 10mm, vč. montáže | [14 empty] | PP | 2
81 | K | 33.1 | solární kabel 6mm, vč. montáže | m | 980 |  | 0 |  |  | základní |  | 0 | 0 | 0 | 0 | 0 | 4 | K | 2 |  |  |  | ROZPOCET | 0 | 0 | 0 | 0 | 0 | 1 | 0 | 4 | 154
| PP |  | solární kabel 6mm, vč. montáže | [14 empty] | PP | 2
82 | K | 38 | Žlab kabelový s příslušenstvím, 125/50 mm vč víka, včetně dodávky žlabu | m | 200 |  | 0 |  |  | základní |  | 0 | 0 | 0 | 0 | 0 | 4 | K | 2 |  |  |  | ROZPOCET | 0 | 0 | 0 | 0 | 0 | 1 | 0 | 4 | 156
| PP |  | Žlab kabelový s příslušenstvím, 125/50 mm vč víka, včetně dodávky žlabu | [14 empty] | PP | 2
83 | K | 39 | podpěra pod žlab na střešní krytinu, vč. montáže | ks | 800 |  | 0 |  |  | základní |  | 0 | 0 | 0 | 0 | 0 | 4 | K | 2 |  |  |  | ROZPOCET | 0 | 0 | 0 | 0 | 0 | 1 | 0 | 4 | 158
| PP |  | podpěra pod žlab na střešní krytinu, vč. montáže | [14 empty] | PP | 2
84 | K | 40 | výrobní dokumentace FVE vč. schválení, na ČEZ Distribuce a.s. | ks | 1 |  | 0 |  |  | základní |  | 0 | 0 | 0 | 0 | 0 | 4 | K | 2 |  |  |  | ROZPOCET | 0 | 0 | 0 | 0 | 0 | 1 | 0 | 4 | 160
| PP |  | výrobní dokumentace FVE vč. schválení, na ČEZ Distribuce a.s. | [14 empty] | PP | 2
85 | K | 41 | výrobní dokumentace bleskosvodu | ks | 1 |  | 0 |  |  | základní |  | 0 | 0 | 0 | 0 | 0 | 4 | K | 2 |  |  |  | ROZPOCET | 0 | 0 | 0 | 0 | 0 | 1 | 0 | 4 | 162
| PP |  | výrobní dokumentace bleskosvodu | [14 empty] | PP | 2
86 | K | 210220021RT1 | Vedení uzemňovací v zemi FeZn do 120 mm2 vč.svorek, včetně pásku FeZn 30 x 4 mm | m | 146 |  | 0 |  |  | základní |  | 0 | 0 | 0 | 0 | 0 | 4 | K | 2 |  |  |  | ROZPOCET | 0 | 0 | 0 | 0 | 0 | 1 | 0 | 4 | 164
| PP |  | Vedení uzemňovací v zemi FeZn do 120 mm2 vč.svorek, včetně pásku FeZn 30 x 4 mm | [14 empty] | PP | 2
87 | K | 210220022RT1 | Vedení uzemňovací v zemi FeZn, D 8 - 10 mm, včetně drátu FeZn 10 mm | m | 26 |  | 0 |  |  | základní |  | 0 | 0 | 0 | 0 | 0 | 4 | K | 2 |  |  |  | ROZPOCET | 0 | 0 | 0 | 0 | 0 | 1 | 0 | 4 | 166
| PP |  | Vedení uzemňovací v zemi FeZn, D 8 - 10 mm, včetně drátu FeZn 10 mm | [14 empty] | PP | 2
88 | K | 42 | zemní krabice pro svorku ZS, vč. montáže | ks | 8 |  | 0 |  |  | základní |  | 0 | 0 | 0 | 0 | 0 | 4 | K | 2 |  |  |  | ROZPOCET | 0 | 0 | 0 | 0 | 0 | 1 | 0 | 4 | 168
| PP |  | zemní krabice pro svorku ZS, vč. montáže | [14 empty] | PP | 2
89 | K | 210220301RT3 | Svorka hromosvodová do 2 šroubů /SS, SZ, SO/, včetně dodávky svorky SZ | kus | 8 |  | 0 |  |  | základní |  | 0 | 0 | 0 | 0 | 0 | 4 | K | 2 |  |  |  | ROZPOCET | 0 | 0 | 0 | 0 | 0 | 1 | 0 | 4 | 170
| PP |  | Svorka hromosvodová do 2 šroubů /SS, SZ, SO/, včetně dodávky svorky SZ | [14 empty] | PP | 2
90 | K | 210220302RT1 | Svorka hromosvodová nad 2 šrouby /ST, SJ, SR, atd/, včetně dodávky svorky SR 2b Fe pro pásek 30x4 mm | kus | 40 |  | 0 |  |  | základní |  | 0 | 0 | 0 | 0 | 0 | 4 | K | 2 |  |  |  | ROZPOCET | 0 | 0 | 0 | 0 | 0 | 1 | 0 | 4 | 172
| PP |  | Svorka hromosvodová nad 2 šrouby /ST, SJ, SR, atd/, včetně dodávky svorky SR 2b Fe pro pásek 30x4 mm | [14 empty] | PP | 2
91 | K | 210220010R00 | Nátěr zemnicího pásku do 120 mm2 | m | 40 |  | 0 |  |  | základní |  | 0 | 0 | 0 | 0 | 0 | 4 | K | 2 |  |  |  | ROZPOCET | 0 | 0 | 0 | 0 | 0 | 1 | 0 | 4 | 174
| PP |  | Nátěr zemnicího pásku do 120 mm2 | [14 empty] | PP | 2
92 | K | 43 | izol. vodič pro vedení bleskosvodu, vč. montáže, podpěr a spojů | m | 214 |  | 0 |  |  | základní |  | 0 | 0 | 0 | 0 | 0 | 4 | K | 2 |  |  |  | ROZPOCET | 0 | 0 | 0 | 0 | 0 | 1 | 0 | 4 | 176
| PP |  | izol. vodič pro vedení bleskosvodu, vč. montáže, podpěr a spojů | [14 empty] | PP | 2
| P |  | Poznámka k položce: Položka zahrnuje izolovaný vodič pro vedení bleskosvodu. Podpěry vodiče pro svislé a vodorovné vedení, ukončení vodiče a svorky spojů. Typ vedení bude určen v rámci výběrového řízení. | [14 empty] | P | 2
93 | K | 44 | jímací tyč 3m vč. základny , + monráž | ks | 10 |  | 0 |  |  | základní |  | 0 | 0 | 0 | 0 | 0 | 4 | K | 2 |  |  |  | ROZPOCET | 0 | 0 | 0 | 0 | 0 | 1 | 0 | 4 | 178
| PP |  | jímací tyč 3m vč. základny , + monráž | [14 empty] | PP | 2
94 | K | 210220401RT1 | Označení svodu štítky, smaltované, umělá hmota, včetně dodávky štítku | kus | 8 |  | 0 |  |  | základní |  | 0 | 0 | 0 | 0 | 0 | 4 | K | 2 |  |  |  | ROZPOCET | 0 | 0 | 0 | 0 | 0 | 1 | 0 | 4 | 180
| PP |  | Označení svodu štítky, smaltované, umělá hmota, včetně dodávky štítku | [14 empty] | PP | 2
95 | K | 210220302RT3 | Svorka hromosvodová nad 2 šrouby /ST, SJ, SR, atd/, včetně dodávky svorky SK pro vodič d 6-10 mm | kus | 50 |  | 0 |  |  | základní |  | 0 | 0 | 0 | 0 | 0 | 4 | K | 2 |  |  |  | ROZPOCET | 0 | 0 | 0 | 0 | 0 | 1 | 0 | 4 | 182
| PP |  | Svorka hromosvodová nad 2 šrouby /ST, SJ, SR, atd/, včetně dodávky svorky SK pro vodič d 6-10 mm | [14 empty] | PP | 2
96 | K | 210220301RT2 | Svorka hromosvodová do 2 šroubů /SS, SZ, SO/, včetně dodávky svorky SS | kus | 100 |  | 0 |  |  | základní |  | 0 | 0 | 0 | 0 | 0 | 4 | K | 2 |  |  |  | ROZPOCET | 0 | 0 | 0 | 0 | 0 | 1 | 0 | 4 | 184
| PP |  | Svorka hromosvodová do 2 šroubů /SS, SZ, SO/, včetně dodávky svorky SS | [14 empty] | PP | 2
97 | K | 45 | sběrna MET vč. montáže | ks | 3 |  | 0 |  |  | základní |  | 0 | 0 | 0 | 0 | 0 | 4 | K | 2 |  |  |  | ROZPOCET | 0 | 0 | 0 | 0 | 0 | 1 | 0 | 4 | 186
| PP |  | sběrna MET vč. montáže | [14 empty] | PP | 2
98 | K | 46 | výchozí revize NN a FVE | ks | 2 |  | 0 |  |  | základní |  | 0 | 0 | 0 | 0 | 0 | 4 | K | 2 |  |  |  | ROZPOCET | 0 | 0 | 0 | 0 | 0 | 1 | 0 | 4 | 188
| PP |  | výchozí revize NN a FVE | [14 empty] | PP | 2
99 | K | 47 | výchozí revize bleskosvodu vč. zemniče | ks | 1 |  | 0 |  |  | základní |  | 0 | 0 | 0 | 0 | 0 | 4 | K | 2 |  |  |  | ROZPOCET | 0 | 0 | 0 | 0 | 0 | 1 | 0 | 4 | 190
| PP |  | výchozí revize bleskosvodu vč. zemniče | [14 empty] | PP | 2
100 | K | 48 | mimostaveništní doprava | ks | 1 |  | 0 |  |  | základní |  | 0 | 0 | 0 | 0 | 0 | 4 | K | 2 |  |  |  | ROZPOCET | 0 | 0 | 0 | 0 | 0 | 1 | 0 | 4 | 192
| PP |  | mimostaveništní doprava | [14 empty] | PP | 2
101 | K | 49 | měření intenzity umělého osvětlení | ks | 1 |  | 0 |  |  | základní |  | 0 | 0 | 0 | 0 | 0 | 4 | K | 2 |  |  |  | ROZPOCET | 0 | 0 | 0 | 0 | 0 | 1 | 0 | 4 | 194
| PP |  | měření intenzity umělého osvětlení | [14 empty] | PP | 2
102 | K | 50 | zkouška nouzového osvětlení | ks | 1 |  | 0 |  |  | základní |  | 0 | 0 | 0 | 0 | 0 | 4 | K | 2 |  |  |  | ROZPOCET | 0 | 0 | 0 | 0 | 0 | 1 | 0 | 4 | 196
| PP |  | zkouška nouzového osvětlení | [14 empty] | PP | 2
103 | K | 51 | školení obsluhy v délce 16.hod | ks | 1 |  | 0 |  |  | základní |  | 0 | 0 | 0 | 0 | 0 | 4 | K | 2 |  |  |  | ROZPOCET | 0 | 0 | 0 | 0 | 0 | 1 | 0 | 4 | 198
| PP |  | školení obsluhy v délce 16.hod | [14 empty] | PP | 2
104 | K | 52 | mechanizace, plošiny | ks | 1 |  | 0 |  |  | základní |  | 0 | 0 | 0 | 0 | 0 | 4 | K | 2 |  |  |  | ROZPOCET | 0 | 0 | 0 | 0 | 0 | 1 | 0 | 4 | 200
| PP |  | mechanizace, plošiny | [14 empty] | PP | 2
105 | K | 53 | likvidace odpadu, úklid | ks | 1 |  | 0 |  |  | základní |  | 0 | 0 | 0 | 0 | 0 | 4 | K | 2 |  |  |  | ROZPOCET | 0 | 0 | 0 | 0 | 0 | 1 | 0 | 4 | 202
| PP |  | likvidace odpadu, úklid | [14 empty] | PP | 2
106 | K | 211010001RT2 | Osazení hmoždinky do cihlového zdiva, HM 6, včetně dodávky hmoždinky | kus | 900 |  | 0 |  |  | základní |  | 0 | 0 | 0 | 0 | 0 | 4 | K | 2 |  |  |  | ROZPOCET | 0 | 0 | 0 | 0 | 0 | 1 | 0 | 4 | 204
| PP |  | Osazení hmoždinky do cihlového zdiva, HM 6, včetně dodávky hmoždinky | [14 empty] | PP | 2
107 | K | 211010002RT2 | Osazení hmoždinky do cihlového zdiva, HM 8, včetně dodávky hmoždinky | kus | 600 |  | 0 |  |  | základní |  | 0 | 0 | 0 | 0 | 0 | 4 | K | 2 |  |  |  | ROZPOCET | 0 | 0 | 0 | 0 | 0 | 1 | 0 | 4 | 206
| PP |  | Osazení hmoždinky do cihlového zdiva, HM 8, včetně dodávky hmoždinky | [14 empty] | PP | 2
| D | M22 | Montáž sdělovací a zabezp.tech |  |  |  | 0 |  |  |  |  | 0 |  | 0 |  | 0 | 1 | D | 1 |  |  |  | ROZPOCET | [6 empty] | 0
108 | K | 222260546R00 | Trubka KOPOFLEX 63 na povrchu | m | 34 |  | 0 |  |  | základní |  | 0 | 0 | 0 | 0 | 0 | 4 | K | 2 |  |  |  | ROZPOCET | 0 | 0 | 0 | 0 | 0 | 1 | 0 | 4 | 208
| PP |  | Trubka KOPOFLEX 63 na povrchu | [14 empty] | PP | 2
109 | K | 3457114702R | Trubka kabelová chránička KOPOFLEX KF 09063 | m | 34 |  | 0 |  |  | základní |  | 0 | 0 | 0 | 0 | 0 | 4 | K | 2 |  |  |  | ROZPOCET | 0 | 0 | 0 | 0 | 0 | 1 | 0 | 4 | 210
| PP |  | Trubka kabelová chránička KOPOFLEX KF 09063 | [14 empty] | PP | 2
| D | M65 | Elektroinstalace |  |  |  | 0 |  |  |  |  | 0 |  | 0 |  | 0.16066 | 1 | D | 1 |  |  |  | ROZPOCET | [6 empty] | 0
110 | K | 650710116R00 | Demontáž elektroinstalační lišty š. nad 120 mm | m | 38 |  | 0 |  |  | základní |  | 0 | 0 | 0 | 0.00027 | 0.01026 | 4 | K | 2 |  |  |  | ROZPOCET | 0 | 0 | 0 | 0 | 0 | 1 | 0 | 4 | 212
| PP |  | Demontáž elektroinstalační lišty š. nad 120 mm | [14 empty] | PP | 2
111 | K | 650711111R00 | Demontáž kabelového žlabu / lávky do š. 300 mm | m | 120 |  | 0 |  |  | základní |  | 0 | 0 | 0 | 0.00027 | 0.0324 | 4 | K | 2 |  |  |  | ROZPOCET | 0 | 0 | 0 | 0 | 0 | 1 | 0 | 4 | 214
| PP |  | Demontáž kabelového žlabu / lávky do š. 300 mm | [14 empty] | PP | 2
112 | K | 650710621R00 | Demontáž trubky tuhé plastové do 32 mm | m | 200 |  | 0 |  |  | základní |  | 0 | 0 | 0 | 0.00019 | 0.038 | 4 | K | 2 |  |  |  | ROZPOCET | 0 | 0 | 0 | 0 | 0 | 1 | 0 | 4 | 216
| PP |  | Demontáž trubky tuhé plastové do 32 mm | [14 empty] | PP | 2
113 | K | 650711621R00 | Demontáž elektroinstalační krabice pancéřové | kus | 100 |  | 0 |  |  | základní |  | 0 | 0 | 0 | 0 | 0 | 4 | K | 2 |  |  |  | ROZPOCET | 0 | 0 | 0 | 0 | 0 | 1 | 0 | 4 | 218
| PP |  | Demontáž elektroinstalační krabice pancéřové | [14 empty] | PP | 2
114 | K | 650801113R00 | Demontáž svítidla stropního přisazeného | kus | 80 |  | 0 |  |  | základní |  | 0 | 0 | 0 | 0.001 | 0.08 | 4 | K | 2 |  |  |  | ROZPOCET | 0 | 0 | 0 | 0 | 0 | 1 | 0 | 4 | 220
| PP |  | Demontáž svítidla stropního přisazeného | [14 empty] | PP | 2
115 | K | 650811112R00 | Demontáž vodiče svodového do D 10 mm vč. podpěr | m | 140 |  | 0 |  |  | základní |  | 0 | 0 | 0 | 0 | 0 | 4 | K | 2 |  |  |  | ROZPOCET | 0 | 0 | 0 | 0 | 0 | 1 | 0 | 4 | 222
| PP |  | Demontáž vodiče svodového do D 10 mm vč. podpěr | [14 empty] | PP | 2

## 17.02 - SO02 - ELEKTROINS...
{2b3d5881-3479-4fa4-886c-d7a7b7e581aa}
2
| KRYCÍ LIST SOUPISU PRACÍ | [7 empty] | v --- níže se nacházejí doplnkové a pomocné údaje k sestavám --- v | [8 empty] | False
Stavba:
Ledeč n. S. škola přístavba dílny pro CNC
Objekt:
0657_240229_01_(1) - VŘ_ROZPOČET
Soupis:
17.02 - SO02 - ELEKTROINSTALACE
| KSO: |  | 801 34 14 |  |  | CC-CZ: | 12631
| Místo: |  |  |  |  | Datum: | 6. 3. 2024
| CZ-CPV: |  | 45310000-3 |  |  | CZ-CPA: | 41.00.48
| Zadavatel: |  |  |  |  | IČ:
DIČ:
| Uchazeč: |  |  |  |  | IČ: | Vyplň údaj
|  | Vyplň údaj |  |  |  | DIČ: | Vyplň údaj
| Projektant: |  |  |  |  | IČ:
DIČ:
| Zpracovatel: |  |  |  |  | IČ:
DIČ:
Poznámka:
| Cena bez DPH | [5 empty] | 0
|  |  | Základ daně |  |  | Sazba daně | Výše daně
| DPH | základní | 0 |  |  | 21% | 0
|  | snížená | 0 |  |  | 12% | 0
|  | zákl. přenesená | 0 |  |  | 21% | 0
|  | sníž. přenesená | 0 |  |  | 12% | 0
|  | nulová | 0 |  |  | 0% | 0
| Cena s DPH |  |  | v | CZK |  | 0
REKAPITULACE ČLENĚNÍ SOUPISU PRACÍ
Stavba:
Ledeč n. S. škola přístavba dílny pro CNC
Objekt:
0657_240229_01_(1) - VŘ_ROZPOČET
Soupis:
17.02 - SO02 - ELEKTROINSTALACE
Místo: | [5 empty] | Datum: | 6. 3. 2024
Zadavatel: | [5 empty] | Projektant:
Uchazeč: |  |  | Vyplň údaj |  |  | Zpracovatel:
Kód dílu - Popis | [6 empty] | Cena celkem [CZK]
Náklady stavby celkem | [6 empty] | 0 | [11 empty] | -1
| HSV - Práce a dodávky HSV | [5 empty] | 0
| 997 - Přesun sutě | [5 empty] | 0
| M - Práce a dodávky M | [5 empty] | 0
| M21 - Elektromontáže | [5 empty] | 0
| M65 - Elektroinstalace | [5 empty] | 0
SOUPIS PRACÍ
Stavba:
Ledeč n. S. škola přístavba dílny pro CNC
Objekt:
0657_240229_01_(1) - VŘ_ROZPOČET
Soupis:
17.02 - SO02 - ELEKTROINSTALACE
Místo: | [5 empty] | Datum: | 6. 3. 2024
Zadavatel: | [5 empty] | Projektant:
Uchazeč: |  |  | Vyplň údaj |  |  | Zpracovatel:
PČ | Typ | Kód | Popis | MJ | Množství | J.cena [CZK] | Cena celkem [CZK] | Cenová soustava |  | DPH | J. Nh [h] | Nh celkem [h] | J. hmotnost [t] | Hmotnost celkem [t] | J. suť [t] | Suť Celkem [t]
Náklady soupisu celkem | [6 empty] | 0 |  |  |  |  | 0 |  | 0 |  | 0.004 |  | D | -1 | [10 empty] | 0
| D | HSV | Práce a dodávky HSV |  |  |  | 0 |  |  |  |  | 0 |  | 0 |  | 0 | 1 | D | 0 |  |  |  | ROZPOCET | [6 empty] | 0
| D | 997 | Přesun sutě |  |  |  | 0 |  |  |  |  | 0 |  | 0 |  | 0 | 1 | D | 1 |  |  |  | ROZPOCET | [6 empty] | 0
1 | K | 469971111 | Svislá doprava suti a vybouraných hmot při elektromontážích za první podlaží | t | 0.004 |  | 0 | CS ÚRS 2024 01 |  | základní |  | 0 | 0 | 0 | 0 | 0 | 4 | K | 2 |  |  |  | ROZPOCET | 0 | 0 | 0 | 0 | 0 | 1 | 0 | 4 | -1012511184
| PP |  | Odvoz suti a vybouraných hmot svislá doprava suti a vybouraných hmot za první podlaží | [14 empty] | PP | 2
| Online PSC |  | https://podminky.urs.cz/item/CS_URS_2024_01/469971111 | [14 empty] | Online PSC | 2
2 | K | 469972111 | Odvoz suti a vybouraných hmot při elektromontážích do 1 km | t | 0.004 |  | 0 | CS ÚRS 2024 01 |  | základní |  | 0 | 0 | 0 | 0 | 0 | 4 | K | 2 |  |  |  | ROZPOCET | 0 | 0 | 0 | 0 | 0 | 1 | 0 | 4 | -627985107
| PP |  | Odvoz suti a vybouraných hmot odvoz suti a vybouraných hmot do 1 km | [14 empty] | PP | 2
| Online PSC |  | https://podminky.urs.cz/item/CS_URS_2024_01/469972111 | [14 empty] | Online PSC | 2
3 | K | 469972121 | Příplatek k odvozu suti a vybouraných hmot při elektromontážích za každý další 1 km | t | 0.12 |  | 0 | CS ÚRS 2024 01 |  | základní |  | 0 | 0 | 0 | 0 | 0 | 4 | K | 2 |  |  |  | ROZPOCET | 0 | 0 | 0 | 0 | 0 | 1 | 0 | 4 | -1435962447
| PP |  | Odvoz suti a vybouraných hmot odvoz suti a vybouraných hmot Příplatek k ceně za každý další i započatý 1 km | [14 empty] | PP | 2
| Online PSC |  | https://podminky.urs.cz/item/CS_URS_2024_01/469972121 | [14 empty] | Online PSC | 2
| VV |  | 0,004*30 'Přepočtené koeficientem množství |  | 0.12 | [12 empty] | VV | 2 | 2 | False | 1 | ROZPOCET
4 | K | 469973116 | Poplatek za uložení na skládce (skládkovné) stavebního odpadu směsného kód odpadu 17 09 04 | t | 0.004 |  | 0 | CS ÚRS 2024 01 |  | základní |  | 0 | 0 | 0 | 0 | 0 | 4 | K | 2 |  |  |  | ROZPOCET | 0 | 0 | 0 | 0 | 0 | 1 | 0 | 4 | -673063063
| PP |  | Poplatek za uložení stavebního odpadu (skládkovné) na skládce směsného stavebního a demoličního zatříděného do Katalogu odpadů pod kódem 17 09 04 | [14 empty] | PP | 2
| Online PSC |  | https://podminky.urs.cz/item/CS_URS_2024_01/469973116 | [14 empty] | Online PSC | 2
| P |  | Poznámka k položce: Investor (na základě podkladů od zhotovitele) doloží ke kolaudaci stavby kopie dokladů o zákonném využití nebo odstranění odpadů z odstranění části původní stavby, z vybudování nové přístavby a z likvidace nevyužitelné zeminy. Z dokladů musí být patrné, jaký odpad a v jakém množství byl předán oprávněné osobě, identifikační údaje této osoby (název, sídlo, IČO oprávněné osoby) a datum předání odpadu. Čestné prohlášení není bráno jako doklad prokazující zákonné nakládání s odpady. | [14 empty] | P | 2
| D | M | Práce a dodávky M |  |  |  | 0 |  |  |  |  | 0 |  | 0 |  | 0.004 | 3 | D | 0 |  |  |  | ROZPOCET | [6 empty] | 0
| D | M21 | Elektromontáže |  |  |  | 0 |  |  |  |  | 0 |  | 0 |  | 0 | 1 | D | 1 |  |  |  | ROZPOCET | [6 empty] | 0
5 | K | 1 | Rozváděč RK (úprava zapojení), viz. výkresová část | ks | 1 |  | 0 |  |  | základní |  | 0 | 0 | 0 | 0 | 0 | 4 | K | 2 |  |  |  | ROZPOCET | 0 | 0 | 0 | 0 | 0 | 1 | 0 | 4 | 2
| PP |  | Rozváděč RK (úprava zapojení), viz. výkresová část | [14 empty] | PP | 2
6 | K | 2 | LED 120cm 36W 4000K IP54, vč. montáže | ks | 2 |  | 0 |  |  | základní |  | 0 | 0 | 0 | 0 | 0 | 4 | K | 2 |  |  |  | ROZPOCET | 0 | 0 | 0 | 0 | 0 | 1 | 0 | 4 | 4
| PP |  | LED 120cm 36W 4000K IP54, vč. montáže | [14 empty] | PP | 2
7 | K | 3 | Nouzové sv.3W LED/1.hod IP44, vč. montáže | ks | 1 |  | 0 |  |  | základní |  | 0 | 0 | 0 | 0 | 0 | 4 | K | 2 |  |  |  | ROZPOCET | 0 | 0 | 0 | 0 | 0 | 1 | 0 | 4 | 6
| PP |  | Nouzové sv.3W LED/1.hod IP44, vč. montáže | [14 empty] | PP | 2
8 | K | 4 | zásuvková skříň, popis ve výkresové části | ks | 1 |  | 0 |  |  | základní |  | 0 | 0 | 0 | 0 | 0 | 4 | K | 2 |  |  |  | ROZPOCET | 0 | 0 | 0 | 0 | 0 | 1 | 0 | 4 | 8
| PP |  | zásuvková skříň, popis ve výkresové části | [14 empty] | PP | 2
9 | K | 210111114RT2 | Zásuvka průmyslová IP 67 3P+PE 32 A, včetně dodávky zásuvky IZG 3243 | kus | 2 |  | 0 |  |  | základní |  | 0 | 0 | 0 | 0 | 0 | 4 | K | 2 |  |  |  | ROZPOCET | 0 | 0 | 0 | 0 | 0 | 1 | 0 | 4 | 10
| PP |  | Zásuvka průmyslová IP 67 3P+PE 32 A, včetně dodávky zásuvky IZG 3243 | [14 empty] | PP | 2
10 | K | 5 | TOTAL STOP, vč. montáže | ks | 1 |  | 0 |  |  | základní |  | 0 | 0 | 0 | 0 | 0 | 4 | K | 2 |  |  |  | ROZPOCET | 0 | 0 | 0 | 0 | 0 | 1 | 0 | 4 | 12
| PP |  | TOTAL STOP, vč. montáže | [14 empty] | PP | 2
11 | K | 210110021RT1 | Spínač nástěnný jednopól.- řaz. 1, venkovní, včetně dodávky spínače | kus | 1 |  | 0 |  |  | základní |  | 0 | 0 | 0 | 0 | 0 | 4 | K | 2 |  |  |  | ROZPOCET | 0 | 0 | 0 | 0 | 0 | 1 | 0 | 4 | 14
| PP |  | Spínač nástěnný jednopól.- řaz. 1, venkovní, včetně dodávky spínače | [14 empty] | PP | 2
12 | K | 210111031RT2 | Zásuvka domovní v krabici - 2P+PE, venkovní, včetně dodávky zásuvky | kus | 10 |  | 0 |  |  | základní |  | 0 | 0 | 0 | 0 | 0 | 4 | K | 2 |  |  |  | ROZPOCET | 0 | 0 | 0 | 0 | 0 | 1 | 0 | 4 | 16
| PP |  | Zásuvka domovní v krabici - 2P+PE, venkovní, včetně dodávky zásuvky | [14 empty] | PP | 2
13 | K | 210020302RT1 | Žlab kabelový s příslušenstvím, 100/50 mm bez víka, včetně dodávky žlabu 100/50 | m | 38 |  | 0 |  |  | základní |  | 0 | 0 | 0 | 0 | 0 | 4 | K | 2 |  |  |  | ROZPOCET | 0 | 0 | 0 | 0 | 0 | 1 | 0 | 4 | 18
| PP |  | Žlab kabelový s příslušenstvím, 100/50 mm bez víka, včetně dodávky žlabu 100/50 | [14 empty] | PP | 2
14 | K | 210010083RT1 | Trubka pancéřová z PH, uložená pevně, 21 mm, včetně dodávky trubky | m | 58 |  | 0 |  |  | základní |  | 0 | 0 | 0 | 0 | 0 | 4 | K | 2 |  |  |  | ROZPOCET | 0 | 0 | 0 | 0 | 0 | 1 | 0 | 4 | 20
| PP |  | Trubka pancéřová z PH, uložená pevně, 21 mm, včetně dodávky trubky | [14 empty] | PP | 2
15 | K | 210010084RT1 | Trubka pancéřová z PH, uložená pevně, 29 mm, včetně dodávky trubky | m | 16 |  | 0 |  |  | základní |  | 0 | 0 | 0 | 0 | 0 | 4 | K | 2 |  |  |  | ROZPOCET | 0 | 0 | 0 | 0 | 0 | 1 | 0 | 4 | 22
| PP |  | Trubka pancéřová z PH, uložená pevně, 29 mm, včetně dodávky trubky | [14 empty] | PP | 2
16 | K | 210800214RT3 | Kabel bezhalogenový CXKH 3 x 1,5 mm2 volně uložený, včetně dodávky kabelu CXKH-V | m | 31 |  | 0 |  |  | základní |  | 0 | 0 | 0 | 0 | 0 | 4 | K | 2 |  |  |  | ROZPOCET | 0 | 0 | 0 | 0 | 0 | 1 | 0 | 4 | 24
| PP |  | Kabel bezhalogenový CXKH 3 x 1,5 mm2 volně uložený, včetně dodávky kabelu CXKH-V | [14 empty] | PP | 2
17 | K | 210810057RT2 | Kabel CYKY-m 750 V 5 žil 4 až 16 mm pevně uložený, včetně dodávky kabelu 5x6 mm2 | m | 27 |  | 0 |  |  | základní |  | 0 | 0 | 0 | 0 | 0 | 4 | K | 2 |  |  |  | ROZPOCET | 0 | 0 | 0 | 0 | 0 | 1 | 0 | 4 | 26
| PP |  | Kabel CYKY-m 750 V 5 žil 4 až 16 mm pevně uložený, včetně dodávky kabelu 5x6 mm2 | [14 empty] | PP | 2
18 | K | 210810015RT1 | Kabel CYKY-m 750 V 5 x 1,5 mm2 volně uložený, včetně dodávky kabelu | m | 24 |  | 0 |  |  | základní |  | 0 | 0 | 0 | 0 | 0 | 4 | K | 2 |  |  |  | ROZPOCET | 0 | 0 | 0 | 0 | 0 | 1 | 0 | 4 | 28
| PP |  | Kabel CYKY-m 750 V 5 x 1,5 mm2 volně uložený, včetně dodávky kabelu | [14 empty] | PP | 2
19 | K | 210810006RT1 | Kabel CYKY-m 750 V 3 x 2,5 mm2 volně uložený, včetně dodávky kabelu | m | 64 |  | 0 |  |  | základní |  | 0 | 0 | 0 | 0 | 0 | 4 | K | 2 |  |  |  | ROZPOCET | 0 | 0 | 0 | 0 | 0 | 1 | 0 | 4 | 30
| PP |  | Kabel CYKY-m 750 V 3 x 2,5 mm2 volně uložený, včetně dodávky kabelu | [14 empty] | PP | 2
20 | K | 210810005RT1 | Kabel CYKY-m 750 V 3 x 1,5 mm2 volně uložený, včetně dodávky kabelu | m | 106 |  | 0 |  |  | základní |  | 0 | 0 | 0 | 0 | 0 | 4 | K | 2 |  |  |  | ROZPOCET | 0 | 0 | 0 | 0 | 0 | 1 | 0 | 4 | 32
| PP |  | Kabel CYKY-m 750 V 3 x 1,5 mm2 volně uložený, včetně dodávky kabelu | [14 empty] | PP | 2
21 | K | 210810001RT1 | Kabel CYKY-m 750 V 2 x 1,5 mm2 volně uložený, včetně dodávky kabelu | m | 8 |  | 0 |  |  | základní |  | 0 | 0 | 0 | 0 | 0 | 4 | K | 2 |  |  |  | ROZPOCET | 0 | 0 | 0 | 0 | 0 | 1 | 0 | 4 | 34
| PP |  | Kabel CYKY-m 750 V 2 x 1,5 mm2 volně uložený, včetně dodávky kabelu | [14 empty] | PP | 2
22 | K | 210010351RT1 | Rozvodka krabicová z lis. izol. 6455-11 do 4 mm2, včetně dodávky krabice | kus | 12 |  | 0 |  |  | základní |  | 0 | 0 | 0 | 0 | 0 | 4 | K | 2 |  |  |  | ROZPOCET | 0 | 0 | 0 | 0 | 0 | 1 | 0 | 4 | 36
| PP |  | Rozvodka krabicová z lis. izol. 6455-11 do 4 mm2, včetně dodávky krabice | [14 empty] | PP | 2
23 | K | 210800528RT1 | Vodič H07V-U (CY) 10 mm2 uložený volně, včetně dodávky vodiče CY 10 | m | 62 |  | 0 |  |  | základní |  | 0 | 0 | 0 | 0 | 0 | 4 | K | 2 |  |  |  | ROZPOCET | 0 | 0 | 0 | 0 | 0 | 1 | 0 | 4 | 38
| PP |  | Vodič H07V-U (CY) 10 mm2 uložený volně, včetně dodávky vodiče CY 10 | [14 empty] | PP | 2
24 | K | 210800507RT1 | Vodič H07V-U (CY) 6 mm2 uložený v trubkách, včetně dodávky vodiče CY 6 | m | 120 |  | 0 |  |  | základní |  | 0 | 0 | 0 | 0 | 0 | 4 | K | 2 |  |  |  | ROZPOCET | 0 | 0 | 0 | 0 | 0 | 1 | 0 | 4 | 40
| PP |  | Vodič H07V-U (CY) 6 mm2 uložený v trubkách, včetně dodávky vodiče CY 6 | [14 empty] | PP | 2
25 | K | 6 | Kabel speciální JYTY s Al 2 x 1 mm volně uložený, + dodávka kabelu | m | 214 |  | 0 |  |  | základní |  | 0 | 0 | 0 | 0 | 0 | 4 | K | 2 |  |  |  | ROZPOCET | 0 | 0 | 0 | 0 | 0 | 1 | 0 | 4 | 42
| PP |  | Kabel speciální JYTY s Al 2 x 1 mm volně uložený, + dodávka kabelu | [14 empty] | PP | 2
26 | K | 7 | montáž vnějšího čidla teploty, čidlo je dodávkou UT | ks | 1 |  | 0 |  |  | základní |  | 0 | 0 | 0 | 0 | 0 | 4 | K | 2 |  |  |  | ROZPOCET | 0 | 0 | 0 | 0 | 0 | 1 | 0 | 4 | 44
| PP |  | montáž vnějšího čidla teploty, čidlo je dodávkou UT | [14 empty] | PP | 2
27 | K | 8 | montáž čidla teploty do jímky, čidlo je dodávkou UT | ks | 4 |  | 0 |  |  | základní |  | 0 | 0 | 0 | 0 | 0 | 4 | K | 2 |  |  |  | ROZPOCET | 0 | 0 | 0 | 0 | 0 | 1 | 0 | 4 | 46
| PP |  | montáž čidla teploty do jímky, čidlo je dodávkou UT | [14 empty] | PP | 2
28 | K | 9 | montáž regulátoru, regulátor je dodávkou UT | ks | 1 |  | 0 |  |  | základní |  | 0 | 0 | 0 | 0 | 0 | 4 | K | 2 |  |  |  | ROZPOCET | 0 | 0 | 0 | 0 | 0 | 1 | 0 | 4 | 48
| PP |  | montáž regulátoru, regulátor je dodávkou UT | [14 empty] | PP | 2
29 | K | 10 | zapojení pohonu TRV ventilu, pohon je dodávkou UT | ks | 4 |  | 0 |  |  | základní |  | 0 | 0 | 0 | 0 | 0 | 4 | K | 2 |  |  |  | ROZPOCET | 0 | 0 | 0 | 0 | 0 | 1 | 0 | 4 | 50
| PP |  | zapojení pohonu TRV ventilu, pohon je dodávkou UT | [14 empty] | PP | 2
30 | K | 11 | zapojení čerpadla 230V, čerpdalo je dodávkou UT | ks | 4 |  | 0 |  |  | základní |  | 0 | 0 | 0 | 0 | 0 | 4 | K | 2 |  |  |  | ROZPOCET | 0 | 0 | 0 | 0 | 0 | 1 | 0 | 4 | 52
| PP |  | zapojení čerpadla 230V, čerpdalo je dodávkou UT | [14 empty] | PP | 2
31 | K | 210220321RT1 | Svorka na potrubí Bernard, včetně Cu pásku, včetně dodávky svorky + Cu pásku | kus | 20 |  | 0 |  |  | základní |  | 0 | 0 | 0 | 0 | 0 | 4 | K | 2 |  |  |  | ROZPOCET | 0 | 0 | 0 | 0 | 0 | 1 | 0 | 4 | 54
| PP |  | Svorka na potrubí Bernard, včetně Cu pásku, včetně dodávky svorky + Cu pásku | [14 empty] | PP | 2
32 | K | 12 | výchozí revize NN | ks | 1 |  | 0 |  |  | základní |  | 0 | 0 | 0 | 0 | 0 | 4 | K | 2 |  |  |  | ROZPOCET | 0 | 0 | 0 | 0 | 0 | 1 | 0 | 4 | 56
| PP |  | výchozí revize NN | [14 empty] | PP | 2
33 | K | 13 | mimostaveništní doprava | ks | 1 |  | 0 |  |  | základní |  | 0 | 0 | 0 | 0 | 0 | 4 | K | 2 |  |  |  | ROZPOCET | 0 | 0 | 0 | 0 | 0 | 1 | 0 | 4 | 58
| PP |  | mimostaveništní doprava | [14 empty] | PP | 2
34 | K | 14 | likvidace odpadu, úklid | ks | 1 |  | 0 |  |  | základní |  | 0 | 0 | 0 | 0 | 0 | 4 | K | 2 |  |  |  | ROZPOCET | 0 | 0 | 0 | 0 | 0 | 1 | 0 | 4 | 60
| PP |  | likvidace odpadu, úklid | [14 empty] | PP | 2
35 | K | 211010001RT2 | Osazení hmoždinky do cihlového zdiva, HM 6, včetně dodávky hmoždinky | kus | 300 |  | 0 |  |  | základní |  | 0 | 0 | 0 | 0 | 0 | 4 | K | 2 |  |  |  | ROZPOCET | 0 | 0 | 0 | 0 | 0 | 1 | 0 | 4 | 62
| PP |  | Osazení hmoždinky do cihlového zdiva, HM 6, včetně dodávky hmoždinky | [14 empty] | PP | 2
36 | K | 211010002RT2 | Osazení hmoždinky do cihlového zdiva, HM 8, včetně dodávky hmoždinky | kus | 200 |  | 0 |  |  | základní |  | 0 | 0 | 0 | 0 | 0 | 4 | K | 2 |  |  |  | ROZPOCET | 0 | 0 | 0 | 0 | 0 | 1 | 0 | 4 | 64
| PP |  | Osazení hmoždinky do cihlového zdiva, HM 8, včetně dodávky hmoždinky | [14 empty] | PP | 2
| D | M65 | Elektroinstalace |  |  |  | 0 |  |  |  |  | 0 |  | 0 |  | 0.004 | 1 | D | 1 |  |  |  | ROZPOCET | [6 empty] | 0
37 | K | 650801113R00 | Demontáž svítidla stropního přisazeného | kus | 4 |  | 0 |  |  | základní |  | 0 | 0 | 0 | 0.001 | 0.004 | 4 | K | 2 |  |  |  | ROZPOCET | 0 | 0 | 0 | 0 | 0 | 1 | 0 | 4 | 66
| PP |  | Demontáž svítidla stropního přisazeného | [14 empty] | PP | 2
38 | K | 650711116R00 | Demontáž kabelového žlabu / lávky do š. 600 mm | m | 26 |  | 0 |  |  | základní |  | 0 | 0 | 0 | 0 | 0 | 4 | K | 2 |  |  |  | ROZPOCET | 0 | 0 | 0 | 0 | 0 | 1 | 0 | 4 | 68
| PP |  | Demontáž kabelového žlabu / lávky do š. 600 mm | [14 empty] | PP | 2

## 18.02 - VRN
{348350c2-fa3e-4893-aa9f-0fadb8427664}
2
| KRYCÍ LIST SOUPISU PRACÍ | [7 empty] | v --- níže se nacházejí doplnkové a pomocné údaje k sestavám --- v | [8 empty] | False
Stavba:
Ledeč n. S. škola přístavba dílny pro CNC
Objekt:
0657_240229_01_(1) - VŘ_ROZPOČET
Soupis:
18.02 - VRN
| KSO: |  | 801 34 14 |  |  | CC-CZ:
| Místo: |  |  |  |  | Datum: | 6. 3. 2024
| Zadavatel: |  |  |  |  | IČ:
DIČ:
| Uchazeč: |  |  |  |  | IČ: | Vyplň údaj
|  | Vyplň údaj |  |  |  | DIČ: | Vyplň údaj
| Projektant: |  |  |  |  | IČ:
DIČ:
| Zpracovatel: |  |  |  |  | IČ:
DIČ:
Poznámka:
| Cena bez DPH | [5 empty] | 0
|  |  | Základ daně |  |  | Sazba daně | Výše daně
| DPH | základní | 0 |  |  | 21% | 0
|  | snížená | 0 |  |  | 12% | 0
|  | zákl. přenesená | 0 |  |  | 21% | 0
|  | sníž. přenesená | 0 |  |  | 12% | 0
|  | nulová | 0 |  |  | 0% | 0
| Cena s DPH |  |  | v | CZK |  | 0
REKAPITULACE ČLENĚNÍ SOUPISU PRACÍ
Stavba:
Ledeč n. S. škola přístavba dílny pro CNC
Objekt:
0657_240229_01_(1) - VŘ_ROZPOČET
Soupis:
18.02 - VRN
Místo: | [5 empty] | Datum: | 6. 3. 2024
Zadavatel: | [5 empty] | Projektant:
Uchazeč: |  |  | Vyplň údaj |  |  | Zpracovatel:
Kód dílu - Popis | [6 empty] | Cena celkem [CZK]
Náklady stavby celkem | [6 empty] | 0 | [11 empty] | -1
| OST - Ostatní | [5 empty] | 0
| VRN - Vedlejší rozpočtové náklady | [5 empty] | 0
| VRN3 - Zařízení staveniště | [5 empty] | 0
| VRN7 - Provozní vlivy | [5 empty] | 0
SOUPIS PRACÍ
Stavba:
Ledeč n. S. škola přístavba dílny pro CNC
Objekt:
0657_240229_01_(1) - VŘ_ROZPOČET
Soupis:
18.02 - VRN
Místo: | [5 empty] | Datum: | 6. 3. 2024
Zadavatel: | [5 empty] | Projektant:
Uchazeč: |  |  | Vyplň údaj |  |  | Zpracovatel:
PČ | Typ | Kód | Popis | MJ | Množství | J.cena [CZK] | Cena celkem [CZK] | Cenová soustava |  | DPH | J. Nh [h] | Nh celkem [h] | J. hmotnost [t] | Hmotnost celkem [t] | J. suť [t] | Suť Celkem [t]
Náklady soupisu celkem | [6 empty] | 0 |  |  |  |  | 0 |  | 0 |  | 0 |  | D | -1 | [10 empty] | 0
| D | OST | Ostatní |  |  |  | 0 |  |  |  |  | 0 |  | 0 |  | 0 | 4 | D | 0 |  |  |  | ROZPOCET | [6 empty] | 0
1 | K | OST/001 | Vypracování projektové dokumentace dílenské a výrobní | kpl | 1 |  | 0 |  |  | základní |  | 0 | 0 | 0 | 0 | 0 | 512 | K | 1 |  |  |  | ROZPOCET | 0 | 0 | 0 | 0 | 0 | 1 | 0 | 512 | -1507021146
| PP |  | Vypracování projektové dokumentace dílenské a výrobní | [14 empty] | PP | 1
2 | K | OST/002 | Dokumentace skutečného provedení | paré | 1 |  | 0 |  |  | základní |  | 0 | 0 | 0 | 0 | 0 | 512 | K | 1 |  |  |  | ROZPOCET | 0 | 0 | 0 | 0 | 0 | 1 | 0 | 512 | -1643199110
| PP |  | Dokumentace skutečného provedení | [14 empty] | PP | 1
| P |  | Poznámka k položce: 3 paré | [14 empty] | P | 1
3 | K | OST/003 | Geodetické měření - vytyčení stavby | kpl | 1 |  | 0 |  |  | základní |  | 0 | 0 | 0 | 0 | 0 | 512 | K | 1 |  |  |  | ROZPOCET | 0 | 0 | 0 | 0 | 0 | 1 | 0 | 512 | -1852679467
| PP |  | Geodetické měření - vytyčení stavby | [14 empty] | PP | 1
4 | K | OST/004 | Geodetické vytyčení inženýrských sítí | kpl | 1 |  | 0 |  |  | základní |  | 0 | 0 | 0 | 0 | 0 | 512 | K | 1 |  |  |  | ROZPOCET | 0 | 0 | 0 | 0 | 0 | 1 | 0 | 512 | -1190307373
| PP |  | Geodetické vytyčení inženýrských sítí | [14 empty] | PP | 1
5 | K | OST/005 | Geometrické vytyčení pro účely zápisu do katastru nemovitostí v plné formě | kpl | 1 |  | 0 |  |  | základní |  | 0 | 0 | 0 | 0 | 0 | 512 | K | 1 |  |  |  | ROZPOCET | 0 | 0 | 0 | 0 | 0 | 1 | 0 | 512 | -1028300643
| PP |  | Geometrické vytyčení pro účely zápisu do katastru nemovitostí v plné formě | [14 empty] | PP | 1
6 | K | OST/006 | Bezpečnostní a hygienické opatření na staveništi | kpl | 1 |  | 0 |  |  | základní |  | 0 | 0 | 0 | 0 | 0 | 512 | K | 1 |  |  |  | ROZPOCET | 0 | 0 | 0 | 0 | 0 | 1 | 0 | 512 | -1836794086
| PP |  | Bezpečnostní a hygienické opatření na staveništi | [14 empty] | PP | 1
7 | K | OST/007 | Měření doby dozvuku (etapové, závěrečné) | kpl | 1 |  | 0 |  |  | základní |  | 0 | 0 | 0 | 0 | 0 | 512 | K | 1 |  |  |  | ROZPOCET | 0 | 0 | 0 | 0 | 0 | 1 | 0 | 512 | -1366395292
| PP |  | Měření doby dozvuku (etapové, závěrečné) | [14 empty] | PP | 1
8 | K | OST/008 | Měření hluku z dílen a z provozu technologických zařízení pro větrání s rekuperací v denní době | kpl | 1 |  | 0 |  |  | základní |  | 0 | 0 | 0 | 0 | 0 | 512 | K | 1 |  |  |  | ROZPOCET | 0 | 0 | 0 | 0 | 0 | 1 | 0 | 512 | 1123097912
| PP |  | Měření hluku z dílen a z provozu technologických zařízení pro větrání s rekuperací v denní době | [14 empty] | PP | 1
9 | K | OST/009 | Zkušební provoz | kpl | 1 |  | 0 |  |  | základní |  | 0 | 0 | 0 | 0 | 0 | 512 | K | 1 |  |  |  | ROZPOCET | 0 | 0 | 0 | 0 | 0 | 1 | 0 | 512 | -1606310866
| PP |  | Zkušební provoz | [14 empty] | PP | 1
10 | K | OST/010 | Zajištění vydání souhlasného závazného stanoviska KHS s uvedením stavby do trvalého provozu | kpl | 1 |  | 0 |  |  | základní |  | 0 | 0 | 0 | 0 | 0 | 512 | K | 1 |  |  |  | ROZPOCET | 0 | 0 | 0 | 0 | 0 | 1 | 0 | 512 | 1901479414
| PP |  | Zajištění vydání souhlasného závazného stanoviska KHS s uvedením stavby do trvalého provozu | [14 empty] | PP | 1
11 | K | OST/011 | Další potřebné doklady, smlouvy, měření a průzkumy neuvedené v jiných položkách vycházející z jednotlivých stanovisek | kpl | 1 |  | 0 |  |  | základní |  | 0 | 0 | 0 | 0 | 0 | 512 | K | 1 |  |  |  | ROZPOCET | 0 | 0 | 0 | 0 | 0 | 1 | 0 | 512 | -608483283
| PP |  | Další potřebné doklady, smlouvy, měření a průzkumy neuvedené v jiných položkách vycházející z jednotlivých stanovisek | [14 empty] | PP | 1
12 | K | OST/012 | Doklady o předání vzniklých odpadů do smluvního zařízení určeného pro nakládání s daným druhem odpadu a kategorií odpadu | kpl | 1 |  | 0 |  |  | základní |  | 0 | 0 | 0 | 0 | 0 | 512 | K | 1 |  |  |  | ROZPOCET | 0 | 0 | 0 | 0 | 0 | 1 | 0 | 512 | 1701305424
| PP |  | Doklady o předání vzniklých odpadů do smluvního zařízení určeného pro nakládání s daným druhem odpadu a kategorií odpadu | [14 empty] | PP | 1
| P |  | Poznámka k položce: Investor (na základě podkladů od zhotovitele) doloží ke kolaudaci stavby kopie dokladů o zákonném využití nebo odstranění odpadů z odstranění části původní stavby, z vybudování nové přístavby a z likvidace nevyužitelné zeminy. Z dokladů musí být patrné, jaký odpad a v jakém množství byl předán oprávněné osobě, identifikační údaje této osoby (název, sídlo, IČO oprávněné osoby) a datum předání odpadu. Čestné prohlášení není bráno jako doklad prokazující zákonné nakládání s odpady. | [14 empty] | P | 1
13 | K | OST/013 | Uvedení povrchů do původního stavu | kpl | 1 |  | 0 |  |  | základní |  | 0 | 0 | 0 | 0 | 0 | 512 | K | 1 |  |  |  | ROZPOCET | 0 | 0 | 0 | 0 | 0 | 1 | 0 | 512 | 189227219
| PP |  | Uvedení povrchů do původního stavu | [14 empty] | PP | 1
14 | K | OST/014 | Mechanizace staveniště | kpl | 1 |  | 0 |  |  | základní |  | 0 | 0 | 0 | 0 | 0 | 512 | K | 1 |  |  |  | ROZPOCET | 0 | 0 | 0 | 0 | 0 | 1 | 0 | 512 | 446477420
| PP |  | Mechanizace staveniště | [14 empty] | PP | 1
15 | K | OST/015 | Inženýrská činnost | kpl | 1 |  | 0 |  |  | základní |  | 0 | 0 | 0 | 0 | 0 | 512 | K | 1 |  |  |  | ROZPOCET | 0 | 0 | 0 | 0 | 0 | 1 | 0 | 512 | 1138718271
| PP |  | Inženýrská činnost | [14 empty] | PP | 1
16 | K | OST/017 | Finanční náklady | kpl | 1 |  | 0 |  |  | základní |  | 0 | 0 | 0 | 0 | 0 | 512 | K | 1 |  |  |  | ROZPOCET | 0 | 0 | 0 | 0 | 0 | 1 | 0 | 512 | 1833645154
| PP |  | Finanční náklady | [14 empty] | PP | 1
17 | K | OST/018 | Publicita | kpl | 1 |  | 0 |  |  | základní |  | 0 | 0 | 0 | 0 | 0 | 512 | K | 1 |  |  |  | ROZPOCET | 0 | 0 | 0 | 0 | 0 | 1 | 0 | 512 | 2122819341
| PP |  | Publicita | [14 empty] | PP | 1
18 | K | OST/019 | Dokladová část předání díla | kpl | 1 |  | 0 |  |  | základní |  | 0 | 0 | 0 | 0 | 0 | 512 | K | 1 |  |  |  | ROZPOCET | 0 | 0 | 0 | 0 | 0 | 1 | 0 | 512 | 1583360718
| PP |  | Dokladová část předání díla | [14 empty] | PP | 1
19 | K | OST/020 | Soubor zimních opatření | kpl | 1 |  | 0 |  |  | základní |  | 0 | 0 | 0 | 0 | 0 | 512 | K | 1 |  |  |  | ROZPOCET | 0 | 0 | 0 | 0 | 0 | 1 | 0 | 512 | 444994759
| PP |  | Soubor zimních opatření | [14 empty] | PP | 1
20 | K | OST/022 | Poskytnutí zařízení staveniště zástupcům investora | kpl | 1 |  | 0 |  |  | základní |  | 0 | 0 | 0 | 0 | 0 | 512 | K | 1 |  |  |  | ROZPOCET | 0 | 0 | 0 | 0 | 0 | 1 | 0 | 512 | -1773213576
| PP |  | Poskytnutí zařízení staveniště zástupcům investora | [14 empty] | PP | 1
21 | K | OST/023 | Pasportizace dotčených ploch a objektů před zahájením prací | kpl | 1 |  | 0 |  |  | základní |  | 0 | 0 | 0 | 0 | 0 | 512 | K | 1 |  |  |  | ROZPOCET | 0 | 0 | 0 | 0 | 0 | 1 | 0 | 512 | 452311398
| PP |  | Pasportizace dotčených ploch a objektů před zahájením prací | [14 empty] | PP | 1
22 | K | OST/024 | Zpracování dokumentace DIO | kpl | 1 |  | 0 |  |  | základní |  | 0 | 0 | 0 | 0 | 0 | 512 | K | 1 |  |  |  | ROZPOCET | 0 | 0 | 0 | 0 | 0 | 1 | 0 | 512 | 882829578
| PP |  | Zpracování dokumentace DIO | [14 empty] | PP | 1
23 | K | OST/025 | Zajištění budovy SO02 při provádění výkopů pro retenční nádrž | kpl | 1 |  | 0 |  |  | základní |  | 0 | 0 | 0 | 0 | 0 | 512 | K | 1 |  |  |  | ROZPOCET | 0 | 0 | 0 | 0 | 0 | 1 | 0 | 512 | -29536615
| PP |  | Zajištění budovy SO02 při provádění výkopů pro retenční nádrž | [14 empty] | PP | 1
24 | K | OST/026 | Kamerová prohlídka nové kanaliazce vč. případného čištění | kpl | 1 |  | 0 |  |  | základní |  | 0 | 0 | 0 | 0 | 0 | 512 | K | 1 |  |  |  | ROZPOCET | 0 | 0 | 0 | 0 | 0 | 1 | 0 | 512 | -275424850
| PP |  | Kamerová prohlídka nové kanaliazce vč. případného čištění | [14 empty] | PP | 1
| D | VRN | Vedlejší rozpočtové náklady |  |  |  | 0 |  |  |  |  | 0 |  | 0 |  | 0 | 5 | D | 0 |  |  |  | ROZPOCET | [6 empty] | 0
| D | VRN3 | Zařízení staveniště |  |  |  | 0 |  |  |  |  | 0 |  | 0 |  | 0 | 5 | D | 1 |  |  |  | ROZPOCET | [6 empty] | 0
25 | K | 031303000 | Náklady na zábor | … | 1 |  | 0 | CS ÚRS 2024 01 |  | základní |  | 0 | 0 | 0 | 0 | 0 | 1024 | K | 2 |  |  |  | ROZPOCET | 0 | 0 | 0 | 0 | 0 | 1 | 0 | 1024 | 1540528610
| PP |  | Náklady na zábor | [14 empty] | PP | 2
| Online PSC |  | https://podminky.urs.cz/item/CS_URS_2024_01/031303000 | [14 empty] | Online PSC | 2
26 | K | 032002000.a | Vybudování staveniště | … | 1 |  | 0 |  |  | základní |  | 0 | 0 | 0 | 0 | 0 | 1024 | K | 2 |  |  |  | ROZPOCET | 0 | 0 | 0 | 0 | 0 | 1 | 0 | 1024 | -1647942854
| PP |  | Vybudování staveniště | [14 empty] | PP | 2
| P |  | Poznámka k položce: Zbudování, údržba, demontáž a likvidace vč. WC, průběžného a finálního úklidu atd. Součástí staveništní rozvaděč, účtování spotřeby médií. Zabezpečení a označení staveniště, oplocení apod. Součástí je zabezpečení koridorů pro žáky a přístupy do prostor školy. Součástí je skladování materiálů, přenosné staveništní buňky atd. Všechny činnosti jinde neuvedené související se zařízením staveniště jsou obsaženy v této položce. | [14 empty] | P | 2
27 | K | 033002000 | Připojení staveniště na inženýrské sítě | … | 1 |  | 0 | CS ÚRS 2024 01 |  | základní |  | 0 | 0 | 0 | 0 | 0 | 1024 | K | 2 |  |  |  | ROZPOCET | 0 | 0 | 0 | 0 | 0 | 1 | 0 | 1024 | -745512194
| PP |  | Připojení staveniště na inženýrské sítě | [14 empty] | PP | 2
| Online PSC |  | https://podminky.urs.cz/item/CS_URS_2024_01/033002000 | [14 empty] | Online PSC | 2
28 | K | 034103000 | Oplocení staveniště | m | 55.3 |  | 0 | CS ÚRS 2024 01 |  | základní |  | 0 | 0 | 0 | 0 | 0 | 1024 | K | 2 |  |  |  | ROZPOCET | 0 | 0 | 0 | 0 | 0 | 1 | 0 | 1024 | -727223640
| PP |  | Oplocení staveniště | [14 empty] | PP | 2
| Online PSC |  | https://podminky.urs.cz/item/CS_URS_2024_01/034103000 | [14 empty] | Online PSC | 2
| VV |  | "S: " | [14 empty] | VV | 2 | 1 | True | 0 | ROZPOCET
| VV |  | "J: " 5,8+3,9+3,0+11,2 |  | 23.9 | [12 empty] | VV | 2 | 2 | True | 0 | ROZPOCET
| VV |  | "zábory: " (3,0+15,2)+(3,0+10,2) |  | 31.4 | [12 empty] | VV | 2 | 2 | True | 0 | ROZPOCET
| VV |  | Součet |  | 55.3 | [12 empty] | VV | 2 | 4 | True | 1 | ROZPOCET
29 | K | 034103000.a | Oplocení staveniště | kpl | 1 |  | 0 |  |  | základní |  | 0 | 0 | 0 | 0 | 0 | 1024 | K | 2 |  |  |  | ROZPOCET | 0 | 0 | 0 | 0 | 0 | 1 | 0 | 1024 | -1069876175
| PP |  | Oplocení staveniště - vybudování branky ve stávajícím oplocení pro koridor | [14 empty] | PP | 2
30 | K | 034103000.b | Oplocení staveniště | kpl | 1 |  | 0 |  |  | základní |  | 0 | 0 | 0 | 0 | 0 | 1024 | K | 2 |  |  |  | ROZPOCET | 0 | 0 | 0 | 0 | 0 | 1 | 0 | 1024 | 1179291686
| PP |  | Oplocení staveniště - vybudování a zajištění koridoru pro pěší | [14 empty] | PP | 2
31 | K | 034203000 | Opatření na ochranu pozemků sousedních se staveništěm | … | 1 |  | 0 | CS ÚRS 2024 01 |  | základní |  | 0 | 0 | 0 | 0 | 0 | 1024 | K | 2 |  |  |  | ROZPOCET | 0 | 0 | 0 | 0 | 0 | 1 | 0 | 1024 | -994054793
| PP |  | Opatření na ochranu pozemků sousedních se staveništěm | [14 empty] | PP | 2
| Online PSC |  | https://podminky.urs.cz/item/CS_URS_2024_01/034203000 | [14 empty] | Online PSC | 2
32 | K | 034303000 | Dopravní značení na staveništi | … | 1 |  | 0 | CS ÚRS 2024 01 |  | základní |  | 0 | 0 | 0 | 0 | 0 | 1024 | K | 2 |  |  |  | ROZPOCET | 0 | 0 | 0 | 0 | 0 | 1 | 0 | 1024 | -1155722804
| PP |  | Dopravní značení na staveništi | [14 empty] | PP | 2
| Online PSC |  | https://podminky.urs.cz/item/CS_URS_2024_01/034303000 | [14 empty] | Online PSC | 2
33 | K | 034403000 | Osvětlení staveniště | … | 1 |  | 0 | CS ÚRS 2024 01 |  | základní |  | 0 | 0 | 0 | 0 | 0 | 1024 | K | 2 |  |  |  | ROZPOCET | 0 | 0 | 0 | 0 | 0 | 1 | 0 | 1024 | 145827194
| PP |  | Osvětlení staveniště | [14 empty] | PP | 2
| Online PSC |  | https://podminky.urs.cz/item/CS_URS_2024_01/034403000 | [14 empty] | Online PSC | 2
34 | K | 034503000 | Informační tabule na staveništi | … | 1 |  | 0 | CS ÚRS 2024 01 |  | základní |  | 0 | 0 | 0 | 0 | 0 | 1024 | K | 2 |  |  |  | ROZPOCET | 0 | 0 | 0 | 0 | 0 | 1 | 0 | 1024 | -1552229764
| PP |  | Informační tabule na staveništi | [14 empty] | PP | 2
| Online PSC |  | https://podminky.urs.cz/item/CS_URS_2024_01/034503000 | [14 empty] | Online PSC | 2
| P |  | Poznámka k položce: dopravní značení | [14 empty] | P | 2
35 | K | 039002000 | Zrušení zařízení staveniště | … | 1 |  | 0 | CS ÚRS 2024 01 |  | základní |  | 0 | 0 | 0 | 0 | 0 | 1024 | K | 2 |  |  |  | ROZPOCET | 0 | 0 | 0 | 0 | 0 | 1 | 0 | 1024 | 1136409889
| PP |  | Zrušení zařízení staveniště | [14 empty] | PP | 2
| Online PSC |  | https://podminky.urs.cz/item/CS_URS_2024_01/039002000 | [14 empty] | Online PSC | 2
36 | K | VRN3/001 |  | kpl | 1 |  | 0 |  |  | základní |  | 0 | 0 | 0 | 0 | 0 | 1024 | K | 2 |  |  |  | ROZPOCET | 0 | 0 | 0 | 0 | 0 | 1 | 0 | 1024 | -1902479762
| PP |  | Odvodnění stavební jámy | [14 empty] | PP | 2
37 | K | VRN3/002 |  | kpl | 1 |  | 0 |  |  | základní |  | 0 | 0 | 0 | 0 | 0 | 1024 | K | 2 |  |  |  | ROZPOCET | 0 | 0 | 0 | 0 | 0 | 1 | 0 | 1024 | 1716642429
| PP |  | Ochrana sítí | [14 empty] | PP | 2
| D | VRN7 | Provozní vlivy |  |  |  | 0 |  |  |  |  | 0 |  | 0 |  | 0 | 5 | D | 1 |  |  |  | ROZPOCET | [6 empty] | 0
38 | K | 071103000 | Provoz investora, třetích osob | … | 1 |  | 0 | CS ÚRS 2024 01 |  | základní |  | 0 | 0 | 0 | 0 | 0 | 1024 | K | 2 |  |  |  | ROZPOCET | 0 | 0 | 0 | 0 | 0 | 1 | 0 | 1024 | 962779726
| PP |  | Provoz investora, třetích osob | [14 empty] | PP | 2
| Online PSC |  | https://podminky.urs.cz/item/CS_URS_2024_01/071103000 | [14 empty] | Online PSC | 2

## Pokyny pro vyplnění
Struktura údajů, formát souboru a metodika pro zpracování
Struktura
Soubor je složen ze záložky Rekapitulace stavby a záložek s názvem soupisu prací pro jednotlivé objekty ve formátu XLSX. Každá ze záložek přitom obsahuje
ještě samostatné sestavy vymezené orámovaním a nadpisem sestavy.
Rekapitulace stavby obsahuje sestavu Rekapitulace stavby a Rekapitulace objektů stavby a soupisů prací.
V sestavě Rekapitulace stavby jsou uvedeny informace identifikující předmět veřejné zakázky na stavební práce, KSO, CC-CZ, CZ-CPV, CZ-CPA a rekapitulaci
celkové nabídkové ceny uchazeče.
Termínem "uchazeč" (resp. zhotovitel) se myslí "účastník zadávacího řízení" ve smyslu zákona o zadávání veřejných zakázek.
V sestavě Rekapitulace objektů stavby a soupisů prací je uvedena rekapitulace stavebních objektů, inženýrských objektů, provozních souborů,
vedlejších a ostatních nákladů a ostatních nákladů s rekapitulací nabídkové ceny za jednotlivé soupisy prací. Na základě údaje Typ je možné
identifikovat, zda se jedná o objekt nebo soupis prací pro daný objekt:
|  | STA | Stavební objekt pozemní
|  | ING | Stavební objekt inženýrský
|  | PRO | Provozní soubor
|  | VON | Vedlejší a ostatní náklady
|  | OST | Ostatní
|  | Soupis | Soupis prací pro daný typ objektu
Soupis prací pro jednotlivé objekty obsahuje sestavy Krycí list soupisu prací, Rekapitulace členění soupisu prací, Soupis prací. Za soupis prací může být považován
i objekt stavby v případě, že neobsahuje podřízenou zakázku.
Krycí list soupisu obsahuje rekapitulaci informací o předmětu veřejné zakázky ze sestavy Rekapitulace stavby, informaci o zařazení objektu do KSO,
CC-CZ, CZ-CPV, CZ-CPA a rekapitulaci celkové nabídkové ceny uchazeče za aktuální soupis prací.
Rekapitulace členění soupisu prací obsahuje rekapitulaci soupisu prací ve všech úrovních členění soupisu tak, jak byla tato členění použita (např.
stavební díly, funkční díly, případně jiné členění) s rekapitulací nabídkové ceny.
Soupis prací obsahuje položky veškerých stavebních nebo montážních prací, dodávek materiálů a služeb nezbytných pro zhotovení stavebního objektu,
inženýrského objektu, provozního souboru, vedlejších a ostatních nákladů.
Pro položky soupisu prací se zobrazují následující informace:
|  | PČ |  | Pořadové číslo položky v aktuálním soupisu
|  | TYP |  | Typ položky: K - konstrukce, M - materiál, PP - plný popis, PSC - poznámka k souboru cen, P - poznámka k položce, VV - výkaz výměr, FIG - rozpad figur
|  | Kód |  | Kód položky
|  | Popis |  | Zkrácený popis položky
|  | MJ |  | Měrná jednotka položky
|  | Množství |  | Množství v měrné jednotce
|  | J.cena |  | Jednotková cena položky. Zadaní může obsahovat namísto J.ceny sloupce J.materiál a J.montáž, jejichž součet definuje
J.cenu položky.
|  | Cena celkem |  | Celková cena položky daná jako součin množství a j.ceny
|  | Cenová soustava |  | Příslušnost položky do cenové soustavy
Ke každé položce soupisu prací se na samostatných řádcích může zobrazovat:
Plný popis položky
Poznámka k souboru cen a poznámka zadavatele
Výkaz výměr
Pokud je k řádku výkazu výměr evidovaný údaj ve sloupci Kód, jedná se o definovaný odkaz, na který se může odvolávat výkaz výměr z jiné položky.
Metodika pro zpracování
Jednotlivé sestavy jsou v souboru provázány. Editovatelné pole jsou zvýrazněny žlutým podbarvením, ostatní pole neslouží k editaci a nesmí být jakkoliv
modifikovány.
Uchazeč je pro podání nabídky povinen vyplnit žlutě podbarvená pole:
Pole Uchazeč v sestavě Rekapitulace stavby - zde uchazeč vyplní svůj název (název subjektu)
Pole IČ a DIČ v sestavě Rekapitulace stavby - zde uchazeč vyplní svoje IČ a DIČ
Datum v sestavě Rekapitulace stavby - zde uchazeč vyplní datum vytvoření nabídky
J.cena = jednotková cena v sestavě Soupis prací o maximálním počtu desetinných míst uvedených v poli
- pokud sestavy soupisů prací obsahují pole J.cena, měla by být všechna tato pole vyplněna nenulovými
Poznámka - nepovinný údaj pro položku soupisu
V případě, že sestavy soupisů prací neobsahují pole J.cena, potom ve všech soupisech prací obsahují pole:
- J.materiál - jednotková cena materiálu
- J.montáž - jednotková cena montáže
Uchazeč v tomto případě by měl vyplnit všechna pole J.materiál a pole J.montáž nenulovými kladnými číslicemi. V případech, kdy položka
neobsahuje žádný materiál je přípustné, aby pole J.materiál bylo vyplněno nulou. V případech, kdy položka neobsahuje žádnou montáž je přípustné,
aby pole J.montáž bylo vyplněno nulou. Obě pole - J.materiál, J.Montáž u jedné položky by však neměly být vyplněny nulou.
Rekapitulace stavby
Název |  |  | Povinný |  | Popis | Typ | Max. počet
atributu |  |  | (A/N) |  |  |  | znaků
Kód |  |  | A |  | Kód stavby | String | 20
Stavba |  |  | A |  | Název stavby | String | 120
Místo |  |  | N |  | Místo stavby | String | 50
Datum |  |  | A |  | Datum vykonaného exportu | Date
KSO |  |  | N |  | Klasifikace stavebního objektu | String | 15
CC-CZ |  |  | N |  | Klasifikace stavbeních děl | String | 15
CZ-CPV |  |  | N |  | Společný slovník pro veřejné zakázky | String | 20
CZ-CPA |  |  | N |  | Klasifikace produkce podle činností | String | 20
Zadavatel |  |  | N |  | Zadavatel zadaní | String | 50
IČ |  |  | N |  | IČ zadavatele zadaní | String | 20
DIČ |  |  | N |  | DIČ zadavatele zadaní | String | 20
Uchazeč |  |  | N |  | Uchazeč veřejné zakázky | String | 50
Projektant |  |  | N |  | Projektant | String | 50
Poznámka |  |  | N |  | Poznámka k zadání | String | 255
Sazba DPH |  |  | A |  | Rekapitulace sazeb DPH u položek soupisů | eGSazbaDph
Základna DPH |  |  | A |  | Základna DPH určena součtem celkové ceny z položek soupisů | Double
Hodnota DPH |  |  | A |  | Hodnota DPH | Double
Cena bez DPH |  |  | A |  | Celková cena bez DPH za celou stavbu. Sčítává se ze všech listů. | Double
Cena s DPH |  |  | A |  | Celková cena s DPH za celou stavbu | Double
Rekapitulace objektů stavby a soupisů prací
Název |  |  | Povinný |  | Popis | Typ | Max. počet
atributu |  |  | (A/N) |  |  |  | znaků
Kód |  |  | A |  | Přebírá se z Rekapitulace stavby | String | 20
Stavba |  |  | A |  | Přebírá se z Rekapitulace stavby | String | 120
Místo |  |  | N |  | Přebírá se z Rekapitulace stavby | String | 50
Datum |  |  | A |  | Přebírá se z Rekapitulace stavby | Date
Zadavatel |  |  | N |  | Přebírá se z Rekapitulace stavby | String | 50
Projektant |  |  | N |  | Přebírá se z Rekapitulace stavby | String | 50
Uchazeč |  |  | N |  | Přebírá se z Rekapitulace stavby | String | 50
Kód |  |  | A |  | Kód objektu | String | 20
Objektu, Soupis prací |  |  | A |  | Název objektu | String | 120
Cena bez DPH |  |  | A |  | Cena bez DPH za daný objekt | Double
Cena s DPH |  |  | A |  | Cena spolu s DPH za daný objekt | Double
Typ |  |  | A |  | Typ zakázky | eGTypZakazky
Krycí list soupisu
Název |  |  | Povinný |  | Popis | Typ | Max. počet
atributu |  |  | (A/N) |  |  |  | znaků
Stavba |  |  | A |  | Přebírá se z Rekapitulace stavby | String | 120
Objekt |  |  | A |  | Kód a název objektu | String | 20 + 120
Soupis |  |  | A |  | Kód a název soupisu | String | 20 + 120
KSO |  |  | N |  | Klasifikace stavebního objektu | String | 15
CC-CZ |  |  | N |  | Klasifikace stavbeních děl | String | 15
CZ-CPV |  |  | N |  | Společný slovník pro veřejné zakázky | String | 20
CZ-CPA |  |  | N |  | Klasifikace produkce podle činností | String | 20
Místo |  |  | N |  | Přebírá se z Rekapitulace stavby | String | 50
Zadavatel |  |  | N |  | Přebírá se z Rekapitulace stavby | String | 50
Uchazeč |  |  | N |  | Přebírá se z Rekapitulace stavby | String | 50
Projektant |  |  | N |  | Přebírá se z Rekapitulace stavby | String | 50
Poznámka |  |  | N |  | Poznámka k soupisu prací | String | 255
Sazba DPH |  |  | A |  | Rekapitulace sazeb DPH na položkách aktuálního soupisu | eGSazbaDph
Základna DPH |  |  | A |  | Základna DPH určena součtem celkové ceny z položek aktuálního soupisu | Double
Hodnota DPH |  |  | A |  | Hodnota DPH | Double
Cena bez DPH |  |  | A |  | Cena bez DPH za daný soupis | Double
Cena s DPH |  |  | A |  | Cena s DPH za daný soupis | Double
Rekapitulace členění soupisu prací
Název |  |  | Povinný |  | Popis | Typ | Max. počet
atributu |  |  | (A/N) |  |  |  | znaků
Stavba |  |  | A |  | Přebírá se z Rekapitulace stavby | String | 120
Objekt |  |  | A |  | Kód a název objektu, přebírá se z Krycího listu soupisu | String | 20 + 120
Soupis |  |  | A |  | Kód a název objektu, přebírá se z Krycího listu soupisu | String | 20 + 120
Místo |  |  | N |  | Přebírá se z Rekapitulace stavby | String | 50
Datum |  |  | A |  | Přebírá se z Rekapitulace stavby | Date
Zadavatel |  |  | N |  | Přebírá se z Rekapitulace stavby | String | 50
Projektant |  |  | N |  | Přebírá se z Rekapitulace stavby | String | 50
Uchazeč |  |  | N |  | Přebírá se z Rekapitulace stavby | String | 50
Kód dílu - Popis |  |  | A |  | Kód a název dílu ze soupisu | String | 20 + 100
Cena celkem |  |  | A |  | Cena celkem za díl ze soupisu | Double
Soupis prací
Název |  |  | Povinný |  | Popis | Typ | Max. počet
atributu |  |  | (A/N) |  |  |  | znaků
Stavba |  |  | A |  | Přebírá se z Rekapitulace stavby | String | 120
Objekt |  |  | A |  | Kód a název objektu | String | 20 + 120
Soupis |  |  | A |  | Přebírá se z Krycího listu soupisu | String | 20 + 120
Místo |  |  | N |  | Přebírá se z Krycího listu soupisu | String | 50
Datum |  |  | A |  | Přebírá se z Krycího listu soupisu | Date
Zadavatel |  |  | N |  | Přebírá se z Krycího listu soupisu | String | 50
Projektant |  |  | N |  | Přebírá se z Krycího listu soupisu | String | 50
Uchazeč |  |  | N |  | Přebírá se z Krycího listu soupisu | String | 50
PČ |  |  | A |  | Pořadové číslo položky soupisu | Long
Typ |  |  | A |  | Typ položky soupisu | eGTypPolozky | 1
Kód |  |  | A |  | Kód položky ze soupisu | String | 20
Popis |  |  | A |  | Popis položky ze soupisu | String | 255
MJ |  |  | A |  | Měrná jednotka položky | String | 10
Množství |  |  | A |  | Množství položky soupisu | Double
J.Cena |  |  | A |  | Jednotková cena položky | Double
Cena celkem |  |  | A |  | Cena celkem vyčíslena jako J.Cena * Množství | Double
Cenová soustava |  |  | N |  | Zařazení položky do cenové soustavy | String | 50
p |  |  | N |  | Poznámka položky ze soupisu | Memo
psc |  |  | N |  | Poznámka k souboru cen ze soupisu | Memo
pp |  |  | N |  | Plný popis položky ze soupisu | Memo
vv |  |  | N |  | Výkaz výměr (figura, výraz, výměra) ze soupisu | Text,Text,Double | 20, 150
fig |  |  | N |  | Rozpad figur | Text,Text,Double | 20, 150
DPH |  |  | A |  | Sazba DPH pro položku | eGSazbaDPH
Hmotnost |  |  | A |  | Hmotnost položky ze soupisu | Double
Suť |  |  | A |  | Suť položky ze soupisu | Double
Nh |  |  | N |  | Normohodiny položky ze soupisu | Double
Datová věta
Typ věty |  |  | Hodnota |  | Význam
eGSazbaDPH |  |  | základní |  | Základní sazba DPH
|  |  | snížená |  | Snížená sazba DPH
|  |  | nulová |  | Nulová sazba DPH
|  |  | zákl. přenesená |  | Základní sazba DPH přenesená
|  |  | sníž. přenesená |  | Snížená sazba DPH přenesená
eGTypZakazky |  |  | STA |  | Stavební objekt
|  |  | PRO |  | Provozní soubor
|  |  | ING |  | Inženýrský objekt
|  |  | VON |  | Vedlejší a ostatní náklady
|  |  | OST |  | Ostatní náklady
eGTypPolozky |  |  | 1 |  | Položka typu HSV
|  |  | 2 |  | Položka typu PSV
|  |  | 3 |  | Položka typu M
|  |  | 4 |  | Položka typu OST