## Dotazník
Pasportizace budov ve vlastsnictví Kraje Vysočina
Prosím vyplňte následující dotazník:
Uveďte alespoň odhad roku výstavby objektu: |  |  | 1970
Vyberte ze seznamu převažující materiál, ze kterého je budova postavena: |  |  |  |  | Cihla plná pálená | železobeton
Jsou obvodové stěny zatepleny? |  | Ne
Pokud ano jaká je odhadem tloušťka zateplení?
Vyberte typ střechy je na objektu: |  | Sedlová
Je střecha zateplena? | Částečně
Pokud ano jaká je odhadem tloušťka zateplení? |  |  | 12 cm
Energetický audit - je zpracován? |  | Ano
Pokud ano, datum zpracování: |  | 2014-10-16
Průkaz energetické náročnosti budov - je zpracován? |  |  |  | Ano
Pokud ano, datum zpracování: |  | 2014-10-16
Vytápění - zdroj č. 1
Vyberte čím se v budově topí? |  | Kotel na zemní plyn
Instalovaný výkon zdroje |  | 60 | kW
Počet zdrojů daného výkonu: |  | 1
Vytápění - zdroj č. 2
Vyberte čím se v budově topí?
Instalovaný výkon zdroje |  |  | kW
Počet zdrojů daného výkonu:
Vytápění - zdroj č. 3
Vyberte čím se v budově topí?
Instalovaný výkon zdroje |  |  | kW
Počet zdrojů daného výkonu:
Příprava teplé vody - zdroj č. 1
Typ zdroje: |  | Akumulační zásobník - plyn
Počet zdrojů daného výkonu:
Instalovaný výkon zdroje: |  | 60 | kW
Objem zásobníku: |  | 240 | litrů
Příprava teplé vody - zdroj č. 2
Typ zdroje:
Počet zdrojů daného výkonu:
Instalovaný výkon zdroje: |  |  | kW
Objem zásobníku: |  |  | litrů
Příprava teplé vody - zdroj č. 3
Typ zdroje:
Počet zdrojů daného výkonu:
Instalovaný výkon zdroje: |  |  | kW
Objem zásobníku: |  |  | litrů
Je v budově instalována vzduchotechnika? |  |  | Ne | další komentáře:
Je instalována rekuperace teplého vzduchu? |  |  | Ne
Je v budově instalována klimatizace |  |  | Ne | další komentáře:
Je v budově instalováno osvětlení? |  |  | Ano | další komentáře:
Vypište používané zdroje osvětlení |  |  | zářivka
Vyberte převažující zdroj osvětlení |  |  | zářivka
Je v budově instalován obnovitelný zdroj energie? |  |  | Ne
(solární panely, tepelné čerpadlo apod.)
Vyplňte velikost hlavního jističe u elektroměru: |  |  | 3x63A

## Stavební profil
Pasport budovy - stavební část
Vložte titulní foto s charakteristickým pohledem na budovu (další fotky, týkající se kotelny, technických místností, výměníková stanice, příprava TUV apod., vložte do zvláštního adresáře).
Identifikační data budovy
Identifikátor budovy | Nevyplňovat - doplní krajský úřad.
Provozovatel budovy | Krajská správa a údržba silnic Vysočiny, příspěvková organizace
IČO provozovatele | 00090450
Adresa budovy | budova bez č.p., Velké Meziříčí
GPS souřadnice budovy | 49.3610417N, 15.9916903E
Parcelní číslo | 3813/4
Katastrální území - název | Velké Meziříčí
Katastrální území - číslo | 779091
Převažující využití budovy | sklad/garáže
Komentář
Geometrická charakteristika budovy
Zastavěná plocha | 616 | m2
Počet nadzemních podlaží | 1
Komentář
Základní charakteristika budovy
Rok výstavby (odhad) | 1970
Převažující materiál obvodových stěn | Cihla plná pálená
Zateplení obvodových stěn | Ne |  | odhad tl. zateplení | 0 | mm
Typ střechy | Sedlová
Zateplení střechy | Částečně |  | odhad tl. zateplení | 12 cm | mm
Komentář | rekonstrukce r.1997- vestavba dílny
Energetický audit
Povinnost zpracovat | ano/ne
Je zpracován | Ano
Datum zpracování | 2014-10-16
Průkaz energetické náročnosti budovy
Povinnost zpracovat | ano/ne
Je zpracován | Ano
Datum zpracování | 2014-10-16

## Technické zařízení budov (hidden)
Pasport budovy - TZB
Energonositelé v budově
| Elektřina | Zemní plyn | SZT | Hnědé uhlí | Biomasa | Jiné, doplňte
Vytápění | ano/ne | ano/ne | ano/ne | ano/ne | ano/ne | ano/ne
Příprava teplé vody | ano/ne | ano/ne | ano/ne | ano/ne | ano/ne | ano/ne
Komentář | V případě, že jste vybrali "Jiné, doplňte", specifikujte zde.
Nucené větrání | Ne
Chlazení/ Klimatizace | Ne
Osvětlení | Ano
Komentář
Popis vytápění
Zdroj vytápění 1
Typ zdroje | vyberte ze seznamu..
Počet ks daného typu | 1
Instalovaný výkon/příkon | 60 | kW
Komentář
Zdroj vytápění 2
Typ zdroje | vyberte ze seznamu..
Počet ks daného typu | 0
Instalovaný výkon/příkon | 0 | kW
Komentář
Zdroj vytápění 3
Typ zdroje | vyberte ze seznamu..
Počet ks daného typu | 0
Instalovaný výkon/příkon | 0 | kW
Komentář
Zdroj vytápění 4
Typ zdroje | vyberte ze seznamu..
Počet ks daného typu
Instalovaný výkon/příkon |  | kW
Komentář
Zdroj vytápění 5
Typ zdroje | vyberte ze seznamu..
Počet ks daného typu
Instalovaný výkon/příkon |  | kW
Komentář
Popis přípravy teplé vody
Zdroj přípravy TUV 1
Typ zdroje | Akumulační zásobník - plyn
Počet ks daného typu | 0
Objem zásobníku | 240 | l
Instalovaný výkon | 60 | kW
Komentář
Zdroj přípravy TUV 2
Typ zdroje | 0
Počet ks daného typu | 0
Objem zásobníku | 0 | l
Instalovaný výkon | 0 | kW
Komentář
Zdroj přípravy TUV 3
Typ zdroje | 0
Počet ks daného typu | 0
Objem zásobníku | 0 | l
Instalovaný výkon | 0 | kW
Komentář
Zdroj přípravy TUV 4
Typ zdroje | vyberte ze seznamu..
Počet ks daného typu
Objem zásobníku |  | l
Instalovaný výkon |  | kW
Komentář
Zdroj přípravy TUV 5
Typ zdroje | vyberte ze seznamu..
Počet ks daného typu
Objem zásobníku |  | l
Instalovaný výkon |  | kW
Komentář
Popis chlazení/ klimatizace
Komentář | 0
Popis větrání
Rekuperace tep. vzduchu | Ne
Komentář | 0
Osvětlení
Používané zdroje osvětlení | zářivka
Převažující zdroj osvětlení | zářivka
Komentář | 0
Instalace a využití OZE
Komentář
Další popis a komentáře:
Objekt je napájen elektřinou z odběrného místa EAN …………………

## Odběrná místa (hidden)
Pasport budovy - Odběrná místa
Elektřina
Pořadí | EAN kód | Sazba elektřiny | Typ odběru | Velikost jističe | Rezervovaná kapacita |  | Roční spotřeba |  | Počet fází | Poznámka
1 |  |  | vyberte |  |  | MW |  | MWh | vyberte
2 |  |  | vyberte |  |  | MW |  | MWh | vyberte
3 |  |  | vyberte |  |  | MW |  | MWh | vyberte
4 |  |  | vyberte |  |  | MW |  | MWh | vyberte
5 |  |  | vyberte |  |  | MW |  | MWh | vyberte
Zemní plyn
Pořadí | EIC kód | Typ odběru | Rezervovaná kapacita |  | Roční spotřeba |  | Poznámka
1 |  | vyberte |  | tis. m3 |  | MWh | V případě nevhodně nastavené sazby uveďte do poznámky doporučení.
2 |  | vyberte |  | tis. m3 |  | MWh
3 |  | vyberte |  | tis. m3 |  | MWh
4 |  | vyberte |  | tis. m3 |  | MWh
5 |  | vyberte |  | tis. m3 |  | MWh
Voda
Pořadí | Číslo odběrného místa | Roční spotřeba |  | Poznámka
1 | Vyplňte pokud je známo. |  | m3/rok
2 |  |  | m3/rok
3 |  |  | m3/rok
4 |  |  | m3/rok
5 |  |  | m3/rok
Soustava zásobování teplem
Pořadí | Číslo odběrného místa | Roční spotřeba |  | Poznámka
1 | Vyplňte pokud je známo. |  | GJ/rok
2 |  |  | GJ/rok
3 |  |  | GJ/rok
4 |  |  | GJ/rok
5 |  |  | GJ/rok
Nefakturační měřidla spotřeby v budově
Pořadí | Název/typ měřidla | Umístění měřidla | [5 empty] | Poznámka
1
2
3
4
5
6
7

## temp (hidden)
administrativní budova |  |  | Kotel na tuhá paliva |  | Průtokový ohřev - elektřina |  | Kotel na tuhá paliva (dřevo)
lůžková budova |  |  | Tepelné čerpadlo |  | Průtokový ohřev - plyn |  | Kotel na tuhá paliva (hnědé uhlí)
obytná budova |  |  | Kotel na zemní plyn |  | Akumulační zásobník - elektřina |  | Kotel na tuhá paliva (černé uhlí)
vyúková budova |  |  | Předávací stanice |  | Akumulační zásobník - plyn |  | Tepelné čerpadlo
sklad/garáže |  |  | Jiné, prosím doplňte do komentáře: |  | Akumulační zásobník - SZT |  | Kotel na zemní plyn
stravovací zařízení |  |  |  |  | Nepřímotopný zásobník napojený na zdroj tepla |  | Předávací stanice
budova pro sport |  |  |  |  | Jiné, prosím doplňte a upřesněte do komentáře: |  | Jiné, prosím doplňte
průmyslová/výrobní budova
ostatní |  | vyberte |  |  |  | vyberte
|  | 1 |  |  | LED | MO - maloodběr
|  | 3 |  |  | Žárovky | SO - středoodběr
[5 empty] | Zářivky | VO - velkoodběr
Výbojky
Nízkotlaký
|  |  |  | Cihla plná pálená |  | Středotlaký
|  |  |  | Beton |  | Vysokotlaký
|  | Sedlová |  | Dřevo
|  | Valbová |  | Železobeton
Ano |  | Pultová rovná |  | Stěnové izolační panely
Ne |  | Pultová šikmá |  | Kámen
|  | Jiné, prosím doplňte do komentáře: |  | Keramické bloky
Ano | vyberte |  |  | Jiné, prosím doplňte do komentáře:
Ne | VN - Vysoké napětí
Částečně | NN - Nízké napětí