## Zámek IP CCTV 2024
Příloha č. 1b Výzvy k podání nabídek - Výkaz výměr / Příloha č. 1 Smlouvy
Muzeum Vysočiny Třebíč - Zámek Třebíč
Modernizace kamerového systému II.
č. pol. | Název položky | Nabízené plnění (název výrobce a typ, model, označení a parametry nabízeného výrobku) | MJ | množství | jednotková cena bez DPH / MJ | celkem bez DPH (Kč)
V tomto sloupci dodavatel uvede konkrétní údaje a parametry jím nabízeného plnění, ze kterých bude zřejmé splnění každé jednotlivé technické podmínky zadavatele na předmět plnění uvedené ve sloupici "Název položky". K těmto položkám dodavatel také předloží podrobný katalogový či produktový list.
CCTV KAMEROVÝ SYSTÉM
1 | 27" LCD monitor, 2560x1440, 16/9, max.výška 45 cm, HDMI, Zabudovaný stereo reproduktor. |  | ks | 1 |  | 0
2 | 21-22" LCD monitor, 16/9 full HD, 1920x1080, max. výška 35 cm, Zabudovaný stereo reproduktor. |  | ks | 2 |  | 0
3 | Monitorovací stanice kamerového systému PC win 11 Pro, klávesnice, myš, podložka, možnost připojení 4 monitorů |  | ks | 2 |  | 0
4 | Instalace PC, monitorů, uživatelské stanice, nastavení | x | ks | 3 |  | 0
5 | 4 Mpx dome IP kamera, 3 osy, kompresí videa H.265/H264, snímač CMOS 1/1,8 - 2,9” s progresivním skenem, objektiv motorický od 2,7 -2,8 mm do - 12-14 mm, WDR(120dB), IR LED 30m a více. Vestavěný mikrofon, 1x LAN, napájení 12V DC nebo PoE 802.3af., dva streamy, ONVIF, krytí IP67, slot na Micro SD kartu(max. 256GB). AI(smart) funkce. |  | ks | 56 |  | 0
6 | Montážní kryt ke kompaktním kamerám | x | ks | 56 |  | 0
7 | Montáž a zapojení vnitřní kamery na konzole vč.seřízení | x | ks | 56 |  | 0
8 | antivandal PTZ dome IP kamera 4Mpx, rotace 355 stupňů, náklon 90 stupňů, motorický optický zoom od 2.7--2,8 do 12-20mm, WDR <120dB. Snímací senzor CMOS 1/1,8 - 2.8", progressive scan 4Mpx, rozlišení 2560 x 1440@30fps, komprese H.265. Provoz při teplotě -30 až +60°C, krytí IP66, antivandal provedení, PoE, slot na SD kartu. AI(smart) funkce. |  | ks | 2 |  | 0
9 | přípojný montážní box | x | ks | 2 |  | 0
10 | Montáž a zapojení kamery stropní vč.seřízení | x | ks | 2 |  | 0
11 | 4Mpx kompaktní bullet IP kamera s kompresí videa H.265/H264, snímač CMOS 1/1,8” s progresivním skenem,objektiv motorický od 2,7 -2,8 mm do - 12-14 mm.m , WDR(120dB), ICR, IR LED až do 60m. Vestavěný mikrofon, 1x LAN, napájení 12V DC nebo PoE (802.3af), 1/1 audio vstup/výstup, 1/1 alarmový vstup/výstup, dva streamy, RTSP, ONVIF, voděodolná IP67, slot na Micro SD kartu. AI(Umělá inteligence): |  | ks | 7 |  | 0
12 | montážní krabice pod kompaktní kamery | x | ks | 7 |  | 0
13 | Montáž a zapojení venkovní kamery na konzole vč.seřízení | x | ks | 7 |  | 0
14 | Síťový video rekordér pro záznam minimálně 128 IP kamer, 12 - 16 Mpx. Datová propustnost (maximální datový tok) minimálně 400 Mbps, záznamová kapacita 8TB a více, podpora kamer mnoha výrobců včetně ONVIF. 2x LAN 10/100/1000 Mbps, 16x alarmový vstup, 8x alarmový výstup. 2x USB, RAID 0/1/5/6/10, 4xHDMI a 2xVGA výstup, 4K rozlišení na HDMI 1&2 výstupech; vzdálené ovládání z web prohlížeče,mobilní přístup a P2P, napájení 230 VAC, rozměry 2U. |  | ks | 1 |  | 0
15 | Kamerové licence pro rozšířšní NVR na 128 IP kamer |  | kpl | 1 |  | 0
16 | Konfigurace NVR | x | kpl | 1 |  | 0
17 | Pevný disk 8-10 TB SATA pevný disk určený speciálně pro digitální videorekordéry |  | ks | 2 |  | 0
18 | Montáž NVR do datového rozvaděče | x | ks | 1 |  | 0
19 | Vizualizační software |  | kpl | 1 |  | 0
20 | převod nových mapových podkladů | x | kpl | 1 |  | 0
21 | Konfigurace kamerových bodů ve vizualizačním software | x | ks | 65 |  | 0
22 | Zobrazovací software na klienské počítače |  | ks | 5 |  | 0
23 | Instalace klienského software | x | ks | 5 |  | 0
24 | Konfigurace kamer na klienských počítačích | x | ks | 5 |  | 0
25 | Aplikace do mobilního telefonu nebo tabletu (Android, Iphone) s možností zobrazování všech kamer. |  | ks | 5 |  | 0
26 | Konfigurace kamer na aplikaci na mobilním telefonu | x | ks | 5 |  | 0
27 | Demontáže stávajcí technologie, vyhledání a ukončení vývodů | x | kpl | 1 |  | 0
28 | Ekologická likvidace stávající technologie včetně potvzení | x | kpl | 1 |  | 0
29 | Protipožární utěsnění kabel. průrazů ve stěnách, stropech |  | M3 | 0.45 |  | 0
30 | Softwarové nastavení CCTV | x | ks | 1 |  | 0
31 | Uvedení systému CCTV do bezpečného trvalého provozu ve vztahu ke všem navazujícím zařízením | x | ks | 1 |  | 0
32 | Funkční zkoušky systému CCTV včetně 6 ks protokolů + 1 x PDF na CD | x | ks | 1 |  | 0
33 | Výchozí revize v rozsahu ČSN 33 2000-6 včetně 6 ks protokolů + 1 x PDF na CD | x | ks | 1 |  | 0
34 | Zařízení staveniště (hod.) | x | hod | 16 |  | 0
35 | Zkušební provoz CCTV | x | den | 14 |  | 0
36 | Proškolení obsluhy (hod.) | x | hod | 8 |  | 0
37 | Zabezpečení stávajícího vybavení proti prachu a poškození, zatečení vody (kpl.) | x | hod | 70 |  | 0
38 | Výmalba dotčených prostorů s nejvyšší opatrností vč.úklidu: 1 x základ, 2 x vrchní kompletní nákl. (kpl.) | x | m3 | 29 |  | 0
39 | Pomocné montážní práce (hod.) | x | hod | 20 |  | 0
40 | Rozebrání stávajících podhledů a jejich zpětná montáž (kpl.) | x | kpl | 1 |  | 0
41 | Zednické přimomoci (kpl.) | x | ks | 2 |  | 0
42 | Ukončení stávající kabeláže | x | ks | 65 |  | 0
43 | RJ konektory cat 6a | x | ks | 132 |  | 0
44 | zapojení RJ konektoru | x | ks | 132 |  | 0
45 | Patch kabel cat 6 a pro připojení kamery ve stávajícím datovém rozvaděči | x | ks | 66 |  | 0
46 | Propojení patch kabelů ve stávajcím datovém rozvaděči | x | ks | 66 |  | 0
47 | Přesun hmot | x | kpl | 1 |  | 0
48 | Dopravní náklady | x | kpl | 1 |  | 0
49 | Zpracování skutečného provedení ve 2 paré + elektronicky (soupis dodaných prvků, situační zákres nápojných bodů) | x | ks | 1 |  | 0
|  |  |  | Celkem bez DPH |  | 0
Ostatní
Součástí dodávky je uživatelská dokumentace (manuály, provozní kniha, popř. atesty použitých prvků). |  |  |  | DPH |  | 0
Instalace bude na původní kabeláž. |  |  |  | Cena celkem s DPH |  | 0
Položka aktivních prvků je uvedena jako předpoklad - instalace bude výhradně na původní aktivní prvky (PoE switche).
Jednotkové ceny uvedené v nabídce zahrnují jak dodávku materiálu/vybavení, tak jeho instalaci.
Doba uchování záznamu minimálně 6 dní (tj. 144 hodin) jak pro venkovní tak vnitřní kamery.
V době instalace požadujeme funkčnost záznamů maximálního počtu původních kamer s ohledem na aktuální instalaci.
Dodavatel vyplní modře podbarvené buňky
Dodavatel vyplní u každé položky cenu na max. dvě desetinná místa, a to za jednotku bez DPH (jednotková cena), cena celkem bez DPH (přednastavené vzorce je povinen překontrolovat, předdefinované nastavení není závazné).