## List2
Obecný popis nástroje | plánované odebrané množství za rok | cena za MJ bez DPH (doplní dodavatel) | cena bez DPH | DPH 12% | cena vč. DPH
Nástroj pro řízenou bipolární koagulaci: 5 mm nástroj s rovnými zaoblenými branžemi, bilaterálním otevíráním branží 14,5±1 mm, minimální délkou čelistí 19 mm, integrovaným mechanickým nožem, délkou řezu min. 17 mm, čelisti nástroje potaženy nelepivým potahem proti ulpívání tkáně, možnost rotace čelistí nástroje minimálně v rozmezí do 180 st., délka dříku nástroje 37±1 cm pro laparoskopické operace, aktivace ruční nebo pomocí pedálu | 24 |  | 0 | 0 | 0
Nástroj pro řízenou bipolární koagulaci pro otevřenou operativu: 5 mm nástroj se zahnutými branžemi, pevná a pohyblivá branže délky min. 20 mm, integrovaným mechanickým nožem, délkou řezu min. 18 mm, čelisti nástroje potaženy nelepivým potahem proti ulpívání tkáně, možnost rotace čelistí nástroje minimálně v rozmezí do 270 st., délka dříku nástroje 23±1 cm pro otevřené operace, ruční ovládání v jednom kroku | 42 |  | 0 | 0 | 0
Nástroj pro řízenou bipolární koagulaci: 5 mm nástroj se zahnutými branžemi, pevná a pohyblivá branže délky min. 20 mm, integrovaným mechanickým nožem, délkou řezu min. 18 mm, čelisti nástroje potaženy nelepivým potahem proti ulpívání tkáně, možnost rotace čelistí nástroje minimálně v rozmezí do 270 st., délka dříku nástroje 37±1 cm pro laparoskopické operace, ruční ovládání v jednom kroku | 30 |  | 0 | 0 | 0
Nástroj pro řízenou bipolární koagulaci pro otevřené výkony: možnost použití nástroje s bilaterálním otevíráním branží, minimální délkou čelistí 36 mm a integrovaným nožem, délka řezu minimálně 34 mm, obdélníkový dřík o délce 18±1 cm , čelisti nástroje potaženy nelepivým potahem proti ulpívání tkáně, rotace čelistí nástroje min. o 180 st., aktivace ruční nebo pomocí pedálu. | 24 |  | 0 | 0 | 0
celkem za 1 rok (Cena uvedená v Krycím listu - Příloha č. 1 ZD) |  |  | 0 | 0 | 0