## Rekapitulace
Export Komplet | [28 empty] | 2.0 | [5 empty] | False | False | {395026de-ab26-4f1f-b927-b7f5f2e56b8e}
[20 empty] | >> skryté sloupce << | [13 empty] | 0,01 | 21
[34 empty] | 0,01 | 15
|  | REKAPITULACE | [18 empty] | v --- níže se nacházejí doplnkové a pomocné údaje k sestavám --- v | [11 empty] | Návod na vyplnění | 0,001
|  | Kód: |  |  |  |  | IMPORT | [25 empty] | Měnit lze pouze buňky se žlutým podbarvením! 1) na prvním listu Rekapitulace stavby vyplňte v sestavě a) Souhrnný list - údaje o Dodavateli (přenesou se do ostatních sestav i v jiných listech) b) Rekapitulace objektů - potřebné Ostatní náklady 2) na vybraných listech vyplňte v sestavě a) Krycí list - údaje o Dodavateli, pokud se liší od údajů o Dodavateli na Souhrnném listu (údaje se přenesou do ostatních sestav v daném listu) b) Rekapitulace rozpočtu - potřebné Ostatní náklady c) Celkové náklady za plnění - ceny u položek - množství, pokud má žluté podbarvení - a v případě potřeby poznámku (ta je ve skrytém sloupci) | 0,01
|  | Akce: |  |  |  |  | Revitalizace prostor OGV, objekt Masarykovo náměstí 24, Jihlava | [26 empty] | 0,01
|  | KSO: | [13 empty] | CC-CZ: | [17 empty] | 0,01
|  | Místo: | [13 empty] | Datum: |  | 2024-05-13 | [15 empty] | 0,01
0,01
|  | Zadavatel: | [13 empty] | IČ: | [17 empty] | 0,01
|  |  | Oblastní galerie Vysočiny v Jihlavě | [12 empty] | DIČ: | [17 empty] | 0,01
0,01
|  | Dodavatel: | [13 empty] | IČ: |  | Vyplň údaj | [15 empty] | 0,01
|  |  | Vyplň údaj | [12 empty] | DIČ: |  | Vyplň údaj | [15 empty] | 0,01
False
|  | Projektant: | [13 empty] | IČ: | [17 empty] | False
|  |  | Atelier Tsunami s.r.o. | [12 empty] | DIČ: | [17 empty] | True
0,01
|  | Zpracovatel: | [13 empty] | IČ: | [17 empty] | 0,01
[16 empty] | DIČ: | [17 empty] | True
Poznámka:
|  | Cena bez DPH | [13 empty] | 0
[8 empty] | Sazba daně |  |  | Základ daně |  |  |  |  | Výše daně
|  | DPH |  | základní |  |  |  | 21% |  |  | 0 |  |  |  |  | 0
|  |  |  | snížená |  |  |  | 15% |  |  | 0 |  |  |  |  | 0
|  |  |  | zákl. přenesená |  |  |  | 21% |  |  | 0 |  |  |  |  | 0
|  |  |  | sníž. přenesená |  |  |  | 15% |  |  | 0 |  |  |  |  | 0
|  |  |  | nulová |  |  |  | 0% |  |  | 0 |  |  |  |  | 0
|  | Cena s DPH | [6 empty] | v |  |  | CZK |  |  |  | 0
|  | Projektant | [11 empty] | Zpracovatel
|  | Datum a podpis: | [7 empty] | Razítko |  |  |  | Datum a podpis: |  |  | Razítko
|  | Zadavatel | [11 empty] | Dodavatel
|  | Datum a podpis: | [7 empty] | Razítko |  |  |  | Datum a podpis: |  |  | Razítko
REKAPITULACE OBJEKTŮ PLNĚNÍ A SOUPISŮ PRACÍ
| Kód: | [6 empty] | IMPORT
| Akce: | [6 empty] | Revitalizace prostor OGV, objekt Masarykovo náměstí 24, Jihlava
| Místo: | [13 empty] | Datum: |  | 2024-05-13
| Zadavatel: | [6 empty] | Oblastní galerie Vysočiny v Jihlavě | [6 empty] | Projektant: |  | Atelier Tsunami s.r.o. |  |  |  | Informatívní údaje z listů zakázek
| Dodavatel: | [13 empty] | Zpracovatel:
| Kód |  |  |  | Popis | [7 empty] | Cena bez DPH [CZK] |  |  |  |  | Cena s DPH [CZK] | Typ |  | z toho Ostat. náklady [CZK] | DPH [CZK] | Normohodiny [h] | DPH základní [CZK] | DPH snížená [CZK] | DPH základní přenesená [CZK] | DPH snížená přenesená [CZK] | Základna DPH základní | Základna DPH snížená | Základna DPH zákl. přenesená | Základna DPH sníž. přenesená | Základna DPH nulová
| Náklady z rozpočtů | [11 empty] | 0 |  |  |  |  | 0 |  |  | 0 | 0 | 0 | 0 | 0 | 0 | 0 | 0 | 0 | 0 | 0 | 0 |  | D | 0 | ###NOIMPORT### | IMPORT | {395026de-ab26-4f1f-b927-b7f5f2e56b8e} | {00000000-0000-0000-0000-000000000000}
/ |  | 5 |  |  |  | AVT | [6 empty] | 0 |  |  |  |  | 0 | STA |  | 0 | 0 | 0 | 0 | 0 | 0 | 0 | 0 | 0 | 0 | 0 | 0 |  |  | 1 |  | IMPORT | {4743a885-5e03-4fbe-9f47-46d754aa6e7b} | {395026de-ab26-4f1f-b927-b7f5f2e56b8e} | 2

## 5 - AVT
[11 empty] | >> skryté sloupce << | [9 empty] | {4743a885-5e03-4fbe-9f47-46d754aa6e7b}
2
| KRYCÍ LIST SOUPISU PRACÍ | [10 empty] | v --- níže se nacházejí doplnkové a pomocné údaje k sestavám --- v | [8 empty] | False
Akce:
Revitalizace prostor OGV, objekt Masarykovo náměstí 24, Jihlava
Objekt:
5 - AVT
| KSO: | [6 empty] | CC-CZ:
| Místo: | [6 empty] | Datum: | 2024-05-13
| Zadavatel: | [6 empty] | IČ:
|  | Oblastní galerie Vysočiny v Jihlavě | [5 empty] | DIČ:
| Dodavatel: | [6 empty] | IČ: | Vyplň údaj
|  | Vyplň údaj | [5 empty] | DIČ: | Vyplň údaj
| Projektant: | [6 empty] | IČ:
|  | Atelier Tsunami s.r.o. | [5 empty] | DIČ:
| Zpracovatel: | [6 empty] | IČ:
DIČ:
Poznámka:
| Cena bez DPH | [7 empty] | 0
|  |  | Základ daně |  |  |  |  | Sazba daně | Výše daně
| DPH | základní | 0 |  |  |  |  | 21% | 0
|  | snížená | 0 |  |  |  |  | 15% | 0
|  | zákl. přenesená | 0 |  |  |  |  | 21% | 0
|  | sníž. přenesená | 0 |  |  |  |  | 15% | 0
|  | nulová | 0 |  |  |  |  | 0% | 0
| Cena s DPH |  |  |  |  | v | CZK |  | 0
| Projektant |  |  |  |  | Zpracovatel
| Datum a podpis: |  | Razítko |  |  | Datum a podpis: |  |  | Razítko
| Zadavatel |  |  |  |  | Dodavatel
| Datum a podpis: |  | Razítko |  |  | Datum a podpis: |  |  | Razítko
REKAPITULACE ČLENĚNÍ SOUPISU PRACÍ
Akce:
Revitalizace prostor OGV, objekt Masarykovo náměstí 24, Jihlava
Objekt:
5 - AVT
Místo: | [7 empty] | Datum: | 2024-05-13
Zadavatel: |  |  | Oblastní galerie Vysočiny v Jihlavě |  |  |  |  | Projektant: | Atelier Tsunami s.r.o.
Dodavatel: |  |  | Vyplň údaj |  |  |  |  | Zpracovatel:
Kód dílu - Popis | [8 empty] | Cena celkem [CZK]
Náklady ze soupisu prací | [8 empty] | 0 | [12 empty] | -1
| D1 - Audio video technika | [7 empty] | 0
SOUPIS PRACÍ
Akce:
Revitalizace prostor OGV, objekt Masarykovo náměstí 24, Jihlava
Objekt:
5 - AVT
Místo: | [7 empty] | Datum: | 2024-05-13
Zadavatel: |  |  | Oblastní galerie Vysočiny v Jihlavě |  |  |  |  | Projektant: | Atelier Tsunami s.r.o.
Dodavatel: |  |  | Vyplň údaj |  |  |  |  | Zpracovatel:
PČ | Typ | Kód | Popis | Výrobce | Model, Typ | MJ | Množství | J.cena [CZK] | Cena celkem [CZK] | Cenová soustava |  |  | DPH | J. Nh [h] | Nh celkem [h] | J. hmotnost [t] | Hmotnost celkem [t] | J. suť [t] | Suť Celkem [t]
Náklady soupisu celkem | [8 empty] | 0 | [5 empty] | 0 |  | 0 |  | 0 |  | D | -1 | [7 empty] | 0
| D | D1 | Audio video technika | [5 empty] | 0 | [5 empty] | 0 |  | 0 |  | 0 | 1 | D | 0 | ROZPOCET | [6 empty] | 0
1 | K | 1 | Projektor |  |  | ks | 4 |  | 0 |  |  |  | základní |  | 0 | 0 | 0 | 0 | 0 | 4 | K | 1 | ROZPOCET | 0 | 0 | 0 | 0 | 0 | 1 | 0 | 4 | 2
| P |  | Poznámka k položce: Laserový projektor o svítivosti min. 5200 lm s technologií 3 LCD, rozlišení WUXGA, kontrastní poměr 2 500 000:1, projekční poměr 1,35-2,2:1, manuální lens shift min. 30 % vertikálně, min. 20 % horizontálně, životnost zdroje min. 20 000 hod., konektivita HDMI, LAN, RS 232, HDBaseT s podporou XTP, barva bílá | [17 empty] | P | 1
2 | K | 4 | Stropní držák projektoru |  |  | ks | 3 |  | 0 |  |  |  | základní |  | 0 | 0 | 0 | 0 | 0 | 4 | K | 1 | ROZPOCET | 0 | 0 | 0 | 0 | 0 | 1 | 0 | 4 | 4
| P |  | Poznámka k položce: Teleskopický stropní držák pro střední projektory, nosnost dle dodávaného projektoru, nastavitelná výška min. 40-55cm, barva bílá | [17 empty] | P | 1
3 | K | 7 | Mobilní projekční plátno |  |  | ks | 1 |  | 0 |  |  |  | základní |  | 0 | 0 | 0 | 0 | 0 | 4 | K | 1 | ROZPOCET | 0 | 0 | 0 | 0 | 0 | 1 | 0 | 4 | 6
| P |  | Poznámka k položce: Přenosné plátno s třínožkovým stativem o rozměrech 234-240 × 176-182 cm, plynule nastavitelná výška spodní hrany plátna | [17 empty] | P | 1
4 | K | 8 | Display |  |  | ks | 1 |  | 0 |  |  |  | základní |  | 0 | 0 | 0 | 0 | 0 | 4 | K | 1 | ROZPOCET | 0 | 0 | 0 | 0 | 0 | 1 | 0 | 4 | 8
| P |  | Poznámka k položce: Displej o úhlopříčce zobrazovací plochy min. 54“, rozlišení až 3840×2160, jas min. 350 nit, kontrastní poměr min. 4000:1, pozorovací úhel min. 178°, operační doba 24/7, konektivita min. 2×HDMI, LAN, RS 232, USB player, Vesa uchycení | [17 empty] | P | 1
5 | K | 9 | Dotykový displej |  |  | ks | 1 |  | 0 |  |  |  | základní |  | 0 | 0 | 0 | 0 | 0 | 4 | K | 1 | ROZPOCET | 0 | 0 | 0 | 0 | 0 | 1 | 0 | 4 | 10
| P |  | Poznámka k položce: Dotykový displej o úhlopříčce zobrazovací plochy min. 54“, rozlišení až 3840×2160, jas min. 350 cd/m2, min. kontrast 1000:1, pozorovací úhel min. 178°, displej z tvrzeného skla odolného proti poškrábání, operační doba 24/7, face up orientace, Vesa uchycení, IP54, vícenásobný dotyk prstem nebo perem, konektivita min. 2×HDMI, USB, LAN, součástí zapojení do kompletu s PC a osazení do stolu (součást části mobiliář) | [17 empty] | P | 1
6 | K | 11 | Mini PC integrované ve stole |  |  | ks | 1 |  | 0 |  |  |  | základní |  | 0 | 0 | 0 | 0 | 0 | 4 | K | 1 | ROZPOCET | 0 | 0 | 0 | 0 | 0 | 1 | 0 | 4 | 14
| P |  | Poznámka k položce: min. 4jádrový procesor (min. 1.9 GHz, TB min. 4.2 GHz), operační paměť min. 8 GB DDR4, pevný disk min. 500 GB SSD M.2 PCIe 4.0 NVMe, integrovaná grafická karta, min. 2.5 GLAN, min. 2x USB 3.0 a 1x USB 2.0, min. 2x HDMI, včetně operačního systému | [17 empty] | P | 1
7 | K | 12 | Interaktivní displej |  |  | ks | 1 |  | 0 |  |  |  | základní |  | 0 | 0 | 0 | 0 | 0 | 4 | K | 1 | ROZPOCET | 0 | 0 | 0 | 0 | 0 | 1 | 0 | 4 | 16
| P |  | Poznámka k položce: Dotykový interaktivní displej o úhlopříčce min. 31“zobrazovací plochy s integrovaným webovým prohlížečem, rozlišení 1920×1080, jas min. 300 nit, kontrast min. 5000:1, pozorovací úhel min. 178°, konektivita min. 2×HDMI, 2×USB, LAN, RS 232, Vesa uchycení | [17 empty] | P | 1
8 | K | 15 | Reproduktor |  |  | ks | 2 |  | 0 |  |  |  | základní |  | 0 | 0 | 0 | 0 | 0 | 4 | K | 1 | ROZPOCET | 0 | 0 | 0 | 0 | 0 | 1 | 0 | 4 | 18
| P |  | Poznámka k položce: Aktivní dvoupásmový reproduktor, frekvenční rozsah min. 44 Hz – 20 kHz, SPL min. 120 dB, výkon zesilovače min. 2000 W, DSP zpracování signálu, Dante vstup, dva linkové vstupy a výstupy, možnost zavěšení na stěnu nebo umístění na stativ | [17 empty] | P | 1
9 | K | 16 | Dante licence |  |  | ks | 4 |  | 0 |  |  |  | základní |  | 0 | 0 | 0 | 0 | 0 | 4 | K | 1 | ROZPOCET | 0 | 0 | 0 | 0 | 0 | 1 | 0 | 4 | 20
| P |  | Poznámka k položce: Licence Dante virtual soundcard | [17 empty] | P | 1
10 | K | 17 | KVM přepínač |  |  | ks | 1 |  | 0 |  |  |  | základní |  | 0 | 0 | 0 | 0 | 0 | 4 | K | 1 | ROZPOCET | 0 | 0 | 0 | 0 | 0 | 1 | 0 | 4 | 22
| P |  | Poznámka k položce: 4portový přepínač, který umožňuje ovládat až 4 HDMI počítače z jediné USB klávesnice, myši a monitoru, 4 HDMI, 4 USB vstupní porty, 1 HDMI, 2 USB výstupní porty | [17 empty] | P | 1
11 | K | 18 | Převodník Tx |  |  | ks | 4 |  | 0 |  |  |  | základní |  | 0 | 0 | 0 | 0 | 0 | 4 | K | 1 | ROZPOCET | 0 | 0 | 0 | 0 | 0 | 1 | 0 | 4 | 24
| P |  | Poznámka k položce: Převádí video, audio, RS 232 do formátu XTP, HDMI vstup, HDMI loop thru, XTP výstup, maximální délka přenosu nejméně 100 m | [17 empty] | P | 1
12 | K | 19 | Switch |  |  | ks | 1 |  | 0 |  |  |  | základní |  | 0 | 0 | 0 | 0 | 0 | 4 | K | 1 | ROZPOCET | 0 | 0 | 0 | 0 | 0 | 1 | 0 | 4 | 26
| P |  | Poznámka k položce: Řiditelný switch s 24 1000Mbps PoE porty, podporované standardy 802.3af, 802.03at, funkce QoS, VLAN, PoE budget min. 100 W, racková montáž | [17 empty] | P | 1
13 | K | 20 | Náhledový monitor |  |  | ks | 1 |  | 0 |  |  |  | základní |  | 0 | 0 | 0 | 0 | 0 | 4 | K | 1 | ROZPOCET | 0 | 0 | 0 | 0 | 0 | 1 | 0 | 4 | 28
| P |  | Poznámka k položce: Monitor o úhlopříčce min. 21“ a rozlišení min. 1920×1080, obnovovací frekvence min. 60 Hz, jas min. 250 cd/m2, kontrastní poměr 1000:1, pozorovací úhel min. 178°, HDMI, DP vstup | [17 empty] | P | 1
14 | K | 21 | Mini PC |  |  | ks | 4 |  | 0 |  |  |  | základní |  | 0 | 0 | 0 | 0 | 0 | 4 | K | 1 | ROZPOCET | 0 | 0 | 0 | 0 | 0 | 1 | 0 | 4 | 30
| P |  | Poznámka k položce: min. 4jádrový procesor (min. 3.2 GHz, min. TB 4.3 GHz), min. 8 GB operační paměti DDR4, min. disk 500 GB SSD M.2 PCIe, mechanika DVD±RW, integrovaná grafická karta, GLAN, min. 2x USB 2.0 a 1x USB 3.0, DisplayPort, HDMI, včetně operačního systému | [17 empty] | P | 1
15 | K | 23 | Držák displeje |  |  | ks | 1 |  | 0 |  |  |  | základní |  | 0 | 0 | 0 | 0 | 0 | 4 | K | 1 | ROZPOCET | 0 | 0 | 0 | 0 | 0 | 1 | 0 | 4 | 32
| P |  | Poznámka k položce: Fixní závěs pro malé displeje, Vesa uchycení a nosnost odpovídající displeji dodávanému v rámci pol. č. 7 | [17 empty] | P | 1
16 | K | 24 | Polohovatelný držák displeje |  |  | ks | 1 |  | 0 |  |  |  | základní |  | 0 | 0 | 0 | 0 | 0 | 4 | K | 1 | ROZPOCET | 0 | 0 | 0 | 0 | 0 | 1 | 0 | 4 | 34
| P |  | Poznámka k položce: Polohovatelný závěs pro velké displeje, Vesa uchycení a nosnost odpovídající displeji dodávanému v rámci pol. č. 4 | [17 empty] | P | 1
17 | K | 24.1 | Nábytková racková skříňka |  |  | ks | 1 |  | 0 |  |  |  | základní |  | 0 | 0 | 0 | 0 | 0 | 4 | K | 1 | ROZPOCET | 0 | 0 | 0 | 0 | 0 | 1 | 0 | 4 | 36
| P |  | Poznámka k položce: Nábytková racková skříň pro AVT, sklo, MDF, včetně vnitřní výstroje, 600 x 600 x 800 mm, barva bílá | [17 empty] | P | 1
18 | K | 26 | Siťová karta |  |  | ks | 4 |  | 0 |  |  |  | základní |  | 0 | 0 | 0 | 0 | 0 | 4 | K | 1 | ROZPOCET | 0 | 0 | 0 | 0 | 0 | 1 | 0 | 4 | 38
| P |  | Poznámka k položce: Síťová karta kompatibilní s dodávaným typem PC | [17 empty] | P | 1
19 | K | 27 | Stativ reproduktoru |  |  | ks | 2 |  | 0 |  |  |  | základní |  | 0 | 0 | 0 | 0 | 0 | 4 | K | 1 | ROZPOCET | 0 | 0 | 0 | 0 | 0 | 1 | 0 | 4 | 40
| P |  | Poznámka k položce: Výškově nastavitelný stativ kompatibilní s dodávaným typem reproduktoru | [17 empty] | P | 1
20 | K | 28 | Práce |  |  | kpl | 1 |  | 0 |  |  |  | základní |  | 0 | 0 | 0 | 0 | 0 | 4 | K | 1 | ROZPOCET | 0 | 0 | 0 | 0 | 0 | 1 | 0 | 4 | 42
| P |  | Poznámka k položce: Instalace a nastavení shora uvedených prvků, zapojení do systému, oživení, předání uživateli a jeho zaškolení
21 | K | 29 | Doprava osob a materiálu |  |  | kpl | 1 |  | 0 |  |  |  | základní |  | 0 | 0 | 0 | 0 | 0 | 4 | K | 1 | ROZPOCET | 0 | 0 | 0 | 0 | 0 | 1 | 0 | 4 | 44
| P |  | Poznámka k položce: Doprava osob a materiálu | [17 empty] | P | 1