## specifikace
DNS IT3 014
Příloha č. 1 Výzvy - Technická a množstevní specifikace
Číslo | Název předmětu | CPV kód | Požadavky na provedení (minimální technická specifikace) * | Nabízený produkt** | Celkový požadovaný počet kusů | Měrná jednotka | Maximální přípustná jednotková cena (1 ks) bez DPH *** | Sazba DPH v % | Jednotková cena za MJ bez DPH | Výše DPH za MJ (v Kč) | Jednotková cena za MJ včetně DPH | Celková cena za položku bez DPH | Výše DPH (v Kč) | Celková cena za položku včetně DPH
1 | tiskárna | 30232110-8 | viz List1 |  | 2 | ks | 79000 | 21 |  | 0 | 0 | 0 | 0 | 0
Celková nabízená cena:
bez DPH: | 0
výše DPH: | 0
s DPH: | 0
* zadavatel umožňuje nabídnout rovnocenné řešení. Rovnocenné řešení uvede účastník zadávacího řízení do přílohy kupní smlouvy (do samostatného sloupce, který vytvoří) včetně ceny podle způsobu stanoveného v bodě 5 Výzvy. ** účastník zadávacího řízení uvede obchodní název a popis nabízeného řešení *** zadavatel upozorňuje, že se jedná o cenu, která nesmí být překročena. V případě překročení maximálně přípustné jednotkové ceny bude nabídka takového účastníka zadávacího řízení vyřazena a účastník zadávacího řízení vyloučen ze zadávacího řízení

## List1
List 1
Minimální požadované vlastnosti
Barva | Laserová barevná
Formát | A4, A3
Rozhraní | USB;LAN
Tisk | rozlišení min DPI 600, 4bitová hloubka a více
rychlost: A4 čb/bar 25 str/min, A3 čb/bar 15 str/min
zahřívání do 13 s, tisk 1. str čb/bar do 13 s, automatický duplexní tisk formátu A6S–SRA3 a gramáže až 256 g/m²
min. životnost zobrazovací jednotky (válec) černá 170 000, barevná 65 000 stran, min životnost toneru (čb+bar) 28 000 stran, měsíční zátěž cca 3000 stran
Sken | rozlišení min DPI 600, 4bitová hloubka a více, aut. podavač s oboustr. tiskem 35 - 160 g/m2
rychlost: čb/bar 100 str/min
skenování do emailu, na USB, do síťové složky SMB
formáty jpeg, tiff, pdf, dále prohledávatelné pdf, pdf/A, docx, pptx, xlsx
Funkce | Multifunkce
automatický duplex
oboustranný automatický podavač dokumentů na min 100 listů
boční podavač
tiskový jazyk (PCL5, PCL6, Postscript)
2 zásobníky papíru, velikost A4 a A3
ovladače pro Windows (10, 11)
menu a popisky v češtině
displej (dotykový, barevný), sklopný
tisk z USB
pevný disk SSD min. 256 GB
Spotřeba energie | Energy Star, stand-by, max. odběr 1,6 kW, TEC 0,9 kWh
Hlučnost | do 65 dB
Příslušenství | pojízdný stolek s možností aretace
Sada plnohodnotných tonerů | ANO
Dodání, montáž a zaškolení na místě určeném kupujícím | ANO
Záruka a podpora | viz kupní smlouva
Zboží nebude použité ani repasované