## specifikace
DNS IT3 015
Příloha č. 1 Výzvy - Technická a množstevní specifikace
Číslo | Název předmětu | CPV kód | Požadavky na provedení (minimální technická specifikace) * | Nabízený produkt** | Celkový požadovaný počet kusů | Měrná jednotka | Maximální přípustná jednotková cena (1 ks) bez DPH *** | Sazba DPH v % | Jednotková cena za MJ bez DPH | Výše DPH za MJ (v Kč) | Jednotková cena za MJ včetně DPH | Celková cena za položku bez DPH | Výše DPH (v Kč) | Celková cena za položku včetně DPH
1 | tiskárna | 30232110-8 | viz List1 |  | 2 | ks | 80000 | 21 |  | 0 | 0 | 0 | 0 | 0
Celková nabízená cena:
bez DPH: | 0
výše DPH: | 0
s DPH: | 0
* zadavatel umožňuje nabídnout rovnocenné řešení. Rovnocenné řešení uvede účastník zadávacího řízení do přílohy kupní smlouvy (do samostatného sloupce, který vytvoří) včetně ceny podle způsobu stanoveného v bodě 5 Výzvy. ** účastník zadávacího řízení uvede obchodní název a popis nabízeného řešení *** zadavatel upozorňuje, že se jedná o cenu, která nesmí být překročena. V případě překročení maximálně přípustné jednotkové ceny bude nabídka takového účastníka zadávacího řízení vyřazena a účastník zadávacího řízení vyloučen ze zadávacího řízení

## List1
List 1
Minimální požadované vlastnosti
Barva | Laserová barevná
Formát | A6, A5, A4, A3, jiný, obálky
Rozhraní | ethernet 10/100/1000, USB 2.0
Tisk | tiskové jazyky PCL 5c a PostScript 3 ve standardu možnost tisku na papír gramáže až 256 g/m² ze všech kazet možnost tisku na papír formátu A6 z kazety možnost potisku obálek z kazety možnost tisku na dlouhé papíry (bannery) délky minimálně 1,1 m a šířky 297 mm možnost přímého tisku Microsoft Office dokumentů z USB flash disku (minimálně formáty DOCX, XLSX, PPTX) 100% rychlost při duplexním tisku 30 str/min jednostranně a také 30 str/min oboustranně automatický duplexní tisk formátu A6S–SRA3 a gramáže až 256 g/m² podpora přímého tisku PDF 1.7 z USB
Sken | barevný scanner skenování do emailu, složky SMB, FTP formáty skenování PDF, JPEG, TIFF
Funkce | tisk, kopírování, sken minimálně 8 GB paměti RAM SSD disk bez pohybujících se mechanických části s minimální kapacitou 250 GB doba zahřívání do 15 s osvětlení výstupní přihrádky na papír minimálně 10 palcový vícedotykový kapacitní displej ovládání stroje podobné jako na mobilu či tabletu (netřeba znovu zaškolovat uživatele) možnost dlaždicového zobrazení na ovládacím panelu (snižuje se počet klepnutí) haptická (vibrační) odezva při doteku displeje displej s možností náklonu minimálně 85°, aby jej bylo možné ovládat i z invalidního vozíku duplexní kopírování a skenování kopírování - zvětšování a zmenšování 25-400% v krocích 0,1% boční podavač minimálně 2 ks univerzálních zásobníků papíru do velikosti A3 s kapacitou minimálně 500 listů www administrační prostředí (včetně správy počítadel a kódů) HW podpora pro připojení terminálu SafeQ menu a popisky v češtině
Příslušenství | stolek pod tiskárnu
Sada plnohodnotných tonerů | ANO, výtežnost tonerů 28000 stránek +- 10 %
Dodání, montáž a zaškolení na místě určeném kupujícím | ANO
Záruka a podpora | běžná záruka 24 měsíců
Zboží nebude použité ani repasované