## Rekapitulace stavby
Export Komplet | [24 empty] | VZ | 2.0 | ZAMOK |  |  |  |  | False | False | {d364f58e-7124-4a50-a500-58863d554423}
[31 empty] | 0,01 | 21
[31 empty] | 0,01 | 12
|  | REKAPITULACE STAVBY | [15 empty] | v --- níže se nacházejí doplnkové a pomocné údaje k sestavám --- v | [11 empty] | Návod na vyplnění | 0,001
|  | Kód: |  |  |  |  | 202403 | [22 empty] | Měnit lze pouze buňky se žlutým podbarvením! 1) v Rekapitulaci stavby vyplňte údaje o Uchazeči (přenesou se do ostatních sestav i v jiných listech) 2) na vybraných listech vyplňte v sestavě Soupis prací ceny u položek | 0,01
|  | Stavba: |  |  |  |  | SPŠ Třebíč - Přístavba Domova mládeže | [23 empty] | 0,01
|  | KSO: | [11 empty] | CC-CZ: | [16 empty] | 0,01
|  | Místo: | [11 empty] | Datum: |  | 27. 3. 2024 | [14 empty] | 0,01
0,01
|  | Zadavatel: | [11 empty] | IČ: | [16 empty] | 0,01
[14 empty] | DIČ: | [16 empty] | 0,01
0,01
|  | Uchazeč: | [11 empty] | IČ: |  | Vyplň údaj | [14 empty] | 0,01
|  |  | Vyplň údaj | [10 empty] | DIČ: |  | Vyplň údaj | [14 empty] | 0,01
False
|  | Projektant: | [11 empty] | IČ: | [16 empty] | False
[14 empty] | DIČ: | [16 empty] | True
0,01
|  | Zpracovatel: | [11 empty] | IČ: | [16 empty] | 0,01
[14 empty] | DIČ: | [16 empty] | False
Poznámka:
Soupis prací je sestaven s využitím Cenové soustavy ÚRS. Položky, které pochází z této cenové soustavy, jsou ve sloupci 'Cenová soustava' označeny popisem 'CS ÚRS' a úrovní příslušného kalendářního pololetí. Veškeré další informace vymezující popis a podmínky použití těchto položek z Cenové soustavy, které nejsou uvedeny přímo v soupisu prací, jsou neomezeně dálkově k dispozici na webu podminky.urs.cz. Nedílnou součástí výkazu výměr je projektová dokumentace zpracovaná projekční firmou ERPLAN .s.r.o. Pro sestavení SOUPISU PRACÍ v podrobnostech vymezených vyhláškou č. 169/2016 Sb. byla použita cenová soustava URS, která obsahuje veškeré údaje nezbytné pro soupis prací - viz. §4 odst. 4 této vyhlášky. Dle vyhlášky č. 169/2016Sb. §11 odst. 2 uvádí zadavatel v zadávací dokumentaci odkaz na použitou cenovou soustavu (zadavatel zajišťuje neomezený dálkový přístup k cenové soustavě, jelikož byla použita). UCHAZEČ O VEŘEJNOU ZAKÁZKU JE POVINEN PŘI OCEŇOVÁNÍ SOUTĚŽNÍHO SOUPISU STAVEBNÍCH PRACÍ, DODÁVEK A SLUŽEB S VÝKAZEM VÝMĚR PROVÉST KONTROLU FUNKCE ARITMETICKÝCH VZORCŮ JEDNOTLIVÝCH SOUPISŮ VE VAZBĚ NA JEDNOTLIVÉ ODDÍLY, REKAPITULACE A KRYCÍ LIST. Technické a materiálové specifikace jednotlivých navržených materiálů, prvků a výrobků jsou uvedeny v samostatných částech této projektové dokumentace jako je VÝKRESOVÁ ČÁST, VÝPIS PRVKŮ PSV, SKLADBY KONSTRUKCÍ A TECHNICKÁ ZPRÁVA. Na základě těchto podkladů bude provedeno ocenění výše uvedených prací, dodávek a služeb. U všech dodávek budou v ceně zahrnuty náklady na doplňkový kotevní a spojovací materiál, zhotovení případné výrobní dokumentace nebo pořízení fyzických vzorků materiálů a vzorníků barev. Kde není výslovně uvedeno, bude pracovní postup a technologie provádění stanovena oprávněnou osobou zhotovitele. TYTO PŘÍLOHY JSOU NEDÍLNOU SOUČÁSTÍ SOUTĚŽNÍHO SOUPISU STAVEBNÍCH PRACÍ, DODÁVEK A SLUŽEB S VÝKAZEM VÝMĚR.
|  | Cena bez DPH | [11 empty] | 0
[8 empty] | Sazba daně |  | Základ daně |  |  |  | Výše daně
|  | DPH |  | základní |  |  |  | 21% |  | 0 |  |  |  | 0
|  |  |  | snížená |  |  |  | 12% |  | 0 |  |  |  | 0
|  |  |  | zákl. přenesená |  |  |  | 21% |  | 0 |  |  |  | 0
|  |  |  | sníž. přenesená |  |  |  | 12% |  | 0 |  |  |  | 0
|  |  |  | nulová |  |  |  | 0% |  | 0 |  |  |  | 0
|  | Cena s DPH | [6 empty] | v |  | CZK |  |  | 0
REKAPITULACE OBJEKTŮ STAVBY A SOUPISŮ PRACÍ
| Kód: | [6 empty] | 202403
| Stavba: | [6 empty] | SPŠ Třebíč - Přístavba Domova mládeže
| Místo: | [11 empty] | Datum: |  | 27. 3. 2024
| Zadavatel: | [11 empty] | Projektant: |  |  |  |  | Informatívní údaje z listů zakázek
| Uchazeč: | [11 empty] | Zpracovatel:
| Kód |  |  |  | Popis | [6 empty] | Cena bez DPH [CZK] |  |  |  | Cena s DPH [CZK] | Typ | z toho Ostat. náklady [CZK] | DPH [CZK] | Normohodiny [h] | DPH základní [CZK] | DPH snížená [CZK] | DPH základní přenesená [CZK] | DPH snížená přenesená [CZK] | Základna DPH základní | Základna DPH snížená | Základna DPH zákl. přenesená | Základna DPH sníž. přenesená | Základna DPH nulová
| Náklady stavby celkem | [10 empty] | 0 |  |  |  | 0 |  | 0 | 0 | 0 | 0 | 0 | 0 | 0 | 0 | 0 | 0 | 0 | 0 |  | D | 0 | ###NOIMPORT### | IMPORT | {d364f58e-7124-4a50-a500-58863d554423} | {00000000-0000-0000-0000-000000000000}
/ |  | 01 |  |  |  | Bourané konstrukce | [5 empty] | 0 |  |  |  | 0 | STA | 0 | 0 | 0 | 0 | 0 | 0 | 0 | 0 | 0 | 0 | 0 | 0 |  |  | 1 |  | IMPORT | {308e315a-3286-4f80-a8b2-846cbc83c8bf} | {d364f58e-7124-4a50-a500-58863d554423} | 2
/ |  | 02 |  |  |  | Stavební část | [5 empty] | 0 |  |  |  | 0 | STA | 0 | 0 | 0 | 0 | 0 | 0 | 0 | 0 | 0 | 0 | 0 | 0 |  |  | 1 |  | IMPORT | {3feca450-6eac-418c-ad8b-2d3ed13247d7} | {d364f58e-7124-4a50-a500-58863d554423} | 2
/ |  | 03 |  |  |  | ZTI | [5 empty] | 0 |  |  |  | 0 | STA | 0 | 0 | 0 | 0 | 0 | 0 | 0 | 0 | 0 | 0 | 0 | 0 |  |  | 1 |  | IMPORT | {f573b310-c015-446d-9fcd-3d2ccacf6f4e} | {d364f58e-7124-4a50-a500-58863d554423} | 2
/ |  | 04 |  |  |  | UT | [5 empty] | 0 |  |  |  | 0 | STA | 0 | 0 | 0 | 0 | 0 | 0 | 0 | 0 | 0 | 0 | 0 | 0 |  |  | 1 |  | IMPORT | {04eea899-dfd8-4191-b2d4-626091a706ae} | {d364f58e-7124-4a50-a500-58863d554423} | 2
/ |  | 05 |  |  |  | VZT | [5 empty] | 0 |  |  |  | 0 | STA | 0 | 0 | 0 | 0 | 0 | 0 | 0 | 0 | 0 | 0 | 0 | 0 |  |  | 1 |  | IMPORT | {0083f41d-5e7a-4fd2-be88-2724f23b0c47} | {d364f58e-7124-4a50-a500-58863d554423} | 2
/ |  | 06 |  |  |  | MaR | [5 empty] | 0 |  |  |  | 0 | STA | 0 | 0 | 0 | 0 | 0 | 0 | 0 | 0 | 0 | 0 | 0 | 0 |  |  | 1 |  | IMPORT | {e3874db0-7798-428b-82fc-d10f9278b760} | {d364f58e-7124-4a50-a500-58863d554423} | 2
/ |  | 07 |  |  |  | Silnoproud | [5 empty] | 0 |  |  |  | 0 | STA | 0 | 0 | 0 | 0 | 0 | 0 | 0 | 0 | 0 | 0 | 0 | 0 |  |  | 1 |  | IMPORT | {16848184-f9e0-45fc-8329-22da4f04d4bc} | {d364f58e-7124-4a50-a500-58863d554423} | 2
/ |  | 08 |  |  |  | Slaboproud | [5 empty] | 0 |  |  |  | 0 | STA | 0 | 0 | 0 | 0 | 0 | 0 | 0 | 0 | 0 | 0 | 0 | 0 |  |  | 1 |  | IMPORT | {8da58145-5c47-4768-ab5d-d182689858ef} | {d364f58e-7124-4a50-a500-58863d554423} | 2
/ |  | 09 |  |  |  | FVE | [5 empty] | 0 |  |  |  | 0 | STA | 0 | 0 | 0 | 0 | 0 | 0 | 0 | 0 | 0 | 0 | 0 | 0 |  |  | 1 |  | IMPORT | {36452255-3f31-4512-b1ad-bb21683facb6} | {d364f58e-7124-4a50-a500-58863d554423} | 2
/ |  | 10 |  |  |  | VRN | [5 empty] | 0 |  |  |  | 0 | STA | 0 | 0 | 0 | 0 | 0 | 0 | 0 | 0 | 0 | 0 | 0 | 0 |  |  | 1 |  | IMPORT | {3d3a2b69-5c5c-48ea-ad09-1cb15d6c6c97} | {d364f58e-7124-4a50-a500-58863d554423} | 2

## 01 - Bourané konstrukce
{308e315a-3286-4f80-a8b2-846cbc83c8bf}
2
| KRYCÍ LIST SOUPISU PRACÍ | [7 empty] | v --- níže se nacházejí doplnkové a pomocné údaje k sestavám --- v | [8 empty] | False
Stavba:
SPŠ Třebíč - Přístavba Domova mládeže
Objekt:
01 - Bourané konstrukce
| KSO: |  |  |  |  | CC-CZ:
| Místo: |  |  |  |  | Datum: | 27. 3. 2024
| Zadavatel: |  |  |  |  | IČ:
DIČ:
| Uchazeč: |  |  |  |  | IČ: | Vyplň údaj
|  | Vyplň údaj |  |  |  | DIČ: | Vyplň údaj
| Projektant: |  |  |  |  | IČ:
DIČ:
| Zpracovatel: |  |  |  |  | IČ:
DIČ:
Poznámka:
| Cena bez DPH | [5 empty] | 0
|  |  | Základ daně |  |  | Sazba daně | Výše daně
| DPH | základní | 0 |  |  | 21% | 0
|  | snížená | 0 |  |  | 12% | 0
|  | zákl. přenesená | 0 |  |  | 21% | 0
|  | sníž. přenesená | 0 |  |  | 12% | 0
|  | nulová | 0 |  |  | 0% | 0
| Cena s DPH |  |  | v | CZK |  | 0
REKAPITULACE ČLENĚNÍ SOUPISU PRACÍ
Stavba:
SPŠ Třebíč - Přístavba Domova mládeže
Objekt:
01 - Bourané konstrukce
Místo: | [5 empty] | Datum: | 27. 3. 2024
Zadavatel: | [5 empty] | Projektant:
Uchazeč: |  |  | Vyplň údaj |  |  | Zpracovatel:
Kód dílu - Popis | [6 empty] | Cena celkem [CZK]
Náklady stavby celkem | [6 empty] | 0 | [11 empty] | -1
| HSV - Práce a dodávky HSV | [5 empty] | 0
| 1 - Zemní práce | [5 empty] | 0
| 9 - Ostatní konstrukce a práce, bourání | [5 empty] | 0
| 997 - Přesun sutě | [5 empty] | 0
| PSV - Práce a dodávky PSV | [5 empty] | 0
| 711 - Izolace proti vodě, vlhkosti a plynům | [5 empty] | 0
| 712 - Povlakové krytiny | [5 empty] | 0
| 713 - Izolace tepelné | [5 empty] | 0
| 723 - Zdravotechnika | [5 empty] | 0
| 725 - Zdravotechnika - zařizovací předměty | [5 empty] | 0
| 735 - Ústřední vytápění - otopná tělesa | [5 empty] | 0
| 762 - Konstrukce tesařské | [5 empty] | 0
| 764 - Konstrukce klempířské | [5 empty] | 0
| 765 - Krytina skládaná | [5 empty] | 0
| 766 - Konstrukce truhlářské | [5 empty] | 0
| 767 - Konstrukce zámečnické | [5 empty] | 0
| 771 - Podlahy z dlaždic | [5 empty] | 0
| 776 - Podlahy povlakové | [5 empty] | 0
| 781 - Dokončovací práce - obklady | [5 empty] | 0
| 783 - Dokončovací práce - nátěry | [5 empty] | 0
SOUPIS PRACÍ
Stavba:
SPŠ Třebíč - Přístavba Domova mládeže
Objekt:
01 - Bourané konstrukce
Místo: | [5 empty] | Datum: | 27. 3. 2024
Zadavatel: | [5 empty] | Projektant:
Uchazeč: |  |  | Vyplň údaj |  |  | Zpracovatel:
PČ | Typ | Kód | Popis | MJ | Množství | J.cena [CZK] | Cena celkem [CZK] | Cenová soustava |  | DPH | J. Nh [h] | Nh celkem [h] | J. hmotnost [t] | Hmotnost celkem [t] | J. suť [t] | Suť Celkem [t]
Náklady soupisu celkem | [6 empty] | 0 |  |  |  |  | 0 |  | 97.2065 |  | 619.2519 |  | D | -1 | [10 empty] | 0
| D | HSV | Práce a dodávky HSV |  |  |  | 0 |  |  |  |  | 0 |  | 97.1383 |  | 566.0921 | 1 | D | 0 |  |  |  | ROZPOCET | [6 empty] | 0
| D | 1 | Zemní práce |  |  |  | 0 |  |  |  |  | 0 |  | 97.064 |  | 18.7848 | 1 | D | 1 |  |  |  | ROZPOCET | [6 empty] | 0
1 | K | 111211212 | Snesení větví stromů na hromady nebo naložení na dopravní prostředek jehličnatých v rovině nebo ve svahu do 1:3, průměru kmene přes 30 cm | kus | 10 |  | 0 | CS ÚRS 2024 01 |  | základní |  | 0 | 0 | 0 | 0 | 0 | 4 | K | 2 |  |  |  | ROZPOCET | 0 | 0 | 0 | 0 | 0 | 1 | 0 | 4 | 1999808778
| Online PSC |  | https://podminky.urs.cz/item/CS_URS_2024_01/111211212 | [14 empty] | Online PSC | 2
| VV |  | 10 |  | 10 | [12 empty] | VV | 2 | 2 | True | 0 | ROZPOCET
| VV |  | Součet |  | 10 | [12 empty] | VV | 2 | 4 | True | 1 | ROZPOCET
2 | K | 112101122 | Odstranění stromů s odřezáním kmene a s odvětvením jehličnatých bez odkornění, průměru kmene přes 300 do 500 mm | kus | 10 |  | 0 | CS ÚRS 2024 01 |  | základní |  | 0 | 0 | 0 | 0 | 0 | 4 | K | 2 |  |  |  | ROZPOCET | 0 | 0 | 0 | 0 | 0 | 1 | 0 | 4 | 1605624485
| Online PSC |  | https://podminky.urs.cz/item/CS_URS_2024_01/112101122 | [14 empty] | Online PSC | 2
| VV |  | 10 |  | 10 | [12 empty] | VV | 2 | 2 | True | 0 | ROZPOCET
| VV |  | Součet |  | 10 | [12 empty] | VV | 2 | 4 | True | 1 | ROZPOCET
3 | K | 112251102 | Odstranění pařezů strojně s jejich vykopáním nebo vytrháním průměru přes 300 do 500 mm | kus | 10 |  | 0 | CS ÚRS 2024 01 |  | základní |  | 0 | 0 | 0 | 0 | 0 | 4 | K | 2 |  |  |  | ROZPOCET | 0 | 0 | 0 | 0 | 0 | 1 | 0 | 4 | -1154773031
| Online PSC |  | https://podminky.urs.cz/item/CS_URS_2024_01/112251102 | [14 empty] | Online PSC | 2
| VV |  | 10 |  | 10 | [12 empty] | VV | 2 | 2 | True | 0 | ROZPOCET
| VV |  | Součet |  | 10 | [12 empty] | VV | 2 | 4 | True | 1 | ROZPOCET
4 | K | 113106121 | Rozebrání dlažeb komunikací pro pěší s přemístěním hmot na skládku na vzdálenost do 3 m nebo s naložením na dopravní prostředek s ložem z kameniva nebo živice a s jakoukoliv výplní spár ručně z betonových nebo kameninových dlaždic, desek nebo tvarovek | m2 | 48.893 |  | 0 | CS ÚRS 2024 01 |  | základní |  | 0 | 0 | 0 | 0.255 | 12.4677 | 4 | K | 2 |  |  |  | ROZPOCET | 0 | 0 | 0 | 0 | 0 | 1 | 0 | 4 | -519684243
| Online PSC |  | https://podminky.urs.cz/item/CS_URS_2024_01/113106121 | [14 empty] | Online PSC | 2
| VV |  | (9,75+15,738)*0,5"okapový chodník |  | 12.744 | [12 empty] | VV | 2 | 2 | True | 0 | ROZPOCET
| VV |  | 3,55*12,405-2,3*3,430"chodník |  | 36.149 | [12 empty] | VV | 2 | 2 | True | 0 | ROZPOCET
| VV |  | Součet |  | 48.893 | [12 empty] | VV | 2 | 4 | True | 1 | ROZPOCET
5 | K | 113107111 | Odstranění podkladů nebo krytů ručně s přemístěním hmot na skládku na vzdálenost do 3 m nebo s naložením na dopravní prostředek z kameniva těženého, o tl. vrstvy do 100 mm | m2 | 12.744 |  | 0 | CS ÚRS 2024 01 |  | základní |  | 0 | 0 | 0 | 0.18 | 2.2939 | 4 | K | 2 |  |  |  | ROZPOCET | 0 | 0 | 0 | 0 | 0 | 1 | 0 | 4 | 786813933
| Online PSC |  | https://podminky.urs.cz/item/CS_URS_2024_01/113107111 | [14 empty] | Online PSC | 2
| VV |  | (9,75+15,738)*0,5"okapový chodník |  | 12.744 | [12 empty] | VV | 2 | 2 | True | 0 | ROZPOCET
| VV |  | Součet |  | 12.744 | [12 empty] | VV | 2 | 4 | True | 1 | ROZPOCET
6 | K | 113202111 | Vytrhání obrub s vybouráním lože, s přemístěním hmot na skládku na vzdálenost do 3 m nebo s naložením na dopravní prostředek z krajníků nebo obrubníků stojatých | m | 19.625 |  | 0 | CS ÚRS 2024 01 |  | základní |  | 0 | 0 | 0 | 0.205 | 4.0231 | 4 | K | 2 |  |  |  | ROZPOCET | 0 | 0 | 0 | 0 | 0 | 1 | 0 | 4 | 1163035014
| Online PSC |  | https://podminky.urs.cz/item/CS_URS_2024_01/113202111 | [14 empty] | Online PSC | 2
| VV |  | (12,405-3,43+3,55*3) |  | 19.625 | [12 empty] | VV | 2 | 2 | True | 0 | ROZPOCET
| VV |  | Součet |  | 19.625 | [12 empty] | VV | 2 | 4 | True | 1 | ROZPOCET
7 | K | 131213711 | Hloubení zapažených jam ručně s urovnáním dna do předepsaného profilu a spádu v hornině třídy těžitelnosti I skupiny 3 soudržných | m3 | 105.775 |  | 0 | CS ÚRS 2024 01 |  | základní |  | 0 | 0 | 0 | 0 | 0 | 4 | K | 2 |  |  |  | ROZPOCET | 0 | 0 | 0 | 0 | 0 | 1 | 0 | 4 | -562630484
| Online PSC |  | https://podminky.urs.cz/item/CS_URS_2024_01/131213711 | [14 empty] | Online PSC | 2
| VV |  | "1.NP | [14 empty] | VV | 2 | 1 | True | 0 | ROZPOCET
| VV |  | (3,382*1,033+3,382*3,724+0,9*0,2+3,370*2,350+0,9*0,2+2,350*3,340+0,9*0,2+3,4*2,350+0,9*0,2+3,375*2,35+0,8*0,2+1,52*2,35+0,1*1,0*5)*1,184 |  | 62.432 | [12 empty] | VV | 2 | 2 | True | 0 | ROZPOCET
| VV |  | (1,910*0,8+6,120*4,270+6,04)*1,284 |  | 43.271 | [12 empty] | VV | 2 | 2 | True | 0 | ROZPOCET
| VV |  | 0,8*0,6*0,15 |  | 0.072 | [12 empty] | VV | 2 | 2 | True | 0 | ROZPOCET
| VV |  | Součet |  | 105.775 | [12 empty] | VV | 2 | 4 | True | 1 | ROZPOCET
8 | K | 162201406 | Vodorovné přemístění větví, kmenů nebo pařezů s naložením, složením a dopravou do 1000 m větví stromů jehličnatých, průměru kmene přes 300 do 500 mm | kus | 10 |  | 0 | CS ÚRS 2024 01 |  | základní |  | 0 | 0 | 0 | 0 | 0 | 4 | K | 2 |  |  |  | ROZPOCET | 0 | 0 | 0 | 0 | 0 | 1 | 0 | 4 | -716470345
| Online PSC |  | https://podminky.urs.cz/item/CS_URS_2024_01/162201406 | [14 empty] | Online PSC | 2
| VV |  | 10 |  | 10 | [12 empty] | VV | 2 | 2 | True | 0 | ROZPOCET
| VV |  | Součet |  | 10 | [12 empty] | VV | 2 | 4 | True | 1 | ROZPOCET
9 | K | 162251122 | Vodorovné přemístění výkopku nebo sypaniny po suchu na obvyklém dopravním prostředku, bez naložení výkopku, avšak se složením bez rozhrnutí z horniny třídy těžitelnosti II skupiny 4 a 5 na vzdálenost přes 20 do 50 m | m3 | 97.062 |  | 0 | CS ÚRS 2024 01 |  | základní |  | 0 | 0 | 0 | 0 | 0 | 4 | K | 2 |  |  |  | ROZPOCET | 0 | 0 | 0 | 0 | 0 | 1 | 0 | 4 | -1435084434
| Online PSC |  | https://podminky.urs.cz/item/CS_URS_2024_01/162251122 | [14 empty] | Online PSC | 2
| VV |  | (105,775-57,244)*2 |  | 97.062 | [12 empty] | VV | 2 | 2 | True | 0 | ROZPOCET
| VV |  | Součet |  | 97.062 | [12 empty] | VV | 2 | 4 | True | 1 | ROZPOCET
10 | K | 162301942 | Vodorovné přemístění větví, kmenů nebo pařezů s naložením, složením a dopravou Příplatek k cenám za každých dalších i započatých 1000 m přes 1000 m větví stromů jehličnatých, o průměru kmene přes 300 do 500 mm | kus | 90 |  | 0 | CS ÚRS 2024 01 |  | základní |  | 0 | 0 | 0 | 0 | 0 | 4 | K | 2 |  |  |  | ROZPOCET | 0 | 0 | 0 | 0 | 0 | 1 | 0 | 4 | 772576138
| Online PSC |  | https://podminky.urs.cz/item/CS_URS_2024_01/162301942 | [14 empty] | Online PSC | 2
| VV |  | 10 |  | 10 | [12 empty] | VV | 2 | 2 | True | 0 | ROZPOCET
| VV |  | Součet |  | 10 | [12 empty] | VV | 2 | 4 | True | 1 | ROZPOCET
| VV |  | 10*9 'Přepočtené koeficientem množství |  | 90 | [12 empty] | VV | 2 | 2 | False | 1 | ROZPOCET
11 | K | 162751117 | Vodorovné přemístění výkopku nebo sypaniny po suchu na obvyklém dopravním prostředku, bez naložení výkopku, avšak se složením bez rozhrnutí z horniny třídy těžitelnosti I skupiny 1 až 3 na vzdálenost přes 9 000 do 10 000 m | m3 | 57.244 |  | 0 | CS ÚRS 2024 01 |  | základní |  | 0 | 0 | 0 | 0 | 0 | 4 | K | 2 |  |  |  | ROZPOCET | 0 | 0 | 0 | 0 | 0 | 1 | 0 | 4 | 728217192
| Online PSC |  | https://podminky.urs.cz/item/CS_URS_2024_01/162751117 | [14 empty] | Online PSC | 2
| VV |  | (105,775-(2,95*2,3*1,284))/2 |  | 48.532 | [12 empty] | VV | 2 | 2 | True | 0 | ROZPOCET
| VV |  | (2,95*2,3*1,284) |  | 8.712 | [12 empty] | VV | 2 | 2 | True | 0 | ROZPOCET
| VV |  | Součet |  | 57.244 | [12 empty] | VV | 2 | 4 | True | 1 | ROZPOCET
12 | K | 162751119 | Vodorovné přemístění výkopku nebo sypaniny po suchu na obvyklém dopravním prostředku, bez naložení výkopku, avšak se složením bez rozhrnutí z horniny třídy těžitelnosti I skupiny 1 až 3 na vzdálenost Příplatek k ceně za každých dalších i započatých 1 000 m | m3 | 2862.2 |  | 0 | CS ÚRS 2024 01 |  | základní |  | 0 | 0 | 0 | 0 | 0 | 4 | K | 2 |  |  |  | ROZPOCET | 0 | 0 | 0 | 0 | 0 | 1 | 0 | 4 | 1214971116
| Online PSC |  | https://podminky.urs.cz/item/CS_URS_2024_01/162751119 | [14 empty] | Online PSC | 2
| VV |  | (105,775-(2,95*2,3*1,284))/2 |  | 48.532 | [12 empty] | VV | 2 | 2 | True | 0 | ROZPOCET
| VV |  | (2,95*2,3*1,284) |  | 8.712 | [12 empty] | VV | 2 | 2 | True | 0 | ROZPOCET
| VV |  | Součet |  | 57.244 | [12 empty] | VV | 2 | 4 | True | 1 | ROZPOCET
| VV |  | 57,244*50 'Přepočtené koeficientem množství |  | 2862.2 | [12 empty] | VV | 2 | 2 | False | 1 | ROZPOCET
13 | K | 171201221R | Poplatek za uložení stavebního odpadu na skládce (skládkovné) zeminy a kamení a navážky | t | 114.488 |  | 0 |  |  | základní |  | 0 | 0 | 0 | 0 | 0 | 4 | K | 2 |  |  |  | ROZPOCET | 0 | 0 | 0 | 0 | 0 | 1 | 0 | 4 | 815632152
| VV |  | 57,244 |  | 57.244 | [12 empty] | VV | 2 | 2 | True | 0 | ROZPOCET
| VV |  | Součet |  | 57.244 | [12 empty] | VV | 2 | 4 | True | 1 | ROZPOCET
| VV |  | 57,244*2 'Přepočtené koeficientem množství |  | 114.488 | [12 empty] | VV | 2 | 2 | False | 1 | ROZPOCET
14 | K | 174111102 | Zásyp sypaninou z jakékoliv horniny ručně s uložením výkopku ve vrstvách se zhutněním v uzavřených prostorách s urovnáním povrchu zásypu | m3 | 97.063 |  | 0 | CS ÚRS 2024 01 |  | základní |  | 0 | 0 | 0 | 0 | 0 | 4 | K | 2 |  |  |  | ROZPOCET | 0 | 0 | 0 | 0 | 0 | 1 | 0 | 4 | 838745214
| Online PSC |  | https://podminky.urs.cz/item/CS_URS_2024_01/174111102 | [14 empty] | Online PSC | 2
| VV |  | "1.NP stávající budova | [14 empty] | VV | 2 | 1 | True | 0 | ROZPOCET
| VV |  | (3,382*1,033+3,382*3,724+0,9*0,2+3,370*2,350+0,9*0,2+2,350*3,340+0,9*0,2+3,4*2,350+0,9*0,2+3,375*2,35+0,8*0,2+1,52*2,35+0,1*1,0*5)*1,184 |  | 62.432 | [12 empty] | VV | 2 | 2 | True | 0 | ROZPOCET
| VV |  | (1,910*0,8+6,120*4,270+6,04)*1,284 |  | 43.271 | [12 empty] | VV | 2 | 2 | True | 0 | ROZPOCET
| VV |  | 0,8*0,6*0,15 |  | 0.072 | [12 empty] | VV | 2 | 2 | True | 0 | ROZPOCET
| VV |  | -(2,95*2,3*1,284)"výtah |  | -8.712 | [12 empty] | VV | 2 | 2 | True | 0 | ROZPOCET
| VV |  | Součet |  | 97.063 | [12 empty] | VV | 2 | 4 | True | 1 | ROZPOCET
15 | M | 10364100R | zemina pro zásypy | t | 97.064 |  | 0 |  |  | základní |  | 0 | 1 | 97.064 | 0 | 0 | 8 | M | 2 |  |  |  | ROZPOCET | 0 | 0 | 0 | 0 | 0 | 1 | 0 | 4 | -1812273985
| VV |  | 97,063-(105,775-57,244) |  | 48.532 | [12 empty] | VV | 2 | 2 | True | 0 | ROZPOCET
| VV |  | Součet |  | 48.532 | [12 empty] | VV | 2 | 4 | True | 1 | ROZPOCET
| VV |  | 48,532*2 'Přepočtené koeficientem množství |  | 97.064 | [12 empty] | VV | 2 | 2 | False | 1 | ROZPOCET
| D | 9 | Ostatní konstrukce a práce, bourání |  |  |  | 0 |  |  |  |  | 0 |  | 0.074256 |  | 547.3073 | 1 | D | 1 |  |  |  | ROZPOCET | [6 empty] | 0
16 | K | 941111122 | Lešení řadové trubkové lehké pracovní s podlahami s provozním zatížením tř. 3 do 200 kg/m2 šířky tř. W09 od 0,9 do 1,2 m, výšky výšky přes 10 do 25 m montáž | m2 | 447.715 |  | 0 | CS ÚRS 2024 01 |  | základní |  | 0 | 0 | 0 | 0 | 0 | 4 | K | 2 |  |  |  | ROZPOCET | 0 | 0 | 0 | 0 | 0 | 1 | 0 | 4 | -1503476957
| Online PSC |  | https://podminky.urs.cz/item/CS_URS_2024_01/941111122 | [14 empty] | Online PSC | 2
| VV |  | 10*11,5+9,75*10,9+18,870*12 |  | 447.715 | [12 empty] | VV | 2 | 2 | True | 0 | ROZPOCET
| VV |  | Součet |  | 447.715 | [12 empty] | VV | 2 | 4 | True | 1 | ROZPOCET
17 | K | 941111222 | Lešení řadové trubkové lehké pracovní s podlahami s provozním zatížením tř. 3 do 200 kg/m2 šířky tř. W09 od 0,9 do 1,2 m, výšky výšky přes 10 do 25 m příplatek k ceně za každý den použití | m2 | 13431.45 |  | 0 | CS ÚRS 2024 01 |  | základní |  | 0 | 0 | 0 | 0 | 0 | 4 | K | 2 |  |  |  | ROZPOCET | 0 | 0 | 0 | 0 | 0 | 1 | 0 | 4 | -1365751407
| Online PSC |  | https://podminky.urs.cz/item/CS_URS_2024_01/941111222 | [14 empty] | Online PSC | 2
| VV |  | 10*11,5+9,75*10,9+18,870*12 |  | 447.715 | [12 empty] | VV | 2 | 2 | True | 0 | ROZPOCET
| VV |  | Součet |  | 447.715 | [12 empty] | VV | 2 | 4 | True | 1 | ROZPOCET
| VV |  | 447,715*30 'Přepočtené koeficientem množství |  | 13431.45 | [12 empty] | VV | 2 | 2 | False | 1 | ROZPOCET
18 | K | 941111822 | Lešení řadové trubkové lehké pracovní s podlahami s provozním zatížením tř. 3 do 200 kg/m2 šířky tř. W09 od 0,9 do 1,2 m, výšky výšky přes 10 do 25 m demontáž | m2 | 447.715 |  | 0 | CS ÚRS 2024 01 |  | základní |  | 0 | 0 | 0 | 0 | 0 | 4 | K | 2 |  |  |  | ROZPOCET | 0 | 0 | 0 | 0 | 0 | 1 | 0 | 4 | -93297805
| Online PSC |  | https://podminky.urs.cz/item/CS_URS_2024_01/941111822 | [14 empty] | Online PSC | 2
| VV |  | 10*11,5+9,75*10,9+18,870*12 |  | 447.715 | [12 empty] | VV | 2 | 2 | True | 0 | ROZPOCET
| VV |  | Součet |  | 447.715 | [12 empty] | VV | 2 | 4 | True | 1 | ROZPOCET
19 | K | 944611111 | Plachta ochranná zavěšená na konstrukci lešení z textilie z umělých vláken montáž | m2 | 447.715 |  | 0 | CS ÚRS 2024 01 |  | základní |  | 0 | 0 | 0 | 0 | 0 | 4 | K | 2 |  |  |  | ROZPOCET | 0 | 0 | 0 | 0 | 0 | 1 | 0 | 4 | 1285686538
| Online PSC |  | https://podminky.urs.cz/item/CS_URS_2024_01/944611111 | [14 empty] | Online PSC | 2
| VV |  | 10*11,5+9,75*10,9+18,870*12 |  | 447.715 | [12 empty] | VV | 2 | 2 | True | 0 | ROZPOCET
| VV |  | Součet |  | 447.715 | [12 empty] | VV | 2 | 4 | True | 1 | ROZPOCET
20 | K | 944611211 | Plachta ochranná zavěšená na konstrukci lešení z textilie z umělých vláken příplatek k ceně za každý den použití | m2 | 13431.45 |  | 0 | CS ÚRS 2024 01 |  | základní |  | 0 | 0 | 0 | 0 | 0 | 4 | K | 2 |  |  |  | ROZPOCET | 0 | 0 | 0 | 0 | 0 | 1 | 0 | 4 | -1806175801
| Online PSC |  | https://podminky.urs.cz/item/CS_URS_2024_01/944611211 | [14 empty] | Online PSC | 2
| VV |  | 10*11,5+9,75*10,9+18,870*12 |  | 447.715 | [12 empty] | VV | 2 | 2 | True | 0 | ROZPOCET
| VV |  | Součet |  | 447.715 | [12 empty] | VV | 2 | 4 | True | 1 | ROZPOCET
| VV |  | 447,715*30 'Přepočtené koeficientem množství |  | 13431.45 | [12 empty] | VV | 2 | 2 | False | 1 | ROZPOCET
21 | K | 944611811 | Plachta ochranná zavěšená na konstrukci lešení z textilie z umělých vláken demontáž | m2 | 447.715 |  | 0 | CS ÚRS 2024 01 |  | základní |  | 0 | 0 | 0 | 0 | 0 | 4 | K | 2 |  |  |  | ROZPOCET | 0 | 0 | 0 | 0 | 0 | 1 | 0 | 4 | 1802719664
| Online PSC |  | https://podminky.urs.cz/item/CS_URS_2024_01/944611811 | [14 empty] | Online PSC | 2
| VV |  | 10*11,5+9,75*10,9+18,870*12 |  | 447.715 | [12 empty] | VV | 2 | 2 | True | 0 | ROZPOCET
| VV |  | Součet |  | 447.715 | [12 empty] | VV | 2 | 4 | True | 1 | ROZPOCET
22 | K | 949101111 | Lešení pomocné pracovní pro objekty pozemních staveb pro zatížení do 150 kg/m2, o výšce lešeňové podlahy do 1,9 m | m2 | 571.199 |  | 0 | CS ÚRS 2024 01 |  | základní |  | 0 | 0.00013 | 0.074256 | 0 | 0 | 4 | K | 2 |  |  |  | ROZPOCET | 0 | 0 | 0 | 0 | 0 | 1 | 0 | 4 | 878046828
| Online PSC |  | https://podminky.urs.cz/item/CS_URS_2024_01/949101111 | [14 empty] | Online PSC | 2
| VV |  | 386,447+184,752 |  | 571.199 | [12 empty] | VV | 2 | 2 | True | 0 | ROZPOCET
| VV |  | Součet |  | 571.199 | [12 empty] | VV | 2 | 4 | True | 1 | ROZPOCET
23 | K | 961044111 | Bourání základů z betonu prostého | m3 | 3.708 |  | 0 | CS ÚRS 2024 01 |  | základní |  | 0 | 0 | 0 | 2 | 7.416 | 4 | K | 2 |  |  |  | ROZPOCET | 0 | 0 | 0 | 0 | 0 | 1 | 0 | 4 | 580313265
| Online PSC |  | https://podminky.urs.cz/item/CS_URS_2024_01/961044111 | [14 empty] | Online PSC | 2
| VV |  | 1,0*0,25*(2,25+3,750+0,6)"zídka |  | 1.65 | [12 empty] | VV | 2 | 2 | True | 0 | ROZPOCET
| VV |  | 1,0*0,3*3,430*2"venkovní schody |  | 2.058 | [12 empty] | VV | 2 | 2 | True | 0 | ROZPOCET
| VV |  | Součet |  | 3.708 | [12 empty] | VV | 2 | 4 | True | 1 | ROZPOCET
24 | K | 961055111 | Bourání základů z betonu železového | m3 | 79.737 |  | 0 | CS ÚRS 2024 01 |  | základní |  | 0 | 0 | 0 | 2.4 | 191.3688 | 4 | K | 2 |  |  |  | ROZPOCET | 0 | 0 | 0 | 0 | 0 | 1 | 0 | 4 | 1712223353
| Online PSC |  | https://podminky.urs.cz/item/CS_URS_2024_01/961055111 | [14 empty] | Online PSC | 2
| VV |  | "kolektor | [14 empty] | VV | 2 | 1 | True | 0 | ROZPOCET
| VV |  | 0,25*(1,9*2+1,23*2)*(3,5+21,757+1,241+6,84+15,18) |  | 75.931 | [12 empty] | VV | 2 | 2 | True | 0 | ROZPOCET
| VV |  | 1,5*3,45*0,25+0,6*3,45*0,25+1,9*(1,5+0,6)*2*0,25 |  | 3.806 | [12 empty] | VV | 2 | 2 | True | 0 | ROZPOCET
| VV |  | Součet |  | 79.737 | [12 empty] | VV | 2 | 4 | True | 1 | ROZPOCET
25 | K | 962000R01 | Odstranění odvětrání kanalizace průměr 140mm + zapravení konstrukce dle PD | kus | 5 |  | 0 |  |  | základní |  | 0 | 0 | 0 | 0 | 0 | 4 | K | 2 |  |  |  | ROZPOCET | 0 | 0 | 0 | 0 | 0 | 1 | 0 | 4 | -842764603
| VV |  | 5 |  | 5 | [12 empty] | VV | 2 | 2 | True | 0 | ROZPOCET
| VV |  | Součet |  | 5 | [12 empty] | VV | 2 | 4 | True | 1 | ROZPOCET
26 | K | 962000R02 | Vystěhování a vyklizení nábytku z místností | t | 4 |  | 0 |  |  | základní |  | 0 | 0 | 0 | 1 | 4 | 4 | K | 2 |  |  |  | ROZPOCET | 0 | 0 | 0 | 0 | 0 | 1 | 0 | 4 | -765936849
27 | K | 962000R03 | Vybourání revizního otvoru do kolektoru + ocelový rám+ poklop, pogumované stupně, osazení podlahové krytiny | kpl | 1 |  | 0 |  |  | základní |  | 0 | 0 | 0 | 0 | 0 | 4 | K | 2 |  |  |  | ROZPOCET | 0 | 0 | 0 | 0 | 0 | 1 | 0 | 4 | -1051473681
| VV |  | 1 |  | 1 | [12 empty] | VV | 2 | 2 | True | 0 | ROZPOCET
| VV |  | Součet |  | 1 | [12 empty] | VV | 2 | 4 | True | 1 | ROZPOCET
28 | K | 962000R04 | Otvor do budovy pro provizorní vedení elektro | kus | 1 |  | 0 |  |  | základní |  | 0 | 0 | 0 | 0 | 0 | 4 | K | 2 |  |  |  | ROZPOCET | 0 | 0 | 0 | 0 | 0 | 1 | 0 | 4 | 595100658
29 | K | 962031021 | Bourání příček nebo přizdívek z cihel děrovaných broušených, tl. do 100 mm | m2 | 375.107 |  | 0 | CS ÚRS 2024 01 |  | základní |  | 0 | 0 | 0 | 0.07 | 26.2575 | 4 | K | 2 |  |  |  | ROZPOCET | 0 | 0 | 0 | 0 | 0 | 1 | 0 | 4 | -556132347
| Online PSC |  | https://podminky.urs.cz/item/CS_URS_2024_01/962031021 | [14 empty] | Online PSC | 2
| VV |  | "1.NP | [14 empty] | VV | 2 | 1 | True | 0 | ROZPOCET
| VV |  | 3,046*(2,970+0,1+1,2+2,2+1,0+1,27+0,9+1,85+2,97+0,1+1,2+0,82+0,95+0,1+1,17) |  | 57.265 | [12 empty] | VV | 2 | 2 | True | 0 | ROZPOCET
| VV |  | -(0,6*1,97*5) |  | -5.91 | [12 empty] | VV | 2 | 2 | True | 0 | ROZPOCET
| VV |  | 3,046*(1,123+1,25+2,350+2,35*2+3,4+3,34+1,123+1,25+3,37+3,382+2,35*2+1,123+1,25) |  | 98.572 | [12 empty] | VV | 2 | 2 | True | 0 | ROZPOCET
| VV |  | -(0,6*1,97*(3+4+4)+1,0*1,97*(4)) |  | -20.882 | [12 empty] | VV | 2 | 2 | True | 0 | ROZPOCET
| VV |  | "2.NP | [14 empty] | VV | 2 | 1 | True | 0 | ROZPOCET
| VV |  | 3,06*(4,269*2+1,85+1,0+1,27+0,9+1,2+0,1+0,9+0,89+0,1+0,88+1,167+0,75) |  | 59.808 | [12 empty] | VV | 2 | 2 | True | 0 | ROZPOCET
| VV |  | -(0,6*1,97*5) |  | -5.91 | [12 empty] | VV | 2 | 2 | True | 0 | ROZPOCET
| VV |  | 3,06*(3,347+0,899+0,899+0,923)-(0,6*1,97*2) |  | 16.204 | [12 empty] | VV | 2 | 2 | True | 0 | ROZPOCET
| VV |  | 3,06*(3,4+3,34+3,37+3,364+2,235*4+1,123*2+1,25*2) |  | 83.11 | [12 empty] | VV | 2 | 2 | True | 0 | ROZPOCET
| VV |  | -(0,6*1,97*(4+4)+1,0*1,97*4) |  | -17.336 | [12 empty] | VV | 2 | 2 | True | 0 | ROZPOCET
| VV |  | "3.NP | [14 empty] | VV | 2 | 1 | True | 0 | ROZPOCET
| VV |  | 3,06*(4,150+0,96+1,86+0,1+1,2+4,271+1,87+1,172) |  | 47.684 | [12 empty] | VV | 2 | 2 | True | 0 | ROZPOCET
| VV |  | -(0,6*1,97*4) |  | -4.728 | [12 empty] | VV | 2 | 2 | True | 0 | ROZPOCET
| VV |  | 3,06*(3,4+3,34+3,37+3,38+2,35*4+1,123*2+1,25*2) |  | 84.566 | [12 empty] | VV | 2 | 2 | True | 0 | ROZPOCET
| VV |  | -(0,6*1,97*(4+4)+1,0*1,97*4) |  | -17.336 | [12 empty] | VV | 2 | 2 | True | 0 | ROZPOCET
| VV |  | Součet |  | 375.107 | [12 empty] | VV | 2 | 4 | True | 1 | ROZPOCET
30 | K | 962031023 | Bourání příček nebo přizdívek z cihel děrovaných broušených, tl. přes 100 do 150 mm | m2 | 37.959 |  | 0 | CS ÚRS 2024 01 |  | základní |  | 0 | 0 | 0 | 0.11 | 4.1755 | 4 | K | 2 |  |  |  | ROZPOCET | 0 | 0 | 0 | 0 | 0 | 1 | 0 | 4 | 1147163420
| Online PSC |  | https://podminky.urs.cz/item/CS_URS_2024_01/962031023 | [14 empty] | Online PSC | 2
| VV |  | "1.NP | [14 empty] | VV | 2 | 1 | True | 0 | ROZPOCET
| VV |  | 3,046*4,271 |  | 13.009 | [12 empty] | VV | 2 | 2 | True | 0 | ROZPOCET
| VV |  | "2.NP | [14 empty] | VV | 2 | 1 | True | 0 | ROZPOCET
| VV |  | 3,06*(4,269)-0,6*1,97 |  | 11.881 | [12 empty] | VV | 2 | 2 | True | 0 | ROZPOCET
| VV |  | "3.NP | [14 empty] | VV | 2 | 1 | True | 0 | ROZPOCET
| VV |  | 3,06*(4,271) |  | 13.069 | [12 empty] | VV | 2 | 2 | True | 0 | ROZPOCET
| VV |  | Součet |  | 37.959 | [12 empty] | VV | 2 | 4 | True | 1 | ROZPOCET
31 | K | 962032111 | Bourání zdiva nadzákladového z cihel keramických děrovaných na maltu vápenocementovou, objemu do 1 m3 | m3 | 22.973 |  | 0 | CS ÚRS 2024 01 |  | základní |  | 0 | 0 | 0 | 1 | 22.973 | 4 | K | 2 |  |  |  | ROZPOCET | 0 | 0 | 0 | 0 | 0 | 1 | 0 | 4 | 1211334716
| Online PSC |  | https://podminky.urs.cz/item/CS_URS_2024_01/962032111 | [14 empty] | Online PSC | 2
| VV |  | "1.NP | [14 empty] | VV | 2 | 1 | True | 0 | ROZPOCET
| VV |  | 0,98*1,2*0,43"v místě dočasného vstupu |  | 0.506 | [12 empty] | VV | 2 | 2 | True | 0 | ROZPOCET
| VV |  | 0,4*0,6*0,43*5 |  | 0.516 | [12 empty] | VV | 2 | 2 | True | 0 | ROZPOCET
| VV |  | 5,6*(1,75-0,6)*0,43 |  | 2.769 | [12 empty] | VV | 2 | 2 | True | 0 | ROZPOCET
| VV |  | 1,0*(3,6-1,75)*0,43 |  | 0.796 | [12 empty] | VV | 2 | 2 | True | 0 | ROZPOCET
| VV |  | ((1,75*2,150)-(0,89*2,0))*0,43 |  | 0.852 | [12 empty] | VV | 2 | 2 | True | 0 | ROZPOCET
| VV |  | 2,0*2,30*0,43 |  | 1.978 | [12 empty] | VV | 2 | 2 | True | 0 | ROZPOCET
| VV |  | 0,9*2,1*0,43 |  | 0.813 | [12 empty] | VV | 2 | 2 | True | 0 | ROZPOCET
| VV |  | 1,5*0,93*0,43 |  | 0.6 | [12 empty] | VV | 2 | 2 | True | 0 | ROZPOCET
| VV |  | 0,9*2,02*0,28 |  | 0.509 | [12 empty] | VV | 2 | 2 | True | 0 | ROZPOCET
| VV |  | (1,750*2,250-0,8*1,97)*0,28 |  | 0.661 | [12 empty] | VV | 2 | 2 | True | 0 | ROZPOCET
| VV |  | "2.NP | [14 empty] | VV | 2 | 1 | True | 0 | ROZPOCET
| VV |  | 0,4*0,6*0,43*5 |  | 0.516 | [12 empty] | VV | 2 | 2 | True | 0 | ROZPOCET
| VV |  | 5,6*(1,75-0,6)*0,43 |  | 2.769 | [12 empty] | VV | 2 | 2 | True | 0 | ROZPOCET
| VV |  | 1,0*(3,26-1,75)*0,43 |  | 0.649 | [12 empty] | VV | 2 | 2 | True | 0 | ROZPOCET
| VV |  | 0,9*2,1*0,43 |  | 0.813 | [12 empty] | VV | 2 | 2 | True | 0 | ROZPOCET
| VV |  | 1,5*0,93*0,43 |  | 0.6 | [12 empty] | VV | 2 | 2 | True | 0 | ROZPOCET
| VV |  | (2,0*2,250-0,8*1,97)*0,28 |  | 0.819 | [12 empty] | VV | 2 | 2 | True | 0 | ROZPOCET
| VV |  | "3.NP | [14 empty] | VV | 2 | 1 | True | 0 | ROZPOCET
| VV |  | 0,4*0,6*0,43*5 |  | 0.516 | [12 empty] | VV | 2 | 2 | True | 0 | ROZPOCET
| VV |  | 5,6*(1,75-0,6)*0,43 |  | 2.769 | [12 empty] | VV | 2 | 2 | True | 0 | ROZPOCET
| VV |  | 1,0*(3,52-1,75)*0,43 |  | 0.761 | [12 empty] | VV | 2 | 2 | True | 0 | ROZPOCET
| VV |  | 0,9*2,1*0,43 |  | 0.813 | [12 empty] | VV | 2 | 2 | True | 0 | ROZPOCET
| VV |  | 1,5*0,93*0,43 |  | 0.6 | [12 empty] | VV | 2 | 2 | True | 0 | ROZPOCET
| VV |  | (2,0*2,25-0,8*1,97)*0,28 |  | 0.819 | [12 empty] | VV | 2 | 2 | True | 0 | ROZPOCET
| VV |  | 0,9*2,1*0,28 |  | 0.529 | [12 empty] | VV | 2 | 2 | True | 0 | ROZPOCET
| VV |  | Součet |  | 22.973 | [12 empty] | VV | 2 | 4 | True | 1 | ROZPOCET
32 | K | 962033121 | Bourání zdiva nadzákladového z tvárnic ztraceného bednění včetně výztuže a výplně z betonu, třídy C8/10, C12/15, C16/20, C20/25, objemu přes 1 m3 | m3 | 3.653 |  | 0 | CS ÚRS 2024 01 |  | základní |  | 0 | 0 | 0 | 2.35 | 8.5846 | 4 | K | 2 |  |  |  | ROZPOCET | 0 | 0 | 0 | 0 | 0 | 1 | 0 | 4 | 1317160146
| Online PSC |  | https://podminky.urs.cz/item/CS_URS_2024_01/962033121 | [14 empty] | Online PSC | 2
| VV |  | 0,75*0,25*(2,250+3,750+0,6)"zídka |  | 1.238 | [12 empty] | VV | 2 | 2 | True | 0 | ROZPOCET
| VV |  | (1,5*0,3*1,5+1,93*0,3*0,25+1,93*0,3*1,339/2)*2"venkovní schody |  | 2.415 | [12 empty] | VV | 2 | 2 | True | 0 | ROZPOCET
| VV |  | Součet |  | 3.653 | [12 empty] | VV | 2 | 4 | True | 1 | ROZPOCET
33 | K | 963013530 | Bourání stropů s keramickou výplní včetně vybourání nosníků a jejich odklizení jakékoliv tloušťky | m3 | 5.875 |  | 0 | CS ÚRS 2024 01 |  | základní |  | 0 | 0 | 0 | 1.7 | 9.9875 | 4 | K | 2 |  |  |  | ROZPOCET | 0 | 0 | 0 | 0 | 0 | 1 | 0 | 4 | 854077772
| Online PSC |  | https://podminky.urs.cz/item/CS_URS_2024_01/963013530 | [14 empty] | Online PSC | 2
| VV |  | 0,2*(2,3*2,95)"střecha |  | 1.357 | [12 empty] | VV | 2 | 2 | True | 0 | ROZPOCET
| VV |  | 0,2*(3,290*3,433)"strop nad 2.NP |  | 2.259 | [12 empty] | VV | 2 | 2 | True | 0 | ROZPOCET
| VV |  | 0,2*(3,290*3,433)"strop nad 1.NP |  | 2.259 | [12 empty] | VV | 2 | 2 | True | 0 | ROZPOCET
| VV |  | Součet |  | 5.875 | [12 empty] | VV | 2 | 4 | True | 1 | ROZPOCET
34 | K | 963053936 | Bourání železobetonových monolitických schodišťových ramen samonosných | m2 | 6.46 |  | 0 | CS ÚRS 2024 01 |  | základní |  | 0 | 0 | 0 | 0.432 | 2.7907 | 4 | K | 2 |  |  |  | ROZPOCET | 0 | 0 | 0 | 0 | 0 | 1 | 0 | 4 | 357243096
| Online PSC |  | https://podminky.urs.cz/item/CS_URS_2024_01/963053936 | [14 empty] | Online PSC | 2
| VV |  | 1,7*3,8"venkovní schody |  | 6.46 | [12 empty] | VV | 2 | 2 | True | 0 | ROZPOCET
| VV |  | Součet |  | 6.46 | [12 empty] | VV | 2 | 4 | True | 1 | ROZPOCET
35 | K | 965042141 | Bourání mazanin betonových nebo z litého asfaltu tl. do 100 mm, plochy přes 4 m2 | m3 | 21.323 |  | 0 | CS ÚRS 2024 01 |  | základní |  | 0 | 0 | 0 | 2.2 | 46.9106 | 4 | K | 2 |  |  |  | ROZPOCET | 0 | 0 | 0 | 0 | 0 | 1 | 0 | 4 | 430256458
| Online PSC |  | https://podminky.urs.cz/item/CS_URS_2024_01/965042141 | [14 empty] | Online PSC | 2
| VV |  | "1.NP | [14 empty] | VV | 2 | 1 | True | 0 | ROZPOCET
| VV |  | "cementový potěr 70mm | [14 empty] | VV | 2 | 1 | True | 0 | ROZPOCET
| VV |  | (2,222*2,0)*0,07"SO01-109 |  | 0.311 | [12 empty] | VV | 2 | 2 | True | 0 | ROZPOCET
| VV |  | (1,950*2,2+0,2*0,8)*0,07"SO02-109 |  | 0.312 | [12 empty] | VV | 2 | 2 | True | 0 | ROZPOCET
| VV |  | (2,970*1,85+1,85*1,2+0,8*0,2+1,170*0,82+1,17*0,95+1,87*3,0)*0,07"SO02-110 |  | 1.089 | [12 empty] | VV | 2 | 2 | True | 0 | ROZPOCET
| VV |  | (2,390*3,384+2,6*0,43+1,0*0,3)*0,07"SO02-111 |  | 0.665 | [12 empty] | VV | 2 | 2 | True | 0 | ROZPOCET
| VV |  | (3,295*4,270+0,28*2,2+14,428*1,910+0,3*1,5+1,4*0,29)*0,07"SO02-102 |  | 3.017 | [12 empty] | VV | 2 | 2 | True | 0 | ROZPOCET
| VV |  | (1,3*4,450)*0,07"SO02-112 |  | 0.405 | [12 empty] | VV | 2 | 2 | True | 0 | ROZPOCET
| VV |  | (1,25*0,92+1,33*1,52+0,8*0,28+1,33*1,52+0,92*1,123)*0,07"SO02-104 |  | 0.452 | [12 empty] | VV | 2 | 2 | True | 0 | ROZPOCET
| VV |  | (1,25*0,92+1,33*1,49+0,8*0,28+1,33*1,55+0,92*1,123)*0,07"SO02-107 |  | 0.452 | [12 empty] | VV | 2 | 2 | True | 0 | ROZPOCET
| VV |  | (1,25*0,92+1,33*1,52+0,8*0,28+1,30*1,52+0,92*1,123)*0,07"SO01-112 |  | 0.448 | [12 empty] | VV | 2 | 2 | True | 0 | ROZPOCET
| VV |  | (4,85*4,270+0,2*0,8)*0,07"SO01-108 |  | 1.461 | [12 empty] | VV | 2 | 2 | True | 0 | ROZPOCET
| VV |  | (3,382*4,5+2,35*1,641+0,1*1,0+0,2*0,9)*0,07"SO02-103 |  | 1.355 | [12 empty] | VV | 2 | 2 | True | 0 | ROZPOCET
| VV |  | (3,370*4,5+2,35*1,75+0,1*1,0+0,2*0,9)*0,07"SO02-105 |  | 1.369 | [12 empty] | VV | 2 | 2 | True | 0 | ROZPOCET
| VV |  | (3,340*4,5+2,35*1,75+0,1*1,0+0,2*0,9)*0,07"SO02-106 |  | 1.36 | [12 empty] | VV | 2 | 2 | True | 0 | ROZPOCET
| VV |  | (3,370*4,5+2,35*1,75+0,1*1,0+0,2*0,9)*0,07"SO02-108 |  | 1.369 | [12 empty] | VV | 2 | 2 | True | 0 | ROZPOCET
| VV |  | (2,35*1,75+0,2*0,8+1,0*0,1)*0,07"SO01-111 chodbička |  | 0.306 | [12 empty] | VV | 2 | 2 | True | 0 | ROZPOCET
| VV |  | "betonová mazanina s kari sítí tl 80mm | [14 empty] | VV | 2 | 1 | True | 0 | ROZPOCET
| VV |  | (3,382*1,033+3,382*3,724+0,9*0,2+3,370*2,350+0,9*0,2+2,350*3,340+0,9*0,2+3,4*2,350+0,9*0,2+3,375*2,35+0,8*0,2+1,52*2,35+0,1*1,0*5)*0,08 |  | 4.218 | [12 empty] | VV | 2 | 2 | True | 0 | ROZPOCET
| VV |  | (1,910*0,8+6,120*4,270+6,04)*0,08 |  | 2.696 | [12 empty] | VV | 2 | 2 | True | 0 | ROZPOCET
| VV |  | 0,8*0,6*0,08 |  | 0.038 | [12 empty] | VV | 2 | 2 | True | 0 | ROZPOCET
| VV |  | Součet |  | 21.323 | [12 empty] | VV | 2 | 4 | True | 1 | ROZPOCET
36 | K | 965042241 | Bourání mazanin betonových nebo z litého asfaltu tl. přes 100 mm, plochy přes 4 m2 | m3 | 1.357 |  | 0 | CS ÚRS 2024 01 |  | základní |  | 0 | 0 | 0 | 2.2 | 2.9854 | 4 | K | 2 |  |  |  | ROZPOCET | 0 | 0 | 0 | 0 | 0 | 1 | 0 | 4 | -2054924121
| Online PSC |  | https://podminky.urs.cz/item/CS_URS_2024_01/965042241 | [14 empty] | Online PSC | 2
| VV |  | 2,3*2,95*0,2"perlit beton střecha |  | 1.357 | [12 empty] | VV | 2 | 2 | True | 0 | ROZPOCET
| VV |  | Součet |  | 1.357 | [12 empty] | VV | 2 | 4 | True | 1 | ROZPOCET
37 | K | 965045113 | Bourání potěrů tl. do 50 mm cementových nebo pískocementových, plochy přes 4 m2 | m2 | 685.487 |  | 0 | CS ÚRS 2024 01 |  | základní |  | 0 | 0 | 0 | 0.09 | 61.6938 | 4 | K | 2 |  |  |  | ROZPOCET | 0 | 0 | 0 | 0 | 0 | 1 | 0 | 4 | -178671439
| Online PSC |  | https://podminky.urs.cz/item/CS_URS_2024_01/965045113 | [14 empty] | Online PSC | 2
| VV |  | "dlažba | [14 empty] | VV | 2 | 1 | True | 0 | ROZPOCET
| VV |  | "2.NP | [14 empty] | VV | 2 | 1 | True | 0 | ROZPOCET
| VV |  | (2,217*1,2+0,95*1,0+0,9*1,167)*2"SO01-208 |  | 9.321 | [12 empty] | VV | 2 | 2 | True | 0 | ROZPOCET
| VV |  | (2,199*1,952+0,8*0,2)*2"SO02-208 |  | 8.905 | [12 empty] | VV | 2 | 2 | True | 0 | ROZPOCET
| VV |  | (2,967*1,85+1,202*1,85+3,002*1,87+0,8*0,2+0,89*1,167+0,88*1,167)*2"SO02-209 |  | 31.104 | [12 empty] | VV | 2 | 2 | True | 0 | ROZPOCET
| VV |  | (1,247*0,899+1,9*0,899)*2"SO02-211 |  | 5.658 | [12 empty] | VV | 2 | 2 | True | 0 | ROZPOCET
| VV |  | (1,25*0,917+1,334*1,52+0,8*0,28+1,332*1,52+0,917*1,123)*2"SO02-203 |  | 12.905 | [12 empty] | VV | 2 | 2 | True | 0 | ROZPOCET
| VV |  | (1,25*0,917+1,332*1,49+0,8*0,28+1,332*1,55+0,918*1,123)*2"SO02-206 |  | 12.901 | [12 empty] | VV | 2 | 2 | True | 0 | ROZPOCET
| VV |  | "3.NP | [14 empty] | VV | 2 | 1 | True | 0 | ROZPOCET
| VV |  | (2,2*1,95+0,8*0,2)*2"SO02-308 |  | 8.9 | [12 empty] | VV | 2 | 2 | True | 0 | ROZPOCET
| VV |  | (1,85*2,971+2,199*2,220+1,85*1,2+0,8*0,2+3,0*1,87+0,82*1,172+0,95*1,172)*2"SO02-309 |  | 40.885 | [12 empty] | VV | 2 | 2 | True | 0 | ROZPOCET
| VV |  | (1,249*0,917+1,330*1,519+0,8*0,28+1,330*1,52+0,920*1,123)*2"SO02-303 |  | 12.889 | [12 empty] | VV | 2 | 2 | True | 0 | ROZPOCET
| VV |  | (1,250*0,920+1,330*1,49+0,8*0,28+1,330*1,55+0,920*1,123)*2"SO02-306 |  | 12.901 | [12 empty] | VV | 2 | 2 | True | 0 | ROZPOCET
| VV |  | "PVC | [14 empty] | VV | 2 | 1 | True | 0 | ROZPOCET
| VV |  | "2.NP | [14 empty] | VV | 2 | 1 | True | 0 | ROZPOCET
| VV |  | (4,955*4,269+0,2*0,8)*2"SO01-207 |  | 42.626 | [12 empty] | VV | 2 | 2 | True | 0 | ROZPOCET
| VV |  | (2,295*3,347+2,407*0,923+0,2*0,8)*2"SO02-210 |  | 20.126 | [12 empty] | VV | 2 | 2 | True | 0 | ROZPOCET
| VV |  | (4,5*3,364+1,580*2,350+0,1*1,0+0,2*0,9)*2"SO02-202 |  | 38.262 | [12 empty] | VV | 2 | 2 | True | 0 | ROZPOCET
| VV |  | (4,5*3,37+1,75*2,350+0,1*1,0+0,2*0,9)*2"SO02-204 |  | 39.115 | [12 empty] | VV | 2 | 2 | True | 0 | ROZPOCET
| VV |  | (4,5*3,34+1,750*2,350+0,1*1,0+0,2*0,9)*2"SO02-205 |  | 38.845 | [12 empty] | VV | 2 | 2 | True | 0 | ROZPOCET
| VV |  | (4,5*3,4+1,75*2,350+0,1*1,0+0,2*0,9)*2"SO02-207 |  | 39.385 | [12 empty] | VV | 2 | 2 | True | 0 | ROZPOCET
| VV |  | (14,428*1,910)*1"SO02-201 |  | 27.557 | [12 empty] | VV | 2 | 2 | True | 0 | ROZPOCET
| VV |  | "3.NP | [14 empty] | VV | 2 | 1 | True | 0 | ROZPOCET
| VV |  | (4,955*4,271+0,2*0,8)*2"SO01-309 |  | 42.646 | [12 empty] | VV | 2 | 2 | True | 0 | ROZPOCET
| VV |  | (4,270*3,405+0,2*0,8)*2"SO02-310 |  | 29.399 | [12 empty] | VV | 2 | 2 | True | 0 | ROZPOCET
| VV |  | (4,5*3,38+1,642*2,351+0,1*1,0+0,2*0,9)*2"SO02-302 |  | 38.701 | [12 empty] | VV | 2 | 2 | True | 0 | ROZPOCET
| VV |  | (4,5*3,37+1,75*2,350+0,1*1,0+0,2*0,9)*2"SO02-304 |  | 39.115 | [12 empty] | VV | 2 | 2 | True | 0 | ROZPOCET
| VV |  | (4,5*3,34+1,750*2,350+0,1*1,0+0,2*0,9)*2"SO02-305 |  | 38.845 | [12 empty] | VV | 2 | 2 | True | 0 | ROZPOCET
| VV |  | (4,5*3,4+1,75*2,350+0,1*1,0+0,2*0,9)*2"SO02-307 |  | 39.385 | [12 empty] | VV | 2 | 2 | True | 0 | ROZPOCET
| VV |  | (14,427*1,910)*2"SO02-301 |  | 55.111 | [12 empty] | VV | 2 | 2 | True | 0 | ROZPOCET
| VV |  | Součet |  | 685.487 | [12 empty] | VV | 2 | 4 | True | 1 | ROZPOCET
38 | K | 965049111 | Bourání mazanin Příplatek k cenám za bourání mazanin betonových se svařovanou sítí, tl. do 100 mm | m3 | 21.323 |  | 0 | CS ÚRS 2024 01 |  | základní |  | 0 | 0 | 0 | 0.044 | 0.93821 | 4 | K | 2 |  |  |  | ROZPOCET | 0 | 0 | 0 | 0 | 0 | 1 | 0 | 4 | 1778211887
| Online PSC |  | https://podminky.urs.cz/item/CS_URS_2024_01/965049111 | [14 empty] | Online PSC | 2
| VV |  | "1.NP | [14 empty] | VV | 2 | 1 | True | 0 | ROZPOCET
| VV |  | "cementový potěr 70mm | [14 empty] | VV | 2 | 1 | True | 0 | ROZPOCET
| VV |  | (2,222*2,0)*0,07"SO01-109 |  | 0.311 | [12 empty] | VV | 2 | 2 | True | 0 | ROZPOCET
| VV |  | (1,950*2,2+0,2*0,8)*0,07"SO02-109 |  | 0.312 | [12 empty] | VV | 2 | 2 | True | 0 | ROZPOCET
| VV |  | (2,970*1,85+1,85*1,2+0,8*0,2+1,170*0,82+1,17*0,95+1,87*3,0)*0,07"SO02-110 |  | 1.089 | [12 empty] | VV | 2 | 2 | True | 0 | ROZPOCET
| VV |  | (2,390*3,384+2,6*0,43+1,0*0,3)*0,07"SO02-111 |  | 0.665 | [12 empty] | VV | 2 | 2 | True | 0 | ROZPOCET
| VV |  | (3,295*4,270+0,28*2,2+14,428*1,910+0,3*1,5+1,4*0,29)*0,07"SO02-102 |  | 3.017 | [12 empty] | VV | 2 | 2 | True | 0 | ROZPOCET
| VV |  | (1,3*4,450)*0,07"SO02-112 |  | 0.405 | [12 empty] | VV | 2 | 2 | True | 0 | ROZPOCET
| VV |  | (1,25*0,92+1,33*1,52+0,8*0,28+1,33*1,52+0,92*1,123)*0,07"SO02-104 |  | 0.452 | [12 empty] | VV | 2 | 2 | True | 0 | ROZPOCET
| VV |  | (1,25*0,92+1,33*1,49+0,8*0,28+1,33*1,55+0,92*1,123)*0,07"SO02-107 |  | 0.452 | [12 empty] | VV | 2 | 2 | True | 0 | ROZPOCET
| VV |  | (1,25*0,92+1,33*1,52+0,8*0,28+1,30*1,52+0,92*1,123)*0,07"SO01-112 |  | 0.448 | [12 empty] | VV | 2 | 2 | True | 0 | ROZPOCET
| VV |  | (4,85*4,270+0,2*0,8)*0,07"SO01-108 |  | 1.461 | [12 empty] | VV | 2 | 2 | True | 0 | ROZPOCET
| VV |  | (3,382*4,5+2,35*1,641+0,1*1,0+0,2*0,9)*0,07"SO02-103 |  | 1.355 | [12 empty] | VV | 2 | 2 | True | 0 | ROZPOCET
| VV |  | (3,370*4,5+2,35*1,75+0,1*1,0+0,2*0,9)*0,07"SO02-105 |  | 1.369 | [12 empty] | VV | 2 | 2 | True | 0 | ROZPOCET
| VV |  | (3,340*4,5+2,35*1,75+0,1*1,0+0,2*0,9)*0,07"SO02-106 |  | 1.36 | [12 empty] | VV | 2 | 2 | True | 0 | ROZPOCET
| VV |  | (3,370*4,5+2,35*1,75+0,1*1,0+0,2*0,9)*0,07"SO02-108 |  | 1.369 | [12 empty] | VV | 2 | 2 | True | 0 | ROZPOCET
| VV |  | (2,35*1,75+0,2*0,8+1,0*0,1)*0,07"SO01-111 chodbička |  | 0.306 | [12 empty] | VV | 2 | 2 | True | 0 | ROZPOCET
| VV |  | "betonová mazanina s kari sítí tl 80mm | [14 empty] | VV | 2 | 1 | True | 0 | ROZPOCET
| VV |  | (3,382*1,033+3,382*3,724+0,9*0,2+3,370*2,350+0,9*0,2+2,350*3,340+0,9*0,2+3,4*2,350+0,9*0,2+3,375*2,35+0,8*0,2+1,52*2,35+0,1*1,0*5)*0,08 |  | 4.218 | [12 empty] | VV | 2 | 2 | True | 0 | ROZPOCET
| VV |  | (1,910*0,8+6,120*4,270+6,04)*0,08 |  | 2.696 | [12 empty] | VV | 2 | 2 | True | 0 | ROZPOCET
| VV |  | 0,8*0,6*0,08 |  | 0.038 | [12 empty] | VV | 2 | 2 | True | 0 | ROZPOCET
| VV |  | Součet |  | 21.323 | [12 empty] | VV | 2 | 4 | True | 1 | ROZPOCET
39 | K | 965082941 | Odstranění násypu pod podlahami nebo ochranného násypu na střechách tl. přes 200 mm jakékoliv plochy | m3 | 21.727 |  | 0 | CS ÚRS 2024 01 |  | základní |  | 0 | 0 | 0 | 1.4 | 30.4178 | 4 | K | 2 |  |  |  | ROZPOCET | 0 | 0 | 0 | 0 | 0 | 1 | 0 | 4 | 1916285710
| Online PSC |  | https://podminky.urs.cz/item/CS_URS_2024_01/965082941 | [14 empty] | Online PSC | 2
| VV |  | "1.NP | [14 empty] | VV | 2 | 1 | True | 0 | ROZPOCET
| VV |  | (3,382*1,033+3,382*3,724+0,9*0,2+3,370*2,350+0,9*0,2+2,350*3,340+0,9*0,2+3,4*2,350+0,9*0,2+3,375*2,35+0,8*0,2+1,52*2,35+0,1*1,0*5)*0,25 |  | 13.182 | [12 empty] | VV | 2 | 2 | True | 0 | ROZPOCET
| VV |  | (1,910*0,8+6,120*4,270+6,04)*0,25 |  | 8.425 | [12 empty] | VV | 2 | 2 | True | 0 | ROZPOCET
| VV |  | 0,8*0,6*0,25 |  | 0.12 | [12 empty] | VV | 2 | 2 | True | 0 | ROZPOCET
| VV |  | Součet |  | 21.727 | [12 empty] | VV | 2 | 4 | True | 1 | ROZPOCET
40 | K | 966071822 | Rozebrání oplocení z pletiva drátěného se čtvercovými oky, výšky přes 1,6 do 2,0 m | m | 45.109 |  | 0 | CS ÚRS 2024 01 |  | základní |  | 0 | 0 | 0 | 0.00248 | 0.11187 | 4 | K | 2 |  |  |  | ROZPOCET | 0 | 0 | 0 | 0 | 0 | 1 | 0 | 4 | -1886922177
| Online PSC |  | https://podminky.urs.cz/item/CS_URS_2024_01/966071822 | [14 empty] | Online PSC | 2
| VV |  | 43,409+1,7 |  | 45.109 | [12 empty] | VV | 2 | 2 | True | 0 | ROZPOCET
| VV |  | Součet |  | 45.109 | [12 empty] | VV | 2 | 4 | True | 1 | ROZPOCET
41 | K | 966071823 | Rozebrání oplocení z pletiva drátěného se čtvercovými oky, výšky přes 2,0 do 4,0 m | m | 32.78 |  | 0 | CS ÚRS 2024 01 |  | základní |  | 0 | 0 | 0 | 0.00348 | 0.11407 | 4 | K | 2 |  |  |  | ROZPOCET | 0 | 0 | 0 | 0 | 0 | 1 | 0 | 4 | -1249126672
| Online PSC |  | https://podminky.urs.cz/item/CS_URS_2024_01/966071823 | [14 empty] | Online PSC | 2
| VV |  | 2,36+15,14+15,28 |  | 32.78 | [12 empty] | VV | 2 | 2 | True | 0 | ROZPOCET
| VV |  | Součet |  | 32.78 | [12 empty] | VV | 2 | 4 | True | 1 | ROZPOCET
42 | K | 966073810 | Rozebrání vrat a vrátek k oplocení plochy jednotlivě do 2 m2 | kus | 1 |  | 0 | CS ÚRS 2024 01 |  | základní |  | 0 | 0 | 0 | 0.192 | 0.192 | 4 | K | 2 |  |  |  | ROZPOCET | 0 | 0 | 0 | 0 | 0 | 1 | 0 | 4 | 834884603
| Online PSC |  | https://podminky.urs.cz/item/CS_URS_2024_01/966073810 | [14 empty] | Online PSC | 2
| VV |  | 1 |  | 1 | [12 empty] | VV | 2 | 2 | True | 0 | ROZPOCET
| VV |  | Součet |  | 1 | [12 empty] | VV | 2 | 4 | True | 1 | ROZPOCET
43 | K | 966080103 | Bourání kontaktního zateplení včetně povrchové úpravy omítkou nebo nátěrem z polystyrénových desek, tloušťky přes 60 do 120 mm | m2 | 27.1 |  | 0 | CS ÚRS 2024 01 |  | základní |  | 0 | 0 | 0 | 0.014 | 0.3794 | 4 | K | 2 |  |  |  | ROZPOCET | 0 | 0 | 0 | 0 | 0 | 1 | 0 | 4 | -667388392
| Online PSC |  | https://podminky.urs.cz/item/CS_URS_2024_01/966080103 | [14 empty] | Online PSC | 2
| VV |  | "pohled jižní | [14 empty] | VV | 2 | 1 | True | 0 | ROZPOCET
| VV |  | 8,158*(0,7) |  | 5.711 | [12 empty] | VV | 2 | 2 | True | 0 | ROZPOCET
| VV |  | 6,290*(0,7) |  | 4.403 | [12 empty] | VV | 2 | 2 | True | 0 | ROZPOCET
| VV |  | 5,019*0,7 |  | 3.513 | [12 empty] | VV | 2 | 2 | True | 0 | ROZPOCET
| VV |  | "pohled východní | [14 empty] | VV | 2 | 1 | True | 0 | ROZPOCET
| VV |  | 14,875*0,7 |  | 10.413 | [12 empty] | VV | 2 | 2 | True | 0 | ROZPOCET
| VV |  | (18,870-14,875)*0,7 |  | 2.797 | [12 empty] | VV | 2 | 2 | True | 0 | ROZPOCET
| VV |  | 0,375*0,7 |  | 0.263 | [12 empty] | VV | 2 | 2 | True | 0 | ROZPOCET
| VV |  | Součet |  | 27.1 | [12 empty] | VV | 2 | 4 | True | 1 | ROZPOCET
44 | K | 966080105 | Bourání kontaktního zateplení včetně povrchové úpravy omítkou nebo nátěrem z polystyrénových desek, tloušťky přes 120 do 180 mm | m2 | 337.11 |  | 0 | CS ÚRS 2024 01 |  | základní |  | 0 | 0 | 0 | 0.015 | 5.0567 | 4 | K | 2 |  |  |  | ROZPOCET | 0 | 0 | 0 | 0 | 0 | 1 | 0 | 4 | 597634982
| Online PSC |  | https://podminky.urs.cz/item/CS_URS_2024_01/966080105 | [14 empty] | Online PSC | 2
| VV |  | "1.NP | [14 empty] | VV | 2 | 1 | True | 0 | ROZPOCET
| VV |  | 0,98*1,2"v místě dočasného vstupu |  | 1.176 | [12 empty] | VV | 2 | 2 | True | 0 | ROZPOCET
| VV |  | 0,4*0,6*5 |  | 1.2 | [12 empty] | VV | 2 | 2 | True | 0 | ROZPOCET
| VV |  | 5,6*(1,75-0,6) |  | 6.44 | [12 empty] | VV | 2 | 2 | True | 0 | ROZPOCET
| VV |  | 1,0*(3,6-1,75) |  | 1.85 | [12 empty] | VV | 2 | 2 | True | 0 | ROZPOCET
| VV |  | ((1,75*2,150)-(0,89*2,0)) |  | 1.983 | [12 empty] | VV | 2 | 2 | True | 0 | ROZPOCET
| VV |  | "2.NP | [14 empty] | VV | 2 | 1 | True | 0 | ROZPOCET
| VV |  | 0,4*0,6*5 |  | 1.2 | [12 empty] | VV | 2 | 2 | True | 0 | ROZPOCET
| VV |  | 5,6*(1,75-0,6) |  | 6.44 | [12 empty] | VV | 2 | 2 | True | 0 | ROZPOCET
| VV |  | 1,0*(3,26-1,75) |  | 1.51 | [12 empty] | VV | 2 | 2 | True | 0 | ROZPOCET
| VV |  | "3.NP | [14 empty] | VV | 2 | 1 | True | 0 | ROZPOCET
| VV |  | 0,4*0,6*5 |  | 1.2 | [12 empty] | VV | 2 | 2 | True | 0 | ROZPOCET
| VV |  | 5,6*(1,75-0,6) |  | 6.44 | [12 empty] | VV | 2 | 2 | True | 0 | ROZPOCET
| VV |  | 1,0*(3,52-1,75) |  | 1.77 | [12 empty] | VV | 2 | 2 | True | 0 | ROZPOCET
| VV |  | "pohled jižní | [14 empty] | VV | 2 | 1 | True | 0 | ROZPOCET
| VV |  | 8,158*(10,51+0,4)-(2,35*1,75*6) |  | 64.329 | [12 empty] | VV | 2 | 2 | True | 0 | ROZPOCET
| VV |  | 6,290*(7,05)-(1,450*1,75*2) |  | 39.27 | [12 empty] | VV | 2 | 2 | True | 0 | ROZPOCET
| VV |  | 5,019*7,225 |  | 36.262 | [12 empty] | VV | 2 | 2 | True | 0 | ROZPOCET
| VV |  | "pohled východní | [14 empty] | VV | 2 | 1 | True | 0 | ROZPOCET
| VV |  | 14,875*10,411-1,5*1,8*3 |  | 146.764 | [12 empty] | VV | 2 | 2 | True | 0 | ROZPOCET
| VV |  | (18,870-14,875)*4,7-(0,9*2,2) |  | 16.797 | [12 empty] | VV | 2 | 2 | True | 0 | ROZPOCET
| VV |  | 0,375*6,61 |  | 2.479 | [12 empty] | VV | 2 | 2 | True | 0 | ROZPOCET
| VV |  | Součet |  | 337.11 | [12 empty] | VV | 2 | 4 | True | 1 | ROZPOCET
45 | K | 968062244 | Vybourání dřevěných rámů oken s křídly, dveřních zárubní, vrat, stěn, ostění nebo obkladů rámů oken s křídly jednoduchých, plochy do 1 m2 | m2 | 0.516 |  | 0 | CS ÚRS 2024 01 |  | základní |  | 0 | 0 | 0 | 0.041 | 0.021156 | 4 | K | 2 |  |  |  | ROZPOCET | 0 | 0 | 0 | 0 | 0 | 1 | 0 | 4 | -1783873876
| Online PSC |  | https://podminky.urs.cz/item/CS_URS_2024_01/968062244 | [14 empty] | Online PSC | 2
| VV |  | "1.NP | [14 empty] | VV | 2 | 1 | True | 0 | ROZPOCET
| VV |  | 0,6*0,86 |  | 0.516 | [12 empty] | VV | 2 | 2 | True | 0 | ROZPOCET
| VV |  | Součet |  | 0.516 | [12 empty] | VV | 2 | 4 | True | 1 | ROZPOCET
46 | K | 968072455 | Vybourání kovových rámů oken s křídly, dveřních zárubní, vrat, stěn, ostění nebo obkladů dveřních zárubní, plochy do 2 m2 | m2 | 107.562 |  | 0 | CS ÚRS 2024 01 |  | základní |  | 0 | 0 | 0 | 0.076 | 8.1747 | 4 | K | 2 |  |  |  | ROZPOCET | 0 | 0 | 0 | 0 | 0 | 1 | 0 | 4 | 1849055310
| Online PSC |  | https://podminky.urs.cz/item/CS_URS_2024_01/968072455 | [14 empty] | Online PSC | 2
| VV |  | "1.NP | [14 empty] | VV | 2 | 1 | True | 0 | ROZPOCET
| VV |  | 0,6*1,97*(7) |  | 8.274 | [12 empty] | VV | 2 | 2 | True | 0 | ROZPOCET
| VV |  | 0,8*1,97*(4) |  | 6.304 | [12 empty] | VV | 2 | 2 | True | 0 | ROZPOCET
| VV |  | 0,6*1,97*(8) |  | 9.456 | [12 empty] | VV | 2 | 2 | True | 0 | ROZPOCET
| VV |  | 0,8*1,97*(4) |  | 6.304 | [12 empty] | VV | 2 | 2 | True | 0 | ROZPOCET
| VV |  | 1,0*1,97*(4) |  | 7.88 | [12 empty] | VV | 2 | 2 | True | 0 | ROZPOCET
| VV |  | "2.NP | [14 empty] | VV | 2 | 1 | True | 0 | ROZPOCET
| VV |  | 0,8*1,97*(4) |  | 6.304 | [12 empty] | VV | 2 | 2 | True | 0 | ROZPOCET
| VV |  | 0,6*1,97*(8) |  | 9.456 | [12 empty] | VV | 2 | 2 | True | 0 | ROZPOCET
| VV |  | 0,8*1,97*(4) |  | 6.304 | [12 empty] | VV | 2 | 2 | True | 0 | ROZPOCET
| VV |  | 0,6*1,97*(6) |  | 7.092 | [12 empty] | VV | 2 | 2 | True | 0 | ROZPOCET
| VV |  | 1,0*1,97*(4) |  | 7.88 | [12 empty] | VV | 2 | 2 | True | 0 | ROZPOCET
| VV |  | "3.NP | [14 empty] | VV | 2 | 1 | True | 0 | ROZPOCET
| VV |  | 0,8*1,97*(4) |  | 6.304 | [12 empty] | VV | 2 | 2 | True | 0 | ROZPOCET
| VV |  | 0,6*1,97*(4) |  | 4.728 | [12 empty] | VV | 2 | 2 | True | 0 | ROZPOCET
| VV |  | 0,8*1,97*(4) |  | 6.304 | [12 empty] | VV | 2 | 2 | True | 0 | ROZPOCET
| VV |  | 0,6*1,97*(6) |  | 7.092 | [12 empty] | VV | 2 | 2 | True | 0 | ROZPOCET
| VV |  | 1,0*1,97*4 |  | 7.88 | [12 empty] | VV | 2 | 2 | True | 0 | ROZPOCET
| VV |  | Součet |  | 107.562 | [12 empty] | VV | 2 | 4 | True | 1 | ROZPOCET
47 | K | 968072456 | Vybourání kovových rámů oken s křídly, dveřních zárubní, vrat, stěn, ostění nebo obkladů dveřních zárubní, plochy přes 2 m2 | m2 | 6.122 |  | 0 | CS ÚRS 2024 01 |  | základní |  | 0 | 0 | 0 | 0.063 | 0.38569 | 4 | K | 2 |  |  |  | ROZPOCET | 0 | 0 | 0 | 0 | 0 | 1 | 0 | 4 | -1875083475
| Online PSC |  | https://podminky.urs.cz/item/CS_URS_2024_01/968072456 | [14 empty] | Online PSC | 2
| VV |  | "1.NP | [14 empty] | VV | 2 | 1 | True | 0 | ROZPOCET
| VV |  | 2,65*2,310 |  | 6.122 | [12 empty] | VV | 2 | 2 | True | 0 | ROZPOCET
| VV |  | Součet |  | 6.122 | [12 empty] | VV | 2 | 4 | True | 1 | ROZPOCET
48 | K | 968082015 | Vybourání plastových rámů oken s křídly, dveřních zárubní, vrat rámu oken s křídly, plochy do 1 m2 | m2 | 6.84 |  | 0 | CS ÚRS 2024 01 |  | základní |  | 0 | 0 | 0 | 0.073 | 0.49932 | 4 | K | 2 |  |  |  | ROZPOCET | 0 | 0 | 0 | 0 | 0 | 1 | 0 | 4 | -2045206316
| Online PSC |  | https://podminky.urs.cz/item/CS_URS_2024_01/968082015 | [14 empty] | Online PSC | 2
| VV |  | "1.NP | [14 empty] | VV | 2 | 1 | True | 0 | ROZPOCET
| VV |  | 0,6*0,6*6 |  | 2.16 | [12 empty] | VV | 2 | 2 | True | 0 | ROZPOCET
| VV |  | "2.NP | [14 empty] | VV | 2 | 1 | True | 0 | ROZPOCET
| VV |  | 0,6*0,6*6 |  | 2.16 | [12 empty] | VV | 2 | 2 | True | 0 | ROZPOCET
| VV |  | 0,6*0,6 |  | 0.36 | [12 empty] | VV | 2 | 2 | True | 0 | ROZPOCET
| VV |  | "3.NP | [14 empty] | VV | 2 | 1 | True | 0 | ROZPOCET
| VV |  | 0,6*0,6*6 |  | 2.16 | [12 empty] | VV | 2 | 2 | True | 0 | ROZPOCET
| VV |  | Součet |  | 6.84 | [12 empty] | VV | 2 | 4 | True | 1 | ROZPOCET
49 | K | 968082016 | Vybourání plastových rámů oken s křídly, dveřních zárubní, vrat rámu oken s křídly, plochy přes 1 do 2 m2 | m2 | 4.318 |  | 0 | CS ÚRS 2024 01 |  | základní |  | 0 | 0 | 0 | 0.059 | 0.25476 | 4 | K | 2 |  |  |  | ROZPOCET | 0 | 0 | 0 | 0 | 0 | 1 | 0 | 4 | 1890422467
| Online PSC |  | https://podminky.urs.cz/item/CS_URS_2024_01/968082016 | [14 empty] | Online PSC | 2
| VV |  | "1.NP | [14 empty] | VV | 2 | 1 | True | 0 | ROZPOCET
| VV |  | 0,89*2,0 |  | 1.78 | [12 empty] | VV | 2 | 2 | True | 0 | ROZPOCET
| VV |  | 1,45*1,75 |  | 2.538 | [12 empty] | VV | 2 | 2 | True | 0 | ROZPOCET
| VV |  | Součet |  | 4.318 | [12 empty] | VV | 2 | 4 | True | 1 | ROZPOCET
50 | K | 968082017 | Vybourání plastových rámů oken s křídly, dveřních zárubní, vrat rámu oken s křídly, plochy přes 2 do 4 m2 | m2 | 10.638 |  | 0 | CS ÚRS 2024 01 |  | základní |  | 0 | 0 | 0 | 0.051 | 0.54254 | 4 | K | 2 |  |  |  | ROZPOCET | 0 | 0 | 0 | 0 | 0 | 1 | 0 | 4 | -401744991
| Online PSC |  | https://podminky.urs.cz/item/CS_URS_2024_01/968082017 | [14 empty] | Online PSC | 2
| VV |  | "1.NP | [14 empty] | VV | 2 | 1 | True | 0 | ROZPOCET
| VV |  | 1,5*1,8 |  | 2.7 | [12 empty] | VV | 2 | 2 | True | 0 | ROZPOCET
| VV |  | "2.NP | [14 empty] | VV | 2 | 1 | True | 0 | ROZPOCET
| VV |  | 1,45*1,75 |  | 2.538 | [12 empty] | VV | 2 | 2 | True | 0 | ROZPOCET
| VV |  | 1,5*1,8 |  | 2.7 | [12 empty] | VV | 2 | 2 | True | 0 | ROZPOCET
| VV |  | "3.NP | [14 empty] | VV | 2 | 1 | True | 0 | ROZPOCET
| VV |  | 1,5*1,8 |  | 2.7 | [12 empty] | VV | 2 | 2 | True | 0 | ROZPOCET
| VV |  | Součet |  | 10.638 | [12 empty] | VV | 2 | 4 | True | 1 | ROZPOCET
51 | K | 968082018 | Vybourání plastových rámů oken s křídly, dveřních zárubní, vrat rámu oken s křídly, plochy přes 4 m2 | m2 | 24.675 |  | 0 | CS ÚRS 2024 01 |  | základní |  | 0 | 0 | 0 | 0.043 | 1.061 | 4 | K | 2 |  |  |  | ROZPOCET | 0 | 0 | 0 | 0 | 0 | 1 | 0 | 4 | 332963983
| Online PSC |  | https://podminky.urs.cz/item/CS_URS_2024_01/968082018 | [14 empty] | Online PSC | 2
| VV |  | "1.NP | [14 empty] | VV | 2 | 1 | True | 0 | ROZPOCET
| VV |  | 2,35*1,75*2 |  | 8.225 | [12 empty] | VV | 2 | 2 | True | 0 | ROZPOCET
| VV |  | "2.NP | [14 empty] | VV | 2 | 1 | True | 0 | ROZPOCET
| VV |  | 2,35*1,75*2 |  | 8.225 | [12 empty] | VV | 2 | 2 | True | 0 | ROZPOCET
| VV |  | "3.NP | [14 empty] | VV | 2 | 1 | True | 0 | ROZPOCET
| VV |  | 2,35*1,75*2 |  | 8.225 | [12 empty] | VV | 2 | 2 | True | 0 | ROZPOCET
| VV |  | Součet |  | 24.675 | [12 empty] | VV | 2 | 4 | True | 1 | ROZPOCET
52 | K | 968082021 | Vybourání plastových rámů oken s křídly, dveřních zárubní, vrat dveřních zárubní, plochy do 2 m2 | m2 | 1.98 |  | 0 | CS ÚRS 2024 01 |  | základní |  | 0 | 0 | 0 | 0.083 | 0.16434 | 4 | K | 2 |  |  |  | ROZPOCET | 0 | 0 | 0 | 0 | 0 | 1 | 0 | 4 | -1525806353
| Online PSC |  | https://podminky.urs.cz/item/CS_URS_2024_01/968082021 | [14 empty] | Online PSC | 2
| VV |  | 0,9*2,2 |  | 1.98 | [12 empty] | VV | 2 | 2 | True | 0 | ROZPOCET
| VV |  | Součet |  | 1.98 | [12 empty] | VV | 2 | 4 | True | 1 | ROZPOCET
53 | K | 974031167 | Vysekání rýh ve zdivu cihelném na maltu vápennou nebo vápenocementovou do hl. 150 mm a šířky do 300 mm | m | 117.2 |  | 0 | CS ÚRS 2024 01 |  | základní |  | 0 | 0 | 0 | 0.081 | 9.4932 | 4 | K | 2 |  |  |  | ROZPOCET | 0 | 0 | 0 | 0 | 0 | 1 | 0 | 4 | -1543845709
| Online PSC |  | https://podminky.urs.cz/item/CS_URS_2024_01/974031167 | [14 empty] | Online PSC | 2
| VV |  | 2,5*3*2"pro překlad AP05 |  | 15 | [12 empty] | VV | 2 | 2 | True | 0 | ROZPOCET
| VV |  | 1,4*3*3"pro překlad AP07 |  | 12.6 | [12 empty] | VV | 2 | 2 | True | 0 | ROZPOCET
| VV |  | 1,4*2*2"pro překlad AP06 |  | 5.6 | [12 empty] | VV | 2 | 2 | True | 0 | ROZPOCET
| VV |  | 2,0*3*3"pro překlad AP08 |  | 18 | [12 empty] | VV | 2 | 2 | True | 0 | ROZPOCET
| VV |  | 2,5*3*1"pro překlad AP09 |  | 7.5 | [12 empty] | VV | 2 | 2 | True | 0 | ROZPOCET
| VV |  | 2,1*3*1"pro překlad AP11 |  | 6.3 | [12 empty] | VV | 2 | 2 | True | 0 | ROZPOCET
| VV |  | 2,9*3*6"pro překlad AP10 |  | 52.2 | [12 empty] | VV | 2 | 2 | True | 0 | ROZPOCET
| VV |  | Součet |  | 117.2 | [12 empty] | VV | 2 | 4 | True | 1 | ROZPOCET
54 | K | 978013191 | Otlučení vápenných nebo vápenocementových omítek vnitřních ploch stěn s vyškrabáním spar, s očištěním zdiva, v rozsahu přes 50 do 100 % | m2 | 2181.678 |  | 0 | CS ÚRS 2024 01 |  | základní |  | 0 | 0 | 0 | 0.046 | 100.3572 | 4 | K | 2 |  |  |  | ROZPOCET | 0 | 0 | 0 | 0 | 0 | 1 | 0 | 4 | 2042142253
| Online PSC |  | https://podminky.urs.cz/item/CS_URS_2024_01/978013191 | [14 empty] | Online PSC | 2
| VV |  | "1.NP | [14 empty] | VV | 2 | 1 | True | 0 | ROZPOCET
| VV |  | (4,85*2+4,270*2)*2,96-0,6*1,97-0,6*0,86-0,6*1,97-0,8*1,97+2,0*2*0,2-2,35*1,75"SO01-108 |  | 46.222 | [12 empty] | VV | 2 | 2 | True | 0 | ROZPOCET
| VV |  | (2,222*2+2,0*2+1,27+1,17+1,0+0,9)*2,96-0,6*1,97*3"SO01-109 |  | 34.295 | [12 empty] | VV | 2 | 2 | True | 0 | ROZPOCET
| VV |  | (3,295*2+4,270*2+14,428*2+1,910*2)*2,96-2,65*2,31-2,2*2,65*2-0,8*1,97*7-1,44*1,97-1,4*2,96+0,28*2,65*2"SO02-102 |  | 107.195 | [12 empty] | VV | 2 | 2 | True | 0 | ROZPOCET
| VV |  | (3,382*2+4,5*2+2,35*2+1,641*2)*2,96+2,0*0,1*2+2*0,9*0,2-1,0*1,97*2-0,9*1,97-0,6*1,97-2,35*1,75"SO02-103 |  | 60.041 | [12 empty] | VV | 2 | 2 | True | 0 | ROZPOCET
| VV |  | (1,25*2+0,92*2+1,33*2+1,52*2+1,33*2+1,52*2+0,92*2+1,123*2)*2,96-1,97*0,6*6-0,8*1,87*2+2,0*2*0,28"SO02-104 |  | 49.721 | [12 empty] | VV | 2 | 2 | True | 0 | ROZPOCET
| VV |  | (3,370*2+4,5*2+2,35*2+1,75*2)*2,96+0,1*2,0*2+2*0,9*0,2-0,8*1,97-1,0*1,97*2-0,6*1,97-2,35*1,75"SO02-105 |  | 60.812 | [12 empty] | VV | 2 | 2 | True | 0 | ROZPOCET
| VV |  | (3,340*2+4,5*2+2,35*2+1,75*2)*2,96+0,1*2,0*2+2*0,9*0,2-0,8*1,97-1,0*1,97*2-0,6*1,97-2,35*1,75"SO02-106 |  | 60.634 | [12 empty] | VV | 2 | 2 | True | 0 | ROZPOCET
| VV |  | (1,25*2+0,92*2+1,33*2+1,49*2+1,33*2+1,55*2+0,92*2+1,123*2)*2,96-1,97*0,6*6-0,8*1,87*2+2,0*2*0,28"SO02-107 |  | 49.721 | [12 empty] | VV | 2 | 2 | True | 0 | ROZPOCET
| VV |  | (3,370*2+4,5*2+2,35*2+1,75*2)*2,96+0,1*2,0*2+2*0,9*0,2-0,8*1,97-1,0*1,97*2-0,6*1,97-2,35*1,75"SO02-108 |  | 60.812 | [12 empty] | VV | 2 | 2 | True | 0 | ROZPOCET
| VV |  | (1,950*2+2,2*2)*2,96-0,8*1,97+0,2*2,0*2"SO02-109 |  | 23.792 | [12 empty] | VV | 2 | 2 | True | 0 | ROZPOCET
| VV |  | (2,970*2+1,85*2+1,85*2+1,2*2+1,170*2+0,82*2+1,17*2+0,95*2+1,87*2+3,0*2)*2,96-0,8*1,97-0,6*1,97*8+2,0*0,2*2"SO02-110 |  | 89.52 | [12 empty] | VV | 2 | 2 | True | 0 | ROZPOCET
| VV |  | (2,390*2+3,384*2)*2,96-2,65*2,31-0,9*2,2-1,6*1,97-0,89*2,0+0,2*2,0*6"SO02-111 |  | 23.549 | [12 empty] | VV | 2 | 2 | True | 0 | ROZPOCET
| VV |  | (1,3*2+4,450*2)*2,96-0,6*1,97"SO02-112 |  | 32.858 | [12 empty] | VV | 2 | 2 | True | 0 | ROZPOCET
| VV |  | (2,35*2+1,75*2)*2,96+0,2*2,0*2-0,8*1,97-0,6*1,97"SO01-111 chodbička |  | 22.314 | [12 empty] | VV | 2 | 2 | True | 0 | ROZPOCET
| VV |  | (1,25*2+0,92*2+1,33*2+1,52*2+1,30*2+1,52*2+0,92*2+1,123*2)*2,96-1,97*0,6*6-0,8*1,87*2+2,0*2*0,28"SO01-112 |  | 49.543 | [12 empty] | VV | 2 | 2 | True | 0 | ROZPOCET
| VV |  | 3,26*(4,55*2+2,95)"schodiště |  | 39.283 | [12 empty] | VV | 2 | 2 | True | 0 | ROZPOCET
| VV |  | "2.NP | [14 empty] | VV | 2 | 1 | True | 0 | ROZPOCET
| VV |  | (4,955*2+4,269*2)*2,96-0,8*1,97+2,0*0,2*2-0,6*1,97-2,35*1,75"SO01-207 |  | 48.536 | [12 empty] | VV | 2 | 2 | True | 0 | ROZPOCET
| VV |  | (2,217*2+1,2*2+0,95*2+1,0*2+0,9*2+1,167*2)*2,96-0,95*2,96*2-0,6*1,97*3"SO01-208 |  | 34.839 | [12 empty] | VV | 2 | 2 | True | 0 | ROZPOCET
| VV |  | (14,428*2+1,910*2)*2,96-0,8*1,97*7-1,44*1,97-2,95*2,96"SO02-201 |  | 74.12 | [12 empty] | VV | 2 | 2 | True | 0 | ROZPOCET
| VV |  | (4,5*2+3,364*2+1,580*2+2,350*2)*2,96+0,1*2,0*2+2*0,9*0,2-0,8*1,97-1,0*1,97*2-0,6*1,97-2,35*1,75"SO02-202 |  | 59.77 | [12 empty] | VV | 2 | 2 | True | 0 | ROZPOCET
| VV |  | (1,25*2+0,917*2+1,334*2+1,52*2+1,332*2+1,52*2+0,917*2+1,123*2)*2,96-1,97*0,6*6-0,8*1,87*2+2,0*2*0,28"SO02-203 |  | 49.721 | [12 empty] | VV | 2 | 2 | True | 0 | ROZPOCET
| VV |  | (4,5*2+3,37+2+1,75*2+2,350*2)*2,96+0,1*2,0*2+2*0,9*0,2-0,8*1,97-1,0*1,97*2-0,6*1,97-2,35*1,75"SO02-204 |  | 56.757 | [12 empty] | VV | 2 | 2 | True | 0 | ROZPOCET
| VV |  | (4,5*2+3,34*2+1,750*2+2,350*2)*2,96+0,1*2,0*2+2*0,9*0,2-0,8*1,97-1,0*1,97*2-0,6*1,97-2,35*1,75"SO02-205 |  | 60.634 | [12 empty] | VV | 2 | 2 | True | 0 | ROZPOCET
| VV |  | (1,25*2+0,917*2+1,332*2+1,49*2+1,332*2+1,55*2+0,918*2+1,123*2)*2,96-1,97*0,6*6-0,8*1,87*2+2,0*2*0,28"SO02-206 |  | 49.715 | [12 empty] | VV | 2 | 2 | True | 0 | ROZPOCET
| VV |  | (4,5*2+3,4*2+1,75*2+2,350*2)*2,96+0,1*2,0*2+2*0,9*0,2-0,8*1,97-1,0*1,97*2-0,6*1,97-2,35*1,75"SO02-207 |  | 60.99 | [12 empty] | VV | 2 | 2 | True | 0 | ROZPOCET
| VV |  | (2,199*2+1,952*2)*2,96-0,8*1,97+2*0,2*2"SO02-208 |  | 23.798 | [12 empty] | VV | 2 | 2 | True | 0 | ROZPOCET
| VV |  | (2,967*2+1,85*2+1,202*2+1,85*2+3,002*2+1,87*2+0,89*2+1,167*2+0,88*2+1,167*2+0,9*2+0,1)*2,96-0,8*1,97+2,0*2*2-0,6*1,97*8"SO02-209 |  | 102.314 | [12 empty] | VV | 2 | 2 | True | 0 | ROZPOCET
| VV |  | (2,295*2+3,347*2+2,407*2+0,923*2)*2,96+0,2*2*2-0,8*1,97-0,6*1,97-1,5*1,8"SO02-210 |  | 48.456 | [12 empty] | VV | 2 | 2 | True | 0 | ROZPOCET
| VV |  | (1,247*2+0,899*2+1,9*2+0,899*2)*2,96-0,6*1,97*3"SO02-211 |  | 25.728 | [12 empty] | VV | 2 | 2 | True | 0 | ROZPOCET
| VV |  | 3,26*(4,55*2+2,95)"schodiště |  | 39.283 | [12 empty] | VV | 2 | 2 | True | 0 | ROZPOCET
| VV |  | "3.NP | [14 empty] | VV | 2 | 1 | True | 0 | ROZPOCET
| VV |  | (4,955*2+4,271*2)*2,96+2,0*2*0,2-0,8*1,97-2,35*1,75"SO01-309 |  | 49.729 | [12 empty] | VV | 2 | 2 | True | 0 | ROZPOCET
| VV |  | (14,427*2+1,910*2)*2,96-2,95*2,96-0,8*1,97*7-1,44*1,97"SO02-301 |  | 74.114 | [12 empty] | VV | 2 | 2 | True | 0 | ROZPOCET
| VV |  | (4,5*2+3,38*2+1,642*2+2,351*2)*2,96+0,1*2,0*2+2*0,9*0,2-0,8*1,97-1,0*1,97*2-0,6*1,97-2,35*1,75"SO02-302 |  | 60.238 | [12 empty] | VV | 2 | 2 | True | 0 | ROZPOCET
| VV |  | (1,249*2+0,917*2+1,330*2+1,519*2+1,330*2+1,52*2+0,920*2+1,123*2)*2,96-1,97*0,6*6-0,8*1,87*2+2,0*2*0,28"SO02-303 |  | 49.691 | [12 empty] | VV | 2 | 2 | True | 0 | ROZPOCET
| VV |  | (4,5*2+3,37*2+1,75*2+2,350*2)*2,96+0,1*2,0*2+2*0,9*0,2-0,8*1,97-1,0*1,97*2-0,6*1,97-2,35*1,75"SO02-304 |  | 60.812 | [12 empty] | VV | 2 | 2 | True | 0 | ROZPOCET
| VV |  | (4,5*2+3,34*2+1,750*2+2,350*2)*2,96+0,1*2,0*2+2*0,9*0,2-0,8*1,97-1,0*1,97*2-0,6*1,97-2,35*1,75"SO02-305 |  | 60.634 | [12 empty] | VV | 2 | 2 | True | 0 | ROZPOCET
| VV |  | (1,250*2+0,920*2+1,330*2+1,49*2+1,330*2+1,55*2+0,920*2+1,123*2)*2,96-1,97*0,6*6-0,8*1,87*2+2,0*2*0,28"SO02-306 |  | 49.721 | [12 empty] | VV | 2 | 2 | True | 0 | ROZPOCET
| VV |  | (4,5*2+3,4*2+1,75*2+2,350*2)*2,96+0,1*2,0*2+2*0,9*0,2-0,8*1,97-1,0*1,97*2-0,6*1,97-2,35*1,75"SO02-307 |  | 60.99 | [12 empty] | VV | 2 | 2 | True | 0 | ROZPOCET
| VV |  | (2,2*2+1,95*2)+2*0,2*2-0,8*1,97"SO02-308 |  | 7.524 | [12 empty] | VV | 2 | 2 | True | 0 | ROZPOCET
| VV |  | (1,85*2+2,971*2+2,199*2+2,220*2+1,85*2+1,2*2+3,0*2+1,87*2+0,82*2+1,172*2+0,95*2+1,172*2)*2,96+0,2*2*2-0,8*1,97-0,6*1,97*8"SO02-309 |  | 115.71 | [12 empty] | VV | 2 | 2 | True | 0 | ROZPOCET
| VV |  | (4,270*2+3,405*2)+0,2*2*2-1,5*1,8-0,8*1,97"SO02-310 |  | 11.874 | [12 empty] | VV | 2 | 2 | True | 0 | ROZPOCET
| VV |  | 2,96*(4,55*2+2,95)"schodiště |  | 35.668 | [12 empty] | VV | 2 | 2 | True | 0 | ROZPOCET
| VV |  | Součet |  | 2181.678 | [12 empty] | VV | 2 | 4 | True | 1 | ROZPOCET
| D | 997 | Přesun sutě |  |  |  | 0 |  |  |  |  | 0 |  | 0 |  | 0 | 1 | D | 1 |  |  |  | ROZPOCET | [6 empty] | 0
55 | K | 997013113 | Vnitrostaveništní doprava suti a vybouraných hmot vodorovně do 50 m s naložením základní pro budovy a haly výšky přes 9 do 12 m | t | 619.252 |  | 0 | CS ÚRS 2024 01 |  | základní |  | 0 | 0 | 0 | 0 | 0 | 4 | K | 2 |  |  |  | ROZPOCET | 0 | 0 | 0 | 0 | 0 | 1 | 0 | 4 | -552477505
| Online PSC |  | https://podminky.urs.cz/item/CS_URS_2024_01/997013113 | [14 empty] | Online PSC | 2
56 | K | 997013311 | Shoz na stavební suť montáž a demontáž shozu výšky do 10 m | m | 7.5 |  | 0 | CS ÚRS 2024 01 |  | základní |  | 0 | 0 | 0 | 0 | 0 | 4 | K | 2 |  |  |  | ROZPOCET | 0 | 0 | 0 | 0 | 0 | 1 | 0 | 4 | -1747800146
| Online PSC |  | https://podminky.urs.cz/item/CS_URS_2024_01/997013311 | [14 empty] | Online PSC | 2
| VV |  | 7,5 |  | 7.5 | [12 empty] | VV | 2 | 2 | True | 0 | ROZPOCET
| VV |  | Součet |  | 7.5 | [12 empty] | VV | 2 | 4 | True | 1 | ROZPOCET
57 | K | 997013321 | Shoz na stavební suť montáž a demontáž shozu výšky Příplatek za první a každý další den použití shozu výšky do 10 m | m | 675 |  | 0 | CS ÚRS 2024 01 |  | základní |  | 0 | 0 | 0 | 0 | 0 | 4 | K | 2 |  |  |  | ROZPOCET | 0 | 0 | 0 | 0 | 0 | 1 | 0 | 4 | 622590577
| Online PSC |  | https://podminky.urs.cz/item/CS_URS_2024_01/997013321 | [14 empty] | Online PSC | 2
| VV |  | 7,5*30*3 |  | 675 | [12 empty] | VV | 2 | 2 | True | 0 | ROZPOCET
| VV |  | Součet |  | 675 | [12 empty] | VV | 2 | 4 | True | 1 | ROZPOCET
58 | K | 997013501 | Odvoz suti a vybouraných hmot na skládku nebo meziskládku se složením, na vzdálenost do 1 km | t | 619.252 |  | 0 | CS ÚRS 2024 01 |  | základní |  | 0 | 0 | 0 | 0 | 0 | 4 | K | 2 |  |  |  | ROZPOCET | 0 | 0 | 0 | 0 | 0 | 1 | 0 | 4 | -364554097
| Online PSC |  | https://podminky.urs.cz/item/CS_URS_2024_01/997013501 | [14 empty] | Online PSC | 2
59 | K | 997013509 | Odvoz suti a vybouraných hmot na skládku nebo meziskládku se složením, na vzdálenost Příplatek k ceně za každý další započatý 1 km přes 1 km | t | 36535.868 |  | 0 | CS ÚRS 2024 01 |  | základní |  | 0 | 0 | 0 | 0 | 0 | 4 | K | 2 |  |  |  | ROZPOCET | 0 | 0 | 0 | 0 | 0 | 1 | 0 | 4 | 1129241208
| Online PSC |  | https://podminky.urs.cz/item/CS_URS_2024_01/997013509 | [14 empty] | Online PSC | 2
| VV |  | 619,252*59 'Přepočtené koeficientem množství |  | 36535.868 | [12 empty] | VV | 2 | 2 | False | 1 | ROZPOCET
60 | K | 997013631 | Poplatek za uložení stavebního odpadu na skládce (skládkovné) směsného stavebního a demoličního zatříděného do Katalogu odpadů pod kódem 17 09 04 | t | 46.955 |  | 0 | CS ÚRS 2024 01 |  | základní |  | 0 | 0 | 0 | 0 | 0 | 4 | K | 2 |  |  |  | ROZPOCET | 0 | 0 | 0 | 0 | 0 | 1 | 0 | 4 | 4975231
| Online PSC |  | https://podminky.urs.cz/item/CS_URS_2024_01/997013631 | [14 empty] | Online PSC | 2
| VV |  | 1,286+0,8+0,088+0,048+0,503+20,034+1,149+20,190+2,857 |  | 46.955 | [12 empty] | VV | 2 | 2 | True | 0 | ROZPOCET
| VV |  | Součet |  | 46.955 | [12 empty] | VV | 2 | 4 | True | 1 | ROZPOCET
61 | K | 997013804 | Poplatek za uložení stavebního odpadu na skládce (skládkovné) ze skla zatříděného do Katalogu odpadů pod kódem 17 02 02 | t | 0.55 |  | 0 | CS ÚRS 2024 01 |  | základní |  | 0 | 0 | 0 | 0 | 0 | 4 | K | 2 |  |  |  | ROZPOCET | 0 | 0 | 0 | 0 | 0 | 1 | 0 | 4 | -1510862326
| Online PSC |  | https://podminky.urs.cz/item/CS_URS_2024_01/997013804 | [14 empty] | Online PSC | 2
| VV |  | 0,386+0,164 |  | 0.55 | [12 empty] | VV | 2 | 2 | True | 0 | ROZPOCET
| VV |  | Součet |  | 0.55 | [12 empty] | VV | 2 | 4 | True | 1 | ROZPOCET
62 | K | 997013811 | Poplatek za uložení stavebního odpadu na skládce (skládkovné) dřevěného zatříděného do Katalogu odpadů pod kódem 17 02 01 | t | 5.898 |  | 0 | CS ÚRS 2024 01 |  | základní |  | 0 | 0 | 0 | 0 | 0 | 4 | K | 2 |  |  |  | ROZPOCET | 0 | 0 | 0 | 0 | 0 | 1 | 0 | 4 | 7972596
| Online PSC |  | https://podminky.urs.cz/item/CS_URS_2024_01/997013811 | [14 empty] | Online PSC | 2
| VV |  | 4+0,021+0,23+1,647 |  | 5.898 | [12 empty] | VV | 2 | 2 | True | 0 | ROZPOCET
| VV |  | Součet |  | 5.898 | [12 empty] | VV | 2 | 4 | True | 1 | ROZPOCET
63 | K | 997013813 | Poplatek za uložení stavebního odpadu na skládce (skládkovné) z plastických hmot zatříděného do Katalogu odpadů pod kódem 17 02 03 | t | 2.358 |  | 0 | CS ÚRS 2024 01 |  | základní |  | 0 | 0 | 0 | 0 | 0 | 4 | K | 2 |  |  |  | ROZPOCET | 0 | 0 | 0 | 0 | 0 | 1 | 0 | 4 | -801176413
| Online PSC |  | https://podminky.urs.cz/item/CS_URS_2024_01/997013813 | [14 empty] | Online PSC | 2
| VV |  | 0,499+0,255+0,543+1,061 |  | 2.358 | [12 empty] | VV | 2 | 2 | True | 0 | ROZPOCET
| VV |  | Součet |  | 2.358 | [12 empty] | VV | 2 | 4 | True | 1 | ROZPOCET
64 | K | 997013814 | Poplatek za uložení stavebního odpadu na skládce (skládkovné) z izolačních materiálů zatříděného do Katalogu odpadů pod kódem 17 06 04 | t | 9.764 |  | 0 | CS ÚRS 2024 01 |  | základní |  | 0 | 0 | 0 | 0 | 0 | 4 | K | 2 |  |  |  | ROZPOCET | 0 | 0 | 0 | 0 | 0 | 1 | 0 | 4 | -1928205610
| Online PSC |  | https://podminky.urs.cz/item/CS_URS_2024_01/997013814 | [14 empty] | Online PSC | 2
| VV |  | 0,379+5,057+2,958+0,215+1,155 |  | 9.764 | [12 empty] | VV | 2 | 2 | True | 0 | ROZPOCET
| VV |  | Součet |  | 9.764 | [12 empty] | VV | 2 | 4 | True | 1 | ROZPOCET
65 | K | 997013869 | Poplatek za uložení stavebního odpadu na recyklační skládce (skládkovné) ze směsí nebo oddělených frakcí betonu, cihel a keramických výrobků zatříděného do Katalogu odpadů pod kódem 17 01 07 | t | 412.066 |  | 0 | CS ÚRS 2024 01 |  | základní |  | 0 | 0 | 0 | 0 | 0 | 4 | K | 2 |  |  |  | ROZPOCET | 0 | 0 | 0 | 0 | 0 | 1 | 0 | 4 | 660205017
| Online PSC |  | https://podminky.urs.cz/item/CS_URS_2024_01/997013869 | [14 empty] | Online PSC | 2
| VV |  | 12,468+4,023+7,416+191,369+26,257+4,175+22,973+8,585+9,988+2,791+46,911+2,985+61,694+0,938+9,493 |  | 412.066 | [12 empty] | VV | 2 | 2 | True | 0 | ROZPOCET
| VV |  | Součet |  | 412.066 | [12 empty] | VV | 2 | 4 | True | 1 | ROZPOCET
66 | K | 997013871 | Poplatek za uložení stavebního odpadu na recyklační skládce (skládkovné) směsného stavebního a demoličního zatříděného do Katalogu odpadů pod kódem 17 09 04 | t | 100.357 |  | 0 | CS ÚRS 2024 01 |  | základní |  | 0 | 0 | 0 | 0 | 0 | 4 | K | 2 |  |  |  | ROZPOCET | 0 | 0 | 0 | 0 | 0 | 1 | 0 | 4 | 385415971
| Online PSC |  | https://podminky.urs.cz/item/CS_URS_2024_01/997013871 | [14 empty] | Online PSC | 2
| VV |  | 100,357 |  | 100.357 | [12 empty] | VV | 2 | 2 | True | 0 | ROZPOCET
| VV |  | Součet |  | 100.357 | [12 empty] | VV | 2 | 4 | True | 1 | ROZPOCET
67 | K | 997013655 | Poplatek za uložení stavebního odpadu na skládce (skládkovné) zeminy a kamení zatříděného do Katalogu odpadů pod kódem 17 05 04 | t | 32.712 |  | 0 | CS ÚRS 2024 01 |  | základní |  | 0 | 0 | 0 | 0 | 0 | 4 | K | 2 |  |  |  | ROZPOCET | 0 | 0 | 0 | 0 | 0 | 1 | 0 | 4 | 1894114916
| Online PSC |  | https://podminky.urs.cz/item/CS_URS_2024_01/997013655 | [14 empty] | Online PSC | 2
| VV |  | 30,418+2,294 |  | 32.712 | [12 empty] | VV | 2 | 2 | True | 0 | ROZPOCET
| VV |  | Součet |  | 32.712 | [12 empty] | VV | 2 | 4 | True | 1 | ROZPOCET
68 | K | 997013R01 | Výkup železa | t | 8.593 |  | 0 |  |  | základní |  | 0 | 0 | 0 | 0 | 0 | 4 | K | 2 |  |  |  | ROZPOCET | 0 | 0 | 0 | 0 | 0 | 1 | 0 | 4 | 365898353
| VV |  | 0,112+0,114+0,192+8,175 |  | 8.593 | [12 empty] | VV | 2 | 2 | True | 0 | ROZPOCET
| VV |  | Součet |  | 8.593 | [12 empty] | VV | 2 | 4 | True | 1 | ROZPOCET
| D | PSV | Práce a dodávky PSV |  |  |  | 0 |  |  |  |  | 0 |  | 0.068207 |  | 53.1599 | 2 | D | 0 |  |  |  | ROZPOCET | [6 empty] | 0
| D | 711 | Izolace proti vodě, vlhkosti a plynům |  |  |  | 0 |  |  |  |  | 0 |  | 0 |  | 2.9581 | 2 | D | 1 |  |  |  | ROZPOCET | [6 empty] | 0
69 | K | 711131811 | Odstranění izolace proti zemní vlhkosti na ploše vodorovné V | m2 | 739.527 |  | 0 | CS ÚRS 2024 01 |  | základní |  | 0 | 0 | 0 | 0.004 | 2.9581 | 16 | K | 2 |  |  |  | ROZPOCET | 0 | 0 | 0 | 0 | 0 | 1 | 0 | 16 | 1947127813
| Online PSC |  | https://podminky.urs.cz/item/CS_URS_2024_01/711131811 | [14 empty] | Online PSC | 2
| VV |  | "dlažba | [14 empty] | VV | 2 | 1 | True | 0 | ROZPOCET
| VV |  | "2.NP | [14 empty] | VV | 2 | 1 | True | 0 | ROZPOCET
| VV |  | (2,217*1,2+0,95*1,0+0,9*1,167)"SO01-208 |  | 4.661 | [12 empty] | VV | 2 | 2 | True | 0 | ROZPOCET
| VV |  | (2,199*1,952+0,8*0,2)"SO02-208 |  | 4.452 | [12 empty] | VV | 2 | 2 | True | 0 | ROZPOCET
| VV |  | (2,967*1,85+1,202*1,85+3,002*1,87+0,8*0,2+0,89*1,167+0,88*1,167)"SO02-209 |  | 15.552 | [12 empty] | VV | 2 | 2 | True | 0 | ROZPOCET
| VV |  | (1,247*0,899+1,9*0,899)"SO02-211 |  | 2.829 | [12 empty] | VV | 2 | 2 | True | 0 | ROZPOCET
| VV |  | (1,25*0,917+1,334*1,52+0,8*0,28+1,332*1,52+0,917*1,123)"SO02-203 |  | 6.452 | [12 empty] | VV | 2 | 2 | True | 0 | ROZPOCET
| VV |  | (1,25*0,917+1,332*1,49+0,8*0,28+1,332*1,55+0,918*1,123)"SO02-206 |  | 6.45 | [12 empty] | VV | 2 | 2 | True | 0 | ROZPOCET
| VV |  | "3.NP | [14 empty] | VV | 2 | 1 | True | 0 | ROZPOCET
| VV |  | (2,2*1,95+0,8*0,2)"SO02-308 |  | 4.45 | [12 empty] | VV | 2 | 2 | True | 0 | ROZPOCET
| VV |  | (1,85*2,971+2,199*2,220+1,85*1,2+0,8*0,2+3,0*1,87+0,82*1,172+0,95*1,172)"SO02-309 |  | 20.443 | [12 empty] | VV | 2 | 2 | True | 0 | ROZPOCET
| VV |  | (1,249*0,917+1,330*1,519+0,8*0,28+1,330*1,52+0,920*1,123)"SO02-303 |  | 6.444 | [12 empty] | VV | 2 | 2 | True | 0 | ROZPOCET
| VV |  | (1,250*0,920+1,330*1,49+0,8*0,28+1,330*1,55+0,920*1,123)"SO02-306 |  | 6.45 | [12 empty] | VV | 2 | 2 | True | 0 | ROZPOCET
| VV |  | "1.NP | [14 empty] | VV | 2 | 1 | True | 0 | ROZPOCET
| VV |  | (2,222*2,0)*2"SO01-109 |  | 8.888 | [12 empty] | VV | 2 | 2 | True | 0 | ROZPOCET
| VV |  | (1,950*2,2+0,2*0,8)*2"SO02-109 |  | 8.9 | [12 empty] | VV | 2 | 2 | True | 0 | ROZPOCET
| VV |  | (2,970*1,85+1,85*1,2+0,8*0,2+1,170*0,82+1,17*0,95+1,87*3,0)*2"SO02-110 |  | 31.111 | [12 empty] | VV | 2 | 2 | True | 0 | ROZPOCET
| VV |  | (2,390*3,384+2,6*0,43+1,0*0,3)*2"SO02-111 |  | 19.012 | [12 empty] | VV | 2 | 2 | True | 0 | ROZPOCET
| VV |  | (3,295*4,270+0,28*2,2+14,428*1,910+0,3*1,5+1,4*0,29)*2"SO02-102 |  | 86.198 | [12 empty] | VV | 2 | 2 | True | 0 | ROZPOCET
| VV |  | (1,3*4,450)*2"SO02-112 |  | 11.57 | [12 empty] | VV | 2 | 2 | True | 0 | ROZPOCET
| VV |  | (1,25*0,92+1,33*1,52+0,8*0,28+1,33*1,52+0,92*1,123)*2"SO02-104 |  | 12.901 | [12 empty] | VV | 2 | 2 | True | 0 | ROZPOCET
| VV |  | (1,25*0,92+1,33*1,49+0,8*0,28+1,33*1,55+0,92*1,123)*2"SO02-107 |  | 12.901 | [12 empty] | VV | 2 | 2 | True | 0 | ROZPOCET
| VV |  | (1,25*0,92+1,33*1,52+0,8*0,28+1,30*1,52+0,92*1,123)*2"SO01-112 |  | 12.81 | [12 empty] | VV | 2 | 2 | True | 0 | ROZPOCET
| VV |  | "PVC | [14 empty] | VV | 2 | 1 | True | 0 | ROZPOCET
| VV |  | "2.NP | [14 empty] | VV | 2 | 1 | True | 0 | ROZPOCET
| VV |  | (4,955*4,269+0,2*0,8)"SO01-207 |  | 21.313 | [12 empty] | VV | 2 | 2 | True | 0 | ROZPOCET
| VV |  | (2,295*3,347+2,407*0,923+0,2*0,8)"SO02-210 |  | 10.063 | [12 empty] | VV | 2 | 2 | True | 0 | ROZPOCET
| VV |  | (4,5*3,364+1,580*2,350+0,1*1,0+0,2*0,9)"SO02-202 |  | 19.131 | [12 empty] | VV | 2 | 2 | True | 0 | ROZPOCET
| VV |  | (4,5*3,37+1,75*2,350+0,1*1,0+0,2*0,9)"SO02-204 |  | 19.558 | [12 empty] | VV | 2 | 2 | True | 0 | ROZPOCET
| VV |  | (4,5*3,34+1,750*2,350+0,1*1,0+0,2*0,9)"SO02-205 |  | 19.423 | [12 empty] | VV | 2 | 2 | True | 0 | ROZPOCET
| VV |  | (4,5*3,4+1,75*2,350+0,1*1,0+0,2*0,9)"SO02-207 |  | 19.693 | [12 empty] | VV | 2 | 2 | True | 0 | ROZPOCET
| VV |  | "3.NP | [14 empty] | VV | 2 | 1 | True | 0 | ROZPOCET
| VV |  | (4,955*4,271+0,2*0,8)"SO01-309 |  | 21.323 | [12 empty] | VV | 2 | 2 | True | 0 | ROZPOCET
| VV |  | (4,270*3,405+0,2*0,8)"SO02-310 |  | 14.699 | [12 empty] | VV | 2 | 2 | True | 0 | ROZPOCET
| VV |  | (4,5*3,38+1,642*2,351+0,1*1,0+0,2*0,9)"SO02-302 |  | 19.35 | [12 empty] | VV | 2 | 2 | True | 0 | ROZPOCET
| VV |  | (4,5*3,37+1,75*2,350+0,1*1,0+0,2*0,9)"SO02-304 |  | 19.558 | [12 empty] | VV | 2 | 2 | True | 0 | ROZPOCET
| VV |  | (4,5*3,34+1,750*2,350+0,1*1,0+0,2*0,9)"SO02-305 |  | 19.423 | [12 empty] | VV | 2 | 2 | True | 0 | ROZPOCET
| VV |  | (4,5*3,4+1,75*2,350+0,1*1,0+0,2*0,9)"SO02-307 |  | 19.693 | [12 empty] | VV | 2 | 2 | True | 0 | ROZPOCET
| VV |  | (14,427*1,910)"SO02-301 |  | 27.556 | [12 empty] | VV | 2 | 2 | True | 0 | ROZPOCET
| VV |  | "1.NP | [14 empty] | VV | 2 | 1 | True | 0 | ROZPOCET
| VV |  | (4,85*4,270+0,2*0,8)*2"SO01-108 |  | 41.739 | [12 empty] | VV | 2 | 2 | True | 0 | ROZPOCET
| VV |  | (3,382*4,5+2,35*1,641+0,1*1,0+0,2*0,9)*2"SO02-103 |  | 38.711 | [12 empty] | VV | 2 | 2 | True | 0 | ROZPOCET
| VV |  | (3,370*4,5+2,35*1,75+0,1*1,0+0,2*0,9)*2"SO02-105 |  | 39.115 | [12 empty] | VV | 2 | 2 | True | 0 | ROZPOCET
| VV |  | (3,340*4,5+2,35*1,75+0,1*1,0+0,2*0,9)*2"SO02-106 |  | 38.845 | [12 empty] | VV | 2 | 2 | True | 0 | ROZPOCET
| VV |  | (3,370*4,5+2,35*1,75+0,1*1,0+0,2*0,9)*2"SO02-108 |  | 39.115 | [12 empty] | VV | 2 | 2 | True | 0 | ROZPOCET
| VV |  | (2,35*1,75+0,2*0,8+1,0*0,1)*2"SO01-111 chodbička |  | 8.745 | [12 empty] | VV | 2 | 2 | True | 0 | ROZPOCET
| VV |  | Součet |  | 739.527 | [12 empty] | VV | 2 | 4 | True | 1 | ROZPOCET
| D | 712 | Povlakové krytiny |  |  |  | 0 |  |  |  |  | 0 |  | 0 |  | 0.21517 | 2 | D | 1 |  |  |  | ROZPOCET | [6 empty] | 0
70 | K | 712300854 | Ostatní práce při odstranění povlakové krytiny střech plochých do 10° lišt poplastovaných | m | 37.902 |  | 0 | CS ÚRS 2024 01 |  | základní |  | 0 | 0 | 0 | 0.0015 | 0.056853 | 16 | K | 2 |  |  |  | ROZPOCET | 0 | 0 | 0 | 0 | 0 | 1 | 0 | 16 | -1012948560
| Online PSC |  | https://podminky.urs.cz/item/CS_URS_2024_01/712300854 | [14 empty] | Online PSC | 2
| VV |  | 8,4+14,90+0,375+3,995+10,232 |  | 37.902 | [12 empty] | VV | 2 | 2 | True | 0 | ROZPOCET
| VV |  | Součet |  | 37.902 | [12 empty] | VV | 2 | 4 | True | 1 | ROZPOCET
71 | K | 712340832 | Odstranění povlakové krytiny střech plochých do 10° z přitavených pásů NAIP v plné ploše dvouvrstvé | m2 | 6.785 |  | 0 | CS ÚRS 2024 01 |  | základní |  | 0 | 0 | 0 | 0.011 | 0.074635 | 16 | K | 2 |  |  |  | ROZPOCET | 0 | 0 | 0 | 0 | 0 | 1 | 0 | 16 | 200897916
| Online PSC |  | https://podminky.urs.cz/item/CS_URS_2024_01/712340832 | [14 empty] | Online PSC | 2
| VV |  | 2,3*2,95"parozábrana střechy |  | 6.785 | [12 empty] | VV | 2 | 2 | True | 0 | ROZPOCET
| VV |  | Součet |  | 6.785 | [12 empty] | VV | 2 | 4 | True | 1 | ROZPOCET
72 | K | 712361803 | Odstranění povlakové krytiny střech plochých do 10° z fólií přilepenou v plné ploše | m2 | 14.365 |  | 0 | CS ÚRS 2024 01 |  | základní |  | 0 | 0 | 0 | 0.0032 | 0.045968 | 16 | K | 2 |  |  |  | ROZPOCET | 0 | 0 | 0 | 0 | 0 | 1 | 0 | 16 | 1073146675
| Online PSC |  | https://podminky.urs.cz/item/CS_URS_2024_01/712361803 | [14 empty] | Online PSC | 2
| VV |  | (8,4+14,90+0,375+3,995+10,232)*0,2 |  | 7.58 | [12 empty] | VV | 2 | 2 | True | 0 | ROZPOCET
| VV |  | 2,3*2,95 |  | 6.785 | [12 empty] | VV | 2 | 2 | True | 0 | ROZPOCET
| VV |  | Součet |  | 14.365 | [12 empty] | VV | 2 | 4 | True | 1 | ROZPOCET
73 | K | 712361801 | Odstranění povlakové krytiny střech plochých do 10° z fólií položenou volně se svařovanými nebo lepenými spoji | m2 | 11.785 |  | 0 | CS ÚRS 2024 01 |  | základní |  | 0 | 0 | 0 | 0.0032 | 0.037712 | 16 | K | 2 |  |  |  | ROZPOCET | 0 | 0 | 0 | 0 | 0 | 1 | 0 | 16 | -1500183659
| Online PSC |  | https://podminky.urs.cz/item/CS_URS_2024_01/712361801 | [14 empty] | Online PSC | 2
| VV |  | 2,3*2,95"geotextílie střechy |  | 6.785 | [12 empty] | VV | 2 | 2 | True | 0 | ROZPOCET
| VV |  | 2,0*2,5"venkovní schody |  | 5 | [12 empty] | VV | 2 | 2 | True | 0 | ROZPOCET
| VV |  | Součet |  | 11.785 | [12 empty] | VV | 2 | 4 | True | 1 | ROZPOCET
| D | 713 | Izolace tepelné |  |  |  | 0 |  |  |  |  | 0 |  | 0 |  | 1.1551 | 2 | D | 1 |  |  |  | ROZPOCET | [6 empty] | 0
74 | K | 713120811 | Odstranění tepelné izolace podlah z rohoží, pásů, dílců, desek, bloků podlah volně kladených nebo mezi trámy z vláknitých materiálů suchých, tloušťka izolace do 100 mm | m2 | 328.966 |  | 0 | CS ÚRS 2024 01 |  | základní |  | 0 | 0 | 0 | 0.0034 | 1.1185 | 16 | K | 2 |  |  |  | ROZPOCET | 0 | 0 | 0 | 0 | 0 | 1 | 0 | 16 | -1840989207
| Online PSC |  | https://podminky.urs.cz/item/CS_URS_2024_01/713120811 | [14 empty] | Online PSC | 2
| VV |  | "dlažba | [14 empty] | VV | 2 | 1 | True | 0 | ROZPOCET
| VV |  | "2.NP | [14 empty] | VV | 2 | 1 | True | 0 | ROZPOCET
| VV |  | (2,217*1,2+0,95*1,0+0,9*1,167)"SO01-208 |  | 4.661 | [12 empty] | VV | 2 | 2 | True | 0 | ROZPOCET
| VV |  | (2,199*1,952+0,8*0,2)"SO02-208 |  | 4.452 | [12 empty] | VV | 2 | 2 | True | 0 | ROZPOCET
| VV |  | (2,967*1,85+1,202*1,85+3,002*1,87+0,8*0,2+0,89*1,167+0,88*1,167)"SO02-209 |  | 15.552 | [12 empty] | VV | 2 | 2 | True | 0 | ROZPOCET
| VV |  | (1,247*0,899+1,9*0,899)"SO02-211 |  | 2.829 | [12 empty] | VV | 2 | 2 | True | 0 | ROZPOCET
| VV |  | (1,25*0,917+1,334*1,52+0,8*0,28+1,332*1,52+0,917*1,123)"SO02-203 |  | 6.452 | [12 empty] | VV | 2 | 2 | True | 0 | ROZPOCET
| VV |  | (1,25*0,917+1,332*1,49+0,8*0,28+1,332*1,55+0,918*1,123)"SO02-206 |  | 6.45 | [12 empty] | VV | 2 | 2 | True | 0 | ROZPOCET
| VV |  | "3.NP | [14 empty] | VV | 2 | 1 | True | 0 | ROZPOCET
| VV |  | (2,2*1,95+0,8*0,2)"SO02-308 |  | 4.45 | [12 empty] | VV | 2 | 2 | True | 0 | ROZPOCET
| VV |  | (1,85*2,971+2,199*2,220+1,85*1,2+0,8*0,2+3,0*1,87+0,82*1,172+0,95*1,172)"SO02-309 |  | 20.443 | [12 empty] | VV | 2 | 2 | True | 0 | ROZPOCET
| VV |  | (1,249*0,917+1,330*1,519+0,8*0,28+1,330*1,52+0,920*1,123)"SO02-303 |  | 6.444 | [12 empty] | VV | 2 | 2 | True | 0 | ROZPOCET
| VV |  | (1,250*0,920+1,330*1,49+0,8*0,28+1,330*1,55+0,920*1,123)"SO02-306 |  | 6.45 | [12 empty] | VV | 2 | 2 | True | 0 | ROZPOCET
| VV |  | "PVC | [14 empty] | VV | 2 | 1 | True | 0 | ROZPOCET
| VV |  | "2.NP | [14 empty] | VV | 2 | 1 | True | 0 | ROZPOCET
| VV |  | (4,955*4,269+0,2*0,8)"SO01-207 |  | 21.313 | [12 empty] | VV | 2 | 2 | True | 0 | ROZPOCET
| VV |  | (2,295*3,347+2,407*0,923+0,2*0,8)"SO02-210 |  | 10.063 | [12 empty] | VV | 2 | 2 | True | 0 | ROZPOCET
| VV |  | (4,5*3,364+1,580*2,350+0,1*1,0+0,2*0,9)"SO02-202 |  | 19.131 | [12 empty] | VV | 2 | 2 | True | 0 | ROZPOCET
| VV |  | (4,5*3,37+1,75*2,350+0,1*1,0+0,2*0,9)"SO02-204 |  | 19.558 | [12 empty] | VV | 2 | 2 | True | 0 | ROZPOCET
| VV |  | (4,5*3,34+1,750*2,350+0,1*1,0+0,2*0,9)"SO02-205 |  | 19.423 | [12 empty] | VV | 2 | 2 | True | 0 | ROZPOCET
| VV |  | (4,5*3,4+1,75*2,350+0,1*1,0+0,2*0,9)"SO02-207 |  | 19.693 | [12 empty] | VV | 2 | 2 | True | 0 | ROZPOCET
| VV |  | "3.NP | [14 empty] | VV | 2 | 1 | True | 0 | ROZPOCET
| VV |  | (4,955*4,271+0,2*0,8)"SO01-309 |  | 21.323 | [12 empty] | VV | 2 | 2 | True | 0 | ROZPOCET
| VV |  | (4,270*3,405+0,2*0,8)"SO02-310 |  | 14.699 | [12 empty] | VV | 2 | 2 | True | 0 | ROZPOCET
| VV |  | (4,5*3,38+1,642*2,351+0,1*1,0+0,2*0,9)"SO02-302 |  | 19.35 | [12 empty] | VV | 2 | 2 | True | 0 | ROZPOCET
| VV |  | (4,5*3,37+1,75*2,350+0,1*1,0+0,2*0,9)"SO02-304 |  | 19.558 | [12 empty] | VV | 2 | 2 | True | 0 | ROZPOCET
| VV |  | (4,5*3,34+1,750*2,350+0,1*1,0+0,2*0,9)"SO02-305 |  | 19.423 | [12 empty] | VV | 2 | 2 | True | 0 | ROZPOCET
| VV |  | (4,5*3,4+1,75*2,350+0,1*1,0+0,2*0,9)"SO02-307 |  | 19.693 | [12 empty] | VV | 2 | 2 | True | 0 | ROZPOCET
| VV |  | (14,427*1,910)"SO02-301 |  | 27.556 | [12 empty] | VV | 2 | 2 | True | 0 | ROZPOCET
| VV |  | Součet |  | 328.966 | [12 empty] | VV | 2 | 4 | True | 1 | ROZPOCET
75 | K | 713140861 | Odstranění tepelné izolace střech plochých z rohoží, pásů, dílců, desek, bloků nadstřešních izolací připevněných lepením z polystyrenu suchého, tloušťka izolace do 100 mm | m2 | 20.355 |  | 0 | CS ÚRS 2024 01 |  | základní |  | 0 | 0 | 0 | 0.0018 | 0.036639 | 16 | K | 2 |  |  |  | ROZPOCET | 0 | 0 | 0 | 0 | 0 | 1 | 0 | 16 | 1073643798
| Online PSC |  | https://podminky.urs.cz/item/CS_URS_2024_01/713140861 | [14 empty] | Online PSC | 2
| VV |  | 2,3*2,95*2"EPS dvě vrstvy |  | 13.57 | [12 empty] | VV | 2 | 2 | True | 0 | ROZPOCET
| VV |  | 2,3*2,95"polsid |  | 6.785 | [12 empty] | VV | 2 | 2 | True | 0 | ROZPOCET
| VV |  | Součet |  | 20.355 | [12 empty] | VV | 2 | 4 | True | 1 | ROZPOCET
| D | 723 | Zdravotechnika |  |  |  | 0 |  |  |  |  | 0 |  | 0.0646 |  | 2.8574 | 2 | D | 1 |  |  |  | ROZPOCET | [6 empty] | 0
76 | K | 723150805 | Demontáž potrubí přes 108 do Ø 159 | m | 102 |  | 0 | CS ÚRS 2024 01 |  | základní |  | 0 | 0.00055 | 0.0561 | 0.01648 | 1.681 | 16 | K | 2 |  |  |  | ROZPOCET | 0 | 0 | 0 | 0 | 0 | 1 | 0 | 16 | 1528073830
| Online PSC |  | https://podminky.urs.cz/item/CS_URS_2024_01/723150805 | [14 empty] | Online PSC | 2
| VV |  | 6*17 |  | 102 | [12 empty] | VV | 2 | 2 | True | 0 | ROZPOCET
| VV |  | Součet |  | 102 | [12 empty] | VV | 2 | 4 | True | 1 | ROZPOCET
77 | K | 733120832 | Demontáž potrubí Ø přes 89 do 133 | m | 85 |  | 0 | CS ÚRS 2024 01 |  | základní |  | 0 | 0.0001 | 0.0085 | 0.01384 | 1.1764 | 16 | K | 2 |  |  |  | ROZPOCET | 0 | 0 | 0 | 0 | 0 | 1 | 0 | 16 | 1951178285
| Online PSC |  | https://podminky.urs.cz/item/CS_URS_2024_01/733120832 | [14 empty] | Online PSC | 2
| VV |  | 5*17 |  | 85 | [12 empty] | VV | 2 | 2 | True | 0 | ROZPOCET
| VV |  | Součet |  | 85 | [12 empty] | VV | 2 | 4 | True | 1 | ROZPOCET
| D | 725 | Zdravotechnika - zařizovací předměty |  |  |  | 0 |  |  |  |  | 0 |  | 0 |  | 1.2863 | 2 | D | 1 |  |  |  | ROZPOCET | [6 empty] | 0
78 | K | 725110811 | Demontáž klozetů splachovacích s nádrží nebo tlakovým splachovačem | soubor | 16 |  | 0 | CS ÚRS 2024 01 |  | základní |  | 0 | 0 | 0 | 0.01933 | 0.30928 | 16 | K | 2 |  |  |  | ROZPOCET | 0 | 0 | 0 | 0 | 0 | 1 | 0 | 16 | -668151237
| Online PSC |  | https://podminky.urs.cz/item/CS_URS_2024_01/725110811 | [14 empty] | Online PSC | 2
| VV |  | "1.NP | [14 empty] | VV | 2 | 1 | True | 0 | ROZPOCET
| VV |  | 3+3 |  | 6 | [12 empty] | VV | 2 | 2 | True | 0 | ROZPOCET
| VV |  | "2.NP | [14 empty] | VV | 2 | 1 | True | 0 | ROZPOCET
| VV |  | 4+2 |  | 6 | [12 empty] | VV | 2 | 2 | True | 0 | ROZPOCET
| VV |  | "3.NP | [14 empty] | VV | 2 | 1 | True | 0 | ROZPOCET
| VV |  | 4 |  | 4 | [12 empty] | VV | 2 | 2 | True | 0 | ROZPOCET
| VV |  | Součet |  | 16 | [12 empty] | VV | 2 | 4 | True | 1 | ROZPOCET
79 | K | 725122817 | Demontáž pisoárů bez nádrže s rohovým ventilem s 1 záchodkem | soubor | 4 |  | 0 | CS ÚRS 2024 01 |  | základní |  | 0 | 0 | 0 | 0.01107 | 0.04428 | 16 | K | 2 |  |  |  | ROZPOCET | 0 | 0 | 0 | 0 | 0 | 1 | 0 | 16 | 1413004022
| Online PSC |  | https://podminky.urs.cz/item/CS_URS_2024_01/725122817 | [14 empty] | Online PSC | 2
| VV |  | "1.NP | [14 empty] | VV | 2 | 1 | True | 0 | ROZPOCET
| VV |  | 1 |  | 1 | [12 empty] | VV | 2 | 2 | True | 0 | ROZPOCET
| VV |  | "2.NP | [14 empty] | VV | 2 | 1 | True | 0 | ROZPOCET
| VV |  | 1 |  | 1 | [12 empty] | VV | 2 | 2 | True | 0 | ROZPOCET
| VV |  | "3.NP | [14 empty] | VV | 2 | 1 | True | 0 | ROZPOCET
| VV |  | 2 |  | 2 | [12 empty] | VV | 2 | 2 | True | 0 | ROZPOCET
| VV |  | Součet |  | 4 | [12 empty] | VV | 2 | 4 | True | 1 | ROZPOCET
80 | K | 725210821 | Demontáž umyvadel bez výtokových armatur umyvadel | soubor | 24 |  | 0 | CS ÚRS 2024 01 |  | základní |  | 0 | 0 | 0 | 0.01946 | 0.46704 | 16 | K | 2 |  |  |  | ROZPOCET | 0 | 0 | 0 | 0 | 0 | 1 | 0 | 16 | 2039212786
| Online PSC |  | https://podminky.urs.cz/item/CS_URS_2024_01/725210821 | [14 empty] | Online PSC | 2
| VV |  | "1.NP | [14 empty] | VV | 2 | 1 | True | 0 | ROZPOCET
| VV |  | 3+6 |  | 9 | [12 empty] | VV | 2 | 2 | True | 0 | ROZPOCET
| VV |  | "2.NP | [14 empty] | VV | 2 | 1 | True | 0 | ROZPOCET
| VV |  | 3+1+4 |  | 8 | [12 empty] | VV | 2 | 2 | True | 0 | ROZPOCET
| VV |  | "3.NP | [14 empty] | VV | 2 | 1 | True | 0 | ROZPOCET
| VV |  | 3+4 |  | 7 | [12 empty] | VV | 2 | 2 | True | 0 | ROZPOCET
| VV |  | Součet |  | 24 | [12 empty] | VV | 2 | 4 | True | 1 | ROZPOCET
81 | K | 725240812 | Demontáž sprchových kabin a vaniček bez výtokových armatur vaniček | soubor | 12 |  | 0 | CS ÚRS 2024 01 |  | základní |  | 0 | 0 | 0 | 0.0245 | 0.294 | 16 | K | 2 |  |  |  | ROZPOCET | 0 | 0 | 0 | 0 | 0 | 1 | 0 | 16 | -971670293
| Online PSC |  | https://podminky.urs.cz/item/CS_URS_2024_01/725240812 | [14 empty] | Online PSC | 2
| VV |  | "1.NP | [14 empty] | VV | 2 | 1 | True | 0 | ROZPOCET
| VV |  | 1+3 |  | 4 | [12 empty] | VV | 2 | 2 | True | 0 | ROZPOCET
| VV |  | "2.NP | [14 empty] | VV | 2 | 1 | True | 0 | ROZPOCET
| VV |  | 2+2 |  | 4 | [12 empty] | VV | 2 | 2 | True | 0 | ROZPOCET
| VV |  | "3.NP | [14 empty] | VV | 2 | 1 | True | 0 | ROZPOCET
| VV |  | 2+2 |  | 4 | [12 empty] | VV | 2 | 2 | True | 0 | ROZPOCET
| VV |  | Součet |  | 12 | [12 empty] | VV | 2 | 4 | True | 1 | ROZPOCET
82 | K | 725330820 | Demontáž výlevek bez výtokových armatur | soubor | 3 |  | 0 | CS ÚRS 2024 01 |  | základní |  | 0 | 0 | 0 | 0.0347 | 0.1041 | 16 | K | 2 |  |  |  | ROZPOCET | 0 | 0 | 0 | 0 | 0 | 1 | 0 | 16 | 1925648972
| Online PSC |  | https://podminky.urs.cz/item/CS_URS_2024_01/725330820 | [14 empty] | Online PSC | 2
| VV |  | "1.NP | [14 empty] | VV | 2 | 1 | True | 0 | ROZPOCET
| VV |  | 1 |  | 1 | [12 empty] | VV | 2 | 2 | True | 0 | ROZPOCET
| VV |  | "2.NP | [14 empty] | VV | 2 | 1 | True | 0 | ROZPOCET
| VV |  | 1 |  | 1 | [12 empty] | VV | 2 | 2 | True | 0 | ROZPOCET
| VV |  | "3.NP | [14 empty] | VV | 2 | 1 | True | 0 | ROZPOCET
| VV |  | 1 |  | 1 | [12 empty] | VV | 2 | 2 | True | 0 | ROZPOCET
| VV |  | Součet |  | 3 | [12 empty] | VV | 2 | 4 | True | 1 | ROZPOCET
83 | K | 725820801 | Demontáž baterií nástěnných do G 3/4 | soubor | 26 |  | 0 | CS ÚRS 2024 01 |  | základní |  | 0 | 0 | 0 | 0.00156 | 0.04056 | 16 | K | 2 |  |  |  | ROZPOCET | 0 | 0 | 0 | 0 | 0 | 1 | 0 | 16 | -1236406457
| Online PSC |  | https://podminky.urs.cz/item/CS_URS_2024_01/725820801 | [14 empty] | Online PSC | 2
| VV |  | "1.NP | [14 empty] | VV | 2 | 1 | True | 0 | ROZPOCET
| VV |  | 3+6+1 |  | 10 | [12 empty] | VV | 2 | 2 | True | 0 | ROZPOCET
| VV |  | "2.NP | [14 empty] | VV | 2 | 1 | True | 0 | ROZPOCET
| VV |  | 3+1+4*1 |  | 8 | [12 empty] | VV | 2 | 2 | True | 0 | ROZPOCET
| VV |  | "3.NP | [14 empty] | VV | 2 | 1 | True | 0 | ROZPOCET
| VV |  | 3+4+1 |  | 8 | [12 empty] | VV | 2 | 2 | True | 0 | ROZPOCET
| VV |  | Součet |  | 26 | [12 empty] | VV | 2 | 4 | True | 1 | ROZPOCET
84 | K | 725840850 | Demontáž baterií sprchových diferenciálních do G 3/4 x 1 | kus | 12 |  | 0 | CS ÚRS 2024 01 |  | základní |  | 0 | 0 | 0 | 0.00225 | 0.027 | 16 | K | 2 |  |  |  | ROZPOCET | 0 | 0 | 0 | 0 | 0 | 1 | 0 | 16 | -169825599
| Online PSC |  | https://podminky.urs.cz/item/CS_URS_2024_01/725840850 | [14 empty] | Online PSC | 2
| VV |  | "1.NP | [14 empty] | VV | 2 | 1 | True | 0 | ROZPOCET
| VV |  | 1+3 |  | 4 | [12 empty] | VV | 2 | 2 | True | 0 | ROZPOCET
| VV |  | "2.NP | [14 empty] | VV | 2 | 1 | True | 0 | ROZPOCET
| VV |  | 2+2 |  | 4 | [12 empty] | VV | 2 | 2 | True | 0 | ROZPOCET
| VV |  | "3.NP | [14 empty] | VV | 2 | 1 | True | 0 | ROZPOCET
| VV |  | 2+2 |  | 4 | [12 empty] | VV | 2 | 2 | True | 0 | ROZPOCET
| VV |  | Součet |  | 12 | [12 empty] | VV | 2 | 4 | True | 1 | ROZPOCET
| D | 735 | Ústřední vytápění - otopná tělesa |  |  |  | 0 |  |  |  |  | 0 |  | 0 |  | 0.79968 | 2 | D | 1 |  |  |  | ROZPOCET | [6 empty] | 0
85 | K | 735111810 | Demontáž otopných těles litinových článkových | m2 | 33.6 |  | 0 | CS ÚRS 2024 01 |  | základní |  | 0 | 0 | 0 | 0.0238 | 0.79968 | 16 | K | 2 |  |  |  | ROZPOCET | 0 | 0 | 0 | 0 | 0 | 1 | 0 | 16 | 632803484
| Online PSC |  | https://podminky.urs.cz/item/CS_URS_2024_01/735111810 | [14 empty] | Online PSC | 2
| VV |  | "1.NP | [14 empty] | VV | 2 | 1 | True | 0 | ROZPOCET
| VV |  | 1,2*1,0*9 |  | 10.8 | [12 empty] | VV | 2 | 2 | True | 0 | ROZPOCET
| VV |  | "2.NP | [14 empty] | VV | 2 | 1 | True | 0 | ROZPOCET
| VV |  | 1,2*1,0*9 |  | 10.8 | [12 empty] | VV | 2 | 2 | True | 0 | ROZPOCET
| VV |  | "3.NP | [14 empty] | VV | 2 | 1 | True | 0 | ROZPOCET
| VV |  | 1,2*1,0*10 |  | 12 | [12 empty] | VV | 2 | 2 | True | 0 | ROZPOCET
| VV |  | Součet |  | 33.6 | [12 empty] | VV | 2 | 4 | True | 1 | ROZPOCET
| D | 762 | Konstrukce tesařské |  |  |  | 0 |  |  |  |  | 0 |  | 0 |  | 0.2302 | 2 | D | 1 |  |  |  | ROZPOCET | [6 empty] | 0
86 | K | 762331811 | Demontáž vázaných konstrukcí krovů sklonu do 60° z hranolů, hranolků, fošen, průřezové plochy do 120 cm2 | m | 19.4 |  | 0 | CS ÚRS 2024 01 |  | základní |  | 0 | 0 | 0 | 0.008 | 0.1552 | 16 | K | 2 |  |  |  | ROZPOCET | 0 | 0 | 0 | 0 | 0 | 1 | 0 | 16 | 762139447
| Online PSC |  | https://podminky.urs.cz/item/CS_URS_2024_01/762331811 | [14 empty] | Online PSC | 2
| VV |  | 1,9*2+2,8*2+1,5*2+2,5*2+1,0*2"venkovní schody |  | 19.4 | [12 empty] | VV | 2 | 2 | True | 0 | ROZPOCET
| VV |  | Součet |  | 19.4 | [12 empty] | VV | 2 | 4 | True | 1 | ROZPOCET
87 | K | 762341811 | Demontáž bednění a laťování bednění střech rovných, obloukových, sklonu do 60° se všemi nadstřešními konstrukcemi z prken hrubých, hoblovaných tl. do 32 mm | m2 | 5 |  | 0 | CS ÚRS 2024 01 |  | základní |  | 0 | 0 | 0 | 0.015 | 0.075 | 16 | K | 2 |  |  |  | ROZPOCET | 0 | 0 | 0 | 0 | 0 | 1 | 0 | 16 | -331994278
| Online PSC |  | https://podminky.urs.cz/item/CS_URS_2024_01/762341811 | [14 empty] | Online PSC | 2
| VV |  | 2,0*2,5"venkovní schody |  | 5 | [12 empty] | VV | 2 | 2 | True | 0 | ROZPOCET
| VV |  | Součet |  | 5 | [12 empty] | VV | 2 | 4 | True | 1 | ROZPOCET
| D | 764 | Konstrukce klempířské |  |  |  | 0 |  |  |  |  | 0 |  | 0 |  | 0.087654 | 2 | D | 1 |  |  |  | ROZPOCET | [6 empty] | 0
88 | K | 764002801 | Demontáž klempířských konstrukcí závětrné lišty do suti | m | 4 |  | 0 | CS ÚRS 2024 01 |  | základní |  | 0 | 0 | 0 | 0.0017 | 0.0068 | 16 | K | 2 |  |  |  | ROZPOCET | 0 | 0 | 0 | 0 | 0 | 1 | 0 | 16 | 429259908
| Online PSC |  | https://podminky.urs.cz/item/CS_URS_2024_01/764002801 | [14 empty] | Online PSC | 2
| VV |  | 2,0*2"venkovní schody |  | 4 | [12 empty] | VV | 2 | 2 | True | 0 | ROZPOCET
| VV |  | Součet |  | 4 | [12 empty] | VV | 2 | 4 | True | 1 | ROZPOCET
89 | K | 764002851 | Demontáž klempířských konstrukcí oplechování parapetů do suti | m | 33.76 |  | 0 | CS ÚRS 2024 01 |  | základní |  | 0 | 0 | 0 | 0.00167 | 0.056379 | 16 | K | 2 |  |  |  | ROZPOCET | 0 | 0 | 0 | 0 | 0 | 1 | 0 | 16 | -1253862453
| Online PSC |  | https://podminky.urs.cz/item/CS_URS_2024_01/764002851 | [14 empty] | Online PSC | 2
| VV |  | "1.NP | [14 empty] | VV | 2 | 1 | True | 0 | ROZPOCET
| VV |  | 0,6*6+0,86+1,45+1,5+2,35*2 |  | 12.11 | [12 empty] | VV | 2 | 2 | True | 0 | ROZPOCET
| VV |  | "2.NP | [14 empty] | VV | 2 | 1 | True | 0 | ROZPOCET
| VV |  | 0,6*6+0,6+1,45+1,5+2,35*2 |  | 11.85 | [12 empty] | VV | 2 | 2 | True | 0 | ROZPOCET
| VV |  | "3.NP | [14 empty] | VV | 2 | 1 | True | 0 | ROZPOCET
| VV |  | 0,6*6+1,5+2,35*2 |  | 9.8 | [12 empty] | VV | 2 | 2 | True | 0 | ROZPOCET
| VV |  | Součet |  | 33.76 | [12 empty] | VV | 2 | 4 | True | 1 | ROZPOCET
90 | K | 764002851R | Demontáž klempířských konstrukcí oplechování parapetů k dalšímu použití | m | 2.35 |  | 0 |  |  | základní |  | 0 | 0 | 0 | 0.00167 | 0.0039245 | 16 | K | 2 |  |  |  | ROZPOCET | 0 | 0 | 0 | 0 | 0 | 1 | 0 | 16 | 589184050
| VV |  | "1.NP | [14 empty] | VV | 2 | 1 | True | 0 | ROZPOCET
| VV |  | 2,35 |  | 2.35 | [12 empty] | VV | 2 | 2 | True | 0 | ROZPOCET
| VV |  | Součet |  | 2.35 | [12 empty] | VV | 2 | 4 | True | 1 | ROZPOCET
91 | K | 764004801 | Demontáž klempířských konstrukcí žlabu podokapního do suti | m | 2.6 |  | 0 | CS ÚRS 2024 01 |  | základní |  | 0 | 0 | 0 | 0.0026 | 0.00676 | 16 | K | 2 |  |  |  | ROZPOCET | 0 | 0 | 0 | 0 | 0 | 1 | 0 | 16 | 885684028
| Online PSC |  | https://podminky.urs.cz/item/CS_URS_2024_01/764004801 | [14 empty] | Online PSC | 2
| VV |  | 2,6"venkovní schody |  | 2.6 | [12 empty] | VV | 2 | 2 | True | 0 | ROZPOCET
| VV |  | Součet |  | 2.6 | [12 empty] | VV | 2 | 4 | True | 1 | ROZPOCET
92 | K | 764004861 | Demontáž klempířských konstrukcí svodu do suti | m | 3.5 |  | 0 | CS ÚRS 2024 01 |  | základní |  | 0 | 0 | 0 | 0.00394 | 0.01379 | 16 | K | 2 |  |  |  | ROZPOCET | 0 | 0 | 0 | 0 | 0 | 1 | 0 | 16 | -1485644734
| Online PSC |  | https://podminky.urs.cz/item/CS_URS_2024_01/764004861 | [14 empty] | Online PSC | 2
| VV |  | 3,5"venkovní schody |  | 3.5 | [12 empty] | VV | 2 | 2 | True | 0 | ROZPOCET
| VV |  | Součet |  | 3.5 | [12 empty] | VV | 2 | 4 | True | 1 | ROZPOCET
| D | 765 | Krytina skládaná |  |  |  | 0 |  |  |  |  | 0 |  | 0 |  | 0.0475 | 2 | D | 1 |  |  |  | ROZPOCET | [6 empty] | 0
93 | K | 765151801 | Demontáž krytiny bitumenové ze šindelů sklonu do 30° do suti | m2 | 5 |  | 0 | CS ÚRS 2024 01 |  | základní |  | 0 | 0 | 0 | 0.0095 | 0.0475 | 16 | K | 2 |  |  |  | ROZPOCET | 0 | 0 | 0 | 0 | 0 | 1 | 0 | 16 | 118138063
| Online PSC |  | https://podminky.urs.cz/item/CS_URS_2024_01/765151801 | [14 empty] | Online PSC | 2
| VV |  | 2,0*2,5"venkovní schody |  | 5 | [12 empty] | VV | 2 | 2 | True | 0 | ROZPOCET
| VV |  | Součet |  | 5 | [12 empty] | VV | 2 | 4 | True | 1 | ROZPOCET
| D | 766 | Konstrukce truhlářské |  |  |  | 0 |  |  |  |  | 0 |  | 0 |  | 1.6469 | 2 | D | 1 |  |  |  | ROZPOCET | [6 empty] | 0
94 | K | 766311811R | Demontáž zábradlí dřevěného vnitřního | m | 3 |  | 0 |  |  | základní |  | 0 | 0 | 0 | 0.01207 | 0.03621 | 16 | K | 2 |  |  |  | ROZPOCET | 0 | 0 | 0 | 0 | 0 | 1 | 0 | 16 | -7216329
| VV |  | "venkovní schody | [14 empty] | VV | 2 | 1 | True | 0 | ROZPOCET
| VV |  | 1,5*1,0*2 |  | 3 | [12 empty] | VV | 2 | 2 | True | 0 | ROZPOCET
| VV |  | Součet |  | 3 | [12 empty] | VV | 2 | 4 | True | 1 | ROZPOCET
95 | K | 766622814 | Demontáž okenních konstrukcí k opětovnému použití rámu jednoduchých dřevěných, plochy otvoru přes 4 m2 | m2 | 4.113 |  | 0 | CS ÚRS 2024 01 |  | základní |  | 0 | 0 | 0 | 0 | 0 | 16 | K | 2 |  |  |  | ROZPOCET | 0 | 0 | 0 | 0 | 0 | 1 | 0 | 16 | 403854014
| Online PSC |  | https://podminky.urs.cz/item/CS_URS_2024_01/766622814 | [14 empty] | Online PSC | 2
| VV |  | 2,35*1,75"v místě dočasného vstupu |  | 4.113 | [12 empty] | VV | 2 | 2 | True | 0 | ROZPOCET
| VV |  | Součet |  | 4.113 | [12 empty] | VV | 2 | 4 | True | 1 | ROZPOCET
96 | K | 766622862 | Demontáž okenních konstrukcí k opětovnému použití vyvěšení křídel dřevěných nebo plastových okenních, plochy otvoru přes 1,5 m2 | kus | 2 |  | 0 | CS ÚRS 2024 01 |  | základní |  | 0 | 0 | 0 | 0 | 0 | 16 | K | 2 |  |  |  | ROZPOCET | 0 | 0 | 0 | 0 | 0 | 1 | 0 | 16 | -1355683378
| Online PSC |  | https://podminky.urs.cz/item/CS_URS_2024_01/766622862 | [14 empty] | Online PSC | 2
| VV |  | 2"v místě dočasného vstupu |  | 2 | [12 empty] | VV | 2 | 2 | True | 0 | ROZPOCET
| VV |  | Součet |  | 2 | [12 empty] | VV | 2 | 4 | True | 1 | ROZPOCET
97 | K | 766691811 | Demontáž parapetních desek šířky do 300 mm | m | 37.34 |  | 0 | CS ÚRS 2024 01 |  | základní |  | 0 | 0 | 0 | 0.002 | 0.07468 | 16 | K | 2 |  |  |  | ROZPOCET | 0 | 0 | 0 | 0 | 0 | 1 | 0 | 16 | -814705168
| Online PSC |  | https://podminky.urs.cz/item/CS_URS_2024_01/766691811 | [14 empty] | Online PSC | 2
| VV |  | "1.NP | [14 empty] | VV | 2 | 1 | True | 0 | ROZPOCET
| VV |  | 2,35+0,6*6+0,89+1,45+1,5+2,35*2+0,6*2 |  | 15.69 | [12 empty] | VV | 2 | 2 | True | 0 | ROZPOCET
| VV |  | "2.NP | [14 empty] | VV | 2 | 1 | True | 0 | ROZPOCET
| VV |  | 0,6*6+0,6+1,45+1,5+2,35*2 |  | 11.85 | [12 empty] | VV | 2 | 2 | True | 0 | ROZPOCET
| VV |  | "3.NP | [14 empty] | VV | 2 | 1 | True | 0 | ROZPOCET
| VV |  | 0,6*6+1,5+2,35*2 |  | 9.8 | [12 empty] | VV | 2 | 2 | True | 0 | ROZPOCET
| VV |  | Součet |  | 37.34 | [12 empty] | VV | 2 | 4 | True | 1 | ROZPOCET
98 | K | 766691914 | Ostatní práce vyvěšení nebo zavěšení křídel dřevěných dveřních, plochy do 2 m2 | kus | 64 |  | 0 | CS ÚRS 2024 01 |  | základní |  | 0 | 0 | 0 | 0.024 | 1.536 | 16 | K | 2 |  |  |  | ROZPOCET | 0 | 0 | 0 | 0 | 0 | 1 | 0 | 16 | 959403402
| Online PSC |  | https://podminky.urs.cz/item/CS_URS_2024_01/766691914 | [14 empty] | Online PSC | 2
| VV |  | "1.NP | [14 empty] | VV | 2 | 1 | True | 0 | ROZPOCET
| VV |  | 10+12+1 |  | 23 | [12 empty] | VV | 2 | 2 | True | 0 | ROZPOCET
| VV |  | 1"plast |  | 1 | [12 empty] | VV | 2 | 2 | True | 0 | ROZPOCET
| VV |  | "2.NP | [14 empty] | VV | 2 | 1 | True | 0 | ROZPOCET
| VV |  | 9+3+10 |  | 22 | [12 empty] | VV | 2 | 2 | True | 0 | ROZPOCET
| VV |  | "3.NP | [14 empty] | VV | 2 | 1 | True | 0 | ROZPOCET
| VV |  | 8+10 |  | 18 | [12 empty] | VV | 2 | 2 | True | 0 | ROZPOCET
| VV |  | Součet |  | 64 | [12 empty] | VV | 2 | 4 | True | 1 | ROZPOCET
| D | 767 | Konstrukce zámečnické |  |  |  | 0 |  |  |  |  | 0 |  | 0 |  | 0.5028 | 2 | D | 1 |  |  |  | ROZPOCET | [6 empty] | 0
99 | K | 767161813 | Demontáž zábradlí do suti rovného nerozebíratelný spoj hmotnosti 1 m zábradlí do 20 kg | m | 10.8 |  | 0 | CS ÚRS 2024 01 |  | základní |  | 0 | 0 | 0 | 0.016 | 0.1728 | 16 | K | 2 |  |  |  | ROZPOCET | 0 | 0 | 0 | 0 | 0 | 1 | 0 | 16 | -1530378073
| Online PSC |  | https://podminky.urs.cz/item/CS_URS_2024_01/767161813 | [14 empty] | Online PSC | 2
| VV |  | 2,250+3,750+0,6"zídka |  | 6.6 | [12 empty] | VV | 2 | 2 | True | 0 | ROZPOCET
| VV |  | 2,1*2"venkovní schody |  | 4.2 | [12 empty] | VV | 2 | 2 | True | 0 | ROZPOCET
| VV |  | Součet |  | 10.8 | [12 empty] | VV | 2 | 4 | True | 1 | ROZPOCET
100 | K | 767691822 | Ostatní práce - vyvěšení nebo zavěšení kovových křídel dveří, plochy do 2 m2 | kus | 2 |  | 0 | CS ÚRS 2024 01 |  | základní |  | 0 | 0 | 0 | 0 | 0 | 16 | K | 2 |  |  |  | ROZPOCET | 0 | 0 | 0 | 0 | 0 | 1 | 0 | 16 | -1523652822
| Online PSC |  | https://podminky.urs.cz/item/CS_URS_2024_01/767691822 | [14 empty] | Online PSC | 2
| VV |  | "1.NP | [14 empty] | VV | 2 | 1 | True | 0 | ROZPOCET
| VV |  | 2 |  | 2 | [12 empty] | VV | 2 | 2 | True | 0 | ROZPOCET
| VV |  | Součet |  | 2 | [12 empty] | VV | 2 | 4 | True | 1 | ROZPOCET
101 | K | 767832801 | Demontáž venkovních požárních žebříků s ochranným košem | m | 6.6 |  | 0 | CS ÚRS 2024 01 |  | základní |  | 0 | 0 | 0 | 0.05 | 0.33 | 16 | K | 2 |  |  |  | ROZPOCET | 0 | 0 | 0 | 0 | 0 | 1 | 0 | 16 | -511656423
| Online PSC |  | https://podminky.urs.cz/item/CS_URS_2024_01/767832801 | [14 empty] | Online PSC | 2
| D | 771 | Podlahy z dlaždic |  |  |  | 0 |  |  |  |  | 0 |  | 0 |  | 20.0339 | 2 | D | 1 |  |  |  | ROZPOCET | [6 empty] | 0
102 | K | 771271812 | Demontáž obkladů schodišť z dlaždic keramických kladených do malty stupnic přes 250 do 350 mm | m | 28 |  | 0 | CS ÚRS 2024 01 |  | základní |  | 0 | 0 | 0 | 0.02911 | 0.81508 | 16 | K | 2 |  |  |  | ROZPOCET | 0 | 0 | 0 | 0 | 0 | 1 | 0 | 16 | -1079481019
| Online PSC |  | https://podminky.urs.cz/item/CS_URS_2024_01/771271812 | [14 empty] | Online PSC | 2
| VV |  | (10+10)*1,4 |  | 28 | [12 empty] | VV | 2 | 2 | True | 0 | ROZPOCET
| VV |  | Součet |  | 28 | [12 empty] | VV | 2 | 4 | True | 1 | ROZPOCET
103 | K | 771271832 | Demontáž obkladů schodišť z dlaždic keramických kladených do malty podstupnic do 250 mm | m | 28 |  | 0 | CS ÚRS 2024 01 |  | základní |  | 0 | 0 | 0 | 0.021 | 0.588 | 16 | K | 2 |  |  |  | ROZPOCET | 0 | 0 | 0 | 0 | 0 | 1 | 0 | 16 | -718442829
| Online PSC |  | https://podminky.urs.cz/item/CS_URS_2024_01/771271832 | [14 empty] | Online PSC | 2
| VV |  | (10+10)*1,4 |  | 28 | [12 empty] | VV | 2 | 2 | True | 0 | ROZPOCET
| VV |  | Součet |  | 28 | [12 empty] | VV | 2 | 4 | True | 1 | ROZPOCET
104 | K | 771471810 | Demontáž soklíků z dlaždic keramických kladených do malty rovných | m | 259.592 |  | 0 | CS ÚRS 2024 01 |  | základní |  | 0 | 0 | 0 | 0.01174 | 3.0476 | 16 | K | 2 |  |  |  | ROZPOCET | 0 | 0 | 0 | 0 | 0 | 1 | 0 | 16 | -1014432945
| Online PSC |  | https://podminky.urs.cz/item/CS_URS_2024_01/771471810 | [14 empty] | Online PSC | 2
| VV |  | "1.NP | [14 empty] | VV | 2 | 1 | True | 0 | ROZPOCET
| VV |  | 2,222*2+2,0*2-0,6*2"SO01-109 |  | 7.244 | [12 empty] | VV | 2 | 2 | True | 0 | ROZPOCET
| VV |  | 1,950*2+2,2*2-0,2*20,8"SO02-109 |  | 4.14 | [12 empty] | VV | 2 | 2 | True | 0 | ROZPOCET
| VV |  | 2,970*2+1,85*2-0,6+1,85*2+1,2*2-0,8+0,2*2+1,87*2+3,0*2-0,6*3"SO02-110 |  | 22.68 | [12 empty] | VV | 2 | 2 | True | 0 | ROZPOCET
| VV |  | 2,390*2+3,384*2+2*0,43+2*0,3-1,44-0,9"SO02-111 |  | 10.668 | [12 empty] | VV | 2 | 2 | True | 0 | ROZPOCET
| VV |  | 3,295*2+4,270*2-1,44-2,2+0,28*2+14,428*2+1,910*2-2,2-0,8*4-1,44-1,4"SO02-102 |  | 36.486 | [12 empty] | VV | 2 | 2 | True | 0 | ROZPOCET
| VV |  | 1,3*2+4,450*2"SO02-112 |  | 11.5 | [12 empty] | VV | 2 | 2 | True | 0 | ROZPOCET
| VV |  | 1,33*2+1,52*2+2*0,28+1,33*2+1,52*2"SO02-104 |  | 11.96 | [12 empty] | VV | 2 | 2 | True | 0 | ROZPOCET
| VV |  | 1,33*2+1,49*2+2*0,28+1,33*2+1,55*2"SO02-107 |  | 11.96 | [12 empty] | VV | 2 | 2 | True | 0 | ROZPOCET
| VV |  | 1,33*2+1,52*2+2*0,28+1,30*2+1,52*2"SO01-112 |  | 11.9 | [12 empty] | VV | 2 | 2 | True | 0 | ROZPOCET
| VV |  | "2.NP | [14 empty] | VV | 2 | 1 | True | 0 | ROZPOCET
| VV |  | 2,217*2+1,2*2-0,6-0,95"SO01-208 |  | 5.284 | [12 empty] | VV | 2 | 2 | True | 0 | ROZPOCET
| VV |  | 2,199*2+1,952*2+2*0,2"SO02-208 |  | 8.702 | [12 empty] | VV | 2 | 2 | True | 0 | ROZPOCET
| VV |  | 2,967*2+1,85*2-0,6+1,202*2+1,85*2+3,002*2+1,87*2+2*0,2"SO02-209 |  | 25.282 | [12 empty] | VV | 2 | 2 | True | 0 | ROZPOCET
| VV |  | 1,9*2+0,899*2-0,6"SO02-211 |  | 4.998 | [12 empty] | VV | 2 | 2 | True | 0 | ROZPOCET
| VV |  | 1,334*2+1,52*2+2*0,28+1,332*2+1,52*2"SO02-203 |  | 11.972 | [12 empty] | VV | 2 | 2 | True | 0 | ROZPOCET
| VV |  | 1,332*2+1,49*2+2*0,28+1,332*2+1,55*2"SO02-206 |  | 11.968 | [12 empty] | VV | 2 | 2 | True | 0 | ROZPOCET
| VV |  | "3.NP | [14 empty] | VV | 2 | 1 | True | 0 | ROZPOCET
| VV |  | 2,2*2+1,95*2+2*0,2"SO02-308 |  | 8.7 | [12 empty] | VV | 2 | 2 | True | 0 | ROZPOCET
| VV |  | 1,85*2+2,971+1,88+2,199+2,220*2+1,85*2+1,2*2+2*0,2+3,0*2+1,87*2-0,6-0,6"SO02-309 |  | 30.23 | [12 empty] | VV | 2 | 2 | True | 0 | ROZPOCET
| VV |  | 1,330*2+1,519*2+2*0,28+1,330*2+1,52*2"SO02-303 |  | 11.958 | [12 empty] | VV | 2 | 2 | True | 0 | ROZPOCET
| VV |  | 1,330*2+1,49*2+2*0,28+1,330*2+1,55*2"SO02-306 |  | 11.96 | [12 empty] | VV | 2 | 2 | True | 0 | ROZPOCET
| VV |  | Součet |  | 259.592 | [12 empty] | VV | 2 | 4 | True | 1 | ROZPOCET
105 | K | 771471830 | Demontáž soklíků z dlaždic keramických kladených do malty schodišťových | m | 18.52 |  | 0 | CS ÚRS 2024 01 |  | základní |  | 0 | 0 | 0 | 0.01174 | 0.21742 | 16 | K | 2 |  |  |  | ROZPOCET | 0 | 0 | 0 | 0 | 0 | 1 | 0 | 16 | 1162447364
| Online PSC |  | https://podminky.urs.cz/item/CS_URS_2024_01/771471830 | [14 empty] | Online PSC | 2
| VV |  | (10+10)*(0,163+0,3)*2 |  | 18.52 | [12 empty] | VV | 2 | 2 | True | 0 | ROZPOCET
| VV |  | Součet |  | 18.52 | [12 empty] | VV | 2 | 4 | True | 1 | ROZPOCET
106 | K | 771571810 | Demontáž podlah z dlaždic keramických kladených do malty | m2 | 184.752 |  | 0 | CS ÚRS 2024 01 |  | základní |  | 0 | 0 | 0 | 0.08317 | 15.3658 | 16 | K | 2 |  |  |  | ROZPOCET | 0 | 0 | 0 | 0 | 0 | 1 | 0 | 16 | 818021271
| Online PSC |  | https://podminky.urs.cz/item/CS_URS_2024_01/771571810 | [14 empty] | Online PSC | 2
| VV |  | "1.NP | [14 empty] | VV | 2 | 1 | True | 0 | ROZPOCET
| VV |  | 2,222*2,0"SO01-109 |  | 4.444 | [12 empty] | VV | 2 | 2 | True | 0 | ROZPOCET
| VV |  | 1,950*2,2+0,2*0,8"SO02-109 |  | 4.45 | [12 empty] | VV | 2 | 2 | True | 0 | ROZPOCET
| VV |  | 2,970*1,85+1,85*1,2+0,8*0,2+1,170*0,82+1,17*0,95+1,87*3,0"SO02-110 |  | 15.555 | [12 empty] | VV | 2 | 2 | True | 0 | ROZPOCET
| VV |  | 2,390*3,384+2,6*0,43+1,0*0,3"SO02-111 |  | 9.506 | [12 empty] | VV | 2 | 2 | True | 0 | ROZPOCET
| VV |  | 3,295*4,270+0,28*2,2+14,428*1,910+0,3*1,5+2,95*1,5+1,4*0,29"SO02-102 |  | 47.524 | [12 empty] | VV | 2 | 2 | True | 0 | ROZPOCET
| VV |  | 1,3*4,450"SO02-112 |  | 5.785 | [12 empty] | VV | 2 | 2 | True | 0 | ROZPOCET
| VV |  | 1,25*0,92+1,33*1,52+0,8*0,28+1,33*1,52+0,92*1,123"SO02-104 |  | 6.45 | [12 empty] | VV | 2 | 2 | True | 0 | ROZPOCET
| VV |  | 1,25*0,92+1,33*1,49+0,8*0,28+1,33*1,55+0,92*1,123"SO02-107 |  | 6.45 | [12 empty] | VV | 2 | 2 | True | 0 | ROZPOCET
| VV |  | 1,25*0,92+1,33*1,52+0,8*0,28+1,30*1,52+0,92*1,123"SO01-112 |  | 6.405 | [12 empty] | VV | 2 | 2 | True | 0 | ROZPOCET
| VV |  | "2.NP | [14 empty] | VV | 2 | 1 | True | 0 | ROZPOCET
| VV |  | 2,217*1,2+0,95*1,0+0,9*1,167"SO01-208 |  | 4.661 | [12 empty] | VV | 2 | 2 | True | 0 | ROZPOCET
| VV |  | 2,199*1,952+0,8*0,2"SO02-208 |  | 4.452 | [12 empty] | VV | 2 | 2 | True | 0 | ROZPOCET
| VV |  | 2,967*1,85+1,202*1,85+3,002*1,87+0,8*0,2+0,89*1,167+0,88*1,167"SO02-209 |  | 15.552 | [12 empty] | VV | 2 | 2 | True | 0 | ROZPOCET
| VV |  | 1,247*0,899+1,9*0,899"SO02-211 |  | 2.829 | [12 empty] | VV | 2 | 2 | True | 0 | ROZPOCET
| VV |  | 1,25*0,917+1,334*1,52+0,8*0,28+1,332*1,52+0,917*1,123"SO02-203 |  | 6.452 | [12 empty] | VV | 2 | 2 | True | 0 | ROZPOCET
| VV |  | 1,25*0,917+1,332*1,49+0,8*0,28+1,332*1,55+0,918*1,123"SO02-206 |  | 6.45 | [12 empty] | VV | 2 | 2 | True | 0 | ROZPOCET
| VV |  | "3.NP | [14 empty] | VV | 2 | 1 | True | 0 | ROZPOCET
| VV |  | 2,2*1,95+0,8*0,2"SO02-308 |  | 4.45 | [12 empty] | VV | 2 | 2 | True | 0 | ROZPOCET
| VV |  | 1,85*2,971+2,199*2,220+1,85*1,2+0,8*0,2+3,0*1,87+0,82*1,172+0,95*1,172"SO02-309 |  | 20.443 | [12 empty] | VV | 2 | 2 | True | 0 | ROZPOCET
| VV |  | 1,249*0,917+1,330*1,519+0,8*0,28+1,330*1,52+0,920*1,123"SO02-303 |  | 6.444 | [12 empty] | VV | 2 | 2 | True | 0 | ROZPOCET
| VV |  | 1,250*0,920+1,330*1,49+0,8*0,28+1,330*1,55+0,920*1,123"SO02-306 |  | 6.45 | [12 empty] | VV | 2 | 2 | True | 0 | ROZPOCET
| VV |  | Součet |  | 184.752 | [12 empty] | VV | 2 | 4 | True | 1 | ROZPOCET
| D | 776 | Podlahy povlakové |  |  |  | 0 |  |  |  |  | 0 |  | 0 |  | 1.149 | 2 | D | 1 |  |  |  | ROZPOCET | [6 empty] | 0
107 | K | 776201811 | Demontáž povlakových podlahovin lepených ručně bez podložky | m2 | 386.447 |  | 0 | CS ÚRS 2024 01 |  | základní |  | 0 | 0 | 0 | 0.0025 | 0.96612 | 16 | K | 2 |  |  |  | ROZPOCET | 0 | 0 | 0 | 0 | 0 | 1 | 0 | 16 | 2110926760
| Online PSC |  | https://podminky.urs.cz/item/CS_URS_2024_01/776201811 | [14 empty] | Online PSC | 2
| VV |  | "1.NP | [14 empty] | VV | 2 | 1 | True | 0 | ROZPOCET
| VV |  | 4,85*4,270+0,2*0,8"SO01-108 |  | 20.87 | [12 empty] | VV | 2 | 2 | True | 0 | ROZPOCET
| VV |  | 3,382*4,5+2,35*1,641+0,1*1,0+0,2*0,9"SO02-103 |  | 19.355 | [12 empty] | VV | 2 | 2 | True | 0 | ROZPOCET
| VV |  | 3,370*4,5+2,35*1,75+0,1*1,0+0,2*0,9"SO02-105 |  | 19.558 | [12 empty] | VV | 2 | 2 | True | 0 | ROZPOCET
| VV |  | 3,340*4,5+2,35*1,75+0,1*1,0+0,2*0,9"SO02-106 |  | 19.423 | [12 empty] | VV | 2 | 2 | True | 0 | ROZPOCET
| VV |  | 3,370*4,5+2,35*1,75+0,1*1,0+0,2*0,9"SO02-108 |  | 19.558 | [12 empty] | VV | 2 | 2 | True | 0 | ROZPOCET
| VV |  | 2,35*1,75+0,2*0,8+1,0*0,1"SO01-111 chodbička |  | 4.373 | [12 empty] | VV | 2 | 2 | True | 0 | ROZPOCET
| VV |  | "2.NP | [14 empty] | VV | 2 | 1 | True | 0 | ROZPOCET
| VV |  | 4,955*4,269+0,2*0,8"SO01-207 |  | 21.313 | [12 empty] | VV | 2 | 2 | True | 0 | ROZPOCET
| VV |  | 2,295*3,347+2,407*0,923+0,2*0,8"SO02-210 |  | 10.063 | [12 empty] | VV | 2 | 2 | True | 0 | ROZPOCET
| VV |  | 4,5*3,364+1,580*2,350+0,1*1,0+0,2*0,9"SO02-202 |  | 19.131 | [12 empty] | VV | 2 | 2 | True | 0 | ROZPOCET
| VV |  | 4,5*3,37+1,75*2,350+0,1*1,0+0,2*0,9"SO02-204 |  | 19.558 | [12 empty] | VV | 2 | 2 | True | 0 | ROZPOCET
| VV |  | 4,5*3,34+1,750*2,350+0,1*1,0+0,2*0,9"SO02-205 |  | 19.423 | [12 empty] | VV | 2 | 2 | True | 0 | ROZPOCET
| VV |  | 4,5*3,4+1,75*2,350+0,1*1,0+0,2*0,9"SO02-207 |  | 19.693 | [12 empty] | VV | 2 | 2 | True | 0 | ROZPOCET
| VV |  | 14,428*1,910"SO02-201 |  | 27.557 | [12 empty] | VV | 2 | 2 | True | 0 | ROZPOCET
| VV |  | "3.NP | [14 empty] | VV | 2 | 1 | True | 0 | ROZPOCET
| VV |  | 4,955*4,271+0,2*0,8"SO01-309 |  | 21.323 | [12 empty] | VV | 2 | 2 | True | 0 | ROZPOCET
| VV |  | 4,270*3,405+0,2*0,8"SO02-310 |  | 14.699 | [12 empty] | VV | 2 | 2 | True | 0 | ROZPOCET
| VV |  | 4,5*3,38+1,642*2,351+0,1*1,0+0,2*0,9"SO02-302 |  | 19.35 | [12 empty] | VV | 2 | 2 | True | 0 | ROZPOCET
| VV |  | 4,5*3,37+1,75*2,350+0,1*1,0+0,2*0,9"SO02-304 |  | 19.558 | [12 empty] | VV | 2 | 2 | True | 0 | ROZPOCET
| VV |  | 4,5*3,34+1,750*2,350+0,1*1,0+0,2*0,9"SO02-305 |  | 19.423 | [12 empty] | VV | 2 | 2 | True | 0 | ROZPOCET
| VV |  | 4,5*3,4+1,75*2,350+0,1*1,0+0,2*0,9"SO02-307 |  | 19.693 | [12 empty] | VV | 2 | 2 | True | 0 | ROZPOCET
| VV |  | 14,427*1,910+2,95*1,685"SO02-301 |  | 32.526 | [12 empty] | VV | 2 | 2 | True | 0 | ROZPOCET
| VV |  | Součet |  | 386.447 | [12 empty] | VV | 2 | 4 | True | 1 | ROZPOCET
108 | K | 776301811 | Demontáž povlakových podlahovin ze schodišťových stupňů bez podložky | m | 28 |  | 0 | CS ÚRS 2024 01 |  | základní |  | 0 | 0 | 0 | 0.0023 | 0.0644 | 16 | K | 2 |  |  |  | ROZPOCET | 0 | 0 | 0 | 0 | 0 | 1 | 0 | 16 | 389186620
| Online PSC |  | https://podminky.urs.cz/item/CS_URS_2024_01/776301811 | [14 empty] | Online PSC | 2
| VV |  | (10+10)*1,4 |  | 28 | [12 empty] | VV | 2 | 2 | True | 0 | ROZPOCET
| VV |  | Součet |  | 28 | [12 empty] | VV | 2 | 4 | True | 1 | ROZPOCET
109 | K | 776410811 | Demontáž soklíků nebo lišt pryžových nebo plastových | m | 395.004 |  | 0 | CS ÚRS 2024 01 |  | základní |  | 0 | 0 | 0 | 0.0003 | 0.1185 | 16 | K | 2 |  |  |  | ROZPOCET | 0 | 0 | 0 | 0 | 0 | 1 | 0 | 16 | 830771876
| Online PSC |  | https://podminky.urs.cz/item/CS_URS_2024_01/776410811 | [14 empty] | Online PSC | 2
| VV |  | "1.NP | [14 empty] | VV | 2 | 1 | True | 0 | ROZPOCET
| VV |  | (4,85*2+4,270*2)+0,2*2-0,8-0,6*2"SO01-108 |  | 16.64 | [12 empty] | VV | 2 | 2 | True | 0 | ROZPOCET
| VV |  | (3,382*2+4,5*2)+(2,35*2+1,641*2)+0,1*2+0,2*2-0,8-1,0*2-0,6"SO02-103 |  | 20.946 | [12 empty] | VV | 2 | 2 | True | 0 | ROZPOCET
| VV |  | (3,370*2+4,5*2)+(2,35*2+1,75*2)+0,1*2+0,2*2-0,8-1,0*2-0,6"SO02-105 |  | 21.14 | [12 empty] | VV | 2 | 2 | True | 0 | ROZPOCET
| VV |  | (3,340*2+4,5*2)+(2,35*2+1,75*2)+0,1*2+0,2*2-0,8-1,0*2-0,6"SO02-106 |  | 21.08 | [12 empty] | VV | 2 | 2 | True | 0 | ROZPOCET
| VV |  | (3,370*2+4,5*2)+(2,35*2+1,75*2)+0,1*2+0,2*2-0,8-1,0*2-0,6"SO02-108 |  | 21.14 | [12 empty] | VV | 2 | 2 | True | 0 | ROZPOCET
| VV |  | (2,35*2+1,75*2)+0,2*2+2*0,1-0,6-0,8-1,0"SO01-111 chodbička |  | 6.4 | [12 empty] | VV | 2 | 2 | True | 0 | ROZPOCET
| VV |  | "2.NP | [14 empty] | VV | 2 | 1 | True | 0 | ROZPOCET
| VV |  | (4,955*2+4,269*2)+0,2*2-0,6-0,8"SO01-207 |  | 17.448 | [12 empty] | VV | 2 | 2 | True | 0 | ROZPOCET
| VV |  | (2,295*2+3,347*2)+(2,407*2+0,923*2)+0,2*2-0,8-0,6"SO02-210 |  | 16.944 | [12 empty] | VV | 2 | 2 | True | 0 | ROZPOCET
| VV |  | (4,5*2+3,364*2)+(1,580*2+2,350*2)+0,1*2+0,2*2-0,6-0,8-1,0*2"SO02-202 |  | 20.788 | [12 empty] | VV | 2 | 2 | True | 0 | ROZPOCET
| VV |  | (4,5*2+3,37*2)+(1,75*2+2,350*2)+0,1*2+0,2*2-0,6-0,8-1,0*2"SO02-204 |  | 21.14 | [12 empty] | VV | 2 | 2 | True | 0 | ROZPOCET
| VV |  | (4,5*2+3,34*2)+(1,750*2+2,350*2)+0,1*2+0,2*2-0,6-0,8-1,0*2"SO02-205 |  | 21.08 | [12 empty] | VV | 2 | 2 | True | 0 | ROZPOCET
| VV |  | (4,5*2+3,4*2)+(1,75*2+2,350*2)+0,1*2+0,2*2-0,6-0,8-1,0*2"SO02-207 |  | 21.2 | [12 empty] | VV | 2 | 2 | True | 0 | ROZPOCET
| VV |  | (14,428*2+1,910*2)-2,95-1,44-0,8*7"SO02-201 |  | 22.686 | [12 empty] | VV | 2 | 2 | True | 0 | ROZPOCET
| VV |  | "3.NP | [14 empty] | VV | 2 | 1 | True | 0 | ROZPOCET
| VV |  | (4,955*2+4,271*2)+0,2*2-0,8"SO01-309 |  | 18.052 | [12 empty] | VV | 2 | 2 | True | 0 | ROZPOCET
| VV |  | (4,270*2+3,405*2)+0,2*2-0,8"SO02-310 |  | 14.95 | [12 empty] | VV | 2 | 2 | True | 0 | ROZPOCET
| VV |  | (4,5*2+3,38*2)+(1,642*2+2,351*2)+0,1*2+0,2*2-0,8-0,6-1,0*2"SO02-302 |  | 20.946 | [12 empty] | VV | 2 | 2 | True | 0 | ROZPOCET
| VV |  | (4,5*2+3,37*2)+(1,75*2+2,350*2)+0,1*2+0,2*2-0,6-0,8-1,0*2"SO02-304 |  | 21.14 | [12 empty] | VV | 2 | 2 | True | 0 | ROZPOCET
| VV |  | (4,5*2+3,34*2)+(1,750*2+2,350*2)+0,1*2+0,2*2-0,6-0,8-1,0*2"SO02-305 |  | 21.08 | [12 empty] | VV | 2 | 2 | True | 0 | ROZPOCET
| VV |  | (4,5*2+3,4*2)+(1,75*2+2,350*2)+0,1*2+0,2*2-0,8-0,6-1,0*2"SO02-307 |  | 21.2 | [12 empty] | VV | 2 | 2 | True | 0 | ROZPOCET
| VV |  | (14,427*2+1,910*2)+(2,95+1,685*2)-2,95-1,44-0,8*7"SO02-301 |  | 29.004 | [12 empty] | VV | 2 | 2 | True | 0 | ROZPOCET
| VV |  | Součet |  | 395.004 | [12 empty] | VV | 2 | 4 | True | 1 | ROZPOCET
| D | 781 | Dokončovací práce - obklady |  |  |  | 0 |  |  |  |  | 0 |  | 0 |  | 20.1902 | 2 | D | 1 |  |  |  | ROZPOCET | [6 empty] | 0
110 | K | 781471810 | Demontáž obkladů z dlaždic keramických kladených do malty | m2 | 247.732 |  | 0 | CS ÚRS 2024 01 |  | základní |  | 0 | 0 | 0 | 0.0815 | 20.1902 | 16 | K | 2 |  |  |  | ROZPOCET | 0 | 0 | 0 | 0 | 0 | 1 | 0 | 16 | -1026737303
| Online PSC |  | https://podminky.urs.cz/item/CS_URS_2024_01/781471810 | [14 empty] | Online PSC | 2
| VV |  | "1.NP | [14 empty] | VV | 2 | 1 | True | 0 | ROZPOCET
| VV |  | 1,5*(0,9*2+1,17*2-0,6) |  | 5.31 | [12 empty] | VV | 2 | 2 | True | 0 | ROZPOCET
| VV |  | 1,5*(0,95+1,0+1,0) |  | 4.425 | [12 empty] | VV | 2 | 2 | True | 0 | ROZPOCET
| VV |  | 1,5*1,0 |  | 1.5 | [12 empty] | VV | 2 | 2 | True | 0 | ROZPOCET
| VV |  | 1,5*(1,0+1,0+1,2+0,5+0,5) |  | 6.3 | [12 empty] | VV | 2 | 2 | True | 0 | ROZPOCET
| VV |  | 2,0*(0,9*3) |  | 5.4 | [12 empty] | VV | 2 | 2 | True | 0 | ROZPOCET
| VV |  | 1,5*3,0 |  | 4.5 | [12 empty] | VV | 2 | 2 | True | 0 | ROZPOCET
| VV |  | 1,5*(0,82*2+0,95*2+1,17*4-0,6*2) |  | 10.53 | [12 empty] | VV | 2 | 2 | True | 0 | ROZPOCET
| VV |  | 1,5*(0,92*2+1,25*2+1,0+0,5+1,0+0,5-0,6) |  | 10.11 | [12 empty] | VV | 2 | 2 | True | 0 | ROZPOCET
| VV |  | 2,0*(1,123*2+0,92*2-0,6) |  | 6.972 | [12 empty] | VV | 2 | 2 | True | 0 | ROZPOCET
| VV |  | 1,5*(0,92*2+1,25*2+1,0+0,5+1,0+0,5-0,6) |  | 10.11 | [12 empty] | VV | 2 | 2 | True | 0 | ROZPOCET
| VV |  | 2,0*(1,123*2+0,92*2-0,6) |  | 6.972 | [12 empty] | VV | 2 | 2 | True | 0 | ROZPOCET
| VV |  | 1,5*(0,92*2+1,25*2+1,0+0,5+1,0+0,5-0,6) |  | 10.11 | [12 empty] | VV | 2 | 2 | True | 0 | ROZPOCET
| VV |  | 2,0*(1,123*2+0,92*2-0,6) |  | 6.972 | [12 empty] | VV | 2 | 2 | True | 0 | ROZPOCET
| VV |  | "2.NP | [14 empty] | VV | 2 | 1 | True | 0 | ROZPOCET
| VV |  | 1,5*(1,0+0,9*2+1,167*2-0,6) |  | 6.801 | [12 empty] | VV | 2 | 2 | True | 0 | ROZPOCET
| VV |  | 2,0*(0,95+1,0*2) |  | 5.9 | [12 empty] | VV | 2 | 2 | True | 0 | ROZPOCET
| VV |  | 1,5*(1,0+1,0+1,0+1,0+1,0+3,002+0,89*2+0,88*2+1,167*4-0,6*2) |  | 22.515 | [12 empty] | VV | 2 | 2 | True | 0 | ROZPOCET
| VV |  | 2,0*0,9*3 |  | 5.4 | [12 empty] | VV | 2 | 2 | True | 0 | ROZPOCET
| VV |  | 1,5*(2,295*2+2,407*2-0,8) |  | 12.906 | [12 empty] | VV | 2 | 2 | True | 0 | ROZPOCET
| VV |  | 1,5*(0,917*2+1,25*2-0,6+1,0*2+0,5*2) |  | 10.101 | [12 empty] | VV | 2 | 2 | True | 0 | ROZPOCET
| VV |  | 2,0*(1,123*2+0,917*2-0,6) |  | 6.96 | [12 empty] | VV | 2 | 2 | True | 0 | ROZPOCET
| VV |  | 1,5*(0,917*2+1,25*2-0,6+1,0*2+0,5*2) |  | 10.101 | [12 empty] | VV | 2 | 2 | True | 0 | ROZPOCET
| VV |  | 2,0*(1,123*2+0,918*2-0,6) |  | 6.964 | [12 empty] | VV | 2 | 2 | True | 0 | ROZPOCET
| VV |  | "3.NP | [14 empty] | VV | 2 | 1 | True | 0 | ROZPOCET
| VV |  | 1,5*(1,88+0,5+1,2+0,5*2+1,0+1,0+3,0+0,82*2+0,95*2+1,172*4-0,6*2) |  | 24.912 | [12 empty] | VV | 2 | 2 | True | 0 | ROZPOCET
| VV |  | 2,0*(0,95*4+1,05*2) |  | 11.8 | [12 empty] | VV | 2 | 2 | True | 0 | ROZPOCET
| VV |  | 1,5*(0,920*2+1,249*2-0,6+1,0*2+0,5*2) |  | 10.107 | [12 empty] | VV | 2 | 2 | True | 0 | ROZPOCET
| VV |  | 2,0*(1,123*2+0,92*2-0,6) |  | 6.972 | [12 empty] | VV | 2 | 2 | True | 0 | ROZPOCET
| VV |  | 1,5*(0,920*2+1,25*2-0,6+1,0*2+0,5*2) |  | 10.11 | [12 empty] | VV | 2 | 2 | True | 0 | ROZPOCET
| VV |  | 2,0*(1,123*2+0,92*2-0,6) |  | 6.972 | [12 empty] | VV | 2 | 2 | True | 0 | ROZPOCET
| VV |  | Součet |  | 247.732 | [12 empty] | VV | 2 | 4 | True | 1 | ROZPOCET
| D | 783 | Dokončovací práce - nátěry |  |  |  | 0 |  |  |  |  | 0 |  | 0.0036073 |  | 0 | 2 | D | 1 |  |  |  | ROZPOCET | [6 empty] | 0
111 | K | 783306801 | Odstranění nátěrů ze zámečnických konstrukcí obroušením | m2 | 60.121 |  | 0 | CS ÚRS 2024 01 |  | základní |  | 0 | 6e-05 | 0.0036073 | 0 | 0 | 16 | K | 2 |  |  |  | ROZPOCET | 0 | 0 | 0 | 0 | 0 | 1 | 0 | 16 | -194792265
| Online PSC |  | https://podminky.urs.cz/item/CS_URS_2024_01/783306801 | [14 empty] | Online PSC | 2
| VV |  | 1,4*0,3*10*2+1,685*2,950+3,5*4*0,3*2+3,5*0,2*4+2,95*0,3*4+0,2*2,95*2"stávající ocelové schodiště |  | 29.291 | [12 empty] | VV | 2 | 2 | True | 0 | ROZPOCET
| VV |  | 3,5*4*2*1+3,5*0,1*4+1,0*0,1*8+0,15*2*2+0,1*0,15*2"stávající zábradlí |  | 30.83 | [12 empty] | VV | 2 | 2 | True | 0 | ROZPOCET
| VV |  | Součet |  | 60.121 | [12 empty] | VV | 2 | 4 | True | 1 | ROZPOCET

## 02 - Stavební část
{3feca450-6eac-418c-ad8b-2d3ed13247d7}
2
| KRYCÍ LIST SOUPISU PRACÍ | [7 empty] | v --- níže se nacházejí doplnkové a pomocné údaje k sestavám --- v | [8 empty] | False
Stavba:
SPŠ Třebíč - Přístavba Domova mládeže
Objekt:
02 - Stavební část
| KSO: |  |  |  |  | CC-CZ:
| Místo: |  |  |  |  | Datum: | 27. 3. 2024
| Zadavatel: |  |  |  |  | IČ:
DIČ:
| Uchazeč: |  |  |  |  | IČ: | Vyplň údaj
|  | Vyplň údaj |  |  |  | DIČ: | Vyplň údaj
| Projektant: |  |  |  |  | IČ:
DIČ:
| Zpracovatel: |  |  |  |  | IČ:
DIČ:
Poznámka:
| Cena bez DPH | [5 empty] | 0
|  |  | Základ daně |  |  | Sazba daně | Výše daně
| DPH | základní | 0 |  |  | 21% | 0
|  | snížená | 0 |  |  | 12% | 0
|  | zákl. přenesená | 0 |  |  | 21% | 0
|  | sníž. přenesená | 0 |  |  | 12% | 0
|  | nulová | 0 |  |  | 0% | 0
| Cena s DPH |  |  | v | CZK |  | 0
REKAPITULACE ČLENĚNÍ SOUPISU PRACÍ
Stavba:
SPŠ Třebíč - Přístavba Domova mládeže
Objekt:
02 - Stavební část
Místo: | [5 empty] | Datum: | 27. 3. 2024
Zadavatel: | [5 empty] | Projektant:
Uchazeč: |  |  | Vyplň údaj |  |  | Zpracovatel:
Kód dílu - Popis | [6 empty] | Cena celkem [CZK]
Náklady stavby celkem | [6 empty] | 0 | [11 empty] | -1
| HSV - Práce a dodávky HSV | [5 empty] | 0
| 1 - Zemní práce | [5 empty] | 0
| 2 - Zakládání | [5 empty] | 0
| 3 - Svislé a kompletní konstrukce | [5 empty] | 0
| 4 - Vodorovné konstrukce | [5 empty] | 0
| 5 - Komunikace pozemní | [5 empty] | 0
| 6 - Úpravy povrchů, podlahy a osazování výplní | [5 empty] | 0
| 9 - Ostatní konstrukce a práce, bourání | [5 empty] | 0
| 997 - Přesun sutě | [5 empty] | 0
| 998 - Přesun hmot | [5 empty] | 0
| PSV - Práce a dodávky PSV | [5 empty] | 0
| 711 - Izolace proti vodě, vlhkosti a plynům | [5 empty] | 0
| 712 - Povlakové krytiny | [5 empty] | 0
| 713 - Izolace tepelné | [5 empty] | 0
| 721 - Zdravotechnika - vnitřní kanalizace | [5 empty] | 0
| 722 - Zdravotechnika - vnitřní vodovod | [5 empty] | 0
| 742 - Elektroinstalace - slaboproud | [5 empty] | 0
| 762 - Konstrukce tesařské | [5 empty] | 0
| 763 - Konstrukce suché výstavby | [5 empty] | 0
| 764 - Konstrukce klempířské | [5 empty] | 0
| 766 - Konstrukce truhlářské | [5 empty] | 0
| 767 - Konstrukce zámečnické | [5 empty] | 0
| 771 - Podlahy z dlaždic | [5 empty] | 0
| 776 - Podlahy povlakové | [5 empty] | 0
| 777 - Podlahy lité | [5 empty] | 0
| 781 - Dokončovací práce - obklady | [5 empty] | 0
| 783 - Dokončovací práce - nátěry | [5 empty] | 0
| 784 - Dokončovací práce - malby a tapety | [5 empty] | 0
| M - Práce a dodávky M | [5 empty] | 0
| 23-M - Montáže potrubí | [5 empty] | 0
| 33-M - Montáže dopr.zaříz.,sklad. zař. a váh | [5 empty] | 0
SOUPIS PRACÍ
Stavba:
SPŠ Třebíč - Přístavba Domova mládeže
Objekt:
02 - Stavební část
Místo: | [5 empty] | Datum: | 27. 3. 2024
Zadavatel: | [5 empty] | Projektant:
Uchazeč: |  |  | Vyplň údaj |  |  | Zpracovatel:
PČ | Typ | Kód | Popis | MJ | Množství | J.cena [CZK] | Cena celkem [CZK] | Cenová soustava |  | DPH | J. Nh [h] | Nh celkem [h] | J. hmotnost [t] | Hmotnost celkem [t] | J. suť [t] | Suť Celkem [t]
Náklady soupisu celkem | [6 empty] | 0 |  |  |  |  | 0 |  | 4866.4998 |  | 3.1066 |  | D | -1 | [10 empty] | 0
| D | HSV | Práce a dodávky HSV |  |  |  | 0 |  |  |  |  | 0 |  | 4755.1284 |  | 3.1066 | 1 | D | 0 |  |  |  | ROZPOCET | [6 empty] | 0
| D | 1 | Zemní práce |  |  |  | 0 |  |  |  |  | 0 |  | 863.2697 |  | 0 | 1 | D | 1 |  |  |  | ROZPOCET | [6 empty] | 0
1 | K | 121151103 | Sejmutí ornice strojně při souvislé ploše do 100 m2, tl. vrstvy do 200 mm | m2 | 786.18 |  | 0 | CS ÚRS 2024 01 |  | základní |  | 0 | 0 | 0 | 0 | 0 | 4 | K | 2 |  |  |  | ROZPOCET | 0 | 0 | 0 | 0 | 0 | 1 | 0 | 4 | 474366292
| Online PSC |  | https://podminky.urs.cz/item/CS_URS_2024_01/121151103 | [14 empty] | Online PSC | 2
| VV |  | 652,25+133,93 |  | 786.18 | [12 empty] | VV | 2 | 2 | True | 0 | ROZPOCET
| VV |  | Součet |  | 786.18 | [12 empty] | VV | 2 | 4 | True | 1 | ROZPOCET
2 | K | 131251105 | Hloubení nezapažených jam a zářezů strojně s urovnáním dna do předepsaného profilu a spádu v hornině třídy těžitelnosti I skupiny 3 přes 500 do 1 000 m3 | m3 | 578.859 |  | 0 | CS ÚRS 2024 01 |  | základní |  | 0 | 0 | 0 | 0 | 0 | 4 | K | 2 |  |  |  | ROZPOCET | 0 | 0 | 0 | 0 | 0 | 1 | 0 | 4 | -386938247
| Online PSC |  | https://podminky.urs.cz/item/CS_URS_2024_01/131251105 | [14 empty] | Online PSC | 2
| VV |  | ((-0,57-1,343-1,072-0,885-0,516-0,54-0,25-0,3-0,32-0,85-1,74-1,11)/12+1,740-0,2)*395,71 |  | 296.255 | [12 empty] | VV | 2 | 2 | True | 0 | ROZPOCET
| VV |  | (-0,275+1,74-0,2)*13,326/2"šikminy |  | 8.429 | [12 empty] | VV | 2 | 2 | True | 0 | ROZPOCET
| VV |  | (-0,395+1,74-0,2)*8,216/2"šikminy |  | 4.704 | [12 empty] | VV | 2 | 2 | True | 0 | ROZPOCET
| VV |  | (-0,528+1,74-0,2)*4,478/2"šikminy |  | 2.266 | [12 empty] | VV | 2 | 2 | True | 0 | ROZPOCET
| VV |  | (-0,700+1,74-0,2)*10,075/2"šikminy |  | 4.232 | [12 empty] | VV | 2 | 2 | True | 0 | ROZPOCET
| VV |  | (-0,9785+1,74-0,2)*3,268/2"šikminy |  | 0.917 | [12 empty] | VV | 2 | 2 | True | 0 | ROZPOCET
| VV |  | (-1,072+1,74-0,2)*3,646/2"šikminy |  | 0.853 | [12 empty] | VV | 2 | 2 | True | 0 | ROZPOCET
| VV |  | (-0,836+1,74-0,2)*27,513/2"šikminy |  | 9.685 | [12 empty] | VV | 2 | 2 | True | 0 | ROZPOCET
| VV |  | ((-0,28-0,3-0,85-0,12-1,11-1,11)/6+2,49-0,2)*63,05/2 |  | 52.384 | [12 empty] | VV | 2 | 2 | True | 0 | ROZPOCET
| VV |  | (-0,29+2,49-0,2)*3,035/2/2"šikminy |  | 1.518 | [12 empty] | VV | 2 | 2 | True | 0 | ROZPOCET
| VV |  | ((-1,09-1,58-1,11-1,74)/4+2,490-0,2)*17,87/2 |  | 8.131 | [12 empty] | VV | 2 | 2 | True | 0 | ROZPOCET
| VV |  | ((-1,09-1,58-1,03-1,52)/4+4,1-0,2)*34,75/3*1 |  | 30.059 | [12 empty] | VV | 2 | 2 | True | 0 | ROZPOCET
| VV |  | ((-1,03-1,52)/2+5,6-0,2)*19,89/4*1 |  | 20.512 | [12 empty] | VV | 2 | 2 | True | 0 | ROZPOCET
| VV |  | ((-0,89-0,75-0,753-0,798-0,8-0,84-0,84-0,85)/8+1,47-0,2)*49,31 |  | 22.43 | [12 empty] | VV | 2 | 2 | True | 0 | ROZPOCET
| VV |  | (-0,74+1,47-0,2)*2,23/2"šikminy |  | 0.591 | [12 empty] | VV | 2 | 2 | True | 0 | ROZPOCET
| VV |  | (-0,7755+1,47-0,2)*7,95/2"šikminy |  | 1.966 | [12 empty] | VV | 2 | 2 | True | 0 | ROZPOCET
| VV |  | (-0,799+1,47-0,2)*1,18/2"šikminy |  | 0.278 | [12 empty] | VV | 2 | 2 | True | 0 | ROZPOCET
| VV |  | (-0,82+1,47-0,2)*1,07/2"šikminy |  | 0.241 | [12 empty] | VV | 2 | 2 | True | 0 | ROZPOCET
| VV |  | Mezisoučet |  | 465.451 | [12 empty] | VV | 2 | 3 | True | 0 | ROZPOCET
| VV |  | 31,76*2,0*0,4"komunikace, které nejsou součástí výkopové jámy budovy |  | 25.408 | [12 empty] | VV | 2 | 2 | True | 0 | ROZPOCET
| VV |  | 190*0,4"komunikace, které nejsou součástí výkopové jámy budovy |  | 76 | [12 empty] | VV | 2 | 2 | True | 0 | ROZPOCET
| VV |  | 30*0,4"komunikace, které nejsou součástí výkopové jámy budovy |  | 12 | [12 empty] | VV | 2 | 2 | True | 0 | ROZPOCET
| VV |  | Mezisoučet |  | 113.408 | [12 empty] | VV | 2 | 3 | True | 0 | ROZPOCET
| VV |  | Součet |  | 578.859 | [12 empty] | VV | 2 | 4 | True | 1 | ROZPOCET
3 | K | 131351104 | Hloubení nezapažených jam a zářezů strojně s urovnáním dna do předepsaného profilu a spádu v hornině třídy těžitelnosti II skupiny 4 přes 100 do 500 m3 | m3 | 211.477 |  | 0 | CS ÚRS 2024 01 |  | základní |  | 0 | 0 | 0 | 0 | 0 | 4 | K | 2 |  |  |  | ROZPOCET | 0 | 0 | 0 | 0 | 0 | 1 | 0 | 4 | -1180904811
| Online PSC |  | https://podminky.urs.cz/item/CS_URS_2024_01/131351104 | [14 empty] | Online PSC | 2
| VV |  | ((-0,28-0,3-0,85-0,12-1,11-1,11)/6+2,49-0,2)*63,05/2 |  | 52.384 | [12 empty] | VV | 2 | 2 | True | 0 | ROZPOCET
| VV |  | (-0,29+2,49-0,2)*3,035/2/2"šikminy |  | 1.518 | [12 empty] | VV | 2 | 2 | True | 0 | ROZPOCET
| VV |  | ((-1,09-1,58-1,11-1,74)/4+2,490-0,2)*17,87/2 |  | 8.131 | [12 empty] | VV | 2 | 2 | True | 0 | ROZPOCET
| VV |  | 1,61*1,610*11,101/2"šikminy |  | 14.387 | [12 empty] | VV | 2 | 2 | True | 0 | ROZPOCET
| VV |  | ((-1,09-1,58-1,03-1,52)/4+4,1-0,2)*34,75/3*2 |  | 60.118 | [12 empty] | VV | 2 | 2 | True | 0 | ROZPOCET
| VV |  | 1,5*1,610*11,101/2"šikminy |  | 13.404 | [12 empty] | VV | 2 | 2 | True | 0 | ROZPOCET
| VV |  | ((-1,03-1,52)/2+5,6-0,2)*19,89/4*3 |  | 61.535 | [12 empty] | VV | 2 | 2 | True | 0 | ROZPOCET
| VV |  | Součet |  | 211.477 | [12 empty] | VV | 2 | 4 | True | 1 | ROZPOCET
4 | K | 132251102 | Hloubení nezapažených rýh šířky do 800 mm strojně s urovnáním dna do předepsaného profilu a spádu v hornině třídy těžitelnosti I skupiny 3 přes 20 do 50 m3 | m3 | 29.028 |  | 0 | CS ÚRS 2024 01 |  | základní |  | 0 | 0 | 0 | 0 | 0 | 4 | K | 2 |  |  |  | ROZPOCET | 0 | 0 | 0 | 0 | 0 | 1 | 0 | 4 | -1667337770
| Online PSC |  | https://podminky.urs.cz/item/CS_URS_2024_01/132251102 | [14 empty] | Online PSC | 2
| VV |  | 0,75*0,8*(10,85+6,680+6,680+4,682)"základové pasy |  | 17.335 | [12 empty] | VV | 2 | 2 | True | 0 | ROZPOCET
| VV |  | 0,75*0,8*3,21"základové pasy |  | 1.926 | [12 empty] | VV | 2 | 2 | True | 0 | ROZPOCET
| VV |  | 0,5*0,5*15,219"základové pasy |  | 3.805 | [12 empty] | VV | 2 | 2 | True | 0 | ROZPOCET
| VV |  | 0,5*0,5*12,896"základové pasy |  | 3.224 | [12 empty] | VV | 2 | 2 | True | 0 | ROZPOCET
| VV |  | 0,5*0,5*2,909"základové pasy |  | 0.727 | [12 empty] | VV | 2 | 2 | True | 0 | ROZPOCET
| VV |  | 0,5*0,5*2,919"základové pasy |  | 0.73 | [12 empty] | VV | 2 | 2 | True | 0 | ROZPOCET
| VV |  | 0,5*0,5*1,272"základové pasy |  | 0.318 | [12 empty] | VV | 2 | 2 | True | 0 | ROZPOCET
| VV |  | 0,5*0,5*3,852"základové pasy |  | 0.963 | [12 empty] | VV | 2 | 2 | True | 0 | ROZPOCET
| VV |  | Součet |  | 29.028 | [12 empty] | VV | 2 | 4 | True | 1 | ROZPOCET
5 | K | 132251253 | Hloubení nezapažených rýh šířky přes 800 do 2 000 mm strojně s urovnáním dna do předepsaného profilu a spádu v hornině třídy těžitelnosti I skupiny 3 přes 50 do 100 m3 | m3 | 51.093 |  | 0 | CS ÚRS 2024 01 |  | základní |  | 0 | 0 | 0 | 0 | 0 | 4 | K | 2 |  |  |  | ROZPOCET | 0 | 0 | 0 | 0 | 0 | 1 | 0 | 4 | 1046010307
| Online PSC |  | https://podminky.urs.cz/item/CS_URS_2024_01/132251253 | [14 empty] | Online PSC | 2
| VV |  | 0,75*1,1*(8,55+26,270)"základové pasy |  | 28.727 | [12 empty] | VV | 2 | 2 | True | 0 | ROZPOCET
| VV |  | 0,75*1,1*4,682"základové pasy |  | 3.863 | [12 empty] | VV | 2 | 2 | True | 0 | ROZPOCET
| VV |  | 0,75*1,1*4,681"základové pasy |  | 3.862 | [12 empty] | VV | 2 | 2 | True | 0 | ROZPOCET
| VV |  | 0,75*1,1*4,681"základové pasy |  | 3.862 | [12 empty] | VV | 2 | 2 | True | 0 | ROZPOCET
| VV |  | 0,75*1,49*4,680"základové pasy |  | 5.23 | [12 empty] | VV | 2 | 2 | True | 0 | ROZPOCET
| VV |  | 0,75*2,305*3,21"základové pasy |  | 5.549 | [12 empty] | VV | 2 | 2 | True | 0 | ROZPOCET
| VV |  | Součet |  | 51.093 | [12 empty] | VV | 2 | 4 | True | 1 | ROZPOCET
6 | K | 132351101 | Hloubení nezapažených rýh šířky do 800 mm strojně s urovnáním dna do předepsaného profilu a spádu v hornině třídy těžitelnosti II skupiny 4 do 20 m3 | m3 | 10.041 |  | 0 | CS ÚRS 2024 01 |  | základní |  | 0 | 0 | 0 | 0 | 0 | 4 | K | 2 |  |  |  | ROZPOCET | 0 | 0 | 0 | 0 | 0 | 1 | 0 | 4 | -1312006252
| Online PSC |  | https://podminky.urs.cz/item/CS_URS_2024_01/132351101 | [14 empty] | Online PSC | 2
| VV |  | 0,75*0,8*7,860"základové pasy |  | 4.716 | [12 empty] | VV | 2 | 2 | True | 0 | ROZPOCET
| VV |  | 0,75*0,8*(2,455+1,983+2,065+2,372)"základové pasy |  | 5.325 | [12 empty] | VV | 2 | 2 | True | 0 | ROZPOCET
| VV |  | Součet |  | 10.041 | [12 empty] | VV | 2 | 4 | True | 1 | ROZPOCET
7 | K | 132351254 | Hloubení nezapažených rýh šířky přes 800 do 2 000 mm strojně s urovnáním dna do předepsaného profilu a spádu v hornině třídy těžitelnosti II skupiny 4 přes 100 do 500 m3 | m3 | 111.588 |  | 0 | CS ÚRS 2024 01 |  | základní |  | 0 | 0 | 0 | 0 | 0 | 4 | K | 2 |  |  |  | ROZPOCET | 0 | 0 | 0 | 0 | 0 | 1 | 0 | 4 | -154197923
| Online PSC |  | https://podminky.urs.cz/item/CS_URS_2024_01/132351254 | [14 empty] | Online PSC | 2
| VV |  | ((4,61-(1,9*1,23))*(17,968+6,84+15,18))+2,51*(1,5+0,6)*3,45-1,9*(1,5+0,6)*3,45"kolektor |  | 95.312 | [12 empty] | VV | 2 | 2 | True | 0 | ROZPOCET
| VV |  | 0,75*1,1*11,16"základové pasy |  | 9.207 | [12 empty] | VV | 2 | 2 | True | 0 | ROZPOCET
| VV |  | 0,75*1,1*8,568"základové pasy |  | 7.069 | [12 empty] | VV | 2 | 2 | True | 0 | ROZPOCET
| VV |  | Součet |  | 111.588 | [12 empty] | VV | 2 | 4 | True | 1 | ROZPOCET
8 | K | 133251101 | Hloubení nezapažených šachet strojně v hornině třídy těžitelnosti I skupiny 3 do 20 m3 | m3 | 0.577 |  | 0 | CS ÚRS 2024 01 |  | základní |  | 0 | 0 | 0 | 0 | 0 | 4 | K | 2 |  |  |  | ROZPOCET | 0 | 0 | 0 | 0 | 0 | 1 | 0 | 4 | 1688070055
| Online PSC |  | https://podminky.urs.cz/item/CS_URS_2024_01/133251101 | [14 empty] | Online PSC | 2
| VV |  | 0,35*0,35*3,14*0,75*2"vsakovací štěrkové pole pro žlaby |  | 0.577 | [12 empty] | VV | 2 | 2 | True | 0 | ROZPOCET
| VV |  | Součet |  | 0.577 | [12 empty] | VV | 2 | 4 | True | 1 | ROZPOCET
9 | K | 153112112 | Zřízení beraněných stěn z ocelových štětovnic z terénu nastražení štětovnic ve standardních podmínkách, délky přes 10 m | m2 | 81.6 |  | 0 | CS ÚRS 2024 01 |  | základní |  | 0 | 0.00015 | 0.01224 | 0 | 0 | 4 | K | 2 |  |  |  | ROZPOCET | 0 | 0 | 0 | 0 | 0 | 1 | 0 | 4 | -1035829953
| Online PSC |  | https://podminky.urs.cz/item/CS_URS_2024_01/153112112 | [14 empty] | Online PSC | 2
| VV |  | 0,4*17*12"dle PD (v SKŘ oddíl 16 str.254) |  | 81.6 | [12 empty] | VV | 2 | 2 | True | 0 | ROZPOCET
| VV |  | Součet |  | 81.6 | [12 empty] | VV | 2 | 4 | True | 1 | ROZPOCET
10 | K | 153112123 | Zřízení beraněných stěn z ocelových štětovnic z terénu zaberanění štětovnic ve standardních podmínkách, délky do 12 m | m2 | 81.6 |  | 0 | CS ÚRS 2024 01 |  | základní |  | 0 | 0 | 0 | 0 | 0 | 4 | K | 2 |  |  |  | ROZPOCET | 0 | 0 | 0 | 0 | 0 | 1 | 0 | 4 | -1086877742
| Online PSC |  | https://podminky.urs.cz/item/CS_URS_2024_01/153112123 | [14 empty] | Online PSC | 2
| VV |  | 0,4*17*12"dle PD (v SKŘ oddíl 16 str.254) |  | 81.6 | [12 empty] | VV | 2 | 2 | True | 0 | ROZPOCET
| VV |  | Součet |  | 81.6 | [12 empty] | VV | 2 | 4 | True | 1 | ROZPOCET
11 | M | 15920311 | štětovnice ocelová Illn | t | 2.065 |  | 0 | CS ÚRS 2024 01 |  | základní |  | 0 | 1 | 2.065 | 0 | 0 | 8 | M | 2 |  |  |  | ROZPOCET | 0 | 0 | 0 | 0 | 0 | 1 | 0 | 4 | 789782695
| VV |  | 17*62,2*12/1000"dle PD (v SKŘ oddíl 16 str.254) |  | 12.689 | [12 empty] | VV | 2 | 2 | True | 0 | ROZPOCET
| VV |  | Součet |  | 12.689 | [12 empty] | VV | 2 | 4 | True | 1 | ROZPOCET
| VV |  | 12,689*0,16275 'Přepočtené koeficientem množství |  | 2.065 | [12 empty] | VV | 2 | 2 | False | 1 | ROZPOCET
12 | K | 153113113 | Vytažení stěn z ocelových štětovnic zaberaněných z terénu délky do 12 m ve standardních podmínkách, zaberaněných na hloubku do 12 m | m2 | 81.6 |  | 0 |  |  | základní |  | 0 | 0 | 0 | 0 | 0 | 4 | K | 2 |  |  |  | ROZPOCET | 0 | 0 | 0 | 0 | 0 | 1 | 0 | 4 | -1497267155
| VV |  | 0,4*17*12"dle PD (v SKŘ oddíl 16 str.254) |  | 81.6 | [12 empty] | VV | 2 | 2 | True | 0 | ROZPOCET
| VV |  | Součet |  | 81.6 | [12 empty] | VV | 2 | 4 | True | 1 | ROZPOCET
13 | K | 162251122 | Vodorovné přemístění výkopku nebo sypaniny po suchu na obvyklém dopravním prostředku, bez naložení výkopku, avšak se složením bez rozhrnutí z horniny třídy těžitelnosti II skupiny 4 a 5 na vzdálenost přes 20 do 50 m | m3 | 980.684 |  | 0 | CS ÚRS 2024 01 |  | základní |  | 0 | 0 | 0 | 0 | 0 | 4 | K | 2 |  |  |  | ROZPOCET | 0 | 0 | 0 | 0 | 0 | 1 | 0 | 4 | -385750721
| Online PSC |  | https://podminky.urs.cz/item/CS_URS_2024_01/162251122 | [14 empty] | Online PSC | 2
| VV |  | 786,180*0,2*2 |  | 314.472 | [12 empty] | VV | 2 | 2 | True | 0 | ROZPOCET
| VV |  | 211,477*2 |  | 422.954 | [12 empty] | VV | 2 | 2 | True | 0 | ROZPOCET
| VV |  | 10,041*2 |  | 20.082 | [12 empty] | VV | 2 | 2 | True | 0 | ROZPOCET
| VV |  | 111,588*2 |  | 223.176 | [12 empty] | VV | 2 | 2 | True | 0 | ROZPOCET
| VV |  | Součet |  | 980.684 | [12 empty] | VV | 2 | 4 | True | 1 | ROZPOCET
14 | K | 162751117 | Vodorovné přemístění výkopku nebo sypaniny po suchu na obvyklém dopravním prostředku, bez naložení výkopku, avšak se složením bez rozhrnutí z horniny třídy těžitelnosti I skupiny 1 až 3 na vzdálenost přes 9 000 do 10 000 m | m3 | 658.98 |  | 0 | CS ÚRS 2024 01 |  | základní |  | 0 | 0 | 0 | 0 | 0 | 4 | K | 2 |  |  |  | ROZPOCET | 0 | 0 | 0 | 0 | 0 | 1 | 0 | 4 | 647870628
| Online PSC |  | https://podminky.urs.cz/item/CS_URS_2024_01/162751117 | [14 empty] | Online PSC | 2
| VV |  | 465,451 |  | 465.451 | [12 empty] | VV | 2 | 2 | True | 0 | ROZPOCET
| VV |  | 29,028 |  | 29.028 | [12 empty] | VV | 2 | 2 | True | 0 | ROZPOCET
| VV |  | 51,093 |  | 51.093 | [12 empty] | VV | 2 | 2 | True | 0 | ROZPOCET
| VV |  | 113,408 |  | 113.408 | [12 empty] | VV | 2 | 2 | True | 0 | ROZPOCET
| VV |  | Součet |  | 658.98 | [12 empty] | VV | 2 | 4 | True | 1 | ROZPOCET
15 | K | 162751119 | Vodorovné přemístění výkopku nebo sypaniny po suchu na obvyklém dopravním prostředku, bez naložení výkopku, avšak se složením bez rozhrnutí z horniny třídy těžitelnosti I skupiny 1 až 3 na vzdálenost Příplatek k ceně za každých dalších i započatých 1 000 m | m3 | 32949 |  | 0 | CS ÚRS 2024 01 |  | základní |  | 0 | 0 | 0 | 0 | 0 | 4 | K | 2 |  |  |  | ROZPOCET | 0 | 0 | 0 | 0 | 0 | 1 | 0 | 4 | -512691424
| Online PSC |  | https://podminky.urs.cz/item/CS_URS_2024_01/162751119 | [14 empty] | Online PSC | 2
| VV |  | 465,451 |  | 465.451 | [12 empty] | VV | 2 | 2 | True | 0 | ROZPOCET
| VV |  | 29,028 |  | 29.028 | [12 empty] | VV | 2 | 2 | True | 0 | ROZPOCET
| VV |  | 51,093 |  | 51.093 | [12 empty] | VV | 2 | 2 | True | 0 | ROZPOCET
| VV |  | 113,408 |  | 113.408 | [12 empty] | VV | 2 | 2 | True | 0 | ROZPOCET
| VV |  | Součet |  | 658.98 | [12 empty] | VV | 2 | 4 | True | 1 | ROZPOCET
| VV |  | 658,98*50 'Přepočtené koeficientem množství |  | 32949 | [12 empty] | VV | 2 | 2 | False | 1 | ROZPOCET
16 | K | 171201221R | Poplatek za uložení stavebního odpadu na skládce (skládkovné) zeminy a kamení a navážky | t | 1317.96 |  | 0 |  |  | základní |  | 0 | 0 | 0 | 0 | 0 | 4 | K | 2 |  |  |  | ROZPOCET | 0 | 0 | 0 | 0 | 0 | 1 | 0 | 4 | -480863005
| VV |  | 465,451 |  | 465.451 | [12 empty] | VV | 2 | 2 | True | 0 | ROZPOCET
| VV |  | 29,028 |  | 29.028 | [12 empty] | VV | 2 | 2 | True | 0 | ROZPOCET
| VV |  | 51,093 |  | 51.093 | [12 empty] | VV | 2 | 2 | True | 0 | ROZPOCET
| VV |  | 113,408 |  | 113.408 | [12 empty] | VV | 2 | 2 | True | 0 | ROZPOCET
| VV |  | Součet |  | 658.98 | [12 empty] | VV | 2 | 4 | True | 1 | ROZPOCET
| VV |  | 658,98*2 'Přepočtené koeficientem množství |  | 1317.96 | [12 empty] | VV | 2 | 2 | False | 1 | ROZPOCET
17 | K | 174151101 | Zásyp sypaninou z jakékoliv horniny strojně s uložením výkopku ve vrstvách se zhutněním jam, šachet, rýh nebo kolem objektů v těchto vykopávkách | m3 | 921.233 |  | 0 | CS ÚRS 2024 01 |  | základní |  | 0 | 0 | 0 | 0 | 0 | 4 | K | 2 |  |  |  | ROZPOCET | 0 | 0 | 0 | 0 | 0 | 1 | 0 | 4 | -1380847408
| Online PSC |  | https://podminky.urs.cz/item/CS_URS_2024_01/174151101 | [14 empty] | Online PSC | 2
| VV |  | 0,95*(25,48+24,37+25,26+24,15+5,74+5,69+24,15+5,69+20,14+19,83+5,53+24,15+24,14+5,17+24,15+5,17+24,15+5,17+24,15+5,17+11,83+11,96+5,35) |  | 338.761 | [12 empty] | VV | 2 | 2 | True | 0 | ROZPOCET
| VV |  | 0,75*(5,45+5,18+1,86+1,2+1,2+1,2+0,19+1,83) |  | 13.583 | [12 empty] | VV | 2 | 2 | True | 0 | ROZPOCET
| VV |  | (4,1-2,49)*11,01/2*1,61+0,75*11,01*1,61 |  | 27.564 | [12 empty] | VV | 2 | 2 | True | 0 | ROZPOCET
| VV |  | (4,1-1,74)*1,63*11,01 |  | 42.353 | [12 empty] | VV | 2 | 2 | True | 0 | ROZPOCET
| VV |  | (5,6-4,1)*11,01/2*1,5+2,36*11,01*1,5 |  | 51.362 | [12 empty] | VV | 2 | 2 | True | 0 | ROZPOCET
| VV |  | (5,6-1,74)*1,769*11,01 |  | 75.18 | [12 empty] | VV | 2 | 2 | True | 0 | ROZPOCET
| VV |  | ((4,61)*(17,968+6,84+15,18))+2,51*(1,5+0,6)*3,45"kolektor |  | 202.53 | [12 empty] | VV | 2 | 2 | True | 0 | ROZPOCET
| VV |  | (-0,275+1,74)*13,326/2"šikminy |  | 9.761 | [12 empty] | VV | 2 | 2 | True | 0 | ROZPOCET
| VV |  | (-0,395+1,74)*8,216/2"šikminy |  | 5.525 | [12 empty] | VV | 2 | 2 | True | 0 | ROZPOCET
| VV |  | (-0,528+1,74)*4,478/2"šikminy |  | 2.714 | [12 empty] | VV | 2 | 2 | True | 0 | ROZPOCET
| VV |  | (-0,700+1,74)*10,075/2"šikminy |  | 5.239 | [12 empty] | VV | 2 | 2 | True | 0 | ROZPOCET
| VV |  | (-0,9785+1,74)*3,268/2"šikminy |  | 1.244 | [12 empty] | VV | 2 | 2 | True | 0 | ROZPOCET
| VV |  | (-1,072+1,74)*3,646/2"šikminy |  | 1.218 | [12 empty] | VV | 2 | 2 | True | 0 | ROZPOCET
| VV |  | (-0,836+1,74)*27,513/2"šikminy |  | 12.436 | [12 empty] | VV | 2 | 2 | True | 0 | ROZPOCET
| VV |  | (-0,29+2,49)*3,035/2"šikminy |  | 3.339 | [12 empty] | VV | 2 | 2 | True | 0 | ROZPOCET
| VV |  | (-0,74+1,47)*2,23/2"šikminy |  | 0.814 | [12 empty] | VV | 2 | 2 | True | 0 | ROZPOCET
| VV |  | (-0,7755+1,47)*7,95/2"šikminy |  | 2.761 | [12 empty] | VV | 2 | 2 | True | 0 | ROZPOCET
| VV |  | (-0,799+1,47)*1,18/2"šikminy |  | 0.396 | [12 empty] | VV | 2 | 2 | True | 0 | ROZPOCET
| VV |  | (-0,82+1,47)*1,07/2"šikminy |  | 0.348 | [12 empty] | VV | 2 | 2 | True | 0 | ROZPOCET
| VV |  | (-0,275+1,74)*7,06 |  | 10.343 | [12 empty] | VV | 2 | 2 | True | 0 | ROZPOCET
| VV |  | (-0,395+1,74)*4,72 |  | 6.348 | [12 empty] | VV | 2 | 2 | True | 0 | ROZPOCET
| VV |  | (-0,528+1,74)*1,93 |  | 2.339 | [12 empty] | VV | 2 | 2 | True | 0 | ROZPOCET
| VV |  | (-0,700+1,74)*(21,617)+(-0,528+2,490)*(7,4-0,25*4-1,23)+(-0,528+2,490)*(2,57-0,25*2) |  | 36.687 | [12 empty] | VV | 2 | 2 | True | 0 | ROZPOCET
| VV |  | (-0,9785+1,74)*2,29 |  | 1.744 | [12 empty] | VV | 2 | 2 | True | 0 | ROZPOCET
| VV |  | (-1,072+1,74)*2,31 |  | 1.543 | [12 empty] | VV | 2 | 2 | True | 0 | ROZPOCET
| VV |  | (-0,836+1,74)*20,60 |  | 18.622 | [12 empty] | VV | 2 | 2 | True | 0 | ROZPOCET
| VV |  | (-0,29+2,49)*1,79 |  | 3.938 | [12 empty] | VV | 2 | 2 | True | 0 | ROZPOCET
| VV |  | (-0,74+1,47)*1,64 |  | 1.197 | [12 empty] | VV | 2 | 2 | True | 0 | ROZPOCET
| VV |  | (-0,7755+1,47)*6,42 |  | 4.459 | [12 empty] | VV | 2 | 2 | True | 0 | ROZPOCET
| VV |  | (-0,799+1,47)*1,06 |  | 0.711 | [12 empty] | VV | 2 | 2 | True | 0 | ROZPOCET
| VV |  | (-0,82+1,47)*0,81 |  | 0.527 | [12 empty] | VV | 2 | 2 | True | 0 | ROZPOCET
| VV |  | (-0,02+1,47)*(5,47+2,25) |  | 11.194 | [12 empty] | VV | 2 | 2 | True | 0 | ROZPOCET
| VV |  | (-0,02+1,47-0,73+1,47)/2*12,955*1,6 |  | 22.697 | [12 empty] | VV | 2 | 2 | True | 0 | ROZPOCET
| VV |  | 0,115*0,8*12,820"zásyp mezi stěnou a rampou |  | 1.179 | [12 empty] | VV | 2 | 2 | True | 0 | ROZPOCET
| VV |  | 0,35*0,35*3,14*0,75*2"vsakovací štěrkové pole pro žlaby |  | 0.577 | [12 empty] | VV | 2 | 2 | True | 0 | ROZPOCET
| VV |  | Součet |  | 921.233 | [12 empty] | VV | 2 | 4 | True | 1 | ROZPOCET
18 | M | 58343930 | kamenivo drcené hrubé frakce 16/32 | t | 1.154 |  | 0 | CS ÚRS 2024 01 |  | základní |  | 0 | 1 | 1.154 | 0 | 0 | 8 | M | 2 |  |  |  | ROZPOCET | 0 | 0 | 0 | 0 | 0 | 1 | 0 | 4 | -536731690
| VV |  | 0,35*0,35*3,14*0,75*2"vsakovací štěrkové pole pro žlaby |  | 0.577 | [12 empty] | VV | 2 | 2 | True | 0 | ROZPOCET
| VV |  | Součet |  | 0.577 | [12 empty] | VV | 2 | 4 | True | 1 | ROZPOCET
| VV |  | 0,577*2 'Přepočtené koeficientem množství |  | 1.154 | [12 empty] | VV | 2 | 2 | False | 1 | ROZPOCET
19 | M | 3610050073 | keramzit | kg | 1768.5 |  | 0 |  |  | základní |  | 0 | 0.001 | 1.7685 | 0 | 0 | 8 | M | 2 |  |  |  | ROZPOCET | 0 | 0 | 0 | 0 | 0 | 1 | 0 | 4 | -1692981044
| VV |  | 0,115*0,8*12,820"zásyp mezi stěnou a rampou dle PD |  | 1.179 | [12 empty] | VV | 2 | 2 | True | 0 | ROZPOCET
| VV |  | Součet |  | 1.179 | [12 empty] | VV | 2 | 4 | True | 1 | ROZPOCET
| VV |  | 1,179*1500 'Přepočtené koeficientem množství |  | 1768.5 | [12 empty] | VV | 2 | 2 | False | 1 | ROZPOCET
20 | M | 10364100R | zemina pro zásypy | t | 858.27 |  | 0 |  |  | základní |  | 0 | 1 | 858.27 | 0 | 0 | 8 | M | 2 |  |  |  | ROZPOCET | 0 | 0 | 0 | 0 | 0 | 1 | 0 | 4 | -1796358791
| VV |  | 919,477-490,342"dle PD |  | 429.135 | [12 empty] | VV | 2 | 2 | True | 0 | ROZPOCET
| VV |  | Součet |  | 429.135 | [12 empty] | VV | 2 | 4 | True | 1 | ROZPOCET
| VV |  | 429,135*2 'Přepočtené koeficientem množství |  | 858.27 | [12 empty] | VV | 2 | 2 | False | 1 | ROZPOCET
21 | K | 181951112 | Úprava pláně vyrovnáním výškových rozdílů strojně v hornině třídy těžitelnosti I, skupiny 1 až 3 se zhutněním | m2 | 900.75 |  | 0 | CS ÚRS 2024 01 |  | základní |  | 0 | 0 | 0 | 0 | 0 | 16 | K | 2 |  |  |  | ROZPOCET | 0 | 0 | 0 | 0 | 0 | 1 | 0 | 16 | 887933451
| Online PSC |  | https://podminky.urs.cz/item/CS_URS_2024_01/181951112 | [14 empty] | Online PSC | 2
| VV |  | 458,700"nová část |  | 458.7 | [12 empty] | VV | 2 | 2 | True | 0 | ROZPOCET
| VV |  | 6,78"výtah |  | 6.78 | [12 empty] | VV | 2 | 2 | True | 0 | ROZPOCET
| VV |  | (26,9+5,91+10,97+16,14+9,69+11,25-6,47+3,36)"původní část |  | 77.75 | [12 empty] | VV | 2 | 2 | True | 0 | ROZPOCET
| VV |  | 31,76*2,0"komunikace |  | 63.52 | [12 empty] | VV | 2 | 2 | True | 0 | ROZPOCET
| VV |  | 60+44"komunikace |  | 104 | [12 empty] | VV | 2 | 2 | True | 0 | ROZPOCET
| VV |  | 190"komunikace |  | 190 | [12 empty] | VV | 2 | 2 | True | 0 | ROZPOCET
| VV |  | Součet |  | 900.75 | [12 empty] | VV | 2 | 4 | True | 1 | ROZPOCET
| D | 2 | Zakládání |  |  |  | 0 |  |  |  |  | 0 |  | 1471.3204 |  | 0 | 1 | D | 1 |  |  |  | ROZPOCET | [6 empty] | 0
22 | K | 212572111 | Lože pro trativody ze štěrkopísku tříděného | m3 | 0.04 |  | 0 | CS ÚRS 2024 01 |  | základní |  | 0 | 1.92 | 0.0768 | 0 | 0 | 4 | K | 2 |  |  |  | ROZPOCET | 0 | 0 | 0 | 0 | 0 | 1 | 0 | 4 | -669420999
| Online PSC |  | https://podminky.urs.cz/item/CS_URS_2024_01/212572111 | [14 empty] | Online PSC | 2
| VV |  | (1+1)*0,2*0,1"napojení štěrkového pole |  | 0.04 | [12 empty] | VV | 2 | 2 | True | 0 | ROZPOCET
| VV |  | Součet |  | 0.04 | [12 empty] | VV | 2 | 4 | True | 1 | ROZPOCET
23 | K | 212755214 | Trativody bez lože z drenážních trubek plastových flexibilních D 100 mm | m | 2 |  | 0 | CS ÚRS 2024 01 |  | základní |  | 0 | 0.00049 | 0.00098 | 0 | 0 | 4 | K | 2 |  |  |  | ROZPOCET | 0 | 0 | 0 | 0 | 0 | 1 | 0 | 4 | -1732965143
| Online PSC |  | https://podminky.urs.cz/item/CS_URS_2024_01/212755214 | [14 empty] | Online PSC | 2
| VV |  | 1+1"napojení štěrkového pole |  | 2 | [12 empty] | VV | 2 | 2 | True | 0 | ROZPOCET
| VV |  | Součet |  | 2 | [12 empty] | VV | 2 | 4 | True | 1 | ROZPOCET
24 | K | 213141111 | Zřízení vrstvy z geotextilie filtrační, separační, odvodňovací, ochranné, výztužné nebo protierozní v rovině nebo ve sklonu do 1:5, šířky do 3 m | m2 | 516.57 |  | 0 | CS ÚRS 2024 01 |  | základní |  | 0 | 0.0001 | 0.051657 | 0 | 0 | 4 | K | 2 |  |  |  | ROZPOCET | 0 | 0 | 0 | 0 | 0 | 1 | 0 | 4 | -1036696064
| Online PSC |  | https://podminky.urs.cz/item/CS_URS_2024_01/213141111 | [14 empty] | Online PSC | 2
25 | M | 69311081 | geotextilie netkaná separační, ochranná, filtrační, drenážní PES 300g/m2 | m2 | 611.877 |  | 0 | CS ÚRS 2024 01 |  | základní |  | 0 | 0.0003 | 0.18356 | 0 | 0 | 8 | M | 2 |  |  |  | ROZPOCET | 0 | 0 | 0 | 0 | 0 | 1 | 0 | 4 | 1078407115
| VV |  | (26,9+5,91+10,97+16,14+9,69+11,25-6,47+3,36)"původní část |  | 77.75 | [12 empty] | VV | 2 | 2 | True | 0 | ROZPOCET
| VV |  | (438,82)"nová část |  | 438.82 | [12 empty] | VV | 2 | 2 | True | 0 | ROZPOCET
| VV |  | Součet |  | 516.57 | [12 empty] | VV | 2 | 4 | True | 1 | ROZPOCET
| VV |  | 516,57*1,1845 'Přepočtené koeficientem množství |  | 611.877 | [12 empty] | VV | 2 | 2 | False | 1 | ROZPOCET
26 | K | 218111114 | Odvětrání radonu vodorovné kladené do štěrkového podsypu drenážní z plastových perforovaných trubek, vnitřní průměr přes 100 do 125 mm | m | 120.057 |  | 0 | CS ÚRS 2024 01 |  | základní |  | 0 | 0.00076 | 0.091243 | 0 | 0 | 4 | K | 2 |  |  |  | ROZPOCET | 0 | 0 | 0 | 0 | 0 | 1 | 0 | 4 | -1802774846
| Online PSC |  | https://podminky.urs.cz/item/CS_URS_2024_01/218111114 | [14 empty] | Online PSC | 2
| VV |  | 15,210*3+7,375*6+0,351+29,826 |  | 120.057 | [12 empty] | VV | 2 | 2 | True | 0 | ROZPOCET
| VV |  | Součet |  | 120.057 | [12 empty] | VV | 2 | 4 | True | 1 | ROZPOCET
27 | K | 218121112 | Odvětrání radonu svislé z plastových trubek, vnitřní průměr přes 110 do 140 mm | m | 11.3 |  | 0 | CS ÚRS 2024 01 |  | základní |  | 0 | 0.00219 | 0.024747 | 0 | 0 | 4 | K | 2 |  |  |  | ROZPOCET | 0 | 0 | 0 | 0 | 0 | 1 | 0 | 4 | -672793683
| Online PSC |  | https://podminky.urs.cz/item/CS_URS_2024_01/218121112 | [14 empty] | Online PSC | 2
| VV |  | 11,3 |  | 11.3 | [12 empty] | VV | 2 | 2 | True | 0 | ROZPOCET
| VV |  | Součet |  | 11.3 | [12 empty] | VV | 2 | 4 | True | 1 | ROZPOCET
28 | K | 271542211 | Podsyp pod základové konstrukce se zhutněním a urovnáním povrchu ze štěrkodrtě netříděné | m3 | 108.586 |  | 0 | CS ÚRS 2024 01 |  | základní |  | 0 | 2.16 | 234.5458 | 0 | 0 | 4 | K | 2 |  |  |  | ROZPOCET | 0 | 0 | 0 | 0 | 0 | 1 | 0 | 4 | -1882562453
| Online PSC |  | https://podminky.urs.cz/item/CS_URS_2024_01/271542211 | [14 empty] | Online PSC | 2
| VV |  | 0,25*(25,48+24,37+25,26+24,15+5,74+5,69+24,15+5,69+20,14+19,83+5,53+24,15+24,14+5,17+24,15+5,17+24,15+5,17+24,15+5,17+11,83+11,96+5,35)"nová část |  | 89.148 | [12 empty] | VV | 2 | 2 | True | 0 | ROZPOCET
| VV |  | 0,25*(26,9+5,91+10,97+16,14+9,69+11,25-6,47+3,36)"původní část |  | 19.438 | [12 empty] | VV | 2 | 2 | True | 0 | ROZPOCET
| VV |  | Součet |  | 108.586 | [12 empty] | VV | 2 | 4 | True | 1 | ROZPOCET
29 | K | 273313511 | Základy z betonu prostého desky z betonu kamenem neprokládaného tř. C 12/15 X0 | m3 | 44.698 |  | 0 | CS ÚRS 2024 01 |  | základní |  | 0 | 2.301 | 102.851 | 0 | 0 | 4 | K | 2 |  |  |  | ROZPOCET | 0 | 0 | 0 | 0 | 0 | 1 | 0 | 4 | -1113458906
| Online PSC |  | https://podminky.urs.cz/item/CS_URS_2024_01/273313511 | [14 empty] | Online PSC | 2
| VV |  | "výtah | [14 empty] | VV | 2 | 1 | True | 0 | ROZPOCET
| VV |  | 0,1*((2,950+0,25)*(2,30+0,25)) |  | 0.816 | [12 empty] | VV | 2 | 2 | True | 0 | ROZPOCET
| VV |  | "podkladní beton | [14 empty] | VV | 2 | 1 | True | 0 | ROZPOCET
| VV |  | 0,1*(438,82) |  | 43.882 | [12 empty] | VV | 2 | 2 | True | 0 | ROZPOCET
| VV |  | Součet |  | 44.698 | [12 empty] | VV | 2 | 4 | True | 1 | ROZPOCET
30 | K | 273322511 | Základy z betonu železového (bez výztuže) desky z betonu se zvýšenými nároky na prostředí tř. C 25/30 XC2 | m3 | 87.764 |  | 0 | CS ÚRS 2024 01 |  | základní |  | 0 | 2.5019 | 219.5741 | 0 | 0 | 4 | K | 2 |  |  |  | ROZPOCET | 0 | 0 | 0 | 0 | 0 | 1 | 0 | 4 | 990376287
| Online PSC |  | https://podminky.urs.cz/item/CS_URS_2024_01/273322511 | [14 empty] | Online PSC | 2
| VV |  | "základová deska | [14 empty] | VV | 2 | 1 | True | 0 | ROZPOCET
| VV |  | 0,2*(438,82) |  | 87.764 | [12 empty] | VV | 2 | 2 | True | 0 | ROZPOCET
| VV |  | Součet |  | 87.764 | [12 empty] | VV | 2 | 4 | True | 1 | ROZPOCET
31 | K | 273322611 | Základy z betonu železového (bez výztuže) desky z betonu se zvýšenými nároky na prostředí tř. C 30/37 XC2 | m3 | 3.672 |  | 0 | CS ÚRS 2024 01 |  | základní |  | 0 | 2.5019 | 9.1869 | 0 | 0 | 4 | K | 2 |  |  |  | ROZPOCET | 0 | 0 | 0 | 0 | 0 | 1 | 0 | 4 | 99404416
| Online PSC |  | https://podminky.urs.cz/item/CS_URS_2024_01/273322611 | [14 empty] | Online PSC | 2
| VV |  | "výtah | [14 empty] | VV | 2 | 1 | True | 0 | ROZPOCET
| VV |  | 0,45*((2,950+0,25)*(2,30+0,25)) |  | 3.672 | [12 empty] | VV | 2 | 2 | True | 0 | ROZPOCET
| VV |  | Součet |  | 3.672 | [12 empty] | VV | 2 | 4 | True | 1 | ROZPOCET
32 | K | 273351121 | Bednění základů desek zřízení | m2 | 36.192 |  | 0 | CS ÚRS 2024 01 |  | základní |  | 0 | 0.00294 | 0.1064 | 0 | 0 | 4 | K | 2 |  |  |  | ROZPOCET | 0 | 0 | 0 | 0 | 0 | 1 | 0 | 4 | -49014435
| Online PSC |  | https://podminky.urs.cz/item/CS_URS_2024_01/273351121 | [14 empty] | Online PSC | 2
| VV |  | "výtah | [14 empty] | VV | 2 | 1 | True | 0 | ROZPOCET
| VV |  | (0,45+0,1)*(2,950*2+2,30*2) |  | 5.775 | [12 empty] | VV | 2 | 2 | True | 0 | ROZPOCET
| VV |  | "základová deska | [14 empty] | VV | 2 | 1 | True | 0 | ROZPOCET
| VV |  | (0,2+0,1)*(10,13 + 32,54+ 18,00 + 13,95 + 7,9 + 18,87) |  | 30.417 | [12 empty] | VV | 2 | 2 | True | 0 | ROZPOCET
| VV |  | Součet |  | 36.192 | [12 empty] | VV | 2 | 4 | True | 1 | ROZPOCET
33 | K | 273351122 | Bednění základů desek odstranění | m2 | 36.192 |  | 0 | CS ÚRS 2024 01 |  | základní |  | 0 | 0 | 0 | 0 | 0 | 4 | K | 2 |  |  |  | ROZPOCET | 0 | 0 | 0 | 0 | 0 | 1 | 0 | 4 | -1291094597
| Online PSC |  | https://podminky.urs.cz/item/CS_URS_2024_01/273351122 | [14 empty] | Online PSC | 2
| VV |  | "výtah | [14 empty] | VV | 2 | 1 | True | 0 | ROZPOCET
| VV |  | (0,45+0,1)*(2,950*2+2,30*2) |  | 5.775 | [12 empty] | VV | 2 | 2 | True | 0 | ROZPOCET
| VV |  | "základová deska | [14 empty] | VV | 2 | 1 | True | 0 | ROZPOCET
| VV |  | (0,2+0,1)*(10,13 + 32,54+ 18,00 + 13,95 + 7,9 + 18,87) |  | 30.417 | [12 empty] | VV | 2 | 2 | True | 0 | ROZPOCET
| VV |  | Součet |  | 36.192 | [12 empty] | VV | 2 | 4 | True | 1 | ROZPOCET
34 | K | 273361821 | Výztuž základů desek z betonářské oceli 10 505 (R) nebo BSt 500 | t | 11.083 |  | 0 | CS ÚRS 2024 01 |  | základní |  | 0 | 1.0606 | 11.7549 | 0 | 0 | 4 | K | 2 |  |  |  | ROZPOCET | 0 | 0 | 0 | 0 | 0 | 1 | 0 | 4 | 153454482
| Online PSC |  | https://podminky.urs.cz/item/CS_URS_2024_01/273361821 | [14 empty] | Online PSC | 2
| VV |  | "výtah | [14 empty] | VV | 2 | 1 | True | 0 | ROZPOCET
| VV |  | 3,672*0,15 |  | 0.551 | [12 empty] | VV | 2 | 2 | True | 0 | ROZPOCET
| VV |  | "základová deska | [14 empty] | VV | 2 | 1 | True | 0 | ROZPOCET
| VV |  | 87,764*0,12 |  | 10.532 | [12 empty] | VV | 2 | 2 | True | 0 | ROZPOCET
| VV |  | Součet |  | 11.083 | [12 empty] | VV | 2 | 4 | True | 1 | ROZPOCET
35 | K | 274313511 | Základy z betonu prostého pasy betonu kamenem neprokládaného tř. C 12/15 X0 | m3 | 12.564 |  | 0 | CS ÚRS 2024 01 |  | základní |  | 0 | 2.301 | 28.91 | 0 | 0 | 4 | K | 2 |  |  |  | ROZPOCET | 0 | 0 | 0 | 0 | 0 | 1 | 0 | 4 | -87905741
| Online PSC |  | https://podminky.urs.cz/item/CS_URS_2024_01/274313511 | [14 empty] | Online PSC | 2
| VV |  | "nová budova | [14 empty] | VV | 2 | 1 | True | 0 | ROZPOCET
| VV |  | 0,05*1,1*(14,153+26,190+12,048+25,39+8,243+12,230+6,680*4+0,49*4) |  | 6.981 | [12 empty] | VV | 2 | 2 | True | 0 | ROZPOCET
| VV |  | 0,05*0,8*(16,510+6,680*3+6,80*2+0,95*3+4,6555) |  | 2.306 | [12 empty] | VV | 2 | 2 | True | 0 | ROZPOCET
| VV |  | 0,05*1,1*(5,25*3+10,47+0,255+0,248+0,208) |  | 1.481 | [12 empty] | VV | 2 | 2 | True | 0 | ROZPOCET
| VV |  | 0,05*0,8*(0,49+6,680+2,16+0,23) |  | 0.382 | [12 empty] | VV | 2 | 2 | True | 0 | ROZPOCET
| VV |  | 0,05*0,8*(3,180*2+0,705*2) |  | 0.311 | [12 empty] | VV | 2 | 2 | True | 0 | ROZPOCET
| VV |  | 0,05*0,8*(3,180) |  | 0.127 | [12 empty] | VV | 2 | 2 | True | 0 | ROZPOCET
| VV |  | "nový vstup | [14 empty] | VV | 2 | 1 | True | 0 | ROZPOCET
| VV |  | 0,05*0,5*(12,955*2+3,926*2+1,677+1,1+1,250*2) |  | 0.976 | [12 empty] | VV | 2 | 2 | True | 0 | ROZPOCET
| VV |  | Součet |  | 12.564 | [12 empty] | VV | 2 | 4 | True | 1 | ROZPOCET
36 | K | 274322511 | Základy z betonu železového (bez výztuže) pasy z betonu se zvýšenými nároky na prostředí tř. C 25/30 XC2 | m3 | 185.345 |  | 0 | CS ÚRS 2024 01 |  | základní |  | 0 | 2.5019 | 463.7091 | 0 | 0 | 4 | K | 2 |  |  |  | ROZPOCET | 0 | 0 | 0 | 0 | 0 | 1 | 0 | 4 | 532172234
| Online PSC |  | https://podminky.urs.cz/item/CS_URS_2024_01/274322511 | [14 empty] | Online PSC | 2
| VV |  | "nová budova | [14 empty] | VV | 2 | 1 | True | 0 | ROZPOCET
| VV |  | 0,7*1,1*(14,153+26,190+12,048+25,39+8,243+12,230+6,680*4+0,49*4) |  | 97.739 | [12 empty] | VV | 2 | 2 | True | 0 | ROZPOCET
| VV |  | 0,7*0,8*(16,510+6,680*3+6,80*2+0,95*3+4,6555) |  | 32.287 | [12 empty] | VV | 2 | 2 | True | 0 | ROZPOCET
| VV |  | 1,4*1,1*(5,25*3) |  | 24.255 | [12 empty] | VV | 2 | 2 | True | 0 | ROZPOCET
| VV |  | 1,4*0,8*(2,16) |  | 2.419 | [12 empty] | VV | 2 | 2 | True | 0 | ROZPOCET
| VV |  | 0,7*1,1*(10,47+0,255+0,248+0,208) |  | 8.609 | [12 empty] | VV | 2 | 2 | True | 0 | ROZPOCET
| VV |  | 0,7*0,8*(0,49+6,680+0,23) |  | 4.144 | [12 empty] | VV | 2 | 2 | True | 0 | ROZPOCET
| VV |  | 0,7*0,8*(3,180*2+0,705*2) |  | 4.351 | [12 empty] | VV | 2 | 2 | True | 0 | ROZPOCET
| VV |  | 0,7*0,8*(3,180) |  | 1.781 | [12 empty] | VV | 2 | 2 | True | 0 | ROZPOCET
| VV |  | Mezisoučet |  | 175.585 | [12 empty] | VV | 2 | 3 | True | 0 | ROZPOCET
| VV |  | "nový vstup | [14 empty] | VV | 2 | 1 | True | 0 | ROZPOCET
| VV |  | 0,5*0,5*(12,955*2+3,926*2+1,677+1,1+1,250*2) |  | 9.76 | [12 empty] | VV | 2 | 2 | True | 0 | ROZPOCET
| VV |  | Mezisoučet |  | 9.76 | [12 empty] | VV | 2 | 3 | True | 0 | ROZPOCET
| VV |  | Součet |  | 185.345 | [12 empty] | VV | 2 | 4 | True | 1 | ROZPOCET
37 | K | 274351121 | Bednění základů pasů rovné zřízení | m2 | 388.956 |  | 0 | CS ÚRS 2024 01 |  | základní |  | 0 | 0.00269 | 1.0463 | 0 | 0 | 4 | K | 2 |  |  |  | ROZPOCET | 0 | 0 | 0 | 0 | 0 | 1 | 0 | 4 | -862391642
| Online PSC |  | https://podminky.urs.cz/item/CS_URS_2024_01/274351121 | [14 empty] | Online PSC | 2
| VV |  | "nová budova | [14 empty] | VV | 2 | 1 | True | 0 | ROZPOCET
| VV |  | 0,7*2*(14,153+26,190+12,048+25,39+8,243+12,230+6,680*4+0,49*4) |  | 177.708 | [12 empty] | VV | 2 | 2 | True | 0 | ROZPOCET
| VV |  | 0,7*2*(16,510+6,680*3+6,80*2+0,95*3+4,6555) |  | 80.718 | [12 empty] | VV | 2 | 2 | True | 0 | ROZPOCET
| VV |  | 1,4*2*(5,25*3) |  | 44.1 | [12 empty] | VV | 2 | 2 | True | 0 | ROZPOCET
| VV |  | 1,4*2*(2,16) |  | 6.048 | [12 empty] | VV | 2 | 2 | True | 0 | ROZPOCET
| VV |  | 0,7*2*(10,47+0,255+0,248+0,208) |  | 15.653 | [12 empty] | VV | 2 | 2 | True | 0 | ROZPOCET
| VV |  | 0,7*2*(0,49+6,680+0,23) |  | 10.36 | [12 empty] | VV | 2 | 2 | True | 0 | ROZPOCET
| VV |  | 0,7*2*(3,180*2+0,705*2) |  | 10.878 | [12 empty] | VV | 2 | 2 | True | 0 | ROZPOCET
| VV |  | 0,7*2*(3,180) |  | 4.452 | [12 empty] | VV | 2 | 2 | True | 0 | ROZPOCET
| VV |  | "nový vstup | [14 empty] | VV | 2 | 1 | True | 0 | ROZPOCET
| VV |  | 0,5*2*(12,955*2+3,926*2+1,677+1,1+1,250*2) |  | 39.039 | [12 empty] | VV | 2 | 2 | True | 0 | ROZPOCET
| VV |  | Součet |  | 388.956 | [12 empty] | VV | 2 | 4 | True | 1 | ROZPOCET
38 | K | 274351122 | Bednění základů pasů rovné odstranění | m2 | 388.956 |  | 0 | CS ÚRS 2024 01 |  | základní |  | 0 | 0 | 0 | 0 | 0 | 4 | K | 2 |  |  |  | ROZPOCET | 0 | 0 | 0 | 0 | 0 | 1 | 0 | 4 | 60687743
| Online PSC |  | https://podminky.urs.cz/item/CS_URS_2024_01/274351122 | [14 empty] | Online PSC | 2
| VV |  | "nová budova | [14 empty] | VV | 2 | 1 | True | 0 | ROZPOCET
| VV |  | 0,7*2*(14,153+26,190+12,048+25,39+8,243+12,230+6,680*4+0,49*4) |  | 177.708 | [12 empty] | VV | 2 | 2 | True | 0 | ROZPOCET
| VV |  | 0,7*2*(16,510+6,680*3+6,80*2+0,95*3+4,6555) |  | 80.718 | [12 empty] | VV | 2 | 2 | True | 0 | ROZPOCET
| VV |  | 1,4*2*(5,25*3) |  | 44.1 | [12 empty] | VV | 2 | 2 | True | 0 | ROZPOCET
| VV |  | 1,4*2*(2,16) |  | 6.048 | [12 empty] | VV | 2 | 2 | True | 0 | ROZPOCET
| VV |  | 0,7*2*(10,47+0,255+0,248+0,208) |  | 15.653 | [12 empty] | VV | 2 | 2 | True | 0 | ROZPOCET
| VV |  | 0,7*2*(0,49+6,680+0,23) |  | 10.36 | [12 empty] | VV | 2 | 2 | True | 0 | ROZPOCET
| VV |  | 0,7*2*(3,180*2+0,705*2) |  | 10.878 | [12 empty] | VV | 2 | 2 | True | 0 | ROZPOCET
| VV |  | 0,7*2*(3,180) |  | 4.452 | [12 empty] | VV | 2 | 2 | True | 0 | ROZPOCET
| VV |  | "nový vstup | [14 empty] | VV | 2 | 1 | True | 0 | ROZPOCET
| VV |  | 0,5*2*(12,955*2+3,926*2+1,677+1,1+1,250*2) |  | 39.039 | [12 empty] | VV | 2 | 2 | True | 0 | ROZPOCET
| VV |  | Součet |  | 388.956 | [12 empty] | VV | 2 | 4 | True | 1 | ROZPOCET
39 | K | 274361821 | Výztuž základů pasů z betonářské oceli 10 505 (R) nebo BSt 500 | t | 14.828 |  | 0 | CS ÚRS 2024 01 |  | základní |  | 0 | 1.0606 | 15.7269 | 0 | 0 | 4 | K | 2 |  |  |  | ROZPOCET | 0 | 0 | 0 | 0 | 0 | 1 | 0 | 4 | 618627907
| Online PSC |  | https://podminky.urs.cz/item/CS_URS_2024_01/274361821 | [14 empty] | Online PSC | 2
| VV |  | "nová budova | [14 empty] | VV | 2 | 1 | True | 0 | ROZPOCET
| VV |  | 175,585*0,08 |  | 14.047 | [12 empty] | VV | 2 | 2 | True | 0 | ROZPOCET
| VV |  | "nový vstup | [14 empty] | VV | 2 | 1 | True | 0 | ROZPOCET
| VV |  | 9,760*0,08 |  | 0.781 | [12 empty] | VV | 2 | 2 | True | 0 | ROZPOCET
| VV |  | Součet |  | 14.828 | [12 empty] | VV | 2 | 4 | True | 1 | ROZPOCET
40 | K | 311113143 | Nadzákladové zdi z betonových tvárnic ztraceného bednění hladkých, včetně výplně z betonu třídy C 20/25, tloušťky zdiva přes 200 do 250 mm | m2 | 38.46 |  | 0 | CS ÚRS 2024 01 |  | základní |  | 0 | 0.5496 | 21.1376 | 0 | 0 | 4 | K | 2 |  |  |  | ROZPOCET | 0 | 0 | 0 | 0 | 0 | 1 | 0 | 4 | 2055208679
| Online PSC |  | https://podminky.urs.cz/item/CS_URS_2024_01/311113143 | [14 empty] | Online PSC | 2
| VV |  | "nový vstup | [14 empty] | VV | 2 | 1 | True | 0 | ROZPOCET
| VV |  | (5,640+1,5+5,680)*1,5*2 |  | 38.46 | [12 empty] | VV | 2 | 2 | True | 0 | ROZPOCET
| VV |  | Součet |  | 38.46 | [12 empty] | VV | 2 | 4 | True | 1 | ROZPOCET
41 | K | 311113144 | Nadzákladové zdi z betonových tvárnic ztraceného bednění hladkých, včetně výplně z betonu třídy C 20/25, tloušťky zdiva přes 250 do 300 mm | m2 | 17.942 |  | 0 | CS ÚRS 2024 01 |  | základní |  | 0 | 0.73404 | 13.1701 | 0 | 0 | 4 | K | 2 |  |  |  | ROZPOCET | 0 | 0 | 0 | 0 | 0 | 1 | 0 | 4 | 1495939714
| Online PSC |  | https://podminky.urs.cz/item/CS_URS_2024_01/311113144 | [14 empty] | Online PSC | 2
| VV |  | "nový vstup | [14 empty] | VV | 2 | 1 | True | 0 | ROZPOCET
| VV |  | 1,25*(1,65+3,6+3,63) |  | 11.1 | [12 empty] | VV | 2 | 2 | True | 0 | ROZPOCET
| VV |  | 1,81*(3,78) |  | 6.842 | [12 empty] | VV | 2 | 2 | True | 0 | ROZPOCET
| VV |  | Součet |  | 17.942 | [12 empty] | VV | 2 | 4 | True | 1 | ROZPOCET
42 | K | 279113154 | Základové zdi z tvárnic ztraceného bednění včetně výplně z betonu bez zvláštních nároků na vliv prostředí třídy C 25/30, tloušťky zdiva přes 250 do 300 mm | m2 | 213.751 |  | 0 | CS ÚRS 2024 01 |  | základní |  | 0 | 0.73404 | 156.9018 | 0 | 0 | 4 | K | 2 |  |  |  | ROZPOCET | 0 | 0 | 0 | 0 | 0 | 1 | 0 | 4 | 457037594
| Online PSC |  | https://podminky.urs.cz/item/CS_URS_2024_01/279113154 | [14 empty] | Online PSC | 2
| VV |  | "nová budova | [14 empty] | VV | 2 | 1 | True | 0 | ROZPOCET
| VV |  | 1,250*(12,938+26,340+7,43*2+5,610+1,750*3+1,590*4+7,430*7) |  | 154.21 | [12 empty] | VV | 2 | 2 | True | 0 | ROZPOCET
| VV |  | 1,75*(0,75*1) |  | 1.313 | [12 empty] | VV | 2 | 2 | True | 0 | ROZPOCET
| VV |  | 2,25*(0,75*1) |  | 1.688 | [12 empty] | VV | 2 | 2 | True | 0 | ROZPOCET
| VV |  | 2,75*(1,5*1) |  | 4.125 | [12 empty] | VV | 2 | 2 | True | 0 | ROZPOCET
| VV |  | 2,75*(0,91*1) |  | 2.503 | [12 empty] | VV | 2 | 2 | True | 0 | ROZPOCET
| VV |  | 2,75*(7,43+1,590) |  | 24.805 | [12 empty] | VV | 2 | 2 | True | 0 | ROZPOCET
| VV |  | 3,25*(0,75*2) |  | 4.875 | [12 empty] | VV | 2 | 2 | True | 0 | ROZPOCET
| VV |  | 3,75*(0,75*2) |  | 5.625 | [12 empty] | VV | 2 | 2 | True | 0 | ROZPOCET
| VV |  | 4,25*(0,952*2) |  | 8.092 | [12 empty] | VV | 2 | 2 | True | 0 | ROZPOCET
| VV |  | 1,0*(2,03+1,05+0,680+1,350+1,405) |  | 6.515 | [12 empty] | VV | 2 | 2 | True | 0 | ROZPOCET
| VV |  | Součet |  | 213.751 | [12 empty] | VV | 2 | 4 | True | 1 | ROZPOCET
43 | K | 279113155 | Základové zdi z tvárnic ztraceného bednění včetně výplně z betonu bez zvláštních nároků na vliv prostředí třídy C 25/30, tloušťky zdiva přes 300 do 400 mm | m2 | 179.043 |  | 0 | CS ÚRS 2024 01 |  | základní |  | 0 | 1.0204 | 182.6883 | 0 | 0 | 4 | K | 2 |  |  |  | ROZPOCET | 0 | 0 | 0 | 0 | 0 | 1 | 0 | 4 | -2061923928
| Online PSC |  | https://podminky.urs.cz/item/CS_URS_2024_01/279113155 | [14 empty] | Online PSC | 2
| VV |  | 1,25*(18,01+14,153+7,862+13,414+26,740) |  | 100.224 | [12 empty] | VV | 2 | 2 | True | 0 | ROZPOCET
| VV |  | 1,75*(0,75*2) |  | 2.625 | [12 empty] | VV | 2 | 2 | True | 0 | ROZPOCET
| VV |  | 2,25*(0,75*2) |  | 3.375 | [12 empty] | VV | 2 | 2 | True | 0 | ROZPOCET
| VV |  | 2,75*(1,5*2) |  | 8.25 | [12 empty] | VV | 2 | 2 | True | 0 | ROZPOCET
| VV |  | 3,25*(0,75*2) |  | 4.875 | [12 empty] | VV | 2 | 2 | True | 0 | ROZPOCET
| VV |  | 3,75*(0,75*2) |  | 5.625 | [12 empty] | VV | 2 | 2 | True | 0 | ROZPOCET
| VV |  | 4,25*(1,303*2+10,116) |  | 54.069 | [12 empty] | VV | 2 | 2 | True | 0 | ROZPOCET
| VV |  | Součet |  | 179.043 | [12 empty] | VV | 2 | 4 | True | 1 | ROZPOCET
44 | K | 279361821 | Výztuž základových zdí nosných svislých nebo odkloněných od svislice, rovinných nebo oblých, deskových nebo žebrových, včetně výztuže jejich žeber z betonářské oceli 10 505 (R) nebo BSt 500 | t | 9.045 |  | 0 | CS ÚRS 2024 01 |  | základní |  | 0 | 1.0594 | 9.5823 | 0 | 0 | 4 | K | 2 |  |  |  | ROZPOCET | 0 | 0 | 0 | 0 | 0 | 1 | 0 | 4 | 240531662
| Online PSC |  | https://podminky.urs.cz/item/CS_URS_2024_01/279361821 | [14 empty] | Online PSC | 2
| VV |  | "tl250 nový vstup | [14 empty] | VV | 2 | 1 | True | 0 | ROZPOCET
| VV |  | 38,460*0,25*0,06 |  | 0.577 | [12 empty] | VV | 2 | 2 | True | 0 | ROZPOCET
| VV |  | "tl300 nový vstup | [14 empty] | VV | 2 | 1 | True | 0 | ROZPOCET
| VV |  | 17,972*0,3*0,06 |  | 0.323 | [12 empty] | VV | 2 | 2 | True | 0 | ROZPOCET
| VV |  | Mezisoučet |  | 0.9 | [12 empty] | VV | 2 | 3 | True | 0 | ROZPOCET
| VV |  | "tl300 nová budova | [14 empty] | VV | 2 | 1 | True | 0 | ROZPOCET
| VV |  | 213,751*0,3*0,06 |  | 3.848 | [12 empty] | VV | 2 | 2 | True | 0 | ROZPOCET
| VV |  | "tl400 nová budova | [14 empty] | VV | 2 | 1 | True | 0 | ROZPOCET
| VV |  | 179,043*0,4*0,06 |  | 4.297 | [12 empty] | VV | 2 | 2 | True | 0 | ROZPOCET
| VV |  | Mezisoučet |  | 8.145 | [12 empty] | VV | 2 | 3 | True | 0 | ROZPOCET
| VV |  | Součet |  | 9.045 | [12 empty] | VV | 2 | 4 | True | 1 | ROZPOCET
| D | 3 | Svislé a kompletní konstrukce |  |  |  | 0 |  |  |  |  | 0 |  | 745.191 |  | 0 | 1 | D | 1 |  |  |  | ROZPOCET | [6 empty] | 0
45 | K | 310237251 | Zazdívka otvorů ve zdivu nadzákladovém cihlami pálenými plochy přes 0,09 m2 do 0,25 m2, ve zdi tl. přes 300 do 450 mm | kus | 3 |  | 0 | CS ÚRS 2024 01 |  | základní |  | 0 | 0.18142 | 0.54426 | 0 | 0 | 4 | K | 2 |  |  |  | ROZPOCET | 0 | 0 | 0 | 0 | 0 | 1 | 0 | 4 | -618851427
| Online PSC |  | https://podminky.urs.cz/item/CS_URS_2024_01/310237251 | [14 empty] | Online PSC | 2
| VV |  | 1"1.NP |  | 1 | [12 empty] | VV | 2 | 2 | True | 0 | ROZPOCET
| VV |  | 1"2.NP |  | 1 | [12 empty] | VV | 2 | 2 | True | 0 | ROZPOCET
| VV |  | 1"3.NP |  | 1 | [12 empty] | VV | 2 | 2 | True | 0 | ROZPOCET
| VV |  | Součet |  | 3 | [12 empty] | VV | 2 | 4 | True | 1 | ROZPOCET
46 | K | 310238211 | Zazdívka otvorů ve zdivu nadzákladovém cihlami pálenými plochy přes 0,25 m2 do 1 m2 na maltu vápenocementovou | m3 | 0.238 |  | 0 | CS ÚRS 2024 01 |  | základní |  | 0 | 1.8775 | 0.44684 | 0 | 0 | 4 | K | 2 |  |  |  | ROZPOCET | 0 | 0 | 0 | 0 | 0 | 1 | 0 | 4 | 311336413
| Online PSC |  | https://podminky.urs.cz/item/CS_URS_2024_01/310238211 | [14 empty] | Online PSC | 2
| VV |  | 0,6*0,86*0,16"1.NP |  | 0.083 | [12 empty] | VV | 2 | 2 | True | 0 | ROZPOCET
| VV |  | 0,6*0,6*0,43"2.NP |  | 0.155 | [12 empty] | VV | 2 | 2 | True | 0 | ROZPOCET
| VV |  | Součet |  | 0.238 | [12 empty] | VV | 2 | 4 | True | 1 | ROZPOCET
47 | K | 310239211 | Zazdívka otvorů ve zdivu nadzákladovém cihlami pálenými plochy přes 1 m2 do 4 m2 na maltu vápenocementovou | m3 | 11.255 |  | 0 | CS ÚRS 2024 01 |  | základní |  | 0 | 1.8775 | 21.1313 | 0 | 0 | 4 | K | 2 |  |  |  | ROZPOCET | 0 | 0 | 0 | 0 | 0 | 1 | 0 | 4 | -733070395
| Online PSC |  | https://podminky.urs.cz/item/CS_URS_2024_01/310239211 | [14 empty] | Online PSC | 2
| VV |  | 0,66*2,1*0,16"1.NP |  | 0.222 | [12 empty] | VV | 2 | 2 | True | 0 | ROZPOCET
| VV |  | 0,86*2,0*0,28*2"1.NP |  | 0.963 | [12 empty] | VV | 2 | 2 | True | 0 | ROZPOCET
| VV |  | 0,65*2,3*0,43"1.NP |  | 0.643 | [12 empty] | VV | 2 | 2 | True | 0 | ROZPOCET
| VV |  | 1,06*2,28*0,43"1.NP |  | 1.039 | [12 empty] | VV | 2 | 2 | True | 0 | ROZPOCET
| VV |  | 1,45*1,75*0,43"1.NP |  | 1.091 | [12 empty] | VV | 2 | 2 | True | 0 | ROZPOCET
| VV |  | 0,8*2,1*0,28"1.NP |  | 0.47 | [12 empty] | VV | 2 | 2 | True | 0 | ROZPOCET
| VV |  | 0,8*2,1*0,28"1.NP |  | 0.47 | [12 empty] | VV | 2 | 2 | True | 0 | ROZPOCET
| VV |  | 0,8*2,1*0,28"1.NP |  | 0.47 | [12 empty] | VV | 2 | 2 | True | 0 | ROZPOCET
| VV |  | 0,8*2,1*0,28"2.NP |  | 0.47 | [12 empty] | VV | 2 | 2 | True | 0 | ROZPOCET
| VV |  | 0,86*2,0*0,28*2"2.NP |  | 0.963 | [12 empty] | VV | 2 | 2 | True | 0 | ROZPOCET
| VV |  | 1,45*1,75*0,43"2.NP |  | 1.091 | [12 empty] | VV | 2 | 2 | True | 0 | ROZPOCET
| VV |  | 0,8*2,1*0,28"2.NP |  | 0.47 | [12 empty] | VV | 2 | 2 | True | 0 | ROZPOCET
| VV |  | 0,86*2,0*0,28*2"3.NP |  | 0.963 | [12 empty] | VV | 2 | 2 | True | 0 | ROZPOCET
| VV |  | 0,8*2,1*0,28"3.NP |  | 0.47 | [12 empty] | VV | 2 | 2 | True | 0 | ROZPOCET
| VV |  | 0,8*2,1*0,28"3.NP |  | 0.47 | [12 empty] | VV | 2 | 2 | True | 0 | ROZPOCET
| VV |  | 2,35*0,98*0,43"1.NP |  | 0.99 | [12 empty] | VV | 2 | 2 | True | 0 | ROZPOCET
| VV |  | Součet |  | 11.255 | [12 empty] | VV | 2 | 4 | True | 1 | ROZPOCET
48 | K | 310239411 | Zazdívka otvorů ve zdivu nadzákladovém cihlami pálenými plochy přes 1 m2 do 4 m2 na maltu cementovou | m3 | 1.291 |  | 0 | CS ÚRS 2024 01 |  | základní |  | 0 | 1.8775 | 2.4239 | 0 | 0 | 4 | K | 2 |  |  |  | ROZPOCET | 0 | 0 | 0 | 0 | 0 | 1 | 0 | 4 | 330086663
| Online PSC |  | https://podminky.urs.cz/item/CS_URS_2024_01/310239411 | [14 empty] | Online PSC | 2
| VV |  | "zazdění kolektoru | [14 empty] | VV | 2 | 1 | True | 0 | ROZPOCET
| VV |  | 1,23*1,6*0,3 |  | 0.59 | [12 empty] | VV | 2 | 2 | True | 0 | ROZPOCET
| VV |  | 1,23*1,9*0,3 |  | 0.701 | [12 empty] | VV | 2 | 2 | True | 0 | ROZPOCET
| VV |  | Součet |  | 1.291 | [12 empty] | VV | 2 | 4 | True | 1 | ROZPOCET
49 | K | 311113142 | Nadzákladové zdi z betonových tvárnic ztraceného bednění hladkých, včetně výplně z betonu třídy C 20/25, tloušťky zdiva přes 150 do 200 mm | m2 | 92.813 |  | 0 | CS ÚRS 2024 01 |  | základní |  | 0 | 0.49689 | 46.1179 | 0 | 0 | 4 | K | 2 |  |  |  | ROZPOCET | 0 | 0 | 0 | 0 | 0 | 1 | 0 | 4 | -1790199541
| Online PSC |  | https://podminky.urs.cz/item/CS_URS_2024_01/311113142 | [14 empty] | Online PSC | 2
| VV |  | 0,9*(14,131+18,364+32,993+10,584+4,405+14,664+7,984)"atika |  | 92.813 | [12 empty] | VV | 2 | 2 | True | 0 | ROZPOCET
| VV |  | Součet |  | 92.813 | [12 empty] | VV | 2 | 4 | True | 1 | ROZPOCET
50 | K | 311113153 | Nadzákladové zdi z betonových tvárnic ztraceného bednění hladkých, včetně výplně z betonu třídy C 25/30 XC2, tloušťky zdiva přes 200 do 250 mm | m2 | 97.242 |  | 0 | CS ÚRS 2024 01 |  | základní |  | 0 | 0.5496 | 53.4442 | 0 | 0 | 4 | K | 2 |  |  |  | ROZPOCET | 0 | 0 | 0 | 0 | 0 | 1 | 0 | 4 | 18027069
| Online PSC |  | https://podminky.urs.cz/item/CS_URS_2024_01/311113153 | [14 empty] | Online PSC | 2
| VV |  | 11,100*(2,950*2+1,8*2)-2,280*1,2*3"výtahová šachta |  | 97.242 | [12 empty] | VV | 2 | 2 | True | 0 | ROZPOCET
| VV |  | Součet |  | 97.242 | [12 empty] | VV | 2 | 4 | True | 1 | ROZPOCET
51 | K | 311231116 | Zdivo z cihel pálených nosné z cihel plných dl. 290 mm P 7 až 15, na maltu MC-5 nebo MC-10 | m3 | 12.243 |  | 0 | CS ÚRS 2024 01 |  | základní |  | 0 | 1.7864 | 21.8704 | 0 | 0 | 4 | K | 2 |  |  |  | ROZPOCET | 0 | 0 | 0 | 0 | 0 | 1 | 0 | 4 | 323281692
| Online PSC |  | https://podminky.urs.cz/item/CS_URS_2024_01/311231116 | [14 empty] | Online PSC | 2
| VV |  | 2,2*2,65*0,28"1.NP |  | 1.632 | [12 empty] | VV | 2 | 2 | True | 0 | ROZPOCET
| VV |  | 2,35*1,75*0,43*2"1.NP |  | 3.537 | [12 empty] | VV | 2 | 2 | True | 0 | ROZPOCET
| VV |  | 2,35*1,75*0,43*2"2.NP |  | 3.537 | [12 empty] | VV | 2 | 2 | True | 0 | ROZPOCET
| VV |  | 2,35*1,75*0,43*2"3.NP |  | 3.537 | [12 empty] | VV | 2 | 2 | True | 0 | ROZPOCET
| VV |  | Součet |  | 12.243 | [12 empty] | VV | 2 | 4 | True | 1 | ROZPOCET
52 | K | 311235141 | Zdivo jednovrstvé z cihel děrovaných broušených na celoplošnou tenkovrstvou maltu, pevnost cihel přes P10 do P15, tl. zdiva 240 mm | m2 | 273.774 |  | 0 | CS ÚRS 2024 01 |  | základní |  | 0 | 0.22898 | 62.6888 | 0 | 0 | 4 | K | 2 |  |  |  | ROZPOCET | 0 | 0 | 0 | 0 | 0 | 1 | 0 | 4 | 719861989
| Online PSC |  | https://podminky.urs.cz/item/CS_URS_2024_01/311235141 | [14 empty] | Online PSC | 2
| VV |  | "1.NP | [14 empty] | VV | 2 | 1 | True | 0 | ROZPOCET
| VV |  | 2,84*(7,507+18,857+9,735)-(0,9*2,02+1,5*2,3+2,0*2,3) |  | 92.653 | [12 empty] | VV | 2 | 2 | True | 0 | ROZPOCET
| VV |  | "2.NP | [14 empty] | VV | 2 | 1 | True | 0 | ROZPOCET
| VV |  | 2,75*(7,511+18,868+9,741)-(0,9*2,02+1,5*2,3+2,0*1,75) |  | 90.562 | [12 empty] | VV | 2 | 2 | True | 0 | ROZPOCET
| VV |  | "3.NP | [14 empty] | VV | 2 | 1 | True | 0 | ROZPOCET
| VV |  | 2,75*(7,511+18,868+9,74)-(0,9*2,02+1,5*2,3+2,0*1,75) |  | 90.559 | [12 empty] | VV | 2 | 2 | True | 0 | ROZPOCET
| VV |  | Součet |  | 273.774 | [12 empty] | VV | 2 | 4 | True | 1 | ROZPOCET
53 | K | 311235191 | Zdivo jednovrstvé z cihel děrovaných broušených na celoplošnou tenkovrstvou maltu, pevnost cihel přes P10 do P15, tl. zdiva 380 mm | m2 | 397.745 |  | 0 | CS ÚRS 2024 01 |  | základní |  | 0 | 0.30131 | 119.8445 | 0 | 0 | 4 | K | 2 |  |  |  | ROZPOCET | 0 | 0 | 0 | 0 | 0 | 1 | 0 | 4 | 758237273
| Online PSC |  | https://podminky.urs.cz/item/CS_URS_2024_01/311235191 | [14 empty] | Online PSC | 2
| VV |  | "1.NP | [14 empty] | VV | 2 | 1 | True | 0 | ROZPOCET
| VV |  | 2,84*(13,936+18,0+32,521)-(2,25*1,75*3+2,00*1,75*9+1,65*2,05) |  | 136.363 | [12 empty] | VV | 2 | 2 | True | 0 | ROZPOCET
| VV |  | "2.NP | [14 empty] | VV | 2 | 1 | True | 0 | ROZPOCET
| VV |  | 2,75*(13,944+18,01+32,54)-(2,0*1,75*9+1,65*2,04+2,250*1,75*3) |  | 130.68 | [12 empty] | VV | 2 | 2 | True | 0 | ROZPOCET
| VV |  | "3.NP | [14 empty] | VV | 2 | 1 | True | 0 | ROZPOCET
| VV |  | 2,75*(13,944+18,01+32,548)-(2,0*1,75*9+1,65*2,04+2,250*1,75*3) |  | 130.702 | [12 empty] | VV | 2 | 2 | True | 0 | ROZPOCET
| VV |  | Součet |  | 397.745 | [12 empty] | VV | 2 | 4 | True | 1 | ROZPOCET
54 | K | 311236111 | Zdivo jednovrstvé zvukově izolační z cihel děrovaných spojených na pero a drážku na maltu cementovou M10, pevnost cihel do P15, tl. zdiva 200 mm | m2 | 477.995 |  | 0 | CS ÚRS 2024 01 |  | základní |  | 0 | 0.24865 | 118.8535 | 0 | 0 | 4 | K | 2 |  |  |  | ROZPOCET | 0 | 0 | 0 | 0 | 0 | 1 | 0 | 4 | 1882444052
| Online PSC |  | https://podminky.urs.cz/item/CS_URS_2024_01/311236111 | [14 empty] | Online PSC | 2
| VV |  | "nová část | [14 empty] | VV | 2 | 1 | True | 0 | ROZPOCET
| VV |  | 3,1*(7,45+4,728+7,45+4,728+7,45+4,728)-(0,9*2,02)"1.NP |  | 111.437 | [12 empty] | VV | 2 | 2 | True | 0 | ROZPOCET
| VV |  | 3,01*(7,45*5+4,728*5)"2.NP |  | 183.279 | [12 empty] | VV | 2 | 2 | True | 0 | ROZPOCET
| VV |  | 3,01*(7,45*5+4,728*5)"3.NP |  | 183.279 | [12 empty] | VV | 2 | 2 | True | 0 | ROZPOCET
| VV |  | Součet |  | 477.995 | [12 empty] | VV | 2 | 4 | True | 1 | ROZPOCET
55 | K | 311236141 | Zdivo jednovrstvé zvukově izolační z cihel děrovaných spojených na pero a drážku na maltu cementovou M10, pevnost cihel do P15, tl. zdiva 300 mm | m2 | 326.461 |  | 0 | CS ÚRS 2024 01 |  | základní |  | 0 | 0.26086 | 85.1606 | 0 | 0 | 4 | K | 2 |  |  |  | ROZPOCET | 0 | 0 | 0 | 0 | 0 | 1 | 0 | 4 | 490345050
| Online PSC |  | https://podminky.urs.cz/item/CS_URS_2024_01/311236141 | [14 empty] | Online PSC | 2
| VV |  | "1.NP | [14 empty] | VV | 2 | 1 | True | 0 | ROZPOCET
| VV |  | 2,84*(13,095+31,953+7,450*2)-(0,9*2,02*2+1,2*2,02+0,9*2,02*6+1,5*1,0+1,5*2,02+4,85*2,61*2) |  | 123.437 | [12 empty] | VV | 2 | 2 | True | 0 | ROZPOCET
| VV |  | "2.NP | [14 empty] | VV | 2 | 1 | True | 0 | ROZPOCET
| VV |  | 2,75*(13,095+31,972)-(0,9*2,02*2+1,2*2,02+0,9*2,02*9) |  | 101.512 | [12 empty] | VV | 2 | 2 | True | 0 | ROZPOCET
| VV |  | "3.NP | [14 empty] | VV | 2 | 1 | True | 0 | ROZPOCET
| VV |  | 2,75*(13,095+31,972)-(0,9*2,02*2+1,2*2,02+0,9*2,02*9) |  | 101.512 | [12 empty] | VV | 2 | 2 | True | 0 | ROZPOCET
| VV |  | Součet |  | 326.461 | [12 empty] | VV | 2 | 4 | True | 1 | ROZPOCET
56 | K | 311238935 | Založení zdiva z broušených cihel na zakládací maltu, tlouštky zdiva přes 200 do 250 mm | m | 586.333 |  | 0 | CS ÚRS 2024 01 |  | základní |  | 0 | 0.01552 | 9.0999 | 0 | 0 | 4 | K | 2 |  |  |  | ROZPOCET | 0 | 0 | 0 | 0 | 0 | 1 | 0 | 4 | -739927904
| Online PSC |  | https://podminky.urs.cz/item/CS_URS_2024_01/311238935 | [14 empty] | Online PSC | 2
| VV |  | "tl240mm | [14 empty] | VV | 2 | 1 | True | 0 | ROZPOCET
| VV |  | "1.NP | [14 empty] | VV | 2 | 1 | True | 0 | ROZPOCET
| VV |  | (7,507+18,857+9,735) |  | 36.099 | [12 empty] | VV | 2 | 2 | True | 0 | ROZPOCET
| VV |  | "2.NP | [14 empty] | VV | 2 | 1 | True | 0 | ROZPOCET
| VV |  | (7,511+18,868+9,741) |  | 36.12 | [12 empty] | VV | 2 | 2 | True | 0 | ROZPOCET
| VV |  | "3.NP | [14 empty] | VV | 2 | 1 | True | 0 | ROZPOCET
| VV |  | (7,511+18,868+9,74) |  | 36.119 | [12 empty] | VV | 2 | 2 | True | 0 | ROZPOCET
| VV |  | "nová část tl 200mm | [14 empty] | VV | 2 | 1 | True | 0 | ROZPOCET
| VV |  | 3,1*(7,45+4,728+7,45+4,728+7,45+4,728)-(0,9*2,02)"1.NP |  | 111.437 | [12 empty] | VV | 2 | 2 | True | 0 | ROZPOCET
| VV |  | 3,01*(7,45*5+4,728*5)"2.NP |  | 183.279 | [12 empty] | VV | 2 | 2 | True | 0 | ROZPOCET
| VV |  | 3,01*(7,45*5+4,728*5)"3.NP |  | 183.279 | [12 empty] | VV | 2 | 2 | True | 0 | ROZPOCET
| VV |  | Součet |  | 586.333 | [12 empty] | VV | 2 | 4 | True | 1 | ROZPOCET
57 | K | 311238939 | Založení zdiva z broušených cihel na zakládací maltu, tlouštky zdiva přes 300 do 380 mm | m | 379.863 |  | 0 | CS ÚRS 2024 01 |  | základní |  | 0 | 0.02353 | 8.9382 | 0 | 0 | 4 | K | 2 |  |  |  | ROZPOCET | 0 | 0 | 0 | 0 | 0 | 1 | 0 | 4 | 183388585
| Online PSC |  | https://podminky.urs.cz/item/CS_URS_2024_01/311238939 | [14 empty] | Online PSC | 2
| VV |  | "tl.380mm | [14 empty] | VV | 2 | 1 | True | 0 | ROZPOCET
| VV |  | "1.NP | [14 empty] | VV | 2 | 1 | True | 0 | ROZPOCET
| VV |  | (13,936+18,0+32,521)-(2,25*1,75*3+2,00*1,75*9+1,65*2,05) |  | 17.762 | [12 empty] | VV | 2 | 2 | True | 0 | ROZPOCET
| VV |  | "2.NP | [14 empty] | VV | 2 | 1 | True | 0 | ROZPOCET
| VV |  | (13,944+18,01+32,54)-(2,0*1,75*9+1,65*2,04+2,250*1,75*3) |  | 17.816 | [12 empty] | VV | 2 | 2 | True | 0 | ROZPOCET
| VV |  | "3.NP | [14 empty] | VV | 2 | 1 | True | 0 | ROZPOCET
| VV |  | (13,944+18,01+32,548)-(2,0*1,75*9+1,65*2,04+2,250*1,75*3) |  | 17.824 | [12 empty] | VV | 2 | 2 | True | 0 | ROZPOCET
| VV |  | "tl 300mm | [14 empty] | VV | 2 | 1 | True | 0 | ROZPOCET
| VV |  | "1.NP | [14 empty] | VV | 2 | 1 | True | 0 | ROZPOCET
| VV |  | 2,84*(13,095+31,953+7,450*2)-(0,9*2,02*2+1,2*2,02+0,9*2,02*6+1,5*1,0+1,5*2,02+4,85*2,61*2) |  | 123.437 | [12 empty] | VV | 2 | 2 | True | 0 | ROZPOCET
| VV |  | "2.NP | [14 empty] | VV | 2 | 1 | True | 0 | ROZPOCET
| VV |  | 2,75*(13,095+31,972)-(0,9*2,02*2+1,2*2,02+0,9*2,02*9) |  | 101.512 | [12 empty] | VV | 2 | 2 | True | 0 | ROZPOCET
| VV |  | "3.NP | [14 empty] | VV | 2 | 1 | True | 0 | ROZPOCET
| VV |  | 2,75*(13,095+31,972)-(0,9*2,02*2+1,2*2,02+0,9*2,02*9) |  | 101.512 | [12 empty] | VV | 2 | 2 | True | 0 | ROZPOCET
| VV |  | Součet |  | 379.863 | [12 empty] | VV | 2 | 4 | True | 1 | ROZPOCET
58 | K | 311361821 | Výztuž nadzákladových zdí nosných svislých nebo odkloněných od svislice, rovných nebo oblých z betonářské oceli 10 505 (R) nebo BSt 500 | t | 3.059 |  | 0 | CS ÚRS 2024 01 |  | základní |  | 0 | 1.0492 | 3.2096 | 0 | 0 | 4 | K | 2 |  |  |  | ROZPOCET | 0 | 0 | 0 | 0 | 0 | 1 | 0 | 4 | 847253771
| Online PSC |  | https://podminky.urs.cz/item/CS_URS_2024_01/311361821 | [14 empty] | Online PSC | 2
| VV |  | 97,242*0,25*0,08"výtahová šachta |  | 1.945 | [12 empty] | VV | 2 | 2 | True | 0 | ROZPOCET
| VV |  | 92,813*0,2*0,06"atika |  | 1.114 | [12 empty] | VV | 2 | 2 | True | 0 | ROZPOCET
| VV |  | Součet |  | 3.059 | [12 empty] | VV | 2 | 4 | True | 1 | ROZPOCET
59 | K | 317168011 | Překlady keramické ploché osazené do maltového lože, výšky překladu 71 mm šířky 115 mm, délky 1000 mm | kus | 32 |  | 0 | CS ÚRS 2024 01 |  | základní |  | 0 | 0.01794 | 0.57408 | 0 | 0 | 4 | K | 2 |  |  |  | ROZPOCET | 0 | 0 | 0 | 0 | 0 | 1 | 0 | 4 | -1369889682
| Online PSC |  | https://podminky.urs.cz/item/CS_URS_2024_01/317168011 | [14 empty] | Online PSC | 2
| VV |  | "nová část | [14 empty] | VV | 2 | 1 | True | 0 | ROZPOCET
| VV |  | 7+1"1.NP NP3 |  | 8 | [12 empty] | VV | 2 | 2 | True | 0 | ROZPOCET
| VV |  | 12"2.NP NP3 |  | 12 | [12 empty] | VV | 2 | 2 | True | 0 | ROZPOCET
| VV |  | 12"3.NP NP3 |  | 12 | [12 empty] | VV | 2 | 2 | True | 0 | ROZPOCET
| VV |  | Součet |  | 32 | [12 empty] | VV | 2 | 4 | True | 1 | ROZPOCET
60 | K | 317168012 | Překlady keramické ploché osazené do maltového lože, výšky překladu 71 mm šířky 115 mm, délky 1250 mm | kus | 75 |  | 0 | CS ÚRS 2024 01 |  | základní |  | 0 | 0.02278 | 1.7085 | 0 | 0 | 4 | K | 2 |  |  |  | ROZPOCET | 0 | 0 | 0 | 0 | 0 | 1 | 0 | 4 | -617648874
| Online PSC |  | https://podminky.urs.cz/item/CS_URS_2024_01/317168012 | [14 empty] | Online PSC | 2
| VV |  | 18"1.NP NP1 |  | 18 | [12 empty] | VV | 2 | 2 | True | 0 | ROZPOCET
| VV |  | 29"2.NP NP1 |  | 29 | [12 empty] | VV | 2 | 2 | True | 0 | ROZPOCET
| VV |  | 28"3.NP NP1 |  | 28 | [12 empty] | VV | 2 | 2 | True | 0 | ROZPOCET
| VV |  | Součet |  | 75 | [12 empty] | VV | 2 | 4 | True | 1 | ROZPOCET
61 | K | 317168013 | Překlady keramické ploché osazené do maltového lože, výšky překladu 71 mm šířky 115 mm, délky 1500 mm | kus | 2 |  | 0 | CS ÚRS 2024 01 |  | základní |  | 0 | 0.02711 | 0.05422 | 0 | 0 | 4 | K | 2 |  |  |  | ROZPOCET | 0 | 0 | 0 | 0 | 0 | 1 | 0 | 4 | -1490058528
| Online PSC |  | https://podminky.urs.cz/item/CS_URS_2024_01/317168013 | [14 empty] | Online PSC | 2
| VV |  | 1"1.NP NP2 |  | 1 | [12 empty] | VV | 2 | 2 | True | 0 | ROZPOCET
| VV |  | 1"2.NP NP2 |  | 1 | [12 empty] | VV | 2 | 2 | True | 0 | ROZPOCET
| VV |  | Součet |  | 2 | [12 empty] | VV | 2 | 4 | True | 1 | ROZPOCET
62 | K | 317168052 | Překlady keramické vysoké osazené do maltového lože, šířky překladu 70 mm výšky 238 mm, délky 1250 mm | kus | 135 |  | 0 | CS ÚRS 2024 01 |  | základní |  | 0 | 0.04555 | 6.1493 | 0 | 0 | 4 | K | 2 |  |  |  | ROZPOCET | 0 | 0 | 0 | 0 | 0 | 1 | 0 | 4 | -1254312508
| Online PSC |  | https://podminky.urs.cz/item/CS_URS_2024_01/317168052 | [14 empty] | Online PSC | 2
| VV |  | 3*1"1.NP NO03 |  | 3 | [12 empty] | VV | 2 | 2 | True | 0 | ROZPOCET
| VV |  | 3*1"2.NP NO03 |  | 3 | [12 empty] | VV | 2 | 2 | True | 0 | ROZPOCET
| VV |  | 3*1"3.NP NO03 |  | 3 | [12 empty] | VV | 2 | 2 | True | 0 | ROZPOCET
| VV |  | 4*8"1.NP NO02 |  | 32 | [12 empty] | VV | 2 | 2 | True | 0 | ROZPOCET
| VV |  | 4*11"2.NP NO02 |  | 44 | [12 empty] | VV | 2 | 2 | True | 0 | ROZPOCET
| VV |  | 4*12"3.NP NO02 |  | 48 | [12 empty] | VV | 2 | 2 | True | 0 | ROZPOCET
| VV |  | 2*1"1.NP NO06 |  | 2 | [12 empty] | VV | 2 | 2 | True | 0 | ROZPOCET
| VV |  | Součet |  | 135 | [12 empty] | VV | 2 | 4 | True | 1 | ROZPOCET
63 | K | 317168054 | Překlady keramické vysoké osazené do maltového lože, šířky překladu 70 mm výšky 238 mm, délky 1750 mm | kus | 9 |  | 0 | CS ÚRS 2024 01 |  | základní |  | 0 | 0.06355 | 0.57195 | 0 | 0 | 4 | K | 2 |  |  |  | ROZPOCET | 0 | 0 | 0 | 0 | 0 | 1 | 0 | 4 | -813108099
| Online PSC |  | https://podminky.urs.cz/item/CS_URS_2024_01/317168054 | [14 empty] | Online PSC | 2
| VV |  | 3*1"1.NP NO04 |  | 3 | [12 empty] | VV | 2 | 2 | True | 0 | ROZPOCET
| VV |  | 3*1"2.NP NO04 |  | 3 | [12 empty] | VV | 2 | 2 | True | 0 | ROZPOCET
| VV |  | 3*1"3.NP NO04 |  | 3 | [12 empty] | VV | 2 | 2 | True | 0 | ROZPOCET
| VV |  | Součet |  | 9 | [12 empty] | VV | 2 | 4 | True | 1 | ROZPOCET
64 | K | 317168056 | Překlady keramické vysoké osazené do maltového lože, šířky překladu 70 mm výšky 238 mm, délky 2250 mm | kus | 12 |  | 0 | CS ÚRS 2024 01 |  | základní |  | 0 | 0.08185 | 0.9822 | 0 | 0 | 4 | K | 2 |  |  |  | ROZPOCET | 0 | 0 | 0 | 0 | 0 | 1 | 0 | 4 | 400421836
| Online PSC |  | https://podminky.urs.cz/item/CS_URS_2024_01/317168056 | [14 empty] | Online PSC | 2
| VV |  | 4"1.NP NO01 |  | 4 | [12 empty] | VV | 2 | 2 | True | 0 | ROZPOCET
| VV |  | 4"2.NP NO01 |  | 4 | [12 empty] | VV | 2 | 2 | True | 0 | ROZPOCET
| VV |  | 4"3.NP NO01 |  | 4 | [12 empty] | VV | 2 | 2 | True | 0 | ROZPOCET
| VV |  | Součet |  | 12 | [12 empty] | VV | 2 | 4 | True | 1 | ROZPOCET
65 | K | 317168057 | Překlady keramické vysoké osazené do maltového lože, šířky překladu 70 mm výšky 238 mm, délky 2500 mm | kus | 9 |  | 0 | CS ÚRS 2024 01 |  | základní |  | 0 | 0.09105 | 0.81945 | 0 | 0 | 4 | K | 2 |  |  |  | ROZPOCET | 0 | 0 | 0 | 0 | 0 | 1 | 0 | 4 | 1298487702
| Online PSC |  | https://podminky.urs.cz/item/CS_URS_2024_01/317168057 | [14 empty] | Online PSC | 2
| VV |  | 3*1"1.NP NO05 |  | 3 | [12 empty] | VV | 2 | 2 | True | 0 | ROZPOCET
| VV |  | 3*1"2.NP NO05 |  | 3 | [12 empty] | VV | 2 | 2 | True | 0 | ROZPOCET
| VV |  | 3*1"3.NP NO05 |  | 3 | [12 empty] | VV | 2 | 2 | True | 0 | ROZPOCET
| VV |  | Součet |  | 9 | [12 empty] | VV | 2 | 4 | True | 1 | ROZPOCET
66 | K | 317321511 | Překlady z betonu železového (bez výztuže) tř. C 20/25 XC1 | m3 | 1.23 |  | 0 | CS ÚRS 2024 01 |  | základní |  | 0 | 2.5019 | 3.0773 | 0 | 0 | 4 | K | 2 |  |  |  | ROZPOCET | 0 | 0 | 0 | 0 | 0 | 1 | 0 | 4 | -1715057352
| Online PSC |  | https://podminky.urs.cz/item/CS_URS_2024_01/317321511 | [14 empty] | Online PSC | 2
| VV |  | 0,3*0,5*2,2*2"1.NP AP01 |  | 0.66 | [12 empty] | VV | 2 | 2 | True | 0 | ROZPOCET
| VV |  | 0,3*0,5*1,9*1"1.NP AP12 |  | 0.285 | [12 empty] | VV | 2 | 2 | True | 0 | ROZPOCET
| VV |  | 0,3*0,5*1,9*1"2.NP AP12 |  | 0.285 | [12 empty] | VV | 2 | 2 | True | 0 | ROZPOCET
| VV |  | Součet |  | 1.23 | [12 empty] | VV | 2 | 4 | True | 1 | ROZPOCET
67 | K | 317351101 | Bednění klenbových pásů, říms nebo překladů klenbových pásů válcových včetně podpěrné konstrukce do výše 4 m zřízení | m2 | 10.66 |  | 0 | CS ÚRS 2024 01 |  | základní |  | 0 | 0.00984 | 0.10489 | 0 | 0 | 4 | K | 2 |  |  |  | ROZPOCET | 0 | 0 | 0 | 0 | 0 | 1 | 0 | 4 | -425068025
| Online PSC |  | https://podminky.urs.cz/item/CS_URS_2024_01/317351101 | [14 empty] | Online PSC | 2
| VV |  | (0,3+0,5*2)*2,2*2"1.NP AP01 |  | 5.72 | [12 empty] | VV | 2 | 2 | True | 0 | ROZPOCET
| VV |  | (0,3+0,5*2)*1,9*1"1.NP AP12 |  | 2.47 | [12 empty] | VV | 2 | 2 | True | 0 | ROZPOCET
| VV |  | (0,3+0,5*2)*1,9*1"2.NP AP12 |  | 2.47 | [12 empty] | VV | 2 | 2 | True | 0 | ROZPOCET
| VV |  | Součet |  | 10.66 | [12 empty] | VV | 2 | 4 | True | 1 | ROZPOCET
68 | K | 317351102 | Bednění klenbových pásů, říms nebo překladů klenbových pásů válcových včetně podpěrné konstrukce do výše 4 m odstranění | m2 | 10.66 |  | 0 | CS ÚRS 2024 01 |  | základní |  | 0 | 0 | 0 | 0 | 0 | 4 | K | 2 |  |  |  | ROZPOCET | 0 | 0 | 0 | 0 | 0 | 1 | 0 | 4 | -1669842180
| Online PSC |  | https://podminky.urs.cz/item/CS_URS_2024_01/317351102 | [14 empty] | Online PSC | 2
| VV |  | (0,3+0,5*2)*2,2*2"1.NP AP01 |  | 5.72 | [12 empty] | VV | 2 | 2 | True | 0 | ROZPOCET
| VV |  | (0,3+0,5*2)*1,9*1"1.NP AP12 |  | 2.47 | [12 empty] | VV | 2 | 2 | True | 0 | ROZPOCET
| VV |  | (0,3+0,5*2)*1,9*1"2.NP AP12 |  | 2.47 | [12 empty] | VV | 2 | 2 | True | 0 | ROZPOCET
| VV |  | Součet |  | 10.66 | [12 empty] | VV | 2 | 4 | True | 1 | ROZPOCET
69 | K | 317361821 | Výztuž překladů, říms, žlabů, žlabových říms, klenbových pásů z betonářské oceli 10 505 (R) nebo BSt 500 | t | 0.246 |  | 0 | CS ÚRS 2024 01 |  | základní |  | 0 | 1.0457 | 0.25725 | 0 | 0 | 4 | K | 2 |  |  |  | ROZPOCET | 0 | 0 | 0 | 0 | 0 | 1 | 0 | 4 | 406985594
| Online PSC |  | https://podminky.urs.cz/item/CS_URS_2024_01/317361821 | [14 empty] | Online PSC | 2
| VV |  | 1,23*0,2 |  | 0.246 | [12 empty] | VV | 2 | 2 | True | 0 | ROZPOCET
| VV |  | Součet |  | 0.246 | [12 empty] | VV | 2 | 4 | True | 1 | ROZPOCET
70 | K | 317944323 | Válcované nosníky dodatečně osazované do připravených otvorů bez zazdění hlav č. 14 až 22 | t | 3.71 |  | 0 | CS ÚRS 2024 01 |  | základní |  | 0 | 1.09 | 4.0439 | 0 | 0 | 4 | K | 2 |  |  |  | ROZPOCET | 0 | 0 | 0 | 0 | 0 | 1 | 0 | 4 | 38984075
| Online PSC |  | https://podminky.urs.cz/item/CS_URS_2024_01/317944323 | [14 empty] | Online PSC | 2
| VV |  | 3*(3,75+3,6+2,8)*27,20*2/1000"u výtahové šachty UPE220 |  | 1.656 | [12 empty] | VV | 2 | 2 | True | 0 | ROZPOCET
| VV |  | 3*(2,35+0,25*2)*26,20/1000"1.NP AP10 IPE220 |  | 0.224 | [12 empty] | VV | 2 | 2 | True | 0 | ROZPOCET
| VV |  | 3*(2,05+0,25*2)*26,20/1000"1.NP AP10 IPE220 |  | 0.2 | [12 empty] | VV | 2 | 2 | True | 0 | ROZPOCET
| VV |  | 3*(1,74+0,15*2)*15,80/1000"1.NP AP11 IPE160 |  | 0.097 | [12 empty] | VV | 2 | 2 | True | 0 | ROZPOCET
| VV |  | 3*(2,35+0,25*2)*26,20/1000"2.NP AP10 IPE220 |  | 0.224 | [12 empty] | VV | 2 | 2 | True | 0 | ROZPOCET
| VV |  | 3*(2,35+0,25*2)*26,20/1000"3.NP AP10 IPE220 |  | 0.224 | [12 empty] | VV | 2 | 2 | True | 0 | ROZPOCET
| VV |  | 3*(2,05+0,25*2)*26,20/1000"2.NP AP10 IPE220 |  | 0.2 | [12 empty] | VV | 2 | 2 | True | 0 | ROZPOCET
| VV |  | 3*(2,05+0,25*2)*26,20/1000"3.NP AP10 IPE 220 |  | 0.2 | [12 empty] | VV | 2 | 2 | True | 0 | ROZPOCET
| VV |  | 3*(1,5+0,25*2)*22,40/1000"1.NP AP08 IPE200 |  | 0.134 | [12 empty] | VV | 2 | 2 | True | 0 | ROZPOCET
| VV |  | 3*(1,5+0,25*2)*22,40/1000"2.NP AP08 IPE200 |  | 0.134 | [12 empty] | VV | 2 | 2 | True | 0 | ROZPOCET
| VV |  | 3*(1,5+0,25*2)*22,40/1000"3.NP AP08 IPE200 |  | 0.134 | [12 empty] | VV | 2 | 2 | True | 0 | ROZPOCET
| VV |  | 3*(0,9+0,15*2)*15,80/1000"1.NP AP07 IPE160 |  | 0.057 | [12 empty] | VV | 2 | 2 | True | 0 | ROZPOCET
| VV |  | 3*(0,9+0,15*2)*15,80/1000"2.NP AP07 IPE160 |  | 0.057 | [12 empty] | VV | 2 | 2 | True | 0 | ROZPOCET
| VV |  | 3*(0,9+0,15*2)*15,80/1000"3.NP AP07 IPE160 |  | 0.057 | [12 empty] | VV | 2 | 2 | True | 0 | ROZPOCET
| VV |  | 2*(0,86+0,2*2)*22,40/1000"3.NP AP06 IPE200 |  | 0.056 | [12 empty] | VV | 2 | 2 | True | 0 | ROZPOCET
| VV |  | 2*(0,86+0,2*2)*22,40/1000"1.NP AP06 IPE200 |  | 0.056 | [12 empty] | VV | 2 | 2 | True | 0 | ROZPOCET
| VV |  | Součet |  | 3.71 | [12 empty] | VV | 2 | 4 | True | 1 | ROZPOCET
71 | K | 317944325 | Válcované nosníky dodatečně osazované do připravených otvorů bez zazdění hlav č. 24 a vyšší | t | 0.897 |  | 0 | CS ÚRS 2024 01 |  | základní |  | 0 | 1.09 | 0.97773 | 0 | 0 | 4 | K | 2 |  |  |  | ROZPOCET | 0 | 0 | 0 | 0 | 0 | 1 | 0 | 4 | 1459439340
| Online PSC |  | https://podminky.urs.cz/item/CS_URS_2024_01/317944325 | [14 empty] | Online PSC | 2
| VV |  | 3*(2,0+0,25*2)*30,70/1000"1.NP AP09 IPE240 |  | 0.23 | [12 empty] | VV | 2 | 2 | True | 0 | ROZPOCET
| VV |  | 3*(1,75+0,25*2)*30,70/1000"1.NP AP05 IPE240 |  | 0.207 | [12 empty] | VV | 2 | 2 | True | 0 | ROZPOCET
| VV |  | 3*(2,0+0,25*2)*30,70/1000"2.NP AP05 IPE240 |  | 0.23 | [12 empty] | VV | 2 | 2 | True | 0 | ROZPOCET
| VV |  | 3*(2,0+0,25*2)*30,70/1000"3.NP AP05 IPE240 |  | 0.23 | [12 empty] | VV | 2 | 2 | True | 0 | ROZPOCET
| VV |  | Součet |  | 0.897 | [12 empty] | VV | 2 | 4 | True | 1 | ROZPOCET
72 | K | 317998112 | Izolace tepelná mezi překlady z pěnového polystyrenu výšky 24 cm, tloušťky přes 50 do 70 mm | m | 1.25 |  | 0 | CS ÚRS 2024 01 |  | základní |  | 0 | 0.00026 | 0.000325 | 0 | 0 | 4 | K | 2 |  |  |  | ROZPOCET | 0 | 0 | 0 | 0 | 0 | 1 | 0 | 4 | -357898058
| Online PSC |  | https://podminky.urs.cz/item/CS_URS_2024_01/317998112 | [14 empty] | Online PSC | 2
| VV |  | 1,25"1.NP NO06 |  | 1.25 | [12 empty] | VV | 2 | 2 | True | 0 | ROZPOCET
| VV |  | Součet |  | 1.25 | [12 empty] | VV | 2 | 4 | True | 1 | ROZPOCET
73 | K | 317998113 | Izolace tepelná mezi překlady z pěnového polystyrenu výšky 24 cm, tloušťky 80 mm | m | 6.75 |  | 0 | CS ÚRS 2024 01 |  | základní |  | 0 | 0.0003 | 0.002025 | 0 | 0 | 4 | K | 2 |  |  |  | ROZPOCET | 0 | 0 | 0 | 0 | 0 | 1 | 0 | 4 | -86626559
| Online PSC |  | https://podminky.urs.cz/item/CS_URS_2024_01/317998113 | [14 empty] | Online PSC | 2
| VV |  | 2,25"1.NP NO01 |  | 2.25 | [12 empty] | VV | 2 | 2 | True | 0 | ROZPOCET
| VV |  | 2,25"2.NP NO01 |  | 2.25 | [12 empty] | VV | 2 | 2 | True | 0 | ROZPOCET
| VV |  | 2,25"3.NP NO01 |  | 2.25 | [12 empty] | VV | 2 | 2 | True | 0 | ROZPOCET
| VV |  | Součet |  | 6.75 | [12 empty] | VV | 2 | 4 | True | 1 | ROZPOCET
74 | K | 319201321 | Vyrovnání nerovného povrchu vnitřního i vnějšího zdiva bez odsekání vadných cihel, maltou (s dodáním hmot) tl. do 30 mm | m2 | 147.294 |  | 0 | CS ÚRS 2024 01 |  | základní |  | 0 | 0.02857 | 4.2082 | 0 | 0 | 4 | K | 2 |  |  |  | ROZPOCET | 0 | 0 | 0 | 0 | 0 | 1 | 0 | 4 | 414419814
| Online PSC |  | https://podminky.urs.cz/item/CS_URS_2024_01/319201321 | [14 empty] | Online PSC | 2
| VV |  | 2,49*(8,0+11,52) |  | 48.605 | [12 empty] | VV | 2 | 2 | True | 0 | ROZPOCET
| VV |  | 5,6*(4,06+10,30) |  | 80.416 | [12 empty] | VV | 2 | 2 | True | 0 | ROZPOCET
| VV |  | 4,1*(3,30) |  | 13.53 | [12 empty] | VV | 2 | 2 | True | 0 | ROZPOCET
| VV |  | (-0,44+1,970)*3,1"nový vstup |  | 4.743 | [12 empty] | VV | 2 | 2 | True | 0 | ROZPOCET
| VV |  | Součet |  | 147.294 | [12 empty] | VV | 2 | 4 | True | 1 | ROZPOCET
75 | K | 330321512 | Sloupy, pilíře, táhla, rámové stojky, vzpěry z betonu železového (bez výztuže) odolného proti agresivnímu prostředí tř. C 25/30 XC2 | m3 | 1.655 |  | 0 | CS ÚRS 2024 01 |  | základní |  | 0 | 2.5019 | 4.1406 | 0 | 0 | 4 | K | 2 |  |  |  | ROZPOCET | 0 | 0 | 0 | 0 | 0 | 1 | 0 | 4 | 1162270769
| Online PSC |  | https://podminky.urs.cz/item/CS_URS_2024_01/330321512 | [14 empty] | Online PSC | 2
| VV |  | "nová budova | [14 empty] | VV | 2 | 1 | True | 0 | ROZPOCET
| VV |  | 0,5*0,5*1,145*4 |  | 1.145 | [12 empty] | VV | 2 | 2 | True | 0 | ROZPOCET
| VV |  | 0,5*0,5*1,02*2 |  | 0.51 | [12 empty] | VV | 2 | 2 | True | 0 | ROZPOCET
| VV |  | Součet |  | 1.655 | [12 empty] | VV | 2 | 4 | True | 1 | ROZPOCET
76 | K | 330321712 | Sloupy, pilíře, táhla, rámové stojky, vzpěry z betonu železového (bez výztuže) odolného proti agresivnímu prostředí tř. C 35/45 | m3 | 1.368 |  | 0 | CS ÚRS 2024 01 |  | základní |  | 0 | 2.5019 | 3.4226 | 0 | 0 | 4 | K | 2 |  |  |  | ROZPOCET | 0 | 0 | 0 | 0 | 0 | 1 | 0 | 4 | -696543831
| Online PSC |  | https://podminky.urs.cz/item/CS_URS_2024_01/330321712 | [14 empty] | Online PSC | 2
| VV |  | 0,4*0,3*2,850*4"1.NP nová část |  | 1.368 | [12 empty] | VV | 2 | 2 | True | 0 | ROZPOCET
| VV |  | Součet |  | 1.368 | [12 empty] | VV | 2 | 4 | True | 1 | ROZPOCET
77 | K | 331231126 | Pilíře volně stojící z cihel pálených čtyřhranné až osmihranné (průřezu čtverce, T nebo kříže) pravoúhlé pod omítku nebo režné, bez spárování z cihel plných dl. 290 mm P 20 až P 25 M I, na maltu MC-5 nebo MC-10 | m3 | 3.951 |  | 0 | CS ÚRS 2024 01 |  | základní |  | 0 | 1.8971 | 7.4953 | 0 | 0 | 4 | K | 2 |  |  |  | ROZPOCET | 0 | 0 | 0 | 0 | 0 | 1 | 0 | 4 | 1244321913
| Online PSC |  | https://podminky.urs.cz/item/CS_URS_2024_01/331231126 | [14 empty] | Online PSC | 2
| VV |  | 0,9*0,43*10,21 |  | 3.951 | [12 empty] | VV | 2 | 2 | True | 0 | ROZPOCET
| VV |  | Součet |  | 3.951 | [12 empty] | VV | 2 | 4 | True | 1 | ROZPOCET
78 | K | 331351125 | Bednění hranatých sloupů a pilířů včetně vzepření průřezu pravoúhlého čtyřúhelníka výšky do 4 m, průřezu přes 0,16 m2 zřízení | m2 | 36.07 |  | 0 | CS ÚRS 2024 01 |  | základní |  | 0 | 0.0022 | 0.079354 | 0 | 0 | 4 | K | 2 |  |  |  | ROZPOCET | 0 | 0 | 0 | 0 | 0 | 1 | 0 | 4 | 1906571427
| Online PSC |  | https://podminky.urs.cz/item/CS_URS_2024_01/331351125 | [14 empty] | Online PSC | 2
| VV |  | "nová budova | [14 empty] | VV | 2 | 1 | True | 0 | ROZPOCET
| VV |  | 0,5*7*1,145*4 |  | 16.03 | [12 empty] | VV | 2 | 2 | True | 0 | ROZPOCET
| VV |  | 0,5*4*1,02*2 |  | 4.08 | [12 empty] | VV | 2 | 2 | True | 0 | ROZPOCET
| VV |  | (0,4*2+0,3*2)*2,850*4"1.NP nová část |  | 15.96 | [12 empty] | VV | 2 | 2 | True | 0 | ROZPOCET
| VV |  | Součet |  | 36.07 | [12 empty] | VV | 2 | 4 | True | 1 | ROZPOCET
79 | K | 331351126 | Bednění hranatých sloupů a pilířů včetně vzepření průřezu pravoúhlého čtyřúhelníka výšky do 4 m, průřezu přes 0,16 m2 odstranění | m2 | 36.07 |  | 0 | CS ÚRS 2024 01 |  | základní |  | 0 | 0 | 0 | 0 | 0 | 4 | K | 2 |  |  |  | ROZPOCET | 0 | 0 | 0 | 0 | 0 | 1 | 0 | 4 | 1456333370
| Online PSC |  | https://podminky.urs.cz/item/CS_URS_2024_01/331351126 | [14 empty] | Online PSC | 2
| VV |  | "nová budova | [14 empty] | VV | 2 | 1 | True | 0 | ROZPOCET
| VV |  | 0,5*7*1,145*4 |  | 16.03 | [12 empty] | VV | 2 | 2 | True | 0 | ROZPOCET
| VV |  | 0,5*4*1,02*2 |  | 4.08 | [12 empty] | VV | 2 | 2 | True | 0 | ROZPOCET
| VV |  | (0,4*2+0,3*2)*2,850*4"1.NP nová část |  | 15.96 | [12 empty] | VV | 2 | 2 | True | 0 | ROZPOCET
| VV |  | Součet |  | 36.07 | [12 empty] | VV | 2 | 4 | True | 1 | ROZPOCET
80 | K | 331361821 | Výztuž sloupů, pilířů, rámových stojek, táhel nebo vzpěr hranatých svislých nebo šikmých (odkloněných) z betonářské oceli 10 505 (R) nebo BSt 500 | t | 0.551 |  | 0 | CS ÚRS 2024 01 |  | základní |  | 0 | 1.0524 | 0.57986 | 0 | 0 | 4 | K | 2 |  |  |  | ROZPOCET | 0 | 0 | 0 | 0 | 0 | 1 | 0 | 4 | -2030543024
| Online PSC |  | https://podminky.urs.cz/item/CS_URS_2024_01/331361821 | [14 empty] | Online PSC | 2
| VV |  | 1,655*0,11"nová budova |  | 0.182 | [12 empty] | VV | 2 | 2 | True | 0 | ROZPOCET
| VV |  | 0,4*0,3*2,850*4*0,27"1.NP nová část |  | 0.369 | [12 empty] | VV | 2 | 2 | True | 0 | ROZPOCET
| VV |  | Součet |  | 0.551 | [12 empty] | VV | 2 | 4 | True | 1 | ROZPOCET
81 | K | 338171125 | Montáž sloupků a vzpěr plotových ocelových trubkových nebo profilovaných výšky přes 2 do 2,6 m ukotvením k pevnému podkladu | kus | 31 |  | 0 | CS ÚRS 2024 01 |  | základní |  | 0 | 0 | 0 | 0 | 0 | 4 | K | 2 |  |  |  | ROZPOCET | 0 | 0 | 0 | 0 | 0 | 1 | 0 | 4 | -997809831
| Online PSC |  | https://podminky.urs.cz/item/CS_URS_2024_01/338171125 | [14 empty] | Online PSC | 2
82 | M | 55342179 | plotový profilovaný sloupek D 30-40mm dl 2,0-2,5m pro svařované pletivo v návinu povrchová úprava Pz a komaxit | kus | 25 |  | 0 | CS ÚRS 2024 01 |  | základní |  | 0 | 0.0023 | 0.0575 | 0 | 0 | 8 | M | 2 |  |  |  | ROZPOCET | 0 | 0 | 0 | 0 | 0 | 1 | 0 | 4 | 664831874
| VV |  | 18+4+3 |  | 25 | [12 empty] | VV | 2 | 2 | True | 0 | ROZPOCET
| VV |  | Součet |  | 25 | [12 empty] | VV | 2 | 4 | True | 1 | ROZPOCET
83 | M | 55342189 | plotová profilovaná vzpěra D 30-40mm dl 2,0-2,5m bez hlavy a objímky pro svařované pletivo v návinu povrchová úprava Pz a komaxit | kus | 6 |  | 0 | CS ÚRS 2024 01 |  | základní |  | 0 | 0.0027 | 0.0162 | 0 | 0 | 8 | M | 2 |  |  |  | ROZPOCET | 0 | 0 | 0 | 0 | 0 | 1 | 0 | 4 | -1955013512
| VV |  | 6 |  | 6 | [12 empty] | VV | 2 | 2 | True | 1 | ROZPOCET
84 | M | 55342194 | hlava plotové vzpěry D 30-40mm pro svařované pletivo v návinu povrchová úprava Pz a komaxit | kus | 6 |  | 0 | CS ÚRS 2024 01 |  | základní |  | 0 | 0.0001 | 0.0006 | 0 | 0 | 8 | M | 2 |  |  |  | ROZPOCET | 0 | 0 | 0 | 0 | 0 | 1 | 0 | 4 | 186341108
| VV |  | 6 |  | 6 | [12 empty] | VV | 2 | 2 | True | 0 | ROZPOCET
| VV |  | Součet |  | 6 | [12 empty] | VV | 2 | 4 | True | 1 | ROZPOCET
85 | K | 339921132 | Osazování palisád betonových v řadě se zabetonováním výšky palisády přes 500 do 1000 mm | m | 17 |  | 0 | CS ÚRS 2024 01 |  | základní |  | 0 | 0.24127 | 4.1016 | 0 | 0 | 4 | K | 2 |  |  |  | ROZPOCET | 0 | 0 | 0 | 0 | 0 | 1 | 0 | 4 | 763951760
| Online PSC |  | https://podminky.urs.cz/item/CS_URS_2024_01/339921132 | [14 empty] | Online PSC | 2
86 | M | 59228413 | palisáda tyčová kruhová betonová 175x200mm v 800mm přírodní | kus | 97.155 |  | 0 | CS ÚRS 2024 01 |  | základní |  | 0 | 0.0505 | 4.9063 | 0 | 0 | 8 | M | 2 |  |  |  | ROZPOCET | 0 | 0 | 0 | 0 | 0 | 1 | 0 | 4 | 975913887
| VV |  | 17"D10 |  | 17 | [12 empty] | VV | 2 | 2 | True | 0 | ROZPOCET
| VV |  | Součet |  | 17 | [12 empty] | VV | 2 | 4 | True | 1 | ROZPOCET
| VV |  | 17*5,715 'Přepočtené koeficientem množství |  | 97.155 | [12 empty] | VV | 2 | 2 | False | 1 | ROZPOCET
87 | K | 341321410 | Stěny a příčky z betonu železového (bez výztuže) nosné tř. C 25/30 | m3 | 0.404 |  | 0 | CS ÚRS 2024 01 |  | základní |  | 0 | 2.5019 | 1.0108 | 0 | 0 | 4 | K | 2 |  |  |  | ROZPOCET | 0 | 0 | 0 | 0 | 0 | 1 | 0 | 4 | -694840240
| Online PSC |  | https://podminky.urs.cz/item/CS_URS_2024_01/341321410 | [14 empty] | Online PSC | 2
| VV |  | 0,17*(2,95*2+1,8*2)*0,25"výtahová šachta |  | 0.404 | [12 empty] | VV | 2 | 2 | True | 0 | ROZPOCET
| VV |  | Součet |  | 0.404 | [12 empty] | VV | 2 | 4 | True | 1 | ROZPOCET
88 | K | 341351111 | Bednění stěn a příček nosných rovné oboustranné za každou stranu zřízení | m2 | 3.23 |  | 0 | CS ÚRS 2024 01 |  | základní |  | 0 | 0.00275 | 0.0088825 | 0 | 0 | 4 | K | 2 |  |  |  | ROZPOCET | 0 | 0 | 0 | 0 | 0 | 1 | 0 | 4 | -206099284
| Online PSC |  | https://podminky.urs.cz/item/CS_URS_2024_01/341351111 | [14 empty] | Online PSC | 2
| VV |  | 0,17*(2,95*2+1,8*2)*2"výtahová šachta |  | 3.23 | [12 empty] | VV | 2 | 2 | True | 0 | ROZPOCET
| VV |  | Součet |  | 3.23 | [12 empty] | VV | 2 | 4 | True | 1 | ROZPOCET
89 | K | 341351112 | Bednění stěn a příček nosných rovné oboustranné za každou stranu odstranění | m2 | 3.23 |  | 0 | CS ÚRS 2024 01 |  | základní |  | 0 | 0 | 0 | 0 | 0 | 4 | K | 2 |  |  |  | ROZPOCET | 0 | 0 | 0 | 0 | 0 | 1 | 0 | 4 | -911227665
| Online PSC |  | https://podminky.urs.cz/item/CS_URS_2024_01/341351112 | [14 empty] | Online PSC | 2
| VV |  | 0,17*(2,95*2+1,8*2)*2"výtahová šachta |  | 3.23 | [12 empty] | VV | 2 | 2 | True | 0 | ROZPOCET
| VV |  | Součet |  | 3.23 | [12 empty] | VV | 2 | 4 | True | 1 | ROZPOCET
90 | K | 341361821 | Výztuž stěn a příček nosných svislých nebo šikmých, rovných nebo oblých z betonářské oceli 10 505 (R) nebo BSt 500 | t | 0.069 |  | 0 | CS ÚRS 2024 01 |  | základní |  | 0 | 1.0463 | 0.072196 | 0 | 0 | 4 | K | 2 |  |  |  | ROZPOCET | 0 | 0 | 0 | 0 | 0 | 1 | 0 | 4 | -748190478
| Online PSC |  | https://podminky.urs.cz/item/CS_URS_2024_01/341361821 | [14 empty] | Online PSC | 2
| VV |  | 0,404*0,17"výtahová šachta |  | 0.069 | [12 empty] | VV | 2 | 2 | True | 0 | ROZPOCET
| VV |  | Součet |  | 0.069 | [12 empty] | VV | 2 | 4 | True | 1 | ROZPOCET
91 | K | 342244211 | Příčky jednoduché z cihel děrovaných broušených, na tenkovrstvou maltu, pevnost cihel do P15, tl. příčky 115 mm | m2 | 692.188 |  | 0 | CS ÚRS 2024 01 |  | základní |  | 0 | 0.09448 | 65.3979 | 0 | 0 | 4 | K | 2 |  |  |  | ROZPOCET | 0 | 0 | 0 | 0 | 0 | 1 | 0 | 4 | 608009337
| Online PSC |  | https://podminky.urs.cz/item/CS_URS_2024_01/342244211 | [14 empty] | Online PSC | 2
| VV |  | "původní část | [14 empty] | VV | 2 | 1 | True | 0 | ROZPOCET
| VV |  | 3,046*(4,270+1,123+3,285+3,340+2,935*2+2,015+0,115+1,165+3,185+0,488+0,426)-(0,6*1,97+0,9*2,1*2+0,8*2,02*2+0,9*2,02)"1.NP |  | 66.997 | [12 empty] | VV | 2 | 2 | True | 0 | ROZPOCET
| VV |  | 2,998*(3,285+3,340+2,935*2+3,295+5,3+1,570+0,115+1,684+0,492+0,43)-(0,9*2,1*2+0,8*2,02*2+0,9*2,02*2)"2.NP |  | 65.444 | [12 empty] | VV | 2 | 2 | True | 0 | ROZPOCET
| VV |  | 2,998*(3,285+3,340+2,934*2+3,380+0,488+0,426)-(1,0*2,01*2+0,8*2,02*2)"3.NP |  | 43.075 | [12 empty] | VV | 2 | 2 | True | 0 | ROZPOCET
| VV |  | 1,0*(2,3*2+2,95*2+0,115*4)"přizdívka u výtahu |  | 10.96 | [12 empty] | VV | 2 | 2 | True | 0 | ROZPOCET
| VV |  | "nová část | [14 empty] | VV | 2 | 1 | True | 0 | ROZPOCET
| VV |  | 3,1*(1,750+2,735+3,545+3,3+2,735*3+3,35*3+5,913+2,735+3,5*2+2,735*2)-(0,78*2,01+0,9*2,02+0,8*2,02*5+0,9*2,1*3+1,25*2,1+0,9*2,02+1,0*2,1*2)"1.NP |  | 131.401 | [12 empty] | VV | 2 | 2 | True | 0 | ROZPOCET
| VV |  | 3,01*(3,522+2,735+3,35*8+2,735*8+5,914+2,735+3,5*2+2,735*2)-(0,9*2,1+0,8*2,02+0,9*2,1*8+0,8*2,02*8+1,25*2,1+0,9*2,02+1,0*2,1*2+0,8*2,02*2)"2.NP |  | 185.5 | [12 empty] | VV | 2 | 2 | True | 0 | ROZPOCET
| VV |  | 3,01*(3,522+2,735+3,35*8+2,735*8+5,914+2,735+3,5*2+2,735*2+1,1)-(0,9*2,1+0,8*2,02+0,9*2,1*8+0,8*2,02*8+1,25*2,1+0,9*2,02+1,0*2,1*2+0,8*2,02*2)"3.NP |  | 188.811 | [12 empty] | VV | 2 | 2 | True | 0 | ROZPOCET
| VV |  | Součet |  | 692.188 | [12 empty] | VV | 2 | 4 | True | 1 | ROZPOCET
92 | K | 342244301 | Příčky jednoduché z cihel děrovaných zvukově izolační na maltu MC, pevnost cihel do P15, tl. příčky 115 mm | m2 | 337.017 |  | 0 | CS ÚRS 2024 01 |  | základní |  | 0 | 0.14483 | 48.8102 | 0 | 0 | 4 | K | 2 |  |  |  | ROZPOCET | 0 | 0 | 0 | 0 | 0 | 1 | 0 | 4 | 1135332397
| Online PSC |  | https://podminky.urs.cz/item/CS_URS_2024_01/342244301 | [14 empty] | Online PSC | 2
| VV |  | "původní část | [14 empty] | VV | 2 | 1 | True | 0 | ROZPOCET
| VV |  | 3,046*(4,270+3,9+0,115+2,935)"1.NP |  | 34.176 | [12 empty] | VV | 2 | 2 | True | 0 | ROZPOCET
| VV |  | 2,998*(4,269+3,9+0,115+2,935)"2.NP |  | 33.635 | [12 empty] | VV | 2 | 2 | True | 0 | ROZPOCET
| VV |  | 2,998*(4,271+3,9+0,115+2,934)"3.NP |  | 33.638 | [12 empty] | VV | 2 | 2 | True | 0 | ROZPOCET
| VV |  | "nová část | [14 empty] | VV | 2 | 1 | True | 0 | ROZPOCET
| VV |  | 3,1*(2,733+2,011+2,385+2,4*2+2,868+2,733+2,733*2+2,733+2,733*2)-(1,5*0,75*7)"1.NP |  | 88.83 | [12 empty] | VV | 2 | 2 | True | 0 | ROZPOCET
| VV |  | 3,01*(2,735+2,375*2+2,375*2+2,375*2+2,375*2+2,375+2,375*2)-(1,5*0,75*12)"2.NP |  | 73.369 | [12 empty] | VV | 2 | 2 | True | 0 | ROZPOCET
| VV |  | 3,01*(2,735+2,375*2+2,375*2+2,375*2+2,375*2+2,375+2,375*2)-(1,5*0,75*12)"3.NP |  | 73.369 | [12 empty] | VV | 2 | 2 | True | 0 | ROZPOCET
| VV |  | Součet |  | 337.017 | [12 empty] | VV | 2 | 4 | True | 1 | ROZPOCET
93 | K | 342272225 | Příčky z pórobetonových tvárnic hladkých na tenké maltové lože objemová hmotnost do 500 kg/m3, tloušťka příčky 100 mm | m2 | 61.24 |  | 0 | CS ÚRS 2024 01 |  | základní |  | 0 | 0.06172 | 3.7797 | 0 | 0 | 4 | K | 2 |  |  |  | ROZPOCET | 0 | 0 | 0 | 0 | 0 | 1 | 0 | 4 | -1030460655
| Online PSC |  | https://podminky.urs.cz/item/CS_URS_2024_01/342272225 | [14 empty] | Online PSC | 2
| VV |  | "původní část | [14 empty] | VV | 2 | 1 | True | 0 | ROZPOCET
| VV |  | 2,1*(0,519+0,655)"1.NP |  | 2.465 | [12 empty] | VV | 2 | 2 | True | 0 | ROZPOCET
| VV |  | 2,1*(0,519+0,675)"2.NP |  | 2.507 | [12 empty] | VV | 2 | 2 | True | 0 | ROZPOCET
| VV |  | 2,1*(0,519+0,655)"3.NP |  | 2.465 | [12 empty] | VV | 2 | 2 | True | 0 | ROZPOCET
| VV |  | 3,046*(0,35+0,25)"1.NP |  | 1.828 | [12 empty] | VV | 2 | 2 | True | 0 | ROZPOCET
| VV |  | "nová část | [14 empty] | VV | 2 | 1 | True | 0 | ROZPOCET
| VV |  | 2,1*(0,85+0,85*3+0,85*2)"1.NP |  | 10.71 | [12 empty] | VV | 2 | 2 | True | 0 | ROZPOCET
| VV |  | 2,1*(0,85*2+0,87*2+0,85+0,87*2+0,87+0,85+0,85*2)"2.NP |  | 19.845 | [12 empty] | VV | 2 | 2 | True | 0 | ROZPOCET
| VV |  | 2,1*(0,85*9+0,85*2+0,85)"3.NP |  | 21.42 | [12 empty] | VV | 2 | 2 | True | 0 | ROZPOCET
| VV |  | Součet |  | 61.24 | [12 empty] | VV | 2 | 4 | True | 1 | ROZPOCET
94 | K | 342272245 | Příčky z pórobetonových tvárnic hladkých na tenké maltové lože objemová hmotnost do 500 kg/m3, tloušťka příčky 150 mm | m2 | 34.875 |  | 0 | CS ÚRS 2024 01 |  | základní |  | 0 | 0.07921 | 2.7624 | 0 | 0 | 4 | K | 2 |  |  |  | ROZPOCET | 0 | 0 | 0 | 0 | 0 | 1 | 0 | 4 | 162317651
| Online PSC |  | https://podminky.urs.cz/item/CS_URS_2024_01/342272245 | [14 empty] | Online PSC | 2
| VV |  | "nová část | [14 empty] | VV | 2 | 1 | True | 0 | ROZPOCET
| VV |  | 0,75*1,5*7"1.NP |  | 7.875 | [12 empty] | VV | 2 | 2 | True | 0 | ROZPOCET
| VV |  | 0,75*1,5*12"2.NP |  | 13.5 | [12 empty] | VV | 2 | 2 | True | 0 | ROZPOCET
| VV |  | 0,75*1,5*12"3.NP |  | 13.5 | [12 empty] | VV | 2 | 2 | True | 0 | ROZPOCET
| VV |  | Součet |  | 34.875 | [12 empty] | VV | 2 | 4 | True | 1 | ROZPOCET
95 | K | 342291121 | Ukotvení příček plochými kotvami, do konstrukce cihelné | m | 1002 |  | 0 | CS ÚRS 2024 01 |  | základní |  | 0 | 0.00013 | 0.13026 | 0 | 0 | 4 | K | 2 |  |  |  | ROZPOCET | 0 | 0 | 0 | 0 | 0 | 1 | 0 | 4 | -995893245
| Online PSC |  | https://podminky.urs.cz/item/CS_URS_2024_01/342291121 | [14 empty] | Online PSC | 2
| VV |  | "1.NP | [14 empty] | VV | 2 | 1 | True | 0 | ROZPOCET
| VV |  | 3,0*(4+14+6+6+28+8+8+6+8+8) |  | 288 | [12 empty] | VV | 2 | 2 | True | 0 | ROZPOCET
| VV |  | "2.NP | [14 empty] | VV | 2 | 1 | True | 0 | ROZPOCET
| VV |  | 3,0*(2+8+6+4+4+2+8*9+6+8*2) |  | 360 | [12 empty] | VV | 2 | 2 | True | 0 | ROZPOCET
| VV |  | "3.NP | [14 empty] | VV | 2 | 1 | True | 0 | ROZPOCET
| VV |  | 3,0*(2+8+6+4+2+8*9+8*2+8) |  | 354 | [12 empty] | VV | 2 | 2 | True | 0 | ROZPOCET
| VV |  | Součet |  | 1002 | [12 empty] | VV | 2 | 4 | True | 1 | ROZPOCET
96 | K | 346244382 | Plentování ocelových válcovaných nosníků jednostranné cihlami na maltu, výška stojiny přes 200 do 300 mm | m2 | 83.72 |  | 0 | CS ÚRS 2024 01 |  | základní |  | 0 | 0.1733 | 14.5087 | 0 | 0 | 4 | K | 2 |  |  |  | ROZPOCET | 0 | 0 | 0 | 0 | 0 | 1 | 0 | 4 | 1138936421
| Online PSC |  | https://podminky.urs.cz/item/CS_URS_2024_01/346244382 | [14 empty] | Online PSC | 2
| VV |  | 2,5*2*3 |  | 15 | [12 empty] | VV | 2 | 2 | True | 0 | ROZPOCET
| VV |  | 1,26*2*2 |  | 5.04 | [12 empty] | VV | 2 | 2 | True | 0 | ROZPOCET
| VV |  | 1,4*2*3 |  | 8.4 | [12 empty] | VV | 2 | 2 | True | 0 | ROZPOCET
| VV |  | 2,0*2*3 |  | 12 | [12 empty] | VV | 2 | 2 | True | 0 | ROZPOCET
| VV |  | 2,5*2*1 |  | 5 | [12 empty] | VV | 2 | 2 | True | 0 | ROZPOCET
| VV |  | 2,85*2*6 |  | 34.2 | [12 empty] | VV | 2 | 2 | True | 0 | ROZPOCET
| VV |  | 2,04*2*1 |  | 4.08 | [12 empty] | VV | 2 | 2 | True | 0 | ROZPOCET
| VV |  | Součet |  | 83.72 | [12 empty] | VV | 2 | 4 | True | 1 | ROZPOCET
97 | K | 346272256 | Přizdívky z pórobetonových tvárnic objemová hmotnost do 500 kg/m3, na tenké maltové lože, tloušťka přizdívky 150 mm | m2 | 64.665 |  | 0 | CS ÚRS 2024 01 |  | základní |  | 0 | 0.08341 | 5.3937 | 0 | 0 | 4 | K | 2 |  |  |  | ROZPOCET | 0 | 0 | 0 | 0 | 0 | 1 | 0 | 4 | 1250006256
| Online PSC |  | https://podminky.urs.cz/item/CS_URS_2024_01/346272256 | [14 empty] | Online PSC | 2
| VV |  | "původní část | [14 empty] | VV | 2 | 1 | True | 0 | ROZPOCET
| VV |  | 3,046*(3,380)"1.NP |  | 10.295 | [12 empty] | VV | 2 | 2 | True | 0 | ROZPOCET
| VV |  | 3,046*(1,9+1,9)"1.NP |  | 11.575 | [12 empty] | VV | 2 | 2 | True | 0 | ROZPOCET
| VV |  | 2,998*(3,295)"2.NP |  | 9.878 | [12 empty] | VV | 2 | 2 | True | 0 | ROZPOCET
| VV |  | 2,998*(1,9+1,9)"2.NP |  | 11.392 | [12 empty] | VV | 2 | 2 | True | 0 | ROZPOCET
| VV |  | 2,998*(3,380)"3.NP |  | 10.133 | [12 empty] | VV | 2 | 2 | True | 0 | ROZPOCET
| VV |  | 2,998*(1,9+1,9)"3.NP |  | 11.392 | [12 empty] | VV | 2 | 2 | True | 0 | ROZPOCET
| VV |  | Součet |  | 64.665 | [12 empty] | VV | 2 | 4 | True | 1 | ROZPOCET
98 | K | 348101220 | Osazení vrat nebo vrátek k oplocení na sloupky ocelové, plochy jednotlivě přes 2 do 4 m2 | kus | 1 |  | 0 | CS ÚRS 2024 01 |  | základní |  | 0 | 0 | 0 | 0 | 0 | 4 | K | 2 |  |  |  | ROZPOCET | 0 | 0 | 0 | 0 | 0 | 1 | 0 | 4 | -1622496675
| Online PSC |  | https://podminky.urs.cz/item/CS_URS_2024_01/348101220 | [14 empty] | Online PSC | 2
99 | M | 55342335 | branka plotová jednokřídlá Pz s PVC vrstvou 1000x2030mm, uzamykatelná | kus | 1 |  | 0 | CS ÚRS 2024 01 |  | základní |  | 0 | 0.04566 | 0.04566 | 0 | 0 | 8 | M | 2 |  |  |  | ROZPOCET | 0 | 0 | 0 | 0 | 0 | 1 | 0 | 4 | 1146385630
| VV |  | 1"dle PD |  | 1 | [12 empty] | VV | 2 | 2 | True | 0 | ROZPOCET
| VV |  | Součet |  | 1 | [12 empty] | VV | 2 | 4 | True | 1 | ROZPOCET
100 | K | 348272613R | Ploty z tvárnic betonových plotová stříška lepená mrazuvzdorným lepidlem z tvarovek broušených, plochých přírodních, | m | 30 |  | 0 |  |  | základní |  | 0 | 0.03417 | 1.0251 | 0 | 0 | 4 | K | 2 |  |  |  | ROZPOCET | 0 | 0 | 0 | 0 | 0 | 1 | 0 | 4 | -954943037
| VV |  | 30"D14 |  | 30 | [12 empty] | VV | 2 | 2 | True | 0 | ROZPOCET
| VV |  | Součet |  | 30 | [12 empty] | VV | 2 | 4 | True | 1 | ROZPOCET
101 | K | 348401153 | Montáž oplocení z pletiva svařovaného přes 1,5 do 2,0 m | m | 39.4 |  | 0 | CS ÚRS 2024 01 |  | základní |  | 0 | 0 | 0 | 0 | 0 | 4 | K | 2 |  |  |  | ROZPOCET | 0 | 0 | 0 | 0 | 0 | 1 | 0 | 4 | 412755340
| Online PSC |  | https://podminky.urs.cz/item/CS_URS_2024_01/348401153 | [14 empty] | Online PSC | 2
102 | M | 31324812 | svařované plotové pletivo v rolích 25m výšky 2,00m průměr drátu 3mm rozměr oka 38x76mm povrchová úprava Pz a komaxit | m | 41.37 |  | 0 | CS ÚRS 2024 01 |  | základní |  | 0 | 0.0034 | 0.14066 | 0 | 0 | 8 | M | 2 |  |  |  | ROZPOCET | 0 | 0 | 0 | 0 | 0 | 1 | 0 | 4 | 928003984
| VV |  | 35,14+1,76+2,5 |  | 39.4 | [12 empty] | VV | 2 | 2 | True | 0 | ROZPOCET
| VV |  | Součet |  | 39.4 | [12 empty] | VV | 2 | 4 | True | 1 | ROZPOCET
| VV |  | 39,4*1,05 'Přepočtené koeficientem množství |  | 41.37 | [12 empty] | VV | 2 | 2 | False | 1 | ROZPOCET
| D | 4 | Vodorovné konstrukce |  |  |  | 0 |  |  |  |  | 0 |  | 1044.5121 |  | 0 | 1 | D | 1 |  |  |  | ROZPOCET | [6 empty] | 0
103 | K | 411121121 | Montáž prefabrikovaných železobetonových stropů se zalitím spár, včetně podpěrné konstrukce, na cementovou maltu ze stropních panelů šířky do 1200 mm a délky do 3800 mm | kus | 79 |  | 0 | CS ÚRS 2024 01 |  | základní |  | 0 | 0.08772 | 6.9299 | 0 | 0 | 4 | K | 2 |  |  |  | ROZPOCET | 0 | 0 | 0 | 0 | 0 | 1 | 0 | 4 | 1227836201
| Online PSC |  | https://podminky.urs.cz/item/CS_URS_2024_01/411121121 | [14 empty] | Online PSC | 2
| VV |  | 26+26+26"D4 |  | 78 | [12 empty] | VV | 2 | 2 | True | 0 | ROZPOCET
| VV |  | 1"D8 |  | 1 | [12 empty] | VV | 2 | 2 | True | 0 | ROZPOCET
| VV |  | Součet |  | 79 | [12 empty] | VV | 2 | 4 | True | 1 | ROZPOCET
104 | K | 411121127 | Montáž prefabrikovaných železobetonových stropů se zalitím spár, včetně podpěrné konstrukce, na cementovou maltu ze stropních panelů šířky do 1200 mm a délky přes 7000 mm | kus | 113 |  | 0 | CS ÚRS 2024 01 |  | základní |  | 0 | 0.18636 | 21.0587 | 0 | 0 | 4 | K | 2 |  |  |  | ROZPOCET | 0 | 0 | 0 | 0 | 0 | 1 | 0 | 4 | 463442755
| Online PSC |  | https://podminky.urs.cz/item/CS_URS_2024_01/411121127 | [14 empty] | Online PSC | 2
| VV |  | 20+16+16"D1 |  | 52 | [12 empty] | VV | 2 | 2 | True | 0 | ROZPOCET
| VV |  | 7+11+11"D2 |  | 29 | [12 empty] | VV | 2 | 2 | True | 0 | ROZPOCET
| VV |  | 4+8+8"D3 |  | 20 | [12 empty] | VV | 2 | 2 | True | 0 | ROZPOCET
| VV |  | 2+2+2"D5 |  | 6 | [12 empty] | VV | 2 | 2 | True | 0 | ROZPOCET
| VV |  | 1+1+1"D6 |  | 3 | [12 empty] | VV | 2 | 2 | True | 0 | ROZPOCET
| VV |  | 1+1+1"D7 |  | 3 | [12 empty] | VV | 2 | 2 | True | 0 | ROZPOCET
| VV |  | Součet |  | 113 | [12 empty] | VV | 2 | 4 | True | 1 | ROZPOCET
105 | M | 59343001 | stropní panel ŽB včetně výztuže do 150kg/m3 objem prefabrikátu přes 1m3 | m3 | 217.536 |  | 0 | CS ÚRS 2024 01 |  | základní |  | 0 | 2.6 | 565.5936 | 0 | 0 | 8 | M | 2 |  |  |  | ROZPOCET | 0 | 0 | 0 | 0 | 0 | 1 | 0 | 4 | -1992110092
| VV |  | (20+16+16)*0,25*7,84*1,2"D1 |  | 122.304 | [12 empty] | VV | 2 | 2 | True | 0 | ROZPOCET
| VV |  | (7+11+11)*0,25*7,84*0,97"D2 |  | 55.135 | [12 empty] | VV | 2 | 2 | True | 0 | ROZPOCET
| VV |  | (4+8+8)*0,25*7,87*0,75"D3 |  | 29.513 | [12 empty] | VV | 2 | 2 | True | 0 | ROZPOCET
| VV |  | (1+1+1)*0,25*7,84*1,01"D6 |  | 5.939 | [12 empty] | VV | 2 | 2 | True | 0 | ROZPOCET
| VV |  | (1+1+1)*0,25*7,84*0,79"D7 |  | 4.645 | [12 empty] | VV | 2 | 2 | True | 0 | ROZPOCET
| VV |  | Součet |  | 217.536 | [12 empty] | VV | 2 | 4 | True | 1 | ROZPOCET
106 | M | 59343000 | stropní panel ŽB včetně výztuže do 150kg/m3 objem prefabrikátu do 1m3 | m3 | 51.411 |  | 0 | CS ÚRS 2024 01 |  | základní |  | 0 | 2.6 | 133.6686 | 0 | 0 | 8 | M | 2 |  |  |  | ROZPOCET | 0 | 0 | 0 | 0 | 0 | 1 | 0 | 4 | -227632356
| VV |  | (26+26+26)*0,25*2,03*1,2"D4 |  | 47.502 | [12 empty] | VV | 2 | 2 | True | 0 | ROZPOCET
| VV |  | (2+2+2)*0,25*7,84*0,3"D5 |  | 3.528 | [12 empty] | VV | 2 | 2 | True | 0 | ROZPOCET
| VV |  | 1*0,25*2,03*0,75"D8 |  | 0.381 | [12 empty] | VV | 2 | 2 | True | 0 | ROZPOCET
| VV |  | Součet |  | 51.411 | [12 empty] | VV | 2 | 4 | True | 1 | ROZPOCET
107 | K | 411321414 | Stropy z betonu železového (bez výztuže) stropů deskových, plochých střech, desek balkonových, desek hřibových stropů včetně hlavic hřibových sloupů tř. C 25/30 XC2 | m3 | 4.553 |  | 0 | CS ÚRS 2024 01 |  | základní |  | 0 | 2.502 | 11.3917 | 0 | 0 | 4 | K | 2 |  |  |  | ROZPOCET | 0 | 0 | 0 | 0 | 0 | 1 | 0 | 4 | -1346960731
| Online PSC |  | https://podminky.urs.cz/item/CS_URS_2024_01/411321414 | [14 empty] | Online PSC | 2
| VV |  | 2,3*2,95*0,25"výtahová šachta |  | 1.696 | [12 empty] | VV | 2 | 2 | True | 0 | ROZPOCET
| VV |  | (0,575+0,485)/2*2,9*0,18*4"dobetonávka stropu před výtahem |  | 1.107 | [12 empty] | VV | 2 | 2 | True | 0 | ROZPOCET
| VV |  | 3,24*0,18*3"dobetonávka kolem výtahu |  | 1.75 | [12 empty] | VV | 2 | 2 | True | 0 | ROZPOCET
| VV |  | Součet |  | 4.553 | [12 empty] | VV | 2 | 4 | True | 1 | ROZPOCET
108 | K | 411351011 | Bednění stropních konstrukcí - bez podpěrné konstrukce desek tloušťky stropní desky přes 5 do 25 cm zřízení | m2 | 28.187 |  | 0 | CS ÚRS 2024 01 |  | základní |  | 0 | 0.00533 | 0.15024 | 0 | 0 | 4 | K | 2 |  |  |  | ROZPOCET | 0 | 0 | 0 | 0 | 0 | 1 | 0 | 4 | -1182461561
| Online PSC |  | https://podminky.urs.cz/item/CS_URS_2024_01/411351011 | [14 empty] | Online PSC | 2
| VV |  | 2,3*2,95"výtahová šachta |  | 6.785 | [12 empty] | VV | 2 | 2 | True | 0 | ROZPOCET
| VV |  | (0,575+0,485)/2*2,9*4+0,18*(0,575+0,485+2,9+2,901)*4"dobetonávka stropu před výtahem |  | 11.088 | [12 empty] | VV | 2 | 2 | True | 0 | ROZPOCET
| VV |  | 3,24*3+0,18*3,3"dobetonávka kolem výtahu |  | 10.314 | [12 empty] | VV | 2 | 2 | True | 0 | ROZPOCET
| VV |  | Součet |  | 28.187 | [12 empty] | VV | 2 | 4 | True | 1 | ROZPOCET
109 | K | 411351012 | Bednění stropních konstrukcí - bez podpěrné konstrukce desek tloušťky stropní desky přes 5 do 25 cm odstranění | m2 | 28.187 |  | 0 | CS ÚRS 2024 01 |  | základní |  | 0 | 0 | 0 | 0 | 0 | 4 | K | 2 |  |  |  | ROZPOCET | 0 | 0 | 0 | 0 | 0 | 1 | 0 | 4 | -771325347
| Online PSC |  | https://podminky.urs.cz/item/CS_URS_2024_01/411351012 | [14 empty] | Online PSC | 2
| VV |  | 2,3*2,95"výtahová šachta |  | 6.785 | [12 empty] | VV | 2 | 2 | True | 0 | ROZPOCET
| VV |  | (0,575+0,485)/2*2,9*4+0,18*(0,575+0,485+2,9+2,901)*4"dobetonávka stropu před výtahem |  | 11.088 | [12 empty] | VV | 2 | 2 | True | 0 | ROZPOCET
| VV |  | 3,24*3+0,18*3,3"dobetonávka kolem výtahu |  | 10.314 | [12 empty] | VV | 2 | 2 | True | 0 | ROZPOCET
| VV |  | Součet |  | 28.187 | [12 empty] | VV | 2 | 4 | True | 1 | ROZPOCET
110 | K | 411354313 | Podpěrná konstrukce stropů - desek, kleneb a skořepin výška podepření do 4 m tloušťka stropu přes 15 do 25 cm zřízení | m2 | 16.462 |  | 0 | CS ÚRS 2024 01 |  | základní |  | 0 | 0.00088 | 0.014487 | 0 | 0 | 4 | K | 2 |  |  |  | ROZPOCET | 0 | 0 | 0 | 0 | 0 | 1 | 0 | 4 | -357783996
| Online PSC |  | https://podminky.urs.cz/item/CS_URS_2024_01/411354313 | [14 empty] | Online PSC | 2
| VV |  | (0,575+0,485)/2*2,9*4"dobetonávka stropu před výtahem |  | 6.148 | [12 empty] | VV | 2 | 2 | True | 0 | ROZPOCET
| VV |  | 3,24*3+0,18*3,3"dobetonávka kolem výtahu |  | 10.314 | [12 empty] | VV | 2 | 2 | True | 0 | ROZPOCET
| VV |  | Součet |  | 16.462 | [12 empty] | VV | 2 | 4 | True | 1 | ROZPOCET
111 | K | 411354314 | Podpěrná konstrukce stropů - desek, kleneb a skořepin výška podepření do 4 m tloušťka stropu přes 15 do 25 cm odstranění | m2 | 16.462 |  | 0 | CS ÚRS 2024 01 |  | základní |  | 0 | 0 | 0 | 0 | 0 | 4 | K | 2 |  |  |  | ROZPOCET | 0 | 0 | 0 | 0 | 0 | 1 | 0 | 4 | 803192154
| Online PSC |  | https://podminky.urs.cz/item/CS_URS_2024_01/411354314 | [14 empty] | Online PSC | 2
| VV |  | (0,575+0,485)/2*2,9*4"dobetonávka stropu před výtahem |  | 6.148 | [12 empty] | VV | 2 | 2 | True | 0 | ROZPOCET
| VV |  | 3,24*3+0,18*3,3"dobetonávka kolem výtahu |  | 10.314 | [12 empty] | VV | 2 | 2 | True | 0 | ROZPOCET
| VV |  | Součet |  | 16.462 | [12 empty] | VV | 2 | 4 | True | 1 | ROZPOCET
112 | K | 411354333 | Podpěrná konstrukce stropů - desek, kleneb a skořepin výška podepření přes 4 do 6 m tloušťka stropu přes 15 do 25 cm zřízení | m2 | 6.785 |  | 0 | CS ÚRS 2024 01 |  | základní |  | 0 | 0.00092 | 0.0062422 | 0 | 0 | 4 | K | 2 |  |  |  | ROZPOCET | 0 | 0 | 0 | 0 | 0 | 1 | 0 | 4 | 1851435528
| Online PSC |  | https://podminky.urs.cz/item/CS_URS_2024_01/411354333 | [14 empty] | Online PSC | 2
| VV |  | 2,3*2,95"výtahová šachta |  | 6.785 | [12 empty] | VV | 2 | 2 | True | 0 | ROZPOCET
| VV |  | Součet |  | 6.785 | [12 empty] | VV | 2 | 4 | True | 1 | ROZPOCET
113 | K | 411354334 | Podpěrná konstrukce stropů - desek, kleneb a skořepin výška podepření přes 4 do 6 m tloušťka stropu přes 15 do 25 cm odstranění | m2 | 6.785 |  | 0 | CS ÚRS 2024 01 |  | základní |  | 0 | 0 | 0 | 0 | 0 | 4 | K | 2 |  |  |  | ROZPOCET | 0 | 0 | 0 | 0 | 0 | 1 | 0 | 4 | 565792391
| Online PSC |  | https://podminky.urs.cz/item/CS_URS_2024_01/411354334 | [14 empty] | Online PSC | 2
| VV |  | 2,3*2,95"výtahová šachta |  | 6.785 | [12 empty] | VV | 2 | 2 | True | 0 | ROZPOCET
| VV |  | Součet |  | 6.785 | [12 empty] | VV | 2 | 4 | True | 1 | ROZPOCET
114 | K | 411361821 | Výztuž stropů prostě uložených, vetknutých, spojitých, deskových, trámových (žebrových, kazetových), s keramickými a jinými vložkami, konsolových nebo balkonových, hřibových včetně hlavic hřibových sloupů, plochých střech a pro zavěšení železobetonových podhledů z betonářské oceli 10 505 (R) nebo BSt 500 | t | 0.786 |  | 0 | CS ÚRS 2024 01 |  | základní |  | 0 | 1.0555 | 0.82966 | 0 | 0 | 4 | K | 2 |  |  |  | ROZPOCET | 0 | 0 | 0 | 0 | 0 | 1 | 0 | 4 | -2142435839
| Online PSC |  | https://podminky.urs.cz/item/CS_URS_2024_01/411361821 | [14 empty] | Online PSC | 2
| VV |  | 1,696*0,18"výtahová šachta |  | 0.305 | [12 empty] | VV | 2 | 2 | True | 0 | ROZPOCET
| VV |  | (0,575+0,485)/2*2,9*0,18*4*0,15"dobetonávka stropu před výtahem |  | 0.166 | [12 empty] | VV | 2 | 2 | True | 0 | ROZPOCET
| VV |  | 3,24*0,18*3*0,18"dobetonávka kolem výtahu |  | 0.315 | [12 empty] | VV | 2 | 2 | True | 0 | ROZPOCET
| VV |  | Součet |  | 0.786 | [12 empty] | VV | 2 | 4 | True | 1 | ROZPOCET
115 | K | 413232221 | Zazdívka zhlaví stropních trámů nebo válcovaných nosníků pálenými cihlami válcovaných nosníků, výšky přes 150 do 300 mm | kus | 12 |  | 0 | CS ÚRS 2024 01 |  | základní |  | 0 | 0.059 | 0.708 | 0 | 0 | 4 | K | 2 |  |  |  | ROZPOCET | 0 | 0 | 0 | 0 | 0 | 1 | 0 | 4 | 1032195502
| Online PSC |  | https://podminky.urs.cz/item/CS_URS_2024_01/413232221 | [14 empty] | Online PSC | 2
| VV |  | 4*3"pro UPE220 u výtahové šachty |  | 12 | [12 empty] | VV | 2 | 2 | True | 0 | ROZPOCET
| VV |  | Součet |  | 12 | [12 empty] | VV | 2 | 4 | True | 1 | ROZPOCET
116 | K | 413321414 | Nosníky z betonu železového (bez výztuže) včetně stěnových i jeřábových drah, volných trámů, průvlaků, rámových příčlí, ztužidel, konzol, vodorovných táhel apod., tyčových konstrukcí tř. C 25/30 XC2 | m3 | 91.79 |  | 0 | CS ÚRS 2024 01 |  | základní |  | 0 | 2.5019 | 229.6531 | 0 | 0 | 4 | K | 2 |  |  |  | ROZPOCET | 0 | 0 | 0 | 0 | 0 | 1 | 0 | 4 | -1412522999
| Online PSC |  | https://podminky.urs.cz/item/CS_URS_2024_01/413321414 | [14 empty] | Online PSC | 2
| VV |  | "1.NP | [14 empty] | VV | 2 | 1 | True | 0 | ROZPOCET
| VV |  | 0,3*0,26*31,967 |  | 2.493 | [12 empty] | VV | 2 | 2 | True | 0 | ROZPOCET
| VV |  | 0,2*0,51*(0,23+7,450+0,16)*3 |  | 2.399 | [12 empty] | VV | 2 | 2 | True | 0 | ROZPOCET
| VV |  | 0,3*0,26*13,117 |  | 1.023 | [12 empty] | VV | 2 | 2 | True | 0 | ROZPOCET
| VV |  | 0,38*0,51*18,01 |  | 3.49 | [12 empty] | VV | 2 | 2 | True | 0 | ROZPOCET
| VV |  | 0,38*0,26*31,992 |  | 3.161 | [12 empty] | VV | 2 | 2 | True | 0 | ROZPOCET
| VV |  | 0,15*0,25*31,992 |  | 1.2 | [12 empty] | VV | 2 | 2 | True | 0 | ROZPOCET
| VV |  | 0,38*0,26*13,312 |  | 1.315 | [12 empty] | VV | 2 | 2 | True | 0 | ROZPOCET
| VV |  | 0,15*0,25*13,312 |  | 0.499 | [12 empty] | VV | 2 | 2 | True | 0 | ROZPOCET
| VV |  | 0,24*0,26*18,26 |  | 1.139 | [12 empty] | VV | 2 | 2 | True | 0 | ROZPOCET
| VV |  | 0,1*0,25*18,26 |  | 0.457 | [12 empty] | VV | 2 | 2 | True | 0 | ROZPOCET
| VV |  | 0,24*0,26*8,0 |  | 0.499 | [12 empty] | VV | 2 | 2 | True | 0 | ROZPOCET
| VV |  | (0,625+0,420)/2*0,25*8,0 |  | 1.045 | [12 empty] | VV | 2 | 2 | True | 0 | ROZPOCET
| VV |  | 0,24*0,51*1,025 |  | 0.125 | [12 empty] | VV | 2 | 2 | True | 0 | ROZPOCET
| VV |  | 0,465*0,51*1,94 |  | 0.46 | [12 empty] | VV | 2 | 2 | True | 0 | ROZPOCET
| VV |  | 0,24*0,51*1,75 |  | 0.214 | [12 empty] | VV | 2 | 2 | True | 0 | ROZPOCET
| VV |  | 0,3*0,51*0,44 |  | 0.067 | [12 empty] | VV | 2 | 2 | True | 0 | ROZPOCET
| VV |  | 0,24*0,51*7,9 |  | 0.967 | [12 empty] | VV | 2 | 2 | True | 0 | ROZPOCET
| VV |  | (0,395+0,44)/2*0,25*7,9 |  | 0.825 | [12 empty] | VV | 2 | 2 | True | 0 | ROZPOCET
| VV |  | Mezisoučet |  | 21.378 | [12 empty] | VV | 2 | 3 | True | 0 | ROZPOCET
| VV |  | "2.NP | [14 empty] | VV | 2 | 1 | True | 0 | ROZPOCET
| VV |  | (1,060*0,25*(4,730+0,23+0,15))*4+(1,2*0,25*(4,730+0,23+0,15))*1"řez I |  | 6.95 | [12 empty] | VV | 2 | 2 | True | 0 | ROZPOCET
| VV |  | (0,2*0,26*(4,730+0,23+0,15))*5"řez I |  | 1.329 | [12 empty] | VV | 2 | 2 | True | 0 | ROZPOCET
| VV |  | (0,41*0,25*2*2,72)*4+(0,48*0,25*2*2,72)*1"řez I |  | 2.883 | [12 empty] | VV | 2 | 2 | True | 0 | ROZPOCET
| VV |  | (1,06*0,51*0,16)*5+(1,2*0,51*0,16)*5"řez I |  | 0.922 | [12 empty] | VV | 2 | 2 | True | 0 | ROZPOCET
| VV |  | 0,2*0,51*(0,23+7,450+0,16)*5"řez H |  | 3.998 | [12 empty] | VV | 2 | 2 | True | 0 | ROZPOCET
| VV |  | 0,3*0,26*31,967 |  | 2.493 | [12 empty] | VV | 2 | 2 | True | 0 | ROZPOCET
| VV |  | 0,3*0,26*13,117 |  | 1.023 | [12 empty] | VV | 2 | 2 | True | 0 | ROZPOCET
| VV |  | 0,38*0,51*18,01 |  | 3.49 | [12 empty] | VV | 2 | 2 | True | 0 | ROZPOCET
| VV |  | 0,38*0,26*31,992 |  | 3.161 | [12 empty] | VV | 2 | 2 | True | 0 | ROZPOCET
| VV |  | 0,15*0,25*31,992 |  | 1.2 | [12 empty] | VV | 2 | 2 | True | 0 | ROZPOCET
| VV |  | 0,38*0,26*13,312 |  | 1.315 | [12 empty] | VV | 2 | 2 | True | 0 | ROZPOCET
| VV |  | 0,15*0,25*13,312 |  | 0.499 | [12 empty] | VV | 2 | 2 | True | 0 | ROZPOCET
| VV |  | 0,24*0,26*18,26 |  | 1.139 | [12 empty] | VV | 2 | 2 | True | 0 | ROZPOCET
| VV |  | 0,1*0,25*18,26 |  | 0.457 | [12 empty] | VV | 2 | 2 | True | 0 | ROZPOCET
| VV |  | 0,24*0,26*8,0 |  | 0.499 | [12 empty] | VV | 2 | 2 | True | 0 | ROZPOCET
| VV |  | (0,625+0,420)/2*0,25*8,0 |  | 1.045 | [12 empty] | VV | 2 | 2 | True | 0 | ROZPOCET
| VV |  | 0,24*0,51*1,025 |  | 0.125 | [12 empty] | VV | 2 | 2 | True | 0 | ROZPOCET
| VV |  | 0,465*0,51*1,94 |  | 0.46 | [12 empty] | VV | 2 | 2 | True | 0 | ROZPOCET
| VV |  | 0,24*0,51*1,75 |  | 0.214 | [12 empty] | VV | 2 | 2 | True | 0 | ROZPOCET
| VV |  | 0,3*0,51*0,44 |  | 0.067 | [12 empty] | VV | 2 | 2 | True | 0 | ROZPOCET
| VV |  | 0,24*0,51*7,9 |  | 0.967 | [12 empty] | VV | 2 | 2 | True | 0 | ROZPOCET
| VV |  | (0,395+0,44)/2*0,25*7,9 |  | 0.825 | [12 empty] | VV | 2 | 2 | True | 0 | ROZPOCET
| VV |  | Mezisoučet |  | 35.061 | [12 empty] | VV | 2 | 3 | True | 0 | ROZPOCET
| VV |  | "3.NP | [14 empty] | VV | 2 | 1 | True | 0 | ROZPOCET
| VV |  | (1,060*0,25*(4,730+0,23+0,15))*4+(1,2*0,25*(4,730+0,23+0,15))*1"řez I |  | 6.95 | [12 empty] | VV | 2 | 2 | True | 0 | ROZPOCET
| VV |  | (0,2*0,26*(4,730+0,23+0,15))*5"řez I |  | 1.329 | [12 empty] | VV | 2 | 2 | True | 0 | ROZPOCET
| VV |  | (1,06*0,25*2,72)*4+(1,2*0,25*2,72)*1"řez I |  | 3.699 | [12 empty] | VV | 2 | 2 | True | 0 | ROZPOCET
| VV |  | (1,06*0,51*0,16)*5+(1,2*0,51*0,16)*5"řez I |  | 0.922 | [12 empty] | VV | 2 | 2 | True | 0 | ROZPOCET
| VV |  | 0,2*0,51*(0,23+7,450+0,16)*5"řez H |  | 3.998 | [12 empty] | VV | 2 | 2 | True | 0 | ROZPOCET
| VV |  | 0,3*0,26*31,967 |  | 2.493 | [12 empty] | VV | 2 | 2 | True | 0 | ROZPOCET
| VV |  | 0,3*0,26*13,117 |  | 1.023 | [12 empty] | VV | 2 | 2 | True | 0 | ROZPOCET
| VV |  | 0,38*0,51*18,01 |  | 3.49 | [12 empty] | VV | 2 | 2 | True | 0 | ROZPOCET
| VV |  | 0,38*0,26*31,992 |  | 3.161 | [12 empty] | VV | 2 | 2 | True | 0 | ROZPOCET
| VV |  | 0,15*0,25*31,992 |  | 1.2 | [12 empty] | VV | 2 | 2 | True | 0 | ROZPOCET
| VV |  | 0,38*0,26*13,312 |  | 1.315 | [12 empty] | VV | 2 | 2 | True | 0 | ROZPOCET
| VV |  | 0,15*0,25*13,312 |  | 0.499 | [12 empty] | VV | 2 | 2 | True | 0 | ROZPOCET
| VV |  | 0,24*0,26*19,283 |  | 1.203 | [12 empty] | VV | 2 | 2 | True | 0 | ROZPOCET
| VV |  | 0,1*0,25*19,283 |  | 0.482 | [12 empty] | VV | 2 | 2 | True | 0 | ROZPOCET
| VV |  | 0,24*0,26*8,0 |  | 0.499 | [12 empty] | VV | 2 | 2 | True | 0 | ROZPOCET
| VV |  | (0,625+0,420)/2*0,25*8,0 |  | 1.045 | [12 empty] | VV | 2 | 2 | True | 0 | ROZPOCET
| VV |  | 0,24*0,51*(0,16+1,75+0,14) |  | 0.251 | [12 empty] | VV | 2 | 2 | True | 0 | ROZPOCET
| VV |  | 0,24*0,51*7,9 |  | 0.967 | [12 empty] | VV | 2 | 2 | True | 0 | ROZPOCET
| VV |  | (0,395+0,44)/2*0,25*7,9 |  | 0.825 | [12 empty] | VV | 2 | 2 | True | 0 | ROZPOCET
| VV |  | Mezisoučet |  | 35.351 | [12 empty] | VV | 2 | 3 | True | 0 | ROZPOCET
| VV |  | Součet |  | 91.79 | [12 empty] | VV | 2 | 4 | True | 1 | ROZPOCET
117 | K | 413321616 | Nosníky z betonu železového (bez výztuže) včetně stěnových i jeřábových drah, volných trámů, průvlaků, rámových příčlí, ztužidel, konzol, vodorovných táhel apod., tyčových konstrukcí tř. C 30/37 XC2 | m3 | 18.269 |  | 0 | CS ÚRS 2024 01 |  | základní |  | 0 | 2.5019 | 45.7079 | 0 | 0 | 4 | K | 2 |  |  |  | ROZPOCET | 0 | 0 | 0 | 0 | 0 | 1 | 0 | 4 | 1463065213
| Online PSC |  | https://podminky.urs.cz/item/CS_URS_2024_01/413321616 | [14 empty] | Online PSC | 2
| VV |  | "1.NP | [14 empty] | VV | 2 | 1 | True | 0 | ROZPOCET
| VV |  | (1,060*0,25*(5,45+0,23+0,15))*2"řez I |  | 3.09 | [12 empty] | VV | 2 | 2 | True | 0 | ROZPOCET
| VV |  | (0,3*0,26*(5,45+0,23+0,15))*2"řez I |  | 0.909 | [12 empty] | VV | 2 | 2 | True | 0 | ROZPOCET
| VV |  | (0,41*0,25*2*2,0)*2"řez I |  | 0.82 | [12 empty] | VV | 2 | 2 | True | 0 | ROZPOCET
| VV |  | (1,06*0,51*0,16)*2"řez I |  | 0.173 | [12 empty] | VV | 2 | 2 | True | 0 | ROZPOCET
| VV |  | (1,060*0,25*(4,729+0,23+0,15))*2"řez I |  | 2.708 | [12 empty] | VV | 2 | 2 | True | 0 | ROZPOCET
| VV |  | (0,2*0,26*(4,729+0,23+0,15))*2"řez I |  | 0.531 | [12 empty] | VV | 2 | 2 | True | 0 | ROZPOCET
| VV |  | (0,41*0,25*2*2,72)*2"řez I |  | 1.115 | [12 empty] | VV | 2 | 2 | True | 0 | ROZPOCET
| VV |  | (1,06*0,51*0,16)*2"řez I |  | 0.173 | [12 empty] | VV | 2 | 2 | True | 0 | ROZPOCET
| VV |  | (1,240*0,25*(0,15+0,23+7,450+0,16))*2"řez H |  | 4.954 | [12 empty] | VV | 2 | 2 | True | 0 | ROZPOCET
| VV |  | (0,3*0,26*(0,15+0,23+7,450+0,16))*2"řez H |  | 1.246 | [12 empty] | VV | 2 | 2 | True | 0 | ROZPOCET
| VV |  | (1,2*0,25*(4,730+0,23+0,15))*1 |  | 1.533 | [12 empty] | VV | 2 | 2 | True | 0 | ROZPOCET
| VV |  | (0,2*0,26*(4,730+0,23+0,15))*1 |  | 0.266 | [12 empty] | VV | 2 | 2 | True | 0 | ROZPOCET
| VV |  | (0,48*0,25*2,72*2)*1 |  | 0.653 | [12 empty] | VV | 2 | 2 | True | 0 | ROZPOCET
| VV |  | (1,2*0,51*0,16)*1 |  | 0.098 | [12 empty] | VV | 2 | 2 | True | 0 | ROZPOCET
| VV |  | Součet |  | 18.269 | [12 empty] | VV | 2 | 4 | True | 1 | ROZPOCET
118 | K | 413351121 | Bednění nosníků a průvlaků - bez podpěrné konstrukce výška nosníku po spodní líc stropní desky přes 100 cm zřízení | m2 | 861.463 |  | 0 | CS ÚRS 2024 01 |  | základní |  | 0 | 0.00465 | 4.0058 | 0 | 0 | 4 | K | 2 |  |  |  | ROZPOCET | 0 | 0 | 0 | 0 | 0 | 1 | 0 | 4 | -1523293331
| Online PSC |  | https://podminky.urs.cz/item/CS_URS_2024_01/413351121 | [14 empty] | Online PSC | 2
| VV |  | "1.NP | [14 empty] | VV | 2 | 1 | True | 0 | ROZPOCET
| VV |  | ((1,060+0,25*2)*(5,45+0,23+0,15))*2+((1,060+0,25*2)*(4,729+0,23+0,15))*2"řez I |  | 34.13 | [12 empty] | VV | 2 | 2 | True | 0 | ROZPOCET
| VV |  | ((0,3+0,26*2)*(5,45+0,23+0,15))*2+((0,2+0,26*2)*(4,729+0,23+0,15))*2"řez I |  | 16.918 | [12 empty] | VV | 2 | 2 | True | 0 | ROZPOCET
| VV |  | ((0,41+0,25*2)*2*2,0)*2+((0,41+0,25*2)*2*2,720)*2"řez I |  | 17.181 | [12 empty] | VV | 2 | 2 | True | 0 | ROZPOCET
| VV |  | ((1,06+0,51*2)*0,16)*4"řez I |  | 1.331 | [12 empty] | VV | 2 | 2 | True | 0 | ROZPOCET
| VV |  | ((1,240+0,25*2)*(0,15+0,23+7,450+0,16))*2"řez H |  | 27.805 | [12 empty] | VV | 2 | 2 | True | 0 | ROZPOCET
| VV |  | ((0,3+0,26*2)*(0,15+0,23+7,450+0,16))*2"řez H |  | 13.104 | [12 empty] | VV | 2 | 2 | True | 0 | ROZPOCET
| VV |  | ((1,2+0,25*2)*(4,730+0,23+0,15))*1 |  | 8.687 | [12 empty] | VV | 2 | 2 | True | 0 | ROZPOCET
| VV |  | ((0,3+0,26*2)*(4,730+0,23+0,15))*1 |  | 4.19 | [12 empty] | VV | 2 | 2 | True | 0 | ROZPOCET
| VV |  | ((0,48+0,25*2)*2,72*2)*1 |  | 5.331 | [12 empty] | VV | 2 | 2 | True | 0 | ROZPOCET
| VV |  | ((1,2+0,51*2)*0,16)*1 |  | 0.355 | [12 empty] | VV | 2 | 2 | True | 0 | ROZPOCET
| VV |  | (0,26*2)*31,967 |  | 16.623 | [12 empty] | VV | 2 | 2 | True | 0 | ROZPOCET
| VV |  | (0,51*2)*(0,23+7,450+0,16)*3 |  | 23.99 | [12 empty] | VV | 2 | 2 | True | 0 | ROZPOCET
| VV |  | (0,26*2)*13,117 |  | 6.821 | [12 empty] | VV | 2 | 2 | True | 0 | ROZPOCET
| VV |  | (0,51*2)*18,01 |  | 18.37 | [12 empty] | VV | 2 | 2 | True | 0 | ROZPOCET
| VV |  | (2*0,26)*31,992 |  | 16.636 | [12 empty] | VV | 2 | 2 | True | 0 | ROZPOCET
| VV |  | (2*0,25)*31,992 |  | 15.996 | [12 empty] | VV | 2 | 2 | True | 0 | ROZPOCET
| VV |  | (2*0,26)*13,312 |  | 6.922 | [12 empty] | VV | 2 | 2 | True | 0 | ROZPOCET
| VV |  | (2*0,25)*13,312 |  | 6.656 | [12 empty] | VV | 2 | 2 | True | 0 | ROZPOCET
| VV |  | 0,38*(2,0*9+2,250*3) |  | 9.405 | [12 empty] | VV | 2 | 2 | True | 0 | ROZPOCET
| VV |  | (2*0,26)*18,26 |  | 9.495 | [12 empty] | VV | 2 | 2 | True | 0 | ROZPOCET
| VV |  | (2*0,25)*18,26 |  | 9.13 | [12 empty] | VV | 2 | 2 | True | 0 | ROZPOCET
| VV |  | (2*0,26)*8,0 |  | 4.16 | [12 empty] | VV | 2 | 2 | True | 0 | ROZPOCET
| VV |  | ((0,625+0,420)/2+0,25*2)*8,0 |  | 8.18 | [12 empty] | VV | 2 | 2 | True | 0 | ROZPOCET
| VV |  | (2*0,51)*1,025 |  | 1.046 | [12 empty] | VV | 2 | 2 | True | 0 | ROZPOCET
| VV |  | (2*0,51)*1,94 |  | 1.979 | [12 empty] | VV | 2 | 2 | True | 0 | ROZPOCET
| VV |  | (2*0,51)*1,75 |  | 1.785 | [12 empty] | VV | 2 | 2 | True | 0 | ROZPOCET
| VV |  | (2*0,51)*0,44 |  | 0.449 | [12 empty] | VV | 2 | 2 | True | 0 | ROZPOCET
| VV |  | (2*0,51)*7,9 |  | 8.058 | [12 empty] | VV | 2 | 2 | True | 0 | ROZPOCET
| VV |  | ((0,395+0,44)/2+0,25*2)*7,9 |  | 7.248 | [12 empty] | VV | 2 | 2 | True | 0 | ROZPOCET
| VV |  | Mezisoučet |  | 301.981 | [12 empty] | VV | 2 | 3 | True | 0 | ROZPOCET
| VV |  | "2.NP | [14 empty] | VV | 2 | 1 | True | 0 | ROZPOCET
| VV |  | ((1,060+0,25*2)*(4,730+0,23+0,15))*4+((1,2+0,25*2)*(4,730+0,23+0,15))*1"řez I |  | 40.573 | [12 empty] | VV | 2 | 2 | True | 0 | ROZPOCET
| VV |  | ((0,2+0,26*2)*(4,730+0,23+0,15))*5"řez I |  | 18.396 | [12 empty] | VV | 2 | 2 | True | 0 | ROZPOCET
| VV |  | ((0,41+0,25*2)*2*2,72)*4+((0,48+0,25*2)*2*2,72)*1"řez I |  | 25.133 | [12 empty] | VV | 2 | 2 | True | 0 | ROZPOCET
| VV |  | ((1,06+0,51*2)*0,16)*4+((1,2+0,51*2)*0,16)*1"řez I |  | 1.686 | [12 empty] | VV | 2 | 2 | True | 0 | ROZPOCET
| VV |  | (0,2+0,51*2)*(0,23+7,450+0,16)*5"řez H |  | 47.824 | [12 empty] | VV | 2 | 2 | True | 0 | ROZPOCET
| VV |  | (0,26*2)*31,967 |  | 16.623 | [12 empty] | VV | 2 | 2 | True | 0 | ROZPOCET
| VV |  | (0,26*2)*13,117 |  | 6.821 | [12 empty] | VV | 2 | 2 | True | 0 | ROZPOCET
| VV |  | (0,51*2)*18,01 |  | 18.37 | [12 empty] | VV | 2 | 2 | True | 0 | ROZPOCET
| VV |  | (2*0,26)*31,992 |  | 16.636 | [12 empty] | VV | 2 | 2 | True | 0 | ROZPOCET
| VV |  | (2*0,25)*31,992 |  | 15.996 | [12 empty] | VV | 2 | 2 | True | 0 | ROZPOCET
| VV |  | (2*0,26)*13,312 |  | 6.922 | [12 empty] | VV | 2 | 2 | True | 0 | ROZPOCET
| VV |  | (2*0,25)*13,312 |  | 6.656 | [12 empty] | VV | 2 | 2 | True | 0 | ROZPOCET
| VV |  | 0,38*(2,0*9+2,250*3) |  | 9.405 | [12 empty] | VV | 2 | 2 | True | 0 | ROZPOCET
| VV |  | (2*0,26)*18,26 |  | 9.495 | [12 empty] | VV | 2 | 2 | True | 0 | ROZPOCET
| VV |  | (2*0,25)*18,26 |  | 9.13 | [12 empty] | VV | 2 | 2 | True | 0 | ROZPOCET
| VV |  | (2*0,26)*8,0 |  | 4.16 | [12 empty] | VV | 2 | 2 | True | 0 | ROZPOCET
| VV |  | ((0,625+0,420)/2+0,25*2)*8,0 |  | 8.18 | [12 empty] | VV | 2 | 2 | True | 0 | ROZPOCET
| VV |  | (2*0,51)*1,025 |  | 1.046 | [12 empty] | VV | 2 | 2 | True | 0 | ROZPOCET
| VV |  | (2*0,51)*1,94 |  | 1.979 | [12 empty] | VV | 2 | 2 | True | 0 | ROZPOCET
| VV |  | (2*0,51)*1,75 |  | 1.785 | [12 empty] | VV | 2 | 2 | True | 0 | ROZPOCET
| VV |  | (2*0,51)*0,44 |  | 0.449 | [12 empty] | VV | 2 | 2 | True | 0 | ROZPOCET
| VV |  | (2*0,51)*7,9 |  | 8.058 | [12 empty] | VV | 2 | 2 | True | 0 | ROZPOCET
| VV |  | ((0,395+0,44)/2+0,25*2)*7,9 |  | 7.248 | [12 empty] | VV | 2 | 2 | True | 0 | ROZPOCET
| VV |  | Mezisoučet |  | 282.571 | [12 empty] | VV | 2 | 3 | True | 0 | ROZPOCET
| VV |  | "3.NP | [14 empty] | VV | 2 | 1 | True | 0 | ROZPOCET
| VV |  | ((1,060+0,25*2)*(4,730+0,23+0,15))*4+((1,2+0,25*2)*(4,730+0,23+0,15))*1"řez I |  | 40.573 | [12 empty] | VV | 2 | 2 | True | 0 | ROZPOCET
| VV |  | ((0,2+0,26*2)*(4,730+0,23+0,15))*5"řez I |  | 18.396 | [12 empty] | VV | 2 | 2 | True | 0 | ROZPOCET
| VV |  | ((1,06+0,25*2)*2,72)*4+((1,2+0,25*2)*2,72)*1"řez I |  | 21.597 | [12 empty] | VV | 2 | 2 | True | 0 | ROZPOCET
| VV |  | ((1,06+0,51*2)*0,16)*4+((1,2+0,51*2)*0,16)*1"řez I |  | 1.686 | [12 empty] | VV | 2 | 2 | True | 0 | ROZPOCET
| VV |  | (0,2+0,51*2)*(0,23+7,450+0,16)*5"řez H |  | 47.824 | [12 empty] | VV | 2 | 2 | True | 0 | ROZPOCET
| VV |  | (0,26*2)*31,967 |  | 16.623 | [12 empty] | VV | 2 | 2 | True | 0 | ROZPOCET
| VV |  | (0,26*2)*13,117 |  | 6.821 | [12 empty] | VV | 2 | 2 | True | 0 | ROZPOCET
| VV |  | (0,51*2)*18,01 |  | 18.37 | [12 empty] | VV | 2 | 2 | True | 0 | ROZPOCET
| VV |  | (2*0,26)*31,992 |  | 16.636 | [12 empty] | VV | 2 | 2 | True | 0 | ROZPOCET
| VV |  | (2*0,25)*31,992 |  | 15.996 | [12 empty] | VV | 2 | 2 | True | 0 | ROZPOCET
| VV |  | (2*0,26)*13,312 |  | 6.922 | [12 empty] | VV | 2 | 2 | True | 0 | ROZPOCET
| VV |  | (2*0,25)*13,312 |  | 6.656 | [12 empty] | VV | 2 | 2 | True | 0 | ROZPOCET
| VV |  | 0,38*(2,0*9+2,250*3) |  | 9.405 | [12 empty] | VV | 2 | 2 | True | 0 | ROZPOCET
| VV |  | (2*0,26)*19,283 |  | 10.027 | [12 empty] | VV | 2 | 2 | True | 0 | ROZPOCET
| VV |  | (2*0,25)*19,283 |  | 9.642 | [12 empty] | VV | 2 | 2 | True | 0 | ROZPOCET
| VV |  | (2*0,26)*8,0 |  | 4.16 | [12 empty] | VV | 2 | 2 | True | 0 | ROZPOCET
| VV |  | ((0,625+0,420)/2+0,25*2)*8,0 |  | 8.18 | [12 empty] | VV | 2 | 2 | True | 0 | ROZPOCET
| VV |  | (2*0,51)*(0,16+1,75+0,14) |  | 2.091 | [12 empty] | VV | 2 | 2 | True | 0 | ROZPOCET
| VV |  | (2*0,51)*7,9 |  | 8.058 | [12 empty] | VV | 2 | 2 | True | 0 | ROZPOCET
| VV |  | ((0,395+0,44)/2+0,25*2)*7,9 |  | 7.248 | [12 empty] | VV | 2 | 2 | True | 0 | ROZPOCET
| VV |  | Mezisoučet |  | 276.911 | [12 empty] | VV | 2 | 3 | True | 0 | ROZPOCET
| VV |  | Součet |  | 861.463 | [12 empty] | VV | 2 | 4 | True | 1 | ROZPOCET
119 | K | 413351122 | Bednění nosníků a průvlaků - bez podpěrné konstrukce výška nosníku po spodní líc stropní desky přes 100 cm odstranění | m2 | 861.463 |  | 0 | CS ÚRS 2024 01 |  | základní |  | 0 | 0 | 0 | 0 | 0 | 4 | K | 2 |  |  |  | ROZPOCET | 0 | 0 | 0 | 0 | 0 | 1 | 0 | 4 | -468897628
| Online PSC |  | https://podminky.urs.cz/item/CS_URS_2024_01/413351122 | [14 empty] | Online PSC | 2
| VV |  | "1.NP | [14 empty] | VV | 2 | 1 | True | 0 | ROZPOCET
| VV |  | ((1,060+0,25*2)*(5,45+0,23+0,15))*2+((1,060+0,25*2)*(4,729+0,23+0,15))*2"řez I |  | 34.13 | [12 empty] | VV | 2 | 2 | True | 0 | ROZPOCET
| VV |  | ((0,3+0,26*2)*(5,45+0,23+0,15))*2+((0,2+0,26*2)*(4,729+0,23+0,15))*2"řez I |  | 16.918 | [12 empty] | VV | 2 | 2 | True | 0 | ROZPOCET
| VV |  | ((0,41+0,25*2)*2*2,0)*2+((0,41+0,25*2)*2*2,720)*2"řez I |  | 17.181 | [12 empty] | VV | 2 | 2 | True | 0 | ROZPOCET
| VV |  | ((1,06+0,51*2)*0,16)*4"řez I |  | 1.331 | [12 empty] | VV | 2 | 2 | True | 0 | ROZPOCET
| VV |  | ((1,240+0,25*2)*(0,15+0,23+7,450+0,16))*2"řez H |  | 27.805 | [12 empty] | VV | 2 | 2 | True | 0 | ROZPOCET
| VV |  | ((0,3+0,26*2)*(0,15+0,23+7,450+0,16))*2"řez H |  | 13.104 | [12 empty] | VV | 2 | 2 | True | 0 | ROZPOCET
| VV |  | ((1,2+0,25*2)*(4,730+0,23+0,15))*1 |  | 8.687 | [12 empty] | VV | 2 | 2 | True | 0 | ROZPOCET
| VV |  | ((0,3+0,26*2)*(4,730+0,23+0,15))*1 |  | 4.19 | [12 empty] | VV | 2 | 2 | True | 0 | ROZPOCET
| VV |  | ((0,48+0,25*2)*2,72*2)*1 |  | 5.331 | [12 empty] | VV | 2 | 2 | True | 0 | ROZPOCET
| VV |  | ((1,2+0,51*2)*0,16)*1 |  | 0.355 | [12 empty] | VV | 2 | 2 | True | 0 | ROZPOCET
| VV |  | (0,26*2)*31,967 |  | 16.623 | [12 empty] | VV | 2 | 2 | True | 0 | ROZPOCET
| VV |  | (0,51*2)*(0,23+7,450+0,16)*3 |  | 23.99 | [12 empty] | VV | 2 | 2 | True | 0 | ROZPOCET
| VV |  | (0,26*2)*13,117 |  | 6.821 | [12 empty] | VV | 2 | 2 | True | 0 | ROZPOCET
| VV |  | (0,51*2)*18,01 |  | 18.37 | [12 empty] | VV | 2 | 2 | True | 0 | ROZPOCET
| VV |  | (2*0,26)*31,992 |  | 16.636 | [12 empty] | VV | 2 | 2 | True | 0 | ROZPOCET
| VV |  | (2*0,25)*31,992 |  | 15.996 | [12 empty] | VV | 2 | 2 | True | 0 | ROZPOCET
| VV |  | (2*0,26)*13,312 |  | 6.922 | [12 empty] | VV | 2 | 2 | True | 0 | ROZPOCET
| VV |  | (2*0,25)*13,312 |  | 6.656 | [12 empty] | VV | 2 | 2 | True | 0 | ROZPOCET
| VV |  | 0,38*(2,0*9+2,250*3) |  | 9.405 | [12 empty] | VV | 2 | 2 | True | 0 | ROZPOCET
| VV |  | (2*0,26)*18,26 |  | 9.495 | [12 empty] | VV | 2 | 2 | True | 0 | ROZPOCET
| VV |  | (2*0,25)*18,26 |  | 9.13 | [12 empty] | VV | 2 | 2 | True | 0 | ROZPOCET
| VV |  | (2*0,26)*8,0 |  | 4.16 | [12 empty] | VV | 2 | 2 | True | 0 | ROZPOCET
| VV |  | ((0,625+0,420)/2+0,25*2)*8,0 |  | 8.18 | [12 empty] | VV | 2 | 2 | True | 0 | ROZPOCET
| VV |  | (2*0,51)*1,025 |  | 1.046 | [12 empty] | VV | 2 | 2 | True | 0 | ROZPOCET
| VV |  | (2*0,51)*1,94 |  | 1.979 | [12 empty] | VV | 2 | 2 | True | 0 | ROZPOCET
| VV |  | (2*0,51)*1,75 |  | 1.785 | [12 empty] | VV | 2 | 2 | True | 0 | ROZPOCET
| VV |  | (2*0,51)*0,44 |  | 0.449 | [12 empty] | VV | 2 | 2 | True | 0 | ROZPOCET
| VV |  | (2*0,51)*7,9 |  | 8.058 | [12 empty] | VV | 2 | 2 | True | 0 | ROZPOCET
| VV |  | ((0,395+0,44)/2+0,25*2)*7,9 |  | 7.248 | [12 empty] | VV | 2 | 2 | True | 0 | ROZPOCET
| VV |  | Mezisoučet |  | 301.981 | [12 empty] | VV | 2 | 3 | True | 0 | ROZPOCET
| VV |  | "2.NP | [14 empty] | VV | 2 | 1 | True | 0 | ROZPOCET
| VV |  | ((1,060+0,25*2)*(4,730+0,23+0,15))*4+((1,2+0,25*2)*(4,730+0,23+0,15))*1"řez I |  | 40.573 | [12 empty] | VV | 2 | 2 | True | 0 | ROZPOCET
| VV |  | ((0,2+0,26*2)*(4,730+0,23+0,15))*5"řez I |  | 18.396 | [12 empty] | VV | 2 | 2 | True | 0 | ROZPOCET
| VV |  | ((0,41+0,25*2)*2*2,72)*4+((0,48+0,25*2)*2*2,72)*1"řez I |  | 25.133 | [12 empty] | VV | 2 | 2 | True | 0 | ROZPOCET
| VV |  | ((1,06+0,51*2)*0,16)*4+((1,2+0,51*2)*0,16)*1"řez I |  | 1.686 | [12 empty] | VV | 2 | 2 | True | 0 | ROZPOCET
| VV |  | (0,2+0,51*2)*(0,23+7,450+0,16)*5"řez H |  | 47.824 | [12 empty] | VV | 2 | 2 | True | 0 | ROZPOCET
| VV |  | (0,26*2)*31,967 |  | 16.623 | [12 empty] | VV | 2 | 2 | True | 0 | ROZPOCET
| VV |  | (0,26*2)*13,117 |  | 6.821 | [12 empty] | VV | 2 | 2 | True | 0 | ROZPOCET
| VV |  | (0,51*2)*18,01 |  | 18.37 | [12 empty] | VV | 2 | 2 | True | 0 | ROZPOCET
| VV |  | (2*0,26)*31,992 |  | 16.636 | [12 empty] | VV | 2 | 2 | True | 0 | ROZPOCET
| VV |  | (2*0,25)*31,992 |  | 15.996 | [12 empty] | VV | 2 | 2 | True | 0 | ROZPOCET
| VV |  | (2*0,26)*13,312 |  | 6.922 | [12 empty] | VV | 2 | 2 | True | 0 | ROZPOCET
| VV |  | (2*0,25)*13,312 |  | 6.656 | [12 empty] | VV | 2 | 2 | True | 0 | ROZPOCET
| VV |  | 0,38*(2,0*9+2,250*3) |  | 9.405 | [12 empty] | VV | 2 | 2 | True | 0 | ROZPOCET
| VV |  | (2*0,26)*18,26 |  | 9.495 | [12 empty] | VV | 2 | 2 | True | 0 | ROZPOCET
| VV |  | (2*0,25)*18,26 |  | 9.13 | [12 empty] | VV | 2 | 2 | True | 0 | ROZPOCET
| VV |  | (2*0,26)*8,0 |  | 4.16 | [12 empty] | VV | 2 | 2 | True | 0 | ROZPOCET
| VV |  | ((0,625+0,420)/2+0,25*2)*8,0 |  | 8.18 | [12 empty] | VV | 2 | 2 | True | 0 | ROZPOCET
| VV |  | (2*0,51)*1,025 |  | 1.046 | [12 empty] | VV | 2 | 2 | True | 0 | ROZPOCET
| VV |  | (2*0,51)*1,94 |  | 1.979 | [12 empty] | VV | 2 | 2 | True | 0 | ROZPOCET
| VV |  | (2*0,51)*1,75 |  | 1.785 | [12 empty] | VV | 2 | 2 | True | 0 | ROZPOCET
| VV |  | (2*0,51)*0,44 |  | 0.449 | [12 empty] | VV | 2 | 2 | True | 0 | ROZPOCET
| VV |  | (2*0,51)*7,9 |  | 8.058 | [12 empty] | VV | 2 | 2 | True | 0 | ROZPOCET
| VV |  | ((0,395+0,44)/2+0,25*2)*7,9 |  | 7.248 | [12 empty] | VV | 2 | 2 | True | 0 | ROZPOCET
| VV |  | Mezisoučet |  | 282.571 | [12 empty] | VV | 2 | 3 | True | 0 | ROZPOCET
| VV |  | "3.NP | [14 empty] | VV | 2 | 1 | True | 0 | ROZPOCET
| VV |  | ((1,060+0,25*2)*(4,730+0,23+0,15))*4+((1,2+0,25*2)*(4,730+0,23+0,15))*1"řez I |  | 40.573 | [12 empty] | VV | 2 | 2 | True | 0 | ROZPOCET
| VV |  | ((0,2+0,26*2)*(4,730+0,23+0,15))*5"řez I |  | 18.396 | [12 empty] | VV | 2 | 2 | True | 0 | ROZPOCET
| VV |  | ((1,06+0,25*2)*2,72)*4+((1,2+0,25*2)*2,72)*1"řez I |  | 21.597 | [12 empty] | VV | 2 | 2 | True | 0 | ROZPOCET
| VV |  | ((1,06+0,51*2)*0,16)*4+((1,2+0,51*2)*0,16)*1"řez I |  | 1.686 | [12 empty] | VV | 2 | 2 | True | 0 | ROZPOCET
| VV |  | (0,2+0,51*2)*(0,23+7,450+0,16)*5"řez H |  | 47.824 | [12 empty] | VV | 2 | 2 | True | 0 | ROZPOCET
| VV |  | (0,26*2)*31,967 |  | 16.623 | [12 empty] | VV | 2 | 2 | True | 0 | ROZPOCET
| VV |  | (0,26*2)*13,117 |  | 6.821 | [12 empty] | VV | 2 | 2 | True | 0 | ROZPOCET
| VV |  | (0,51*2)*18,01 |  | 18.37 | [12 empty] | VV | 2 | 2 | True | 0 | ROZPOCET
| VV |  | (2*0,26)*31,992 |  | 16.636 | [12 empty] | VV | 2 | 2 | True | 0 | ROZPOCET
| VV |  | (2*0,25)*31,992 |  | 15.996 | [12 empty] | VV | 2 | 2 | True | 0 | ROZPOCET
| VV |  | (2*0,26)*13,312 |  | 6.922 | [12 empty] | VV | 2 | 2 | True | 0 | ROZPOCET
| VV |  | (2*0,25)*13,312 |  | 6.656 | [12 empty] | VV | 2 | 2 | True | 0 | ROZPOCET
| VV |  | 0,38*(2,0*9+2,250*3) |  | 9.405 | [12 empty] | VV | 2 | 2 | True | 0 | ROZPOCET
| VV |  | (2*0,26)*19,283 |  | 10.027 | [12 empty] | VV | 2 | 2 | True | 0 | ROZPOCET
| VV |  | (2*0,25)*19,283 |  | 9.642 | [12 empty] | VV | 2 | 2 | True | 0 | ROZPOCET
| VV |  | (2*0,26)*8,0 |  | 4.16 | [12 empty] | VV | 2 | 2 | True | 0 | ROZPOCET
| VV |  | ((0,625+0,420)/2+0,25*2)*8,0 |  | 8.18 | [12 empty] | VV | 2 | 2 | True | 0 | ROZPOCET
| VV |  | (2*0,51)*(0,16+1,75+0,14) |  | 2.091 | [12 empty] | VV | 2 | 2 | True | 0 | ROZPOCET
| VV |  | (2*0,51)*7,9 |  | 8.058 | [12 empty] | VV | 2 | 2 | True | 0 | ROZPOCET
| VV |  | ((0,395+0,44)/2+0,25*2)*7,9 |  | 7.248 | [12 empty] | VV | 2 | 2 | True | 0 | ROZPOCET
| VV |  | Mezisoučet |  | 276.911 | [12 empty] | VV | 2 | 3 | True | 0 | ROZPOCET
| VV |  | Součet |  | 861.463 | [12 empty] | VV | 2 | 4 | True | 1 | ROZPOCET
120 | K | 413352115 | Podpěrná konstrukce nosníků a průvlaků výšky podepření do 4 m výšky nosníku (po spodní hranu stropní desky) přes 100 cm zřízení | m2 | 196.606 |  | 0 | CS ÚRS 2024 01 |  | základní |  | 0 | 0.00161 | 0.31654 | 0 | 0 | 4 | K | 2 |  |  |  | ROZPOCET | 0 | 0 | 0 | 0 | 0 | 1 | 0 | 4 | 1498726670
| Online PSC |  | https://podminky.urs.cz/item/CS_URS_2024_01/413352115 | [14 empty] | Online PSC | 2
| VV |  | "1.NP | [14 empty] | VV | 2 | 1 | True | 0 | ROZPOCET
| VV |  | ((1,060)*(5,45+0,23+0,15))*4"řez I |  | 24.719 | [12 empty] | VV | 2 | 2 | True | 0 | ROZPOCET
| VV |  | ((0,41)*2*2,0)*4"řez I |  | 6.56 | [12 empty] | VV | 2 | 2 | True | 0 | ROZPOCET
| VV |  | ((1,06)*0,16)*4"řez I |  | 0.678 | [12 empty] | VV | 2 | 2 | True | 0 | ROZPOCET
| VV |  | ((1,240)*(0,15+0,23+7,450+0,16))*2"řez H |  | 19.815 | [12 empty] | VV | 2 | 2 | True | 0 | ROZPOCET
| VV |  | ((1,2)*(4,730+0,23+0,15))*1 |  | 6.132 | [12 empty] | VV | 2 | 2 | True | 0 | ROZPOCET
| VV |  | ((0,48)*2,72*2)*1 |  | 2.611 | [12 empty] | VV | 2 | 2 | True | 0 | ROZPOCET
| VV |  | ((1,2)*0,16)*1 |  | 0.192 | [12 empty] | VV | 2 | 2 | True | 0 | ROZPOCET
| VV |  | 0,38*(2,0*9+2,250*3) |  | 9.405 | [12 empty] | VV | 2 | 2 | True | 0 | ROZPOCET
| VV |  | ((0,625+0,420)/2)*8,0 |  | 4.18 | [12 empty] | VV | 2 | 2 | True | 0 | ROZPOCET
| VV |  | 0,465*1,750 |  | 0.814 | [12 empty] | VV | 2 | 2 | True | 0 | ROZPOCET
| VV |  | ((0,395+0,44)/2)*7,9 |  | 3.298 | [12 empty] | VV | 2 | 2 | True | 0 | ROZPOCET
| VV |  | Mezisoučet |  | 78.404 | [12 empty] | VV | 2 | 3 | True | 0 | ROZPOCET
| VV |  | "2.NP | [14 empty] | VV | 2 | 1 | True | 0 | ROZPOCET
| VV |  | ((1,060)*(4,730+0,23+0,15))*4+((1,2)*(4,730+0,23+0,15))*1"řez I |  | 27.798 | [12 empty] | VV | 2 | 2 | True | 0 | ROZPOCET
| VV |  | ((0,41)*2*2,72)*4+((0,48)*2*2,72)*1"řez I |  | 11.533 | [12 empty] | VV | 2 | 2 | True | 0 | ROZPOCET
| VV |  | ((1,06)*0,16)*4+((1,06)*0,16)*1"řez I |  | 0.848 | [12 empty] | VV | 2 | 2 | True | 0 | ROZPOCET
| VV |  | 0,38*(2,0*9+2,250*3) |  | 9.405 | [12 empty] | VV | 2 | 2 | True | 0 | ROZPOCET
| VV |  | ((0,625+0,420)/2)*8,0 |  | 4.18 | [12 empty] | VV | 2 | 2 | True | 0 | ROZPOCET
| VV |  | 0,465*1,750 |  | 0.814 | [12 empty] | VV | 2 | 2 | True | 0 | ROZPOCET
| VV |  | ((0,395+0,44)/2)*7,9 |  | 3.298 | [12 empty] | VV | 2 | 2 | True | 0 | ROZPOCET
| VV |  | Mezisoučet |  | 57.876 | [12 empty] | VV | 2 | 3 | True | 0 | ROZPOCET
| VV |  | "3.NP | [14 empty] | VV | 2 | 1 | True | 0 | ROZPOCET
| VV |  | ((1,060)*(4,730+0,23+0,15))*4+((1,2)*(4,730+0,23+0,15))*1"řez I |  | 27.798 | [12 empty] | VV | 2 | 2 | True | 0 | ROZPOCET
| VV |  | ((1,06)*2,72)*4+((1,2)*2,72)*1"řez I |  | 14.797 | [12 empty] | VV | 2 | 2 | True | 0 | ROZPOCET
| VV |  | ((1,06)*0,16)*4+((1,06)*0,16)*1"řez I |  | 0.848 | [12 empty] | VV | 2 | 2 | True | 0 | ROZPOCET
| VV |  | 0,38*(2,0*9+2,250*3) |  | 9.405 | [12 empty] | VV | 2 | 2 | True | 0 | ROZPOCET
| VV |  | ((0,625+0,420)/2)*8,0 |  | 4.18 | [12 empty] | VV | 2 | 2 | True | 0 | ROZPOCET
| VV |  | ((0,395+0,44)/2)*7,9 |  | 3.298 | [12 empty] | VV | 2 | 2 | True | 0 | ROZPOCET
| VV |  | Mezisoučet |  | 60.326 | [12 empty] | VV | 2 | 3 | True | 0 | ROZPOCET
| VV |  | Součet |  | 196.606 | [12 empty] | VV | 2 | 4 | True | 1 | ROZPOCET
121 | K | 413352116 | Podpěrná konstrukce nosníků a průvlaků výšky podepření do 4 m výšky nosníku (po spodní hranu stropní desky) přes 100 cm odstranění | m2 | 196.606 |  | 0 | CS ÚRS 2024 01 |  | základní |  | 0 | 0 | 0 | 0 | 0 | 4 | K | 2 |  |  |  | ROZPOCET | 0 | 0 | 0 | 0 | 0 | 1 | 0 | 4 | -259932239
| Online PSC |  | https://podminky.urs.cz/item/CS_URS_2024_01/413352116 | [14 empty] | Online PSC | 2
| VV |  | "1.NP | [14 empty] | VV | 2 | 1 | True | 0 | ROZPOCET
| VV |  | ((1,060)*(5,45+0,23+0,15))*4"řez I |  | 24.719 | [12 empty] | VV | 2 | 2 | True | 0 | ROZPOCET
| VV |  | ((0,41)*2*2,0)*4"řez I |  | 6.56 | [12 empty] | VV | 2 | 2 | True | 0 | ROZPOCET
| VV |  | ((1,06)*0,16)*4"řez I |  | 0.678 | [12 empty] | VV | 2 | 2 | True | 0 | ROZPOCET
| VV |  | ((1,240)*(0,15+0,23+7,450+0,16))*2"řez H |  | 19.815 | [12 empty] | VV | 2 | 2 | True | 0 | ROZPOCET
| VV |  | ((1,2)*(4,730+0,23+0,15))*1 |  | 6.132 | [12 empty] | VV | 2 | 2 | True | 0 | ROZPOCET
| VV |  | ((0,48)*2,72*2)*1 |  | 2.611 | [12 empty] | VV | 2 | 2 | True | 0 | ROZPOCET
| VV |  | ((1,2)*0,16)*1 |  | 0.192 | [12 empty] | VV | 2 | 2 | True | 0 | ROZPOCET
| VV |  | 0,38*(2,0*9+2,250*3) |  | 9.405 | [12 empty] | VV | 2 | 2 | True | 0 | ROZPOCET
| VV |  | ((0,625+0,420)/2)*8,0 |  | 4.18 | [12 empty] | VV | 2 | 2 | True | 0 | ROZPOCET
| VV |  | 0,465*1,750 |  | 0.814 | [12 empty] | VV | 2 | 2 | True | 0 | ROZPOCET
| VV |  | ((0,395+0,44)/2)*7,9 |  | 3.298 | [12 empty] | VV | 2 | 2 | True | 0 | ROZPOCET
| VV |  | Mezisoučet |  | 78.404 | [12 empty] | VV | 2 | 3 | True | 0 | ROZPOCET
| VV |  | "2.NP | [14 empty] | VV | 2 | 1 | True | 0 | ROZPOCET
| VV |  | ((1,060)*(4,730+0,23+0,15))*4+((1,2)*(4,730+0,23+0,15))*1"řez I |  | 27.798 | [12 empty] | VV | 2 | 2 | True | 0 | ROZPOCET
| VV |  | ((0,41)*2*2,72)*4+((0,48)*2*2,72)*1"řez I |  | 11.533 | [12 empty] | VV | 2 | 2 | True | 0 | ROZPOCET
| VV |  | ((1,06)*0,16)*4+((1,06)*0,16)*1"řez I |  | 0.848 | [12 empty] | VV | 2 | 2 | True | 0 | ROZPOCET
| VV |  | 0,38*(2,0*9+2,250*3) |  | 9.405 | [12 empty] | VV | 2 | 2 | True | 0 | ROZPOCET
| VV |  | ((0,625+0,420)/2)*8,0 |  | 4.18 | [12 empty] | VV | 2 | 2 | True | 0 | ROZPOCET
| VV |  | 0,465*1,750 |  | 0.814 | [12 empty] | VV | 2 | 2 | True | 0 | ROZPOCET
| VV |  | ((0,395+0,44)/2)*7,9 |  | 3.298 | [12 empty] | VV | 2 | 2 | True | 0 | ROZPOCET
| VV |  | Mezisoučet |  | 57.876 | [12 empty] | VV | 2 | 3 | True | 0 | ROZPOCET
| VV |  | "3.NP | [14 empty] | VV | 2 | 1 | True | 0 | ROZPOCET
| VV |  | ((1,060)*(4,730+0,23+0,15))*4+((1,2)*(4,730+0,23+0,15))*1"řez I |  | 27.798 | [12 empty] | VV | 2 | 2 | True | 0 | ROZPOCET
| VV |  | ((1,06)*2,72)*4+((1,2)*2,72)*1"řez I |  | 14.797 | [12 empty] | VV | 2 | 2 | True | 0 | ROZPOCET
| VV |  | ((1,06)*0,16)*4+((1,06)*0,16)*1"řez I |  | 0.848 | [12 empty] | VV | 2 | 2 | True | 0 | ROZPOCET
| VV |  | 0,38*(2,0*9+2,250*3) |  | 9.405 | [12 empty] | VV | 2 | 2 | True | 0 | ROZPOCET
| VV |  | ((0,625+0,420)/2)*8,0 |  | 4.18 | [12 empty] | VV | 2 | 2 | True | 0 | ROZPOCET
| VV |  | ((0,395+0,44)/2)*7,9 |  | 3.298 | [12 empty] | VV | 2 | 2 | True | 0 | ROZPOCET
| VV |  | Mezisoučet |  | 60.326 | [12 empty] | VV | 2 | 3 | True | 0 | ROZPOCET
| VV |  | Součet |  | 196.606 | [12 empty] | VV | 2 | 4 | True | 1 | ROZPOCET
122 | K | 413361821 | Výztuž nosníků včetně stěnových i jeřábových drah, volných trámů, průvlaků, rámových příčlí, ztužidel, konzol, vodorovných táhel apod. tyčových konstrukcí lemujících nebo vyztužujících stropní a podobné střešní konstrukce z betonářské oceli 10 505 (R) nebo BSt 500 | t | 23.199 |  | 0 | CS ÚRS 2024 01 |  | základní |  | 0 | 1.0551 | 24.4777 | 0 | 0 | 4 | K | 2 |  |  |  | ROZPOCET | 0 | 0 | 0 | 0 | 0 | 1 | 0 | 4 | 373206792
| Online PSC |  | https://podminky.urs.cz/item/CS_URS_2024_01/413361821 | [14 empty] | Online PSC | 2
| VV |  | "1.NP | [14 empty] | VV | 2 | 1 | True | 0 | ROZPOCET
| VV |  | (18,269+21,378)*0,23 |  | 9.119 | [12 empty] | VV | 2 | 2 | True | 0 | ROZPOCET
| VV |  | "2.NP | [14 empty] | VV | 2 | 1 | True | 0 | ROZPOCET
| VV |  | (35,061)*0,21 |  | 7.363 | [12 empty] | VV | 2 | 2 | True | 0 | ROZPOCET
| VV |  | "3.NP | [14 empty] | VV | 2 | 1 | True | 0 | ROZPOCET
| VV |  | (35,351)*0,19 |  | 6.717 | [12 empty] | VV | 2 | 2 | True | 0 | ROZPOCET
| VV |  | Součet |  | 23.199 | [12 empty] | VV | 2 | 4 | True | 1 | ROZPOCET
| D | 5 | Komunikace pozemní |  |  |  | 0 |  |  |  |  | 0 |  | 79.2014 |  | 0 | 1 | D | 1 |  |  |  | ROZPOCET | [6 empty] | 0
123 | K | 564831011 | Podklad ze štěrkodrti ŠD s rozprostřením a zhutněním plochy jednotlivě do 100 m2, po zhutnění tl. 100 mm | m2 | 357.52 |  | 0 | CS ÚRS 2024 01 |  | základní |  | 0 | 0 | 0 | 0 | 0 | 4 | K | 2 |  |  |  | ROZPOCET | 0 | 0 | 0 | 0 | 0 | 1 | 0 | 4 | 21384211
| Online PSC |  | https://podminky.urs.cz/item/CS_URS_2024_01/564831011 | [14 empty] | Online PSC | 2
| VV |  | 31,76*2,0"komunikace |  | 63.52 | [12 empty] | VV | 2 | 2 | True | 0 | ROZPOCET
| VV |  | 60+44"komunikace |  | 104 | [12 empty] | VV | 2 | 2 | True | 0 | ROZPOCET
| VV |  | 190"komunikace |  | 190 | [12 empty] | VV | 2 | 2 | True | 0 | ROZPOCET
| VV |  | Součet |  | 357.52 | [12 empty] | VV | 2 | 4 | True | 1 | ROZPOCET
124 | K | 564851011 | Podklad ze štěrkodrti ŠD s rozprostřením a zhutněním plochy jednotlivě do 100 m2, po zhutnění tl. 150 mm | m2 | 357.52 |  | 0 | CS ÚRS 2024 01 |  | základní |  | 0 | 0 | 0 | 0 | 0 | 4 | K | 2 |  |  |  | ROZPOCET | 0 | 0 | 0 | 0 | 0 | 1 | 0 | 4 | -122209462
| Online PSC |  | https://podminky.urs.cz/item/CS_URS_2024_01/564851011 | [14 empty] | Online PSC | 2
| VV |  | 31,76*2,0"komunikace |  | 63.52 | [12 empty] | VV | 2 | 2 | True | 0 | ROZPOCET
| VV |  | 60+44"komunikace |  | 104 | [12 empty] | VV | 2 | 2 | True | 0 | ROZPOCET
| VV |  | 190"komunikace |  | 190 | [12 empty] | VV | 2 | 2 | True | 0 | ROZPOCET
| VV |  | Součet |  | 357.52 | [12 empty] | VV | 2 | 4 | True | 1 | ROZPOCET
125 | K | 596211113 | Kladení dlažby z betonových zámkových dlaždic komunikací pro pěší ručně s ložem z kameniva těženého nebo drceného tl. do 40 mm, s vyplněním spár s dvojitým hutněním, vibrováním a se smetením přebytečného materiálu na krajnici tl. 60 mm skupiny A, pro plochy přes 300 m2 | m2 | 357.52 |  | 0 | CS ÚRS 2024 01 |  | základní |  | 0 | 0.08922 | 31.8979 | 0 | 0 | 4 | K | 2 |  |  |  | ROZPOCET | 0 | 0 | 0 | 0 | 0 | 1 | 0 | 4 | -20471357
| Online PSC |  | https://podminky.urs.cz/item/CS_URS_2024_01/596211113 | [14 empty] | Online PSC | 2
126 | M | 59245018 | dlažba skladebná betonová 200x100mm tl 60mm přírodní | m2 | 266.155 |  | 0 | CS ÚRS 2024 01 |  | základní |  | 0 | 0.131 | 34.8663 | 0 | 0 | 8 | M | 2 |  |  |  | ROZPOCET | 0 | 0 | 0 | 0 | 0 | 1 | 0 | 4 | -2001627791
| VV |  | 31,76*2,0"komunikace |  | 63.52 | [12 empty] | VV | 2 | 2 | True | 0 | ROZPOCET
| VV |  | 60+44"komunikace |  | 104 | [12 empty] | VV | 2 | 2 | True | 0 | ROZPOCET
| VV |  | 190-94"komunikace |  | 96 | [12 empty] | VV | 2 | 2 | True | 0 | ROZPOCET
| VV |  | Součet |  | 263.52 | [12 empty] | VV | 2 | 4 | True | 1 | ROZPOCET
| VV |  | 263,52*1,01 'Přepočtené koeficientem množství |  | 266.155 | [12 empty] | VV | 2 | 2 | False | 1 | ROZPOCET
127 | M | 59245008 | dlažba skladebná betonová 200x100mm tl 60mm barevná | m2 | 94.94 |  | 0 | CS ÚRS 2024 01 |  | základní |  | 0 | 0.131 | 12.4371 | 0 | 0 | 8 | M | 2 |  |  |  | ROZPOCET | 0 | 0 | 0 | 0 | 0 | 1 | 0 | 4 | -1683758036
| VV |  | 5,0*18,8"parková stání |  | 94 | [12 empty] | VV | 2 | 2 | True | 0 | ROZPOCET
| VV |  | Součet |  | 94 | [12 empty] | VV | 2 | 4 | True | 1 | ROZPOCET
| VV |  | 94*1,01 'Přepočtené koeficientem množství |  | 94.94 | [12 empty] | VV | 2 | 2 | False | 1 | ROZPOCET
128 | K | 596211114 | Kladení dlažby z betonových zámkových dlaždic komunikací pro pěší ručně s ložem z kameniva těženého nebo drceného tl. do 40 mm, s vyplněním spár s dvojitým hutněním, vibrováním a se smetením přebytečného materiálu na krajnici tl. 60 mm skupiny A, pro plochy Příplatek k cenám za dlažbu z prvků dvou barev | m2 | 94 |  | 0 | CS ÚRS 2024 01 |  | základní |  | 0 | 0 | 0 | 0 | 0 | 4 | K | 2 |  |  |  | ROZPOCET | 0 | 0 | 0 | 0 | 0 | 1 | 0 | 4 | -718926948
| Online PSC |  | https://podminky.urs.cz/item/CS_URS_2024_01/596211114 | [14 empty] | Online PSC | 2
| VV |  | 5,0*18,8"parková stání |  | 94 | [12 empty] | VV | 2 | 2 | True | 0 | ROZPOCET
| VV |  | Součet |  | 94 | [12 empty] | VV | 2 | 4 | True | 1 | ROZPOCET
| D | 6 | Úpravy povrchů, podlahy a osazování výplní |  |  |  | 0 |  |  |  |  | 0 |  | 528.3302 |  | 0 | 1 | D | 1 |  |  |  | ROZPOCET | [6 empty] | 0
129 | K | 612131301 | Podkladní a spojovací vrstva vnitřních omítaných ploch cementový postřik nanášený strojně celoplošně stěn | m2 | 5246.952 |  | 0 | CS ÚRS 2024 01 |  | základní |  | 0 | 0.00735 | 38.5651 | 0 | 0 | 4 | K | 2 |  |  |  | ROZPOCET | 0 | 0 | 0 | 0 | 0 | 1 | 0 | 4 | -1353559802
| Online PSC |  | https://podminky.urs.cz/item/CS_URS_2024_01/612131301 | [14 empty] | Online PSC | 2
| VV |  | 1085,151 |  | 1085.151 | [12 empty] | VV | 2 | 2 | True | 0 | ROZPOCET
| VV |  | 4161,801 |  | 4161.801 | [12 empty] | VV | 2 | 2 | True | 0 | ROZPOCET
| VV |  | Součet |  | 5246.952 | [12 empty] | VV | 2 | 4 | True | 1 | ROZPOCET
130 | K | 612142002 | Pletivo vnitřních ploch v ploše nebo pruzích, na plném podkladu sklovláknité upevněné provizorním přichycením stěn | m2 | 5246.952 |  | 0 | CS ÚRS 2024 01 |  | základní |  | 0 | 0.00028 | 1.4691 | 0 | 0 | 4 | K | 2 |  |  |  | ROZPOCET | 0 | 0 | 0 | 0 | 0 | 1 | 0 | 4 | -986592298
| Online PSC |  | https://podminky.urs.cz/item/CS_URS_2024_01/612142002 | [14 empty] | Online PSC | 2
| VV |  | 1085,151 |  | 1085.151 | [12 empty] | VV | 2 | 2 | True | 0 | ROZPOCET
| VV |  | 4161,801 |  | 4161.801 | [12 empty] | VV | 2 | 2 | True | 0 | ROZPOCET
| VV |  | Součet |  | 5246.952 | [12 empty] | VV | 2 | 4 | True | 1 | ROZPOCET
131 | K | 612321321 | Omítka vápenocementová vnitřních ploch nanášená strojně jednovrstvá, tloušťky do 10 mm hladká svislých konstrukcí stěn | m2 | 1085.151 |  | 0 | CS ÚRS 2024 01 |  | základní |  | 0 | 0.0136 | 14.7581 | 0 | 0 | 4 | K | 2 |  |  |  | ROZPOCET | 0 | 0 | 0 | 0 | 0 | 1 | 0 | 4 | -2111864110
| Online PSC |  | https://podminky.urs.cz/item/CS_URS_2024_01/612321321 | [14 empty] | Online PSC | 2
| VV |  | "1.NP | [14 empty] | VV | 2 | 1 | True | 0 | ROZPOCET
| VV |  | "pod obklady | [14 empty] | VV | 2 | 1 | True | 0 | ROZPOCET
| VV |  | 2,7*(1,520*2+1,3*2+1,123*2+0,9905*2)-(0,8*1,97+0,6*1,97*2)"u šatny SO01-113 |  | 22.701 | [12 empty] | VV | 2 | 2 | True | 0 | ROZPOCET
| VV |  | 2,7*(1,495*2+2,935*2+1,220*2)+(0,519*2)-(0,7*1,97*3)"N.01.135 koupelna |  | 27.411 | [12 empty] | VV | 2 | 2 | True | 0 | ROZPOCET
| VV |  | 2,7*(1,445*2+2,935*2+1,355*2)+(0,655*2)-(0,7*1,97*3)"N.01.131 koupelna |  | 28.142 | [12 empty] | VV | 2 | 2 | True | 0 | ROZPOCET
| VV |  | 1,5*(2,015*2+3,185*2)-(0,8*1,5)+1,75*(1,165*2+3,185*2+0,43*2)-(0,8*1,75*2)"N.01.126 WC + úklid |  | 28.33 | [12 empty] | VV | 2 | 2 | True | 0 | ROZPOCET
| VV |  | 0,6*(3,5+2,515+0,8)"N.01.137 kuchyňka |  | 4.089 | [12 empty] | VV | 2 | 2 | True | 0 | ROZPOCET
| VV |  | 2,7*(2,735*2+1,55*2)+2,1*1,55*2+0,85*0,1-(0,7*1,97*3)"N.01.125 koupelna |  | 25.597 | [12 empty] | VV | 2 | 2 | True | 0 | ROZPOCET
| VV |  | 2,7*(2,735*2+2,750*2)-0,8*1,97"N.01.118 koupelna |  | 28.043 | [12 empty] | VV | 2 | 2 | True | 0 | ROZPOCET
| VV |  | 2,7*(2,735*2+1,55*2)+2,1*1,55*2+0,85*0,1-(0,7*1,97*3)"N.01.113 koupelna |  | 25.597 | [12 empty] | VV | 2 | 2 | True | 0 | ROZPOCET
| VV |  | 2,7*(2,735*2+1,55*2)+2,1*1,55*2+0,85*0,1-(0,7*1,97*3)"N.01.112 koupelna |  | 25.597 | [12 empty] | VV | 2 | 2 | True | 0 | ROZPOCET
| VV |  | 2,7*(2,735*2+1,55*2)+2,1*1,55*2+0,85*0,1-(0,7*1,97*3)"N.01.108 koupelna |  | 25.597 | [12 empty] | VV | 2 | 2 | True | 0 | ROZPOCET
| VV |  | 2,7*(2,735*2+1,55*2)+2,1*1,55*2+0,85*0,1-(0,7*1,97*3)"N.01.105 koupelna |  | 25.597 | [12 empty] | VV | 2 | 2 | True | 0 | ROZPOCET
| VV |  | 2,7*(2,735*2+1,55*2)+2,1*1,55*2+0,85*0,1-(0,7*1,97*3)"N.01.103 koupelna |  | 25.597 | [12 empty] | VV | 2 | 2 | True | 0 | ROZPOCET
| VV |  | "2.NP | [14 empty] | VV | 2 | 1 | True | 0 | ROZPOCET
| VV |  | 2,7*(1,495*2+2,935*2+1,220*2)+(0,519*2)-(0,7*1,97*3)"N.02.247 koupelna |  | 27.411 | [12 empty] | VV | 2 | 2 | True | 0 | ROZPOCET
| VV |  | 2,7*(1,445*2+2,935*2+1,355*2)+(0,655*2)-(0,7*1,97*3)"N.02.243 koupelna |  | 28.142 | [12 empty] | VV | 2 | 2 | True | 0 | ROZPOCET
| VV |  | 0,6*(4,271*2+3,406)"N.02.249 kuchyňka |  | 7.169 | [12 empty] | VV | 2 | 2 | True | 0 | ROZPOCET
| VV |  | 1,5*(3,295*2+3,185*2+0,43*2)-0,8*1,5"N.02.238 úklid |  | 19.53 | [12 empty] | VV | 2 | 2 | True | 0 | ROZPOCET
| VV |  | 2,7*(2,735*2+2,750*2)-0,8*1,97"N.02.214 koupelna |  | 28.043 | [12 empty] | VV | 2 | 2 | True | 0 | ROZPOCET
| VV |  | 2,7*(2,735*2+1,55*2)+2,1*1,55*2+0,85*0,1-(0,7*1,97*3)"N.02.204 koupelna |  | 25.597 | [12 empty] | VV | 2 | 2 | True | 0 | ROZPOCET
| VV |  | 2,7*(2,735*2+1,55*2)+2,1*1,55*2+0,85*0,1-(0,7*1,97*3)"N.02.203 koupelna |  | 25.597 | [12 empty] | VV | 2 | 2 | True | 0 | ROZPOCET
| VV |  | 2,7*(2,735*2+1,55*2)+2,1*1,55*2+0,85*0,1-(0,7*1,97*3)"N.02.236 koupelna |  | 25.597 | [12 empty] | VV | 2 | 2 | True | 0 | ROZPOCET
| VV |  | 2,7*(2,735*2+1,55*2)+2,1*1,55*2+0,85*0,1-(0,7*1,97*3)"N.02.232 koupelna |  | 25.597 | [12 empty] | VV | 2 | 2 | True | 0 | ROZPOCET
| VV |  | 2,7*(2,735*2+1,55*2)+2,1*1,55*2+0,85*0,1-(0,7*1,97*3)"N.02.230 koupelna |  | 25.597 | [12 empty] | VV | 2 | 2 | True | 0 | ROZPOCET
| VV |  | 2,7*(2,735*2+1,55*2)+2,1*1,55*2+0,85*0,1-(0,7*1,97*3)"N.02.226 koupelna |  | 25.597 | [12 empty] | VV | 2 | 2 | True | 0 | ROZPOCET
| VV |  | 2,7*(2,735*2+1,55*2)+2,1*1,55*2+0,85*0,1-(0,7*1,97*3)"N.02.224 koupelna |  | 25.597 | [12 empty] | VV | 2 | 2 | True | 0 | ROZPOCET
| VV |  | 2,7*(2,735*2+1,55*2)+2,1*1,55*2+0,85*0,1-(0,7*1,97*3)"N.02.220 koupelna |  | 25.597 | [12 empty] | VV | 2 | 2 | True | 0 | ROZPOCET
| VV |  | 2,7*(2,735*2+1,55*2)+2,1*1,55*2+0,85*0,1-(0,7*1,97*3)"N.02.218 koupelna |  | 25.597 | [12 empty] | VV | 2 | 2 | True | 0 | ROZPOCET
| VV |  | 2,7*(2,735*2+1,55*2)+2,1*1,55*2+0,85*0,1-(0,7*1,97*3)"N.02.210 koupelna |  | 25.597 | [12 empty] | VV | 2 | 2 | True | 0 | ROZPOCET
| VV |  | 2,7*(2,735*2+1,55*2)+2,1*1,55*2+0,85*0,1-(0,7*1,97*3)"N.02.208 koupelna |  | 25.597 | [12 empty] | VV | 2 | 2 | True | 0 | ROZPOCET
| VV |  | "3.NP | [14 empty] | VV | 2 | 1 | True | 0 | ROZPOCET
| VV |  | 2,7*(1,495*2+2,935*2+1,220*2)+(0,519*2)-(0,7*1,97*3)"N.03.338 koupelna |  | 27.411 | [12 empty] | VV | 2 | 2 | True | 0 | ROZPOCET
| VV |  | 2,7*(1,445*2+2,935*2+1,355*2)+(0,655*2)-(0,7*1,97*3)"N.03.334 koupelna |  | 28.142 | [12 empty] | VV | 2 | 2 | True | 0 | ROZPOCET
| VV |  | 0,6*(4,270*2+3,406)"N.03.340 kuchyňka |  | 7.168 | [12 empty] | VV | 2 | 2 | True | 0 | ROZPOCET
| VV |  | 1,5*(3,380*2+3,185*2+0,43*2)-0,8*1,5*2"N.03.330 úklid |  | 18.585 | [12 empty] | VV | 2 | 2 | True | 0 | ROZPOCET
| VV |  | 2,7*(2,735*2+2,750*2+1,1*2+0,1)+2,1*0,85*2+0,1*2,1+0,85*0,1-0,8*1,97"N.03.349 koupelna |  | 38.118 | [12 empty] | VV | 2 | 2 | True | 0 | ROZPOCET
| VV |  | 2,7*(2,735*2+1,55*2)+2,1*1,55*2+0,85*0,1-(0,7*1,97*3)"N.03.344 koupelna |  | 25.597 | [12 empty] | VV | 2 | 2 | True | 0 | ROZPOCET
| VV |  | 2,7*(2,735*2+1,55*2)+2,1*1,55*2+0,85*0,1-(0,7*1,97*3)"N.03.343 koupelna |  | 25.597 | [12 empty] | VV | 2 | 2 | True | 0 | ROZPOCET
| VV |  | 2,7*(2,735*2+1,55*2)+2,1*1,55*2+0,85*0,1-(0,7*1,97*3)"N.03.327 koupelna |  | 25.597 | [12 empty] | VV | 2 | 2 | True | 0 | ROZPOCET
| VV |  | 2,7*(2,735*2+1,55*2)+2,1*1,55*2+0,85*0,1-(0,7*1,97*3)"N.03.322 koupelna |  | 25.597 | [12 empty] | VV | 2 | 2 | True | 0 | ROZPOCET
| VV |  | 2,7*(2,735*2+1,55*2)+2,1*1,55*2+0,85*0,1-(0,7*1,97*3)"N.03.321 koupelna |  | 25.597 | [12 empty] | VV | 2 | 2 | True | 0 | ROZPOCET
| VV |  | 2,7*(2,735*2+1,55*2)+2,1*1,55*2+0,85*0,1-(0,7*1,97*3)"N.03.316 koupelna |  | 25.597 | [12 empty] | VV | 2 | 2 | True | 0 | ROZPOCET
| VV |  | 2,7*(2,735*2+1,55*2)+2,1*1,55*2+0,85*0,1-(0,7*1,97*3)"N.03.315 koupelna |  | 25.597 | [12 empty] | VV | 2 | 2 | True | 0 | ROZPOCET
| VV |  | 2,7*(2,735*2+1,55*2)+2,1*1,55*2+0,85*0,1-(0,7*1,97*3)"N.03.311 koupelna |  | 25.597 | [12 empty] | VV | 2 | 2 | True | 0 | ROZPOCET
| VV |  | 2,7*(2,735*2+1,55*2)+2,1*1,55*2+0,85*0,1-(0,7*1,97*3)"N.03.309 koupelna |  | 25.597 | [12 empty] | VV | 2 | 2 | True | 0 | ROZPOCET
| VV |  | 2,7*(2,735*2+1,55*2)+2,1*1,55*2+0,85*0,1-(0,7*1,97*3)"N.03.305 koupelna |  | 25.597 | [12 empty] | VV | 2 | 2 | True | 0 | ROZPOCET
| VV |  | 2,7*(2,735*2+1,55*2)+2,1*1,55*2+0,85*0,1-(0,7*1,97*3)"N.03.303 koupelna |  | 25.597 | [12 empty] | VV | 2 | 2 | True | 0 | ROZPOCET
| VV |  | Součet |  | 1085.151 | [12 empty] | VV | 2 | 4 | True | 1 | ROZPOCET
132 | K | 612321341 | Omítka vápenocementová vnitřních ploch nanášená strojně dvouvrstvá, tloušťky jádrové omítky do 10 mm a tloušťky štuku do 3 mm štuková svislých konstrukcí stěn | m2 | 4161.801 |  | 0 | CS ÚRS 2024 01 |  | základní |  | 0 | 0.01628 | 67.7541 | 0 | 0 | 4 | K | 2 |  |  |  | ROZPOCET | 0 | 0 | 0 | 0 | 0 | 1 | 0 | 4 | -1840135004
| Online PSC |  | https://podminky.urs.cz/item/CS_URS_2024_01/612321341 | [14 empty] | Online PSC | 2
| VV |  | "1.NP dlažba | [14 empty] | VV | 2 | 1 | True | 0 | ROZPOCET
| VV |  | 2,8*(6,95*2+3,370*2)+0,2*(2,0*2+0,9)-(0,8*1,97)"N.01.128 sušení prádla |  | 57.196 | [12 empty] | VV | 2 | 2 | True | 0 | ROZPOCET
| VV |  | 1,3*(2,015*2+3,185*2)-0,8*0,47+1,05*(1,165*2+3,185*2)+0,22*0,43*2+0,9*0,43-0,22*0,8*1,97"N.01.126 WC + úklid |  | 22.508 | [12 empty] | VV | 2 | 2 | True | 0 | ROZPOCET
| VV |  | 2,9*(4,270*2+2,515*2)-0,8*1,97+0,2*(2,0*2+0,86)+0,43*(2,05*1,750*2)-2,05*1,750-0,6*(3,5+2,515)"N.01.137 kuchyňka |  | 34.638 | [12 empty] | VV | 2 | 2 | True | 0 | ROZPOCET
| VV |  | 2,8*(1,3*2+3,0*2)-0,8*1,97"N.01.119 sklad |  | 22.504 | [12 empty] | VV | 2 | 2 | True | 0 | ROZPOCET
| VV |  | 2,9*(3,377*2+4,270*2)-2,0*3,0*2+0,43*(2,3*4+2,0*2)"N.01.138 chodba |  | 38.029 | [12 empty] | VV | 2 | 2 | True | 0 | ROZPOCET
| VV |  | 2,9*(3,382*2+2,479*2)-1,6*1,97+0,43*(1,75+2,1*2)"N.01.139 vstup |  | 33.4 | [12 empty] | VV | 2 | 2 | True | 0 | ROZPOCET
| VV |  | 2,8*(2,0*2+3,215*2)-0,8*1,97+0,1*(0,8+2,0*2)-1,5*1,0+0,1*(1,5*1,0*2)"N.01.122 vrátnice |  | 26.908 | [12 empty] | VV | 2 | 2 | True | 0 | ROZPOCET
| VV |  | "2.NP dlažba | [14 empty] | VV | 2 | 1 | True | 0 | ROZPOCET
| VV |  | 2,9*(3,406*2+4,271*2)-0,8*1,97+0,2*(0,8+2,0*2)-1,5*1,8+0,43*(1,5+1,8*2)-0,6*(4,271*2+3,406)"N.02.249 kuchyňka |  | 36.235 | [12 empty] | VV | 2 | 2 | True | 0 | ROZPOCET
| VV |  | 1,3*(3,295*2+3,185*2)-0,8*0,47+0,43*(0,9+0,47*2)"N.02.238 úklid |  | 17.263 | [12 empty] | VV | 2 | 2 | True | 0 | ROZPOCET
| VV |  | "3.NP dlažba | [14 empty] | VV | 2 | 1 | True | 0 | ROZPOCET
| VV |  | 2,9*(3,405*2+4,270*2)-0,8*1,97+0,2*(0,8+2,0*2)-1,5*1,8+0,43*(1,5+1,8*2)-0,6*(4,270*2+3,405)"N.03.340 kuchyňka |  | 36.225 | [12 empty] | VV | 2 | 2 | True | 0 | ROZPOCET
| VV |  | 1,3*(3,380*2+3,185*2)-0,8*0,47*2+0,43*(0,9+0,47*2)"N.03.330 úklid |  | 17.108 | [12 empty] | VV | 2 | 2 | True | 0 | ROZPOCET
| VV |  | Mezisoučet |  | 342.014 | [12 empty] | VV | 2 | 3 | True | 0 | ROZPOCET
| VV |  | "1.NP akustický vynil | [14 empty] | VV | 2 | 1 | True | 0 | ROZPOCET
| VV |  | 2,9*(3,285*2+3,9*2)-0,9*2,1+0,1*(2,1*2+0,9)-2,35*1,75+0,43*(2,35+1,75*2)"N.01.133 pokoj |  | 38.696 | [12 empty] | VV | 2 | 2 | True | 0 | ROZPOCET
| VV |  | 2,9*(3,34*2+3,9*2)-1,0*2,1+0,1*(2,1*2+1,0)-2,35*1,75+0,43*(2,35+1,75*2)"N.01.130 pokoj |  | 38.815 | [12 empty] | VV | 2 | 2 | True | 0 | ROZPOCET
| VV |  | 2,8*(4,6*2+3,545*2)-0,8*1,97-2,0*1,75+0,38*(2,0+1,75*2)"N.01.123 vychovatel -zázemí |  | 42.626 | [12 empty] | VV | 2 | 2 | True | 0 | ROZPOCET
| VV |  | 2,8*(4,6*2+5,913*2)-1,25*2,1+0,1*(1,25+2,1*2)-2,25*1,75+0,38*(2,25+1,75*2)"N.01.117 pokoj |  | 55.04 | [12 empty] | VV | 2 | 2 | True | 0 | ROZPOCET
| VV |  | 2,8*(4,6*2+3,5*2)-1,0*2,1+0,1*(1,0+2,1*2)-2,25*1,75+0,38*(2,25+1,75*2)"N.01.114 pokoj |  | 42.028 | [12 empty] | VV | 2 | 2 | True | 0 | ROZPOCET
| VV |  | 2,8*(4,6*2+3,5*2)-1,0*2,1+0,1*(1,0+2,1*2)-2,25*1,75+0,38*(2,25+1,75*2)"N.01.110 pokoj |  | 42.028 | [12 empty] | VV | 2 | 2 | True | 0 | ROZPOCET
| VV |  | 2,8*(4,6*2+3,35*2)-0,9*2,1+0,1*(0,9+2,1*2)-2,0*1,75+0,38*(2,0+1,75*2)"N.01.101 pokoj |  | 41.73 | [12 empty] | VV | 2 | 2 | True | 0 | ROZPOCET
| VV |  | 2,8*(4,6*2+3,35*2)-0,9*2,1+0,1*(0,9+2,1*2)-2,0*1,75+0,38*(2,0+1,75*2)"N.01.104 pokoj |  | 41.73 | [12 empty] | VV | 2 | 2 | True | 0 | ROZPOCET
| VV |  | 2,8*(4,6*2+3,35*2)-0,9*2,1+0,1*(0,9+2,1*2)-2,0*1,75+0,38*(2,0+1,75*2)"N.01.109 pokoj |  | 41.73 | [12 empty] | VV | 2 | 2 | True | 0 | ROZPOCET
| VV |  | "2.NP akustický vynil | [14 empty] | VV | 2 | 1 | True | 0 | ROZPOCET
| VV |  | 2,9*(3,285*2+3,9*2)-0,9*2,1+0,1*(2,1*2+0,9)-2,35*1,75+0,43*(2,35+1,75*2)"N.02.245 pokoj |  | 38.696 | [12 empty] | VV | 2 | 2 | True | 0 | ROZPOCET
| VV |  | 2,9*(3,34*2+3,9*2)-1,0*2,1+0,1*(2,1*2+1,0)-2,35*1,75+0,43*(2,35+1,75*2)"N.02.242 pokoj |  | 38.815 | [12 empty] | VV | 2 | 2 | True | 0 | ROZPOCET
| VV |  | 2,8*(4,6*2+5,914*2)-1,25*2,1+0,1*(1,25+2,1*2)-2,25*1,75+0,38*(2,25+1,75*2)"N.02.213 pokoj |  | 55.046 | [12 empty] | VV | 2 | 2 | True | 0 | ROZPOCET
| VV |  | 2,8*(4,6*2+3,5*2)-1,0*2,1+0,1*(1,0+2,1*2)-2,25*1,75+0,38*(2,25+1,75*2)"N.02.205 pokoj |  | 42.028 | [12 empty] | VV | 2 | 2 | True | 0 | ROZPOCET
| VV |  | 2,8*(4,6*2+3,5*2)-1,0*2,1+0,1*(1,0+2,1*2)-2,25*1,75+0,38*(2,25+1,75*2)"N.02.202 pokoj |  | 42.028 | [12 empty] | VV | 2 | 2 | True | 0 | ROZPOCET
| VV |  | 2,8*(4,6*2+3,3522*2)-0,9*2,1+0,1*(0,9+2,1*2)-2,0*1,75+0,38*(2,0+1,75*2)"N.02.234 pokoj |  | 41.742 | [12 empty] | VV | 2 | 2 | True | 0 | ROZPOCET
| VV |  | 2,8*(4,6*2+3,35*2)-0,9*2,1+0,1*(0,9+2,1*2)-2,0*1,75+0,38*(2,0+1,75*2)"N.02.231 pokoj |  | 41.73 | [12 empty] | VV | 2 | 2 | True | 0 | ROZPOCET
| VV |  | 2,8*(4,6*2+3,35*2)-0,9*2,1+0,1*(0,9+2,1*2)-2,0*1,75+0,38*(2,0+1,75*2)"N.02.228 pokoj |  | 41.73 | [12 empty] | VV | 2 | 2 | True | 0 | ROZPOCET
| VV |  | 2,8*(4,6*2+3,35*2)-0,9*2,1+0,1*(0,9+2,1*2)-2,0*1,75+0,38*(2,0+1,75*2)"N.02.225 pokoj |  | 41.73 | [12 empty] | VV | 2 | 2 | True | 0 | ROZPOCET
| VV |  | 2,8*(4,6*2+3,35*2)-0,9*2,1+0,1*(0,9+2,1*2)-2,0*1,75+0,38*(2,0+1,75*2)"N.02.222 pokoj |  | 41.73 | [12 empty] | VV | 2 | 2 | True | 0 | ROZPOCET
| VV |  | 2,8*(4,6*2+3,35*2)-0,9*2,1+0,1*(0,9+2,1*2)-2,0*1,75+0,38*(2,0+1,75*2)"N.02.219 pokoj |  | 41.73 | [12 empty] | VV | 2 | 2 | True | 0 | ROZPOCET
| VV |  | 2,8*(4,6*2+3,35*2)-0,9*2,1+0,1*(0,9+2,1*2)-2,0*1,75+0,38*(2,0+1,75*2)"N.02.216 pokoj |  | 41.73 | [12 empty] | VV | 2 | 2 | True | 0 | ROZPOCET
| VV |  | 2,8*(4,6*2+3,35*2)-0,9*2,1+0,1*(0,9+2,1*2)-2,0*1,75+0,38*(2,0+1,75*2)"N.02.212 pokoj |  | 41.73 | [12 empty] | VV | 2 | 2 | True | 0 | ROZPOCET
| VV |  | 2,8*(4,6*2+3,35*2)-0,9*2,1+0,1*(0,9+2,1*2)-2,0*1,75+0,38*(2,0+1,75*2)"N.02.209 pokoj |  | 41.73 | [12 empty] | VV | 2 | 2 | True | 0 | ROZPOCET
| VV |  | "3.NP akustický vynil | [14 empty] | VV | 2 | 1 | True | 0 | ROZPOCET
| VV |  | 2,9*(3,285*2+3,9*2)-0,9*2,1+0,1*(2,1*2+0,9)-2,35*1,75+0,43*(2,35+1,75*2)"N.03.336 pokoj |  | 38.696 | [12 empty] | VV | 2 | 2 | True | 0 | ROZPOCET
| VV |  | 2,9*(3,34*2+3,9*2)-1,0*2,1+0,1*(2,1*2+1,0)-2,35*1,75+0,43*(2,35+1,75*2)"N.03.333 pokoj |  | 38.815 | [12 empty] | VV | 2 | 2 | True | 0 | ROZPOCET
| VV |  | 2,8*(4,6*2+5,914*2)-1,0*2,1+0,1*(1,0+2,1*2)-2,25*1,75+0,38*(2,25+1,75*2)"N.03.348 pokoj |  | 55.546 | [12 empty] | VV | 2 | 2 | True | 0 | ROZPOCET
| VV |  | 2,8*(4,6*2+3,5*2)-1,0*2,1+0,1*(1,0+2,1*2)-2,25*1,75+0,38*(2,25+1,75*2)"N.03.345 pokoj |  | 42.028 | [12 empty] | VV | 2 | 2 | True | 0 | ROZPOCET
| VV |  | 2,8*(4,6*2+3,5*2)-1,0*2,1+0,1*(1,0+2,1*2)-2,25*1,75+0,38*(2,25+1,75*2)"N.03.342 pokoj |  | 42.028 | [12 empty] | VV | 2 | 2 | True | 0 | ROZPOCET
| VV |  | 2,8*(4,6*2+3,3522*2)-0,9*2,1+0,1*(0,9+2,1*2)-2,0*1,75+0,38*(2,0+1,75*2)"N.03.326 pokoj |  | 41.742 | [12 empty] | VV | 2 | 2 | True | 0 | ROZPOCET
| VV |  | 2,8*(4,6*2+3,35*2)-0,9*2,1+0,1*(0,9+2,1*2)-2,0*1,75+0,38*(2,0+1,75*2)"N.03.323 pokoj |  | 41.73 | [12 empty] | VV | 2 | 2 | True | 0 | ROZPOCET
| VV |  | 2,8*(4,6*2+3,35*2)-0,9*2,1+0,1*(0,9+2,1*2)-2,0*1,75+0,38*(2,0+1,75*2)"N.03.320 pokoj |  | 41.73 | [12 empty] | VV | 2 | 2 | True | 0 | ROZPOCET
| VV |  | 2,8*(4,6*2+3,35*2)-0,9*2,1+0,1*(0,9+2,1*2)-2,0*1,75+0,38*(2,0+1,75*2)"N.03.317 pokoj |  | 41.73 | [12 empty] | VV | 2 | 2 | True | 0 | ROZPOCET
| VV |  | 2,8*(4,6*2+3,35*2)-0,9*2,1+0,1*(0,9+2,1*2)-2,0*1,75+0,38*(2,0+1,75*2)"N.03.314 pokoj |  | 41.73 | [12 empty] | VV | 2 | 2 | True | 0 | ROZPOCET
| VV |  | 2,8*(4,6*2+3,35*2)-0,9*2,1+0,1*(0,9+2,1*2)-2,0*1,75+0,38*(2,0+1,75*2)"N.03.310 pokoj |  | 41.73 | [12 empty] | VV | 2 | 2 | True | 0 | ROZPOCET
| VV |  | 2,8*(4,6*2+3,35*2)-0,9*2,1+0,1*(0,9+2,1*2)-2,0*1,75+0,38*(2,0+1,75*2)"N.03.307 pokoj |  | 41.73 | [12 empty] | VV | 2 | 2 | True | 0 | ROZPOCET
| VV |  | 2,8*(4,6*2+3,35*2)-0,9*2,1+0,1*(0,9+2,1*2)-2,0*1,75+0,38*(2,0+1,75*2)"N.03.304 pokoj |  | 41.73 | [12 empty] | VV | 2 | 2 | True | 0 | ROZPOCET
| VV |  | 2,8*(4,6*2+3,35*2)-0,9*2,1+0,1*(0,9+2,1*2)-2,0*1,75+0,38*(2,0+1,75*2)"N.03.301 pokoj |  | 41.73 | [12 empty] | VV | 2 | 2 | True | 0 | ROZPOCET
| VV |  | Mezisoučet |  | 1569.313 | [12 empty] | VV | 2 | 3 | True | 0 | ROZPOCET
| VV |  | "1.NP vynil | [14 empty] | VV | 2 | 1 | True | 0 | ROZPOCET
| VV |  | 2,9*(8,375*2+4,270*2)-0,8*1,97+0,2*(0,9*2,0*2)-2,350*1,75*2+0,43*(2,350*2+1,75*4)"N.01.136 studovna |  | 69.291 | [12 empty] | VV | 2 | 2 | True | 0 | ROZPOCET
| VV |  | 2,8*(3,370*2+2,350*2)-0,8*1,97+0,2*(0,8+2,0*2)-1,0*2,0+0,1*(1,0+2,0*2)"u SO01-111 sklad |  | 29.916 | [12 empty] | VV | 2 | 2 | True | 0 | ROZPOCET
| VV |  | 2,8*(1,525*2+2,935*2)-(0,9*2,1+0,7*1,97+0,8*1,97)+0,2*(0,9+2,0*2)"N.01.134 chodba |  | 21.111 | [12 empty] | VV | 2 | 2 | True | 0 | ROZPOCET
| VV |  | 2,8*(1,630*2+2,935*2)-(0,9*2,1+0,7*1,97+0,8*1,97)+0,2*(0,9+2,0*2)"N.01.132 chodba |  | 21.699 | [12 empty] | VV | 2 | 2 | True | 0 | ROZPOCET
| VV |  | 2,8*(14,428*2+1,910*2)-2,8*1,5-(1,75*2,1+1,44*1,97+0,8*1,97*5+1,5*2,3)+0,43*(1,5+2,3*2)+3,3*(4,6*2+2,950)+0,28*(1,75*2,1*2)"N.01.129 chodba |  | 114.227 | [12 empty] | VV | 2 | 2 | True | 0 | ROZPOCET
| VV |  | 2,8*(0,488+0,426+2,214*2)-(1,75*2,1+1,1*2,0)+0,2*(1,1+2,0*2)"N.01.129 chodba |  | 10.103 | [12 empty] | VV | 2 | 2 | True | 0 | ROZPOCET
| VV |  | 2,8*(1,75*2+31,517*2+0,3*2)-(1,65*2,05+2,0*2,3+1,5*1,0+0,8*1,97+1,4*1,97+0,8*1,97*8+1,1*1,97)+0,25*(2,0+2,3*2)+0,24*(1,5+1,0*2)"N.01.120 chodba |  | 161.874 | [12 empty] | VV | 2 | 2 | True | 0 | ROZPOCET
| VV |  | 2,8*(1,55*2+2,735*2)-0,8*1,97*3+0,2*(0,9+2,0*2)"N.01.124 chodba |  | 20.248 | [12 empty] | VV | 2 | 2 | True | 0 | ROZPOCET
| VV |  | 2,8*(67,199)-(1,4*1,97+0,8*1,97*2+2,0*1,75*5)+0,2*(1,5+2,0*2+0,9*2+2,0*4)+0,38*(2,0*5+1,75*10)"N.01.121 společenská místnost |  | 178.257 | [12 empty] | VV | 2 | 2 | True | 0 | ROZPOCET
| VV |  | 2,8*(2,735*2+2,5*2)-(0,8*1,97*2+1,25*2,1)+0,2*(1,2+2,0*2)"N.01.116 chodba |  | 24.579 | [12 empty] | VV | 2 | 2 | True | 0 | ROZPOCET
| VV |  | 2,8*(2,735*2+1,7*2)-(0,8*1,97+0,7*1,97+1,0*2,1)+0,2*(0,9+2,0*2)"N.01.115 chodba |  | 20.761 | [12 empty] | VV | 2 | 2 | True | 0 | ROZPOCET
| VV |  | 2,8*(2,735*2+1,7*2)-(0,8*1,97+0,7*1,97+1,0*2,1)+0,2*(0,9+2,0*2)"N.01.111 chodba |  | 20.761 | [12 empty] | VV | 2 | 2 | True | 0 | ROZPOCET
| VV |  | 2,8*(2,735*2+1,7*2)-(0,8*1,97+0,7*1,97+0,9*2,1)+0,2*(0,9+2,0*2)"N.01.107 chodba |  | 20.971 | [12 empty] | VV | 2 | 2 | True | 0 | ROZPOCET
| VV |  | 2,8*(2,735*2+1,7*2)-(0,8*1,97+0,7*1,97+0,9*2,1)+0,2*(0,9+2,0*2)"N.01.106 chodba |  | 20.971 | [12 empty] | VV | 2 | 2 | True | 0 | ROZPOCET
| VV |  | 2,8*(2,735*2+1,7*2)-(0,8*1,97+0,7*1,97+0,9*2,1)+0,2*(0,9+2,0*2)"N.01.102 chodba |  | 20.971 | [12 empty] | VV | 2 | 2 | True | 0 | ROZPOCET
| VV |  | "2.NP vynil | [14 empty] | VV | 2 | 1 | True | 0 | ROZPOCET
| VV |  | 2,9*(11,120*2+4,270*2)-0,8*1,97+0,2*(0,9*2,0*2)-2,350*1,75*2-2,05*1,75+0,43*(2,350*2+2,05+1,75*6)"N.02.248 studovna |  | 84.011 | [12 empty] | VV | 2 | 2 | True | 0 | ROZPOCET
| VV |  | 2,8*(1,525*2+2,935*2)-(0,9*2,1+0,7*1,97+0,8*1,97)+0,2*(0,9+2,0*2)"N.02.246 chodba |  | 21.111 | [12 empty] | VV | 2 | 2 | True | 0 | ROZPOCET
| VV |  | 2,8*(1,630*2+2,935*2)-(0,9*2,1+0,7*1,97+0,8*1,97)+0,2*(0,9+2,0*2)"N.02.244 chodba |  | 21.699 | [12 empty] | VV | 2 | 2 | True | 0 | ROZPOCET
| VV |  | 2,8*(5,3*2+1,570*2)-0,8*1,97"N.02.250 sklad čistého prádla |  | 36.896 | [12 empty] | VV | 2 | 2 | True | 0 | ROZPOCET
| VV |  | 2,8*(5,3*2+1,684*2)-0,8*1,97"N.02.251 sklad špinavého prádla |  | 37.534 | [12 empty] | VV | 2 | 2 | True | 0 | ROZPOCET
| VV |  | 2,8*(3,369*2+1,535*2)-0,8*1,97*0,2*(0,9+2,0*2)"N.02.239 předsíň |  | 25.918 | [12 empty] | VV | 2 | 2 | True | 0 | ROZPOCET
| VV |  | 2,8*(14,478*2+1,910*2-2,950)+0,43*(1,5*2,3*2)-(1,5*2,3+1,44*1,97+0,8*1,97*5-1,75*2,1)+3,3*(4,55*2+2,950)"N.02.241 chodba |  | 115.753 | [12 empty] | VV | 2 | 2 | True | 0 | ROZPOCET
| VV |  | 2,8*(2,216*2+0,43+0,492)-(2,0*2,1+1,2*2,0)+0,28*(2,0+2,1*2)+0,2*(1,2+2,0*2)"N.02.241 chodba |  | 11.167 | [12 empty] | VV | 2 | 2 | True | 0 | ROZPOCET
| VV |  | 2,8*(31,55*2+1,75*2)-(2,0*1,75+1,5*2,3+0,8*1,97*12+1,1*1,97)+0,28*(05+2,3*2)+0,3*(1,65+2,04*2)+0,24*(2,0+1,75*2)"N.02.237 chodba |  | 164.178 | [12 empty] | VV | 2 | 2 | True | 0 | ROZPOCET
| VV |  | 2,8*(2,735*2+2,5*2)-(1,1*1,97+1,2*2,1+0,8*1,97)+0,2*(1,2+2,0*2)"N.02.215 chodba |  | 24.093 | [12 empty] | VV | 2 | 2 | True | 0 | ROZPOCET
| VV |  | 2,8*(2,735*2+1,7*2)-(0,8*1,97+0,7*1,97+1,0*2,1)+0,2*(0,9+2,0*2)"N.02.206 chodba |  | 20.761 | [12 empty] | VV | 2 | 2 | True | 0 | ROZPOCET
| VV |  | 2,8*(2,735*2+1,7*2)-(0,8*1,97+0,7*1,97+1,0*2,1)+0,2*(0,9+2,0*2)"N.02.201 chodba |  | 20.761 | [12 empty] | VV | 2 | 2 | True | 0 | ROZPOCET
| VV |  | 2,8*(2,735*2+1,55*2)-(0,8*1,97+0,7*1,97+0,9*2,1)+0,2*(0,9+2,0*2)"N.02.235 chodba |  | 20.131 | [12 empty] | VV | 2 | 2 | True | 0 | ROZPOCET
| VV |  | 2,8*(2,735*2+1,55*2)-(0,8*1,97+0,7*1,97+0,9*2,1)+0,2*(0,9+2,0*2)"N.02.233 chodba |  | 20.131 | [12 empty] | VV | 2 | 2 | True | 0 | ROZPOCET
| VV |  | 2,8*(2,735*2+1,55*2)-(0,8*1,97+0,7*1,97+0,9*2,1)+0,2*(0,9+2,0*2)"N.02.229 chodba |  | 20.131 | [12 empty] | VV | 2 | 2 | True | 0 | ROZPOCET
| VV |  | 2,8*(2,735*2+1,55*2)-(0,8*1,97+0,7*1,97+0,9*2,1)+0,2*(0,9+2,0*2)"N.02.227 chodba |  | 20.131 | [12 empty] | VV | 2 | 2 | True | 0 | ROZPOCET
| VV |  | 2,8*(2,735*2+1,55*2)-(0,8*1,97+0,7*1,97+0,9*2,1)+0,2*(0,9+2,0*2)"N.02.223 chodba |  | 20.131 | [12 empty] | VV | 2 | 2 | True | 0 | ROZPOCET
| VV |  | 2,8*(2,735*2+1,55*2)-(0,8*1,97+0,7*1,97+0,9*2,1)+0,2*(0,9+2,0*2)"N.02.221 chodba |  | 20.131 | [12 empty] | VV | 2 | 2 | True | 0 | ROZPOCET
| VV |  | 2,8*(2,735*2+1,55*2)-(0,8*1,97+0,7*1,97+0,9*2,1)+0,2*(0,9+2,0*2)"N.02.217 chodba |  | 20.131 | [12 empty] | VV | 2 | 2 | True | 0 | ROZPOCET
| VV |  | 2,8*(2,735*2+1,55*2)-(0,8*1,97+0,7*1,97+0,9*2,1)+0,2*(0,9+2,0*2)"N.02.211 chodba |  | 20.131 | [12 empty] | VV | 2 | 2 | True | 0 | ROZPOCET
| VV |  | 2,8*(2,735*2+1,55*2)-(0,8*1,97+0,7*1,97+0,9*2,1)+0,2*(0,9+2,0*2)"N.02.207 chodba |  | 20.131 | [12 empty] | VV | 2 | 2 | True | 0 | ROZPOCET
| VV |  | "3.NP vynil | [14 empty] | VV | 2 | 1 | True | 0 | ROZPOCET
| VV |  | 2,9*(11,120*2+4,271*2)-0,8*1,97+0,2*(0,9*2,0*2)-2,350*1,75*2-2,05*1,75+0,43*(2,350*2+2,05+1,75*6)"N.03.339 studovna |  | 84.017 | [12 empty] | VV | 2 | 2 | True | 0 | ROZPOCET
| VV |  | 2,8*(1,525*2+2,935*2)-(0,9*2,1+0,7*1,97+0,8*1,97)+0,2*(0,9+2,0*2)"N.03.337 chodba |  | 21.111 | [12 empty] | VV | 2 | 2 | True | 0 | ROZPOCET
| VV |  | 2,8*(1,630*2+2,935*2)-(0,9*2,1+0,7*1,97+0,8*1,97)+0,2*(0,9+2,0*2)"N.03.335 chodba |  | 21.699 | [12 empty] | VV | 2 | 2 | True | 0 | ROZPOCET
| VV |  | 2,8*(3,37*2+6,949*2)-0,8*1,97+0,2*(0,9+2,0*2)"N.03.331 skladovací prostor |  | 57.19 | [12 empty] | VV | 2 | 2 | True | 0 | ROZPOCET
| VV |  | 2,8*(14,477*2+1,910*2-2,950)+0,43*(1,5*2,3*2)-(1,5*2,3+1,44*1,97+0,8*1,97*5-1,75*2,1)+3,3*(4,55*2+2,950)"N.03.329 chodba |  | 115.747 | [12 empty] | VV | 2 | 2 | True | 0 | ROZPOCET
| VV |  | 2,8*(2,216*2+0,426+0,488)-(2,0*2,1+1,2*2,0)+0,28*(2,0+2,1*2)+0,2*(1,2+2,0*2)"N.03.329 chodba |  | 11.145 | [12 empty] | VV | 2 | 2 | True | 0 | ROZPOCET
| VV |  | 2,8*(31,55*2+1,75*2)-(2,0*1,75+1,5*2,3+0,8*1,97*12+1,1*1,97)+0,28*(05+2,3*2)+0,3*(1,65+2,04*2)+0,24*(2,0+1,75*2)"N.03.328 chodba |  | 164.178 | [12 empty] | VV | 2 | 2 | True | 0 | ROZPOCET
| VV |  | 2,8*(2,735*2+2,5*2)-(0,8*1,97+1,0*2,1+0,8*1,97)+0,2*(0,9+2,0*2)"N.03.347 chodba |  | 25.044 | [12 empty] | VV | 2 | 2 | True | 0 | ROZPOCET
| VV |  | 2,8*(2,735*2+1,7*2)-(0,8*1,97+0,7*1,97+1,0*2,1)+0,2*(0,9+2,0*2)"N.03.346 chodba |  | 20.761 | [12 empty] | VV | 2 | 2 | True | 0 | ROZPOCET
| VV |  | 2,8*(2,735*2+1,7*2)-(0,8*1,97+0,7*1,97+1,0*2,1)+0,2*(0,9+2,0*2)"N.03.341 chodba |  | 20.761 | [12 empty] | VV | 2 | 2 | True | 0 | ROZPOCET
| VV |  | 2,8*(2,735*2+1,55*2)-(0,8*1,97+0,7*1,97+0,9*2,1)+0,2*(0,9+2,0*2)"N.03.325 chodba |  | 20.131 | [12 empty] | VV | 2 | 2 | True | 0 | ROZPOCET
| VV |  | 2,8*(2,735*2+1,55*2)-(0,8*1,97+0,7*1,97+0,9*2,1)+0,2*(0,9+2,0*2)"N.03.324 chodba |  | 20.131 | [12 empty] | VV | 2 | 2 | True | 0 | ROZPOCET
| VV |  | 2,8*(2,735*2+1,55*2)-(0,8*1,97+0,7*1,97+0,9*2,1)+0,2*(0,9+2,0*2)"N.03.319 chodba |  | 20.131 | [12 empty] | VV | 2 | 2 | True | 0 | ROZPOCET
| VV |  | 2,8*(2,735*2+1,55*2)-(0,8*1,97+0,7*1,97+0,9*2,1)+0,2*(0,9+2,0*2)"N.03.318 chodba |  | 20.131 | [12 empty] | VV | 2 | 2 | True | 0 | ROZPOCET
| VV |  | 2,8*(2,735*2+1,55*2)-(0,8*1,97+0,7*1,97+0,9*2,1)+0,2*(0,9+2,0*2)"N.03.313 chodba |  | 20.131 | [12 empty] | VV | 2 | 2 | True | 0 | ROZPOCET
| VV |  | 2,8*(2,735*2+1,55*2)-(0,8*1,97+0,7*1,97+0,9*2,1)+0,2*(0,9+2,0*2)"N.03.312 chodba |  | 20.131 | [12 empty] | VV | 2 | 2 | True | 0 | ROZPOCET
| VV |  | 2,8*(2,735*2+1,55*2)-(0,8*1,97+0,7*1,97+0,9*2,1)+0,2*(0,9+2,0*2)"N.03.308 chodba |  | 20.131 | [12 empty] | VV | 2 | 2 | True | 0 | ROZPOCET
| VV |  | 2,8*(2,735*2+1,55*2)-(0,8*1,97+0,7*1,97+0,9*2,1)+0,2*(0,9+2,0*2)"N.03.306 chodba |  | 20.131 | [12 empty] | VV | 2 | 2 | True | 0 | ROZPOCET
| VV |  | 2,8*(2,735*2+1,55*2)-(0,8*1,97+0,7*1,97+0,9*2,1)+0,2*(0,9+2,0*2)"N.03.302 chodba |  | 20.131 | [12 empty] | VV | 2 | 2 | True | 0 | ROZPOCET
| VV |  | Mezisoučet |  | 2243.633 | [12 empty] | VV | 2 | 3 | True | 0 | ROZPOCET
| VV |  | 2,35*0,98+1,450*1,75+2"začištění po zazdění otvoru |  | 6.841 | [12 empty] | VV | 2 | 2 | True | 0 | ROZPOCET
| VV |  | Součet |  | 4161.801 | [12 empty] | VV | 2 | 4 | True | 1 | ROZPOCET
133 | K | 612321391 | Omítka vápenocementová vnitřních ploch nanášená strojně Příplatek k cenám za každých dalších i započatých 5 mm tloušťky omítky přes 10 mm stěn | m2 | 4161.801 |  | 0 | CS ÚRS 2024 01 |  | základní |  | 0 | 0.0068 | 28.3002 | 0 | 0 | 4 | K | 2 |  |  |  | ROZPOCET | 0 | 0 | 0 | 0 | 0 | 1 | 0 | 4 | 7259772
| Online PSC |  | https://podminky.urs.cz/item/CS_URS_2024_01/612321391 | [14 empty] | Online PSC | 2
| VV |  | 4161,801 |  | 4161.801 | [12 empty] | VV | 2 | 2 | True | 0 | ROZPOCET
| VV |  | Součet |  | 4161.801 | [12 empty] | VV | 2 | 4 | True | 1 | ROZPOCET
134 | K | 61999904R | Příplatky k cenám úprav vnitřních povrchů za použití rohových lišt | m2 | 5246.952 |  | 0 |  |  | základní |  | 0 | 0 | 0 | 0 | 0 | 4 | K | 2 |  |  |  | ROZPOCET | 0 | 0 | 0 | 0 | 0 | 1 | 0 | 4 | -52345173
| VV |  | 1085,151 |  | 1085.151 | [12 empty] | VV | 2 | 2 | True | 0 | ROZPOCET
| VV |  | 4161,801 |  | 4161.801 | [12 empty] | VV | 2 | 2 | True | 0 | ROZPOCET
| VV |  | Součet |  | 5246.952 | [12 empty] | VV | 2 | 4 | True | 1 | ROZPOCET
135 | K | 622111111 | Vyspravení povrchu neomítaných vnějších ploch betonových nebo železobetonových konstrukcí s rozetřením vysprávky do ztracena maltou cementovou celoplošně stěn | m2 | 35.17 |  | 0 | CS ÚRS 2024 01 |  | základní |  | 0 | 0.0063 | 0.22157 | 0 | 0 | 4 | K | 2 |  |  |  | ROZPOCET | 0 | 0 | 0 | 0 | 0 | 1 | 0 | 4 | 119061092
| Online PSC |  | https://podminky.urs.cz/item/CS_URS_2024_01/622111111 | [14 empty] | Online PSC | 2
| VV |  | 1,0*35,17"očištění stávající zídky oplocení |  | 35.17 | [12 empty] | VV | 2 | 2 | True | 0 | ROZPOCET
| VV |  | Součet |  | 35.17 | [12 empty] | VV | 2 | 4 | True | 1 | ROZPOCET
136 | K | 622131301 | Podkladní a spojovací vrstva vnějších omítaných ploch cementový postřik nanášený strojně celoplošně stěn | m2 | 769.037 |  | 0 | CS ÚRS 2024 01 |  | základní |  | 0 | 0.00735 | 5.6524 | 0 | 0 | 4 | K | 2 |  |  |  | ROZPOCET | 0 | 0 | 0 | 0 | 0 | 1 | 0 | 4 | 84950865
| Online PSC |  | https://podminky.urs.cz/item/CS_URS_2024_01/622131301 | [14 empty] | Online PSC | 2
| VV |  | "v míst zateplení tl.160 | [14 empty] | VV | 2 | 1 | True | 0 | ROZPOCET
| VV |  | 1,0*10,384 |  | 10.384 | [12 empty] | VV | 2 | 2 | True | 0 | ROZPOCET
| VV |  | 0,6*0,6 |  | 0.36 | [12 empty] | VV | 2 | 2 | True | 0 | ROZPOCET
| VV |  | 0,32*0,6*3 |  | 0.576 | [12 empty] | VV | 2 | 2 | True | 0 | ROZPOCET
| VV |  | 2,350*0,98 |  | 2.303 | [12 empty] | VV | 2 | 2 | True | 0 | ROZPOCET
| VV |  | "v míst zateplení tl.220 | [14 empty] | VV | 2 | 1 | True | 0 | ROZPOCET
| VV |  | 4,535*7,510-2,0*1,75*2 |  | 27.058 | [12 empty] | VV | 2 | 2 | True | 0 | ROZPOCET
| VV |  | 10,513*4,460 |  | 46.888 | [12 empty] | VV | 2 | 2 | True | 0 | ROZPOCET
| VV |  | "v míst zateplení tl.120 | [14 empty] | VV | 2 | 1 | True | 0 | ROZPOCET
| VV |  | 32,903*11,40-2,0*1,75*9*3 |  | 280.594 | [12 empty] | VV | 2 | 2 | True | 0 | ROZPOCET
| VV |  | 6,962*10,950 |  | 76.234 | [12 empty] | VV | 2 | 2 | True | 0 | ROZPOCET
| VV |  | 4,221*10,30-(1,65*1,760+1,65*2,04*2) |  | 33.84 | [12 empty] | VV | 2 | 2 | True | 0 | ROZPOCET
| VV |  | 7,091*10,6 |  | 75.165 | [12 empty] | VV | 2 | 2 | True | 0 | ROZPOCET
| VV |  | 14,140*10,6-2,25*1,75*3*3 |  | 114.447 | [12 empty] | VV | 2 | 2 | True | 0 | ROZPOCET
| VV |  | " v místě soklu | [14 empty] | VV | 2 | 1 | True | 0 | ROZPOCET
| VV |  | 13,33+0,62*26,94+3,62*2,05+(0,62+3,62)/2*3,75 |  | 45.404 | [12 empty] | VV | 2 | 2 | True | 0 | ROZPOCET
| VV |  | 8,14+1,42*7,712+(1,42+0,891)/2*10,562 |  | 31.295 | [12 empty] | VV | 2 | 2 | True | 0 | ROZPOCET
| VV |  | 4,41+1,420*14,140 |  | 24.489 | [12 empty] | VV | 2 | 2 | True | 0 | ROZPOCET
| VV |  | Součet |  | 769.037 | [12 empty] | VV | 2 | 4 | True | 1 | ROZPOCET
137 | K | 622151011 | Penetrační nátěr vnějších pastovitých tenkovrstvých omítek silikátový stěn | m2 | 699.943 |  | 0 | CS ÚRS 2024 01 |  | základní |  | 0 | 0.0002 | 0.13999 | 0 | 0 | 4 | K | 2 |  |  |  | ROZPOCET | 0 | 0 | 0 | 0 | 0 | 1 | 0 | 4 | 1526916580
| Online PSC |  | https://podminky.urs.cz/item/CS_URS_2024_01/622151011 | [14 empty] | Online PSC | 2
| VV |  | "v míst zateplení tl.220 | [14 empty] | VV | 2 | 1 | True | 0 | ROZPOCET
| VV |  | 4,535*7,510-2,0*1,75*2+0,22*(2,0+1,75*2)*2 |  | 29.478 | [12 empty] | VV | 2 | 2 | True | 0 | ROZPOCET
| VV |  | 10,513*4,460 |  | 46.888 | [12 empty] | VV | 2 | 2 | True | 0 | ROZPOCET
| VV |  | "v míst zateplení tl.160 | [14 empty] | VV | 2 | 1 | True | 0 | ROZPOCET
| VV |  | 1,0*10,384+0,16*(1,75*4*3) |  | 13.744 | [12 empty] | VV | 2 | 2 | True | 0 | ROZPOCET
| VV |  | 0,6*0,6 |  | 0.36 | [12 empty] | VV | 2 | 2 | True | 0 | ROZPOCET
| VV |  | 0,32*0,6*3+0,16*(0,6*3) |  | 0.864 | [12 empty] | VV | 2 | 2 | True | 0 | ROZPOCET
| VV |  | 2,350*0,98 |  | 2.303 | [12 empty] | VV | 2 | 2 | True | 0 | ROZPOCET
| VV |  | "v míst zateplení tl.120 | [14 empty] | VV | 2 | 1 | True | 0 | ROZPOCET
| VV |  | 32,903*11,40-2,0*1,75*9*3+0,12*(2,0+1,75*2)*9*3 |  | 298.414 | [12 empty] | VV | 2 | 2 | True | 0 | ROZPOCET
| VV |  | 6,962*10,950 |  | 76.234 | [12 empty] | VV | 2 | 2 | True | 0 | ROZPOCET
| VV |  | 4,221*10,30-(1,65*1,760+1,65*2,04*2)+0,12*(1,65+1,76*2)+0,12*(1,65+2,04*2)*2 |  | 35.836 | [12 empty] | VV | 2 | 2 | True | 0 | ROZPOCET
| VV |  | 7,091*10,6 |  | 75.165 | [12 empty] | VV | 2 | 2 | True | 0 | ROZPOCET
| VV |  | 14,140*10,6-2,25*1,75*3*3+0,12*(2,25+1,75*2)*3*3 |  | 120.657 | [12 empty] | VV | 2 | 2 | True | 0 | ROZPOCET
| VV |  | Součet |  | 699.943 | [12 empty] | VV | 2 | 4 | True | 1 | ROZPOCET
138 | K | 622151021 | Penetrační nátěr vnějších pastovitých tenkovrstvých omítek mozaikových akrylátový stěn | m2 | 25.947 |  | 0 | CS ÚRS 2024 01 |  | základní |  | 0 | 0.00018 | 0.0046705 | 0 | 0 | 4 | K | 2 |  |  |  | ROZPOCET | 0 | 0 | 0 | 0 | 0 | 1 | 0 | 4 | -614439523
| Online PSC |  | https://podminky.urs.cz/item/CS_URS_2024_01/622151021 | [14 empty] | Online PSC | 2
| VV |  | " v místě soklu | [14 empty] | VV | 2 | 1 | True | 0 | ROZPOCET
| VV |  | 13,33 |  | 13.33 | [12 empty] | VV | 2 | 2 | True | 0 | ROZPOCET
| VV |  | 8,14+0,12*(0,28*2) |  | 8.207 | [12 empty] | VV | 2 | 2 | True | 0 | ROZPOCET
| VV |  | 4,41 |  | 4.41 | [12 empty] | VV | 2 | 2 | True | 0 | ROZPOCET
| VV |  | Součet |  | 25.947 | [12 empty] | VV | 2 | 4 | True | 1 | ROZPOCET
139 | K | 622211021 | Montáž kontaktního zateplení lepením a mechanickým kotvením z polystyrenových desek (dodávka ve specifikaci) na vnější stěny, na podklad betonový nebo z lehčeného betonu, z tvárnic keramických nebo vápenopískových, tloušťky desek přes 80 do 120 mm | m2 | 25.88 |  | 0 | CS ÚRS 2024 01 |  | základní |  | 0 | 0.00852 | 0.2205 | 0 | 0 | 4 | K | 2 |  |  |  | ROZPOCET | 0 | 0 | 0 | 0 | 0 | 1 | 0 | 4 | -1480262936
| Online PSC |  | https://podminky.urs.cz/item/CS_URS_2024_01/622211021 | [14 empty] | Online PSC | 2
140 | M | 28376422 | deska XPS hrana polodrážková a hladký povrch 300kPA λ=0,035 tl 100mm | m2 | 28.468 |  | 0 | CS ÚRS 2024 01 |  | základní |  | 0 | 0.003 | 0.085404 | 0 | 0 | 8 | M | 2 |  |  |  | ROZPOCET | 0 | 0 | 0 | 0 | 0 | 1 | 0 | 4 | 248279536
| VV |  | " v místě soklu | [14 empty] | VV | 2 | 1 | True | 0 | ROZPOCET
| VV |  | 13,33 |  | 13.33 | [12 empty] | VV | 2 | 2 | True | 0 | ROZPOCET
| VV |  | 8,14 |  | 8.14 | [12 empty] | VV | 2 | 2 | True | 0 | ROZPOCET
| VV |  | 4,41 |  | 4.41 | [12 empty] | VV | 2 | 2 | True | 0 | ROZPOCET
| VV |  | Součet |  | 25.88 | [12 empty] | VV | 2 | 4 | True | 1 | ROZPOCET
| VV |  | 25,88*1,1 'Přepočtené koeficientem množství |  | 28.468 | [12 empty] | VV | 2 | 2 | False | 1 | ROZPOCET
141 | K | 622211031 | Montáž kontaktního zateplení lepením a mechanickým kotvením z polystyrenových desek (dodávka ve specifikaci) na vnější stěny, na podklad betonový nebo z lehčeného betonu, z tvárnic keramických nebo vápenopískových, tloušťky desek přes 120 do 160 mm | m2 | 13.623 |  | 0 | CS ÚRS 2024 01 |  | základní |  | 0 | 0.0086 | 0.11716 | 0 | 0 | 4 | K | 2 |  |  |  | ROZPOCET | 0 | 0 | 0 | 0 | 0 | 1 | 0 | 4 | -1803987066
| Online PSC |  | https://podminky.urs.cz/item/CS_URS_2024_01/622211031 | [14 empty] | Online PSC | 2
142 | M | 28375985 | deska EPS 100 fasádní λ=0,037 tl 160mm | m2 | 14.985 |  | 0 | CS ÚRS 2024 01 |  | základní |  | 0 | 0.00368 | 0.055145 | 0 | 0 | 8 | M | 2 |  |  |  | ROZPOCET | 0 | 0 | 0 | 0 | 0 | 1 | 0 | 4 | -995845550
| VV |  | "v míst zateplení tl.160 | [14 empty] | VV | 2 | 1 | True | 0 | ROZPOCET
| VV |  | 1,0*10,384 |  | 10.384 | [12 empty] | VV | 2 | 2 | True | 0 | ROZPOCET
| VV |  | 0,6*0,6 |  | 0.36 | [12 empty] | VV | 2 | 2 | True | 0 | ROZPOCET
| VV |  | 0,32*0,6*3 |  | 0.576 | [12 empty] | VV | 2 | 2 | True | 0 | ROZPOCET
| VV |  | 2,350*0,98 |  | 2.303 | [12 empty] | VV | 2 | 2 | True | 0 | ROZPOCET
| VV |  | Součet |  | 13.623 | [12 empty] | VV | 2 | 4 | True | 1 | ROZPOCET
| VV |  | 13,623*1,1 'Přepočtené koeficientem množství |  | 14.985 | [12 empty] | VV | 2 | 2 | False | 1 | ROZPOCET
143 | K | 622221021 | Montáž kontaktního zateplení lepením a mechanickým kotvením z desek minerální vlny s podélnou orientací vláken nebo kombinovaných (dodávka ve specifikaci) na vnější stěny, na podklad betonový nebo z lehčeného betonu, z tvárnic keramických nebo vápenopískových, tloušťky desek přes 80 do 120 mm | m2 | 418.293 |  | 0 | CS ÚRS 2024 01 |  | základní |  | 0 | 0.01152 | 4.8187 | 0 | 0 | 4 | K | 2 |  |  |  | ROZPOCET | 0 | 0 | 0 | 0 | 0 | 1 | 0 | 4 | 145030566
| Online PSC |  | https://podminky.urs.cz/item/CS_URS_2024_01/622221021 | [14 empty] | Online PSC | 2
144 | M | 63152264 | deska tepelně izolační minerální kontaktních fasád podélné vlákno λ=0,034 tl 120mm | m2 | 460.122 |  | 0 | CS ÚRS 2024 01 |  | základní |  | 0 | 0.019 | 8.7423 | 0 | 0 | 8 | M | 2 |  |  |  | ROZPOCET | 0 | 0 | 0 | 0 | 0 | 1 | 0 | 4 | 142723842
| VV |  | "v míst zateplení tl.120 | [14 empty] | VV | 2 | 1 | True | 0 | ROZPOCET
| VV |  | 32,903*11,40-2,0*1,75*9*3-(32,903*1,46+32,903*0,51*2) |  | 198.995 | [12 empty] | VV | 2 | 2 | True | 0 | ROZPOCET
| VV |  | 6,962*10,950-(6,962*1,46+6,962*0,51*2) |  | 58.968 | [12 empty] | VV | 2 | 2 | True | 0 | ROZPOCET
| VV |  | 4,221*10,30-(1,65*1,760+1,65*2,04*2)-(4,221*1,46+4,221*0,51*2) |  | 23.372 | [12 empty] | VV | 2 | 2 | True | 0 | ROZPOCET
| VV |  | 7,091*10,6-(7,091*1,46+7,091*0,51*2) |  | 57.579 | [12 empty] | VV | 2 | 2 | True | 0 | ROZPOCET
| VV |  | 14,140*10,6-2,25*1,75*3*3-(14,140*1,46+14,140*0,51*2) |  | 79.379 | [12 empty] | VV | 2 | 2 | True | 0 | ROZPOCET
| VV |  | Součet |  | 418.293 | [12 empty] | VV | 2 | 4 | True | 1 | ROZPOCET
| VV |  | 418,293*1,1 'Přepočtené koeficientem množství |  | 460.122 | [12 empty] | VV | 2 | 2 | False | 1 | ROZPOCET
145 | K | 622221051 | Montáž kontaktního zateplení lepením a mechanickým kotvením z desek minerální vlny s podélnou orientací vláken nebo kombinovaných (dodávka ve specifikaci) na vnější stěny, na podklad betonový nebo z lehčeného betonu, z tvárnic keramických nebo vápenopískových, tloušťky desek přes 200 do 240 mm | m2 | 45.901 |  | 0 | CS ÚRS 2024 01 |  | základní |  | 0 | 0.01176 | 0.5398 | 0 | 0 | 4 | K | 2 |  |  |  | ROZPOCET | 0 | 0 | 0 | 0 | 0 | 1 | 0 | 4 | 259721795
| Online PSC |  | https://podminky.urs.cz/item/CS_URS_2024_01/622221051 | [14 empty] | Online PSC | 2
146 | M | 63152268 | deska tepelně izolační minerální kontaktních fasád podélné vlákno λ=0,034 tl 220mm | m2 | 50.491 |  | 0 | CS ÚRS 2024 01 |  | základní |  | 0 | 0.034 | 1.7167 | 0 | 0 | 8 | M | 2 |  |  |  | ROZPOCET | 0 | 0 | 0 | 0 | 0 | 1 | 0 | 4 | 207013167
| VV |  | "v míst zateplení tl.220 | [14 empty] | VV | 2 | 1 | True | 0 | ROZPOCET
| VV |  | 4,535*7,510-2,0*1,75*2-(4,535*1,46+4,535*0,51+4,535*0,25) |  | 16.99 | [12 empty] | VV | 2 | 2 | True | 0 | ROZPOCET
| VV |  | 10,513*4,460-(10,513*1,46+10,513*0,25) |  | 28.911 | [12 empty] | VV | 2 | 2 | True | 0 | ROZPOCET
| VV |  | Součet |  | 45.901 | [12 empty] | VV | 2 | 4 | True | 1 | ROZPOCET
| VV |  | 45,901*1,1 'Přepočtené koeficientem množství |  | 50.491 | [12 empty] | VV | 2 | 2 | False | 1 | ROZPOCET
147 | K | 622231131 | Montáž kontaktního zateplení lepením a mechanickým kotvením z desek z fenolické pěny (dodávka ve specifikaci) na vnější stěny, na podklad betonový nebo z lehčeného betonu, z tvárnic keramických nebo vápenopískových, tloušťky desek přes 120 do 160 mm | m2 | 161.986 |  | 0 | CS ÚRS 2024 01 |  | základní |  | 0 | 0.01352 | 2.1901 | 0 | 0 | 4 | K | 2 |  |  |  | ROZPOCET | 0 | 0 | 0 | 0 | 0 | 1 | 0 | 4 | -835498827
| Online PSC |  | https://podminky.urs.cz/item/CS_URS_2024_01/622231131 | [14 empty] | Online PSC | 2
148 | M | 28376809 | deska fenolická tepelně izolační fasádní λ=0,020 tl 120mm | m2 | 178.185 |  | 0 | CS ÚRS 2024 01 |  | základní |  | 0 | 0.0036 | 0.64147 | 0 | 0 | 8 | M | 2 |  |  |  | ROZPOCET | 0 | 0 | 0 | 0 | 0 | 1 | 0 | 4 | 1882363865
| VV |  | "v míst zateplení tl.120 | [14 empty] | VV | 2 | 1 | True | 0 | ROZPOCET
| VV |  | (32,903*1,46+32,903*0,51*2) |  | 81.599 | [12 empty] | VV | 2 | 2 | True | 0 | ROZPOCET
| VV |  | (6,962*1,46+6,962*0,51*2) |  | 17.266 | [12 empty] | VV | 2 | 2 | True | 0 | ROZPOCET
| VV |  | (4,221*1,46+4,221*0,51*2) |  | 10.468 | [12 empty] | VV | 2 | 2 | True | 0 | ROZPOCET
| VV |  | (7,091*1,46+7,091*0,51*2) |  | 17.586 | [12 empty] | VV | 2 | 2 | True | 0 | ROZPOCET
| VV |  | (14,140*1,46+14,140*0,51*2) |  | 35.067 | [12 empty] | VV | 2 | 2 | True | 0 | ROZPOCET
| VV |  | Součet |  | 161.986 | [12 empty] | VV | 2 | 4 | True | 1 | ROZPOCET
| VV |  | 161,986*1,1 'Přepočtené koeficientem množství |  | 178.185 | [12 empty] | VV | 2 | 2 | False | 1 | ROZPOCET
149 | K | 622231141R | Montáž kontaktního zateplení lepením a mechanickým kotvením z desek z fenolické pěny (dodávka ve specifikaci) na vnější stěny, na podklad betonový nebo z lehčeného betonu, z tvárnic keramických nebo vápenopískových, tloušťky desek přes 200 mm | m2 | 28.045 |  | 0 |  |  | základní |  | 0 | 0.0136 | 0.38141 | 0 | 0 | 4 | K | 2 |  |  |  | ROZPOCET | 0 | 0 | 0 | 0 | 0 | 1 | 0 | 4 | -1690391718
150 | M | 28376813R | deska fenolická tepelně izolační fasádní λ=0,021 tl 220mm | m2 | 30.85 |  | 0 |  |  | základní |  | 0 | 0.006 | 0.1851 | 0 | 0 | 8 | M | 2 |  |  |  | ROZPOCET | 0 | 0 | 0 | 0 | 0 | 1 | 0 | 4 | -2033817386
| VV |  | "v míst zateplení tl.220 | [14 empty] | VV | 2 | 1 | True | 0 | ROZPOCET
| VV |  | (4,535*1,46+4,535*0,51+4,535*0,25) |  | 10.068 | [12 empty] | VV | 2 | 2 | True | 0 | ROZPOCET
| VV |  | (10,513*1,46+10,513*0,25) |  | 17.977 | [12 empty] | VV | 2 | 2 | True | 0 | ROZPOCET
| VV |  | Součet |  | 28.045 | [12 empty] | VV | 2 | 4 | True | 1 | ROZPOCET
| VV |  | 28,045*1,1 'Přepočtené koeficientem množství |  | 30.85 | [12 empty] | VV | 2 | 2 | False | 1 | ROZPOCET
151 | K | 622252001 | Montáž profilů kontaktního zateplení zakládacích soklových připevněných hmoždinkami | m | 83.643 |  | 0 | CS ÚRS 2024 01 |  | základní |  | 0 | 3e-05 | 0.0025093 | 0 | 0 | 4 | K | 2 |  |  |  | ROZPOCET | 0 | 0 | 0 | 0 | 0 | 1 | 0 | 4 | 1663724432
| Online PSC |  | https://podminky.urs.cz/item/CS_URS_2024_01/622252001 | [14 empty] | Online PSC | 2
152 | M | 59051653 | profil zakládací Al tl 0,7mm pro ETICS pro izolant tl 160mm | m | 3.413 |  | 0 | CS ÚRS 2024 01 |  | základní |  | 0 | 0.0006 | 0.0020478 | 0 | 0 | 8 | M | 2 |  |  |  | ROZPOCET | 0 | 0 | 0 | 0 | 0 | 1 | 0 | 4 | 517287035
| VV |  | 0,9+2,35"D12 |  | 3.25 | [12 empty] | VV | 2 | 2 | True | 0 | ROZPOCET
| VV |  | Součet |  | 3.25 | [12 empty] | VV | 2 | 4 | True | 1 | ROZPOCET
| VV |  | 3,25*1,05 'Přepočtené koeficientem množství |  | 3.413 | [12 empty] | VV | 2 | 2 | False | 1 | ROZPOCET
153 | M | 59051649 | profil zakládací Al tl 0,7mm pro ETICS pro izolant tl 120mm | m | 68.614 |  | 0 | CS ÚRS 2024 01 |  | základní |  | 0 | 0.00042 | 0.028818 | 0 | 0 | 8 | M | 2 |  |  |  | ROZPOCET | 0 | 0 | 0 | 0 | 0 | 1 | 0 | 4 | -2137083638
| VV |  | 14,110+18,304+32,933"D12 |  | 65.347 | [12 empty] | VV | 2 | 2 | True | 0 | ROZPOCET
| VV |  | Součet |  | 65.347 | [12 empty] | VV | 2 | 4 | True | 1 | ROZPOCET
| VV |  | 65,347*1,05 'Přepočtené koeficientem množství |  | 68.614 | [12 empty] | VV | 2 | 2 | False | 1 | ROZPOCET
154 | M | 28342213 | profil zakládací sada upevňovacího a nasouvacího profilu pro ETICS pro izolant tl 180-220mm | m | 15.798 |  | 0 | CS ÚRS 2024 01 |  | základní |  | 0 | 0.00068 | 0.010743 | 0 | 0 | 8 | M | 2 |  |  |  | ROZPOCET | 0 | 0 | 0 | 0 | 0 | 1 | 0 | 4 | 1655532138
| VV |  | 10,511+4,535"D12 |  | 15.046 | [12 empty] | VV | 2 | 2 | True | 0 | ROZPOCET
| VV |  | Součet |  | 15.046 | [12 empty] | VV | 2 | 4 | True | 1 | ROZPOCET
| VV |  | 15,046*1,05 'Přepočtené koeficientem množství |  | 15.798 | [12 empty] | VV | 2 | 2 | False | 1 | ROZPOCET
155 | K | 622252002 | Montáž profilů kontaktního zateplení ostatních stěnových, dilatačních apod. lepených do tmelu | m | 481.527 |  | 0 | CS ÚRS 2024 01 |  | základní |  | 0 | 0 | 0 | 0 | 0 | 4 | K | 2 |  |  |  | ROZPOCET | 0 | 0 | 0 | 0 | 0 | 1 | 0 | 4 | -741344191
| Online PSC |  | https://podminky.urs.cz/item/CS_URS_2024_01/622252002 | [14 empty] | Online PSC | 2
156 | M | 63127416 | profil rohový PVC 23x23mm s výztužnou tkaninou š 100mm pro ETICS | m | 192.501 |  | 0 | CS ÚRS 2024 01 |  | základní |  | 0 | 0.00012 | 0.0231 | 0 | 0 | 8 | M | 2 |  |  |  | ROZPOCET | 0 | 0 | 0 | 0 | 0 | 1 | 0 | 4 | 29511835
| VV |  | 11,7+10,924+7,51+4,460 |  | 34.594 | [12 empty] | VV | 2 | 2 | True | 0 | ROZPOCET
| VV |  | 1,75*2*3 |  | 10.5 | [12 empty] | VV | 2 | 2 | True | 0 | ROZPOCET
| VV |  | 1,75*2*3*3 |  | 31.5 | [12 empty] | VV | 2 | 2 | True | 0 | ROZPOCET
| VV |  | 1,75*2*9*3 |  | 94.5 | [12 empty] | VV | 2 | 2 | True | 0 | ROZPOCET
| VV |  | 2,04*2*3 |  | 12.24 | [12 empty] | VV | 2 | 2 | True | 0 | ROZPOCET
| VV |  | Součet |  | 183.334 | [12 empty] | VV | 2 | 4 | True | 1 | ROZPOCET
| VV |  | 183,334*1,05 'Přepočtené koeficientem množství |  | 192.501 | [12 empty] | VV | 2 | 2 | False | 1 | ROZPOCET
157 | M | 59051500 | profil dilatační stěnový PVC s výztužnou tkaninou pro ETICS | m | 31.5 |  | 0 | CS ÚRS 2024 01 |  | základní |  | 0 | 0.0005 | 0.01575 | 0 | 0 | 8 | M | 2 |  |  |  | ROZPOCET | 0 | 0 | 0 | 0 | 0 | 1 | 0 | 4 | 171879274
| VV |  | 30"D15 |  | 30 | [12 empty] | VV | 2 | 2 | True | 0 | ROZPOCET
| VV |  | Součet |  | 30 | [12 empty] | VV | 2 | 4 | True | 1 | ROZPOCET
| VV |  | 30*1,05 'Přepočtené koeficientem množství |  | 31.5 | [12 empty] | VV | 2 | 2 | False | 1 | ROZPOCET
158 | M | 59051510 | profil začišťovací s okapnicí PVC s výztužnou tkaninou pro nadpraží ETICS | m | 99.488 |  | 0 | CS ÚRS 2024 01 |  | základní |  | 0 | 0.0003 | 0.029846 | 0 | 0 | 8 | M | 2 |  |  |  | ROZPOCET | 0 | 0 | 0 | 0 | 0 | 1 | 0 | 4 | 688853327
| VV |  | 2,350*3+2,05*3+2,350 |  | 15.55 | [12 empty] | VV | 2 | 2 | True | 0 | ROZPOCET
| VV |  | 2,250*3*3 |  | 20.25 | [12 empty] | VV | 2 | 2 | True | 0 | ROZPOCET
| VV |  | 2,0*9*3 |  | 54 | [12 empty] | VV | 2 | 2 | True | 0 | ROZPOCET
| VV |  | 1,650*3 |  | 4.95 | [12 empty] | VV | 2 | 2 | True | 0 | ROZPOCET
| VV |  | Součet |  | 94.75 | [12 empty] | VV | 2 | 4 | True | 1 | ROZPOCET
| VV |  | 94,75*1,05 'Přepočtené koeficientem množství |  | 99.488 | [12 empty] | VV | 2 | 2 | False | 1 | ROZPOCET
159 | M | 59051512 | profil začišťovací s okapnicí PVC s výztužnou tkaninou pro parapet ETICS | m | 94.29 |  | 0 | CS ÚRS 2024 01 |  | základní |  | 0 | 0.0002 | 0.018858 | 0 | 0 | 8 | M | 2 |  |  |  | ROZPOCET | 0 | 0 | 0 | 0 | 0 | 1 | 0 | 4 | -429814635
| VV |  | 2,350*3+2,05*3+2,350 |  | 15.55 | [12 empty] | VV | 2 | 2 | True | 0 | ROZPOCET
| VV |  | 2,250*3*3 |  | 20.25 | [12 empty] | VV | 2 | 2 | True | 0 | ROZPOCET
| VV |  | 2,0*9*3 |  | 54 | [12 empty] | VV | 2 | 2 | True | 0 | ROZPOCET
| VV |  | Součet |  | 89.8 | [12 empty] | VV | 2 | 4 | True | 1 | ROZPOCET
| VV |  | 89,8*1,05 'Přepočtené koeficientem množství |  | 94.29 | [12 empty] | VV | 2 | 2 | False | 1 | ROZPOCET
160 | M | 59051510R | Okapnice k základovému profilu s tkaninou | m | 87.825 |  | 0 |  |  | základní |  | 0 | 0.001 | 0.087825 | 0 | 0 | 8 | M | 2 |  |  |  | ROZPOCET | 0 | 0 | 0 | 0 | 0 | 1 | 0 | 4 | 176821416
| VV |  | 0,9+2,35"D13 |  | 3.25 | [12 empty] | VV | 2 | 2 | True | 0 | ROZPOCET
| VV |  | 14,110+18,304+32,933"D13 |  | 65.347 | [12 empty] | VV | 2 | 2 | True | 0 | ROZPOCET
| VV |  | 10,511+4,535"D13 |  | 15.046 | [12 empty] | VV | 2 | 2 | True | 0 | ROZPOCET
| VV |  | Součet |  | 83.643 | [12 empty] | VV | 2 | 4 | True | 1 | ROZPOCET
| VV |  | 83,643*1,05 'Přepočtené koeficientem množství |  | 87.825 | [12 empty] | VV | 2 | 2 | False | 1 | ROZPOCET
161 | K | 622321321 | Omítka vápenocementová vnějších ploch nanášená strojně jednovrstvá, tloušťky do 15 mm hladká stěn | m2 | 769.037 |  | 0 | CS ÚRS 2024 01 |  | základní |  | 0 | 0.0205 | 15.7653 | 0 | 0 | 4 | K | 2 |  |  |  | ROZPOCET | 0 | 0 | 0 | 0 | 0 | 1 | 0 | 4 | 1467999685
| Online PSC |  | https://podminky.urs.cz/item/CS_URS_2024_01/622321321 | [14 empty] | Online PSC | 2
| VV |  | "v míst zateplení tl.160 | [14 empty] | VV | 2 | 1 | True | 0 | ROZPOCET
| VV |  | 1,0*10,384 |  | 10.384 | [12 empty] | VV | 2 | 2 | True | 0 | ROZPOCET
| VV |  | 0,6*0,6 |  | 0.36 | [12 empty] | VV | 2 | 2 | True | 0 | ROZPOCET
| VV |  | 0,32*0,6*3 |  | 0.576 | [12 empty] | VV | 2 | 2 | True | 0 | ROZPOCET
| VV |  | 2,350*0,98 |  | 2.303 | [12 empty] | VV | 2 | 2 | True | 0 | ROZPOCET
| VV |  | "v míst zateplení tl.220 | [14 empty] | VV | 2 | 1 | True | 0 | ROZPOCET
| VV |  | 4,535*7,510-2,0*1,75*2 |  | 27.058 | [12 empty] | VV | 2 | 2 | True | 0 | ROZPOCET
| VV |  | 10,513*4,460 |  | 46.888 | [12 empty] | VV | 2 | 2 | True | 0 | ROZPOCET
| VV |  | "v míst zateplení tl.120 | [14 empty] | VV | 2 | 1 | True | 0 | ROZPOCET
| VV |  | 32,903*11,40-2,0*1,75*9*3 |  | 280.594 | [12 empty] | VV | 2 | 2 | True | 0 | ROZPOCET
| VV |  | 6,962*10,950 |  | 76.234 | [12 empty] | VV | 2 | 2 | True | 0 | ROZPOCET
| VV |  | 4,221*10,30-(1,65*1,760+1,65*2,04*2) |  | 33.84 | [12 empty] | VV | 2 | 2 | True | 0 | ROZPOCET
| VV |  | 7,091*10,6 |  | 75.165 | [12 empty] | VV | 2 | 2 | True | 0 | ROZPOCET
| VV |  | 14,140*10,6-2,25*1,75*3*3 |  | 114.447 | [12 empty] | VV | 2 | 2 | True | 0 | ROZPOCET
| VV |  | " v místě soklu | [14 empty] | VV | 2 | 1 | True | 0 | ROZPOCET
| VV |  | 13,33+0,62*26,94+3,62*2,05+(0,62+3,62)/2*3,75 |  | 45.404 | [12 empty] | VV | 2 | 2 | True | 0 | ROZPOCET
| VV |  | 8,14+1,42*7,712+(1,42+0,891)/2*10,562 |  | 31.295 | [12 empty] | VV | 2 | 2 | True | 0 | ROZPOCET
| VV |  | 4,41+1,420*14,140 |  | 24.489 | [12 empty] | VV | 2 | 2 | True | 0 | ROZPOCET
| VV |  | Součet |  | 769.037 | [12 empty] | VV | 2 | 4 | True | 1 | ROZPOCET
162 | K | 622511112 | Omítka tenkovrstvá akrylátová vnějších ploch probarvená bez penetrace mozaiková střednězrnná stěn | m2 | 25.947 |  | 0 | CS ÚRS 2024 01 |  | základní |  | 0 | 0.0057 | 0.1479 | 0 | 0 | 4 | K | 2 |  |  |  | ROZPOCET | 0 | 0 | 0 | 0 | 0 | 1 | 0 | 4 | 1052931345
| Online PSC |  | https://podminky.urs.cz/item/CS_URS_2024_01/622511112 | [14 empty] | Online PSC | 2
| VV |  | " v místě soklu | [14 empty] | VV | 2 | 1 | True | 0 | ROZPOCET
| VV |  | 13,33 |  | 13.33 | [12 empty] | VV | 2 | 2 | True | 0 | ROZPOCET
| VV |  | 8,14+0,12*(0,28*2) |  | 8.207 | [12 empty] | VV | 2 | 2 | True | 0 | ROZPOCET
| VV |  | 4,41 |  | 4.41 | [12 empty] | VV | 2 | 2 | True | 0 | ROZPOCET
| VV |  | Součet |  | 25.947 | [12 empty] | VV | 2 | 4 | True | 1 | ROZPOCET
163 | K | 622541022 | Omítka tenkovrstvá silikonsilikátová vnějších ploch probarvená bez penetrace, zatíraná (škrábaná), tloušťky 2,0 mm stěn | m2 | 699.943 |  | 0 | CS ÚRS 2024 01 |  | základní |  | 0 | 0.00363 | 2.5408 | 0 | 0 | 4 | K | 2 |  |  |  | ROZPOCET | 0 | 0 | 0 | 0 | 0 | 1 | 0 | 4 | 1110138849
| Online PSC |  | https://podminky.urs.cz/item/CS_URS_2024_01/622541022 | [14 empty] | Online PSC | 2
| VV |  | "v míst zateplení tl.220 | [14 empty] | VV | 2 | 1 | True | 0 | ROZPOCET
| VV |  | 4,535*7,510-2,0*1,75*2+0,22*(2,0+1,75*2)*2 |  | 29.478 | [12 empty] | VV | 2 | 2 | True | 0 | ROZPOCET
| VV |  | 10,513*4,460 |  | 46.888 | [12 empty] | VV | 2 | 2 | True | 0 | ROZPOCET
| VV |  | "v míst zateplení tl.160 | [14 empty] | VV | 2 | 1 | True | 0 | ROZPOCET
| VV |  | 1,0*10,384+0,16*(1,75*4*3) |  | 13.744 | [12 empty] | VV | 2 | 2 | True | 0 | ROZPOCET
| VV |  | 0,6*0,6 |  | 0.36 | [12 empty] | VV | 2 | 2 | True | 0 | ROZPOCET
| VV |  | 0,32*0,6*3+0,16*(0,6*3) |  | 0.864 | [12 empty] | VV | 2 | 2 | True | 0 | ROZPOCET
| VV |  | 2,350*0,98 |  | 2.303 | [12 empty] | VV | 2 | 2 | True | 0 | ROZPOCET
| VV |  | "v míst zateplení tl.120 | [14 empty] | VV | 2 | 1 | True | 0 | ROZPOCET
| VV |  | 32,903*11,40-2,0*1,75*9*3+0,12*(2,0+1,75*2)*9*3 |  | 298.414 | [12 empty] | VV | 2 | 2 | True | 0 | ROZPOCET
| VV |  | 6,962*10,950 |  | 76.234 | [12 empty] | VV | 2 | 2 | True | 0 | ROZPOCET
| VV |  | 4,221*10,30-(1,65*1,760+1,65*2,04*2)+0,12*(1,65+1,76*2)+0,12*(1,65+2,04*2)*2 |  | 35.836 | [12 empty] | VV | 2 | 2 | True | 0 | ROZPOCET
| VV |  | 7,091*10,6 |  | 75.165 | [12 empty] | VV | 2 | 2 | True | 0 | ROZPOCET
| VV |  | 14,140*10,6-2,25*1,75*3*3+0,12*(2,25+1,75*2)*3*3 |  | 120.657 | [12 empty] | VV | 2 | 2 | True | 0 | ROZPOCET
| VV |  | Součet |  | 699.943 | [12 empty] | VV | 2 | 4 | True | 1 | ROZPOCET
164 | K | 622541R01 | Nápis na fasádě malbou východní pohled " DOMOV MLÁDEŽE " | kpl | 1 |  | 0 |  |  | základní |  | 0 | 0 | 0 | 0 | 0 | 4 | K | 2 |  |  |  | ROZPOCET | 0 | 0 | 0 | 0 | 0 | 1 | 0 | 4 | 520219913
165 | K | 622541R02 | Nápis a logo na fasádě malbou jižní pohled " logo + STŘEDNÍ ŠKOLA STAVEBNÍ TŘEBÍČ " | kpl | 1 |  | 0 |  |  | základní |  | 0 | 0 | 0 | 0 | 0 | 4 | K | 2 |  |  |  | ROZPOCET | 0 | 0 | 0 | 0 | 0 | 1 | 0 | 4 | 1725102927
166 | K | 628195001 | Očištění zdiva nebo betonu zdí a valů před započetím oprav ručně | m2 | 35.17 |  | 0 | CS ÚRS 2024 01 |  | základní |  | 0 | 0 | 0 | 0 | 0 | 4 | K | 2 |  |  |  | ROZPOCET | 0 | 0 | 0 | 0 | 0 | 1 | 0 | 4 | 1389858933
| Online PSC |  | https://podminky.urs.cz/item/CS_URS_2024_01/628195001 | [14 empty] | Online PSC | 2
| VV |  | 1,0*35,17"očištění stávající zídky oplocení |  | 35.17 | [12 empty] | VV | 2 | 2 | True | 0 | ROZPOCET
| VV |  | Součet |  | 35.17 | [12 empty] | VV | 2 | 4 | True | 1 | ROZPOCET
167 | K | 631311114 | Mazanina z betonu prostého bez zvýšených nároků na prostředí tl. přes 50 do 80 mm tř. C 16/20 | m3 | 93.129 |  | 0 | CS ÚRS 2024 01 |  | základní |  | 0 | 2.301 | 214.2917 | 0 | 0 | 4 | K | 2 |  |  |  | ROZPOCET | 0 | 0 | 0 | 0 | 0 | 1 | 0 | 4 | 47367374
| Online PSC |  | https://podminky.urs.cz/item/CS_URS_2024_01/631311114 | [14 empty] | Online PSC | 2
| VV |  | 0,08*(26,9+5,91+10,97+16,14+9,69+11,25-6,47+3,36)"původní část |  | 6.22 | [12 empty] | VV | 2 | 2 | True | 0 | ROZPOCET
| VV |  | 0,05*(1,8*2,450)"výtah |  | 0.221 | [12 empty] | VV | 2 | 2 | True | 0 | ROZPOCET
| VV |  | "nová část roznášecí beton | [14 empty] | VV | 2 | 1 | True | 0 | ROZPOCET
| VV |  | "1.NP tl 64mm | [14 empty] | VV | 2 | 1 | True | 0 | ROZPOCET
| VV |  | 16,09*0,064"N.01.123 vychovatel -zázemí |  | 1.03 | [12 empty] | VV | 2 | 2 | True | 0 | ROZPOCET
| VV |  | 26,62*0,064"N.01.117 pokoj |  | 1.704 | [12 empty] | VV | 2 | 2 | True | 0 | ROZPOCET
| VV |  | 15,91*0,064"N.01.114 pokoj |  | 1.018 | [12 empty] | VV | 2 | 2 | True | 0 | ROZPOCET
| VV |  | 15,91*0,064"N.01.110 pokoj |  | 1.018 | [12 empty] | VV | 2 | 2 | True | 0 | ROZPOCET
| VV |  | 15,32*0,064"N.01.101 pokoj |  | 0.98 | [12 empty] | VV | 2 | 2 | True | 0 | ROZPOCET
| VV |  | 15,33*0,064"N.01.104 pokoj |  | 0.981 | [12 empty] | VV | 2 | 2 | True | 0 | ROZPOCET
| VV |  | 15,37*0,064"N.01.109 pokoj |  | 0.984 | [12 empty] | VV | 2 | 2 | True | 0 | ROZPOCET
| VV |  | "1.NP tl 65mm | [14 empty] | VV | 2 | 1 | True | 0 | ROZPOCET
| VV |  | 55,81*0,065"N.01.120 chodba |  | 3.628 | [12 empty] | VV | 2 | 2 | True | 0 | ROZPOCET
| VV |  | (4,20+0,28)*0,065"N.01.124 chodba |  | 0.291 | [12 empty] | VV | 2 | 2 | True | 0 | ROZPOCET
| VV |  | (119,14+0,49+0,29+0,29)*0,065"N.01.121 společenská místnost |  | 7.814 | [12 empty] | VV | 2 | 2 | True | 0 | ROZPOCET
| VV |  | (6,83+0,36+0,18)*0,065"N.01.116 chodba |  | 0.479 | [12 empty] | VV | 2 | 2 | True | 0 | ROZPOCET
| VV |  | (4,61+0,29+0,13)*0,065"N.01.115 chodba |  | 0.327 | [12 empty] | VV | 2 | 2 | True | 0 | ROZPOCET
| VV |  | (4,60+0,29+0,14)*0,065"N.01.111 chodba |  | 0.327 | [12 empty] | VV | 2 | 2 | True | 0 | ROZPOCET
| VV |  | (4,21+0,29+0,14)*0,065"N.01.107 chodba |  | 0.302 | [12 empty] | VV | 2 | 2 | True | 0 | ROZPOCET
| VV |  | (4,15+0,29+0,14)*0,065"N.01.106 chodba |  | 0.298 | [12 empty] | VV | 2 | 2 | True | 0 | ROZPOCET
| VV |  | (4,21+0,29+0,14)*0,065"N.01.102 chodba |  | 0.302 | [12 empty] | VV | 2 | 2 | True | 0 | ROZPOCET
| VV |  | "1.NP tl 56mm | [14 empty] | VV | 2 | 1 | True | 0 | ROZPOCET
| VV |  | (2,61+0,11)*0,056"N.01.125 koupelna |  | 0.152 | [12 empty] | VV | 2 | 2 | True | 0 | ROZPOCET
| VV |  | (6,32+0,18)*0,056"N.01.122 vrátnice |  | 0.364 | [12 empty] | VV | 2 | 2 | True | 0 | ROZPOCET
| VV |  | (7,47+0,1-1,06)*0,056"N.01.118 koupelna |  | 0.365 | [12 empty] | VV | 2 | 2 | True | 0 | ROZPOCET
| VV |  | (2,63+0,1)*0,056"N.01.113 koupelna |  | 0.153 | [12 empty] | VV | 2 | 2 | True | 0 | ROZPOCET
| VV |  | (2,63+0,1)*0,056"N.01.112 koupelna |  | 0.153 | [12 empty] | VV | 2 | 2 | True | 0 | ROZPOCET
| VV |  | (2,63+0,1)*0,056"N.01.108 koupelna |  | 0.153 | [12 empty] | VV | 2 | 2 | True | 0 | ROZPOCET
| VV |  | (2,63+0,1)*0,056"N.01.105 koupelna |  | 0.153 | [12 empty] | VV | 2 | 2 | True | 0 | ROZPOCET
| VV |  | (2,63+0,1)*0,056"N.01.103 koupelna |  | 0.153 | [12 empty] | VV | 2 | 2 | True | 0 | ROZPOCET
| VV |  | 1,50*0,056"N.01.125 koupelna |  | 0.084 | [12 empty] | VV | 2 | 2 | True | 0 | ROZPOCET
| VV |  | 1,06*0,056"N.01.118 koupelna |  | 0.059 | [12 empty] | VV | 2 | 2 | True | 0 | ROZPOCET
| VV |  | 1,52*0,056"N.01.113 koupelna |  | 0.085 | [12 empty] | VV | 2 | 2 | True | 0 | ROZPOCET
| VV |  | 1,52*0,056"N.01.112 koupelna |  | 0.085 | [12 empty] | VV | 2 | 2 | True | 0 | ROZPOCET
| VV |  | 1,52*0,056"N.01.108 koupelna |  | 0.085 | [12 empty] | VV | 2 | 2 | True | 0 | ROZPOCET
| VV |  | 1,52*0,056"N.01.105 koupelna |  | 0.085 | [12 empty] | VV | 2 | 2 | True | 0 | ROZPOCET
| VV |  | 1,52*0,056"N.01.103 koupelna |  | 0.085 | [12 empty] | VV | 2 | 2 | True | 0 | ROZPOCET
| VV |  | "2.NP,3.NP tl 50mm | [14 empty] | VV | 2 | 1 | True | 0 | ROZPOCET
| VV |  | (7,47+0,1-1,06)*0,05"N.02.214 koupelna |  | 0.326 | [12 empty] | VV | 2 | 2 | True | 0 | ROZPOCET
| VV |  | (2,63+0,1)*0,05"N.02.204 koupelna |  | 0.137 | [12 empty] | VV | 2 | 2 | True | 0 | ROZPOCET
| VV |  | (2,63+0,1)*0,05"N.02.203 koupelna |  | 0.137 | [12 empty] | VV | 2 | 2 | True | 0 | ROZPOCET
| VV |  | (2,63+0,1)*0,05"N.02.236 koupelna |  | 0.137 | [12 empty] | VV | 2 | 2 | True | 0 | ROZPOCET
| VV |  | (2,63+0,1)*0,05"N.02.232 koupelna |  | 0.137 | [12 empty] | VV | 2 | 2 | True | 0 | ROZPOCET
| VV |  | (2,63+0,1)*0,05"N.02.230 koupelna |  | 0.137 | [12 empty] | VV | 2 | 2 | True | 0 | ROZPOCET
| VV |  | (2,63+0,1)*0,05"N.02.226 koupelna |  | 0.137 | [12 empty] | VV | 2 | 2 | True | 0 | ROZPOCET
| VV |  | (2,63+0,1)*0,05"N.02.224 koupelna |  | 0.137 | [12 empty] | VV | 2 | 2 | True | 0 | ROZPOCET
| VV |  | (2,63+0,1)*0,05"N.02.220 koupelna |  | 0.137 | [12 empty] | VV | 2 | 2 | True | 0 | ROZPOCET
| VV |  | (2,63+0,1)*0,05"N.02.218 koupelna |  | 0.137 | [12 empty] | VV | 2 | 2 | True | 0 | ROZPOCET
| VV |  | (2,63+0,1)*0,05"N.02.210 koupelna |  | 0.137 | [12 empty] | VV | 2 | 2 | True | 0 | ROZPOCET
| VV |  | (2,63+0,1)*0,05"N.02.208 koupelna |  | 0.137 | [12 empty] | VV | 2 | 2 | True | 0 | ROZPOCET
| VV |  | (7,47+0,1-1,06)*0,05"N.03.349 koupelna |  | 0.326 | [12 empty] | VV | 2 | 2 | True | 0 | ROZPOCET
| VV |  | (2,63+0,1)*0,05"N.03.344 koupelna |  | 0.137 | [12 empty] | VV | 2 | 2 | True | 0 | ROZPOCET
| VV |  | (2,63+0,1)*0,05"N.03.343 koupelna |  | 0.137 | [12 empty] | VV | 2 | 2 | True | 0 | ROZPOCET
| VV |  | (2,63+0,1)*0,05"N.03.327 koupelna |  | 0.137 | [12 empty] | VV | 2 | 2 | True | 0 | ROZPOCET
| VV |  | (2,63+0,1)*0,05"N.03.322 koupelna |  | 0.137 | [12 empty] | VV | 2 | 2 | True | 0 | ROZPOCET
| VV |  | (2,63+0,1)*0,05"N.03.321 koupelna |  | 0.137 | [12 empty] | VV | 2 | 2 | True | 0 | ROZPOCET
| VV |  | (2,63+0,1)*0,05"N.03.316 koupelna |  | 0.137 | [12 empty] | VV | 2 | 2 | True | 0 | ROZPOCET
| VV |  | (2,63+0,1)*0,05"N.03.315 koupelna |  | 0.137 | [12 empty] | VV | 2 | 2 | True | 0 | ROZPOCET
| VV |  | (2,63+0,1)*0,05"N.03.311 koupelna |  | 0.137 | [12 empty] | VV | 2 | 2 | True | 0 | ROZPOCET
| VV |  | (2,63+0,1)*0,05"N.03.309 koupelna |  | 0.137 | [12 empty] | VV | 2 | 2 | True | 0 | ROZPOCET
| VV |  | (2,63+0,1)*0,05"N.03.305 koupelna |  | 0.137 | [12 empty] | VV | 2 | 2 | True | 0 | ROZPOCET
| VV |  | (2,63+0,1)*0,05"N.03.303 koupelna |  | 0.137 | [12 empty] | VV | 2 | 2 | True | 0 | ROZPOCET
| VV |  | 1,06*0,05"N.02.214 koupelna |  | 0.053 | [12 empty] | VV | 2 | 2 | True | 0 | ROZPOCET
| VV |  | 1,52*0,05"N.02.204 koupelna |  | 0.076 | [12 empty] | VV | 2 | 2 | True | 0 | ROZPOCET
| VV |  | 1,52*0,05"N.02.203 koupelna |  | 0.076 | [12 empty] | VV | 2 | 2 | True | 0 | ROZPOCET
| VV |  | 1,52*0,05"N.02.236 koupelna |  | 0.076 | [12 empty] | VV | 2 | 2 | True | 0 | ROZPOCET
| VV |  | 1,52*0,05"N.02.232 koupelna |  | 0.076 | [12 empty] | VV | 2 | 2 | True | 0 | ROZPOCET
| VV |  | 1,52*0,05"N.02.230 koupelna |  | 0.076 | [12 empty] | VV | 2 | 2 | True | 0 | ROZPOCET
| VV |  | 1,52*0,05"N.02.226 koupelna |  | 0.076 | [12 empty] | VV | 2 | 2 | True | 0 | ROZPOCET
| VV |  | 1,52*0,05"N.02.224 koupelna |  | 0.076 | [12 empty] | VV | 2 | 2 | True | 0 | ROZPOCET
| VV |  | 1,52*0,05"N.02.220 koupelna |  | 0.076 | [12 empty] | VV | 2 | 2 | True | 0 | ROZPOCET
| VV |  | 1,52*0,05"N.02.218 koupelna |  | 0.076 | [12 empty] | VV | 2 | 2 | True | 0 | ROZPOCET
| VV |  | 1,52*0,05"N.02.210 koupelna |  | 0.076 | [12 empty] | VV | 2 | 2 | True | 0 | ROZPOCET
| VV |  | 1,52*0,05"N.02.208 koupelna |  | 0.076 | [12 empty] | VV | 2 | 2 | True | 0 | ROZPOCET
| VV |  | 1,06*0,05"N.03.349 koupelna |  | 0.053 | [12 empty] | VV | 2 | 2 | True | 0 | ROZPOCET
| VV |  | 1,52*0,05"N.03.344 koupelna |  | 0.076 | [12 empty] | VV | 2 | 2 | True | 0 | ROZPOCET
| VV |  | 1,52*0,05"N.03.343 koupelna |  | 0.076 | [12 empty] | VV | 2 | 2 | True | 0 | ROZPOCET
| VV |  | 1,52*0,05"N.03.327 koupelna |  | 0.076 | [12 empty] | VV | 2 | 2 | True | 0 | ROZPOCET
| VV |  | 1,52*0,05"N.03.322 koupelna |  | 0.076 | [12 empty] | VV | 2 | 2 | True | 0 | ROZPOCET
| VV |  | 1,52*0,05"N.03.321 koupelna |  | 0.076 | [12 empty] | VV | 2 | 2 | True | 0 | ROZPOCET
| VV |  | 1,52*0,05"N.03.316 koupelna |  | 0.076 | [12 empty] | VV | 2 | 2 | True | 0 | ROZPOCET
| VV |  | 1,52*0,05"N.03.315 koupelna |  | 0.076 | [12 empty] | VV | 2 | 2 | True | 0 | ROZPOCET
| VV |  | 1,52*0,05"N.03.311 koupelna |  | 0.076 | [12 empty] | VV | 2 | 2 | True | 0 | ROZPOCET
| VV |  | 1,52*0,05"N.03.309 koupelna |  | 0.076 | [12 empty] | VV | 2 | 2 | True | 0 | ROZPOCET
| VV |  | 1,52*0,05"N.03.305 koupelna |  | 0.076 | [12 empty] | VV | 2 | 2 | True | 0 | ROZPOCET
| VV |  | 1,52*0,05"N.03.303 koupelna |  | 0.076 | [12 empty] | VV | 2 | 2 | True | 0 | ROZPOCET
| VV |  | 26,89*0,05"N.02.213 pokoj |  | 1.345 | [12 empty] | VV | 2 | 2 | True | 0 | ROZPOCET
| VV |  | 16,10*0,05"N.02.205 pokoj |  | 0.805 | [12 empty] | VV | 2 | 2 | True | 0 | ROZPOCET
| VV |  | 16,10*0,05"N.02.202 pokoj |  | 0.805 | [12 empty] | VV | 2 | 2 | True | 0 | ROZPOCET
| VV |  | 16,19*0,05"N.02.234 pokoj |  | 0.81 | [12 empty] | VV | 2 | 2 | True | 0 | ROZPOCET
| VV |  | 15,33*0,05"N.02.231 pokoj |  | 0.767 | [12 empty] | VV | 2 | 2 | True | 0 | ROZPOCET
| VV |  | 15,33*0,05"N.02.228 pokoj |  | 0.767 | [12 empty] | VV | 2 | 2 | True | 0 | ROZPOCET
| VV |  | 15,33*0,05"N.02.225 pokoj |  | 0.767 | [12 empty] | VV | 2 | 2 | True | 0 | ROZPOCET
| VV |  | 15,33*0,05"N.02.222 pokoj |  | 0.767 | [12 empty] | VV | 2 | 2 | True | 0 | ROZPOCET
| VV |  | 15,33*0,05"N.02.219 pokoj |  | 0.767 | [12 empty] | VV | 2 | 2 | True | 0 | ROZPOCET
| VV |  | 15,33*0,05"N.02.216 pokoj |  | 0.767 | [12 empty] | VV | 2 | 2 | True | 0 | ROZPOCET
| VV |  | 15,33*0,05"N.02.212 pokoj |  | 0.767 | [12 empty] | VV | 2 | 2 | True | 0 | ROZPOCET
| VV |  | 15,33*0,05"N.02.209 pokoj |  | 0.767 | [12 empty] | VV | 2 | 2 | True | 0 | ROZPOCET
| VV |  | 26,89*0,05"N.03.348 pokoj |  | 1.345 | [12 empty] | VV | 2 | 2 | True | 0 | ROZPOCET
| VV |  | 16,10*0,05"N.03.345 pokoj |  | 0.805 | [12 empty] | VV | 2 | 2 | True | 0 | ROZPOCET
| VV |  | 16,10*0,05"N.03.342 pokoj |  | 0.805 | [12 empty] | VV | 2 | 2 | True | 0 | ROZPOCET
| VV |  | 16,23*0,05"N.03.326 pokoj |  | 0.812 | [12 empty] | VV | 2 | 2 | True | 0 | ROZPOCET
| VV |  | 15,33*0,05"N.03.323 pokoj |  | 0.767 | [12 empty] | VV | 2 | 2 | True | 0 | ROZPOCET
| VV |  | 15,33*0,05"N.03.320 pokoj |  | 0.767 | [12 empty] | VV | 2 | 2 | True | 0 | ROZPOCET
| VV |  | 15,33*0,05"N.03.317 pokoj |  | 0.767 | [12 empty] | VV | 2 | 2 | True | 0 | ROZPOCET
| VV |  | 15,33*0,05"N.03.314 pokoj |  | 0.767 | [12 empty] | VV | 2 | 2 | True | 0 | ROZPOCET
| VV |  | 15,33*0,05"N.03.310 pokoj |  | 0.767 | [12 empty] | VV | 2 | 2 | True | 0 | ROZPOCET
| VV |  | 15,33*0,05"N.03.307 pokoj |  | 0.767 | [12 empty] | VV | 2 | 2 | True | 0 | ROZPOCET
| VV |  | 15,33*0,05"N.03.304 pokoj |  | 0.767 | [12 empty] | VV | 2 | 2 | True | 0 | ROZPOCET
| VV |  | 15,33*0,05"N.03.301 pokoj |  | 0.767 | [12 empty] | VV | 2 | 2 | True | 0 | ROZPOCET
| VV |  | (55,50+0,40)*0,05"N.02.237 chodba |  | 2.795 | [12 empty] | VV | 2 | 2 | True | 0 | ROZPOCET
| VV |  | (6,80+0,36+0,17)*0,05"N.02.215 chodba |  | 0.367 | [12 empty] | VV | 2 | 2 | True | 0 | ROZPOCET
| VV |  | (4,56+0,28+0,14)*0,05"N.02.206 chodba |  | 0.249 | [12 empty] | VV | 2 | 2 | True | 0 | ROZPOCET
| VV |  | (4,60+0,28+0,14)*0,05"N.02.201 chodba |  | 0.251 | [12 empty] | VV | 2 | 2 | True | 0 | ROZPOCET
| VV |  | (4,20+0,29+0,13)*0,05"N.02.235 chodba |  | 0.231 | [12 empty] | VV | 2 | 2 | True | 0 | ROZPOCET
| VV |  | (4,20+0,29+0,13)*0,05"N.02.233 chodba |  | 0.231 | [12 empty] | VV | 2 | 2 | True | 0 | ROZPOCET
| VV |  | (4,20+0,29+0,13)*0,05"N.02.229 chodba |  | 0.231 | [12 empty] | VV | 2 | 2 | True | 0 | ROZPOCET
| VV |  | (4,20+0,29+0,13)*0,05"N.02.227 chodba |  | 0.231 | [12 empty] | VV | 2 | 2 | True | 0 | ROZPOCET
| VV |  | (4,20+0,29+0,13)*0,05"N.02.223 chodba |  | 0.231 | [12 empty] | VV | 2 | 2 | True | 0 | ROZPOCET
| VV |  | (4,20+0,29+0,13)*0,05"N.02.221 chodba |  | 0.231 | [12 empty] | VV | 2 | 2 | True | 0 | ROZPOCET
| VV |  | (4,20+0,29+0,13)*0,05"N.02.217 chodba |  | 0.231 | [12 empty] | VV | 2 | 2 | True | 0 | ROZPOCET
| VV |  | (4,20+0,29+0,13)*0,05"N.02.211 chodba |  | 0.231 | [12 empty] | VV | 2 | 2 | True | 0 | ROZPOCET
| VV |  | (4,20+0,29+0,13)*0,05"N.02.207 chodba |  | 0.231 | [12 empty] | VV | 2 | 2 | True | 0 | ROZPOCET
| VV |  | (55,21+0,40)*0,05"N.03.328 chodba |  | 2.781 | [12 empty] | VV | 2 | 2 | True | 0 | ROZPOCET
| VV |  | (6,78+0,28+0,13)*0,05"N.03.347 chodba |  | 0.36 | [12 empty] | VV | 2 | 2 | True | 0 | ROZPOCET
| VV |  | (4,56+0,28+0,14)*0,05"N.03.346 chodba |  | 0.249 | [12 empty] | VV | 2 | 2 | True | 0 | ROZPOCET
| VV |  | (4,60+0,28+0,14)*0,05"N.03.341 chodba |  | 0.251 | [12 empty] | VV | 2 | 2 | True | 0 | ROZPOCET
| VV |  | (4,20+0,29+0,13)*0,05"N.03.325 chodba |  | 0.231 | [12 empty] | VV | 2 | 2 | True | 0 | ROZPOCET
| VV |  | (4,20+0,29+0,13)*0,05"N.03.324 chodba |  | 0.231 | [12 empty] | VV | 2 | 2 | True | 0 | ROZPOCET
| VV |  | (4,20+0,29+0,13)*0,05"N.03.319 chodba |  | 0.231 | [12 empty] | VV | 2 | 2 | True | 0 | ROZPOCET
| VV |  | (4,20+0,29+0,13)*0,05"N.03.318 chodba |  | 0.231 | [12 empty] | VV | 2 | 2 | True | 0 | ROZPOCET
| VV |  | (4,20+0,29+0,13)*0,05"N.03.313 chodba |  | 0.231 | [12 empty] | VV | 2 | 2 | True | 0 | ROZPOCET
| VV |  | (4,20+0,29+0,13)*0,05"N.03.312 chodba |  | 0.231 | [12 empty] | VV | 2 | 2 | True | 0 | ROZPOCET
| VV |  | (4,20+0,29+0,13)*0,05"N.03.308 chodba |  | 0.231 | [12 empty] | VV | 2 | 2 | True | 0 | ROZPOCET
| VV |  | (4,20+0,29+0,13)*0,05"N.03.306 chodba |  | 0.231 | [12 empty] | VV | 2 | 2 | True | 0 | ROZPOCET
| VV |  | (4,20+0,29+0,13)*0,05"N.03.302 chodba |  | 0.231 | [12 empty] | VV | 2 | 2 | True | 0 | ROZPOCET
| VV |  | Mezisoučet |  | 66.847 | [12 empty] | VV | 2 | 3 | True | 0 | ROZPOCET
| VV |  | "původní část | [14 empty] | VV | 2 | 1 | True | 0 | ROZPOCET
| VV |  | "1.NP tl 50mm | [14 empty] | VV | 2 | 1 | True | 0 | ROZPOCET
| VV |  | 12,77*0,05"N.01.133 pokoj |  | 0.639 | [12 empty] | VV | 2 | 2 | True | 0 | ROZPOCET
| VV |  | 12,96*0,05"N.01.130 pokoj |  | 0.648 | [12 empty] | VV | 2 | 2 | True | 0 | ROZPOCET
| VV |  | (35,59+0,25)*0,05"N.01.136 studovna |  | 1.792 | [12 empty] | VV | 2 | 2 | True | 0 | ROZPOCET
| VV |  | 7,63*0,05"u SO01-111 sklad |  | 0.382 | [12 empty] | VV | 2 | 2 | True | 0 | ROZPOCET
| VV |  | (4,34+0,13+0,25)*0,05"N.01.134 chodba |  | 0.236 | [12 empty] | VV | 2 | 2 | True | 0 | ROZPOCET
| VV |  | (4,76+0,13+0,25)*0,05"N.01.132 chodba |  | 0.257 | [12 empty] | VV | 2 | 2 | True | 0 | ROZPOCET
| VV |  | (29,41+1,05)*0,05"N.01.129 chodba |  | 1.523 | [12 empty] | VV | 2 | 2 | True | 0 | ROZPOCET
| VV |  | 3,06*0,05"u šatny SO01-113 |  | 0.153 | [12 empty] | VV | 2 | 2 | True | 0 | ROZPOCET
| VV |  | (2,82+0,12+1,18)*0,05"N.01.135 koupelna |  | 0.206 | [12 empty] | VV | 2 | 2 | True | 0 | ROZPOCET
| VV |  | (2,74+0,12+1,27)*0,05"N.01.131 koupelna |  | 0.207 | [12 empty] | VV | 2 | 2 | True | 0 | ROZPOCET
| VV |  | (22,99+0,25)*0,05"N.01.128 sušení prádla |  | 1.162 | [12 empty] | VV | 2 | 2 | True | 0 | ROZPOCET
| VV |  | (6,35+3,84+0,12+0,39)*0,05"N.01.126 WC + úklid |  | 0.535 | [12 empty] | VV | 2 | 2 | True | 0 | ROZPOCET
| VV |  | 10,66*0,05"N.01.137 kuchyňka |  | 0.533 | [12 empty] | VV | 2 | 2 | True | 0 | ROZPOCET
| VV |  | (3,83+0,09)*0,05"N.01.119 sklad |  | 0.196 | [12 empty] | VV | 2 | 2 | True | 0 | ROZPOCET
| VV |  | (14,29+0,91)*0,05"N.01.138 chodba |  | 0.76 | [12 empty] | VV | 2 | 2 | True | 0 | ROZPOCET
| VV |  | (8,23+0,75+0,86)*0,05"N.01.139 vstup |  | 0.492 | [12 empty] | VV | 2 | 2 | True | 0 | ROZPOCET
| VV |  | "2.NP,3.NP tl 50mm | [14 empty] | VV | 2 | 1 | True | 0 | ROZPOCET
| VV |  | (2,84+0,11)*0,05"N.02.247 koupelna |  | 0.148 | [12 empty] | VV | 2 | 2 | True | 0 | ROZPOCET
| VV |  | (2,77+0,11)*0,05"N.02.243 koupelna |  | 0.144 | [12 empty] | VV | 2 | 2 | True | 0 | ROZPOCET
| VV |  | (14,31+0,25)*0,05"N.02.249 kuchyňka |  | 0.728 | [12 empty] | VV | 2 | 2 | True | 0 | ROZPOCET
| VV |  | (10,61+0,39)*0,05"N.02.238 úklid |  | 0.55 | [12 empty] | VV | 2 | 2 | True | 0 | ROZPOCET
| VV |  | (2,84+0,11)*0,05"N.03.338 koupelna |  | 0.148 | [12 empty] | VV | 2 | 2 | True | 0 | ROZPOCET
| VV |  | (2,77+0,11)*0,05"N.03.334 koupelna |  | 0.144 | [12 empty] | VV | 2 | 2 | True | 0 | ROZPOCET
| VV |  | (14,31+0,25)*0,05"N.03.340 kuchyňka |  | 0.728 | [12 empty] | VV | 2 | 2 | True | 0 | ROZPOCET
| VV |  | (10,61+0,39)*0,05"N.03.330 úklid |  | 0.55 | [12 empty] | VV | 2 | 2 | True | 0 | ROZPOCET
| VV |  | 1,17*0,05"N.02.247 koupelna |  | 0.059 | [12 empty] | VV | 2 | 2 | True | 0 | ROZPOCET
| VV |  | 1,3*0,05"N.02.243 koupelna |  | 0.065 | [12 empty] | VV | 2 | 2 | True | 0 | ROZPOCET
| VV |  | 1,17*0,05"N.03.338 koupelna |  | 0.059 | [12 empty] | VV | 2 | 2 | True | 0 | ROZPOCET
| VV |  | 1,3*0,05"N.03.334 koupelna |  | 0.065 | [12 empty] | VV | 2 | 2 | True | 0 | ROZPOCET
| VV |  | 12,81*0,05"N.02.245 pokoj |  | 0.641 | [12 empty] | VV | 2 | 2 | True | 0 | ROZPOCET
| VV |  | 13,00*0,05"N.02.242 pokoj |  | 0.65 | [12 empty] | VV | 2 | 2 | True | 0 | ROZPOCET
| VV |  | 12,81*0,05"N.03.336 pokoj |  | 0.641 | [12 empty] | VV | 2 | 2 | True | 0 | ROZPOCET
| VV |  | 13,00*0,05"N.03.333 pokoj |  | 0.65 | [12 empty] | VV | 2 | 2 | True | 0 | ROZPOCET
| VV |  | (47,43+0,25)*0,05"N.02.248 studovna |  | 2.384 | [12 empty] | VV | 2 | 2 | True | 0 | ROZPOCET
| VV |  | (4,38+0,13+0,25)*0,05"N.02.246 chodba |  | 0.238 | [12 empty] | VV | 2 | 2 | True | 0 | ROZPOCET
| VV |  | (4,74+0,14+0,25)*0,05"N.02.244 chodba |  | 0.257 | [12 empty] | VV | 2 | 2 | True | 0 | ROZPOCET
| VV |  | (8,28+0,13)*0,05"N.02.250 sklad čistého prádla |  | 0.421 | [12 empty] | VV | 2 | 2 | True | 0 | ROZPOCET
| VV |  | (8,83+0,13)*0,05"N.02.251 sklad špinavého prádla |  | 0.448 | [12 empty] | VV | 2 | 2 | True | 0 | ROZPOCET
| VV |  | (4,71+0,25)*0,05"N.02.239 předsíň |  | 0.248 | [12 empty] | VV | 2 | 2 | True | 0 | ROZPOCET
| VV |  | (47,47+0,25)*0,05"N.03.339 studovna |  | 2.386 | [12 empty] | VV | 2 | 2 | True | 0 | ROZPOCET
| VV |  | (4,38+0,13+0,25)*0,05"N.03.337 chodba |  | 0.238 | [12 empty] | VV | 2 | 2 | True | 0 | ROZPOCET
| VV |  | (4,74+0,14+0,25)*0,05"N.03.335 chodba |  | 0.257 | [12 empty] | VV | 2 | 2 | True | 0 | ROZPOCET
| VV |  | (22,98+0,25)*0,05"N.03.331 skladovací prostor |  | 1.162 | [12 empty] | VV | 2 | 2 | True | 0 | ROZPOCET
| VV |  | (29,37+0,64)*0,05"N.03.329 chodba |  | 1.501 | [12 empty] | VV | 2 | 2 | True | 0 | ROZPOCET
| VV |  | "2.NP,3.NP tl 35mm | [14 empty] | VV | 2 | 1 | True | 0 | ROZPOCET
| VV |  | (29,37+0,65)*0,035"N.02.241 chodba |  | 1.051 | [12 empty] | VV | 2 | 2 | True | 0 | ROZPOCET
| VV |  | Mezisoučet |  | 26.282 | [12 empty] | VV | 2 | 3 | True | 0 | ROZPOCET
| VV |  | Součet |  | 93.129 | [12 empty] | VV | 2 | 4 | True | 1 | ROZPOCET
168 | K | 631341114R | Mazanina z lehkého betonu tl. přes 50 do 80 mm | m3 | 44.594 |  | 0 |  |  | základní |  | 0 | 1.854 | 82.6773 | 0 | 0 | 4 | K | 2 |  |  |  | ROZPOCET | 0 | 0 | 0 | 0 | 0 | 1 | 0 | 4 | -1296445191
| VV |  | "2.NP,3.NP | [14 empty] | VV | 2 | 1 | True | 0 | ROZPOCET
| VV |  | (7,47+0,1-1,06)*0,054"N.02.214 koupelna |  | 0.352 | [12 empty] | VV | 2 | 2 | True | 0 | ROZPOCET
| VV |  | (2,63+0,1)*0,054"N.02.204 koupelna |  | 0.147 | [12 empty] | VV | 2 | 2 | True | 0 | ROZPOCET
| VV |  | (2,63+0,1)*0,054"N.02.203 koupelna |  | 0.147 | [12 empty] | VV | 2 | 2 | True | 0 | ROZPOCET
| VV |  | (2,63+0,1)*0,054"N.02.236 koupelna |  | 0.147 | [12 empty] | VV | 2 | 2 | True | 0 | ROZPOCET
| VV |  | (2,63+0,1)*0,054"N.02.232 koupelna |  | 0.147 | [12 empty] | VV | 2 | 2 | True | 0 | ROZPOCET
| VV |  | (2,63+0,1)*0,054"N.02.230 koupelna |  | 0.147 | [12 empty] | VV | 2 | 2 | True | 0 | ROZPOCET
| VV |  | (2,63+0,1)*0,054"N.02.226 koupelna |  | 0.147 | [12 empty] | VV | 2 | 2 | True | 0 | ROZPOCET
| VV |  | (2,63+0,1)*0,054"N.02.224 koupelna |  | 0.147 | [12 empty] | VV | 2 | 2 | True | 0 | ROZPOCET
| VV |  | (2,63+0,1)*0,054"N.02.220 koupelna |  | 0.147 | [12 empty] | VV | 2 | 2 | True | 0 | ROZPOCET
| VV |  | (2,63+0,1)*0,054"N.02.218 koupelna |  | 0.147 | [12 empty] | VV | 2 | 2 | True | 0 | ROZPOCET
| VV |  | (2,63+0,1)*0,054"N.02.210 koupelna |  | 0.147 | [12 empty] | VV | 2 | 2 | True | 0 | ROZPOCET
| VV |  | (2,63+0,1)*0,054"N.02.208 koupelna |  | 0.147 | [12 empty] | VV | 2 | 2 | True | 0 | ROZPOCET
| VV |  | (7,47+0,1-1,06)*0,054"N.03.349 koupelna |  | 0.352 | [12 empty] | VV | 2 | 2 | True | 0 | ROZPOCET
| VV |  | (2,63+0,1)*0,054"N.03.344 koupelna |  | 0.147 | [12 empty] | VV | 2 | 2 | True | 0 | ROZPOCET
| VV |  | (2,63+0,1)*0,054"N.03.343 koupelna |  | 0.147 | [12 empty] | VV | 2 | 2 | True | 0 | ROZPOCET
| VV |  | (2,63+0,1)*0,054"N.03.327 koupelna |  | 0.147 | [12 empty] | VV | 2 | 2 | True | 0 | ROZPOCET
| VV |  | (2,63+0,1)*0,054"N.03.322 koupelna |  | 0.147 | [12 empty] | VV | 2 | 2 | True | 0 | ROZPOCET
| VV |  | (2,63+0,1)*0,054"N.03.321 koupelna |  | 0.147 | [12 empty] | VV | 2 | 2 | True | 0 | ROZPOCET
| VV |  | (2,63+0,1)*0,054"N.03.316 koupelna |  | 0.147 | [12 empty] | VV | 2 | 2 | True | 0 | ROZPOCET
| VV |  | (2,63+0,1)*0,054"N.03.315 koupelna |  | 0.147 | [12 empty] | VV | 2 | 2 | True | 0 | ROZPOCET
| VV |  | (2,63+0,1)*0,054"N.03.311 koupelna |  | 0.147 | [12 empty] | VV | 2 | 2 | True | 0 | ROZPOCET
| VV |  | (2,63+0,1)*0,054"N.03.309 koupelna |  | 0.147 | [12 empty] | VV | 2 | 2 | True | 0 | ROZPOCET
| VV |  | (2,63+0,1)*0,054"N.03.305 koupelna |  | 0.147 | [12 empty] | VV | 2 | 2 | True | 0 | ROZPOCET
| VV |  | (2,63+0,1)*0,054"N.03.303 koupelna |  | 0.147 | [12 empty] | VV | 2 | 2 | True | 0 | ROZPOCET
| VV |  | 1,06*0,054"N.02.214 koupelna |  | 0.057 | [12 empty] | VV | 2 | 2 | True | 0 | ROZPOCET
| VV |  | 1,52*0,054"N.02.204 koupelna |  | 0.082 | [12 empty] | VV | 2 | 2 | True | 0 | ROZPOCET
| VV |  | 1,52*0,054"N.02.203 koupelna |  | 0.082 | [12 empty] | VV | 2 | 2 | True | 0 | ROZPOCET
| VV |  | 1,52*0,054"N.02.236 koupelna |  | 0.082 | [12 empty] | VV | 2 | 2 | True | 0 | ROZPOCET
| VV |  | 1,52*0,054"N.02.232 koupelna |  | 0.082 | [12 empty] | VV | 2 | 2 | True | 0 | ROZPOCET
| VV |  | 1,52*0,054"N.02.230 koupelna |  | 0.082 | [12 empty] | VV | 2 | 2 | True | 0 | ROZPOCET
| VV |  | 1,52*0,054"N.02.226 koupelna |  | 0.082 | [12 empty] | VV | 2 | 2 | True | 0 | ROZPOCET
| VV |  | 1,52*0,054"N.02.224 koupelna |  | 0.082 | [12 empty] | VV | 2 | 2 | True | 0 | ROZPOCET
| VV |  | 1,52*0,054"N.02.220 koupelna |  | 0.082 | [12 empty] | VV | 2 | 2 | True | 0 | ROZPOCET
| VV |  | 1,52*0,054"N.02.218 koupelna |  | 0.082 | [12 empty] | VV | 2 | 2 | True | 0 | ROZPOCET
| VV |  | 1,52*0,054"N.02.210 koupelna |  | 0.082 | [12 empty] | VV | 2 | 2 | True | 0 | ROZPOCET
| VV |  | 1,52*0,054"N.02.208 koupelna |  | 0.082 | [12 empty] | VV | 2 | 2 | True | 0 | ROZPOCET
| VV |  | 1,06*0,054"N.03.349 koupelna |  | 0.057 | [12 empty] | VV | 2 | 2 | True | 0 | ROZPOCET
| VV |  | 1,52*0,054"N.03.344 koupelna |  | 0.082 | [12 empty] | VV | 2 | 2 | True | 0 | ROZPOCET
| VV |  | 1,52*0,054"N.03.343 koupelna |  | 0.082 | [12 empty] | VV | 2 | 2 | True | 0 | ROZPOCET
| VV |  | 1,52*0,054"N.03.327 koupelna |  | 0.082 | [12 empty] | VV | 2 | 2 | True | 0 | ROZPOCET
| VV |  | 1,52*0,054"N.03.322 koupelna |  | 0.082 | [12 empty] | VV | 2 | 2 | True | 0 | ROZPOCET
| VV |  | 1,52*0,054"N.03.321 koupelna |  | 0.082 | [12 empty] | VV | 2 | 2 | True | 0 | ROZPOCET
| VV |  | 1,52*0,054"N.03.316 koupelna |  | 0.082 | [12 empty] | VV | 2 | 2 | True | 0 | ROZPOCET
| VV |  | 1,52*0,054"N.03.315 koupelna |  | 0.082 | [12 empty] | VV | 2 | 2 | True | 0 | ROZPOCET
| VV |  | 1,52*0,054"N.03.311 koupelna |  | 0.082 | [12 empty] | VV | 2 | 2 | True | 0 | ROZPOCET
| VV |  | 1,52*0,054"N.03.309 koupelna |  | 0.082 | [12 empty] | VV | 2 | 2 | True | 0 | ROZPOCET
| VV |  | 1,52*0,054"N.03.305 koupelna |  | 0.082 | [12 empty] | VV | 2 | 2 | True | 0 | ROZPOCET
| VV |  | 1,52*0,054"N.03.303 koupelna |  | 0.082 | [12 empty] | VV | 2 | 2 | True | 0 | ROZPOCET
| VV |  | 26,89*0,062"N.02.213 pokoj |  | 1.667 | [12 empty] | VV | 2 | 2 | True | 0 | ROZPOCET
| VV |  | 16,10*0,062"N.02.205 pokoj |  | 0.998 | [12 empty] | VV | 2 | 2 | True | 0 | ROZPOCET
| VV |  | 16,10*0,062"N.02.202 pokoj |  | 0.998 | [12 empty] | VV | 2 | 2 | True | 0 | ROZPOCET
| VV |  | 16,19*0,062"N.02.234 pokoj |  | 1.004 | [12 empty] | VV | 2 | 2 | True | 0 | ROZPOCET
| VV |  | 15,33*0,062"N.02.231 pokoj |  | 0.95 | [12 empty] | VV | 2 | 2 | True | 0 | ROZPOCET
| VV |  | 15,33*0,062"N.02.228 pokoj |  | 0.95 | [12 empty] | VV | 2 | 2 | True | 0 | ROZPOCET
| VV |  | 15,33*0,062"N.02.225 pokoj |  | 0.95 | [12 empty] | VV | 2 | 2 | True | 0 | ROZPOCET
| VV |  | 15,33*0,062"N.02.222 pokoj |  | 0.95 | [12 empty] | VV | 2 | 2 | True | 0 | ROZPOCET
| VV |  | 15,33*0,062"N.02.219 pokoj |  | 0.95 | [12 empty] | VV | 2 | 2 | True | 0 | ROZPOCET
| VV |  | 15,33*0,062"N.02.216 pokoj |  | 0.95 | [12 empty] | VV | 2 | 2 | True | 0 | ROZPOCET
| VV |  | 15,33*0,062"N.02.212 pokoj |  | 0.95 | [12 empty] | VV | 2 | 2 | True | 0 | ROZPOCET
| VV |  | 15,33*0,062"N.02.209 pokoj |  | 0.95 | [12 empty] | VV | 2 | 2 | True | 0 | ROZPOCET
| VV |  | 26,89*0,062"N.03.348 pokoj |  | 1.667 | [12 empty] | VV | 2 | 2 | True | 0 | ROZPOCET
| VV |  | 16,10*0,062"N.03.345 pokoj |  | 0.998 | [12 empty] | VV | 2 | 2 | True | 0 | ROZPOCET
| VV |  | 16,10*0,062"N.03.342 pokoj |  | 0.998 | [12 empty] | VV | 2 | 2 | True | 0 | ROZPOCET
| VV |  | 16,23*0,062"N.03.326 pokoj |  | 1.006 | [12 empty] | VV | 2 | 2 | True | 0 | ROZPOCET
| VV |  | 15,33*0,062"N.03.323 pokoj |  | 0.95 | [12 empty] | VV | 2 | 2 | True | 0 | ROZPOCET
| VV |  | 15,33*0,062"N.03.320 pokoj |  | 0.95 | [12 empty] | VV | 2 | 2 | True | 0 | ROZPOCET
| VV |  | 15,33*0,062"N.03.317 pokoj |  | 0.95 | [12 empty] | VV | 2 | 2 | True | 0 | ROZPOCET
| VV |  | 15,33*0,062"N.03.314 pokoj |  | 0.95 | [12 empty] | VV | 2 | 2 | True | 0 | ROZPOCET
| VV |  | 15,33*0,062"N.03.310 pokoj |  | 0.95 | [12 empty] | VV | 2 | 2 | True | 0 | ROZPOCET
| VV |  | 15,33*0,062"N.03.307 pokoj |  | 0.95 | [12 empty] | VV | 2 | 2 | True | 0 | ROZPOCET
| VV |  | 15,33*0,062"N.03.304 pokoj |  | 0.95 | [12 empty] | VV | 2 | 2 | True | 0 | ROZPOCET
| VV |  | 15,33*0,062"N.03.301 pokoj |  | 0.95 | [12 empty] | VV | 2 | 2 | True | 0 | ROZPOCET
| VV |  | (55,50+0,40)*0,062"N.02.237 chodba |  | 3.466 | [12 empty] | VV | 2 | 2 | True | 0 | ROZPOCET
| VV |  | (6,80+0,36+0,17)*0,062"N.02.215 chodba |  | 0.454 | [12 empty] | VV | 2 | 2 | True | 0 | ROZPOCET
| VV |  | (4,56+0,28+0,14)*0,062"N.02.206 chodba |  | 0.309 | [12 empty] | VV | 2 | 2 | True | 0 | ROZPOCET
| VV |  | (4,60+0,28+0,14)*0,062"N.02.201 chodba |  | 0.311 | [12 empty] | VV | 2 | 2 | True | 0 | ROZPOCET
| VV |  | (4,20+0,29+0,13)*0,062"N.02.235 chodba |  | 0.286 | [12 empty] | VV | 2 | 2 | True | 0 | ROZPOCET
| VV |  | (4,20+0,29+0,13)*0,062"N.02.233 chodba |  | 0.286 | [12 empty] | VV | 2 | 2 | True | 0 | ROZPOCET
| VV |  | (4,20+0,29+0,13)*0,062"N.02.229 chodba |  | 0.286 | [12 empty] | VV | 2 | 2 | True | 0 | ROZPOCET
| VV |  | (4,20+0,29+0,13)*0,062"N.02.227 chodba |  | 0.286 | [12 empty] | VV | 2 | 2 | True | 0 | ROZPOCET
| VV |  | (4,20+0,29+0,13)*0,062"N.02.223 chodba |  | 0.286 | [12 empty] | VV | 2 | 2 | True | 0 | ROZPOCET
| VV |  | (4,20+0,29+0,13)*0,062"N.02.221 chodba |  | 0.286 | [12 empty] | VV | 2 | 2 | True | 0 | ROZPOCET
| VV |  | (4,20+0,29+0,13)*0,062"N.02.217 chodba |  | 0.286 | [12 empty] | VV | 2 | 2 | True | 0 | ROZPOCET
| VV |  | (4,20+0,29+0,13)*0,062"N.02.211 chodba |  | 0.286 | [12 empty] | VV | 2 | 2 | True | 0 | ROZPOCET
| VV |  | (4,20+0,29+0,13)*0,062"N.02.207 chodba |  | 0.286 | [12 empty] | VV | 2 | 2 | True | 0 | ROZPOCET
| VV |  | (55,21+0,40)*0,062"N.03.328 chodba |  | 3.448 | [12 empty] | VV | 2 | 2 | True | 0 | ROZPOCET
| VV |  | (6,78+0,28+0,13)*0,062"N.03.347 chodba |  | 0.446 | [12 empty] | VV | 2 | 2 | True | 0 | ROZPOCET
| VV |  | (4,56+0,28+0,14)*0,062"N.03.346 chodba |  | 0.309 | [12 empty] | VV | 2 | 2 | True | 0 | ROZPOCET
| VV |  | (4,60+0,28+0,14)*0,062"N.03.341 chodba |  | 0.311 | [12 empty] | VV | 2 | 2 | True | 0 | ROZPOCET
| VV |  | (4,20+0,29+0,13)*0,062"N.03.325 chodba |  | 0.286 | [12 empty] | VV | 2 | 2 | True | 0 | ROZPOCET
| VV |  | (4,20+0,29+0,13)*0,062"N.03.324 chodba |  | 0.286 | [12 empty] | VV | 2 | 2 | True | 0 | ROZPOCET
| VV |  | (4,20+0,29+0,13)*0,062"N.03.319 chodba |  | 0.286 | [12 empty] | VV | 2 | 2 | True | 0 | ROZPOCET
| VV |  | (4,20+0,29+0,13)*0,062"N.03.318 chodba |  | 0.286 | [12 empty] | VV | 2 | 2 | True | 0 | ROZPOCET
| VV |  | (4,20+0,29+0,13)*0,062"N.03.313 chodba |  | 0.286 | [12 empty] | VV | 2 | 2 | True | 0 | ROZPOCET
| VV |  | (4,20+0,29+0,13)*0,062"N.03.312 chodba |  | 0.286 | [12 empty] | VV | 2 | 2 | True | 0 | ROZPOCET
| VV |  | (4,20+0,29+0,13)*0,062"N.03.308 chodba |  | 0.286 | [12 empty] | VV | 2 | 2 | True | 0 | ROZPOCET
| VV |  | (4,20+0,29+0,13)*0,062"N.03.306 chodba |  | 0.286 | [12 empty] | VV | 2 | 2 | True | 0 | ROZPOCET
| VV |  | (4,20+0,29+0,13)*0,062"N.03.302 chodba |  | 0.286 | [12 empty] | VV | 2 | 2 | True | 0 | ROZPOCET
| VV |  | Součet |  | 44.594 | [12 empty] | VV | 2 | 4 | True | 1 | ROZPOCET
169 | K | 631341152R | Doplnění dosavadních mazanin betonem lehkým (s dodáním hmot) plochy jednotlivě do 1 m2 a tl. přes 80 mm | m3 | 0.886 |  | 0 |  |  | základní |  | 0 | 1.442 | 1.2776 | 0 | 0 | 4 | K | 2 |  |  |  | ROZPOCET | 0 | 0 | 0 | 0 | 0 | 1 | 0 | 4 | 1383008191
| VV |  | (3,23+1,2)*0,2"doplnění střechy u výtahu |  | 0.886 | [12 empty] | VV | 2 | 2 | True | 0 | ROZPOCET
| VV |  | Součet |  | 0.886 | [12 empty] | VV | 2 | 4 | True | 1 | ROZPOCET
170 | K | 631362021 | Výztuž mazanin ze svařovaných sítí z drátů typu KARI | t | 4.656 |  | 0 | CS ÚRS 2024 01 |  | základní |  | 0 | 1.0628 | 4.9483 | 0 | 0 | 4 | K | 2 |  |  |  | ROZPOCET | 0 | 0 | 0 | 0 | 0 | 1 | 0 | 4 | -1291312158
| Online PSC |  | https://podminky.urs.cz/item/CS_URS_2024_01/631362021 | [14 empty] | Online PSC | 2
| VV |  | 93,129*0,05 |  | 4.656 | [12 empty] | VV | 2 | 2 | True | 0 | ROZPOCET
| VV |  | Součet |  | 4.656 | [12 empty] | VV | 2 | 4 | True | 1 | ROZPOCET
171 | K | 634112113 | Obvodová dilatace mezi stěnou a mazaninou nebo potěrem podlahovým páskem z pěnového PE tl. do 10 mm, výšky 80 mm | m | 2044.016 |  | 0 | CS ÚRS 2024 01 |  | základní |  | 0 | 2e-05 | 0.04088 | 0 | 0 | 4 | K | 2 |  |  |  | ROZPOCET | 0 | 0 | 0 | 0 | 0 | 1 | 0 | 4 | 111482155
| Online PSC |  | https://podminky.urs.cz/item/CS_URS_2024_01/634112113 | [14 empty] | Online PSC | 2
| VV |  | "1.NP | [14 empty] | VV | 2 | 1 | True | 0 | ROZPOCET
| VV |  | 8,604"u šatny SO01-113 |  | 8.604 | [12 empty] | VV | 2 | 2 | True | 0 | ROZPOCET
| VV |  | 6,774+4,482"N.01.135 koupelna |  | 11.256 | [12 empty] | VV | 2 | 2 | True | 0 | ROZPOCET
| VV |  | 4,687+6,686"N.01.131 koupelna |  | 11.373 | [12 empty] | VV | 2 | 2 | True | 0 | ROZPOCET
| VV |  | 20,628"N.01.128 sušení prádla |  | 20.628 | [12 empty] | VV | 2 | 2 | True | 0 | ROZPOCET
| VV |  | 10,349+8,778"N.01.126 WC + úklid |  | 19.127 | [12 empty] | VV | 2 | 2 | True | 0 | ROZPOCET
| VV |  | 13,532"N.01.137 kuchyňka |  | 13.532 | [12 empty] | VV | 2 | 2 | True | 0 | ROZPOCET
| VV |  | 8,795"N.01.119 sklad |  | 8.795 | [12 empty] | VV | 2 | 2 | True | 0 | ROZPOCET
| VV |  | 15,235"N.01.138 chodba |  | 15.235 | [12 empty] | VV | 2 | 2 | True | 0 | ROZPOCET
| VV |  | 11,631"N.01.139 vstup |  | 11.631 | [12 empty] | VV | 2 | 2 | True | 0 | ROZPOCET
| VV |  | 10,350"N.01.122 vrátnice |  | 10.35 | [12 empty] | VV | 2 | 2 | True | 0 | ROZPOCET
| VV |  | 5,170+6,471"N.01.125 koupelna |  | 11.641 | [12 empty] | VV | 2 | 2 | True | 0 | ROZPOCET
| VV |  | 10,934"N.01.118 koupelna |  | 10.934 | [12 empty] | VV | 2 | 2 | True | 0 | ROZPOCET
| VV |  | 6,496+5,173"N.01.113 koupelna |  | 11.669 | [12 empty] | VV | 2 | 2 | True | 0 | ROZPOCET
| VV |  | 6,496+5,173"N.01.112 koupelna |  | 11.669 | [12 empty] | VV | 2 | 2 | True | 0 | ROZPOCET
| VV |  | 6,496+5,173"N.01.108 koupelna |  | 11.669 | [12 empty] | VV | 2 | 2 | True | 0 | ROZPOCET
| VV |  | 6,496+5,173"N.01.105 koupelna |  | 11.669 | [12 empty] | VV | 2 | 2 | True | 0 | ROZPOCET
| VV |  | 6,496+5,173"N.01.103 koupelna |  | 11.669 | [12 empty] | VV | 2 | 2 | True | 0 | ROZPOCET
| VV |  | "2.NP | [14 empty] | VV | 2 | 1 | True | 0 | ROZPOCET
| VV |  | 6,774+4,482"N.02.247 koupelna |  | 11.256 | [12 empty] | VV | 2 | 2 | True | 0 | ROZPOCET
| VV |  | 4,687+6,686"N.02.243 koupelna |  | 11.373 | [12 empty] | VV | 2 | 2 | True | 0 | ROZPOCET
| VV |  | 15,245"N.02.249 kuchyňka |  | 15.245 | [12 empty] | VV | 2 | 2 | True | 0 | ROZPOCET
| VV |  | 13,033"N.02.238 úklid |  | 13.033 | [12 empty] | VV | 2 | 2 | True | 0 | ROZPOCET
| VV |  | 10,934"N.02.214 koupelna |  | 10.934 | [12 empty] | VV | 2 | 2 | True | 0 | ROZPOCET
| VV |  | 6,496+5,173"N.02.204 koupelna |  | 11.669 | [12 empty] | VV | 2 | 2 | True | 0 | ROZPOCET
| VV |  | 6,496+5,173"N.02.203 koupelna |  | 11.669 | [12 empty] | VV | 2 | 2 | True | 0 | ROZPOCET
| VV |  | 6,496+5,173"N.02.236 koupelna |  | 11.669 | [12 empty] | VV | 2 | 2 | True | 0 | ROZPOCET
| VV |  | 6,496+5,173"N.02.232 koupelna |  | 11.669 | [12 empty] | VV | 2 | 2 | True | 0 | ROZPOCET
| VV |  | 6,496+5,173"N.02.230 koupelna |  | 11.669 | [12 empty] | VV | 2 | 2 | True | 0 | ROZPOCET
| VV |  | 6,496+5,173"N.02.226 koupelna |  | 11.669 | [12 empty] | VV | 2 | 2 | True | 0 | ROZPOCET
| VV |  | 6,496+5,173"N.02.224 koupelna |  | 11.669 | [12 empty] | VV | 2 | 2 | True | 0 | ROZPOCET
| VV |  | 6,496+5,173"N.02.220 koupelna |  | 11.669 | [12 empty] | VV | 2 | 2 | True | 0 | ROZPOCET
| VV |  | 6,496+5,173"N.02.218 koupelna |  | 11.669 | [12 empty] | VV | 2 | 2 | True | 0 | ROZPOCET
| VV |  | 6,496+5,173"N.02.210 koupelna |  | 11.669 | [12 empty] | VV | 2 | 2 | True | 0 | ROZPOCET
| VV |  | 6,496+5,173"N.02.208 koupelna |  | 11.669 | [12 empty] | VV | 2 | 2 | True | 0 | ROZPOCET
| VV |  | "3.NP | [14 empty] | VV | 2 | 1 | True | 0 | ROZPOCET
| VV |  | 6,774+4,482"N.03.338 koupelna |  | 11.256 | [12 empty] | VV | 2 | 2 | True | 0 | ROZPOCET
| VV |  | 4,687+6,686"N.03.334 koupelna |  | 11.373 | [12 empty] | VV | 2 | 2 | True | 0 | ROZPOCET
| VV |  | 15,245"N.03.340 kuchyňka |  | 15.245 | [12 empty] | VV | 2 | 2 | True | 0 | ROZPOCET
| VV |  | 13,033"N.03.330 úklid |  | 13.033 | [12 empty] | VV | 2 | 2 | True | 0 | ROZPOCET
| VV |  | 10,934"N.03.349 koupelna |  | 10.934 | [12 empty] | VV | 2 | 2 | True | 0 | ROZPOCET
| VV |  | 6,496+5,173"N.03.344 koupelna |  | 11.669 | [12 empty] | VV | 2 | 2 | True | 0 | ROZPOCET
| VV |  | 6,496+5,173"N.03.343 koupelna |  | 11.669 | [12 empty] | VV | 2 | 2 | True | 0 | ROZPOCET
| VV |  | 6,496+5,173"N.03.327 koupelna |  | 11.669 | [12 empty] | VV | 2 | 2 | True | 0 | ROZPOCET
| VV |  | 6,496+5,173"N.03.322 koupelna |  | 11.669 | [12 empty] | VV | 2 | 2 | True | 0 | ROZPOCET
| VV |  | 6,496+5,173"N.03.321 koupelna |  | 11.669 | [12 empty] | VV | 2 | 2 | True | 0 | ROZPOCET
| VV |  | 6,496+5,173"N.03.316 koupelna |  | 11.669 | [12 empty] | VV | 2 | 2 | True | 0 | ROZPOCET
| VV |  | 6,496+5,173"N.03.315 koupelna |  | 11.669 | [12 empty] | VV | 2 | 2 | True | 0 | ROZPOCET
| VV |  | 6,496+5,173"N.03.311 koupelna |  | 11.669 | [12 empty] | VV | 2 | 2 | True | 0 | ROZPOCET
| VV |  | 6,496+5,173"N.03.309 koupelna |  | 11.669 | [12 empty] | VV | 2 | 2 | True | 0 | ROZPOCET
| VV |  | 6,496+5,173"N.03.305 koupelna |  | 11.669 | [12 empty] | VV | 2 | 2 | True | 0 | ROZPOCET
| VV |  | 6,496+5,173"N.03.303 koupelna |  | 11.669 | [12 empty] | VV | 2 | 2 | True | 0 | ROZPOCET
| VV |  | "1.NP akustický vynil | [14 empty] | VV | 2 | 1 | True | 0 | ROZPOCET
| VV |  | 14,347"N.01.133 pokoj |  | 14.347 | [12 empty] | VV | 2 | 2 | True | 0 | ROZPOCET
| VV |  | 14,448"N.01.130 pokoj |  | 14.448 | [12 empty] | VV | 2 | 2 | True | 0 | ROZPOCET
| VV |  | 16,181"N.01.123 vychovatel -zázemí |  | 16.181 | [12 empty] | VV | 2 | 2 | True | 0 | ROZPOCET
| VV |  | 20,791"N.01.117 pokoj |  | 20.791 | [12 empty] | VV | 2 | 2 | True | 0 | ROZPOCET
| VV |  | 16,101"N.01.114 pokoj |  | 16.101 | [12 empty] | VV | 2 | 2 | True | 0 | ROZPOCET
| VV |  | 16,101"N.01.110 pokoj |  | 16.101 | [12 empty] | VV | 2 | 2 | True | 0 | ROZPOCET
| VV |  | 15,847"N.01.101 pokoj |  | 15.847 | [12 empty] | VV | 2 | 2 | True | 0 | ROZPOCET
| VV |  | 15,862"N.01.104 pokoj |  | 15.862 | [12 empty] | VV | 2 | 2 | True | 0 | ROZPOCET
| VV |  | 15,862"N.01.109 pokoj |  | 15.862 | [12 empty] | VV | 2 | 2 | True | 0 | ROZPOCET
| VV |  | "2.NP akustický vynil | [14 empty] | VV | 2 | 1 | True | 0 | ROZPOCET
| VV |  | 14,37"N.02.245 pokoj |  | 14.37 | [12 empty] | VV | 2 | 2 | True | 0 | ROZPOCET
| VV |  | 14,466"N.02.242 pokoj |  | 14.466 | [12 empty] | VV | 2 | 2 | True | 0 | ROZPOCET
| VV |  | 20,896"N.02.213 pokoj |  | 20.896 | [12 empty] | VV | 2 | 2 | True | 0 | ROZPOCET
| VV |  | 16,2"N.02.205 pokoj |  | 16.2 | [12 empty] | VV | 2 | 2 | True | 0 | ROZPOCET
| VV |  | 16,2"N.02.202 pokoj |  | 16.2 | [12 empty] | VV | 2 | 2 | True | 0 | ROZPOCET
| VV |  | 16,23"N.02.234 pokoj |  | 16.23 | [12 empty] | VV | 2 | 2 | True | 0 | ROZPOCET
| VV |  | 15,856"N.02.231 pokoj |  | 15.856 | [12 empty] | VV | 2 | 2 | True | 0 | ROZPOCET
| VV |  | 15,856"N.02.228 pokoj |  | 15.856 | [12 empty] | VV | 2 | 2 | True | 0 | ROZPOCET
| VV |  | 15,856"N.02.225 pokoj |  | 15.856 | [12 empty] | VV | 2 | 2 | True | 0 | ROZPOCET
| VV |  | 15,856"N.02.222 pokoj |  | 15.856 | [12 empty] | VV | 2 | 2 | True | 0 | ROZPOCET
| VV |  | 15,856"N.02.219 pokoj |  | 15.856 | [12 empty] | VV | 2 | 2 | True | 0 | ROZPOCET
| VV |  | 15,856"N.02.216 pokoj |  | 15.856 | [12 empty] | VV | 2 | 2 | True | 0 | ROZPOCET
| VV |  | 15,856"N.02.212 pokoj |  | 15.856 | [12 empty] | VV | 2 | 2 | True | 0 | ROZPOCET
| VV |  | 15,856"N.02.209 pokoj |  | 15.856 | [12 empty] | VV | 2 | 2 | True | 0 | ROZPOCET
| VV |  | "3.NP akustický vynil | [14 empty] | VV | 2 | 1 | True | 0 | ROZPOCET
| VV |  | 14,37"N.03.336 pokoj |  | 14.37 | [12 empty] | VV | 2 | 2 | True | 0 | ROZPOCET
| VV |  | 14,466"N.03.333 pokoj |  | 14.466 | [12 empty] | VV | 2 | 2 | True | 0 | ROZPOCET
| VV |  | 20,896"N.03.348 pokoj |  | 20.896 | [12 empty] | VV | 2 | 2 | True | 0 | ROZPOCET
| VV |  | 16,2"N.03.345 pokoj |  | 16.2 | [12 empty] | VV | 2 | 2 | True | 0 | ROZPOCET
| VV |  | 16,2"N.03.342 pokoj |  | 16.2 | [12 empty] | VV | 2 | 2 | True | 0 | ROZPOCET
| VV |  | 16,254"N.03.326 pokoj |  | 16.254 | [12 empty] | VV | 2 | 2 | True | 0 | ROZPOCET
| VV |  | 15,856"N.03.323 pokoj |  | 15.856 | [12 empty] | VV | 2 | 2 | True | 0 | ROZPOCET
| VV |  | 15,856"N.03.320 pokoj |  | 15.856 | [12 empty] | VV | 2 | 2 | True | 0 | ROZPOCET
| VV |  | 15,856"N.03.317 pokoj |  | 15.856 | [12 empty] | VV | 2 | 2 | True | 0 | ROZPOCET
| VV |  | 15,856"N.03.314 pokoj |  | 15.856 | [12 empty] | VV | 2 | 2 | True | 0 | ROZPOCET
| VV |  | 15,856"N.03.310 pokoj |  | 15.856 | [12 empty] | VV | 2 | 2 | True | 0 | ROZPOCET
| VV |  | 15,856"N.03.307 pokoj |  | 15.856 | [12 empty] | VV | 2 | 2 | True | 0 | ROZPOCET
| VV |  | 15,856"N.03.304 pokoj |  | 15.856 | [12 empty] | VV | 2 | 2 | True | 0 | ROZPOCET
| VV |  | 15,856"N.03.301 pokoj |  | 15.856 | [12 empty] | VV | 2 | 2 | True | 0 | ROZPOCET
| VV |  | Mezisoučet |  | 1187.835 | [12 empty] | VV | 2 | 3 | True | 0 | ROZPOCET
| VV |  | "1.NP vynil | [14 empty] | VV | 2 | 1 | True | 0 | ROZPOCET
| VV |  | 25,216"N.01.136 studovna |  | 25.216 | [12 empty] | VV | 2 | 2 | True | 0 | ROZPOCET
| VV |  | 11,445"u SO01-111 sklad |  | 11.445 | [12 empty] | VV | 2 | 2 | True | 0 | ROZPOCET
| VV |  | 8,813"N.01.134 chodba |  | 8.813 | [12 empty] | VV | 2 | 2 | True | 0 | ROZPOCET
| VV |  | 9,102"N.01.132 chodba |  | 9.102 | [12 empty] | VV | 2 | 2 | True | 0 | ROZPOCET
| VV |  | 35,531"N.01.129 chodba |  | 35.531 | [12 empty] | VV | 2 | 2 | True | 0 | ROZPOCET
| VV |  | 67,569"N.01.120 chodba |  | 67.569 | [12 empty] | VV | 2 | 2 | True | 0 | ROZPOCET
| VV |  | 8,535"N.01.124 chodba |  | 8.535 | [12 empty] | VV | 2 | 2 | True | 0 | ROZPOCET
| VV |  | 67,199"N.01.121 společenská místnost |  | 67.199 | [12 empty] | VV | 2 | 2 | True | 0 | ROZPOCET
| VV |  | 10,466"N.01.116 chodba |  | 10.466 | [12 empty] | VV | 2 | 2 | True | 0 | ROZPOCET
| VV |  | 8,835"N.01.115 chodba |  | 8.835 | [12 empty] | VV | 2 | 2 | True | 0 | ROZPOCET
| VV |  | 8,821"N.01.111 chodba |  | 8.821 | [12 empty] | VV | 2 | 2 | True | 0 | ROZPOCET
| VV |  | 8,535"N.01.107 chodba |  | 8.535 | [12 empty] | VV | 2 | 2 | True | 0 | ROZPOCET
| VV |  | 8,490"N.01.106 chodba |  | 8.49 | [12 empty] | VV | 2 | 2 | True | 0 | ROZPOCET
| VV |  | 8,535"N.01.102 chodba |  | 8.535 | [12 empty] | VV | 2 | 2 | True | 0 | ROZPOCET
| VV |  | "2.NP vynil | [14 empty] | VV | 2 | 1 | True | 0 | ROZPOCET
| VV |  | 30,762"N.02.248 studovna |  | 30.762 | [12 empty] | VV | 2 | 2 | True | 0 | ROZPOCET
| VV |  | 8,850"N.02.246 chodba |  | 8.85 | [12 empty] | VV | 2 | 2 | True | 0 | ROZPOCET
| VV |  | 9,085"N.02.244 chodba |  | 9.085 | [12 empty] | VV | 2 | 2 | True | 0 | ROZPOCET
| VV |  | 13,725"N.02.250 sklad čistého prádla |  | 13.725 | [12 empty] | VV | 2 | 2 | True | 0 | ROZPOCET
| VV |  | 13,970"N.02.251 sklad špinavého prádla |  | 13.97 | [12 empty] | VV | 2 | 2 | True | 0 | ROZPOCET
| VV |  | 9,776"N.02.239 předsíň |  | 9.776 | [12 empty] | VV | 2 | 2 | True | 0 | ROZPOCET
| VV |  | 35,019"N.02.241 chodba |  | 35.019 | [12 empty] | VV | 2 | 2 | True | 0 | ROZPOCET
| VV |  | 67,122"N.02.237 chodba |  | 67.122 | [12 empty] | VV | 2 | 2 | True | 0 | ROZPOCET
| VV |  | 10,44"N.02.215 chodba |  | 10.44 | [12 empty] | VV | 2 | 2 | True | 0 | ROZPOCET
| VV |  | 8,794"N.02.206 chodba |  | 8.794 | [12 empty] | VV | 2 | 2 | True | 0 | ROZPOCET
| VV |  | 8,824"N.02.201 chodba |  | 8.824 | [12 empty] | VV | 2 | 2 | True | 0 | ROZPOCET
| VV |  | 8,525"N.02.235 chodba |  | 8.525 | [12 empty] | VV | 2 | 2 | True | 0 | ROZPOCET
| VV |  | 8,525"N.02.233 chodba |  | 8.525 | [12 empty] | VV | 2 | 2 | True | 0 | ROZPOCET
| VV |  | 8,525"N.02.229 chodba |  | 8.525 | [12 empty] | VV | 2 | 2 | True | 0 | ROZPOCET
| VV |  | 8,525"N.02.227 chodba |  | 8.525 | [12 empty] | VV | 2 | 2 | True | 0 | ROZPOCET
| VV |  | 8,525"N.02.223 chodba |  | 8.525 | [12 empty] | VV | 2 | 2 | True | 0 | ROZPOCET
| VV |  | 8,525"N.02.221 chodba |  | 8.525 | [12 empty] | VV | 2 | 2 | True | 0 | ROZPOCET
| VV |  | 8,525"N.02.217 chodba |  | 8.525 | [12 empty] | VV | 2 | 2 | True | 0 | ROZPOCET
| VV |  | 8,525"N.02.211 chodba |  | 8.525 | [12 empty] | VV | 2 | 2 | True | 0 | ROZPOCET
| VV |  | 8,525"N.02.207 chodba |  | 8.525 | [12 empty] | VV | 2 | 2 | True | 0 | ROZPOCET
| VV |  | "3.NP vynil | [14 empty] | VV | 2 | 1 | True | 0 | ROZPOCET
| VV |  | 30,77"N.03.339 studovna |  | 30.77 | [12 empty] | VV | 2 | 2 | True | 0 | ROZPOCET
| VV |  | 8,850"N.03.337 chodba |  | 8.85 | [12 empty] | VV | 2 | 2 | True | 0 | ROZPOCET
| VV |  | 9,085"N.03.335 chodba |  | 9.085 | [12 empty] | VV | 2 | 2 | True | 0 | ROZPOCET
| VV |  | 20,628"N.03.331 skladovací prostor |  | 20.628 | [12 empty] | VV | 2 | 2 | True | 0 | ROZPOCET
| VV |  | 35,003"N.03.329 chodba |  | 35.003 | [12 empty] | VV | 2 | 2 | True | 0 | ROZPOCET
| VV |  | 67,073"N.03.328 chodba |  | 67.073 | [12 empty] | VV | 2 | 2 | True | 0 | ROZPOCET
| VV |  | 10,245"N.03.347 chodba |  | 10.245 | [12 empty] | VV | 2 | 2 | True | 0 | ROZPOCET
| VV |  | 8,794"N.03.346 chodba |  | 8.794 | [12 empty] | VV | 2 | 2 | True | 0 | ROZPOCET
| VV |  | 8,824"N.03.341 chodba |  | 8.824 | [12 empty] | VV | 2 | 2 | True | 0 | ROZPOCET
| VV |  | 8,525"N.03.325 chodba |  | 8.525 | [12 empty] | VV | 2 | 2 | True | 0 | ROZPOCET
| VV |  | 8,525"N.03.324 chodba |  | 8.525 | [12 empty] | VV | 2 | 2 | True | 0 | ROZPOCET
| VV |  | 8,525"N.03.319 chodba |  | 8.525 | [12 empty] | VV | 2 | 2 | True | 0 | ROZPOCET
| VV |  | 8,525"N.03.318 chodba |  | 8.525 | [12 empty] | VV | 2 | 2 | True | 0 | ROZPOCET
| VV |  | 8,525"N.03.313 chodba |  | 8.525 | [12 empty] | VV | 2 | 2 | True | 0 | ROZPOCET
| VV |  | 8,525"N.03.312 chodba |  | 8.525 | [12 empty] | VV | 2 | 2 | True | 0 | ROZPOCET
| VV |  | 8,525"N.03.308 chodba |  | 8.525 | [12 empty] | VV | 2 | 2 | True | 0 | ROZPOCET
| VV |  | 8,525"N.03.306 chodba |  | 8.525 | [12 empty] | VV | 2 | 2 | True | 0 | ROZPOCET
| VV |  | 8,525"N.03.302 chodba |  | 8.525 | [12 empty] | VV | 2 | 2 | True | 0 | ROZPOCET
| VV |  | Mezisoučet |  | 856.181 | [12 empty] | VV | 2 | 3 | True | 0 | ROZPOCET
| VV |  | Součet |  | 2044.016 | [12 empty] | VV | 2 | 4 | True | 1 | ROZPOCET
172 | K | 637121114 | Okapový chodník z kameniva s udusáním a urovnáním povrchu z kačírku tl. 250 mm | m2 | 9.811 |  | 0 | CS ÚRS 2024 01 |  | základní |  | 0 | 0.4593 | 4.5062 | 0 | 0 | 4 | K | 2 |  |  |  | ROZPOCET | 0 | 0 | 0 | 0 | 0 | 1 | 0 | 4 | 1180898202
| Online PSC |  | https://podminky.urs.cz/item/CS_URS_2024_01/637121114 | [14 empty] | Online PSC | 2
| VV |  | 0,3*32,702 |  | 9.811 | [12 empty] | VV | 2 | 2 | True | 0 | ROZPOCET
| VV |  | Součet |  | 9.811 | [12 empty] | VV | 2 | 4 | True | 1 | ROZPOCET
173 | K | 642942111 | Osazování zárubní nebo rámů kovových dveřních lisovaných nebo z úhelníků bez dveřních křídel plochy otvoru do 2,5 m2 | kus | 46 |  | 0 | CS ÚRS 2024 01 |  | základní |  | 0 | 0.01777 | 0.81742 | 0 | 0 | 4 | K | 2 |  |  |  | ROZPOCET | 0 | 0 | 0 | 0 | 0 | 1 | 0 | 4 | -64371721
| Online PSC |  | https://podminky.urs.cz/item/CS_URS_2024_01/642942111 | [14 empty] | Online PSC | 2
174 | M | 55331452R | zárubeň jednokřídlá ocelová pro dodatečnou montáž tl stěny 430+240mm rozměru 800/1970, 2100mm | kus | 3 |  | 0 |  |  | základní |  | 0 | 0.02337 | 0.07011 | 0 | 0 | 8 | M | 2 |  |  |  | ROZPOCET | 0 | 0 | 0 | 0 | 0 | 1 | 0 | 4 | -1180499773
| VV |  | 3 |  | 3 | [12 empty] | VV | 2 | 2 | True | 0 | ROZPOCET
| VV |  | Součet |  | 3 | [12 empty] | VV | 2 | 4 | True | 1 | ROZPOCET
175 | M | 55331436 | zárubeň jednokřídlá ocelová pro dodatečnou montáž tl stěny 110-150mm rozměru 700/1970, 2100mm | kus | 34 |  | 0 | CS ÚRS 2024 01 |  | základní |  | 0 | 0.01489 | 0.50626 | 0 | 0 | 8 | M | 2 |  |  |  | ROZPOCET | 0 | 0 | 0 | 0 | 0 | 1 | 0 | 4 | 1151509727
| VV |  | 34 |  | 34 | [12 empty] | VV | 2 | 2 | True | 0 | ROZPOCET
| VV |  | Součet |  | 34 | [12 empty] | VV | 2 | 4 | True | 1 | ROZPOCET
176 | M | 55331435 | zárubeň jednokřídlá ocelová pro dodatečnou montáž tl stěny 110-150mm rozměru 600/1970, 2100mm | kus | 1 |  | 0 | CS ÚRS 2024 01 |  | základní |  | 0 | 0.01458 | 0.01458 | 0 | 0 | 8 | M | 2 |  |  |  | ROZPOCET | 0 | 0 | 0 | 0 | 0 | 1 | 0 | 4 | -631274449
| VV |  | 1"pro osazení půvoních dveří |  | 1 | [12 empty] | VV | 2 | 2 | True | 0 | ROZPOCET
| VV |  | Součet |  | 1 | [12 empty] | VV | 2 | 4 | True | 1 | ROZPOCET
177 | M | 55331437 | zárubeň jednokřídlá ocelová pro dodatečnou montáž tl stěny 110-150mm rozměru 800/1970, 2100mm | kus | 7 |  | 0 | CS ÚRS 2024 01 |  | základní |  | 0 | 0.01521 | 0.10647 | 0 | 0 | 8 | M | 2 |  |  |  | ROZPOCET | 0 | 0 | 0 | 0 | 0 | 1 | 0 | 4 | 1603159916
| VV |  | 7 |  | 7 | [12 empty] | VV | 2 | 2 | True | 0 | ROZPOCET
| VV |  | Součet |  | 7 | [12 empty] | VV | 2 | 4 | True | 1 | ROZPOCET
178 | M | 55331442 | zárubeň jednokřídlá ocelová pro dodatečnou montáž tl stěny 160-200mm rozměru 800/1970, 2100mm | kus | 1 |  | 0 | CS ÚRS 2024 01 |  | základní |  | 0 | 0.01793 | 0.01793 | 0 | 0 | 8 | M | 2 |  |  |  | ROZPOCET | 0 | 0 | 0 | 0 | 0 | 1 | 0 | 4 | 7448409
| VV |  | 1 |  | 1 | [12 empty] | VV | 2 | 2 | True | 0 | ROZPOCET
| VV |  | Součet |  | 1 | [12 empty] | VV | 2 | 4 | True | 1 | ROZPOCET
179 | K | 642945111 | Osazování ocelových zárubní protipožárních nebo protiplynových dveří do vynechaného otvoru, s obetonováním, dveří jednokřídlových do 2,5 m2 | kus | 50 |  | 0 | CS ÚRS 2024 01 |  | základní |  | 0 | 0.4417 | 22.085 | 0 | 0 | 4 | K | 2 |  |  |  | ROZPOCET | 0 | 0 | 0 | 0 | 0 | 1 | 0 | 4 | 741859454
| Online PSC |  | https://podminky.urs.cz/item/CS_URS_2024_01/642945111 | [14 empty] | Online PSC | 2
180 | M | 55331577R | zárubeň jednokřídlá ocelová pro zdění s protipožární úpravou tl stěny 260-300mm rozměru 800/1970, 2100mm pro dodatečnou montáž | kus | 47 |  | 0 |  |  | základní |  | 0 | 0.02337 | 1.0984 | 0 | 0 | 8 | M | 2 |  |  |  | ROZPOCET | 0 | 0 | 0 | 0 | 0 | 1 | 0 | 4 | -475571077
| VV |  | 31+16 |  | 47 | [12 empty] | VV | 2 | 2 | True | 0 | ROZPOCET
| VV |  | Součet |  | 47 | [12 empty] | VV | 2 | 4 | True | 1 | ROZPOCET
181 | M | 55331579R | zárubeň jednokřídlá ocelová pro zdění s protipožární úpravou tl stěny 260-300mm rozměru 1100/1970, 2100mm pro dodatečnou montáž | kus | 2 |  | 0 |  |  | základní |  | 0 | 0.02521 | 0.05042 | 0 | 0 | 8 | M | 2 |  |  |  | ROZPOCET | 0 | 0 | 0 | 0 | 0 | 1 | 0 | 4 | 767362623
| VV |  | 2 |  | 2 | [12 empty] | VV | 2 | 2 | True | 0 | ROZPOCET
| VV |  | Součet |  | 2 | [12 empty] | VV | 2 | 4 | True | 1 | ROZPOCET
182 | M | 55331557R | zárubeň jednokřídlá ocelová pro zdění s protipožární úpravou tl stěny 75-100mm rozměru 800/1970, 2100mm pro dodatečnou montáž | kus | 1 |  | 0 |  |  | základní |  | 0 | 0.01249 | 0.01249 | 0 | 0 | 8 | M | 2 |  |  |  | ROZPOCET | 0 | 0 | 0 | 0 | 0 | 1 | 0 | 4 | -1523724169
| VV |  | 1 |  | 1 | [12 empty] | VV | 2 | 2 | True | 0 | ROZPOCET
| VV |  | Součet |  | 1 | [12 empty] | VV | 2 | 4 | True | 1 | ROZPOCET
183 | K | 642945112 | Osazování ocelových zárubní protipožárních nebo protiplynových dveří do vynechaného otvoru, s obetonováním, dveří dvoukřídlových přes 2,5 do 6,5 m2 | kus | 1 |  | 0 | CS ÚRS 2024 01 |  | základní |  | 0 | 0.54769 | 0.54769 | 0 | 0 | 4 | K | 2 |  |  |  | ROZPOCET | 0 | 0 | 0 | 0 | 0 | 1 | 0 | 4 | -1318949236
| Online PSC |  | https://podminky.urs.cz/item/CS_URS_2024_01/642945112 | [14 empty] | Online PSC | 2
184 | M | 55331771R | zárubeň dvoukřídlá ocelová pro zdění s protipožární úpravou tl stěny 260-300mm rozměru 1450/1970, 2100mm pro dodatečnou montáž | kus | 1 |  | 0 |  |  | základní |  | 0 | 0.029 | 0.029 | 0 | 0 | 8 | M | 2 |  |  |  | ROZPOCET | 0 | 0 | 0 | 0 | 0 | 1 | 0 | 4 | 1746815806
| VV |  | 1 |  | 1 | [12 empty] | VV | 2 | 2 | True | 0 | ROZPOCET
| VV |  | Součet |  | 1 | [12 empty] | VV | 2 | 4 | True | 1 | ROZPOCET
| D | 9 | Ostatní konstrukce a práce, bourání |  |  |  | 0 |  |  |  |  | 0 |  | 23.3036 |  | 3.1066 | 1 | D | 1 |  |  |  | ROZPOCET | [6 empty] | 0
185 | K | 915131111 | Vodorovné dopravní značení stříkané barvou přechody pro chodce, šipky, symboly bílé základní | m2 | 4.5 |  | 0 | CS ÚRS 2024 01 |  | základní |  | 0 | 0.0012 | 0.0054 | 0 | 0 | 4 | K | 2 |  |  |  | ROZPOCET | 0 | 0 | 0 | 0 | 0 | 1 | 0 | 4 | -1618538602
| Online PSC |  | https://podminky.urs.cz/item/CS_URS_2024_01/915131111 | [14 empty] | Online PSC | 2
| VV |  | 1,5*1,5*2"symbol na parkovacím stání |  | 4.5 | [12 empty] | VV | 2 | 2 | True | 0 | ROZPOCET
| VV |  | Součet |  | 4.5 | [12 empty] | VV | 2 | 4 | True | 1 | ROZPOCET
186 | K | 915621111 | Předznačení pro vodorovné značení stříkané barvou nebo prováděné z nátěrových hmot plošné šipky, symboly, nápisy | m2 | 4.5 |  | 0 | CS ÚRS 2024 01 |  | základní |  | 0 | 1e-05 | 4.5e-05 | 0 | 0 | 4 | K | 2 |  |  |  | ROZPOCET | 0 | 0 | 0 | 0 | 0 | 1 | 0 | 4 | -987943667
| Online PSC |  | https://podminky.urs.cz/item/CS_URS_2024_01/915621111 | [14 empty] | Online PSC | 2
| VV |  | 1,5*1,5*2"symbol na parkovacím stání |  | 4.5 | [12 empty] | VV | 2 | 2 | True | 0 | ROZPOCET
| VV |  | Součet |  | 4.5 | [12 empty] | VV | 2 | 4 | True | 1 | ROZPOCET
187 | K | 916331112 | Osazení zahradního obrubníku betonového s ložem tl. od 50 do 100 mm z betonu prostého tř. C 12/15 s boční opěrou z betonu prostého tř. C 12/15 | m | 160.302 |  | 0 | CS ÚRS 2024 01 |  | základní |  | 0 | 0.10095 | 16.1825 | 0 | 0 | 4 | K | 2 |  |  |  | ROZPOCET | 0 | 0 | 0 | 0 | 0 | 1 | 0 | 4 | 1831860340
| Online PSC |  | https://podminky.urs.cz/item/CS_URS_2024_01/916331112 | [14 empty] | Online PSC | 2
188 | M | 59217001 | obrubník zahradní betonový 1000x50x250mm | m | 168.317 |  | 0 | CS ÚRS 2024 01 |  | základní |  | 0 | 0.028 | 4.7129 | 0 | 0 | 8 | M | 2 |  |  |  | ROZPOCET | 0 | 0 | 0 | 0 | 0 | 1 | 0 | 4 | -120655908
| VV |  | "D09 | [14 empty] | VV | 2 | 1 | True | 0 | ROZPOCET
| VV |  | 1,1+0,6"osazení obrubníku ke stívajícímu chodníku |  | 1.7 | [12 empty] | VV | 2 | 2 | True | 0 | ROZPOCET
| VV |  | 32,072+0,3"okapový chodník |  | 32.372 | [12 empty] | VV | 2 | 2 | True | 0 | ROZPOCET
| VV |  | 3,6+0,25+1,5+0,25+2,3+2,18+7,73+14,98+12,83+2,15+31,76 |  | 79.53 | [12 empty] | VV | 2 | 2 | True | 0 | ROZPOCET
| VV |  | 16,6+19+5,0+6,1 |  | 46.7 | [12 empty] | VV | 2 | 2 | True | 0 | ROZPOCET
| VV |  | Součet |  | 160.302 | [12 empty] | VV | 2 | 4 | True | 1 | ROZPOCET
| VV |  | 160,302*1,05 'Přepočtené koeficientem množství |  | 168.317 | [12 empty] | VV | 2 | 2 | False | 1 | ROZPOCET
189 | K | 935113211 | Osazení odvodňovacího žlabu s krycím roštem betonového šířky do 200 mm | m | 5 |  | 0 | CS ÚRS 2024 01 |  | základní |  | 0 | 0.29221 | 1.461 | 0 | 0 | 4 | K | 2 |  |  |  | ROZPOCET | 0 | 0 | 0 | 0 | 0 | 1 | 0 | 4 | 1232521935
| Online PSC |  | https://podminky.urs.cz/item/CS_URS_2024_01/935113211 | [14 empty] | Online PSC | 2
190 | M | 804264R | Žlab odvodňovací | m | 5.05 |  | 0 |  |  | základní |  | 0 | 0.0468 | 0.23634 | 0 | 0 | 8 | M | 2 |  |  |  | ROZPOCET | 0 | 0 | 0 | 0 | 0 | 1 | 0 | 4 | 1567333809
| VV |  | 5"D20 dle PD |  | 5 | [12 empty] | VV | 2 | 2 | True | 0 | ROZPOCET
| VV |  | Součet |  | 5 | [12 empty] | VV | 2 | 4 | True | 1 | ROZPOCET
| VV |  | 5*1,01 'Přepočtené koeficientem množství |  | 5.05 | [12 empty] | VV | 2 | 2 | False | 1 | ROZPOCET
191 | K | 941111122 | Lešení řadové trubkové lehké pracovní s podlahami s provozním zatížením tř. 3 do 200 kg/m2 šířky tř. W09 od 0,9 do 1,2 m, výšky výšky přes 10 do 25 m montáž | m2 | 999.533 |  | 0 | CS ÚRS 2024 01 |  | základní |  | 0 | 0 | 0 | 0 | 0 | 4 | K | 2 |  |  |  | ROZPOCET | 0 | 0 | 0 | 0 | 0 | 1 | 0 | 4 | -1633812846
| Online PSC |  | https://podminky.urs.cz/item/CS_URS_2024_01/941111122 | [14 empty] | Online PSC | 2
| VV |  | 14,110*10,9+18,3*11,7+32,702*12,0+(3,8+17)*11,5 |  | 999.533 | [12 empty] | VV | 2 | 2 | True | 0 | ROZPOCET
| VV |  | Součet |  | 999.533 | [12 empty] | VV | 2 | 4 | True | 1 | ROZPOCET
192 | K | 941111222 | Lešení řadové trubkové lehké pracovní s podlahami s provozním zatížením tř. 3 do 200 kg/m2 šířky tř. W09 od 0,9 do 1,2 m, výšky výšky přes 10 do 25 m příplatek k ceně za každý den použití | m2 | 119943.96 |  | 0 | CS ÚRS 2024 01 |  | základní |  | 0 | 0 | 0 | 0 | 0 | 4 | K | 2 |  |  |  | ROZPOCET | 0 | 0 | 0 | 0 | 0 | 1 | 0 | 4 | 2075474704
| Online PSC |  | https://podminky.urs.cz/item/CS_URS_2024_01/941111222 | [14 empty] | Online PSC | 2
| VV |  | 14,110*10,9+18,3*11,7+32,702*12,0+(3,8+17)*11,5 |  | 999.533 | [12 empty] | VV | 2 | 2 | True | 0 | ROZPOCET
| VV |  | Součet |  | 999.533 | [12 empty] | VV | 2 | 4 | True | 1 | ROZPOCET
| VV |  | 999,533*120 'Přepočtené koeficientem množství |  | 119943.96 | [12 empty] | VV | 2 | 2 | False | 1 | ROZPOCET
193 | K | 941111822 | Lešení řadové trubkové lehké pracovní s podlahami s provozním zatížením tř. 3 do 200 kg/m2 šířky tř. W09 od 0,9 do 1,2 m, výšky výšky přes 10 do 25 m demontáž | m2 | 999.533 |  | 0 | CS ÚRS 2024 01 |  | základní |  | 0 | 0 | 0 | 0 | 0 | 4 | K | 2 |  |  |  | ROZPOCET | 0 | 0 | 0 | 0 | 0 | 1 | 0 | 4 | 1527037954
| Online PSC |  | https://podminky.urs.cz/item/CS_URS_2024_01/941111822 | [14 empty] | Online PSC | 2
| VV |  | 14,110*10,9+18,3*11,7+32,702*12,0+(3,8+17)*11,5 |  | 999.533 | [12 empty] | VV | 2 | 2 | True | 0 | ROZPOCET
| VV |  | Součet |  | 999.533 | [12 empty] | VV | 2 | 4 | True | 1 | ROZPOCET
194 | K | 944611111 | Plachta ochranná zavěšená na konstrukci lešení z textilie z umělých vláken montáž | m2 | 999.533 |  | 0 | CS ÚRS 2024 01 |  | základní |  | 0 | 0 | 0 | 0 | 0 | 4 | K | 2 |  |  |  | ROZPOCET | 0 | 0 | 0 | 0 | 0 | 1 | 0 | 4 | -809976998
| Online PSC |  | https://podminky.urs.cz/item/CS_URS_2024_01/944611111 | [14 empty] | Online PSC | 2
| VV |  | 14,110*10,9+18,3*11,7+32,702*12,0+(3,8+17)*11,5 |  | 999.533 | [12 empty] | VV | 2 | 2 | True | 0 | ROZPOCET
| VV |  | Součet |  | 999.533 | [12 empty] | VV | 2 | 4 | True | 1 | ROZPOCET
195 | K | 944611211 | Plachta ochranná zavěšená na konstrukci lešení z textilie z umělých vláken příplatek k ceně za každý den použití | m2 | 119943.96 |  | 0 | CS ÚRS 2024 01 |  | základní |  | 0 | 0 | 0 | 0 | 0 | 4 | K | 2 |  |  |  | ROZPOCET | 0 | 0 | 0 | 0 | 0 | 1 | 0 | 4 | 1009380555
| Online PSC |  | https://podminky.urs.cz/item/CS_URS_2024_01/944611211 | [14 empty] | Online PSC | 2
| VV |  | 14,110*10,9+18,3*11,7+32,702*12,0+(3,8+17)*11,5 |  | 999.533 | [12 empty] | VV | 2 | 2 | True | 0 | ROZPOCET
| VV |  | Součet |  | 999.533 | [12 empty] | VV | 2 | 4 | True | 1 | ROZPOCET
| VV |  | 999,533*120 'Přepočtené koeficientem množství |  | 119943.96 | [12 empty] | VV | 2 | 2 | False | 1 | ROZPOCET
196 | K | 944611811 | Plachta ochranná zavěšená na konstrukci lešení z textilie z umělých vláken demontáž | m2 | 999.533 |  | 0 | CS ÚRS 2024 01 |  | základní |  | 0 | 0 | 0 | 0 | 0 | 4 | K | 2 |  |  |  | ROZPOCET | 0 | 0 | 0 | 0 | 0 | 1 | 0 | 4 | -1658282075
| Online PSC |  | https://podminky.urs.cz/item/CS_URS_2024_01/944611811 | [14 empty] | Online PSC | 2
| VV |  | 14,110*10,9+18,3*11,7+32,702*12,0+(3,8+17)*11,5 |  | 999.533 | [12 empty] | VV | 2 | 2 | True | 0 | ROZPOCET
| VV |  | Součet |  | 999.533 | [12 empty] | VV | 2 | 4 | True | 1 | ROZPOCET
197 | K | 949101111 | Lešení pomocné pracovní pro objekty pozemních staveb pro zatížení do 150 kg/m2, o výšce lešeňové podlahy do 1,9 m | m2 | 1634.04 |  | 0 | CS ÚRS 2024 01 |  | základní |  | 0 | 0.00013 | 0.21243 | 0 | 0 | 4 | K | 2 |  |  |  | ROZPOCET | 0 | 0 | 0 | 0 | 0 | 1 | 0 | 4 | 877417991
| Online PSC |  | https://podminky.urs.cz/item/CS_URS_2024_01/949101111 | [14 empty] | Online PSC | 2
| VV |  | 1634,04 |  | 1634.04 | [12 empty] | VV | 2 | 2 | True | 0 | ROZPOCET
| VV |  | Součet |  | 1634.04 | [12 empty] | VV | 2 | 4 | True | 1 | ROZPOCET
198 | K | 952901111 | Vyčištění budov nebo objektů před předáním do užívání budov bytové nebo občanské výstavby, světlé výšky podlaží do 4 m | m2 | 1634.04 |  | 0 | CS ÚRS 2024 01 |  | základní |  | 0 | 4e-05 | 0.065362 | 0 | 0 | 4 | K | 2 |  |  |  | ROZPOCET | 0 | 0 | 0 | 0 | 0 | 1 | 0 | 4 | 725502246
| Online PSC |  | https://podminky.urs.cz/item/CS_URS_2024_01/952901111 | [14 empty] | Online PSC | 2
| VV |  | 15,17+4,11+4,11+15,17+4,11*4+15,17+15,86+4,52+4,11+4,11+15,86+4,52+6,68+26,57+7,36+3,08+54,94+118,86+6,21+15,98+4,11+4,11+10,53+11,04+23,02+37,74 |  | 449.38 | [12 empty] | VV | 2 | 2 | True | 0 | ROZPOCET
| VV |  | 12,98+4,06+4,72+12,70+4,37+4,01+35,63+10,67+15,16+8,24 |  | 112.54 | [12 empty] | VV | 2 | 2 | True | 0 | ROZPOCET
| VV |  | 4,52+15,86+4,11+4,11+15,86+4,52+4,11+4,11+15,17+4,11+4,11+15,17+26,57+7,36+6,68+15,17+4,11+4,11+15,17+4,11+4,11+15,17+4,11+4,11+15,17+4,11+4,11+15,17 |  | 245.1 | [12 empty] | VV | 2 | 2 | True | 0 | ROZPOCET
| VV |  | 4,11+4,11+15,17+4,11+4,11+16,03+4,11+4,11+54,94+10,52+4,72+11,04+41,04+12,98+4,06+4,72+12,70+4,37+4,01+47,41+14,30+8,22 |  | 290.89 | [12 empty] | VV | 2 | 2 | True | 0 | ROZPOCET
| VV |  | 15,17+4,11+4,11+5,17+4,11+4,11+15,17+4,11+4,11+15,17+4,11+4,11+4,11+15,17+4,11+4,11+15,17+4,11+4,11+15,17+4,11+4,11+15,17+4,11+4,11+15,98+4,11+54,94 |  | 256.26 | [12 empty] | VV | 2 | 2 | True | 0 | ROZPOCET
| VV |  | 41,15+10,52+23,01+11,03+12,98+4,05+4,72+12,70+4,37+4,01+47,44+14,30+4,52+15,86+4,11+4,11+15,86+4,52+6,68+26,57+7,36 |  | 279.87 | [12 empty] | VV | 2 | 2 | True | 0 | ROZPOCET
| VV |  | Součet |  | 1634.04 | [12 empty] | VV | 2 | 4 | True | 1 | ROZPOCET
199 | K | 953000R01 | D+M revizní dvířka protipožární D16 600x800mm | kus | 34 |  | 0 |  |  | základní |  | 0 | 0 | 0 | 0 | 0 | 4 | K | 2 |  |  |  | ROZPOCET | 0 | 0 | 0 | 0 | 0 | 1 | 0 | 4 | -390006085
| VV |  | 34 |  | 34 | [12 empty] | VV | 2 | 2 | True | 0 | ROZPOCET
| VV |  | Součet |  | 34 | [12 empty] | VV | 2 | 4 | True | 1 | ROZPOCET
200 | K | 953000R02 | D+ M PHP přáškový 6kg, 21A | kus | 8 |  | 0 |  |  | základní |  | 0 | 0 | 0 | 0 | 0 | 4 | K | 2 |  |  |  | ROZPOCET | 0 | 0 | 0 | 0 | 0 | 1 | 0 | 4 | -1152273357
| VV |  | 7+1"D18 |  | 8 | [12 empty] | VV | 2 | 2 | True | 0 | ROZPOCET
| VV |  | Součet |  | 8 | [12 empty] | VV | 2 | 4 | True | 1 | ROZPOCET
201 | K | 953000R04 | Zapravení konstrukce po dočasném vedení el | kpl | 1 |  | 0 |  |  | základní |  | 0 | 0 | 0 | 0 | 0 | 4 | K | 2 |  |  |  | ROZPOCET | 0 | 0 | 0 | 0 | 0 | 1 | 0 | 4 | 657726207
202 | K | 953961114 | Kotva chemická s vyvrtáním otvoru do betonu, železobetonu nebo tvrdého kamene tmel, velikost M 16, hloubka 125 mm | kus | 140 |  | 0 | CS ÚRS 2024 01 |  | základní |  | 0 | 2e-05 | 0.0028 | 0 | 0 | 4 | K | 2 |  |  |  | ROZPOCET | 0 | 0 | 0 | 0 | 0 | 1 | 0 | 4 | -1383705072
| Online PSC |  | https://podminky.urs.cz/item/CS_URS_2024_01/953961114 | [14 empty] | Online PSC | 2
| VV |  | 88"atika |  | 88 | [12 empty] | VV | 2 | 2 | True | 0 | ROZPOCET
| VV |  | 20"atika |  | 20 | [12 empty] | VV | 2 | 2 | True | 0 | ROZPOCET
| VV |  | 32"atika |  | 32 | [12 empty] | VV | 2 | 2 | True | 0 | ROZPOCET
| VV |  | Součet |  | 140 | [12 empty] | VV | 2 | 4 | True | 1 | ROZPOCET
203 | K | 953965131 | Kotva chemická s vyvrtáním otvoru kotevní šrouby pro chemické kotvy, velikost M 16, délka 190 mm | kus | 140 |  | 0 | CS ÚRS 2024 01 |  | základní |  | 0 | 0.00028 | 0.0392 | 0 | 0 | 4 | K | 2 |  |  |  | ROZPOCET | 0 | 0 | 0 | 0 | 0 | 1 | 0 | 4 | -185185852
| Online PSC |  | https://podminky.urs.cz/item/CS_URS_2024_01/953965131 | [14 empty] | Online PSC | 2
| VV |  | 88"atika |  | 88 | [12 empty] | VV | 2 | 2 | True | 0 | ROZPOCET
| VV |  | 20"atika |  | 20 | [12 empty] | VV | 2 | 2 | True | 0 | ROZPOCET
| VV |  | 32"atika |  | 32 | [12 empty] | VV | 2 | 2 | True | 0 | ROZPOCET
| VV |  | Součet |  | 140 | [12 empty] | VV | 2 | 4 | True | 1 | ROZPOCET
204 | K | 971033231 | Vybourání otvorů ve zdivu základovém nebo nadzákladovém z cihel, tvárnic, příčkovek z cihel pálených na maltu vápennou nebo vápenocementovou plochy do 0,0225 m2, tl. do 150 mm | kus | 77 |  | 0 | CS ÚRS 2024 01 |  | základní |  | 0 | 0 | 0 | 0.004 | 0.308 | 4 | K | 2 |  |  |  | ROZPOCET | 0 | 0 | 0 | 0 | 0 | 1 | 0 | 4 | -453773912
| Online PSC |  | https://podminky.urs.cz/item/CS_URS_2024_01/971033231 | [14 empty] | Online PSC | 2
| VV |  | "1.NP | [14 empty] | VV | 2 | 1 | True | 0 | ROZPOCET
| VV |  | 1+1+1+1+1+6+8"250x100 |  | 19 | [12 empty] | VV | 2 | 2 | True | 0 | ROZPOCET
| VV |  | "2.NP | [14 empty] | VV | 2 | 1 | True | 0 | ROZPOCET
| VV |  | 2+2+2+6+18"250x100 |  | 30 | [12 empty] | VV | 2 | 2 | True | 0 | ROZPOCET
| VV |  | "3.NP | [14 empty] | VV | 2 | 1 | True | 0 | ROZPOCET
| VV |  | 4+6+18"250x100 |  | 28 | [12 empty] | VV | 2 | 2 | True | 0 | ROZPOCET
| VV |  | Součet |  | 77 | [12 empty] | VV | 2 | 4 | True | 1 | ROZPOCET
205 | K | 971033241 | Vybourání otvorů ve zdivu základovém nebo nadzákladovém z cihel, tvárnic, příčkovek z cihel pálených na maltu vápennou nebo vápenocementovou plochy do 0,0225 m2, tl. do 300 mm | kus | 219 |  | 0 | CS ÚRS 2024 01 |  | základní |  | 0 | 0 | 0 | 0.008 | 1.752 | 4 | K | 2 |  |  |  | ROZPOCET | 0 | 0 | 0 | 0 | 0 | 1 | 0 | 4 | 1839142969
| Online PSC |  | https://podminky.urs.cz/item/CS_URS_2024_01/971033241 | [14 empty] | Online PSC | 2
| VV |  | "1.NP | [14 empty] | VV | 2 | 1 | True | 0 | ROZPOCET
| VV |  | 2+2+3+2+2+2+3+3+2+2+3+4+3+3+2+3+2+2+2+3+4+3+3+2"průměr 70 |  | 62 | [12 empty] | VV | 2 | 2 | True | 0 | ROZPOCET
| VV |  | "2.NP | [14 empty] | VV | 2 | 1 | True | 0 | ROZPOCET
| VV |  | 2+2+3+3+2+2+2+3+3+4+3+3+2+2+3+3+4+3+3+4+3+3+4+3+3+4+3"průměr 70 |  | 79 | [12 empty] | VV | 2 | 2 | True | 0 | ROZPOCET
| VV |  | "3.NP | [14 empty] | VV | 2 | 1 | True | 0 | ROZPOCET
| VV |  | 2+2+3+3+2+2+3+3+2+2+3+3+2+3+2+2+3+3+4+3+3+4+3+3+4+3+3+2"průměr 70 |  | 77 | [12 empty] | VV | 2 | 2 | True | 0 | ROZPOCET
| VV |  | 1"250x100 |  | 1 | [12 empty] | VV | 2 | 2 | True | 0 | ROZPOCET
| VV |  | Součet |  | 219 | [12 empty] | VV | 2 | 4 | True | 1 | ROZPOCET
206 | K | 971033251 | Vybourání otvorů ve zdivu základovém nebo nadzákladovém z cihel, tvárnic, příčkovek z cihel pálených na maltu vápennou nebo vápenocementovou plochy do 0,0225 m2, tl. do 450 mm | kus | 3 |  | 0 | CS ÚRS 2024 01 |  | základní |  | 0 | 0 | 0 | 0.012 | 0.036 | 4 | K | 2 |  |  |  | ROZPOCET | 0 | 0 | 0 | 0 | 0 | 1 | 0 | 4 | 969640510
| Online PSC |  | https://podminky.urs.cz/item/CS_URS_2024_01/971033251 | [14 empty] | Online PSC | 2
| VV |  | 1+1+1"vyústění digesroře |  | 3 | [12 empty] | VV | 2 | 2 | True | 0 | ROZPOCET
| VV |  | Součet |  | 3 | [12 empty] | VV | 2 | 4 | True | 1 | ROZPOCET
207 | K | 971033261R | Vybourání otvorů ve zdivu základovém nebo nadzákladovém z cihel, tvárnic, příčkovek z cihel pálených na maltu vápennou nebo vápenocementovou plochy do 0,0225 m2, tl. přes 600 mm | kus | 28 |  | 0 |  |  | základní |  | 0 | 0 | 0 | 0.016 | 0.448 | 4 | K | 2 |  |  |  | ROZPOCET | 0 | 0 | 0 | 0 | 0 | 1 | 0 | 4 | -395318797
| VV |  | "1.NP | [14 empty] | VV | 2 | 1 | True | 0 | ROZPOCET
| VV |  | 2+3+2+4"průměr 70 |  | 11 | [12 empty] | VV | 2 | 2 | True | 0 | ROZPOCET
| VV |  | "2.NP | [14 empty] | VV | 2 | 1 | True | 0 | ROZPOCET
| VV |  | 2+3+2+3"průměr 70 |  | 10 | [12 empty] | VV | 2 | 2 | True | 0 | ROZPOCET
| VV |  | "3.NP | [14 empty] | VV | 2 | 1 | True | 0 | ROZPOCET
| VV |  | 2+2+3"průměr 70 |  | 7 | [12 empty] | VV | 2 | 2 | True | 0 | ROZPOCET
| VV |  | Součet |  | 28 | [12 empty] | VV | 2 | 4 | True | 1 | ROZPOCET
208 | K | 971033331 | Vybourání otvorů ve zdivu základovém nebo nadzákladovém z cihel, tvárnic, příčkovek z cihel pálených na maltu vápennou nebo vápenocementovou plochy do 0,09 m2, tl. do 150 mm | kus | 1 |  | 0 | CS ÚRS 2024 01 |  | základní |  | 0 | 0 | 0 | 0.025 | 0.025 | 4 | K | 2 |  |  |  | ROZPOCET | 0 | 0 | 0 | 0 | 0 | 1 | 0 | 4 | -1470507789
| Online PSC |  | https://podminky.urs.cz/item/CS_URS_2024_01/971033331 | [14 empty] | Online PSC | 2
| VV |  | "1.NP | [14 empty] | VV | 2 | 1 | True | 0 | ROZPOCET
| VV |  | 1"300x100 |  | 1 | [12 empty] | VV | 2 | 2 | True | 0 | ROZPOCET
| VV |  | Součet |  | 1 | [12 empty] | VV | 2 | 4 | True | 1 | ROZPOCET
209 | K | 973031325 | Vysekání výklenků nebo kapes ve zdivu z cihel na maltu vápennou nebo vápenocementovou kapes, plochy do 0,10 m2, hl. do 300 mm | kus | 12 |  | 0 | CS ÚRS 2024 01 |  | základní |  | 0 | 0 | 0 | 0.031 | 0.372 | 4 | K | 2 |  |  |  | ROZPOCET | 0 | 0 | 0 | 0 | 0 | 1 | 0 | 4 | 78915685
| Online PSC |  | https://podminky.urs.cz/item/CS_URS_2024_01/973031325 | [14 empty] | Online PSC | 2
| VV |  | 4*3"pro UPE220 u výtahové šachty |  | 12 | [12 empty] | VV | 2 | 2 | True | 0 | ROZPOCET
| VV |  | Součet |  | 12 | [12 empty] | VV | 2 | 4 | True | 1 | ROZPOCET
210 | K | 977151125 | Jádrové vrty diamantovými korunkami do stavebních materiálů (železobetonu, betonu, cihel, obkladů, dlažeb, kamene) průměru přes 180 do 200 mm | m | 2.4 |  | 0 | CS ÚRS 2024 01 |  | základní |  | 0 | 0.00316 | 0.007584 | 0.069 | 0.1656 | 4 | K | 2 |  |  |  | ROZPOCET | 0 | 0 | 0 | 0 | 0 | 1 | 0 | 4 | -966984144
| Online PSC |  | https://podminky.urs.cz/item/CS_URS_2024_01/977151125 | [14 empty] | Online PSC | 2
| VV |  | 0,6*2*2 |  | 2.4 | [12 empty] | VV | 2 | 2 | True | 0 | ROZPOCET
| VV |  | Součet |  | 2.4 | [12 empty] | VV | 2 | 4 | True | 1 | ROZPOCET
211 | K | 985611112R | Mikropilota pro zvýšení únosnosti základů | m | 54 |  | 0 |  |  | základní |  | 0 | 0.007 | 0.378 | 0 | 0 | 4 | K | 2 |  |  |  | ROZPOCET | 0 | 0 | 0 | 0 | 0 | 1 | 0 | 4 | -1037626805
| VV |  | 6*9"dle PD (SKŘ) |  | 54 | [12 empty] | VV | 2 | 2 | True | 0 | ROZPOCET
| VV |  | Součet |  | 54 | [12 empty] | VV | 2 | 4 | True | 1 | ROZPOCET
212 | K | 985611119R | Mikropilota pro zvýšení únosnosti základů Příplatek k cenám za práci ve stísněných prostorech | m | 54 |  | 0 |  |  | základní |  | 0 | 0 | 0 | 0 | 0 | 4 | K | 2 |  |  |  | ROZPOCET | 0 | 0 | 0 | 0 | 0 | 1 | 0 | 4 | 955942436
| VV |  | 6*9"dle PD (SKŘ) |  | 54 | [12 empty] | VV | 2 | 2 | True | 0 | ROZPOCET
| VV |  | Součet |  | 54 | [12 empty] | VV | 2 | 4 | True | 1 | ROZPOCET
213 | K | 979000009 | Dodávka, montáž a demontáž provizorních dveří včetně doplnění zbylého otvoru | kpl | 1 |  | 0 |  |  | základní |  | 0 | 0 | 0 | 0 | 0 | 4 | K | 2 |  |  |  | ROZPOCET | 0 | 0 | 0 | 0 | 0 | 1 | 0 | 4 | 1338430706
214 | K | 979000010 | Dodávka, montáž a demontáž provizorní dřevěné kosntrukce včetně zábradlí k vyrovnání výškového rozdílu u provizorního vstupu | kpl | 1 |  | 0 |  |  | základní |  | 0 | 0 | 0 | 0 | 0 | 4 | K | 2 |  |  |  | ROZPOCET | 0 | 0 | 0 | 0 | 0 | 1 | 0 | 4 | -2004431343
| D | 997 | Přesun sutě |  |  |  | 0 |  |  |  |  | 0 |  | 0 |  | 0 | 1 | D | 1 |  |  |  | ROZPOCET | [6 empty] | 0
215 | K | 997013113 | Vnitrostaveništní doprava suti a vybouraných hmot vodorovně do 50 m s naložením základní pro budovy a haly výšky přes 9 do 12 m | t | 3.107 |  | 0 | CS ÚRS 2024 01 |  | základní |  | 0 | 0 | 0 | 0 | 0 | 4 | K | 2 |  |  |  | ROZPOCET | 0 | 0 | 0 | 0 | 0 | 1 | 0 | 4 | -448468091
| Online PSC |  | https://podminky.urs.cz/item/CS_URS_2024_01/997013113 | [14 empty] | Online PSC | 2
216 | K | 997013501 | Odvoz suti a vybouraných hmot na skládku nebo meziskládku se složením, na vzdálenost do 1 km | t | 3.107 |  | 0 | CS ÚRS 2024 01 |  | základní |  | 0 | 0 | 0 | 0 | 0 | 4 | K | 2 |  |  |  | ROZPOCET | 0 | 0 | 0 | 0 | 0 | 1 | 0 | 4 | 310521803
| Online PSC |  | https://podminky.urs.cz/item/CS_URS_2024_01/997013501 | [14 empty] | Online PSC | 2
217 | K | 997013509 | Odvoz suti a vybouraných hmot na skládku nebo meziskládku se složením, na vzdálenost Příplatek k ceně za každý další započatý 1 km přes 1 km | t | 183.313 |  | 0 | CS ÚRS 2024 01 |  | základní |  | 0 | 0 | 0 | 0 | 0 | 4 | K | 2 |  |  |  | ROZPOCET | 0 | 0 | 0 | 0 | 0 | 1 | 0 | 4 | 394404182
| Online PSC |  | https://podminky.urs.cz/item/CS_URS_2024_01/997013509 | [14 empty] | Online PSC | 2
| VV |  | 3,107*59 'Přepočtené koeficientem množství |  | 183.313 | [12 empty] | VV | 2 | 2 | False | 1 | ROZPOCET
218 | K | 997013869 | Poplatek za uložení stavebního odpadu na recyklační skládce (skládkovné) ze směsí nebo oddělených frakcí betonu, cihel a keramických výrobků zatříděného do Katalogu odpadů pod kódem 17 01 07 | t | 3.107 |  | 0 | CS ÚRS 2024 01 |  | základní |  | 0 | 0 | 0 | 0 | 0 | 4 | K | 2 |  |  |  | ROZPOCET | 0 | 0 | 0 | 0 | 0 | 1 | 0 | 4 | -1652356767
| Online PSC |  | https://podminky.urs.cz/item/CS_URS_2024_01/997013869 | [14 empty] | Online PSC | 2
| D | 998 | Přesun hmot |  |  |  | 0 |  |  |  |  | 0 |  | 0 |  | 0 | 1 | D | 1 |  |  |  | ROZPOCET | [6 empty] | 0
219 | K | 998011002 | Přesun hmot pro budovy občanské výstavby, bydlení, výrobu a služby s nosnou svislou konstrukcí zděnou z cihel, tvárnic nebo kamene vodorovná dopravní vzdálenost do 100 m základní pro budovy výšky přes 6 do 12 m | t | 4755.128 |  | 0 | CS ÚRS 2024 01 |  | základní |  | 0 | 0 | 0 | 0 | 0 | 4 | K | 2 |  |  |  | ROZPOCET | 0 | 0 | 0 | 0 | 0 | 1 | 0 | 4 | 1370329309
| Online PSC |  | https://podminky.urs.cz/item/CS_URS_2024_01/998011002 | [14 empty] | Online PSC | 2
| D | PSV | Práce a dodávky PSV |  |  |  | 0 |  |  |  |  | 0 |  | 111.0341 |  | 0 | 2 | D | 0 |  |  |  | ROZPOCET | [6 empty] | 0
| D | 711 | Izolace proti vodě, vlhkosti a plynům |  |  |  | 0 |  |  |  |  | 0 |  | 10.4077 |  | 0 | 2 | D | 1 |  |  |  | ROZPOCET | [6 empty] | 0
220 | K | 711111001 | Provedení izolace proti zemní vlhkosti natěradly a tmely za studena na ploše vodorovné V nátěrem penetračním | m2 | 523.355 |  | 0 | CS ÚRS 2024 01 |  | základní |  | 0 | 0 | 0 | 0 | 0 | 16 | K | 2 |  |  |  | ROZPOCET | 0 | 0 | 0 | 0 | 0 | 1 | 0 | 16 | -970676943
| Online PSC |  | https://podminky.urs.cz/item/CS_URS_2024_01/711111001 | [14 empty] | Online PSC | 2
221 | M | 11163153 | emulze asfaltová penetrační | litr | 261.678 |  | 0 | CS ÚRS 2024 01 |  | základní |  | 0 | 0.001 | 0.26168 | 0 | 0 | 32 | M | 2 |  |  |  | ROZPOCET | 0 | 0 | 0 | 0 | 0 | 1 | 0 | 16 | 1440395025
| VV |  | (26,9+5,91+10,97+16,14+9,69+11,25-6,47+3,36)"původní část |  | 77.75 | [12 empty] | VV | 2 | 2 | True | 0 | ROZPOCET
| VV |  | (438,82)"nová část |  | 438.82 | [12 empty] | VV | 2 | 2 | True | 0 | ROZPOCET
| VV |  | (2,3*2,95)"výtah |  | 6.785 | [12 empty] | VV | 2 | 2 | True | 0 | ROZPOCET
| VV |  | Součet |  | 523.355 | [12 empty] | VV | 2 | 4 | True | 1 | ROZPOCET
| VV |  | 523,355*0,5 'Přepočtené koeficientem množství |  | 261.678 | [12 empty] | VV | 2 | 2 | False | 1 | ROZPOCET
222 | K | 711111R01 | D+M epoxidový plynotěsný nátěr + penetrace dle PD | m2 | 266.116 |  | 0 |  |  | základní |  | 0 | 0 | 0 | 0 | 0 | 16 | K | 2 |  |  |  | ROZPOCET | 0 | 0 | 0 | 0 | 0 | 1 | 0 | 16 | 340208687
| VV |  | "původní část | [14 empty] | VV | 2 | 1 | True | 0 | ROZPOCET
| VV |  | "1.NP | [14 empty] | VV | 2 | 1 | True | 0 | ROZPOCET
| VV |  | 12,77"N.01.133 pokoj |  | 12.77 | [12 empty] | VV | 2 | 2 | True | 0 | ROZPOCET
| VV |  | 12,96"N.01.130 pokoj |  | 12.96 | [12 empty] | VV | 2 | 2 | True | 0 | ROZPOCET
| VV |  | (35,59+0,25)"N.01.136 studovna |  | 35.84 | [12 empty] | VV | 2 | 2 | True | 0 | ROZPOCET
| VV |  | 7,63"u SO01-111 sklad |  | 7.63 | [12 empty] | VV | 2 | 2 | True | 0 | ROZPOCET
| VV |  | (4,34+0,13+0,25)"N.01.134 chodba |  | 4.72 | [12 empty] | VV | 2 | 2 | True | 0 | ROZPOCET
| VV |  | (4,76+0,13+0,25)"N.01.132 chodba |  | 5.14 | [12 empty] | VV | 2 | 2 | True | 0 | ROZPOCET
| VV |  | (29,41+1,05)"N.01.129 chodba |  | 30.46 | [12 empty] | VV | 2 | 2 | True | 0 | ROZPOCET
| VV |  | 3,06"u šatny SO01-113 |  | 3.06 | [12 empty] | VV | 2 | 2 | True | 0 | ROZPOCET
| VV |  | (2,82+0,12+1,18)"N.01.135 koupelna |  | 4.12 | [12 empty] | VV | 2 | 2 | True | 0 | ROZPOCET
| VV |  | (2,74+0,12+1,27)"N.01.131 koupelna |  | 4.13 | [12 empty] | VV | 2 | 2 | True | 0 | ROZPOCET
| VV |  | (22,99+0,25)"N.01.128 sušení prádla |  | 23.24 | [12 empty] | VV | 2 | 2 | True | 0 | ROZPOCET
| VV |  | (6,35+3,84+0,12+0,39)"N.01.126 WC + úklid |  | 10.7 | [12 empty] | VV | 2 | 2 | True | 0 | ROZPOCET
| VV |  | 10,66"N.01.137 kuchyňka |  | 10.66 | [12 empty] | VV | 2 | 2 | True | 0 | ROZPOCET
| VV |  | (3,83+0,09)"N.01.119 sklad |  | 3.92 | [12 empty] | VV | 2 | 2 | True | 0 | ROZPOCET
| VV |  | (14,29+0,91)"N.01.138 chodba |  | 15.2 | [12 empty] | VV | 2 | 2 | True | 0 | ROZPOCET
| VV |  | (8,23+0,75+0,86)"N.01.139 vstup |  | 9.84 | [12 empty] | VV | 2 | 2 | True | 0 | ROZPOCET
| VV |  | "vytažení na stěny | [14 empty] | VV | 2 | 1 | True | 0 | ROZPOCET
| VV |  | 8,604*0,3"u šatny SO01-113 |  | 2.581 | [12 empty] | VV | 2 | 2 | True | 0 | ROZPOCET
| VV |  | (6,774+4,482)*0,3"N.01.135 koupelna |  | 3.377 | [12 empty] | VV | 2 | 2 | True | 0 | ROZPOCET
| VV |  | (4,687+6,686)*0,3"N.01.131 koupelna |  | 3.412 | [12 empty] | VV | 2 | 2 | True | 0 | ROZPOCET
| VV |  | 20,628*0,3"N.01.128 sušení prádla |  | 6.188 | [12 empty] | VV | 2 | 2 | True | 0 | ROZPOCET
| VV |  | (10,349+8,778)*0,3"N.01.126 WC + úklid |  | 5.738 | [12 empty] | VV | 2 | 2 | True | 0 | ROZPOCET
| VV |  | 13,532*0,3"N.01.137 kuchyňka |  | 4.06 | [12 empty] | VV | 2 | 2 | True | 0 | ROZPOCET
| VV |  | 8,795*0,3"N.01.119 sklad |  | 2.639 | [12 empty] | VV | 2 | 2 | True | 0 | ROZPOCET
| VV |  | 15,235*0,3"N.01.138 chodba |  | 4.571 | [12 empty] | VV | 2 | 2 | True | 0 | ROZPOCET
| VV |  | 11,631*0,3"N.01.139 vstup |  | 3.489 | [12 empty] | VV | 2 | 2 | True | 0 | ROZPOCET
| VV |  | 14,347*0,3"N.01.133 pokoj |  | 4.304 | [12 empty] | VV | 2 | 2 | True | 0 | ROZPOCET
| VV |  | 14,448*0,3"N.01.130 pokoj |  | 4.334 | [12 empty] | VV | 2 | 2 | True | 0 | ROZPOCET
| VV |  | 25,216*0,3"N.01.136 studovna |  | 7.565 | [12 empty] | VV | 2 | 2 | True | 0 | ROZPOCET
| VV |  | 11,445*0,3"u SO01-111 sklad |  | 3.434 | [12 empty] | VV | 2 | 2 | True | 0 | ROZPOCET
| VV |  | 8,813*0,3"N.01.134 chodba |  | 2.644 | [12 empty] | VV | 2 | 2 | True | 0 | ROZPOCET
| VV |  | 9,102*0,3"N.01.132 chodba |  | 2.731 | [12 empty] | VV | 2 | 2 | True | 0 | ROZPOCET
| VV |  | 35,531*0,3"N.01.129 chodba |  | 10.659 | [12 empty] | VV | 2 | 2 | True | 0 | ROZPOCET
| VV |  | Součet |  | 266.116 | [12 empty] | VV | 2 | 4 | True | 1 | ROZPOCET
223 | K | 711112001 | Provedení izolace proti zemní vlhkosti natěradly a tmely za studena na ploše svislé S nátěrem penetračním | m2 | 269.092 |  | 0 | CS ÚRS 2024 01 |  | základní |  | 0 | 0 | 0 | 0 | 0 | 16 | K | 2 |  |  |  | ROZPOCET | 0 | 0 | 0 | 0 | 0 | 1 | 0 | 16 | 1758990771
| Online PSC |  | https://podminky.urs.cz/item/CS_URS_2024_01/711112001 | [14 empty] | Online PSC | 2
224 | M | 11163153 | emulze asfaltová penetrační | litr | 134.546 |  | 0 | CS ÚRS 2024 01 |  | základní |  | 0 | 0.001 | 0.13455 | 0 | 0 | 32 | M | 2 |  |  |  | ROZPOCET | 0 | 0 | 0 | 0 | 0 | 1 | 0 | 16 | 1583845880
| VV |  | 2,49*(8,0+11,52)"mezi stávající a novou částí |  | 48.605 | [12 empty] | VV | 2 | 2 | True | 0 | ROZPOCET
| VV |  | 5,6*(4,06+10,30)"mezi stávající a novou částí |  | 80.416 | [12 empty] | VV | 2 | 2 | True | 0 | ROZPOCET
| VV |  | 4,1*(3,30)"mezi stávající a novou částí |  | 13.53 | [12 empty] | VV | 2 | 2 | True | 0 | ROZPOCET
| VV |  | (-0,44+1,970)*3,1"nový vstup mezi stávající a novou částí |  | 4.743 | [12 empty] | VV | 2 | 2 | True | 0 | ROZPOCET
| VV |  | (2,3*2+2,95*2)*(1,07+0,3)"výtah |  | 14.385 | [12 empty] | VV | 2 | 2 | True | 0 | ROZPOCET
| VV |  | (1,740-0,240)*(13,941+18,007+26,735)"nová část |  | 88.025 | [12 empty] | VV | 2 | 2 | True | 0 | ROZPOCET
| VV |  | (4,750-0,240)*(1,302)"nová část |  | 5.872 | [12 empty] | VV | 2 | 2 | True | 0 | ROZPOCET
| VV |  | ((4,750+1,74)/2-0,240)*4,498"nová část |  | 13.516 | [12 empty] | VV | 2 | 2 | True | 0 | ROZPOCET
| VV |  | Součet |  | 269.092 | [12 empty] | VV | 2 | 4 | True | 1 | ROZPOCET
| VV |  | 269,092*0,5 'Přepočtené koeficientem množství |  | 134.546 | [12 empty] | VV | 2 | 2 | False | 1 | ROZPOCET
225 | K | 711141559 | Provedení izolace proti zemní vlhkosti pásy přitavením NAIP na ploše vodorovné V | m2 | 968.96 |  | 0 | CS ÚRS 2024 01 |  | základní |  | 0 | 0.0004 | 0.38758 | 0 | 0 | 16 | K | 2 |  |  |  | ROZPOCET | 0 | 0 | 0 | 0 | 0 | 1 | 0 | 16 | 1820799472
| Online PSC |  | https://podminky.urs.cz/item/CS_URS_2024_01/711141559 | [14 empty] | Online PSC | 2
226 | M | 62853004 | pás asfaltový natavitelný modifikovaný SBS s vložkou ze skleněné tkaniny a spalitelnou PE fólií nebo jemnozrnným minerálním posypem na horním povrchu tl 4,0mm | m2 | 639.016 |  | 0 | CS ÚRS 2024 01 |  | základní |  | 0 | 0.0054 | 3.4507 | 0 | 0 | 32 | M | 2 |  |  |  | ROZPOCET | 0 | 0 | 0 | 0 | 0 | 1 | 0 | 16 | 447806374
| VV |  | (26,9+5,91+10,97+16,14+9,69+11,25-6,47+3,36)"původní část |  | 77.75 | [12 empty] | VV | 2 | 2 | True | 0 | ROZPOCET
| VV |  | (438,82)"nová část |  | 438.82 | [12 empty] | VV | 2 | 2 | True | 0 | ROZPOCET
| VV |  | (2,3*2,95)"výtah |  | 6.785 | [12 empty] | VV | 2 | 2 | True | 0 | ROZPOCET
| VV |  | Součet |  | 523.355 | [12 empty] | VV | 2 | 4 | True | 1 | ROZPOCET
| VV |  | 523,355*1,221 'Přepočtené koeficientem množství |  | 639.016 | [12 empty] | VV | 2 | 2 | False | 1 | ROZPOCET
227 | M | 62856011 | pás asfaltový natavitelný modifikovaný SBS s vložkou z hliníkové fólie s textilií a spalitelnou PE fólií nebo jemnozrnným minerálním posypem na horním povrchu tl 4,0mm | m2 | 544.084 |  | 0 | CS ÚRS 2024 01 |  | základní |  | 0 | 0.0047 | 2.5572 | 0 | 0 | 32 | M | 2 |  |  |  | ROZPOCET | 0 | 0 | 0 | 0 | 0 | 1 | 0 | 16 | 1151416320
| VV |  | (438,82)"nová část |  | 438.82 | [12 empty] | VV | 2 | 2 | True | 0 | ROZPOCET
| VV |  | (2,3*2,95)"výtah |  | 6.785 | [12 empty] | VV | 2 | 2 | True | 0 | ROZPOCET
| VV |  | Součet |  | 445.605 | [12 empty] | VV | 2 | 4 | True | 1 | ROZPOCET
| VV |  | 445,605*1,221 'Přepočtené koeficientem množství |  | 544.084 | [12 empty] | VV | 2 | 2 | False | 1 | ROZPOCET
228 | K | 711142559 | Provedení izolace proti zemní vlhkosti pásy přitavením NAIP na ploše svislé S | m2 | 538.184 |  | 0 | CS ÚRS 2024 01 |  | základní |  | 0 | 0.0004 | 0.21527 | 0 | 0 | 16 | K | 2 |  |  |  | ROZPOCET | 0 | 0 | 0 | 0 | 0 | 1 | 0 | 16 | 1584745092
| Online PSC |  | https://podminky.urs.cz/item/CS_URS_2024_01/711142559 | [14 empty] | Online PSC | 2
229 | M | 62853004 | pás asfaltový natavitelný modifikovaný SBS s vložkou ze skleněné tkaniny a spalitelnou PE fólií nebo jemnozrnným minerálním posypem na horním povrchu tl 4,0mm | m2 | 328.561 |  | 0 | CS ÚRS 2024 01 |  | základní |  | 0 | 0.0054 | 1.7742 | 0 | 0 | 32 | M | 2 |  |  |  | ROZPOCET | 0 | 0 | 0 | 0 | 0 | 1 | 0 | 16 | -1667696539
| VV |  | 2,49*(8,0+11,52)"mezi stávající a novou částí |  | 48.605 | [12 empty] | VV | 2 | 2 | True | 0 | ROZPOCET
| VV |  | 5,6*(4,06+10,30)"mezi stávající a novou částí |  | 80.416 | [12 empty] | VV | 2 | 2 | True | 0 | ROZPOCET
| VV |  | 4,1*(3,30)"mezi stávající a novou částí |  | 13.53 | [12 empty] | VV | 2 | 2 | True | 0 | ROZPOCET
| VV |  | (-0,44+1,970)*3,1"nový vstup mezi stávající a novou částí |  | 4.743 | [12 empty] | VV | 2 | 2 | True | 0 | ROZPOCET
| VV |  | (2,3*2+2,95*2)*(1,07+0,3)"výtah |  | 14.385 | [12 empty] | VV | 2 | 2 | True | 0 | ROZPOCET
| VV |  | (1,740-0,240)*(13,941+18,007+26,735)"nová část |  | 88.025 | [12 empty] | VV | 2 | 2 | True | 0 | ROZPOCET
| VV |  | (4,750-0,240)*(1,302)"nová část |  | 5.872 | [12 empty] | VV | 2 | 2 | True | 0 | ROZPOCET
| VV |  | ((4,750+1,74)/2-0,240)*4,498"nová část |  | 13.516 | [12 empty] | VV | 2 | 2 | True | 0 | ROZPOCET
| VV |  | Součet |  | 269.092 | [12 empty] | VV | 2 | 4 | True | 1 | ROZPOCET
| VV |  | 269,092*1,221 'Přepočtené koeficientem množství |  | 328.561 | [12 empty] | VV | 2 | 2 | False | 1 | ROZPOCET
230 | M | 62856011 | pás asfaltový natavitelný modifikovaný SBS s vložkou z hliníkové fólie s textilií a spalitelnou PE fólií nebo jemnozrnným minerálním posypem na horním povrchu tl 4,0mm | m2 | 328.561 |  | 0 | CS ÚRS 2024 01 |  | základní |  | 0 | 0.0047 | 1.5442 | 0 | 0 | 32 | M | 2 |  |  |  | ROZPOCET | 0 | 0 | 0 | 0 | 0 | 1 | 0 | 16 | -1672847188
| VV |  | 2,49*(8,0+11,52)"mezi stávající a novou částí |  | 48.605 | [12 empty] | VV | 2 | 2 | True | 0 | ROZPOCET
| VV |  | 5,6*(4,06+10,30)"mezi stávající a novou částí |  | 80.416 | [12 empty] | VV | 2 | 2 | True | 0 | ROZPOCET
| VV |  | 4,1*(3,30)"mezi stávající a novou částí |  | 13.53 | [12 empty] | VV | 2 | 2 | True | 0 | ROZPOCET
| VV |  | (-0,44+1,970)*3,1"nový vstup mezi stávající a novou částí |  | 4.743 | [12 empty] | VV | 2 | 2 | True | 0 | ROZPOCET
| VV |  | (2,3*2+2,95*2)*(1,07+0,3)"výtah |  | 14.385 | [12 empty] | VV | 2 | 2 | True | 0 | ROZPOCET
| VV |  | (1,740-0,240)*(13,941+18,007+26,735)"nová část |  | 88.025 | [12 empty] | VV | 2 | 2 | True | 0 | ROZPOCET
| VV |  | (4,750-0,240)*(1,302)"nová část |  | 5.872 | [12 empty] | VV | 2 | 2 | True | 0 | ROZPOCET
| VV |  | ((4,750+1,74)/2-0,240)*4,498"nová část |  | 13.516 | [12 empty] | VV | 2 | 2 | True | 0 | ROZPOCET
| VV |  | Součet |  | 269.092 | [12 empty] | VV | 2 | 4 | True | 1 | ROZPOCET
| VV |  | 269,092*1,221 'Přepočtené koeficientem množství |  | 328.561 | [12 empty] | VV | 2 | 2 | False | 1 | ROZPOCET
231 | K | 711161122 | Izolace proti zemní vlhkosti a beztlakové vodě nopovými fóliemi na ploše vodorovné V vrstva ochranná, odvětrávací a drenážní s nakašírovanou filtrační textilií výška nopku 8,0 mm, tl. fólie do 0,6 mm | m2 | 123.688 |  | 0 | CS ÚRS 2024 01 |  | základní |  | 0 | 0.00058 | 0.071739 | 0 | 0 | 16 | K | 2 |  |  |  | ROZPOCET | 0 | 0 | 0 | 0 | 0 | 1 | 0 | 16 | -482160393
| Online PSC |  | https://podminky.urs.cz/item/CS_URS_2024_01/711161122 | [14 empty] | Online PSC | 2
| VV |  | (2,3*2+2,95*2)*(1,55)"výtah |  | 16.275 | [12 empty] | VV | 2 | 2 | True | 0 | ROZPOCET
| VV |  | (1,740-0,240)*(13,941+18,007+26,735)"nová část |  | 88.025 | [12 empty] | VV | 2 | 2 | True | 0 | ROZPOCET
| VV |  | (4,750-0,240)*(1,302)"nová část |  | 5.872 | [12 empty] | VV | 2 | 2 | True | 0 | ROZPOCET
| VV |  | ((4,750+1,74)/2-0,240)*4,498"nová část |  | 13.516 | [12 empty] | VV | 2 | 2 | True | 0 | ROZPOCET
| VV |  | Součet |  | 123.688 | [12 empty] | VV | 2 | 4 | True | 1 | ROZPOCET
232 | K | 711161383 | Izolace proti zemní vlhkosti a beztlakové vodě nopovými fóliemi ostatní ukončení izolace lištou | m | 66 |  | 0 | CS ÚRS 2024 01 |  | základní |  | 0 | 0.00016 | 0.01056 | 0 | 0 | 16 | K | 2 |  |  |  | ROZPOCET | 0 | 0 | 0 | 0 | 0 | 1 | 0 | 16 | -366182800
| Online PSC |  | https://podminky.urs.cz/item/CS_URS_2024_01/711161383 | [14 empty] | Online PSC | 2
| VV |  | 66"D08 |  | 66 | [12 empty] | VV | 2 | 2 | True | 0 | ROZPOCET
| VV |  | Součet |  | 66 | [12 empty] | VV | 2 | 4 | True | 1 | ROZPOCET
233 | K | 998711202 | Přesun hmot pro izolace proti vodě, vlhkosti a plynům stanovený procentní sazbou (%) z ceny vodorovná dopravní vzdálenost do 50 m základní v objektech výšky přes 6 do 12 m | % |  |  | 0 | CS ÚRS 2024 01 |  | základní |  | 0 | 0 | 0 | 0 | 0 | 16 | K | 2 |  |  |  | ROZPOCET | 0 | 0 | 0 | 0 | 0 | 1 | 0 | 16 | -829294713
| Online PSC |  | https://podminky.urs.cz/item/CS_URS_2024_01/998711202 | [14 empty] | Online PSC | 2
| D | 712 | Povlakové krytiny |  |  |  | 0 |  |  |  |  | 0 |  | 7.1198 |  | 0 | 2 | D | 1 |  |  |  | ROZPOCET | [6 empty] | 0
234 | K | 712311111 | Provedení povlakové krytiny střech plochých do 10° natěradly a tmely za studena nátěrem suspensí asfaltovou | m2 | 565.036 |  | 0 | CS ÚRS 2024 01 |  | základní |  | 0 | 0 | 0 | 0 | 0 | 16 | K | 2 |  |  |  | ROZPOCET | 0 | 0 | 0 | 0 | 0 | 1 | 0 | 16 | 1349941499
| Online PSC |  | https://podminky.urs.cz/item/CS_URS_2024_01/712311111 | [14 empty] | Online PSC | 2
235 | M | 11163153 | emulze asfaltová penetrační | litr | 282.518 |  | 0 | CS ÚRS 2024 01 |  | základní |  | 0 | 0.001 | 0.28252 | 0 | 0 | 32 | M | 2 |  |  |  | ROZPOCET | 0 | 0 | 0 | 0 | 0 | 1 | 0 | 16 | 975632960
| VV |  | "původní část | [14 empty] | VV | 2 | 1 | True | 0 | ROZPOCET
| VV |  | (3,23+1,2)"doplnění střechy u výtahu |  | 4.43 | [12 empty] | VV | 2 | 2 | True | 0 | ROZPOCET
| VV |  | 0,49*(2,609*2+3,230*2)"střecha výtahu |  | 5.722 | [12 empty] | VV | 2 | 2 | True | 0 | ROZPOCET
| VV |  | 2,609*3,230"střecha výtahu |  | 8.427 | [12 empty] | VV | 2 | 2 | True | 0 | ROZPOCET
| VV |  | "nová část | [14 empty] | VV | 2 | 1 | True | 0 | ROZPOCET
| VV |  | 409,96 |  | 409.96 | [12 empty] | VV | 2 | 2 | True | 0 | ROZPOCET
| VV |  | (17,4300 + 31,9617 + 9,5501 + 18,8733 + 7,8825 + 13,3561)*0,9"svislá část atiky |  | 89.148 | [12 empty] | VV | 2 | 2 | True | 0 | ROZPOCET
| VV |  | 0,467*(14,131+18,364+32,993)"atika |  | 30.583 | [12 empty] | VV | 2 | 2 | True | 0 | ROZPOCET
| VV |  | 0,567*(10,584+4,405)"atika |  | 8.499 | [12 empty] | VV | 2 | 2 | True | 0 | ROZPOCET
| VV |  | 0,365*(14,664+7,984)"atika |  | 8.267 | [12 empty] | VV | 2 | 2 | True | 0 | ROZPOCET
| VV |  | Součet |  | 565.036 | [12 empty] | VV | 2 | 4 | True | 1 | ROZPOCET
| VV |  | 565,036*0,5 'Přepočtené koeficientem množství |  | 282.518 | [12 empty] | VV | 2 | 2 | False | 1 | ROZPOCET
236 | K | 712341559 | Provedení povlakové krytiny střech plochých do 10° pásy přitavením NAIP v plné ploše | m2 | 565.036 |  | 0 | CS ÚRS 2024 01 |  | základní |  | 0 | 0.00088 | 0.49723 | 0 | 0 | 16 | K | 2 |  |  |  | ROZPOCET | 0 | 0 | 0 | 0 | 0 | 1 | 0 | 16 | 892944795
| Online PSC |  | https://podminky.urs.cz/item/CS_URS_2024_01/712341559 | [14 empty] | Online PSC | 2
237 | M | 62853004 | pás asfaltový natavitelný modifikovaný SBS s vložkou ze skleněné tkaniny a spalitelnou PE fólií nebo jemnozrnným minerálním posypem na horním povrchu tl 4,0mm | m2 | 636.896 |  | 0 | CS ÚRS 2024 01 |  | základní |  | 0 | 0.0054 | 3.4392 | 0 | 0 | 32 | M | 2 |  |  |  | ROZPOCET | 0 | 0 | 0 | 0 | 0 | 1 | 0 | 16 | 883253622
| VV |  | "nová část | [14 empty] | VV | 2 | 1 | True | 0 | ROZPOCET
| VV |  | 409,96 |  | 409.96 | [12 empty] | VV | 2 | 2 | True | 0 | ROZPOCET
| VV |  | (17,4300 + 31,9617 + 9,5501 + 18,8733 + 7,8825 + 13,3561)*0,9"svislá část atiky |  | 89.148 | [12 empty] | VV | 2 | 2 | True | 0 | ROZPOCET
| VV |  | 0,467*(14,131+18,364+32,993)"atika |  | 30.583 | [12 empty] | VV | 2 | 2 | True | 0 | ROZPOCET
| VV |  | 0,567*(10,584+4,405)"atika |  | 8.499 | [12 empty] | VV | 2 | 2 | True | 0 | ROZPOCET
| VV |  | 0,365*(14,664+7,984)"atika |  | 8.267 | [12 empty] | VV | 2 | 2 | True | 0 | ROZPOCET
| VV |  | Součet |  | 546.457 | [12 empty] | VV | 2 | 4 | True | 1 | ROZPOCET
| VV |  | 546,457*1,1655 'Přepočtené koeficientem množství |  | 636.896 | [12 empty] | VV | 2 | 2 | False | 1 | ROZPOCET
238 | M | 62832134 | pás asfaltový natavitelný oxidovaný s vložkou ze skleněné rohože typu V60 s jemnozrnným minerálním posypem tl 4,0mm | m2 | 21.654 |  | 0 | CS ÚRS 2024 01 |  | základní |  | 0 | 0.0054 | 0.11693 | 0 | 0 | 32 | M | 2 |  |  |  | ROZPOCET | 0 | 0 | 0 | 0 | 0 | 1 | 0 | 16 | 1844870406
| VV |  | (3,23+1,2)"doplnění střechy u výtahu |  | 4.43 | [12 empty] | VV | 2 | 2 | True | 0 | ROZPOCET
| VV |  | 0,49*(2,609*2+3,230*2)"střecha výtahu |  | 5.722 | [12 empty] | VV | 2 | 2 | True | 0 | ROZPOCET
| VV |  | 2,609*3,230"střecha výtahu |  | 8.427 | [12 empty] | VV | 2 | 2 | True | 0 | ROZPOCET
| VV |  | Součet |  | 18.579 | [12 empty] | VV | 2 | 4 | True | 1 | ROZPOCET
| VV |  | 18,579*1,1655 'Přepočtené koeficientem množství |  | 21.654 | [12 empty] | VV | 2 | 2 | False | 1 | ROZPOCET
239 | K | 712361705 | Provedení povlakové krytiny střech plochých do 10° fólií lepená se svařovanými spoji | m2 | 18.579 |  | 0 | CS ÚRS 2024 01 |  | základní |  | 0 | 3e-05 | 0.00055737 | 0 | 0 | 16 | K | 2 |  |  |  | ROZPOCET | 0 | 0 | 0 | 0 | 0 | 1 | 0 | 16 | -1717652749
| Online PSC |  | https://podminky.urs.cz/item/CS_URS_2024_01/712361705 | [14 empty] | Online PSC | 2
240 | M | 28322001 | fólie hydroizolační střešní tl 2,0mm | m2 | 21.654 |  | 0 | CS ÚRS 2024 01 |  | základní |  | 0 | 0.00254 | 0.055001 | 0 | 0 | 32 | M | 2 |  |  |  | ROZPOCET | 0 | 0 | 0 | 0 | 0 | 1 | 0 | 16 | -257887313
| VV |  | (3,23+1,2)"doplnění střechy u výtahu |  | 4.43 | [12 empty] | VV | 2 | 2 | True | 0 | ROZPOCET
| VV |  | 0,49*(2,609*2+3,230*2)"střecha výtahu |  | 5.722 | [12 empty] | VV | 2 | 2 | True | 0 | ROZPOCET
| VV |  | 2,609*3,230"střecha výtahu |  | 8.427 | [12 empty] | VV | 2 | 2 | True | 0 | ROZPOCET
| VV |  | Součet |  | 18.579 | [12 empty] | VV | 2 | 4 | True | 1 | ROZPOCET
| VV |  | 18,579*1,1655 'Přepočtené koeficientem množství |  | 21.654 | [12 empty] | VV | 2 | 2 | False | 1 | ROZPOCET
241 | K | 712363115 | Provedení povlakové krytiny střech plochých do 10° fólií ostatní činnosti při pokládání hydroizolačních fólií (materiál ve specifikaci) zaizolování prostupů střešní rovinou kruhový průřez, průměr do 300 mm | kus | 33 |  | 0 | CS ÚRS 2024 01 |  | základní |  | 0 | 0.0075 | 0.2475 | 0 | 0 | 16 | K | 2 |  |  |  | ROZPOCET | 0 | 0 | 0 | 0 | 0 | 1 | 0 | 16 | -1263637049
| Online PSC |  | https://podminky.urs.cz/item/CS_URS_2024_01/712363115 | [14 empty] | Online PSC | 2
242 | M | 28342014 | manžeta těsnící pro prostupy hydroizolací z PVC uzavřená kruhová vnitřní průměr 120-180 | kus | 6 |  | 0 | CS ÚRS 2024 01 |  | základní |  | 0 | 0.00026 | 0.00156 | 0 | 0 | 32 | M | 2 |  |  |  | ROZPOCET | 0 | 0 | 0 | 0 | 0 | 1 | 0 | 16 | 2084546159
| VV |  | 6 |  | 6 | [12 empty] | VV | 2 | 2 | True | 0 | ROZPOCET
| VV |  | Součet |  | 6 | [12 empty] | VV | 2 | 4 | True | 1 | ROZPOCET
243 | M | 28342011 | manžeta těsnící pro prostupy hydroizolací z PVC uzavřená kruhová vnitřní průměr 40-70 | kus | 13 |  | 0 | CS ÚRS 2024 01 |  | základní |  | 0 | 0.0001 | 0.0013 | 0 | 0 | 32 | M | 2 |  |  |  | ROZPOCET | 0 | 0 | 0 | 0 | 0 | 1 | 0 | 16 | 1726925074
| VV |  | 13 |  | 13 | [12 empty] | VV | 2 | 2 | True | 0 | ROZPOCET
| VV |  | Součet |  | 13 | [12 empty] | VV | 2 | 4 | True | 1 | ROZPOCET
244 | M | 28342013 | manžeta těsnící pro prostupy hydroizolací z PVC uzavřená kruhová vnitřní průměr 90-114 | kus | 8 |  | 0 | CS ÚRS 2024 01 |  | základní |  | 0 | 0.00023 | 0.00184 | 0 | 0 | 32 | M | 2 |  |  |  | ROZPOCET | 0 | 0 | 0 | 0 | 0 | 1 | 0 | 16 | 386789432
| VV |  | 8 |  | 8 | [12 empty] | VV | 2 | 2 | True | 0 | ROZPOCET
| VV |  | Součet |  | 8 | [12 empty] | VV | 2 | 4 | True | 1 | ROZPOCET
245 | M | 28342015 | manžeta těsnící pro prostupy hydroizolací z PVC uzavřená kruhová vnitřní průměr 200 | kus | 6 |  | 0 | CS ÚRS 2024 01 |  | základní |  | 0 | 0.0003 | 0.0018 | 0 | 0 | 32 | M | 2 |  |  |  | ROZPOCET | 0 | 0 | 0 | 0 | 0 | 1 | 0 | 16 | 166673556
| VV |  | 6 |  | 6 | [12 empty] | VV | 2 | 2 | True | 0 | ROZPOCET
| VV |  | Součet |  | 6 | [12 empty] | VV | 2 | 4 | True | 1 | ROZPOCET
246 | K | 712363118 | Provedení povlakové krytiny střech plochých do 10° fólií ostatní činnosti při pokládání hydroizolačních fólií (materiál ve specifikaci) zaizolování prostupů střešní rovinou hranatý průřez, vnitřní plochy do 0,09 m2 | kus | 56 |  | 0 | CS ÚRS 2024 01 |  | základní |  | 0 | 0.00975 | 0.546 | 0 | 0 | 16 | K | 2 |  |  |  | ROZPOCET | 0 | 0 | 0 | 0 | 0 | 1 | 0 | 16 | 1116435657
| Online PSC |  | https://podminky.urs.cz/item/CS_URS_2024_01/712363118 | [14 empty] | Online PSC | 2
247 | M | 28342017 | manžeta těsnící pro prostupy hydroizolací z PVC uzavřená čtyřhranná rozměr 10x60 15x50-60 20x50-70 25x45-50 27x40 30x40-60 35x35-70 40x40-70 45x45 50x50 60x60 | kus | 56 |  | 0 | CS ÚRS 2024 01 |  | základní |  | 0 | 0.0001 | 0.0056 | 0 | 0 | 32 | M | 2 |  |  |  | ROZPOCET | 0 | 0 | 0 | 0 | 0 | 1 | 0 | 16 | -98570782
| VV |  | 5*2+5*2+9*2+9*2 |  | 56 | [12 empty] | VV | 2 | 2 | True | 0 | ROZPOCET
| VV |  | Součet |  | 56 | [12 empty] | VV | 2 | 4 | True | 1 | ROZPOCET
248 | K | 712363352 | Povlakové krytiny střech plochých do 10° z tvarovaných poplastovaných lišt pro mPVC vnitřní koutová lišta rš 100 mm | m | 111.081 |  | 0 | CS ÚRS 2024 01 |  | základní |  | 0 | 0.0006 | 0.066649 | 0 | 0 | 16 | K | 2 |  |  |  | ROZPOCET | 0 | 0 | 0 | 0 | 0 | 1 | 0 | 16 | 1223130841
| Online PSC |  | https://podminky.urs.cz/item/CS_URS_2024_01/712363352 | [14 empty] | Online PSC | 2
| VV |  | 2,609*2+3,230*2"K07 |  | 11.678 | [12 empty] | VV | 2 | 2 | True | 0 | ROZPOCET
| VV |  | (17,43+0,07+0,07+31,962+9,55+0,07*2+18,873+7,882+0,07+13,356)"K07 atika |  | 99.403 | [12 empty] | VV | 2 | 2 | True | 0 | ROZPOCET
| VV |  | Součet |  | 111.081 | [12 empty] | VV | 2 | 4 | True | 1 | ROZPOCET
249 | K | 712363353 | Povlakové krytiny střech plochých do 10° z tvarovaných poplastovaných lišt pro mPVC vnější koutová lišta rš 100 mm | m | 111.081 |  | 0 | CS ÚRS 2024 01 |  | základní |  | 0 | 0.0006 | 0.066649 | 0 | 0 | 16 | K | 2 |  |  |  | ROZPOCET | 0 | 0 | 0 | 0 | 0 | 1 | 0 | 16 | -78460351
| Online PSC |  | https://podminky.urs.cz/item/CS_URS_2024_01/712363353 | [14 empty] | Online PSC | 2
| VV |  | 2,609*2+3,230*2"K05 výtah |  | 11.678 | [12 empty] | VV | 2 | 2 | True | 0 | ROZPOCET
| VV |  | (17,43+0,07+0,07+31,962+9,55+0,07*2+18,873+7,882+0,07+13,356)"K05 atika |  | 99.403 | [12 empty] | VV | 2 | 2 | True | 0 | ROZPOCET
| VV |  | Součet |  | 111.081 | [12 empty] | VV | 2 | 4 | True | 1 | ROZPOCET
250 | K | 712363355 | Povlakové krytiny střech plochých do 10° z tvarovaných poplastovaných lišt pro mPVC okapnice rš do 150 mm | m | 80.477 |  | 0 | CS ÚRS 2024 01 |  | základní |  | 0 | 0.0009 | 0.072429 | 0 | 0 | 16 | K | 2 |  |  |  | ROZPOCET | 0 | 0 | 0 | 0 | 0 | 1 | 0 | 16 | 1116912126
| Online PSC |  | https://podminky.urs.cz/item/CS_URS_2024_01/712363355 | [14 empty] | Online PSC | 2
| VV |  | (14,131+18,364+32,993+10,584+4,405)"K06 atika |  | 80.477 | [12 empty] | VV | 2 | 2 | True | 0 | ROZPOCET
| VV |  | Součet |  | 80.477 | [12 empty] | VV | 2 | 4 | True | 1 | ROZPOCET
251 | K | 712363384 | Povlakové krytiny střech plochých do 10° z tvarovaných poplastovaných lišt ostatní atypická výroba profilů o větší rš | m2 | 12.734 |  | 0 | CS ÚRS 2024 01 |  | základní |  | 0 | 0.0108 | 0.13753 | 0 | 0 | 16 | K | 2 |  |  |  | ROZPOCET | 0 | 0 | 0 | 0 | 0 | 1 | 0 | 16 | -1952642561
| Online PSC |  | https://podminky.urs.cz/item/CS_URS_2024_01/712363384 | [14 empty] | Online PSC | 2
| VV |  | (14,664+7,984)*0,3"K09 atika |  | 6.794 | [12 empty] | VV | 2 | 2 | True | 0 | ROZPOCET
| VV |  | 22*0,27"K11 |  | 5.94 | [12 empty] | VV | 2 | 2 | True | 0 | ROZPOCET
| VV |  | Součet |  | 12.734 | [12 empty] | VV | 2 | 4 | True | 1 | ROZPOCET
252 | K | 712363604 | Provedení povlakové krytiny střech plochých do 10° z mechanicky kotvených hydroizolačních fólií včetně položení fólie a horkovzdušného svaření tl. tepelné izolace přes 240 mm | m2 | 546.457 |  | 0 | CS ÚRS 2024 01 |  | základní |  | 0 | 0.00014 | 0.076504 | 0 | 0 | 16 | K | 2 |  |  |  | ROZPOCET | 0 | 0 | 0 | 0 | 0 | 1 | 0 | 16 | -1318575111
| Online PSC |  | https://podminky.urs.cz/item/CS_URS_2024_01/712363604 | [14 empty] | Online PSC | 2
253 | M | 28322011 | fólie hydroizolační střešní mPVC mechanicky kotvená šedá tl 1,8mm | m2 | 636.896 |  | 0 | CS ÚRS 2024 01 |  | základní |  | 0 | 0.0022 | 1.4012 | 0 | 0 | 32 | M | 2 |  |  |  | ROZPOCET | 0 | 0 | 0 | 0 | 0 | 1 | 0 | 16 | -1000848205
| VV |  | "nová část | [14 empty] | VV | 2 | 1 | True | 0 | ROZPOCET
| VV |  | 409,96 |  | 409.96 | [12 empty] | VV | 2 | 2 | True | 0 | ROZPOCET
| VV |  | (17,4300 + 31,9617 + 9,5501 + 18,8733 + 7,8825 + 13,3561)*0,9"svislá část atiky |  | 89.148 | [12 empty] | VV | 2 | 2 | True | 0 | ROZPOCET
| VV |  | 0,467*(14,131+18,364+32,993)"atika |  | 30.583 | [12 empty] | VV | 2 | 2 | True | 0 | ROZPOCET
| VV |  | 0,567*(10,584+4,405)"atika |  | 8.499 | [12 empty] | VV | 2 | 2 | True | 0 | ROZPOCET
| VV |  | 0,365*(14,664+7,984)"atika |  | 8.267 | [12 empty] | VV | 2 | 2 | True | 0 | ROZPOCET
| VV |  | Součet |  | 546.457 | [12 empty] | VV | 2 | 4 | True | 1 | ROZPOCET
| VV |  | 546,457*1,1655 'Přepočtené koeficientem množství |  | 636.896 | [12 empty] | VV | 2 | 2 | False | 1 | ROZPOCET
254 | K | 712391171 | Provedení povlakové krytiny střech plochých do 10° -ostatní práce provedení vrstvy textilní podkladní | m2 | 565.036 |  | 0 | CS ÚRS 2024 01 |  | základní |  | 0 | 0 | 0 | 0 | 0 | 16 | K | 2 |  |  |  | ROZPOCET | 0 | 0 | 0 | 0 | 0 | 1 | 0 | 16 | 158389894
| Online PSC |  | https://podminky.urs.cz/item/CS_URS_2024_01/712391171 | [14 empty] | Online PSC | 2
255 | M | 63127220R | tkanina sklovláknitá120g/m2 | m2 | 631.158 |  | 0 |  |  | základní |  | 0 | 0.00014 | 0.088362 | 0 | 0 | 32 | M | 2 |  |  |  | ROZPOCET | 0 | 0 | 0 | 0 | 0 | 1 | 0 | 16 | 192948186
| VV |  | "nová část | [14 empty] | VV | 2 | 1 | True | 0 | ROZPOCET
| VV |  | 409,96 |  | 409.96 | [12 empty] | VV | 2 | 2 | True | 0 | ROZPOCET
| VV |  | (17,4300 + 31,9617 + 9,5501 + 18,8733 + 7,8825 + 13,3561)*0,9"svislá část atiky |  | 89.148 | [12 empty] | VV | 2 | 2 | True | 0 | ROZPOCET
| VV |  | 0,467*(14,131+18,364+32,993)"atika |  | 30.583 | [12 empty] | VV | 2 | 2 | True | 0 | ROZPOCET
| VV |  | 0,567*(10,584+4,405)"atika |  | 8.499 | [12 empty] | VV | 2 | 2 | True | 0 | ROZPOCET
| VV |  | 0,365*(14,664+7,984)"atika |  | 8.267 | [12 empty] | VV | 2 | 2 | True | 0 | ROZPOCET
| VV |  | Součet |  | 546.457 | [12 empty] | VV | 2 | 4 | True | 1 | ROZPOCET
| VV |  | 546,457*1,155 'Přepočtené koeficientem množství |  | 631.158 | [12 empty] | VV | 2 | 2 | False | 1 | ROZPOCET
256 | M | 69311068 | geotextilie netkaná separační, ochranná, filtrační, drenážní PP 300g/m2 | m2 | 21.459 |  | 0 | CS ÚRS 2024 01 |  | základní |  | 0 | 0.0003 | 0.0064377 | 0 | 0 | 32 | M | 2 |  |  |  | ROZPOCET | 0 | 0 | 0 | 0 | 0 | 1 | 0 | 16 | 1587111565
| VV |  | (3,23+1,2)"doplnění střechy u výtahu |  | 4.43 | [12 empty] | VV | 2 | 2 | True | 0 | ROZPOCET
| VV |  | 0,49*(2,609*2+3,230*2)"střecha výtahu |  | 5.722 | [12 empty] | VV | 2 | 2 | True | 0 | ROZPOCET
| VV |  | 2,609*3,230"střecha výtahu |  | 8.427 | [12 empty] | VV | 2 | 2 | True | 0 | ROZPOCET
| VV |  | Součet |  | 18.579 | [12 empty] | VV | 2 | 4 | True | 1 | ROZPOCET
| VV |  | 18,579*1,155 'Přepočtené koeficientem množství |  | 21.459 | [12 empty] | VV | 2 | 2 | False | 1 | ROZPOCET
257 | K | 712998202 | Provedení povlakové krytiny střech - ostatní práce montáž odvodňovacího prvku nouzového atikového přepadu z PVC na dešťovou vodu DN 125 | kus | 4 |  | 0 | CS ÚRS 2024 01 |  | základní |  | 0 | 0.0001 | 0.0004 | 0 | 0 | 16 | K | 2 |  |  |  | ROZPOCET | 0 | 0 | 0 | 0 | 0 | 1 | 0 | 16 | 1699699912
| Online PSC |  | https://podminky.urs.cz/item/CS_URS_2024_01/712998202 | [14 empty] | Online PSC | 2
258 | M | 56231128 | pojistný přepad ploché střechy s manžetou pro PVC-P hydroizolaci DN 50, DN 75, DN 110, DN 125 | kus | 4 |  | 0 | CS ÚRS 2024 01 |  | základní |  | 0 | 0.00164 | 0.00656 | 0 | 0 | 32 | M | 2 |  |  |  | ROZPOCET | 0 | 0 | 0 | 0 | 0 | 1 | 0 | 16 | -2128166641
| VV |  | 4"D07 |  | 4 | [12 empty] | VV | 2 | 2 | True | 0 | ROZPOCET
| VV |  | Součet |  | 4 | [12 empty] | VV | 2 | 4 | True | 1 | ROZPOCET
259 | K | 998712202 | Přesun hmot pro povlakové krytiny stanovený procentní sazbou (%) z ceny vodorovná dopravní vzdálenost do 50 m základní v objektech výšky přes 6 do 12 m | % |  |  | 0 | CS ÚRS 2024 01 |  | základní |  | 0 | 0 | 0 | 0 | 0 | 16 | K | 2 |  |  |  | ROZPOCET | 0 | 0 | 0 | 0 | 0 | 1 | 0 | 16 | 921551981
| Online PSC |  | https://podminky.urs.cz/item/CS_URS_2024_01/998712202 | [14 empty] | Online PSC | 2
| D | 713 | Izolace tepelné |  |  |  | 0 |  |  |  |  | 0 |  | 13.7228 |  | 0 | 2 | D | 1 |  |  |  | ROZPOCET | [6 empty] | 0
260 | K | 713121111 | Montáž tepelné izolace podlah rohožemi, pásy, deskami, dílci, bloky (izolační materiál ve specifikaci) kladenými volně jednovrstvá | m2 | 1642.47 |  | 0 | CS ÚRS 2024 01 |  | základní |  | 0 | 0 | 0 | 0 | 0 | 16 | K | 2 |  |  |  | ROZPOCET | 0 | 0 | 0 | 0 | 0 | 1 | 0 | 16 | 730566612
| Online PSC |  | https://podminky.urs.cz/item/CS_URS_2024_01/713121111 | [14 empty] | Online PSC | 2
261 | M | 28375991 | deska EPS 150 pro konstrukce s vysokým zatížením λ=0,035 tl 160mm | m2 | 424.494 |  | 0 | CS ÚRS 2024 01 |  | základní |  | 0 | 0.0048 | 2.0376 | 0 | 0 | 32 | M | 2 |  |  |  | ROZPOCET | 0 | 0 | 0 | 0 | 0 | 1 | 0 | 16 | 230468940
| VV |  | (404,28)"nová část |  | 404.28 | [12 empty] | VV | 2 | 2 | True | 0 | ROZPOCET
| VV |  | Součet |  | 404.28 | [12 empty] | VV | 2 | 4 | True | 1 | ROZPOCET
| VV |  | 404,28*1,05 'Přepočtené koeficientem množství |  | 424.494 | [12 empty] | VV | 2 | 2 | False | 1 | ROZPOCET
262 | M | 28375889 | deska EPS 150 pro konstrukce s vysokým zatížením λ=0,035 tl 20mm | m2 | 204.11 |  | 0 | CS ÚRS 2024 01 |  | základní |  | 0 | 0.0006 | 0.12247 | 0 | 0 | 32 | M | 2 |  |  |  | ROZPOCET | 0 | 0 | 0 | 0 | 0 | 1 | 0 | 16 | -2132451943
| VV |  | "původní část 1.NP | [14 empty] | VV | 2 | 1 | True | 0 | ROZPOCET
| VV |  | 12,77"N.01.133 pokoj |  | 12.77 | [12 empty] | VV | 2 | 2 | True | 0 | ROZPOCET
| VV |  | 12,96"N.01.130 pokoj |  | 12.96 | [12 empty] | VV | 2 | 2 | True | 0 | ROZPOCET
| VV |  | (35,59+0,25)"N.01.136 studovna |  | 35.84 | [12 empty] | VV | 2 | 2 | True | 0 | ROZPOCET
| VV |  | 7,63"u SO01-111 sklad |  | 7.63 | [12 empty] | VV | 2 | 2 | True | 0 | ROZPOCET
| VV |  | (4,34+0,13+0,25)"N.01.134 chodba |  | 4.72 | [12 empty] | VV | 2 | 2 | True | 0 | ROZPOCET
| VV |  | (4,76+0,13+0,25)"N.01.132 chodba |  | 5.14 | [12 empty] | VV | 2 | 2 | True | 0 | ROZPOCET
| VV |  | (29,41+1,05)"N.01.129 chodba |  | 30.46 | [12 empty] | VV | 2 | 2 | True | 0 | ROZPOCET
| VV |  | 3,06"u šatny SO01-113 |  | 3.06 | [12 empty] | VV | 2 | 2 | True | 0 | ROZPOCET
| VV |  | (2,82+0,12+1,18)"N.01.135 koupelna |  | 4.12 | [12 empty] | VV | 2 | 2 | True | 0 | ROZPOCET
| VV |  | (2,74+0,12+1,27)"N.01.131 koupelna |  | 4.13 | [12 empty] | VV | 2 | 2 | True | 0 | ROZPOCET
| VV |  | (22,99+0,25)"N.01.128 sušení prádla |  | 23.24 | [12 empty] | VV | 2 | 2 | True | 0 | ROZPOCET
| VV |  | (6,35+3,84+0,12+0,39)"N.01.126 WC + úklid |  | 10.7 | [12 empty] | VV | 2 | 2 | True | 0 | ROZPOCET
| VV |  | 10,66"N.01.137 kuchyňka |  | 10.66 | [12 empty] | VV | 2 | 2 | True | 0 | ROZPOCET
| VV |  | (3,83+0,09)"N.01.119 sklad |  | 3.92 | [12 empty] | VV | 2 | 2 | True | 0 | ROZPOCET
| VV |  | (14,29+0,91)"N.01.138 chodba |  | 15.2 | [12 empty] | VV | 2 | 2 | True | 0 | ROZPOCET
| VV |  | (8,23+0,75+0,86)"N.01.139 vstup |  | 9.84 | [12 empty] | VV | 2 | 2 | True | 0 | ROZPOCET
| VV |  | Součet |  | 194.39 | [12 empty] | VV | 2 | 4 | True | 1 | ROZPOCET
| VV |  | 194,39*1,05 'Přepočtené koeficientem množství |  | 204.11 | [12 empty] | VV | 2 | 2 | False | 1 | ROZPOCET
263 | M | 63141434 | deska tepelně izolační minerální plovoucích podlah λ=0,033-0,035 tl 40mm | m2 | 294.084 |  | 0 | CS ÚRS 2024 01 |  | základní |  | 0 | 0.0045 | 1.3234 | 0 | 0 | 32 | M | 2 |  |  |  | ROZPOCET | 0 | 0 | 0 | 0 | 0 | 1 | 0 | 16 | 443401432
| VV |  | "2.NP,3.NP | [14 empty] | VV | 2 | 1 | True | 0 | ROZPOCET
| VV |  | (2,84+0,11)"N.02.247 koupelna |  | 2.95 | [12 empty] | VV | 2 | 2 | True | 0 | ROZPOCET
| VV |  | (2,77+0,11)"N.02.243 koupelna |  | 2.88 | [12 empty] | VV | 2 | 2 | True | 0 | ROZPOCET
| VV |  | (14,31+0,25)"N.02.249 kuchyňka |  | 14.56 | [12 empty] | VV | 2 | 2 | True | 0 | ROZPOCET
| VV |  | (10,61+0,39)"N.02.238 úklid |  | 11 | [12 empty] | VV | 2 | 2 | True | 0 | ROZPOCET
| VV |  | (2,84+0,11)"N.03.338 koupelna |  | 2.95 | [12 empty] | VV | 2 | 2 | True | 0 | ROZPOCET
| VV |  | (2,77+0,11)"N.03.334 koupelna |  | 2.88 | [12 empty] | VV | 2 | 2 | True | 0 | ROZPOCET
| VV |  | (14,31+0,25)"N.03.340 kuchyňka |  | 14.56 | [12 empty] | VV | 2 | 2 | True | 0 | ROZPOCET
| VV |  | (10,61+0,39)"N.03.330 úklid |  | 11 | [12 empty] | VV | 2 | 2 | True | 0 | ROZPOCET
| VV |  | 1,17"N.02.247 koupelna |  | 1.17 | [12 empty] | VV | 2 | 2 | True | 0 | ROZPOCET
| VV |  | 1,3"N.02.243 koupelna |  | 1.3 | [12 empty] | VV | 2 | 2 | True | 0 | ROZPOCET
| VV |  | 1,17"N.03.338 koupelna |  | 1.17 | [12 empty] | VV | 2 | 2 | True | 0 | ROZPOCET
| VV |  | 1,3"N.03.334 koupelna |  | 1.3 | [12 empty] | VV | 2 | 2 | True | 0 | ROZPOCET
| VV |  | 12,81"N.02.245 pokoj |  | 12.81 | [12 empty] | VV | 2 | 2 | True | 0 | ROZPOCET
| VV |  | 13,00"N.02.242 pokoj |  | 13 | [12 empty] | VV | 2 | 2 | True | 0 | ROZPOCET
| VV |  | 12,81"N.03.336 pokoj |  | 12.81 | [12 empty] | VV | 2 | 2 | True | 0 | ROZPOCET
| VV |  | 13,00"N.03.333 pokoj |  | 13 | [12 empty] | VV | 2 | 2 | True | 0 | ROZPOCET
| VV |  | (47,43+0,25)"N.02.248 studovna |  | 47.68 | [12 empty] | VV | 2 | 2 | True | 0 | ROZPOCET
| VV |  | (4,38+0,13+0,25)"N.02.246 chodba |  | 4.76 | [12 empty] | VV | 2 | 2 | True | 0 | ROZPOCET
| VV |  | (4,74+0,14+0,25)"N.02.244 chodba |  | 5.13 | [12 empty] | VV | 2 | 2 | True | 0 | ROZPOCET
| VV |  | (8,28+0,13)"N.02.250 sklad čistého prádla |  | 8.41 | [12 empty] | VV | 2 | 2 | True | 0 | ROZPOCET
| VV |  | (8,83+0,13)"N.02.251 sklad špinavého prádla |  | 8.96 | [12 empty] | VV | 2 | 2 | True | 0 | ROZPOCET
| VV |  | (4,71+0,25)"N.02.239 předsíň |  | 4.96 | [12 empty] | VV | 2 | 2 | True | 0 | ROZPOCET
| VV |  | (47,47+0,25)"N.03.339 studovna |  | 47.72 | [12 empty] | VV | 2 | 2 | True | 0 | ROZPOCET
| VV |  | (4,38+0,13+0,25)"N.03.337 chodba |  | 4.76 | [12 empty] | VV | 2 | 2 | True | 0 | ROZPOCET
| VV |  | (4,74+0,14+0,25)"N.03.335 chodba |  | 5.13 | [12 empty] | VV | 2 | 2 | True | 0 | ROZPOCET
| VV |  | (22,98+0,25)"N.03.331 skladovací prostor |  | 23.23 | [12 empty] | VV | 2 | 2 | True | 0 | ROZPOCET
| VV |  | Součet |  | 280.08 | [12 empty] | VV | 2 | 4 | True | 1 | ROZPOCET
| VV |  | 280,08*1,05 'Přepočtené koeficientem množství |  | 294.084 | [12 empty] | VV | 2 | 2 | False | 1 | ROZPOCET
264 | M | 63141432 | deska tepelně izolační minerální plovoucích podlah λ=0,033-0,035 tl 30mm | m2 | 801.906 |  | 0 | CS ÚRS 2024 01 |  | základní |  | 0 | 0.003 | 2.4057 | 0 | 0 | 32 | M | 2 |  |  |  | ROZPOCET | 0 | 0 | 0 | 0 | 0 | 1 | 0 | 16 | 1597707825
| VV |  | "původní část | [14 empty] | VV | 2 | 1 | True | 0 | ROZPOCET
| VV |  | (29,37+0,64)"N.03.329 chodba |  | 30.01 | [12 empty] | VV | 2 | 2 | True | 0 | ROZPOCET
| VV |  | "nová část | [14 empty] | VV | 2 | 1 | True | 0 | ROZPOCET
| VV |  | "2.NP,3.NP | [14 empty] | VV | 2 | 1 | True | 0 | ROZPOCET
| VV |  | (7,47+0,1-1,06)"N.02.214 koupelna |  | 6.51 | [12 empty] | VV | 2 | 2 | True | 0 | ROZPOCET
| VV |  | (2,63+0,1)"N.02.204 koupelna |  | 2.73 | [12 empty] | VV | 2 | 2 | True | 0 | ROZPOCET
| VV |  | (2,63+0,1)"N.02.203 koupelna |  | 2.73 | [12 empty] | VV | 2 | 2 | True | 0 | ROZPOCET
| VV |  | (2,63+0,1)"N.02.236 koupelna |  | 2.73 | [12 empty] | VV | 2 | 2 | True | 0 | ROZPOCET
| VV |  | (2,63+0,1)"N.02.232 koupelna |  | 2.73 | [12 empty] | VV | 2 | 2 | True | 0 | ROZPOCET
| VV |  | (2,63+0,1)"N.02.230 koupelna |  | 2.73 | [12 empty] | VV | 2 | 2 | True | 0 | ROZPOCET
| VV |  | (2,63+0,1)"N.02.226 koupelna |  | 2.73 | [12 empty] | VV | 2 | 2 | True | 0 | ROZPOCET
| VV |  | (2,63+0,1)"N.02.224 koupelna |  | 2.73 | [12 empty] | VV | 2 | 2 | True | 0 | ROZPOCET
| VV |  | (2,63+0,1)"N.02.220 koupelna |  | 2.73 | [12 empty] | VV | 2 | 2 | True | 0 | ROZPOCET
| VV |  | (2,63+0,1)"N.02.218 koupelna |  | 2.73 | [12 empty] | VV | 2 | 2 | True | 0 | ROZPOCET
| VV |  | (2,63+0,1)"N.02.210 koupelna |  | 2.73 | [12 empty] | VV | 2 | 2 | True | 0 | ROZPOCET
| VV |  | (2,63+0,1)"N.02.208 koupelna |  | 2.73 | [12 empty] | VV | 2 | 2 | True | 0 | ROZPOCET
| VV |  | (7,47+0,1-1,06)"N.03.349 koupelna |  | 6.51 | [12 empty] | VV | 2 | 2 | True | 0 | ROZPOCET
| VV |  | (2,63+0,1)"N.03.344 koupelna |  | 2.73 | [12 empty] | VV | 2 | 2 | True | 0 | ROZPOCET
| VV |  | (2,63+0,1)"N.03.343 koupelna |  | 2.73 | [12 empty] | VV | 2 | 2 | True | 0 | ROZPOCET
| VV |  | (2,63+0,1)"N.03.327 koupelna |  | 2.73 | [12 empty] | VV | 2 | 2 | True | 0 | ROZPOCET
| VV |  | (2,63+0,1)"N.03.322 koupelna |  | 2.73 | [12 empty] | VV | 2 | 2 | True | 0 | ROZPOCET
| VV |  | (2,63+0,1)"N.03.321 koupelna |  | 2.73 | [12 empty] | VV | 2 | 2 | True | 0 | ROZPOCET
| VV |  | (2,63+0,1)"N.03.316 koupelna |  | 2.73 | [12 empty] | VV | 2 | 2 | True | 0 | ROZPOCET
| VV |  | (2,63+0,1)"N.03.315 koupelna |  | 2.73 | [12 empty] | VV | 2 | 2 | True | 0 | ROZPOCET
| VV |  | (2,63+0,1)"N.03.311 koupelna |  | 2.73 | [12 empty] | VV | 2 | 2 | True | 0 | ROZPOCET
| VV |  | (2,63+0,1)"N.03.309 koupelna |  | 2.73 | [12 empty] | VV | 2 | 2 | True | 0 | ROZPOCET
| VV |  | (2,63+0,1)"N.03.305 koupelna |  | 2.73 | [12 empty] | VV | 2 | 2 | True | 0 | ROZPOCET
| VV |  | (2,63+0,1)"N.03.303 koupelna |  | 2.73 | [12 empty] | VV | 2 | 2 | True | 0 | ROZPOCET
| VV |  | 1,06"N.02.214 koupelna |  | 1.06 | [12 empty] | VV | 2 | 2 | True | 0 | ROZPOCET
| VV |  | 1,52"N.02.204 koupelna |  | 1.52 | [12 empty] | VV | 2 | 2 | True | 0 | ROZPOCET
| VV |  | 1,52"N.02.203 koupelna |  | 1.52 | [12 empty] | VV | 2 | 2 | True | 0 | ROZPOCET
| VV |  | 1,52"N.02.236 koupelna |  | 1.52 | [12 empty] | VV | 2 | 2 | True | 0 | ROZPOCET
| VV |  | 1,52"N.02.232 koupelna |  | 1.52 | [12 empty] | VV | 2 | 2 | True | 0 | ROZPOCET
| VV |  | 1,52"N.02.230 koupelna |  | 1.52 | [12 empty] | VV | 2 | 2 | True | 0 | ROZPOCET
| VV |  | 1,52"N.02.226 koupelna |  | 1.52 | [12 empty] | VV | 2 | 2 | True | 0 | ROZPOCET
| VV |  | 1,52"N.02.224 koupelna |  | 1.52 | [12 empty] | VV | 2 | 2 | True | 0 | ROZPOCET
| VV |  | 1,52"N.02.220 koupelna |  | 1.52 | [12 empty] | VV | 2 | 2 | True | 0 | ROZPOCET
| VV |  | 1,52"N.02.218 koupelna |  | 1.52 | [12 empty] | VV | 2 | 2 | True | 0 | ROZPOCET
| VV |  | 1,52"N.02.210 koupelna |  | 1.52 | [12 empty] | VV | 2 | 2 | True | 0 | ROZPOCET
| VV |  | 1,52"N.02.208 koupelna |  | 1.52 | [12 empty] | VV | 2 | 2 | True | 0 | ROZPOCET
| VV |  | 1,06"N.03.349 koupelna |  | 1.06 | [12 empty] | VV | 2 | 2 | True | 0 | ROZPOCET
| VV |  | 1,52"N.03.344 koupelna |  | 1.52 | [12 empty] | VV | 2 | 2 | True | 0 | ROZPOCET
| VV |  | 1,52"N.03.343 koupelna |  | 1.52 | [12 empty] | VV | 2 | 2 | True | 0 | ROZPOCET
| VV |  | 1,52"N.03.327 koupelna |  | 1.52 | [12 empty] | VV | 2 | 2 | True | 0 | ROZPOCET
| VV |  | 1,52"N.03.322 koupelna |  | 1.52 | [12 empty] | VV | 2 | 2 | True | 0 | ROZPOCET
| VV |  | 1,52"N.03.321 koupelna |  | 1.52 | [12 empty] | VV | 2 | 2 | True | 0 | ROZPOCET
| VV |  | 1,52"N.03.316 koupelna |  | 1.52 | [12 empty] | VV | 2 | 2 | True | 0 | ROZPOCET
| VV |  | 1,52"N.03.315 koupelna |  | 1.52 | [12 empty] | VV | 2 | 2 | True | 0 | ROZPOCET
| VV |  | 1,52"N.03.311 koupelna |  | 1.52 | [12 empty] | VV | 2 | 2 | True | 0 | ROZPOCET
| VV |  | 1,52"N.03.309 koupelna |  | 1.52 | [12 empty] | VV | 2 | 2 | True | 0 | ROZPOCET
| VV |  | 1,52"N.03.305 koupelna |  | 1.52 | [12 empty] | VV | 2 | 2 | True | 0 | ROZPOCET
| VV |  | 1,52"N.03.303 koupelna |  | 1.52 | [12 empty] | VV | 2 | 2 | True | 0 | ROZPOCET
| VV |  | 26,89"N.02.213 pokoj |  | 26.89 | [12 empty] | VV | 2 | 2 | True | 0 | ROZPOCET
| VV |  | 16,10"N.02.205 pokoj |  | 16.1 | [12 empty] | VV | 2 | 2 | True | 0 | ROZPOCET
| VV |  | 16,10"N.02.202 pokoj |  | 16.1 | [12 empty] | VV | 2 | 2 | True | 0 | ROZPOCET
| VV |  | 16,19"N.02.234 pokoj |  | 16.19 | [12 empty] | VV | 2 | 2 | True | 0 | ROZPOCET
| VV |  | 15,33"N.02.231 pokoj |  | 15.33 | [12 empty] | VV | 2 | 2 | True | 0 | ROZPOCET
| VV |  | 15,33"N.02.228 pokoj |  | 15.33 | [12 empty] | VV | 2 | 2 | True | 0 | ROZPOCET
| VV |  | 15,33"N.02.225 pokoj |  | 15.33 | [12 empty] | VV | 2 | 2 | True | 0 | ROZPOCET
| VV |  | 15,33"N.02.222 pokoj |  | 15.33 | [12 empty] | VV | 2 | 2 | True | 0 | ROZPOCET
| VV |  | 15,33"N.02.219 pokoj |  | 15.33 | [12 empty] | VV | 2 | 2 | True | 0 | ROZPOCET
| VV |  | 15,33"N.02.216 pokoj |  | 15.33 | [12 empty] | VV | 2 | 2 | True | 0 | ROZPOCET
| VV |  | 15,33"N.02.212 pokoj |  | 15.33 | [12 empty] | VV | 2 | 2 | True | 0 | ROZPOCET
| VV |  | 15,33"N.02.209 pokoj |  | 15.33 | [12 empty] | VV | 2 | 2 | True | 0 | ROZPOCET
| VV |  | 26,89"N.03.348 pokoj |  | 26.89 | [12 empty] | VV | 2 | 2 | True | 0 | ROZPOCET
| VV |  | 16,10"N.03.345 pokoj |  | 16.1 | [12 empty] | VV | 2 | 2 | True | 0 | ROZPOCET
| VV |  | 16,10"N.03.342 pokoj |  | 16.1 | [12 empty] | VV | 2 | 2 | True | 0 | ROZPOCET
| VV |  | 16,23"N.03.326 pokoj |  | 16.23 | [12 empty] | VV | 2 | 2 | True | 0 | ROZPOCET
| VV |  | 15,33"N.03.323 pokoj |  | 15.33 | [12 empty] | VV | 2 | 2 | True | 0 | ROZPOCET
| VV |  | 15,33"N.03.320 pokoj |  | 15.33 | [12 empty] | VV | 2 | 2 | True | 0 | ROZPOCET
| VV |  | 15,33"N.03.317 pokoj |  | 15.33 | [12 empty] | VV | 2 | 2 | True | 0 | ROZPOCET
| VV |  | 15,33"N.03.314 pokoj |  | 15.33 | [12 empty] | VV | 2 | 2 | True | 0 | ROZPOCET
| VV |  | 15,33"N.03.310 pokoj |  | 15.33 | [12 empty] | VV | 2 | 2 | True | 0 | ROZPOCET
| VV |  | 15,33"N.03.307 pokoj |  | 15.33 | [12 empty] | VV | 2 | 2 | True | 0 | ROZPOCET
| VV |  | 15,33"N.03.304 pokoj |  | 15.33 | [12 empty] | VV | 2 | 2 | True | 0 | ROZPOCET
| VV |  | 15,33"N.03.301 pokoj |  | 15.33 | [12 empty] | VV | 2 | 2 | True | 0 | ROZPOCET
| VV |  | (55,50+0,40)"N.02.237 chodba |  | 55.9 | [12 empty] | VV | 2 | 2 | True | 0 | ROZPOCET
| VV |  | (6,80+0,36+0,17)"N.02.215 chodba |  | 7.33 | [12 empty] | VV | 2 | 2 | True | 0 | ROZPOCET
| VV |  | (4,56+0,28+0,14)"N.02.206 chodba |  | 4.98 | [12 empty] | VV | 2 | 2 | True | 0 | ROZPOCET
| VV |  | (4,60+0,28+0,14)"N.02.201 chodba |  | 5.02 | [12 empty] | VV | 2 | 2 | True | 0 | ROZPOCET
| VV |  | (4,20+0,29+0,13)"N.02.235 chodba |  | 4.62 | [12 empty] | VV | 2 | 2 | True | 0 | ROZPOCET
| VV |  | (4,20+0,29+0,13)"N.02.233 chodba |  | 4.62 | [12 empty] | VV | 2 | 2 | True | 0 | ROZPOCET
| VV |  | (4,20+0,29+0,13)"N.02.229 chodba |  | 4.62 | [12 empty] | VV | 2 | 2 | True | 0 | ROZPOCET
| VV |  | (4,20+0,29+0,13)"N.02.227 chodba |  | 4.62 | [12 empty] | VV | 2 | 2 | True | 0 | ROZPOCET
| VV |  | (4,20+0,29+0,13)"N.02.223 chodba |  | 4.62 | [12 empty] | VV | 2 | 2 | True | 0 | ROZPOCET
| VV |  | (4,20+0,29+0,13)"N.02.221 chodba |  | 4.62 | [12 empty] | VV | 2 | 2 | True | 0 | ROZPOCET
| VV |  | (4,20+0,29+0,13)"N.02.217 chodba |  | 4.62 | [12 empty] | VV | 2 | 2 | True | 0 | ROZPOCET
| VV |  | (4,20+0,29+0,13)"N.02.211 chodba |  | 4.62 | [12 empty] | VV | 2 | 2 | True | 0 | ROZPOCET
| VV |  | (4,20+0,29+0,13)"N.02.207 chodba |  | 4.62 | [12 empty] | VV | 2 | 2 | True | 0 | ROZPOCET
| VV |  | (55,21+0,40)"N.03.328 chodba |  | 55.61 | [12 empty] | VV | 2 | 2 | True | 0 | ROZPOCET
| VV |  | (6,78+0,28+0,13)"N.03.347 chodba |  | 7.19 | [12 empty] | VV | 2 | 2 | True | 0 | ROZPOCET
| VV |  | (4,56+0,28+0,14)"N.03.346 chodba |  | 4.98 | [12 empty] | VV | 2 | 2 | True | 0 | ROZPOCET
| VV |  | (4,60+0,28+0,14)"N.03.341 chodba |  | 5.02 | [12 empty] | VV | 2 | 2 | True | 0 | ROZPOCET
| VV |  | (4,20+0,29+0,13)"N.03.325 chodba |  | 4.62 | [12 empty] | VV | 2 | 2 | True | 0 | ROZPOCET
| VV |  | (4,20+0,29+0,13)"N.03.324 chodba |  | 4.62 | [12 empty] | VV | 2 | 2 | True | 0 | ROZPOCET
| VV |  | (4,20+0,29+0,13)"N.03.319 chodba |  | 4.62 | [12 empty] | VV | 2 | 2 | True | 0 | ROZPOCET
| VV |  | (4,20+0,29+0,13)"N.03.318 chodba |  | 4.62 | [12 empty] | VV | 2 | 2 | True | 0 | ROZPOCET
| VV |  | (4,20+0,29+0,13)"N.03.313 chodba |  | 4.62 | [12 empty] | VV | 2 | 2 | True | 0 | ROZPOCET
| VV |  | (4,20+0,29+0,13)"N.03.312 chodba |  | 4.62 | [12 empty] | VV | 2 | 2 | True | 0 | ROZPOCET
| VV |  | (4,20+0,29+0,13)"N.03.308 chodba |  | 4.62 | [12 empty] | VV | 2 | 2 | True | 0 | ROZPOCET
| VV |  | (4,20+0,29+0,13)"N.03.306 chodba |  | 4.62 | [12 empty] | VV | 2 | 2 | True | 0 | ROZPOCET
| VV |  | (4,20+0,29+0,13)"N.03.302 chodba |  | 4.62 | [12 empty] | VV | 2 | 2 | True | 0 | ROZPOCET
| VV |  | Součet |  | 763.72 | [12 empty] | VV | 2 | 4 | True | 1 | ROZPOCET
| VV |  | 763,72*1,05 'Přepočtené koeficientem množství |  | 801.906 | [12 empty] | VV | 2 | 2 | False | 1 | ROZPOCET
265 | K | 713131141 | Montáž tepelné izolace stěn rohožemi, pásy, deskami, dílci, bloky (izolační materiál ve specifikaci) lepením celoplošně bez mechanického kotvení | m2 | 5.722 |  | 0 | CS ÚRS 2024 01 |  | základní |  | 0 | 0.006 | 0.034332 | 0 | 0 | 16 | K | 2 |  |  |  | ROZPOCET | 0 | 0 | 0 | 0 | 0 | 1 | 0 | 16 | -1630691125
| Online PSC |  | https://podminky.urs.cz/item/CS_URS_2024_01/713131141 | [14 empty] | Online PSC | 2
266 | M | 28372317 | deska EPS 100 pro konstrukce s běžným zatížením λ=0,037 tl 150mm | m2 | 6.008 |  | 0 | CS ÚRS 2024 01 |  | základní |  | 0 | 0.00375 | 0.02253 | 0 | 0 | 32 | M | 2 |  |  |  | ROZPOCET | 0 | 0 | 0 | 0 | 0 | 1 | 0 | 16 | -1322086760
| VV |  | 0,49*(2,609*2+3,230*2)"střecha výtahu |  | 5.722 | [12 empty] | VV | 2 | 2 | True | 0 | ROZPOCET
| VV |  | Součet |  | 5.722 | [12 empty] | VV | 2 | 4 | True | 1 | ROZPOCET
| VV |  | 5,722*1,05 'Přepočtené koeficientem množství |  | 6.008 | [12 empty] | VV | 2 | 2 | False | 1 | ROZPOCET
267 | K | 713131151 | Montáž tepelné izolace stěn rohožemi, pásy, deskami, dílci, bloky (izolační materiál ve specifikaci) vložením jednovrstvě | m2 | 512.115 |  | 0 | CS ÚRS 2024 01 |  | základní |  | 0 | 0 | 0 | 0 | 0 | 16 | K | 2 |  |  |  | ROZPOCET | 0 | 0 | 0 | 0 | 0 | 1 | 0 | 16 | 912632077
| Online PSC |  | https://podminky.urs.cz/item/CS_URS_2024_01/713131151 | [14 empty] | Online PSC | 2
268 | M | 28376414 | deska XPS hrana polodrážková a hladký povrch 300kPA λ=0,035 tl 20mm | m2 | 4.98 |  | 0 | CS ÚRS 2024 01 |  | základní |  | 0 | 0.0006 | 0.002988 | 0 | 0 | 32 | M | 2 |  |  |  | ROZPOCET | 0 | 0 | 0 | 0 | 0 | 1 | 0 | 16 | -1386582025
| VV |  | (-0,44+1,970)*3,1"nový vstup mezi stávající a novou částí |  | 4.743 | [12 empty] | VV | 2 | 2 | True | 0 | ROZPOCET
| VV |  | Součet |  | 4.743 | [12 empty] | VV | 2 | 4 | True | 1 | ROZPOCET
| VV |  | 4,743*1,05 'Přepočtené koeficientem množství |  | 4.98 | [12 empty] | VV | 2 | 2 | False | 1 | ROZPOCET
269 | M | 28375931 | deska EPS 70 fasádní λ=0,039 tl 30mm | m2 | 380.454 |  | 0 | CS ÚRS 2024 01 |  | základní |  | 0 | 0.00042 | 0.15979 | 0 | 0 | 32 | M | 2 |  |  |  | ROZPOCET | 0 | 0 | 0 | 0 | 0 | 1 | 0 | 16 | -604921004
| VV |  | 10,580*(8,0+11,52)"mezi stávající a novou částí |  | 206.522 | [12 empty] | VV | 2 | 2 | True | 0 | ROZPOCET
| VV |  | 6,120*(10,30)"mezi stávající a novou částí |  | 63.036 | [12 empty] | VV | 2 | 2 | True | 0 | ROZPOCET
| VV |  | 10,580*(3,30+4,06)"mezi stávající a novou částí |  | 77.869 | [12 empty] | VV | 2 | 2 | True | 0 | ROZPOCET
| VV |  | 0,3*(2,3*2+2,950*2)*4+0,115*2*10,042"dilatace výtahu |  | 14.91 | [12 empty] | VV | 2 | 2 | True | 0 | ROZPOCET
| VV |  | Součet |  | 362.337 | [12 empty] | VV | 2 | 4 | True | 1 | ROZPOCET
| VV |  | 362,337*1,05 'Přepočtené koeficientem množství |  | 380.454 | [12 empty] | VV | 2 | 2 | False | 1 | ROZPOCET
270 | M | 28376415 | deska XPS hrana polodrážková a hladký povrch 300kPA λ=0,035 tl 30mm | m2 | 152.287 |  | 0 | CS ÚRS 2024 01 |  | základní |  | 0 | 0.0009 | 0.13706 | 0 | 0 | 32 | M | 2 |  |  |  | ROZPOCET | 0 | 0 | 0 | 0 | 0 | 1 | 0 | 16 | 1424779277
| VV |  | 2,49*(8,0+11,52)"mezi stávající a novou částí |  | 48.605 | [12 empty] | VV | 2 | 2 | True | 0 | ROZPOCET
| VV |  | 5,6*(4,06+10,30)"mezi stávající a novou částí |  | 80.416 | [12 empty] | VV | 2 | 2 | True | 0 | ROZPOCET
| VV |  | 4,1*(3,30)"mezi stávající a novou částí |  | 13.53 | [12 empty] | VV | 2 | 2 | True | 0 | ROZPOCET
| VV |  | (2,305+0,8)*0,8"mezi novou částí a schodištěm |  | 2.484 | [12 empty] | VV | 2 | 2 | True | 0 | ROZPOCET
| VV |  | Součet |  | 145.035 | [12 empty] | VV | 2 | 4 | True | 1 | ROZPOCET
| VV |  | 145,035*1,05 'Přepočtené koeficientem množství |  | 152.287 | [12 empty] | VV | 2 | 2 | False | 1 | ROZPOCET
271 | K | 713131241 | Montáž tepelné izolace stěn rohožemi, pásy, deskami, dílci, bloky (izolační materiál ve specifikaci) lepením celoplošně s mechanickým kotvením, tloušťky izolace do 100 mm | m2 | 89.463 |  | 0 | CS ÚRS 2024 01 |  | základní |  | 0 | 0.00612 | 0.54751 | 0 | 0 | 16 | K | 2 |  |  |  | ROZPOCET | 0 | 0 | 0 | 0 | 0 | 1 | 0 | 16 | -1298071321
| Online PSC |  | https://podminky.urs.cz/item/CS_URS_2024_01/713131241 | [14 empty] | Online PSC | 2
272 | M | 28375800 | deska EPS 70 fasádní λ=0,039 tl 70mm | m2 | 93.936 |  | 0 | CS ÚRS 2024 01 |  | základní |  | 0 | 0.00098 | 0.092057 | 0 | 0 | 32 | M | 2 |  |  |  | ROZPOCET | 0 | 0 | 0 | 0 | 0 | 1 | 0 | 16 | -794368863
| VV |  | 0,9*(17,43+0,07+0,07+31,962+9,55+0,07*2+18,873+7,882+0,07+13,356)"atika |  | 89.463 | [12 empty] | VV | 2 | 2 | True | 0 | ROZPOCET
| VV |  | Součet |  | 89.463 | [12 empty] | VV | 2 | 4 | True | 1 | ROZPOCET
| VV |  | 89,463*1,05 'Přepočtené koeficientem množství |  | 93.936 | [12 empty] | VV | 2 | 2 | False | 1 | ROZPOCET
273 | K | 713131241 | Montáž tepelné izolace stěn rohožemi, pásy, deskami, dílci, bloky (izolační materiál ve specifikaci) lepením celoplošně s mechanickým kotvením, tloušťky izolace do 100 mm | m2 | 75.308 |  | 0 | CS ÚRS 2024 01 |  | základní |  | 0 | 0.00612 | 0.46088 | 0 | 0 | 16 | K | 2 |  |  |  | ROZPOCET | 0 | 0 | 0 | 0 | 0 | 1 | 0 | 16 | 1739961954
| Online PSC |  | https://podminky.urs.cz/item/CS_URS_2024_01/713131241 | [14 empty] | Online PSC | 2
274 | M | 28376422 | deska XPS hrana polodrážková a hladký povrch 300kPA λ=0,035 tl 100mm | m2 | 79.073 |  | 0 | CS ÚRS 2024 01 |  | základní |  | 0 | 0.003 | 0.23722 | 0 | 0 | 32 | M | 2 |  |  |  | ROZPOCET | 0 | 0 | 0 | 0 | 0 | 1 | 0 | 16 | -1634025147
| VV |  | " v místě soklu pod zeminou | [14 empty] | VV | 2 | 1 | True | 0 | ROZPOCET
| VV |  | 0,62*26,94+3,62*2,05+(0,62+3,62)/2*3,75 |  | 32.074 | [12 empty] | VV | 2 | 2 | True | 0 | ROZPOCET
| VV |  | 1,42*7,712+(1,42+0,891)/2*10,562 |  | 23.155 | [12 empty] | VV | 2 | 2 | True | 0 | ROZPOCET
| VV |  | 1,420*14,140 |  | 20.079 | [12 empty] | VV | 2 | 2 | True | 0 | ROZPOCET
| VV |  | Součet |  | 75.308 | [12 empty] | VV | 2 | 4 | True | 1 | ROZPOCET
| VV |  | 75,308*1,05 'Přepočtené koeficientem množství |  | 79.073 | [12 empty] | VV | 2 | 2 | False | 1 | ROZPOCET
275 | K | 713141131 | Montáž tepelné izolace střech plochých rohožemi, pásy, deskami, dílci, bloky (izolační materiál ve specifikaci) přilepenými za studena jednovrstvá zplna | m2 | 18.5 |  | 0 | CS ÚRS 2024 01 |  | základní |  | 0 | 0.00116 | 0.02146 | 0 | 0 | 16 | K | 2 |  |  |  | ROZPOCET | 0 | 0 | 0 | 0 | 0 | 1 | 0 | 16 | 123900003
| Online PSC |  | https://podminky.urs.cz/item/CS_URS_2024_01/713141131 | [14 empty] | Online PSC | 2
| VV |  | 1,0*1,0*5"vtoky |  | 5 | [12 empty] | VV | 2 | 2 | True | 0 | ROZPOCET
| VV |  | 4,652"doplnění střechy u výtahu |  | 4.652 | [12 empty] | VV | 2 | 2 | True | 0 | ROZPOCET
| VV |  | 8,848"střecha výtahu |  | 8.848 | [12 empty] | VV | 2 | 2 | True | 0 | ROZPOCET
| VV |  | Součet |  | 18.5 | [12 empty] | VV | 2 | 4 | True | 1 | ROZPOCET
276 | M | 28376408 | deska XPS hrana polodrážková a hladký povrch 500kPA λ=0,035 | m3 | 1.208 |  | 0 | CS ÚRS 2024 01 |  | základní |  | 0 | 0.032 | 0.038656 | 0 | 0 | 32 | M | 2 |  |  |  | ROZPOCET | 0 | 0 | 0 | 0 | 0 | 1 | 0 | 16 | -758034528
| VV |  | 1,0*1,0*5*0,23"vtoky |  | 1.15 | [12 empty] | VV | 2 | 2 | True | 0 | ROZPOCET
| VV |  | Součet |  | 1.15 | [12 empty] | VV | 2 | 4 | True | 1 | ROZPOCET
| VV |  | 1,15*1,05 'Přepočtené koeficientem množství |  | 1.208 | [12 empty] | VV | 2 | 2 | False | 1 | ROZPOCET
277 | M | 28372201 | deska EPS 100 kašírovaná asfaltovým pásem V60 S35 λ=0,037 tl 50mm | m2 | 4.652 |  | 0 | CS ÚRS 2024 01 |  | základní |  | 0 | 0.0035 | 0.016282 | 0 | 0 | 32 | M | 2 |  |  |  | ROZPOCET | 0 | 0 | 0 | 0 | 0 | 1 | 0 | 16 | 1401148233
| VV |  | (3,23+1,2)"doplnění střechy u výtahu |  | 4.43 | [12 empty] | VV | 2 | 2 | True | 0 | ROZPOCET
| VV |  | Součet |  | 4.43 | [12 empty] | VV | 2 | 4 | True | 1 | ROZPOCET
| VV |  | 4,43*1,05 'Přepočtené koeficientem množství |  | 4.652 | [12 empty] | VV | 2 | 2 | False | 1 | ROZPOCET
278 | M | 28372309 | deska EPS 100 pro konstrukce s běžným zatížením λ=0,037 tl 100mm | m2 | 8.848 |  | 0 | CS ÚRS 2024 01 |  | základní |  | 0 | 0.0025 | 0.02212 | 0 | 0 | 32 | M | 2 |  |  |  | ROZPOCET | 0 | 0 | 0 | 0 | 0 | 1 | 0 | 16 | 1510885752
| VV |  | 2,609*3,230"střecha výtahu |  | 8.427 | [12 empty] | VV | 2 | 2 | True | 0 | ROZPOCET
| VV |  | Součet |  | 8.427 | [12 empty] | VV | 2 | 4 | True | 1 | ROZPOCET
| VV |  | 8,427*1,05 'Přepočtené koeficientem množství |  | 8.848 | [12 empty] | VV | 2 | 2 | False | 1 | ROZPOCET
279 | K | 713141132 | Montáž tepelné izolace střech plochých rohožemi, pásy, deskami, dílci, bloky (izolační materiál ve specifikaci) přilepenými za studena dvouvrstvá zplna | m2 | 409.39 |  | 0 | CS ÚRS 2024 01 |  | základní |  | 0 | 0.00232 | 0.94978 | 0 | 0 | 16 | K | 2 |  |  |  | ROZPOCET | 0 | 0 | 0 | 0 | 0 | 1 | 0 | 16 | 1447784315
| Online PSC |  | https://podminky.urs.cz/item/CS_URS_2024_01/713141132 | [14 empty] | Online PSC | 2
280 | M | 28372309 | deska EPS 100 pro konstrukce s běžným zatížením λ=0,037 tl 100mm | m2 | 859.719 |  | 0 | CS ÚRS 2024 01 |  | základní |  | 0 | 0.0025 | 2.1493 | 0 | 0 | 32 | M | 2 |  |  |  | ROZPOCET | 0 | 0 | 0 | 0 | 0 | 1 | 0 | 16 | 1042665652
| VV |  | "původní část | [14 empty] | VV | 2 | 1 | True | 0 | ROZPOCET
| VV |  | (3,23+1,2)"doplnění střechy u výtahu |  | 4.43 | [12 empty] | VV | 2 | 2 | True | 0 | ROZPOCET
| VV |  | "nová část | [14 empty] | VV | 2 | 1 | True | 0 | ROZPOCET
| VV |  | 409,96-1,0*1,0*5 |  | 404.96 | [12 empty] | VV | 2 | 2 | True | 0 | ROZPOCET
| VV |  | Součet |  | 409.39 | [12 empty] | VV | 2 | 4 | True | 1 | ROZPOCET
| VV |  | 409,39*2,1 'Přepočtené koeficientem množství |  | 859.719 | [12 empty] | VV | 2 | 2 | False | 1 | ROZPOCET
281 | K | 713141212 | Montáž tepelné izolace střech plochých atikovými klíny přilepenými za studena nízkoexpanzní (PUR) pěnou | m | 111.081 |  | 0 | CS ÚRS 2024 01 |  | základní |  | 0 | 3e-05 | 0.0033324 | 0 | 0 | 16 | K | 2 |  |  |  | ROZPOCET | 0 | 0 | 0 | 0 | 0 | 1 | 0 | 16 | 486976954
| Online PSC |  | https://podminky.urs.cz/item/CS_URS_2024_01/713141212 | [14 empty] | Online PSC | 2
282 | M | 63152005 | klín atikový přechodný minerální plochých střech tl 50x50mm | m | 116.635 |  | 0 | CS ÚRS 2024 01 |  | základní |  | 0 | 0.00038 | 0.044321 | 0 | 0 | 32 | M | 2 |  |  |  | ROZPOCET | 0 | 0 | 0 | 0 | 0 | 1 | 0 | 16 | 557217121
| VV |  | 2,609*2+3,230*2" výtah |  | 11.678 | [12 empty] | VV | 2 | 2 | True | 0 | ROZPOCET
| VV |  | (17,43+0,07+0,07+31,962+9,55+0,07*2+18,873+7,882+0,07+13,356)" atika |  | 99.403 | [12 empty] | VV | 2 | 2 | True | 0 | ROZPOCET
| VV |  | Součet |  | 111.081 | [12 empty] | VV | 2 | 4 | True | 1 | ROZPOCET
| VV |  | 111,081*1,05 'Přepočtené koeficientem množství |  | 116.635 | [12 empty] | VV | 2 | 2 | False | 1 | ROZPOCET
283 | K | 713141331 | Montáž tepelné izolace střech plochých spádovými klíny v ploše přilepenými za studena zplna | m2 | 477.638 |  | 0 | CS ÚRS 2024 01 |  | základní |  | 0 | 0.00116 | 0.55406 | 0 | 0 | 16 | K | 2 |  |  |  | ROZPOCET | 0 | 0 | 0 | 0 | 0 | 1 | 0 | 16 | 865320487
| Online PSC |  | https://podminky.urs.cz/item/CS_URS_2024_01/713141331 | [14 empty] | Online PSC | 2
| VV |  | "původní část | [14 empty] | VV | 2 | 1 | True | 0 | ROZPOCET
| VV |  | 2,609*3,230"střecha výtahu |  | 8.427 | [12 empty] | VV | 2 | 2 | True | 0 | ROZPOCET
| VV |  | "nová část | [14 empty] | VV | 2 | 1 | True | 0 | ROZPOCET
| VV |  | 0,467*(14,131+18,364+32,993)"atika |  | 30.583 | [12 empty] | VV | 2 | 2 | True | 0 | ROZPOCET
| VV |  | 0,567*(10,584+4,405)"atika |  | 8.499 | [12 empty] | VV | 2 | 2 | True | 0 | ROZPOCET
| VV |  | 0,365*(14,664+7,984)"atika |  | 8.267 | [12 empty] | VV | 2 | 2 | True | 0 | ROZPOCET
| VV |  | 409,96 |  | 409.96 | [12 empty] | VV | 2 | 2 | True | 0 | ROZPOCET
| VV |  | (0,16*(2,35+2,05)*3+0,22*(2,0)*2+0,12*(2,0*9+2,25*3)*3)"parapety venkovní |  | 11.902 | [12 empty] | VV | 2 | 2 | True | 0 | ROZPOCET
| VV |  | Součet |  | 477.638 | [12 empty] | VV | 2 | 4 | True | 1 | ROZPOCET
284 | M | 28376105 | klín izolační z XPS spádový | m3 | 3.501 |  | 0 | CS ÚRS 2024 01 |  | základní |  | 0 | 0.03 | 0.10503 | 0 | 0 | 32 | M | 2 |  |  |  | ROZPOCET | 0 | 0 | 0 | 0 | 0 | 1 | 0 | 16 | -211688227
| VV |  | 0,467*(14,131+18,364+32,993)*(0,05+0,078)/2"atika |  | 1.957 | [12 empty] | VV | 2 | 2 | True | 0 | ROZPOCET
| VV |  | 0,567*(10,584+4,405)*(0,05+0,084)/2"atika |  | 0.569 | [12 empty] | VV | 2 | 2 | True | 0 | ROZPOCET
| VV |  | 0,365*(14,664+7,984)*(0,05+0,0719)/2"atika |  | 0.504 | [12 empty] | VV | 2 | 2 | True | 0 | ROZPOCET
| VV |  | (0,16*(2,35+2,05)*3+0,22*(2,0)*2+0,12*(2,0*9+2,25*3)*3)*(0,02+0,031)/2"parapety venkovní |  | 0.304 | [12 empty] | VV | 2 | 2 | True | 0 | ROZPOCET
| VV |  | Součet |  | 3.334 | [12 empty] | VV | 2 | 4 | True | 1 | ROZPOCET
| VV |  | 3,334*1,05 'Přepočtené koeficientem množství |  | 3.501 | [12 empty] | VV | 2 | 2 | False | 1 | ROZPOCET
285 | M | 28376141 | klín izolační spád do 5% EPS 100 | m3 | 53.286 |  | 0 | CS ÚRS 2024 01 |  | základní |  | 0 | 0.02 | 1.0657 | 0 | 0 | 32 | M | 2 |  |  |  | ROZPOCET | 0 | 0 | 0 | 0 | 0 | 1 | 0 | 16 | -879185347
| VV |  | "původní část | [14 empty] | VV | 2 | 1 | True | 0 | ROZPOCET
| VV |  | 2,609*3,230*(0,030+0,038)/2"střecha výtahu |  | 0.287 | [12 empty] | VV | 2 | 2 | True | 0 | ROZPOCET
| VV |  | "nová část | [14 empty] | VV | 2 | 1 | True | 0 | ROZPOCET
| VV |  | 409,96*(0,03+0,21618)/2 |  | 50.462 | [12 empty] | VV | 2 | 2 | True | 0 | ROZPOCET
| VV |  | Součet |  | 50.749 | [12 empty] | VV | 2 | 4 | True | 1 | ROZPOCET
| VV |  | 50,749*1,05 'Přepočtené koeficientem množství |  | 53.286 | [12 empty] | VV | 2 | 2 | False | 1 | ROZPOCET
286 | K | 713191132 | Montáž tepelné izolace stavebních konstrukcí - doplňky a konstrukční součásti podlah, stropů vrchem nebo střech překrytí fólií separační z PE | m2 | 2508.1 |  | 0 | CS ÚRS 2024 01 |  | základní |  | 0 | 0 | 0 | 0 | 0 | 16 | K | 2 |  |  |  | ROZPOCET | 0 | 0 | 0 | 0 | 0 | 1 | 0 | 16 | 928822224
| Online PSC |  | https://podminky.urs.cz/item/CS_URS_2024_01/713191132 | [14 empty] | Online PSC | 2
287 | M | 28329042 | fólie PE separační či ochranná tl 0,2mm | m2 | 2923.191 |  | 0 | CS ÚRS 2024 01 |  | základní |  | 0 | 0.0004 | 1.1693 | 0 | 0 | 32 | M | 2 |  |  |  | ROZPOCET | 0 | 0 | 0 | 0 | 0 | 1 | 0 | 16 | -232844358
| VV |  | (26,9+5,91+10,97+16,14+9,69+11,25-6,47+3,36)"původní část |  | 77.75 | [12 empty] | VV | 2 | 2 | True | 0 | ROZPOCET
| VV |  | (438,82)"nová část |  | 438.82 | [12 empty] | VV | 2 | 2 | True | 0 | ROZPOCET
| VV |  | (438,82)"nová část |  | 438.82 | [12 empty] | VV | 2 | 2 | True | 0 | ROZPOCET
| VV |  | "původní část 1.NP | [14 empty] | VV | 2 | 1 | True | 0 | ROZPOCET
| VV |  | 12,77"N.01.133 pokoj |  | 12.77 | [12 empty] | VV | 2 | 2 | True | 0 | ROZPOCET
| VV |  | 12,96"N.01.130 pokoj |  | 12.96 | [12 empty] | VV | 2 | 2 | True | 0 | ROZPOCET
| VV |  | (35,59+0,25)"N.01.136 studovna |  | 35.84 | [12 empty] | VV | 2 | 2 | True | 0 | ROZPOCET
| VV |  | 7,63"u SO01-111 sklad |  | 7.63 | [12 empty] | VV | 2 | 2 | True | 0 | ROZPOCET
| VV |  | (4,34+0,13+0,25)"N.01.134 chodba |  | 4.72 | [12 empty] | VV | 2 | 2 | True | 0 | ROZPOCET
| VV |  | (4,76+0,13+0,25)"N.01.132 chodba |  | 5.14 | [12 empty] | VV | 2 | 2 | True | 0 | ROZPOCET
| VV |  | (29,41+1,05)"N.01.129 chodba |  | 30.46 | [12 empty] | VV | 2 | 2 | True | 0 | ROZPOCET
| VV |  | 3,06"u šatny SO01-113 |  | 3.06 | [12 empty] | VV | 2 | 2 | True | 0 | ROZPOCET
| VV |  | (2,82+0,12+1,18)"N.01.135 koupelna |  | 4.12 | [12 empty] | VV | 2 | 2 | True | 0 | ROZPOCET
| VV |  | (2,74+0,12+1,27)"N.01.131 koupelna |  | 4.13 | [12 empty] | VV | 2 | 2 | True | 0 | ROZPOCET
| VV |  | (22,99+0,25)"N.01.128 sušení prádla |  | 23.24 | [12 empty] | VV | 2 | 2 | True | 0 | ROZPOCET
| VV |  | (6,35+3,84+0,12+0,39)"N.01.126 WC + úklid |  | 10.7 | [12 empty] | VV | 2 | 2 | True | 0 | ROZPOCET
| VV |  | 10,66"N.01.137 kuchyňka |  | 10.66 | [12 empty] | VV | 2 | 2 | True | 0 | ROZPOCET
| VV |  | (3,83+0,09)"N.01.119 sklad |  | 3.92 | [12 empty] | VV | 2 | 2 | True | 0 | ROZPOCET
| VV |  | (14,29+0,91)"N.01.138 chodba |  | 15.2 | [12 empty] | VV | 2 | 2 | True | 0 | ROZPOCET
| VV |  | (8,23+0,75+0,86)"N.01.139 vstup |  | 9.84 | [12 empty] | VV | 2 | 2 | True | 0 | ROZPOCET
| VV |  | "původní část 2.NP,3.NP | [14 empty] | VV | 2 | 1 | True | 0 | ROZPOCET
| VV |  | (2,84+0,11)*2"N.02.247 koupelna |  | 5.9 | [12 empty] | VV | 2 | 2 | True | 0 | ROZPOCET
| VV |  | (2,77+0,11)*2"N.02.243 koupelna |  | 5.76 | [12 empty] | VV | 2 | 2 | True | 0 | ROZPOCET
| VV |  | (14,31+0,25)*2"N.02.249 kuchyňka |  | 29.12 | [12 empty] | VV | 2 | 2 | True | 0 | ROZPOCET
| VV |  | (10,61+0,39)*2"N.02.238 úklid |  | 22 | [12 empty] | VV | 2 | 2 | True | 0 | ROZPOCET
| VV |  | (2,84+0,11)*2"N.03.338 koupelna |  | 5.9 | [12 empty] | VV | 2 | 2 | True | 0 | ROZPOCET
| VV |  | (2,77+0,11)*2"N.03.334 koupelna |  | 5.76 | [12 empty] | VV | 2 | 2 | True | 0 | ROZPOCET
| VV |  | (14,31+0,25)*2"N.03.340 kuchyňka |  | 29.12 | [12 empty] | VV | 2 | 2 | True | 0 | ROZPOCET
| VV |  | (10,61+0,39)*2"N.03.330 úklid |  | 22 | [12 empty] | VV | 2 | 2 | True | 0 | ROZPOCET
| VV |  | 1,17*2"N.02.247 koupelna |  | 2.34 | [12 empty] | VV | 2 | 2 | True | 0 | ROZPOCET
| VV |  | 1,3*2"N.02.243 koupelna |  | 2.6 | [12 empty] | VV | 2 | 2 | True | 0 | ROZPOCET
| VV |  | 1,17*2"N.03.338 koupelna |  | 2.34 | [12 empty] | VV | 2 | 2 | True | 0 | ROZPOCET
| VV |  | 1,3*2"N.03.334 koupelna |  | 2.6 | [12 empty] | VV | 2 | 2 | True | 0 | ROZPOCET
| VV |  | 12,81*2"N.02.245 pokoj |  | 25.62 | [12 empty] | VV | 2 | 2 | True | 0 | ROZPOCET
| VV |  | 13,00*2"N.02.242 pokoj |  | 26 | [12 empty] | VV | 2 | 2 | True | 0 | ROZPOCET
| VV |  | 12,81*2"N.03.336 pokoj |  | 25.62 | [12 empty] | VV | 2 | 2 | True | 0 | ROZPOCET
| VV |  | 13,00*2"N.03.333 pokoj |  | 26 | [12 empty] | VV | 2 | 2 | True | 0 | ROZPOCET
| VV |  | (47,43+0,25)*2"N.02.248 studovna |  | 95.36 | [12 empty] | VV | 2 | 2 | True | 0 | ROZPOCET
| VV |  | (4,38+0,13+0,25)*2"N.02.246 chodba |  | 9.52 | [12 empty] | VV | 2 | 2 | True | 0 | ROZPOCET
| VV |  | (4,74+0,14+0,25)*2"N.02.244 chodba |  | 10.26 | [12 empty] | VV | 2 | 2 | True | 0 | ROZPOCET
| VV |  | (8,28+0,13)*2"N.02.250 sklad čistého prádla |  | 16.82 | [12 empty] | VV | 2 | 2 | True | 0 | ROZPOCET
| VV |  | (8,83+0,13)*2"N.02.251 sklad špinavého prádla |  | 17.92 | [12 empty] | VV | 2 | 2 | True | 0 | ROZPOCET
| VV |  | (4,71+0,25)*2"N.02.239 předsíň |  | 9.92 | [12 empty] | VV | 2 | 2 | True | 0 | ROZPOCET
| VV |  | (47,47+0,25)*2"N.03.339 studovna |  | 95.44 | [12 empty] | VV | 2 | 2 | True | 0 | ROZPOCET
| VV |  | (4,38+0,13+0,25)*2"N.03.337 chodba |  | 9.52 | [12 empty] | VV | 2 | 2 | True | 0 | ROZPOCET
| VV |  | (4,74+0,14+0,25)*2"N.03.335 chodba |  | 10.26 | [12 empty] | VV | 2 | 2 | True | 0 | ROZPOCET
| VV |  | (22,98+0,25)*2"N.03.331 skladovací prostor |  | 46.46 | [12 empty] | VV | 2 | 2 | True | 0 | ROZPOCET
| VV |  | (29,37+0,64)*2"N.03.329 chodba |  | 60.02 | [12 empty] | VV | 2 | 2 | True | 0 | ROZPOCET
| VV |  | "nová část | [14 empty] | VV | 2 | 1 | True | 0 | ROZPOCET
| VV |  | "2.NP,3.NP | [14 empty] | VV | 2 | 1 | True | 0 | ROZPOCET
| VV |  | (7,47+0,1-1,06)"N.02.214 koupelna |  | 6.51 | [12 empty] | VV | 2 | 2 | True | 0 | ROZPOCET
| VV |  | (2,63+0,1)"N.02.204 koupelna |  | 2.73 | [12 empty] | VV | 2 | 2 | True | 0 | ROZPOCET
| VV |  | (2,63+0,1)"N.02.203 koupelna |  | 2.73 | [12 empty] | VV | 2 | 2 | True | 0 | ROZPOCET
| VV |  | (2,63+0,1)"N.02.236 koupelna |  | 2.73 | [12 empty] | VV | 2 | 2 | True | 0 | ROZPOCET
| VV |  | (2,63+0,1)"N.02.232 koupelna |  | 2.73 | [12 empty] | VV | 2 | 2 | True | 0 | ROZPOCET
| VV |  | (2,63+0,1)"N.02.230 koupelna |  | 2.73 | [12 empty] | VV | 2 | 2 | True | 0 | ROZPOCET
| VV |  | (2,63+0,1)"N.02.226 koupelna |  | 2.73 | [12 empty] | VV | 2 | 2 | True | 0 | ROZPOCET
| VV |  | (2,63+0,1)"N.02.224 koupelna |  | 2.73 | [12 empty] | VV | 2 | 2 | True | 0 | ROZPOCET
| VV |  | (2,63+0,1)"N.02.220 koupelna |  | 2.73 | [12 empty] | VV | 2 | 2 | True | 0 | ROZPOCET
| VV |  | (2,63+0,1)"N.02.218 koupelna |  | 2.73 | [12 empty] | VV | 2 | 2 | True | 0 | ROZPOCET
| VV |  | (2,63+0,1)"N.02.210 koupelna |  | 2.73 | [12 empty] | VV | 2 | 2 | True | 0 | ROZPOCET
| VV |  | (2,63+0,1)"N.02.208 koupelna |  | 2.73 | [12 empty] | VV | 2 | 2 | True | 0 | ROZPOCET
| VV |  | (7,47+0,1-1,06)"N.03.349 koupelna |  | 6.51 | [12 empty] | VV | 2 | 2 | True | 0 | ROZPOCET
| VV |  | (2,63+0,1)"N.03.344 koupelna |  | 2.73 | [12 empty] | VV | 2 | 2 | True | 0 | ROZPOCET
| VV |  | (2,63+0,1)"N.03.343 koupelna |  | 2.73 | [12 empty] | VV | 2 | 2 | True | 0 | ROZPOCET
| VV |  | (2,63+0,1)"N.03.327 koupelna |  | 2.73 | [12 empty] | VV | 2 | 2 | True | 0 | ROZPOCET
| VV |  | (2,63+0,1)"N.03.322 koupelna |  | 2.73 | [12 empty] | VV | 2 | 2 | True | 0 | ROZPOCET
| VV |  | (2,63+0,1)"N.03.321 koupelna |  | 2.73 | [12 empty] | VV | 2 | 2 | True | 0 | ROZPOCET
| VV |  | (2,63+0,1)"N.03.316 koupelna |  | 2.73 | [12 empty] | VV | 2 | 2 | True | 0 | ROZPOCET
| VV |  | (2,63+0,1)"N.03.315 koupelna |  | 2.73 | [12 empty] | VV | 2 | 2 | True | 0 | ROZPOCET
| VV |  | (2,63+0,1)"N.03.311 koupelna |  | 2.73 | [12 empty] | VV | 2 | 2 | True | 0 | ROZPOCET
| VV |  | (2,63+0,1)"N.03.309 koupelna |  | 2.73 | [12 empty] | VV | 2 | 2 | True | 0 | ROZPOCET
| VV |  | (2,63+0,1)"N.03.305 koupelna |  | 2.73 | [12 empty] | VV | 2 | 2 | True | 0 | ROZPOCET
| VV |  | (2,63+0,1)"N.03.304 koupelna |  | 2.73 | [12 empty] | VV | 2 | 2 | True | 0 | ROZPOCET
| VV |  | 1,06"N.02.214 koupelna |  | 1.06 | [12 empty] | VV | 2 | 2 | True | 0 | ROZPOCET
| VV |  | 1,52"N.02.204 koupelna |  | 1.52 | [12 empty] | VV | 2 | 2 | True | 0 | ROZPOCET
| VV |  | 1,52"N.02.203 koupelna |  | 1.52 | [12 empty] | VV | 2 | 2 | True | 0 | ROZPOCET
| VV |  | 1,52"N.02.236 koupelna |  | 1.52 | [12 empty] | VV | 2 | 2 | True | 0 | ROZPOCET
| VV |  | 1,52"N.02.232 koupelna |  | 1.52 | [12 empty] | VV | 2 | 2 | True | 0 | ROZPOCET
| VV |  | 1,52"N.02.230 koupelna |  | 1.52 | [12 empty] | VV | 2 | 2 | True | 0 | ROZPOCET
| VV |  | 1,52"N.02.226 koupelna |  | 1.52 | [12 empty] | VV | 2 | 2 | True | 0 | ROZPOCET
| VV |  | 1,52"N.02.224 koupelna |  | 1.52 | [12 empty] | VV | 2 | 2 | True | 0 | ROZPOCET
| VV |  | 1,52"N.02.220 koupelna |  | 1.52 | [12 empty] | VV | 2 | 2 | True | 0 | ROZPOCET
| VV |  | 1,52"N.02.218 koupelna |  | 1.52 | [12 empty] | VV | 2 | 2 | True | 0 | ROZPOCET
| VV |  | 1,52"N.02.210 koupelna |  | 1.52 | [12 empty] | VV | 2 | 2 | True | 0 | ROZPOCET
| VV |  | 1,52"N.02.208 koupelna |  | 1.52 | [12 empty] | VV | 2 | 2 | True | 0 | ROZPOCET
| VV |  | 1,06"N.03.349 koupelna |  | 1.06 | [12 empty] | VV | 2 | 2 | True | 0 | ROZPOCET
| VV |  | 1,52"N.03.344 koupelna |  | 1.52 | [12 empty] | VV | 2 | 2 | True | 0 | ROZPOCET
| VV |  | 1,52"N.03.343 koupelna |  | 1.52 | [12 empty] | VV | 2 | 2 | True | 0 | ROZPOCET
| VV |  | 1,52"N.03.327 koupelna |  | 1.52 | [12 empty] | VV | 2 | 2 | True | 0 | ROZPOCET
| VV |  | 1,52"N.03.322 koupelna |  | 1.52 | [12 empty] | VV | 2 | 2 | True | 0 | ROZPOCET
| VV |  | 1,52"N.03.321 koupelna |  | 1.52 | [12 empty] | VV | 2 | 2 | True | 0 | ROZPOCET
| VV |  | 1,52"N.03.316 koupelna |  | 1.52 | [12 empty] | VV | 2 | 2 | True | 0 | ROZPOCET
| VV |  | 1,52"N.03.315 koupelna |  | 1.52 | [12 empty] | VV | 2 | 2 | True | 0 | ROZPOCET
| VV |  | 1,52"N.03.311 koupelna |  | 1.52 | [12 empty] | VV | 2 | 2 | True | 0 | ROZPOCET
| VV |  | 1,52"N.03.309 koupelna |  | 1.52 | [12 empty] | VV | 2 | 2 | True | 0 | ROZPOCET
| VV |  | 1,52"N.03.305 koupelna |  | 1.52 | [12 empty] | VV | 2 | 2 | True | 0 | ROZPOCET
| VV |  | 1,52"N.03.304 koupelna |  | 1.52 | [12 empty] | VV | 2 | 2 | True | 0 | ROZPOCET
| VV |  | 26,89"N.02.213 pokoj |  | 26.89 | [12 empty] | VV | 2 | 2 | True | 0 | ROZPOCET
| VV |  | 16,10"N.02.205 pokoj |  | 16.1 | [12 empty] | VV | 2 | 2 | True | 0 | ROZPOCET
| VV |  | 16,10"N.02.202 pokoj |  | 16.1 | [12 empty] | VV | 2 | 2 | True | 0 | ROZPOCET
| VV |  | 16,19"N.02.234 pokoj |  | 16.19 | [12 empty] | VV | 2 | 2 | True | 0 | ROZPOCET
| VV |  | 15,33"N.02.231 pokoj |  | 15.33 | [12 empty] | VV | 2 | 2 | True | 0 | ROZPOCET
| VV |  | 15,33"N.02.228 pokoj |  | 15.33 | [12 empty] | VV | 2 | 2 | True | 0 | ROZPOCET
| VV |  | 15,33"N.02.225 pokoj |  | 15.33 | [12 empty] | VV | 2 | 2 | True | 0 | ROZPOCET
| VV |  | 15,33"N.02.222 pokoj |  | 15.33 | [12 empty] | VV | 2 | 2 | True | 0 | ROZPOCET
| VV |  | 15,33"N.02.219 pokoj |  | 15.33 | [12 empty] | VV | 2 | 2 | True | 0 | ROZPOCET
| VV |  | 15,33"N.02.216 pokoj |  | 15.33 | [12 empty] | VV | 2 | 2 | True | 0 | ROZPOCET
| VV |  | 15,33"N.02.212 pokoj |  | 15.33 | [12 empty] | VV | 2 | 2 | True | 0 | ROZPOCET
| VV |  | 15,33"N.02.209 pokoj |  | 15.33 | [12 empty] | VV | 2 | 2 | True | 0 | ROZPOCET
| VV |  | 26,89"N.03.348 pokoj |  | 26.89 | [12 empty] | VV | 2 | 2 | True | 0 | ROZPOCET
| VV |  | 16,10"N.03.345 pokoj |  | 16.1 | [12 empty] | VV | 2 | 2 | True | 0 | ROZPOCET
| VV |  | 16,10"N.03.342 pokoj |  | 16.1 | [12 empty] | VV | 2 | 2 | True | 0 | ROZPOCET
| VV |  | 16,23"N.03.326 pokoj |  | 16.23 | [12 empty] | VV | 2 | 2 | True | 0 | ROZPOCET
| VV |  | 15,33"N.03.323 pokoj |  | 15.33 | [12 empty] | VV | 2 | 2 | True | 0 | ROZPOCET
| VV |  | 15,33"N.03.320 pokoj |  | 15.33 | [12 empty] | VV | 2 | 2 | True | 0 | ROZPOCET
| VV |  | 15,33"N.03.317 pokoj |  | 15.33 | [12 empty] | VV | 2 | 2 | True | 0 | ROZPOCET
| VV |  | 15,33"N.03.314 pokoj |  | 15.33 | [12 empty] | VV | 2 | 2 | True | 0 | ROZPOCET
| VV |  | 15,33"N.03.310 pokoj |  | 15.33 | [12 empty] | VV | 2 | 2 | True | 0 | ROZPOCET
| VV |  | 15,33"N.03.307 pokoj |  | 15.33 | [12 empty] | VV | 2 | 2 | True | 0 | ROZPOCET
| VV |  | 15,33"N.03.304 pokoj |  | 15.33 | [12 empty] | VV | 2 | 2 | True | 0 | ROZPOCET
| VV |  | 15,33"N.03.301 pokoj |  | 15.33 | [12 empty] | VV | 2 | 2 | True | 0 | ROZPOCET
| VV |  | (55,50+0,40)"N.02.237 chodba |  | 55.9 | [12 empty] | VV | 2 | 2 | True | 0 | ROZPOCET
| VV |  | (6,80+0,36+0,17)"N.02.215 chodba |  | 7.33 | [12 empty] | VV | 2 | 2 | True | 0 | ROZPOCET
| VV |  | (4,56+0,28+0,14)"N.02.206 chodba |  | 4.98 | [12 empty] | VV | 2 | 2 | True | 0 | ROZPOCET
| VV |  | (4,60+0,28+0,14)"N.02.201 chodba |  | 5.02 | [12 empty] | VV | 2 | 2 | True | 0 | ROZPOCET
| VV |  | (4,20+0,29+0,13)"N.02.235 chodba |  | 4.62 | [12 empty] | VV | 2 | 2 | True | 0 | ROZPOCET
| VV |  | (4,20+0,29+0,13)"N.02.233 chodba |  | 4.62 | [12 empty] | VV | 2 | 2 | True | 0 | ROZPOCET
| VV |  | (4,20+0,29+0,13)"N.02.229 chodba |  | 4.62 | [12 empty] | VV | 2 | 2 | True | 0 | ROZPOCET
| VV |  | (4,20+0,29+0,13)"N.02.227 chodba |  | 4.62 | [12 empty] | VV | 2 | 2 | True | 0 | ROZPOCET
| VV |  | (4,20+0,29+0,13)"N.02.223 chodba |  | 4.62 | [12 empty] | VV | 2 | 2 | True | 0 | ROZPOCET
| VV |  | (4,20+0,29+0,13)"N.02.221 chodba |  | 4.62 | [12 empty] | VV | 2 | 2 | True | 0 | ROZPOCET
| VV |  | (4,20+0,29+0,13)"N.02.217 chodba |  | 4.62 | [12 empty] | VV | 2 | 2 | True | 0 | ROZPOCET
| VV |  | (4,20+0,29+0,13)"N.02.211 chodba |  | 4.62 | [12 empty] | VV | 2 | 2 | True | 0 | ROZPOCET
| VV |  | (4,20+0,29+0,13)"N.02.207 chodba |  | 4.62 | [12 empty] | VV | 2 | 2 | True | 0 | ROZPOCET
| VV |  | (55,21+0,40)"N.03.328 chodba |  | 55.61 | [12 empty] | VV | 2 | 2 | True | 0 | ROZPOCET
| VV |  | (6,78+0,28+0,13)"N.03.347 chodba |  | 7.19 | [12 empty] | VV | 2 | 2 | True | 0 | ROZPOCET
| VV |  | (4,56+0,28+0,14)"N.03.346 chodba |  | 4.98 | [12 empty] | VV | 2 | 2 | True | 0 | ROZPOCET
| VV |  | (4,60+0,28+0,14)"N.03.341 chodba |  | 5.02 | [12 empty] | VV | 2 | 2 | True | 0 | ROZPOCET
| VV |  | (4,20+0,29+0,13)"N.03.325 chodba |  | 4.62 | [12 empty] | VV | 2 | 2 | True | 0 | ROZPOCET
| VV |  | (4,20+0,29+0,13)"N.03.324 chodba |  | 4.62 | [12 empty] | VV | 2 | 2 | True | 0 | ROZPOCET
| VV |  | (4,20+0,29+0,13)"N.03.319 chodba |  | 4.62 | [12 empty] | VV | 2 | 2 | True | 0 | ROZPOCET
| VV |  | (4,20+0,29+0,13)"N.03.318 chodba |  | 4.62 | [12 empty] | VV | 2 | 2 | True | 0 | ROZPOCET
| VV |  | (4,20+0,29+0,13)"N.03.313 chodba |  | 4.62 | [12 empty] | VV | 2 | 2 | True | 0 | ROZPOCET
| VV |  | (4,20+0,29+0,13)"N.03.312 chodba |  | 4.62 | [12 empty] | VV | 2 | 2 | True | 0 | ROZPOCET
| VV |  | (4,20+0,29+0,13)"N.03.308 chodba |  | 4.62 | [12 empty] | VV | 2 | 2 | True | 0 | ROZPOCET
| VV |  | (4,20+0,29+0,13)"N.03.306 chodba |  | 4.62 | [12 empty] | VV | 2 | 2 | True | 0 | ROZPOCET
| VV |  | (4,20+0,29+0,13)"N.03.302 chodba |  | 4.62 | [12 empty] | VV | 2 | 2 | True | 0 | ROZPOCET
| VV |  | Mezisoučet |  | 2503.67 | [12 empty] | VV | 2 | 3 | True | 0 | ROZPOCET
| VV |  | (3,23+1,2)"doplnění střechy u výtahu |  | 4.43 | [12 empty] | VV | 2 | 2 | True | 0 | ROZPOCET
| VV |  | Součet |  | 2508.1 | [12 empty] | VV | 2 | 4 | True | 1 | ROZPOCET
| VV |  | 2508,1*1,1655 'Přepočtené koeficientem množství |  | 2923.191 | [12 empty] | VV | 2 | 2 | False | 1 | ROZPOCET
288 | K | 998713202 | Přesun hmot pro izolace tepelné stanovený procentní sazbou (%) z ceny vodorovná dopravní vzdálenost do 50 m s užitím mechanizace v objektech výšky přes 6 do 12 m | % |  |  | 0 | CS ÚRS 2024 01 |  | základní |  | 0 | 0 | 0 | 0 | 0 | 16 | K | 2 |  |  |  | ROZPOCET | 0 | 0 | 0 | 0 | 0 | 1 | 0 | 16 | 1336239061
| Online PSC |  | https://podminky.urs.cz/item/CS_URS_2024_01/998713202 | [14 empty] | Online PSC | 2
| D | 721 | Zdravotechnika - vnitřní kanalizace |  |  |  | 0 |  |  |  |  | 0 |  | 0.0364 |  | 0 | 2 | D | 1 |  |  |  | ROZPOCET | [6 empty] | 0
289 | K | 721239114 | Střešní vtoky (vpusti) montáž střešních vtoků ostatních typů se svislým odtokem do DN 160 | kus | 10 |  | 0 | CS ÚRS 2024 01 |  | základní |  | 0 | 0.00115 | 0.0115 | 0 | 0 | 16 | K | 2 |  |  |  | ROZPOCET | 0 | 0 | 0 | 0 | 0 | 1 | 0 | 16 | -1380369592
| Online PSC |  | https://podminky.urs.cz/item/CS_URS_2024_01/721239114 | [14 empty] | Online PSC | 2
290 | M | 56231106 | vtok střešní svislý s manžetou pro asfaltovou hydroizolaci plochých střech s vyhříváním DN 75, DN 110, DN 125, DN 160 | kus | 5 |  | 0 | CS ÚRS 2024 01 |  | základní |  | 0 | 0.0031 | 0.0155 | 0 | 0 | 32 | M | 2 |  |  |  | ROZPOCET | 0 | 0 | 0 | 0 | 0 | 1 | 0 | 16 | -963486471
| VV |  | 5"D05 |  | 5 | [12 empty] | VV | 2 | 2 | True | 0 | ROZPOCET
| VV |  | Součet |  | 5 | [12 empty] | VV | 2 | 4 | True | 1 | ROZPOCET
291 | M | 28656004 | nástavec střešní vpusti s integrovanou PVC manžetou pro výšku TI do 300mm | kus | 5 |  | 0 | CS ÚRS 2024 01 |  | základní |  | 0 | 0.00188 | 0.0094 | 0 | 0 | 32 | M | 2 |  |  |  | ROZPOCET | 0 | 0 | 0 | 0 | 0 | 1 | 0 | 16 | -1447559183
| VV |  | 5"D06 |  | 5 | [12 empty] | VV | 2 | 2 | True | 0 | ROZPOCET
| VV |  | Součet |  | 5 | [12 empty] | VV | 2 | 4 | True | 1 | ROZPOCET
292 | K | 998721202 | Přesun hmot pro vnitřní kanalizaci stanovený procentní sazbou (%) z ceny vodorovná dopravní vzdálenost do 50 m základní v objektech výšky přes 6 do 12 m | % |  |  | 0 | CS ÚRS 2024 01 |  | základní |  | 0 | 0 | 0 | 0 | 0 | 16 | K | 2 |  |  |  | ROZPOCET | 0 | 0 | 0 | 0 | 0 | 1 | 0 | 16 | -1569888522
| Online PSC |  | https://podminky.urs.cz/item/CS_URS_2024_01/998721202 | [14 empty] | Online PSC | 2
| D | 722 | Zdravotechnika - vnitřní vodovod |  |  |  | 0 |  |  |  |  | 0 |  | 0.05355 |  | 0 | 2 | D | 1 |  |  |  | ROZPOCET | [6 empty] | 0
293 | K | 722254116 | Požární příslušenství a armatury hydrantové skříně vnitřní s výzbrojí C 52 (polyesterová hadice) | soubor | 3 |  | 0 | CS ÚRS 2024 01 |  | základní |  | 0 | 0.01785 | 0.05355 | 0 | 0 | 16 | K | 2 |  |  |  | ROZPOCET | 0 | 0 | 0 | 0 | 0 | 1 | 0 | 16 | 1104536258
| Online PSC |  | https://podminky.urs.cz/item/CS_URS_2024_01/722254116 | [14 empty] | Online PSC | 2
| VV |  | 3"D17 |  | 3 | [12 empty] | VV | 2 | 2 | True | 0 | ROZPOCET
| VV |  | Součet |  | 3 | [12 empty] | VV | 2 | 4 | True | 1 | ROZPOCET
294 | K | 998722202 | Přesun hmot pro vnitřní vodovod stanovený procentní sazbou (%) z ceny vodorovná dopravní vzdálenost do 50 m základní v objektech výšky přes 6 do 12 m | % |  |  | 0 | CS ÚRS 2024 01 |  | základní |  | 0 | 0 | 0 | 0 | 0 | 16 | K | 2 |  |  |  | ROZPOCET | 0 | 0 | 0 | 0 | 0 | 1 | 0 | 16 | -1563170976
| Online PSC |  | https://podminky.urs.cz/item/CS_URS_2024_01/998722202 | [14 empty] | Online PSC | 2
| D | 742 | Elektroinstalace - slaboproud |  |  |  | 0 |  |  |  |  | 0 |  | 0 |  | 0 | 2 | D | 1 |  |  |  | ROZPOCET | [6 empty] | 0
295 | K | 742210121 | Montáž hlásiče automatického bodového | kus | 75 |  | 0 | CS ÚRS 2024 01 |  | základní |  | 0 | 0 | 0 | 0 | 0 | 16 | K | 2 |  |  |  | ROZPOCET | 0 | 0 | 0 | 0 | 0 | 1 | 0 | 16 | -1342633272
| Online PSC |  | https://podminky.urs.cz/item/CS_URS_2024_01/742210121 | [14 empty] | Online PSC | 2
296 | M | 7420000R01 | Dodávka hlásiče požáru D19 | kus | 75 |  | 0 |  |  | základní |  | 0 | 0 | 0 | 0 | 0 | 32 | M | 2 |  |  |  | ROZPOCET | 0 | 0 | 0 | 0 | 0 | 1 | 0 | 16 | 2107361712
| VV |  | 24+26+25 |  | 75 | [12 empty] | VV | 2 | 2 | True | 0 | ROZPOCET
| VV |  | Součet |  | 75 | [12 empty] | VV | 2 | 4 | True | 1 | ROZPOCET
297 | K | 998742202 | Přesun hmot pro slaboproud stanovený procentní sazbou (%) z ceny vodorovná dopravní vzdálenost do 50 m základní v objektech výšky přes 6 do 12 m | % |  |  | 0 | CS ÚRS 2024 01 |  | základní |  | 0 | 0 | 0 | 0 | 0 | 16 | K | 2 |  |  |  | ROZPOCET | 0 | 0 | 0 | 0 | 0 | 1 | 0 | 16 | -1613771967
| Online PSC |  | https://podminky.urs.cz/item/CS_URS_2024_01/998742202 | [14 empty] | Online PSC | 2
| D | 762 | Konstrukce tesařské |  |  |  | 0 |  |  |  |  | 0 |  | 1.2895 |  | 0 | 2 | D | 1 |  |  |  | ROZPOCET | [6 empty] | 0
298 | K | 762341016 | Bednění střech střech rovných sklonu do 60° s vyřezáním otvorů z dřevoštěpkových desek OSB šroubovaných na krokve na sraz, tloušťky desky 22 mm | m2 | 22.2 |  | 0 | CS ÚRS 2024 01 |  | základní |  | 0 | 0.01423 | 0.31591 | 0 | 0 | 16 | K | 2 |  |  |  | ROZPOCET | 0 | 0 | 0 | 0 | 0 | 1 | 0 | 16 | -450057936
| Online PSC |  | https://podminky.urs.cz/item/CS_URS_2024_01/762341016 | [14 empty] | Online PSC | 2
| VV |  | "zastřešení ocelového schodiště | [14 empty] | VV | 2 | 1 | True | 0 | ROZPOCET
| VV |  | 22,20 |  | 22.2 | [12 empty] | VV | 2 | 2 | True | 0 | ROZPOCET
| VV |  | Součet |  | 22.2 | [12 empty] | VV | 2 | 4 | True | 1 | ROZPOCET
299 | K | 762341670 | Montáž bednění střech štítových okapových říms, krajnic, závětrných prken a žaluzií ve spádu nebo rovnoběžně s okapem z desek dřevotřískových nebo dřevoštěpkových na sraz | m2 | 47.349 |  | 0 | CS ÚRS 2024 01 |  | základní |  | 0 | 0 | 0 | 0 | 0 | 16 | K | 2 |  |  |  | ROZPOCET | 0 | 0 | 0 | 0 | 0 | 1 | 0 | 16 | 651891051
| Online PSC |  | https://podminky.urs.cz/item/CS_URS_2024_01/762341670 | [14 empty] | Online PSC | 2
300 | M | 60621169 | překližka vodovzdorná hladká/hladká topol tl 21mm | m2 | 52.084 |  | 0 | CS ÚRS 2024 01 |  | základní |  | 0 | 0.0149 | 0.77605 | 0 | 0 | 32 | M | 2 |  |  |  | ROZPOCET | 0 | 0 | 0 | 0 | 0 | 1 | 0 | 16 | -2059382384
| VV |  | 0,467*(14,131+18,364+32,993)"atika |  | 30.583 | [12 empty] | VV | 2 | 2 | True | 0 | ROZPOCET
| VV |  | 0,567*(10,584+4,405)"atika |  | 8.499 | [12 empty] | VV | 2 | 2 | True | 0 | ROZPOCET
| VV |  | 0,365*(14,664+7,984)"atika |  | 8.267 | [12 empty] | VV | 2 | 2 | True | 0 | ROZPOCET
| VV |  | Součet |  | 47.349 | [12 empty] | VV | 2 | 4 | True | 1 | ROZPOCET
| VV |  | 47,349*1,1 'Přepočtené koeficientem množství |  | 52.084 | [12 empty] | VV | 2 | 2 | False | 1 | ROZPOCET
301 | K | 762361312 | Konstrukční vrstva pod klempířské prvky pro oplechování horních ploch zdí a nadezdívek (atik) z desek dřevoštěpkových šroubovaných do podkladu, tloušťky desky 22 mm | m2 | 14.149 |  | 0 | CS ÚRS 2024 01 |  | základní |  | 0 | 0.01396 | 0.19752 | 0 | 0 | 16 | K | 2 |  |  |  | ROZPOCET | 0 | 0 | 0 | 0 | 0 | 1 | 0 | 16 | -2084872738
| Online PSC |  | https://podminky.urs.cz/item/CS_URS_2024_01/762361312 | [14 empty] | Online PSC | 2
| VV |  | 0,49*(2,609*2+3,230*2)"střecha výtahu |  | 5.722 | [12 empty] | VV | 2 | 2 | True | 0 | ROZPOCET
| VV |  | 2,609*3,230"střecha výtahu |  | 8.427 | [12 empty] | VV | 2 | 2 | True | 0 | ROZPOCET
| VV |  | Součet |  | 14.149 | [12 empty] | VV | 2 | 4 | True | 1 | ROZPOCET
302 | K | 998762202 | Přesun hmot pro konstrukce tesařské stanovený procentní sazbou (%) z ceny vodorovná dopravní vzdálenost do 50 m s užitím mechanizace v objektech výšky přes 6 do 12 m | % |  |  | 0 | CS ÚRS 2024 01 |  | základní |  | 0 | 0 | 0 | 0 | 0 | 16 | K | 2 |  |  |  | ROZPOCET | 0 | 0 | 0 | 0 | 0 | 1 | 0 | 16 | 501007650
| Online PSC |  | https://podminky.urs.cz/item/CS_URS_2024_01/998762202 | [14 empty] | Online PSC | 2
| D | 763 | Konstrukce suché výstavby |  |  |  | 0 |  |  |  |  | 0 |  | 16.6002 |  | 0 | 2 | D | 1 |  |  |  | ROZPOCET | [6 empty] | 0
303 | K | 763131411 | Podhled ze sádrokartonových desek dvouvrstvá zavěšená spodní konstrukce z ocelových profilů CD, UD jednoduše opláštěná deskou standardní A, tl. 12,5 mm, bez izolace | m2 | 1158.68 |  | 0 | CS ÚRS 2024 01 |  | základní |  | 0 | 0.0122 | 14.1359 | 0 | 0 | 16 | K | 2 |  |  |  | ROZPOCET | 0 | 0 | 0 | 0 | 0 | 1 | 0 | 16 | 960653745
| Online PSC |  | https://podminky.urs.cz/item/CS_URS_2024_01/763131411 | [14 empty] | Online PSC | 2
| VV |  | "1.NP nová část | [14 empty] | VV | 2 | 1 | True | 0 | ROZPOCET
| VV |  | 16,09"N.01.123 vychovatel -zázemí |  | 16.09 | [12 empty] | VV | 2 | 2 | True | 0 | ROZPOCET
| VV |  | 26,62"N.01.117 pokoj |  | 26.62 | [12 empty] | VV | 2 | 2 | True | 0 | ROZPOCET
| VV |  | 15,91"N.01.114 pokoj |  | 15.91 | [12 empty] | VV | 2 | 2 | True | 0 | ROZPOCET
| VV |  | 15,91"N.01.110 pokoj |  | 15.91 | [12 empty] | VV | 2 | 2 | True | 0 | ROZPOCET
| VV |  | 15,32"N.01.101 pokoj |  | 15.32 | [12 empty] | VV | 2 | 2 | True | 0 | ROZPOCET
| VV |  | 15,33"N.01.104 pokoj |  | 15.33 | [12 empty] | VV | 2 | 2 | True | 0 | ROZPOCET
| VV |  | 15,37"N.01.109 pokoj |  | 15.37 | [12 empty] | VV | 2 | 2 | True | 0 | ROZPOCET
| VV |  | (4,20)"N.01.124 chodba |  | 4.2 | [12 empty] | VV | 2 | 2 | True | 0 | ROZPOCET
| VV |  | (119,14)"N.01.121 společenská místnost |  | 119.14 | [12 empty] | VV | 2 | 2 | True | 0 | ROZPOCET
| VV |  | (6,83)"N.01.116 chodba |  | 6.83 | [12 empty] | VV | 2 | 2 | True | 0 | ROZPOCET
| VV |  | (4,61)"N.01.115 chodba |  | 4.61 | [12 empty] | VV | 2 | 2 | True | 0 | ROZPOCET
| VV |  | (4,60)"N.01.111 chodba |  | 4.6 | [12 empty] | VV | 2 | 2 | True | 0 | ROZPOCET
| VV |  | (4,21)"N.01.107 chodba |  | 4.21 | [12 empty] | VV | 2 | 2 | True | 0 | ROZPOCET
| VV |  | (4,15)"N.01.106 chodba |  | 4.15 | [12 empty] | VV | 2 | 2 | True | 0 | ROZPOCET
| VV |  | (4,21)"N.01.102 chodba |  | 4.21 | [12 empty] | VV | 2 | 2 | True | 0 | ROZPOCET
| VV |  | (6,32)"N.01.122 vrátnice |  | 6.32 | [12 empty] | VV | 2 | 2 | True | 0 | ROZPOCET
| VV |  | "2.NP,3.NP | [14 empty] | VV | 2 | 1 | True | 0 | ROZPOCET
| VV |  | 26,89"N.02.213 pokoj |  | 26.89 | [12 empty] | VV | 2 | 2 | True | 0 | ROZPOCET
| VV |  | 16,10"N.02.205 pokoj |  | 16.1 | [12 empty] | VV | 2 | 2 | True | 0 | ROZPOCET
| VV |  | 16,10"N.02.202 pokoj |  | 16.1 | [12 empty] | VV | 2 | 2 | True | 0 | ROZPOCET
| VV |  | 16,19"N.02.234 pokoj |  | 16.19 | [12 empty] | VV | 2 | 2 | True | 0 | ROZPOCET
| VV |  | 15,33"N.02.231 pokoj |  | 15.33 | [12 empty] | VV | 2 | 2 | True | 0 | ROZPOCET
| VV |  | 15,33"N.02.228 pokoj |  | 15.33 | [12 empty] | VV | 2 | 2 | True | 0 | ROZPOCET
| VV |  | 15,33"N.02.225 pokoj |  | 15.33 | [12 empty] | VV | 2 | 2 | True | 0 | ROZPOCET
| VV |  | 15,33"N.02.222 pokoj |  | 15.33 | [12 empty] | VV | 2 | 2 | True | 0 | ROZPOCET
| VV |  | 15,33"N.02.219 pokoj |  | 15.33 | [12 empty] | VV | 2 | 2 | True | 0 | ROZPOCET
| VV |  | 15,33"N.02.216 pokoj |  | 15.33 | [12 empty] | VV | 2 | 2 | True | 0 | ROZPOCET
| VV |  | 15,33"N.02.212 pokoj |  | 15.33 | [12 empty] | VV | 2 | 2 | True | 0 | ROZPOCET
| VV |  | 15,33"N.02.209 pokoj |  | 15.33 | [12 empty] | VV | 2 | 2 | True | 0 | ROZPOCET
| VV |  | 26,89"N.03.348 pokoj |  | 26.89 | [12 empty] | VV | 2 | 2 | True | 0 | ROZPOCET
| VV |  | 16,10"N.03.345 pokoj |  | 16.1 | [12 empty] | VV | 2 | 2 | True | 0 | ROZPOCET
| VV |  | 16,10"N.03.342 pokoj |  | 16.1 | [12 empty] | VV | 2 | 2 | True | 0 | ROZPOCET
| VV |  | 16,23"N.03.326 pokoj |  | 16.23 | [12 empty] | VV | 2 | 2 | True | 0 | ROZPOCET
| VV |  | 15,33"N.03.323 pokoj |  | 15.33 | [12 empty] | VV | 2 | 2 | True | 0 | ROZPOCET
| VV |  | 15,33"N.03.320 pokoj |  | 15.33 | [12 empty] | VV | 2 | 2 | True | 0 | ROZPOCET
| VV |  | 15,33"N.03.317 pokoj |  | 15.33 | [12 empty] | VV | 2 | 2 | True | 0 | ROZPOCET
| VV |  | 15,33"N.03.314 pokoj |  | 15.33 | [12 empty] | VV | 2 | 2 | True | 0 | ROZPOCET
| VV |  | 15,33"N.03.310 pokoj |  | 15.33 | [12 empty] | VV | 2 | 2 | True | 0 | ROZPOCET
| VV |  | 15,33"N.03.307 pokoj |  | 15.33 | [12 empty] | VV | 2 | 2 | True | 0 | ROZPOCET
| VV |  | 15,33"N.03.304 pokoj |  | 15.33 | [12 empty] | VV | 2 | 2 | True | 0 | ROZPOCET
| VV |  | 15,33"N.03.301 pokoj |  | 15.33 | [12 empty] | VV | 2 | 2 | True | 0 | ROZPOCET
| VV |  | (6,80)"N.02.215 chodba |  | 6.8 | [12 empty] | VV | 2 | 2 | True | 0 | ROZPOCET
| VV |  | (4,56)"N.02.206 chodba |  | 4.56 | [12 empty] | VV | 2 | 2 | True | 0 | ROZPOCET
| VV |  | (4,60)"N.02.201 chodba |  | 4.6 | [12 empty] | VV | 2 | 2 | True | 0 | ROZPOCET
| VV |  | (4,20)"N.02.235 chodba |  | 4.2 | [12 empty] | VV | 2 | 2 | True | 0 | ROZPOCET
| VV |  | (4,20)"N.02.233 chodba |  | 4.2 | [12 empty] | VV | 2 | 2 | True | 0 | ROZPOCET
| VV |  | (4,20)"N.02.229 chodba |  | 4.2 | [12 empty] | VV | 2 | 2 | True | 0 | ROZPOCET
| VV |  | (4,20)"N.02.227 chodba |  | 4.2 | [12 empty] | VV | 2 | 2 | True | 0 | ROZPOCET
| VV |  | (4,20)"N.02.223 chodba |  | 4.2 | [12 empty] | VV | 2 | 2 | True | 0 | ROZPOCET
| VV |  | (4,20)"N.02.221 chodba |  | 4.2 | [12 empty] | VV | 2 | 2 | True | 0 | ROZPOCET
| VV |  | (4,20)"N.02.217 chodba |  | 4.2 | [12 empty] | VV | 2 | 2 | True | 0 | ROZPOCET
| VV |  | (4,20)"N.02.211 chodba |  | 4.2 | [12 empty] | VV | 2 | 2 | True | 0 | ROZPOCET
| VV |  | (4,20)"N.02.207 chodba |  | 4.2 | [12 empty] | VV | 2 | 2 | True | 0 | ROZPOCET
| VV |  | (6,78)"N.03.347 chodba |  | 6.78 | [12 empty] | VV | 2 | 2 | True | 0 | ROZPOCET
| VV |  | (4,56)"N.03.346 chodba |  | 4.56 | [12 empty] | VV | 2 | 2 | True | 0 | ROZPOCET
| VV |  | (4,60)"N.03.341 chodba |  | 4.6 | [12 empty] | VV | 2 | 2 | True | 0 | ROZPOCET
| VV |  | (4,20)"N.03.325 chodba |  | 4.2 | [12 empty] | VV | 2 | 2 | True | 0 | ROZPOCET
| VV |  | (4,20)"N.03.324 chodba |  | 4.2 | [12 empty] | VV | 2 | 2 | True | 0 | ROZPOCET
| VV |  | (4,20)"N.03.319 chodba |  | 4.2 | [12 empty] | VV | 2 | 2 | True | 0 | ROZPOCET
| VV |  | (4,20)"N.03.318 chodba |  | 4.2 | [12 empty] | VV | 2 | 2 | True | 0 | ROZPOCET
| VV |  | (4,20)"N.03.313 chodba |  | 4.2 | [12 empty] | VV | 2 | 2 | True | 0 | ROZPOCET
| VV |  | (4,20)"N.03.312 chodba |  | 4.2 | [12 empty] | VV | 2 | 2 | True | 0 | ROZPOCET
| VV |  | (4,20)"N.03.308 chodba |  | 4.2 | [12 empty] | VV | 2 | 2 | True | 0 | ROZPOCET
| VV |  | (4,20)"N.03.306 chodba |  | 4.2 | [12 empty] | VV | 2 | 2 | True | 0 | ROZPOCET
| VV |  | (4,20)"N.03.302 chodba |  | 4.2 | [12 empty] | VV | 2 | 2 | True | 0 | ROZPOCET
| VV |  | Mezisoučet |  | 782.2 | [12 empty] | VV | 2 | 3 | True | 0 | ROZPOCET
| VV |  | "původní část | [14 empty] | VV | 2 | 1 | True | 0 | ROZPOCET
| VV |  | "1.NP | [14 empty] | VV | 2 | 1 | True | 0 | ROZPOCET
| VV |  | 12,77"N.01.133 pokoj |  | 12.77 | [12 empty] | VV | 2 | 2 | True | 0 | ROZPOCET
| VV |  | 12,96"N.01.130 pokoj |  | 12.96 | [12 empty] | VV | 2 | 2 | True | 0 | ROZPOCET
| VV |  | (35,59)"N.01.136 studovna |  | 35.59 | [12 empty] | VV | 2 | 2 | True | 0 | ROZPOCET
| VV |  | 7,63"u SO01-111 sklad |  | 7.63 | [12 empty] | VV | 2 | 2 | True | 0 | ROZPOCET
| VV |  | (4,34)"N.01.134 chodba |  | 4.34 | [12 empty] | VV | 2 | 2 | True | 0 | ROZPOCET
| VV |  | (4,76)"N.01.132 chodba |  | 4.76 | [12 empty] | VV | 2 | 2 | True | 0 | ROZPOCET
| VV |  | (22,99)"N.01.128 sušení prádla |  | 22.99 | [12 empty] | VV | 2 | 2 | True | 0 | ROZPOCET
| VV |  | 10,66"N.01.137 kuchyňka |  | 10.66 | [12 empty] | VV | 2 | 2 | True | 0 | ROZPOCET
| VV |  | (3,83)"N.01.119 sklad |  | 3.83 | [12 empty] | VV | 2 | 2 | True | 0 | ROZPOCET
| VV |  | (14,29)"N.01.138 chodba |  | 14.29 | [12 empty] | VV | 2 | 2 | True | 0 | ROZPOCET
| VV |  | (8,23)"N.01.139 vstup |  | 8.23 | [12 empty] | VV | 2 | 2 | True | 0 | ROZPOCET
| VV |  | "2.NP,3.NP | [14 empty] | VV | 2 | 1 | True | 0 | ROZPOCET
| VV |  | (14,31)"N.02.249 kuchyňka |  | 14.31 | [12 empty] | VV | 2 | 2 | True | 0 | ROZPOCET
| VV |  | (14,31+0,25)"N.03.340 kuchyňka |  | 14.56 | [12 empty] | VV | 2 | 2 | True | 0 | ROZPOCET
| VV |  | 12,81"N.02.245 pokoj |  | 12.81 | [12 empty] | VV | 2 | 2 | True | 0 | ROZPOCET
| VV |  | 13,00"N.02.242 pokoj |  | 13 | [12 empty] | VV | 2 | 2 | True | 0 | ROZPOCET
| VV |  | 12,81"N.03.336 pokoj |  | 12.81 | [12 empty] | VV | 2 | 2 | True | 0 | ROZPOCET
| VV |  | 13,00"N.03.333 pokoj |  | 13 | [12 empty] | VV | 2 | 2 | True | 0 | ROZPOCET
| VV |  | (47,43)"N.02.248 studovna |  | 47.43 | [12 empty] | VV | 2 | 2 | True | 0 | ROZPOCET
| VV |  | (4,38)"N.02.246 chodba |  | 4.38 | [12 empty] | VV | 2 | 2 | True | 0 | ROZPOCET
| VV |  | (4,74)"N.02.244 chodba |  | 4.74 | [12 empty] | VV | 2 | 2 | True | 0 | ROZPOCET
| VV |  | (8,28)"N.02.250 sklad čistého prádla |  | 8.28 | [12 empty] | VV | 2 | 2 | True | 0 | ROZPOCET
| VV |  | (8,83)"N.02.251 sklad špinavého prádla |  | 8.83 | [12 empty] | VV | 2 | 2 | True | 0 | ROZPOCET
| VV |  | (4,71)"N.02.239 předsíň |  | 4.71 | [12 empty] | VV | 2 | 2 | True | 0 | ROZPOCET
| VV |  | (47,47)"N.03.339 studovna |  | 47.47 | [12 empty] | VV | 2 | 2 | True | 0 | ROZPOCET
| VV |  | (4,38)"N.03.337 chodba |  | 4.38 | [12 empty] | VV | 2 | 2 | True | 0 | ROZPOCET
| VV |  | (4,74)"N.03.335 chodba |  | 4.74 | [12 empty] | VV | 2 | 2 | True | 0 | ROZPOCET
| VV |  | (22,98)"N.03.331 skladovací prostor |  | 22.98 | [12 empty] | VV | 2 | 2 | True | 0 | ROZPOCET
| VV |  | Mezisoučet |  | 376.48 | [12 empty] | VV | 2 | 3 | True | 0 | ROZPOCET
| VV |  | Součet |  | 1158.68 | [12 empty] | VV | 2 | 4 | True | 1 | ROZPOCET
304 | K | 763131441 | Podhled ze sádrokartonových desek dvouvrstvá zavěšená spodní konstrukce z ocelových profilů CD, UD dvojitě opláštěná deskami protipožárními DF, tl. 2 x 12,5 mm, bez izolace, REI do 120 | m2 | 3.6 |  | 0 | CS ÚRS 2024 01 |  | základní |  | 0 | 0.02487 | 0.089532 | 0 | 0 | 16 | K | 2 |  |  |  | ROZPOCET | 0 | 0 | 0 | 0 | 0 | 1 | 0 | 16 | -1955133810
| Online PSC |  | https://podminky.urs.cz/item/CS_URS_2024_01/763131441 | [14 empty] | Online PSC | 2
| VV |  | 1,20"1.NP |  | 1.2 | [12 empty] | VV | 2 | 2 | True | 0 | ROZPOCET
| VV |  | 1,20"2.NP |  | 1.2 | [12 empty] | VV | 2 | 2 | True | 0 | ROZPOCET
| VV |  | 1,20"3.NP |  | 1.2 | [12 empty] | VV | 2 | 2 | True | 0 | ROZPOCET
| VV |  | Součet |  | 3.6 | [12 empty] | VV | 2 | 4 | True | 1 | ROZPOCET
305 | K | 763411111 | Sanitární příčky vhodné do mokrého prostředí dělící z dřevotřískových desek s HPL-laminátem | m2 | 11.12 |  | 0 | CS ÚRS 2024 01 |  | základní |  | 0 | 0.0171 | 0.19015 | 0 | 0 | 16 | K | 2 |  |  |  | ROZPOCET | 0 | 0 | 0 | 0 | 0 | 1 | 0 | 16 | 1750691346
| Online PSC |  | https://podminky.urs.cz/item/CS_URS_2024_01/763411111 | [14 empty] | Online PSC | 2
| VV |  | 2,0*(2,015+1,295)-2,0*0,7*2"1.NP D11 plocha stěny, dveře odečteny samostatná položka |  | 3.82 | [12 empty] | VV | 2 | 2 | True | 0 | ROZPOCET
| VV |  | 2,0*(1,0+1,275)-2,0*0,7*1"2.NP D11 plocha stěny, dveře odečteny samostatná položka |  | 3.15 | [12 empty] | VV | 2 | 2 | True | 0 | ROZPOCET
| VV |  | 2,0*(1,5+1,275)-2,0*0,7*1"3.NP D11 plocha stěny, dveře odečteny samostatná položka |  | 4.15 | [12 empty] | VV | 2 | 2 | True | 0 | ROZPOCET
| VV |  | Součet |  | 11.12 | [12 empty] | VV | 2 | 4 | True | 1 | ROZPOCET
306 | K | 763411121 | Sanitární příčky vhodné do mokrého prostředí dveře vnitřní do sanitárních příček šířky do 800 mm, výšky do 2 000 mm z dřevotřískových desek s HPL-laminátem včetně nerezového kování | kus | 4 |  | 0 | CS ÚRS 2024 01 |  | základní |  | 0 | 0.02574 | 0.10296 | 0 | 0 | 16 | K | 2 |  |  |  | ROZPOCET | 0 | 0 | 0 | 0 | 0 | 1 | 0 | 16 | 80486738
| Online PSC |  | https://podminky.urs.cz/item/CS_URS_2024_01/763411121 | [14 empty] | Online PSC | 2
| VV |  | 1+1"1.NP D11 |  | 2 | [12 empty] | VV | 2 | 2 | True | 0 | ROZPOCET
| VV |  | 1"2.NP D11 |  | 1 | [12 empty] | VV | 2 | 2 | True | 0 | ROZPOCET
| VV |  | 1"3.NP D11 |  | 1 | [12 empty] | VV | 2 | 2 | True | 0 | ROZPOCET
| VV |  | Součet |  | 4 | [12 empty] | VV | 2 | 4 | True | 1 | ROZPOCET
307 | K | 763431031 | Montáž podhledu minerálního včetně zavěšeného roštu skrytého s panely vyjímatelnými jakékoliv velikosti panelů | m2 | 465.69 |  | 0 | CS ÚRS 2024 01 |  | základní |  | 0 | 0.00132 | 0.61471 | 0 | 0 | 16 | K | 2 |  |  |  | ROZPOCET | 0 | 0 | 0 | 0 | 0 | 1 | 0 | 16 | -1387970609
| Online PSC |  | https://podminky.urs.cz/item/CS_URS_2024_01/763431031 | [14 empty] | Online PSC | 2
308 | M | 63126311 | panel minerální 600x600mm | m2 | 281.495 |  | 0 | CS ÚRS 2024 01 |  | základní |  | 0 | 0.003 | 0.84449 | 0 | 0 | 32 | M | 2 |  |  |  | ROZPOCET | 0 | 0 | 0 | 0 | 0 | 1 | 0 | 16 | 24102641
| VV |  | 55,81"N.01.120 chodba |  | 55.81 | [12 empty] | VV | 2 | 2 | True | 0 | ROZPOCET
| VV |  | (55,50)"N.02.237 chodba |  | 55.5 | [12 empty] | VV | 2 | 2 | True | 0 | ROZPOCET
| VV |  | (55,21)"N.03.328 chodba |  | 55.21 | [12 empty] | VV | 2 | 2 | True | 0 | ROZPOCET
| VV |  | (29,41)"N.01.129 chodba |  | 29.41 | [12 empty] | VV | 2 | 2 | True | 0 | ROZPOCET
| VV |  | (29,37)"N.02.241 chodba |  | 29.37 | [12 empty] | VV | 2 | 2 | True | 0 | ROZPOCET
| VV |  | (29,37+13,42)"N.03.329 chodba |  | 42.79 | [12 empty] | VV | 2 | 2 | True | 0 | ROZPOCET
| VV |  | Součet |  | 268.09 | [12 empty] | VV | 2 | 4 | True | 1 | ROZPOCET
| VV |  | 268,09*1,05 'Přepočtené koeficientem množství |  | 281.495 | [12 empty] | VV | 2 | 2 | False | 1 | ROZPOCET
309 | M | 63126311R | panel minerální 600x600mm do vlhka | m2 | 207.48 |  | 0 |  |  | základní |  | 0 | 0.003 | 0.62244 | 0 | 0 | 32 | M | 2 |  |  |  | ROZPOCET | 0 | 0 | 0 | 0 | 0 | 1 | 0 | 16 | 1888975634
| VV |  | (2,61+1,5)"N.01.125 koupelna |  | 4.11 | [12 empty] | VV | 2 | 2 | True | 0 | ROZPOCET
| VV |  | (7,47)"N.01.118 koupelna |  | 7.47 | [12 empty] | VV | 2 | 2 | True | 0 | ROZPOCET
| VV |  | (2,63+1,52)"N.01.113 koupelna |  | 4.15 | [12 empty] | VV | 2 | 2 | True | 0 | ROZPOCET
| VV |  | (2,63+1,52)"N.01.112 koupelna |  | 4.15 | [12 empty] | VV | 2 | 2 | True | 0 | ROZPOCET
| VV |  | (2,63+1,52)"N.01.108 koupelna |  | 4.15 | [12 empty] | VV | 2 | 2 | True | 0 | ROZPOCET
| VV |  | (2,63+1,52)"N.01.105 koupelna |  | 4.15 | [12 empty] | VV | 2 | 2 | True | 0 | ROZPOCET
| VV |  | (2,63+1,52)"N.01.103 koupelna |  | 4.15 | [12 empty] | VV | 2 | 2 | True | 0 | ROZPOCET
| VV |  | (7,47)"N.02.214 koupelna |  | 7.47 | [12 empty] | VV | 2 | 2 | True | 0 | ROZPOCET
| VV |  | (2,63+1,52)"N.02.204 koupelna |  | 4.15 | [12 empty] | VV | 2 | 2 | True | 0 | ROZPOCET
| VV |  | (2,63+1,52)"N.02.203 koupelna |  | 4.15 | [12 empty] | VV | 2 | 2 | True | 0 | ROZPOCET
| VV |  | (2,63+1,52)"N.02.236 koupelna |  | 4.15 | [12 empty] | VV | 2 | 2 | True | 0 | ROZPOCET
| VV |  | (2,63+1,52)"N.02.232 koupelna |  | 4.15 | [12 empty] | VV | 2 | 2 | True | 0 | ROZPOCET
| VV |  | (2,63+1,52)"N.02.230 koupelna |  | 4.15 | [12 empty] | VV | 2 | 2 | True | 0 | ROZPOCET
| VV |  | (2,63+1,52)"N.02.226 koupelna |  | 4.15 | [12 empty] | VV | 2 | 2 | True | 0 | ROZPOCET
| VV |  | (2,63+1,52)"N.02.224 koupelna |  | 4.15 | [12 empty] | VV | 2 | 2 | True | 0 | ROZPOCET
| VV |  | (2,63+1,52)"N.02.220 koupelna |  | 4.15 | [12 empty] | VV | 2 | 2 | True | 0 | ROZPOCET
| VV |  | (2,63+1,52)"N.02.218 koupelna |  | 4.15 | [12 empty] | VV | 2 | 2 | True | 0 | ROZPOCET
| VV |  | (2,63+1,52)"N.02.210 koupelna |  | 4.15 | [12 empty] | VV | 2 | 2 | True | 0 | ROZPOCET
| VV |  | (2,63+1,52)"N.02.208 koupelna |  | 4.15 | [12 empty] | VV | 2 | 2 | True | 0 | ROZPOCET
| VV |  | (7,47)"N.03.349 koupelna |  | 7.47 | [12 empty] | VV | 2 | 2 | True | 0 | ROZPOCET
| VV |  | (2,63+1,52)"N.03.344 koupelna |  | 4.15 | [12 empty] | VV | 2 | 2 | True | 0 | ROZPOCET
| VV |  | (2,63+1,52)"N.03.343 koupelna |  | 4.15 | [12 empty] | VV | 2 | 2 | True | 0 | ROZPOCET
| VV |  | (2,63+1,52)"N.03.327 koupelna |  | 4.15 | [12 empty] | VV | 2 | 2 | True | 0 | ROZPOCET
| VV |  | (2,63+1,52)"N.03.322 koupelna |  | 4.15 | [12 empty] | VV | 2 | 2 | True | 0 | ROZPOCET
| VV |  | (2,63+1,52)"N.03.321 koupelna |  | 4.15 | [12 empty] | VV | 2 | 2 | True | 0 | ROZPOCET
| VV |  | (2,63+1,52)"N.03.316 koupelna |  | 4.15 | [12 empty] | VV | 2 | 2 | True | 0 | ROZPOCET
| VV |  | (2,63+1,52)"N.03.315 koupelna |  | 4.15 | [12 empty] | VV | 2 | 2 | True | 0 | ROZPOCET
| VV |  | (2,63+1,52)"N.03.311 koupelna |  | 4.15 | [12 empty] | VV | 2 | 2 | True | 0 | ROZPOCET
| VV |  | (2,63+1,52)"N.03.309 koupelna |  | 4.15 | [12 empty] | VV | 2 | 2 | True | 0 | ROZPOCET
| VV |  | (2,63+1,52)"N.03.305 koupelna |  | 4.15 | [12 empty] | VV | 2 | 2 | True | 0 | ROZPOCET
| VV |  | (2,63+1,52)"N.03.303 koupelna |  | 4.15 | [12 empty] | VV | 2 | 2 | True | 0 | ROZPOCET
| VV |  | 3,06"u šatny SO01-113 |  | 3.06 | [12 empty] | VV | 2 | 2 | True | 0 | ROZPOCET
| VV |  | (2,82+1,18)"N.01.135 koupelna |  | 4 | [12 empty] | VV | 2 | 2 | True | 0 | ROZPOCET
| VV |  | (2,74+1,27)"N.01.131 koupelna |  | 4.01 | [12 empty] | VV | 2 | 2 | True | 0 | ROZPOCET
| VV |  | (6,35+3,84)"N.01.126 WC + úklid |  | 10.19 | [12 empty] | VV | 2 | 2 | True | 0 | ROZPOCET
| VV |  | (2,84)"N.02.247 koupelna |  | 2.84 | [12 empty] | VV | 2 | 2 | True | 0 | ROZPOCET
| VV |  | (2,77)"N.02.243 koupelna |  | 2.77 | [12 empty] | VV | 2 | 2 | True | 0 | ROZPOCET
| VV |  | (10,61)"N.02.238 úklid |  | 10.61 | [12 empty] | VV | 2 | 2 | True | 0 | ROZPOCET
| VV |  | (2,84)"N.03.338 koupelna |  | 2.84 | [12 empty] | VV | 2 | 2 | True | 0 | ROZPOCET
| VV |  | (2,77)"N.03.334 koupelna |  | 2.77 | [12 empty] | VV | 2 | 2 | True | 0 | ROZPOCET
| VV |  | (10,61+0,39)"N.03.330 úklid |  | 11 | [12 empty] | VV | 2 | 2 | True | 0 | ROZPOCET
| VV |  | 1,17"N.02.247 koupelna |  | 1.17 | [12 empty] | VV | 2 | 2 | True | 0 | ROZPOCET
| VV |  | 1,3"N.02.243 koupelna |  | 1.3 | [12 empty] | VV | 2 | 2 | True | 0 | ROZPOCET
| VV |  | 1,17"N.03.338 koupelna |  | 1.17 | [12 empty] | VV | 2 | 2 | True | 0 | ROZPOCET
| VV |  | 1,3"N.03.334 koupelna |  | 1.3 | [12 empty] | VV | 2 | 2 | True | 0 | ROZPOCET
| VV |  | Součet |  | 197.6 | [12 empty] | VV | 2 | 4 | True | 1 | ROZPOCET
| VV |  | 197,6*1,05 'Přepočtené koeficientem množství |  | 207.48 | [12 empty] | VV | 2 | 2 | False | 1 | ROZPOCET
310 | K | 998763402 | Přesun hmot pro konstrukce montované z desek sádrokartonových, sádrovláknitých, cementovláknitých nebo cementových stanovený procentní sazbou (%) z ceny vodorovná dopravní vzdálenost do 50 m základní v objektech výšky přes 6 do 12 m | % |  |  | 0 | CS ÚRS 2024 01 |  | základní |  | 0 | 0 | 0 | 0 | 0 | 16 | K | 2 |  |  |  | ROZPOCET | 0 | 0 | 0 | 0 | 0 | 1 | 0 | 16 | -216023802
| Online PSC |  | https://podminky.urs.cz/item/CS_URS_2024_01/998763402 | [14 empty] | Online PSC | 2
| D | 764 | Konstrukce klempířské |  |  |  | 0 |  |  |  |  | 0 |  | 0.26802 |  | 0 | 2 | D | 1 |  |  |  | ROZPOCET | [6 empty] | 0
311 | K | 764002414 | Montáž strukturované oddělovací rohože jakékoli rš | m2 | 22.2 |  | 0 | CS ÚRS 2024 01 |  | základní |  | 0 | 0 | 0 | 0 | 0 | 16 | K | 2 |  |  |  | ROZPOCET | 0 | 0 | 0 | 0 | 0 | 1 | 0 | 16 | -1927107497
| Online PSC |  | https://podminky.urs.cz/item/CS_URS_2024_01/764002414 | [14 empty] | Online PSC | 2
312 | M | 28329223 | fólie difuzně propustné s nakašírovanou strukturovanou rohoží pod hladkou plechovou krytinu | m2 | 23.31 |  | 0 | CS ÚRS 2024 01 |  | základní |  | 0 | 0.0005 | 0.011655 | 0 | 0 | 32 | M | 2 |  |  |  | ROZPOCET | 0 | 0 | 0 | 0 | 0 | 1 | 0 | 16 | -238284018
| VV |  | "zastřešení ocelového schodiště | [14 empty] | VV | 2 | 1 | True | 0 | ROZPOCET
| VV |  | 22,20 |  | 22.2 | [12 empty] | VV | 2 | 2 | True | 0 | ROZPOCET
| VV |  | Součet |  | 22.2 | [12 empty] | VV | 2 | 4 | True | 1 | ROZPOCET
| VV |  | 22,2*1,05 'Přepočtené koeficientem množství |  | 23.31 | [12 empty] | VV | 2 | 2 | False | 1 | ROZPOCET
313 | K | 764206105 | Montáž oplechování parapetů rovných, bez rohů, rozvinuté šířky do 400 mm | m | 2.35 |  | 0 | CS ÚRS 2024 01 |  | základní |  | 0 | 4e-05 | 9.4e-05 | 0 | 0 | 16 | K | 2 |  |  |  | ROZPOCET | 0 | 0 | 0 | 0 | 0 | 1 | 0 | 16 | 1925369052
| Online PSC |  | https://podminky.urs.cz/item/CS_URS_2024_01/764206105 | [14 empty] | Online PSC | 2
| VV |  | 2,35"zapravení provizorního vstupu, montáž původního parapetu |  | 2.35 | [12 empty] | VV | 2 | 2 | True | 0 | ROZPOCET
| VV |  | Součet |  | 2.35 | [12 empty] | VV | 2 | 4 | True | 1 | ROZPOCET
314 | K | 764216603 | Oplechování parapetů z pozinkovaného plechu s povrchovou úpravou rovných mechanicky kotvené, bez rohů rš do 250 mm | m | 74.25 |  | 0 | CS ÚRS 2024 01 |  | základní |  | 0 | 0.00222 | 0.16484 | 0 | 0 | 16 | K | 2 |  |  |  | ROZPOCET | 0 | 0 | 0 | 0 | 0 | 1 | 0 | 16 | -1428792196
| Online PSC |  | https://podminky.urs.cz/item/CS_URS_2024_01/764216603 | [14 empty] | Online PSC | 2
| VV |  | 2,0*(9+9+9)"K03 |  | 54 | [12 empty] | VV | 2 | 2 | True | 0 | ROZPOCET
| VV |  | 2,25*(3+3+3)"K04 |  | 20.25 | [12 empty] | VV | 2 | 2 | True | 0 | ROZPOCET
| VV |  | Součet |  | 74.25 | [12 empty] | VV | 2 | 4 | True | 1 | ROZPOCET
315 | K | 764216604 | Oplechování parapetů z pozinkovaného plechu s povrchovou úpravou rovných mechanicky kotvené, bez rohů rš do 330 mm | m | 18.2 |  | 0 | CS ÚRS 2024 01 |  | základní |  | 0 | 0.00291 | 0.052962 | 0 | 0 | 16 | K | 2 |  |  |  | ROZPOCET | 0 | 0 | 0 | 0 | 0 | 1 | 0 | 16 | 1640055594
| Online PSC |  | https://podminky.urs.cz/item/CS_URS_2024_01/764216604 | [14 empty] | Online PSC | 2
| VV |  | 2,350*(1+1+1)"K01 |  | 7.05 | [12 empty] | VV | 2 | 2 | True | 0 | ROZPOCET
| VV |  | 2,05*(1+1+1)"K02 |  | 6.15 | [12 empty] | VV | 2 | 2 | True | 0 | ROZPOCET
| VV |  | 2,5*(0+1+1)"K13 |  | 5 | [12 empty] | VV | 2 | 2 | True | 0 | ROZPOCET
| VV |  | Součet |  | 18.2 | [12 empty] | VV | 2 | 4 | True | 1 | ROZPOCET
316 | K | 764326441R | Ventilační turbína z hliníkového plechu s lemováním na střechách průměru do 300 mm | kus | 1 |  | 0 |  |  | základní |  | 0 | 0.00528 | 0.00528 | 0 | 0 | 16 | K | 2 |  |  |  | ROZPOCET | 0 | 0 | 0 | 0 | 0 | 1 | 0 | 16 | -1541364038
| VV |  | 1"odvětrání radonu |  | 1 | [12 empty] | VV | 2 | 2 | True | 0 | ROZPOCET
| VV |  | Součet |  | 1 | [12 empty] | VV | 2 | 4 | True | 1 | ROZPOCET
317 | K | 764511602 | Žlab podokapní z pozinkovaného plechu s povrchovou úpravou včetně háků a čel půlkruhový rš 330 mm | m | 7 |  | 0 | CS ÚRS 2024 01 |  | základní |  | 0 | 0.00169 | 0.01183 | 0 | 0 | 16 | K | 2 |  |  |  | ROZPOCET | 0 | 0 | 0 | 0 | 0 | 1 | 0 | 16 | 1516316991
| Online PSC |  | https://podminky.urs.cz/item/CS_URS_2024_01/764511602 | [14 empty] | Online PSC | 2
| VV |  | 7"K12 |  | 7 | [12 empty] | VV | 2 | 2 | True | 0 | ROZPOCET
| VV |  | Součet |  | 7 | [12 empty] | VV | 2 | 4 | True | 1 | ROZPOCET
318 | K | 764511643 | Žlab podokapní z pozinkovaného plechu s povrchovou úpravou včetně háků a čel kotlík oválný (trychtýřový), rš žlabu/průměr svodu 330/120 mm | kus | 1 |  | 0 | CS ÚRS 2024 01 |  | základní |  | 0 | 0.00036 | 0.00036 | 0 | 0 | 16 | K | 2 |  |  |  | ROZPOCET | 0 | 0 | 0 | 0 | 0 | 1 | 0 | 16 | -1185785172
| Online PSC |  | https://podminky.urs.cz/item/CS_URS_2024_01/764511643 | [14 empty] | Online PSC | 2
| VV |  | 1"K12 |  | 1 | [12 empty] | VV | 2 | 2 | True | 0 | ROZPOCET
| VV |  | Součet |  | 1 | [12 empty] | VV | 2 | 4 | True | 1 | ROZPOCET
319 | K | 764518623 | Svod z pozinkovaného plechu s upraveným povrchem včetně objímek, kolen a odskoků kruhový, průměru 120 mm | m | 10 |  | 0 | CS ÚRS 2024 01 |  | základní |  | 0 | 0.0021 | 0.021 | 0 | 0 | 16 | K | 2 |  |  |  | ROZPOCET | 0 | 0 | 0 | 0 | 0 | 1 | 0 | 16 | 54299591
| Online PSC |  | https://podminky.urs.cz/item/CS_URS_2024_01/764518623 | [14 empty] | Online PSC | 2
| VV |  | 10"K12 |  | 10 | [12 empty] | VV | 2 | 2 | True | 0 | ROZPOCET
| VV |  | Součet |  | 10 | [12 empty] | VV | 2 | 4 | True | 1 | ROZPOCET
320 | K | 998764202 | Přesun hmot pro konstrukce klempířské stanovený procentní sazbou (%) z ceny vodorovná dopravní vzdálenost do 50 m s užitím mechanizace v objektech výšky přes 6 do 12 m | % |  |  | 0 | CS ÚRS 2024 01 |  | základní |  | 0 | 0 | 0 | 0 | 0 | 16 | K | 2 |  |  |  | ROZPOCET | 0 | 0 | 0 | 0 | 0 | 1 | 0 | 16 | 960008484
| Online PSC |  | https://podminky.urs.cz/item/CS_URS_2024_01/998764202 | [14 empty] | Online PSC | 2
| D | 766 | Konstrukce truhlářské |  |  |  | 0 |  |  |  |  | 0 |  | 0.90298 |  | 0 | 2 | D | 1 |  |  |  | ROZPOCET | [6 empty] | 0
321 | K | 766694116 | Montáž ostatních truhlářských konstrukcí parapetních desek dřevěných nebo plastových šířky do 300 mm | m | 3 |  | 0 | CS ÚRS 2024 01 |  | základní |  | 0 | 0 | 0 | 0 | 0 | 16 | K | 2 |  |  |  | ROZPOCET | 0 | 0 | 0 | 0 | 0 | 1 | 0 | 16 | 1420266371
| Online PSC |  | https://podminky.urs.cz/item/CS_URS_2024_01/766694116 | [14 empty] | Online PSC | 2
322 | M | 60794101 | parapet dřevotřískový vnitřní povrch laminátový š do 200mm | m | 3.15 |  | 0 | CS ÚRS 2024 01 |  | základní |  | 0 | 0.003 | 0.00945 | 0 | 0 | 32 | M | 2 |  |  |  | ROZPOCET | 0 | 0 | 0 | 0 | 0 | 1 | 0 | 16 | -381938856
| VV |  | 1,5*2"T07 |  | 3 | [12 empty] | VV | 2 | 2 | True | 0 | ROZPOCET
| VV |  | Součet |  | 3 | [12 empty] | VV | 2 | 4 | True | 1 | ROZPOCET
| VV |  | 3*1,05 'Přepočtené koeficientem množství |  | 3.15 | [12 empty] | VV | 2 | 2 | False | 1 | ROZPOCET
323 | K | 766694126 | Montáž ostatních truhlářských konstrukcí parapetních desek dřevěných nebo plastových šířky přes 300 mm | m | 119.8 |  | 0 | CS ÚRS 2024 01 |  | základní |  | 0 | 0 | 0 | 0 | 0 | 16 | K | 2 |  |  |  | ROZPOCET | 0 | 0 | 0 | 0 | 0 | 1 | 0 | 16 | 753421164
| Online PSC |  | https://podminky.urs.cz/item/CS_URS_2024_01/766694126 | [14 empty] | Online PSC | 2
324 | M | 60794105 | parapet dřevotřískový vnitřní povrch laminátový š do 400mm | m | 125.79 |  | 0 | CS ÚRS 2024 01 |  | základní |  | 0 | 0.007 | 0.88053 | 0 | 0 | 32 | M | 2 |  |  |  | ROZPOCET | 0 | 0 | 0 | 0 | 0 | 1 | 0 | 16 | 827588819
| VV |  | 2,350*(4+4+4)"T01 |  | 28.2 | [12 empty] | VV | 2 | 2 | True | 0 | ROZPOCET
| VV |  | 2,05*(1+1+1)"T02 |  | 6.15 | [12 empty] | VV | 2 | 2 | True | 0 | ROZPOCET
| VV |  | 2,0*(9+10+10)"T03 |  | 58 | [12 empty] | VV | 2 | 2 | True | 0 | ROZPOCET
| VV |  | 2,250*(3+3+3)"T04 |  | 20.25 | [12 empty] | VV | 2 | 2 | True | 0 | ROZPOCET
| VV |  | 1,8*1"T05 |  | 1.8 | [12 empty] | VV | 2 | 2 | True | 0 | ROZPOCET
| VV |  | 0,6*(3+3+3)"T06 |  | 5.4 | [12 empty] | VV | 2 | 2 | True | 0 | ROZPOCET
| VV |  | Součet |  | 119.8 | [12 empty] | VV | 2 | 4 | True | 1 | ROZPOCET
| VV |  | 119,8*1,05 'Přepočtené koeficientem množství |  | 125.79 | [12 empty] | VV | 2 | 2 | False | 1 | ROZPOCET
325 | K | 766694126 | Montáž ostatních truhlářských konstrukcí parapetních desek dřevěných nebo plastových šířky přes 300 mm | m | 2.35 |  | 0 | CS ÚRS 2024 01 |  | základní |  | 0 | 0 | 0 | 0 | 0 | 16 | K | 2 |  |  |  | ROZPOCET | 0 | 0 | 0 | 0 | 0 | 1 | 0 | 16 | -1481747001
| Online PSC |  | https://podminky.urs.cz/item/CS_URS_2024_01/766694126 | [14 empty] | Online PSC | 2
| VV |  | 2,35"zapravení provizorního vstupu, montáž původního parapetu |  | 2.35 | [12 empty] | VV | 2 | 2 | True | 0 | ROZPOCET
| VV |  | Součet |  | 2.35 | [12 empty] | VV | 2 | 4 | True | 1 | ROZPOCET
326 | M | 61144019 | koncovka k parapetu vnitřnímu 1 pár | sada | 65 |  | 0 | CS ÚRS 2024 01 |  | základní |  | 0 | 0.0002 | 0.013 | 0 | 0 | 32 | M | 2 |  |  |  | ROZPOCET | 0 | 0 | 0 | 0 | 0 | 1 | 0 | 16 | -1724634670
| VV |  | (4+4+4)"T01 |  | 12 | [12 empty] | VV | 2 | 2 | True | 0 | ROZPOCET
| VV |  | (1+1+1)"T02 |  | 3 | [12 empty] | VV | 2 | 2 | True | 0 | ROZPOCET
| VV |  | (9+10+10)"T03 |  | 29 | [12 empty] | VV | 2 | 2 | True | 0 | ROZPOCET
| VV |  | (3+3+3)"T04 |  | 9 | [12 empty] | VV | 2 | 2 | True | 0 | ROZPOCET
| VV |  | 1"T05 |  | 1 | [12 empty] | VV | 2 | 2 | True | 0 | ROZPOCET
| VV |  | (3+3+3)"T06 |  | 9 | [12 empty] | VV | 2 | 2 | True | 0 | ROZPOCET
| VV |  | 2"T07 |  | 2 | [12 empty] | VV | 2 | 2 | True | 0 | ROZPOCET
| VV |  | Součet |  | 65 | [12 empty] | VV | 2 | 4 | True | 1 | ROZPOCET
327 | K | 766000R01 | D+M kuchyňka délka 1,8m T08 provedení a vybavení dle PD | kus | 1 |  | 0 |  |  | základní |  | 0 | 0 | 0 | 0 | 0 | 16 | K | 2 |  |  |  | ROZPOCET | 0 | 0 | 0 | 0 | 0 | 1 | 0 | 16 | 945398695
| VV |  | 1 |  | 1 | [12 empty] | VV | 2 | 2 | True | 0 | ROZPOCET
| VV |  | Součet |  | 1 | [12 empty] | VV | 2 | 4 | True | 1 | ROZPOCET
328 | K | 766000R02 | D+M kuchyňka délka 1,8m T09 provedení a vybavení dle PD | kus | 1 |  | 0 |  |  | základní |  | 0 | 0 | 0 | 0 | 0 | 16 | K | 2 |  |  |  | ROZPOCET | 0 | 0 | 0 | 0 | 0 | 1 | 0 | 16 | 2021172171
| VV |  | 1 |  | 1 | [12 empty] | VV | 2 | 2 | True | 0 | ROZPOCET
| VV |  | Součet |  | 1 | [12 empty] | VV | 2 | 4 | True | 1 | ROZPOCET
329 | K | 766000R03 | D+M kuchyňka délka 1,2m T10 provedení a vybavení dle PD madlo | kus | 1 |  | 0 |  |  | základní |  | 0 | 0 | 0 | 0 | 0 | 16 | K | 2 |  |  |  | ROZPOCET | 0 | 0 | 0 | 0 | 0 | 1 | 0 | 16 | -2115830826
| VV |  | 1 |  | 1 | [12 empty] | VV | 2 | 2 | True | 0 | ROZPOCET
| VV |  | Součet |  | 1 | [12 empty] | VV | 2 | 4 | True | 1 | ROZPOCET
330 | K | 766000R04 | D+M kuchyňka délka 2,1m T11 provedení a vybavení dle PD | kus | 1 |  | 0 |  |  | základní |  | 0 | 0 | 0 | 0 | 0 | 16 | K | 2 |  |  |  | ROZPOCET | 0 | 0 | 0 | 0 | 0 | 1 | 0 | 16 | -2144578326
| VV |  | 1 |  | 1 | [12 empty] | VV | 2 | 2 | True | 0 | ROZPOCET
| VV |  | Součet |  | 1 | [12 empty] | VV | 2 | 4 | True | 1 | ROZPOCET
331 | K | 766000R05 | D+M kuchyňka délka 3,3m T12 provedení a vybavení dle PD | kus | 1 |  | 0 |  |  | základní |  | 0 | 0 | 0 | 0 | 0 | 16 | K | 2 |  |  |  | ROZPOCET | 0 | 0 | 0 | 0 | 0 | 1 | 0 | 16 | -1506957659
| VV |  | 1 |  | 1 | [12 empty] | VV | 2 | 2 | True | 0 | ROZPOCET
| VV |  | Součet |  | 1 | [12 empty] | VV | 2 | 4 | True | 1 | ROZPOCET
332 | K | 766000R06 | D+M kuchyňka délka 1,2m T13 provedení a vybavení dle PD | kus | 1 |  | 0 |  |  | základní |  | 0 | 0 | 0 | 0 | 0 | 16 | K | 2 |  |  |  | ROZPOCET | 0 | 0 | 0 | 0 | 0 | 1 | 0 | 16 | -651192686
| VV |  | 1 |  | 1 | [12 empty] | VV | 2 | 2 | True | 0 | ROZPOCET
| VV |  | Součet |  | 1 | [12 empty] | VV | 2 | 4 | True | 1 | ROZPOCET
333 | K | 766000R07 | D+M kuchyňka délka 2,1m T14 provedení a vybavení dle PD | kus | 1 |  | 0 |  |  | základní |  | 0 | 0 | 0 | 0 | 0 | 16 | K | 2 |  |  |  | ROZPOCET | 0 | 0 | 0 | 0 | 0 | 1 | 0 | 16 | -766734226
| VV |  | 1 |  | 1 | [12 empty] | VV | 2 | 2 | True | 0 | ROZPOCET
| VV |  | Součet |  | 1 | [12 empty] | VV | 2 | 4 | True | 1 | ROZPOCET
334 | K | 766000R08 | D+M kuchyňka délka 3,3m T15 provedení a vybavení dle PD | kus | 1 |  | 0 |  |  | základní |  | 0 | 0 | 0 | 0 | 0 | 16 | K | 2 |  |  |  | ROZPOCET | 0 | 0 | 0 | 0 | 0 | 1 | 0 | 16 | -490050886
| VV |  | 1 |  | 1 | [12 empty] | VV | 2 | 2 | True | 0 | ROZPOCET
| VV |  | Součet |  | 1 | [12 empty] | VV | 2 | 4 | True | 1 | ROZPOCET
335 | K | 766000R09 | D+M plastové okno 2350x1750mm O01 provedení a vybavení dle PD včetně vnitřní žaluzie a fólie D21 | kus | 1 |  | 0 |  |  | základní |  | 0 | 0 | 0 | 0 | 0 | 16 | K | 2 |  |  |  | ROZPOCET | 0 | 0 | 0 | 0 | 0 | 1 | 0 | 16 | 29335482
| VV |  | 1 |  | 1 | [12 empty] | VV | 2 | 2 | True | 0 | ROZPOCET
| VV |  | Součet |  | 1 | [12 empty] | VV | 2 | 4 | True | 1 | ROZPOCET
336 | K | 766000R10 | D+M plastové okno 2050x1750mm O02 provedení a vybavení dle PD včetně vnitřní žaluzie a fólie D21 | kus | 1 |  | 0 |  |  | základní |  | 0 | 0 | 0 | 0 | 0 | 16 | K | 2 |  |  |  | ROZPOCET | 0 | 0 | 0 | 0 | 0 | 1 | 0 | 16 | 807791283
| VV |  | 1 |  | 1 | [12 empty] | VV | 2 | 2 | True | 0 | ROZPOCET
| VV |  | Součet |  | 1 | [12 empty] | VV | 2 | 4 | True | 1 | ROZPOCET
337 | K | 766000R11 | D+M plastové okno 2000x1750mm O03 provedení a vybaveníí dle PD včetně vnitřní žaluzie a fólie D21 | kus | 1 |  | 0 |  |  | základní |  | 0 | 0 | 0 | 0 | 0 | 16 | K | 2 |  |  |  | ROZPOCET | 0 | 0 | 0 | 0 | 0 | 1 | 0 | 16 | -912569313
| VV |  | 1 |  | 1 | [12 empty] | VV | 2 | 2 | True | 0 | ROZPOCET
| VV |  | Součet |  | 1 | [12 empty] | VV | 2 | 4 | True | 1 | ROZPOCET
338 | K | 766000R12 | D+M plastové okno 2000x1750mm O04 provedení a vybavení dle PD včetně vnitřní žaluzie a fólie D21 | kus | 1 |  | 0 |  |  | základní |  | 0 | 0 | 0 | 0 | 0 | 16 | K | 2 |  |  |  | ROZPOCET | 0 | 0 | 0 | 0 | 0 | 1 | 0 | 16 | 1110169176
| VV |  | 1 |  | 1 | [12 empty] | VV | 2 | 2 | True | 0 | ROZPOCET
| VV |  | Součet |  | 1 | [12 empty] | VV | 2 | 4 | True | 1 | ROZPOCET
339 | K | 766000R13 | D+M plastové okno 2000x1750mm O05 provedení a vybavení dle PD včetně vnitřní žaluzie a fólie D21 | kus | 1 |  | 0 |  |  | základní |  | 0 | 0 | 0 | 0 | 0 | 16 | K | 2 |  |  |  | ROZPOCET | 0 | 0 | 0 | 0 | 0 | 1 | 0 | 16 | -565017172
| VV |  | 1 |  | 1 | [12 empty] | VV | 2 | 2 | True | 0 | ROZPOCET
| VV |  | Součet |  | 1 | [12 empty] | VV | 2 | 4 | True | 1 | ROZPOCET
340 | K | 766000R14 | D+M plastové okno 2000x1750mm O06 provedení a vybavení dle PD včetně vnitřní žaluzie a fólie D21 | kus | 1 |  | 0 |  |  | základní |  | 0 | 0 | 0 | 0 | 0 | 16 | K | 2 |  |  |  | ROZPOCET | 0 | 0 | 0 | 0 | 0 | 1 | 0 | 16 | 111138729
| VV |  | 1 |  | 1 | [12 empty] | VV | 2 | 2 | True | 0 | ROZPOCET
| VV |  | Součet |  | 1 | [12 empty] | VV | 2 | 4 | True | 1 | ROZPOCET
341 | K | 766000R15 | D+M plastové okno 2000x1750mm O07 provedení a vybavení dle PD včetně vnitřní žaluzie a fólie D21 | kus | 1 |  | 0 |  |  | základní |  | 0 | 0 | 0 | 0 | 0 | 16 | K | 2 |  |  |  | ROZPOCET | 0 | 0 | 0 | 0 | 0 | 1 | 0 | 16 | -1084010239
| VV |  | 1 |  | 1 | [12 empty] | VV | 2 | 2 | True | 0 | ROZPOCET
| VV |  | Součet |  | 1 | [12 empty] | VV | 2 | 4 | True | 1 | ROZPOCET
342 | K | 766000R16 | D+M plastové okno 2000x1750mm O08 provedení a vybavení dle PD včetně vnitřní žaluzie a fólie D21 | kus | 1 |  | 0 |  |  | základní |  | 0 | 0 | 0 | 0 | 0 | 16 | K | 2 |  |  |  | ROZPOCET | 0 | 0 | 0 | 0 | 0 | 1 | 0 | 16 | 123217617
| VV |  | 1 |  | 1 | [12 empty] | VV | 2 | 2 | True | 0 | ROZPOCET
| VV |  | Součet |  | 1 | [12 empty] | VV | 2 | 4 | True | 1 | ROZPOCET
343 | K | 766000R17 | D+M plastové okno 2000x1750mm O09 provedení a vybavení dle PD včetně vnitřní žaluzie a fólie D21 | kus | 1 |  | 0 |  |  | základní |  | 0 | 0 | 0 | 0 | 0 | 16 | K | 2 |  |  |  | ROZPOCET | 0 | 0 | 0 | 0 | 0 | 1 | 0 | 16 | -302070222
| VV |  | 1 |  | 1 | [12 empty] | VV | 2 | 2 | True | 0 | ROZPOCET
| VV |  | Součet |  | 1 | [12 empty] | VV | 2 | 4 | True | 1 | ROZPOCET
344 | K | 766000R18 | D+M plastové okno 2000x1750mm O10 provedení a vybavení dle PD včetně vnitřní žaluzie a fólie D21 | kus | 1 |  | 0 |  |  | základní |  | 0 | 0 | 0 | 0 | 0 | 16 | K | 2 |  |  |  | ROZPOCET | 0 | 0 | 0 | 0 | 0 | 1 | 0 | 16 | -286530725
| VV |  | 1 |  | 1 | [12 empty] | VV | 2 | 2 | True | 0 | ROZPOCET
| VV |  | Součet |  | 1 | [12 empty] | VV | 2 | 4 | True | 1 | ROZPOCET
345 | K | 766000R19 | D+M plastové okno 2000x1750mm O11 provedení a vybavenídle PD včetně vnitřní žaluzie a fólie D21 | kus | 1 |  | 0 |  |  | základní |  | 0 | 0 | 0 | 0 | 0 | 16 | K | 2 |  |  |  | ROZPOCET | 0 | 0 | 0 | 0 | 0 | 1 | 0 | 16 | 1080798141
| VV |  | 1 |  | 1 | [12 empty] | VV | 2 | 2 | True | 0 | ROZPOCET
| VV |  | Součet |  | 1 | [12 empty] | VV | 2 | 4 | True | 1 | ROZPOCET
346 | K | 766000R20 | D+M plastové okno 2250x1750mm O12 provedení a vybavení dle PD včetně vnitřní žaluzie a fólie D21 | kus | 1 |  | 0 |  |  | základní |  | 0 | 0 | 0 | 0 | 0 | 16 | K | 2 |  |  |  | ROZPOCET | 0 | 0 | 0 | 0 | 0 | 1 | 0 | 16 | -240329691
| VV |  | 1 |  | 1 | [12 empty] | VV | 2 | 2 | True | 0 | ROZPOCET
| VV |  | Součet |  | 1 | [12 empty] | VV | 2 | 4 | True | 1 | ROZPOCET
347 | K | 766000R21 | D+M plastové okno 2250x1750mm O13 provedení a vybavení dle PD včetně vnitřní žaluzie a fólie D21 | kus | 1 |  | 0 |  |  | základní |  | 0 | 0 | 0 | 0 | 0 | 16 | K | 2 |  |  |  | ROZPOCET | 0 | 0 | 0 | 0 | 0 | 1 | 0 | 16 | 108252711
| VV |  | 1 |  | 1 | [12 empty] | VV | 2 | 2 | True | 0 | ROZPOCET
| VV |  | Součet |  | 1 | [12 empty] | VV | 2 | 4 | True | 1 | ROZPOCET
348 | K | 766000R22 | D+M plastové okno 2250x1750mm O14 provedení a vybavení dle PD včetně vnitřní žaluzie a fólie D21 | kus | 1 |  | 0 |  |  | základní |  | 0 | 0 | 0 | 0 | 0 | 16 | K | 2 |  |  |  | ROZPOCET | 0 | 0 | 0 | 0 | 0 | 1 | 0 | 16 | 9585495
| VV |  | 1 |  | 1 | [12 empty] | VV | 2 | 2 | True | 0 | ROZPOCET
| VV |  | Součet |  | 1 | [12 empty] | VV | 2 | 4 | True | 1 | ROZPOCET
349 | K | 766000R23 | D+M dřevěné okno 1500x1000 EW30DP3 O15 provedení a vybavení dle PD včetně vnitřní žaluzie | kus | 1 |  | 0 |  |  | základní |  | 0 | 0 | 0 | 0 | 0 | 16 | K | 2 |  |  |  | ROZPOCET | 0 | 0 | 0 | 0 | 0 | 1 | 0 | 16 | 2002789927
| VV |  | 1 |  | 1 | [12 empty] | VV | 2 | 2 | True | 0 | ROZPOCET
| VV |  | Součet |  | 1 | [12 empty] | VV | 2 | 4 | True | 1 | ROZPOCET
350 | K | 766000R24 | D+M plastové okno 2250x1750mm O16 provedení a vybavení dle PD včetně vnitřní žaluzie a fólie D21 | kus | 1 |  | 0 |  |  | základní |  | 0 | 0 | 0 | 0 | 0 | 16 | K | 2 |  |  |  | ROZPOCET | 0 | 0 | 0 | 0 | 0 | 1 | 0 | 16 | 1805239323
| VV |  | 1 |  | 1 | [12 empty] | VV | 2 | 2 | True | 0 | ROZPOCET
| VV |  | Součet |  | 1 | [12 empty] | VV | 2 | 4 | True | 1 | ROZPOCET
351 | K | 766000R25 | D+M plastové okno 2250x1750mm O17 provedení a vybavení dle PD včetně vnitřní žaluzie a fólie D21 | kus | 1 |  | 0 |  |  | základní |  | 0 | 0 | 0 | 0 | 0 | 16 | K | 2 |  |  |  | ROZPOCET | 0 | 0 | 0 | 0 | 0 | 1 | 0 | 16 | -214702278
| VV |  | 1 |  | 1 | [12 empty] | VV | 2 | 2 | True | 0 | ROZPOCET
| VV |  | Součet |  | 1 | [12 empty] | VV | 2 | 4 | True | 1 | ROZPOCET
352 | K | 766000R26 | D+M plastové okno 2250x1750mm O18 provedení a vybavení dle PD včetně vnitřní žaluzie a fólie D21 | kus | 1 |  | 0 |  |  | základní |  | 0 | 0 | 0 | 0 | 0 | 16 | K | 2 |  |  |  | ROZPOCET | 0 | 0 | 0 | 0 | 0 | 1 | 0 | 16 | -326828791
| VV |  | 1 |  | 1 | [12 empty] | VV | 2 | 2 | True | 0 | ROZPOCET
| VV |  | Součet |  | 1 | [12 empty] | VV | 2 | 4 | True | 1 | ROZPOCET
353 | K | 766000R27 | D+M plastové okno 2000x1750mm O19 provedení a vybavení dle PD včetně vnitřní žaluzie a fólie D21 | kus | 1 |  | 0 |  |  | základní |  | 0 | 0 | 0 | 0 | 0 | 16 | K | 2 |  |  |  | ROZPOCET | 0 | 0 | 0 | 0 | 0 | 1 | 0 | 16 | 1308343430
| VV |  | 1 |  | 1 | [12 empty] | VV | 2 | 2 | True | 0 | ROZPOCET
| VV |  | Součet |  | 1 | [12 empty] | VV | 2 | 4 | True | 1 | ROZPOCET
354 | K | 766000R28 | D+M plastové okno 2000x1750mm O20 provedení a vybavení dle PD včetně vnitřní žaluzie a fólie D21 | kus | 1 |  | 0 |  |  | základní |  | 0 | 0 | 0 | 0 | 0 | 16 | K | 2 |  |  |  | ROZPOCET | 0 | 0 | 0 | 0 | 0 | 1 | 0 | 16 | 716972833
| VV |  | 1 |  | 1 | [12 empty] | VV | 2 | 2 | True | 0 | ROZPOCET
| VV |  | Součet |  | 1 | [12 empty] | VV | 2 | 4 | True | 1 | ROZPOCET
355 | K | 766000R29 | D+M plastové okno 2000x1750mm O21 provedení a vybavení dle PD včetně vnitřní žaluzie a fólie D21 | kus | 1 |  | 0 |  |  | základní |  | 0 | 0 | 0 | 0 | 0 | 16 | K | 2 |  |  |  | ROZPOCET | 0 | 0 | 0 | 0 | 0 | 1 | 0 | 16 | 208127533
| VV |  | 1 |  | 1 | [12 empty] | VV | 2 | 2 | True | 0 | ROZPOCET
| VV |  | Součet |  | 1 | [12 empty] | VV | 2 | 4 | True | 1 | ROZPOCET
356 | K | 766000R30 | D+M plastové okno 2000x1750mm O22 provedení a vybavení dle PD včetně vnitřní žaluzie a fólie D21 | kus | 1 |  | 0 |  |  | základní |  | 0 | 0 | 0 | 0 | 0 | 16 | K | 2 |  |  |  | ROZPOCET | 0 | 0 | 0 | 0 | 0 | 1 | 0 | 16 | 621540679
| VV |  | 1 |  | 1 | [12 empty] | VV | 2 | 2 | True | 0 | ROZPOCET
| VV |  | Součet |  | 1 | [12 empty] | VV | 2 | 4 | True | 1 | ROZPOCET
357 | K | 766000R31 | D+M plastové okno 2000x1750mm O23 provedení a vybavení dle PD včetně vnitřní žaluzie a fólie D21 | kus | 1 |  | 0 |  |  | základní |  | 0 | 0 | 0 | 0 | 0 | 16 | K | 2 |  |  |  | ROZPOCET | 0 | 0 | 0 | 0 | 0 | 1 | 0 | 16 | -437274671
| VV |  | 1 |  | 1 | [12 empty] | VV | 2 | 2 | True | 0 | ROZPOCET
| VV |  | Součet |  | 1 | [12 empty] | VV | 2 | 4 | True | 1 | ROZPOCET
358 | K | 766000R32 | D+M plastové okno 2000x1750mm O24 provedení a vybavení dle PD včetně vnitřní žaluzie a fólie D21 | kus | 1 |  | 0 |  |  | základní |  | 0 | 0 | 0 | 0 | 0 | 16 | K | 2 |  |  |  | ROZPOCET | 0 | 0 | 0 | 0 | 0 | 1 | 0 | 16 | -874137458
| VV |  | 1 |  | 1 | [12 empty] | VV | 2 | 2 | True | 0 | ROZPOCET
| VV |  | Součet |  | 1 | [12 empty] | VV | 2 | 4 | True | 1 | ROZPOCET
359 | K | 766000R33 | D+M plastové okno 2000x1750mm O25 provedení a vybavení dle PD včetně vnitřní žaluzie a fólie D21 | kus | 1 |  | 0 |  |  | základní |  | 0 | 0 | 0 | 0 | 0 | 16 | K | 2 |  |  |  | ROZPOCET | 0 | 0 | 0 | 0 | 0 | 1 | 0 | 16 | 1548522280
| VV |  | 1 |  | 1 | [12 empty] | VV | 2 | 2 | True | 0 | ROZPOCET
| VV |  | Součet |  | 1 | [12 empty] | VV | 2 | 4 | True | 1 | ROZPOCET
360 | K | 766000R34 | D+M plastové okno 2000x1750mm O26 provedení a vybavení dle PD včetně vnitřní žaluzie a fólie D21 | kus | 1 |  | 0 |  |  | základní |  | 0 | 0 | 0 | 0 | 0 | 16 | K | 2 |  |  |  | ROZPOCET | 0 | 0 | 0 | 0 | 0 | 1 | 0 | 16 | -389978318
| VV |  | 1 |  | 1 | [12 empty] | VV | 2 | 2 | True | 0 | ROZPOCET
| VV |  | Součet |  | 1 | [12 empty] | VV | 2 | 4 | True | 1 | ROZPOCET
361 | K | 766000R35 | D+M plastové okno 2000x1750mm O27 provedení a vybavení dle PD včetně vnitřní žaluzie a fólie D21 | kus | 1 |  | 0 |  |  | základní |  | 0 | 0 | 0 | 0 | 0 | 16 | K | 2 |  |  |  | ROZPOCET | 0 | 0 | 0 | 0 | 0 | 1 | 0 | 16 | 17685811
| VV |  | 1 |  | 1 | [12 empty] | VV | 2 | 2 | True | 0 | ROZPOCET
| VV |  | Součet |  | 1 | [12 empty] | VV | 2 | 4 | True | 1 | ROZPOCET
362 | K | 766000R36 | D+M plastové okno 2000x1750mm O28 provedení a vybavení dle PD včetně vnitřní žaluzie a fólie D21 | kus | 1 |  | 0 |  |  | základní |  | 0 | 0 | 0 | 0 | 0 | 16 | K | 2 |  |  |  | ROZPOCET | 0 | 0 | 0 | 0 | 0 | 1 | 0 | 16 | 541501564
| VV |  | 1 |  | 1 | [12 empty] | VV | 2 | 2 | True | 0 | ROZPOCET
| VV |  | Součet |  | 1 | [12 empty] | VV | 2 | 4 | True | 1 | ROZPOCET
363 | K | 766000R37 | D+M plastové okno 2050x1750mm O29 provedení a vybavení dle PD včetně vnitřní žaluzie a fólie D21 | kus | 1 |  | 0 |  |  | základní |  | 0 | 0 | 0 | 0 | 0 | 16 | K | 2 |  |  |  | ROZPOCET | 0 | 0 | 0 | 0 | 0 | 1 | 0 | 16 | 1834139180
| VV |  | 1 |  | 1 | [12 empty] | VV | 2 | 2 | True | 0 | ROZPOCET
| VV |  | Součet |  | 1 | [12 empty] | VV | 2 | 4 | True | 1 | ROZPOCET
364 | K | 766000R38 | D+M plastové okno 2350x1750mm O30 provedení a vybavení dle PD včetně vnitřní žaluzie a fólie D21 | kus | 1 |  | 0 |  |  | základní |  | 0 | 0 | 0 | 0 | 0 | 16 | K | 2 |  |  |  | ROZPOCET | 0 | 0 | 0 | 0 | 0 | 1 | 0 | 16 | 315317959
| VV |  | 1 |  | 1 | [12 empty] | VV | 2 | 2 | True | 0 | ROZPOCET
| VV |  | Součet |  | 1 | [12 empty] | VV | 2 | 4 | True | 1 | ROZPOCET
365 | K | 766000R39 | D+M plastové okno 2350x1750mm O31 provedení a vybavení dle PD včetně vnitřní žaluzie a fólie D21 | kus | 1 |  | 0 |  |  | základní |  | 0 | 0 | 0 | 0 | 0 | 16 | K | 2 |  |  |  | ROZPOCET | 0 | 0 | 0 | 0 | 0 | 1 | 0 | 16 | 1386955596
| VV |  | 1 |  | 1 | [12 empty] | VV | 2 | 2 | True | 0 | ROZPOCET
| VV |  | Součet |  | 1 | [12 empty] | VV | 2 | 4 | True | 1 | ROZPOCET
366 | K | 766000R40 | D+M plastové okno 2050x1750mm O32 provedení a vybavení dle PD včetně vnitřní žaluzie a fólie D21 | kus | 1 |  | 0 |  |  | základní |  | 0 | 0 | 0 | 0 | 0 | 16 | K | 2 |  |  |  | ROZPOCET | 0 | 0 | 0 | 0 | 0 | 1 | 0 | 16 | 1629348054
| VV |  | 1 |  | 1 | [12 empty] | VV | 2 | 2 | True | 0 | ROZPOCET
| VV |  | Součet |  | 1 | [12 empty] | VV | 2 | 4 | True | 1 | ROZPOCET
367 | K | 766000R41 | D+M plastové okno 2250x1750mm O33 provedení a vybavení dle PD včetně vnitřní žaluzie a fólie D21 | kus | 1 |  | 0 |  |  | základní |  | 0 | 0 | 0 | 0 | 0 | 16 | K | 2 |  |  |  | ROZPOCET | 0 | 0 | 0 | 0 | 0 | 1 | 0 | 16 | -1949133075
| VV |  | 1 |  | 1 | [12 empty] | VV | 2 | 2 | True | 0 | ROZPOCET
| VV |  | Součet |  | 1 | [12 empty] | VV | 2 | 4 | True | 1 | ROZPOCET
368 | K | 766000R42 | D+M plastové okno 2250x1750mm O34 provedení a vybavení dle PD včetně vnitřní žaluzie a fólie D21 | kus | 1 |  | 0 |  |  | základní |  | 0 | 0 | 0 | 0 | 0 | 16 | K | 2 |  |  |  | ROZPOCET | 0 | 0 | 0 | 0 | 0 | 1 | 0 | 16 | 1390399666
| VV |  | 1 |  | 1 | [12 empty] | VV | 2 | 2 | True | 0 | ROZPOCET
| VV |  | Součet |  | 1 | [12 empty] | VV | 2 | 4 | True | 1 | ROZPOCET
369 | K | 766000R43 | D+M plastové okno 2250x1750mm O35 provedení a vybavení dle PD včetně vnitřní žaluzie a fólie D21 | kus | 1 |  | 0 |  |  | základní |  | 0 | 0 | 0 | 0 | 0 | 16 | K | 2 |  |  |  | ROZPOCET | 0 | 0 | 0 | 0 | 0 | 1 | 0 | 16 | 1868980878
| VV |  | 1 |  | 1 | [12 empty] | VV | 2 | 2 | True | 0 | ROZPOCET
| VV |  | Součet |  | 1 | [12 empty] | VV | 2 | 4 | True | 1 | ROZPOCET
370 | K | 766000R44 | D+M plastové okno 2000x1750mm O36 provedení a vybavení dle PD včetně vnitřní žaluzie a fólie D21 | kus | 1 |  | 0 |  |  | základní |  | 0 | 0 | 0 | 0 | 0 | 16 | K | 2 |  |  |  | ROZPOCET | 0 | 0 | 0 | 0 | 0 | 1 | 0 | 16 | -2010163868
| VV |  | 1 |  | 1 | [12 empty] | VV | 2 | 2 | True | 0 | ROZPOCET
| VV |  | Součet |  | 1 | [12 empty] | VV | 2 | 4 | True | 1 | ROZPOCET
371 | K | 766000R45 | D+M plastové okno 2000x1750mm O37 provedení a vybavení dle PD včetně vnitřní žaluzie a fólie D21 | kus | 1 |  | 0 |  |  | základní |  | 0 | 0 | 0 | 0 | 0 | 16 | K | 2 |  |  |  | ROZPOCET | 0 | 0 | 0 | 0 | 0 | 1 | 0 | 16 | -1699054759
| VV |  | 1 |  | 1 | [12 empty] | VV | 2 | 2 | True | 0 | ROZPOCET
| VV |  | Součet |  | 1 | [12 empty] | VV | 2 | 4 | True | 1 | ROZPOCET
372 | K | 766000R46 | D+M plastové okno 2000x1750mm O38 provedení a vybavení dle PD včetně vnitřní žaluzie a fólie D21 | kus | 1 |  | 0 |  |  | základní |  | 0 | 0 | 0 | 0 | 0 | 16 | K | 2 |  |  |  | ROZPOCET | 0 | 0 | 0 | 0 | 0 | 1 | 0 | 16 | -1405756774
| VV |  | 1 |  | 1 | [12 empty] | VV | 2 | 2 | True | 0 | ROZPOCET
| VV |  | Součet |  | 1 | [12 empty] | VV | 2 | 4 | True | 1 | ROZPOCET
373 | K | 766000R47 | D+M plastové okno 2000x1750mm O39 provedení a vybavení dle PD včetně vnitřní žaluzie a fólie D21 | kus | 1 |  | 0 |  |  | základní |  | 0 | 0 | 0 | 0 | 0 | 16 | K | 2 |  |  |  | ROZPOCET | 0 | 0 | 0 | 0 | 0 | 1 | 0 | 16 | 113388941
| VV |  | 1 |  | 1 | [12 empty] | VV | 2 | 2 | True | 0 | ROZPOCET
| VV |  | Součet |  | 1 | [12 empty] | VV | 2 | 4 | True | 1 | ROZPOCET
374 | K | 766000R48 | D+M plastové okno 2000x1750mm O40 provedení a vybavení dle PD včetně vnitřní žaluzie a fólie D21 | kus | 1 |  | 0 |  |  | základní |  | 0 | 0 | 0 | 0 | 0 | 16 | K | 2 |  |  |  | ROZPOCET | 0 | 0 | 0 | 0 | 0 | 1 | 0 | 16 | 2004436717
| VV |  | 1 |  | 1 | [12 empty] | VV | 2 | 2 | True | 0 | ROZPOCET
| VV |  | Součet |  | 1 | [12 empty] | VV | 2 | 4 | True | 1 | ROZPOCET
375 | K | 766000R49 | D+M plastové okno 2000x1750mm O41 provedení a vybavení dle PD včetně vnitřní žaluzie a fólie D21 | kus | 1 |  | 0 |  |  | základní |  | 0 | 0 | 0 | 0 | 0 | 16 | K | 2 |  |  |  | ROZPOCET | 0 | 0 | 0 | 0 | 0 | 1 | 0 | 16 | -1052665512
| VV |  | 1 |  | 1 | [12 empty] | VV | 2 | 2 | True | 0 | ROZPOCET
| VV |  | Součet |  | 1 | [12 empty] | VV | 2 | 4 | True | 1 | ROZPOCET
376 | K | 766000R50 | D+M plastové okno 2000x1750mm O42 provedení a vybavení dle PD včetně vnitřní žaluzie a fólie D21 | kus | 1 |  | 0 |  |  | základní |  | 0 | 0 | 0 | 0 | 0 | 16 | K | 2 |  |  |  | ROZPOCET | 0 | 0 | 0 | 0 | 0 | 1 | 0 | 16 | -1411682036
| VV |  | 1 |  | 1 | [12 empty] | VV | 2 | 2 | True | 0 | ROZPOCET
| VV |  | Součet |  | 1 | [12 empty] | VV | 2 | 4 | True | 1 | ROZPOCET
377 | K | 766000R51 | D+M plastové okno 2000x1750mm O43 provedení a vybavení dle PD včetně vnitřní žaluzie a fólie D21 | kus | 1 |  | 0 |  |  | základní |  | 0 | 0 | 0 | 0 | 0 | 16 | K | 2 |  |  |  | ROZPOCET | 0 | 0 | 0 | 0 | 0 | 1 | 0 | 16 | -1826671694
| VV |  | 1 |  | 1 | [12 empty] | VV | 2 | 2 | True | 0 | ROZPOCET
| VV |  | Součet |  | 1 | [12 empty] | VV | 2 | 4 | True | 1 | ROZPOCET
378 | K | 766000R52 | D+M plastové okno 2000x1750mm O44 provedení a vybavení dle PD včetně vnitřní žaluzie a fólie D21 | kus | 1 |  | 0 |  |  | základní |  | 0 | 0 | 0 | 0 | 0 | 16 | K | 2 |  |  |  | ROZPOCET | 0 | 0 | 0 | 0 | 0 | 1 | 0 | 16 | -484725862
| VV |  | 1 |  | 1 | [12 empty] | VV | 2 | 2 | True | 0 | ROZPOCET
| VV |  | Součet |  | 1 | [12 empty] | VV | 2 | 4 | True | 1 | ROZPOCET
379 | K | 766000R53 | D+M plastové okno 2000x1750mm O45 provedení a vybavení dle PD včetně vnitřní žaluzie a fólie D21 | kus | 1 |  | 0 |  |  | základní |  | 0 | 0 | 0 | 0 | 0 | 16 | K | 2 |  |  |  | ROZPOCET | 0 | 0 | 0 | 0 | 0 | 1 | 0 | 16 | 1714269560
| VV |  | 1 |  | 1 | [12 empty] | VV | 2 | 2 | True | 0 | ROZPOCET
| VV |  | Součet |  | 1 | [12 empty] | VV | 2 | 4 | True | 1 | ROZPOCET
380 | K | 766000R54 | D+M okenní fólie do stávajících oken | m2 | 54.784 |  | 0 |  |  | základní |  | 0 | 0 | 0 | 0 | 0 | 16 | K | 2 |  |  |  | ROZPOCET | 0 | 0 | 0 | 0 | 0 | 1 | 0 | 16 | -1024516183
| VV |  | 2,350*1,750*1*3 |  | 12.338 | [12 empty] | VV | 2 | 2 | True | 0 | ROZPOCET
| VV |  | 0,6*0,6*3*3 |  | 3.24 | [12 empty] | VV | 2 | 2 | True | 0 | ROZPOCET
| VV |  | 1,5*1,8*1*2 |  | 5.4 | [12 empty] | VV | 2 | 2 | True | 0 | ROZPOCET
| VV |  | 2,35*1,750*2*3 |  | 24.675 | [12 empty] | VV | 2 | 2 | True | 0 | ROZPOCET
| VV |  | Součet |  | 45.653 | [12 empty] | VV | 2 | 4 | True | 1 | ROZPOCET
| VV |  | 45,653*1,2 'Přepočtené koeficientem množství |  | 54.784 | [12 empty] | VV | 2 | 2 | False | 1 | ROZPOCET
381 | K | 766000R55 | Montáž stávajího okna místo provizorního vstupu 2350x1750 | kus | 1 |  | 0 |  |  | základní |  | 0 | 0 | 0 | 0 | 0 | 16 | K | 2 |  |  |  | ROZPOCET | 0 | 0 | 0 | 0 | 0 | 1 | 0 | 16 | 1719369990
| VV |  | 1 |  | 1 | [12 empty] | VV | 2 | 2 | True | 0 | ROZPOCET
| VV |  | Součet |  | 1 | [12 empty] | VV | 2 | 4 | True | 1 | ROZPOCET
382 | K | 766100R01 | D+M dveře vnitřní 800/1970 EW30/DP3-C D01 provedení a vybavení dle PD | kus | 1 |  | 0 |  |  | základní |  | 0 | 0 | 0 | 0 | 0 | 16 | K | 2 |  |  |  | ROZPOCET | 0 | 0 | 0 | 0 | 0 | 1 | 0 | 16 | -1998644022
| VV |  | 1 |  | 1 | [12 empty] | VV | 2 | 2 | True | 0 | ROZPOCET
| VV |  | Součet |  | 1 | [12 empty] | VV | 2 | 4 | True | 1 | ROZPOCET
383 | K | 766100R02 | D+M dveře vnitřní 800/1970 EW30/DP3-C D02 provedení a vybavení dle PD | kus | 1 |  | 0 |  |  | základní |  | 0 | 0 | 0 | 0 | 0 | 16 | K | 2 |  |  |  | ROZPOCET | 0 | 0 | 0 | 0 | 0 | 1 | 0 | 16 | 746183379
| VV |  | 1 |  | 1 | [12 empty] | VV | 2 | 2 | True | 0 | ROZPOCET
| VV |  | Součet |  | 1 | [12 empty] | VV | 2 | 4 | True | 1 | ROZPOCET
384 | K | 766100R03 | D+M dveře vnitřní 800/1970 EW30/DP3-C D03 provedení a vybavení dle PD madlo | kus | 1 |  | 0 |  |  | základní |  | 0 | 0 | 0 | 0 | 0 | 16 | K | 2 |  |  |  | ROZPOCET | 0 | 0 | 0 | 0 | 0 | 1 | 0 | 16 | 574014516
| VV |  | 1 |  | 1 | [12 empty] | VV | 2 | 2 | True | 0 | ROZPOCET
| VV |  | Součet |  | 1 | [12 empty] | VV | 2 | 4 | True | 1 | ROZPOCET
385 | K | 766100R04 | D+M dveře vnitřní 800/1970 EW30/DP3-C D04 provedení a vybavení dle PD | kus | 1 |  | 0 |  |  | základní |  | 0 | 0 | 0 | 0 | 0 | 16 | K | 2 |  |  |  | ROZPOCET | 0 | 0 | 0 | 0 | 0 | 1 | 0 | 16 | 1068272468
| VV |  | 1 |  | 1 | [12 empty] | VV | 2 | 2 | True | 0 | ROZPOCET
| VV |  | Součet |  | 1 | [12 empty] | VV | 2 | 4 | True | 1 | ROZPOCET
386 | K | 766100R05 | D+M dveře vnitřní 700/1970 D05 provedení a vybavení dle PD mřížka | kus | 1 |  | 0 |  |  | základní |  | 0 | 0 | 0 | 0 | 0 | 16 | K | 2 |  |  |  | ROZPOCET | 0 | 0 | 0 | 0 | 0 | 1 | 0 | 16 | 1522176674
| VV |  | 1 |  | 1 | [12 empty] | VV | 2 | 2 | True | 0 | ROZPOCET
| VV |  | Součet |  | 1 | [12 empty] | VV | 2 | 4 | True | 1 | ROZPOCET
387 | K | 766100R06 | D+M dveře vnitřní 800/1970 EW30/DP3-C D06 provedení a vybavení dle PD | kus | 1 |  | 0 |  |  | základní |  | 0 | 0 | 0 | 0 | 0 | 16 | K | 2 |  |  |  | ROZPOCET | 0 | 0 | 0 | 0 | 0 | 1 | 0 | 16 | 539808194
| VV |  | 1 |  | 1 | [12 empty] | VV | 2 | 2 | True | 0 | ROZPOCET
| VV |  | Součet |  | 1 | [12 empty] | VV | 2 | 4 | True | 1 | ROZPOCET
388 | K | 766100R07 | D+M dveře vnitřní 700/1970 D07 provedení a vybavení dle PD mřížka | kus | 1 |  | 0 |  |  | základní |  | 0 | 0 | 0 | 0 | 0 | 16 | K | 2 |  |  |  | ROZPOCET | 0 | 0 | 0 | 0 | 0 | 1 | 0 | 16 | -1540768685
| VV |  | 1 |  | 1 | [12 empty] | VV | 2 | 2 | True | 0 | ROZPOCET
| VV |  | Součet |  | 1 | [12 empty] | VV | 2 | 4 | True | 1 | ROZPOCET
389 | K | 766100R08 | D+M dveře vnitřní 800/1970 EW30/DP3-C D08 provedení a vybavení dle PD mřížka | kus | 1 |  | 0 |  |  | základní |  | 0 | 0 | 0 | 0 | 0 | 16 | K | 2 |  |  |  | ROZPOCET | 0 | 0 | 0 | 0 | 0 | 1 | 0 | 16 | 1767025352
| VV |  | 1 |  | 1 | [12 empty] | VV | 2 | 2 | True | 0 | ROZPOCET
| VV |  | Součet |  | 1 | [12 empty] | VV | 2 | 4 | True | 1 | ROZPOCET
390 | K | 766100R09 | D+M dveře vnitřní 800/1970 D09 provedení a vybavení dle PD | kus | 1 |  | 0 |  |  | základní |  | 0 | 0 | 0 | 0 | 0 | 16 | K | 2 |  |  |  | ROZPOCET | 0 | 0 | 0 | 0 | 0 | 1 | 0 | 16 | 500214071
| VV |  | 1 |  | 1 | [12 empty] | VV | 2 | 2 | True | 0 | ROZPOCET
| VV |  | Součet |  | 1 | [12 empty] | VV | 2 | 4 | True | 1 | ROZPOCET
391 | K | 766100R10 | D+M dveře vnitřní 800/1970 D10 provedení a vybavení dle PD mřížka | kus | 1 |  | 0 |  |  | základní |  | 0 | 0 | 0 | 0 | 0 | 16 | K | 2 |  |  |  | ROZPOCET | 0 | 0 | 0 | 0 | 0 | 1 | 0 | 16 | -1998198904
| VV |  | 1 |  | 1 | [12 empty] | VV | 2 | 2 | True | 0 | ROZPOCET
| VV |  | Součet |  | 1 | [12 empty] | VV | 2 | 4 | True | 1 | ROZPOCET
392 | K | 766100R11 | D+M dveře vnitřní 800/1970 D11 provedení a vybavení dle PD mřížka madlo | kus | 1 |  | 0 |  |  | základní |  | 0 | 0 | 0 | 0 | 0 | 16 | K | 2 |  |  |  | ROZPOCET | 0 | 0 | 0 | 0 | 0 | 1 | 0 | 16 | -1690605812
| VV |  | 1 |  | 1 | [12 empty] | VV | 2 | 2 | True | 0 | ROZPOCET
| VV |  | Součet |  | 1 | [12 empty] | VV | 2 | 4 | True | 1 | ROZPOCET
393 | K | 766100R12 | D+M dveře vnitřní 700/1970 D12 provedení a vybavení dle PD mřížka | kus | 1 |  | 0 |  |  | základní |  | 0 | 0 | 0 | 0 | 0 | 16 | K | 2 |  |  |  | ROZPOCET | 0 | 0 | 0 | 0 | 0 | 1 | 0 | 16 | -1328588705
| VV |  | 1 |  | 1 | [12 empty] | VV | 2 | 2 | True | 0 | ROZPOCET
| VV |  | Součet |  | 1 | [12 empty] | VV | 2 | 4 | True | 1 | ROZPOCET
394 | K | 766100R13 | D+M dveře vnitřní 800/1970 EW30/DP3-C D13 provedení a vybavení dle PD | kus | 1 |  | 0 |  |  | základní |  | 0 | 0 | 0 | 0 | 0 | 16 | K | 2 |  |  |  | ROZPOCET | 0 | 0 | 0 | 0 | 0 | 1 | 0 | 16 | 1044804287
| VV |  | 1 |  | 1 | [12 empty] | VV | 2 | 2 | True | 0 | ROZPOCET
| VV |  | Součet |  | 1 | [12 empty] | VV | 2 | 4 | True | 1 | ROZPOCET
395 | K | 766100R14 | D+M dveře vnitřní 700/1970 D14 provedení a vybavení dle PD mřížka | kus | 1 |  | 0 |  |  | základní |  | 0 | 0 | 0 | 0 | 0 | 16 | K | 2 |  |  |  | ROZPOCET | 0 | 0 | 0 | 0 | 0 | 1 | 0 | 16 | -363272887
| VV |  | 1 |  | 1 | [12 empty] | VV | 2 | 2 | True | 0 | ROZPOCET
| VV |  | Součet |  | 1 | [12 empty] | VV | 2 | 4 | True | 1 | ROZPOCET
396 | K | 766100R15 | D+M dveře vnitřní 800/1970 D15 provedení a vybavení dle PD | kus | 1 |  | 0 |  |  | základní |  | 0 | 0 | 0 | 0 | 0 | 16 | K | 2 |  |  |  | ROZPOCET | 0 | 0 | 0 | 0 | 0 | 1 | 0 | 16 | 1292949298
| VV |  | 1 |  | 1 | [12 empty] | VV | 2 | 2 | True | 0 | ROZPOCET
| VV |  | Součet |  | 1 | [12 empty] | VV | 2 | 4 | True | 1 | ROZPOCET
397 | K | 766100R16 | D+M dveře vnitřní 800/1970 D16 provedení a vybavení dle PD | kus | 1 |  | 0 |  |  | základní |  | 0 | 0 | 0 | 0 | 0 | 16 | K | 2 |  |  |  | ROZPOCET | 0 | 0 | 0 | 0 | 0 | 1 | 0 | 16 | -882042849
| VV |  | 1 |  | 1 | [12 empty] | VV | 2 | 2 | True | 0 | ROZPOCET
| VV |  | Součet |  | 1 | [12 empty] | VV | 2 | 4 | True | 1 | ROZPOCET
398 | K | 766100R17 | D+M dveře vnitřní 1400/1970 EW30/DP3-C D17 provedení a vybavení dle PD madlo | kus | 1 |  | 0 |  |  | základní |  | 0 | 0 | 0 | 0 | 0 | 16 | K | 2 |  |  |  | ROZPOCET | 0 | 0 | 0 | 0 | 0 | 1 | 0 | 16 | -268199638
| VV |  | 1 |  | 1 | [12 empty] | VV | 2 | 2 | True | 0 | ROZPOCET
| VV |  | Součet |  | 1 | [12 empty] | VV | 2 | 4 | True | 1 | ROZPOCET
399 | K | 766100R18 | D+M dveře vnitřní 800/1970 EW30/DP3-C D18 provedení a vybavení dle PD | kus | 1 |  | 0 |  |  | základní |  | 0 | 0 | 0 | 0 | 0 | 16 | K | 2 |  |  |  | ROZPOCET | 0 | 0 | 0 | 0 | 0 | 1 | 0 | 16 | -1011915903
| VV |  | 1 |  | 1 | [12 empty] | VV | 2 | 2 | True | 0 | ROZPOCET
| VV |  | Součet |  | 1 | [12 empty] | VV | 2 | 4 | True | 1 | ROZPOCET
400 | K | 766100R19 | D+M dveře vnitřní 800/1970 EW30/DP3-C D19 provedení a vybavení dle PD | kus | 1 |  | 0 |  |  | základní |  | 0 | 0 | 0 | 0 | 0 | 16 | K | 2 |  |  |  | ROZPOCET | 0 | 0 | 0 | 0 | 0 | 1 | 0 | 16 | -1421569890
| VV |  | 1 |  | 1 | [12 empty] | VV | 2 | 2 | True | 0 | ROZPOCET
| VV |  | Součet |  | 1 | [12 empty] | VV | 2 | 4 | True | 1 | ROZPOCET
401 | K | 766100R20 | D+M dveře vnitřní 800/1970 EW30/DP3-C D20 provedení a vybavení dle PD | kus | 1 |  | 0 |  |  | základní |  | 0 | 0 | 0 | 0 | 0 | 16 | K | 2 |  |  |  | ROZPOCET | 0 | 0 | 0 | 0 | 0 | 1 | 0 | 16 | -546055750
| VV |  | 1 |  | 1 | [12 empty] | VV | 2 | 2 | True | 0 | ROZPOCET
| VV |  | Součet |  | 1 | [12 empty] | VV | 2 | 4 | True | 1 | ROZPOCET
402 | K | 766100R21 | D+M dveře vnitřní 700/1970 D21 provedení a vybavení dle PD mřížka | kus | 1 |  | 0 |  |  | základní |  | 0 | 0 | 0 | 0 | 0 | 16 | K | 2 |  |  |  | ROZPOCET | 0 | 0 | 0 | 0 | 0 | 1 | 0 | 16 | 1395427086
| VV |  | 1 |  | 1 | [12 empty] | VV | 2 | 2 | True | 0 | ROZPOCET
| VV |  | Součet |  | 1 | [12 empty] | VV | 2 | 4 | True | 1 | ROZPOCET
403 | K | 766100R22 | D+M dveře vnitřní 800/1970 EW30/DP3-C D22 provedení a vybavení dle PD | kus | 1 |  | 0 |  |  | základní |  | 0 | 0 | 0 | 0 | 0 | 16 | K | 2 |  |  |  | ROZPOCET | 0 | 0 | 0 | 0 | 0 | 1 | 0 | 16 | -1479285904
| VV |  | 1 |  | 1 | [12 empty] | VV | 2 | 2 | True | 0 | ROZPOCET
| VV |  | Součet |  | 1 | [12 empty] | VV | 2 | 4 | True | 1 | ROZPOCET
404 | K | 766100R23 | D+M dveře vnitřní 700/1970 D23 provedení a vybavení dle PD mřížka | kus | 1 |  | 0 |  |  | základní |  | 0 | 0 | 0 | 0 | 0 | 16 | K | 2 |  |  |  | ROZPOCET | 0 | 0 | 0 | 0 | 0 | 1 | 0 | 16 | -709648432
| VV |  | 1 |  | 1 | [12 empty] | VV | 2 | 2 | True | 0 | ROZPOCET
| VV |  | Součet |  | 1 | [12 empty] | VV | 2 | 4 | True | 1 | ROZPOCET
405 | K | 766100R24 | D+M dveře vnitřní 700/1970 D24 provedení a vybavení dle PD mřížka | kus | 1 |  | 0 |  |  | základní |  | 0 | 0 | 0 | 0 | 0 | 16 | K | 2 |  |  |  | ROZPOCET | 0 | 0 | 0 | 0 | 0 | 1 | 0 | 16 | 1748841655
| VV |  | 1 |  | 1 | [12 empty] | VV | 2 | 2 | True | 0 | ROZPOCET
| VV |  | Součet |  | 1 | [12 empty] | VV | 2 | 4 | True | 1 | ROZPOCET
406 | K | 766100R25 | D+M dveře vnitřní 800/1970 EW30/DP3-C D25 provedení a vybavení dle PD | kus | 1 |  | 0 |  |  | základní |  | 0 | 0 | 0 | 0 | 0 | 16 | K | 2 |  |  |  | ROZPOCET | 0 | 0 | 0 | 0 | 0 | 1 | 0 | 16 | 1443352353
| VV |  | 1 |  | 1 | [12 empty] | VV | 2 | 2 | True | 0 | ROZPOCET
| VV |  | Součet |  | 1 | [12 empty] | VV | 2 | 4 | True | 1 | ROZPOCET
407 | K | 766100R27 | D+M dveře vnitřní 800/1970 EW30/DP3-C D27 provedení a vybavení dle PD | kus | 1 |  | 0 |  |  | základní |  | 0 | 0 | 0 | 0 | 0 | 16 | K | 2 |  |  |  | ROZPOCET | 0 | 0 | 0 | 0 | 0 | 1 | 0 | 16 | 418490907
| VV |  | 1 |  | 1 | [12 empty] | VV | 2 | 2 | True | 0 | ROZPOCET
| VV |  | Součet |  | 1 | [12 empty] | VV | 2 | 4 | True | 1 | ROZPOCET
408 | K | 766100R28 | D+M dveře vnitřní 800/1970 EW30/DP3-C D28 provedení a vybavení dle PD | kus | 1 |  | 0 |  |  | základní |  | 0 | 0 | 0 | 0 | 0 | 16 | K | 2 |  |  |  | ROZPOCET | 0 | 0 | 0 | 0 | 0 | 1 | 0 | 16 | -842257417
| VV |  | 1 |  | 1 | [12 empty] | VV | 2 | 2 | True | 0 | ROZPOCET
| VV |  | Součet |  | 1 | [12 empty] | VV | 2 | 4 | True | 1 | ROZPOCET
409 | K | 766100R29 | D+M dveře vnitřní 800/1970 EW30/DP3-C D29 provedení a vybavení dle PD | kus | 1 |  | 0 |  |  | základní |  | 0 | 0 | 0 | 0 | 0 | 16 | K | 2 |  |  |  | ROZPOCET | 0 | 0 | 0 | 0 | 0 | 1 | 0 | 16 | 414038259
| VV |  | 1 |  | 1 | [12 empty] | VV | 2 | 2 | True | 0 | ROZPOCET
| VV |  | Součet |  | 1 | [12 empty] | VV | 2 | 4 | True | 1 | ROZPOCET
410 | K | 766100R30 | D+M dveře vnitřní 700/1970 D30 provedení a vybavení dle PD mřížka | kus | 1 |  | 0 |  |  | základní |  | 0 | 0 | 0 | 0 | 0 | 16 | K | 2 |  |  |  | ROZPOCET | 0 | 0 | 0 | 0 | 0 | 1 | 0 | 16 | 219171064
| VV |  | 1 |  | 1 | [12 empty] | VV | 2 | 2 | True | 0 | ROZPOCET
| VV |  | Součet |  | 1 | [12 empty] | VV | 2 | 4 | True | 1 | ROZPOCET
411 | K | 766100R31 | D+M dveře vnitřní 800/1970 EW30/DP3-C D31 provedení a vybavení dle PD | kus | 1 |  | 0 |  |  | základní |  | 0 | 0 | 0 | 0 | 0 | 16 | K | 2 |  |  |  | ROZPOCET | 0 | 0 | 0 | 0 | 0 | 1 | 0 | 16 | 883383657
| VV |  | 1 |  | 1 | [12 empty] | VV | 2 | 2 | True | 0 | ROZPOCET
| VV |  | Součet |  | 1 | [12 empty] | VV | 2 | 4 | True | 1 | ROZPOCET
412 | K | 766100R32 | D+M dveře vnitřní 700/1970 D32 provedení a vybavení dle PD mřížka | kus | 1 |  | 0 |  |  | základní |  | 0 | 0 | 0 | 0 | 0 | 16 | K | 2 |  |  |  | ROZPOCET | 0 | 0 | 0 | 0 | 0 | 1 | 0 | 16 | 2106360481
| VV |  | 1 |  | 1 | [12 empty] | VV | 2 | 2 | True | 0 | ROZPOCET
| VV |  | Součet |  | 1 | [12 empty] | VV | 2 | 4 | True | 1 | ROZPOCET
413 | K | 766100R33 | D+M dveře vnitřní 800/1970 D33 provedení a vybavení dle PD mřížka | kus | 1 |  | 0 |  |  | základní |  | 0 | 0 | 0 | 0 | 0 | 16 | K | 2 |  |  |  | ROZPOCET | 0 | 0 | 0 | 0 | 0 | 1 | 0 | 16 | -393457286
| VV |  | 1 |  | 1 | [12 empty] | VV | 2 | 2 | True | 0 | ROZPOCET
| VV |  | Součet |  | 1 | [12 empty] | VV | 2 | 4 | True | 1 | ROZPOCET
414 | K | 766100R34 | D+M dveře vnitřní 800/1970 EW30/DP3-C D34 provedení a vybavení dle PD mřížka | kus | 1 |  | 0 |  |  | základní |  | 0 | 0 | 0 | 0 | 0 | 16 | K | 2 |  |  |  | ROZPOCET | 0 | 0 | 0 | 0 | 0 | 1 | 0 | 16 | 790378009
| VV |  | 1 |  | 1 | [12 empty] | VV | 2 | 2 | True | 0 | ROZPOCET
| VV |  | Součet |  | 1 | [12 empty] | VV | 2 | 4 | True | 1 | ROZPOCET
415 | K | 766100R35 | D+M dveře vnitřní 800/1970 D35 provedení a vybavení dle PD mřížka | kus | 1 |  | 0 |  |  | základní |  | 0 | 0 | 0 | 0 | 0 | 16 | K | 2 |  |  |  | ROZPOCET | 0 | 0 | 0 | 0 | 0 | 1 | 0 | 16 | 758420406
| VV |  | 1 |  | 1 | [12 empty] | VV | 2 | 2 | True | 0 | ROZPOCET
| VV |  | Součet |  | 1 | [12 empty] | VV | 2 | 4 | True | 1 | ROZPOCET
416 | K | 766100R36 | D+M dveře vnitřní 800/1970 D36 provedení a vybavení dle PD mřížka | kus | 1 |  | 0 |  |  | základní |  | 0 | 0 | 0 | 0 | 0 | 16 | K | 2 |  |  |  | ROZPOCET | 0 | 0 | 0 | 0 | 0 | 1 | 0 | 16 | 709310350
| VV |  | 1 |  | 1 | [12 empty] | VV | 2 | 2 | True | 0 | ROZPOCET
| VV |  | Součet |  | 1 | [12 empty] | VV | 2 | 4 | True | 1 | ROZPOCET
417 | K | 766100R37 | D+M dveře vnitřní 800/1970 EW30/DP3-C D37 provedení a vybavení dle PD | kus | 1 |  | 0 |  |  | základní |  | 0 | 0 | 0 | 0 | 0 | 16 | K | 2 |  |  |  | ROZPOCET | 0 | 0 | 0 | 0 | 0 | 1 | 0 | 16 | -1790933838
| VV |  | 1 |  | 1 | [12 empty] | VV | 2 | 2 | True | 0 | ROZPOCET
| VV |  | Součet |  | 1 | [12 empty] | VV | 2 | 4 | True | 1 | ROZPOCET
418 | K | 766100R38 | D+M dveře vnitřní 700/1970 D38 provedení a vybavení dle PD mřížka | kus | 1 |  | 0 |  |  | základní |  | 0 | 0 | 0 | 0 | 0 | 16 | K | 2 |  |  |  | ROZPOCET | 0 | 0 | 0 | 0 | 0 | 1 | 0 | 16 | -1308593394
| VV |  | 1 |  | 1 | [12 empty] | VV | 2 | 2 | True | 0 | ROZPOCET
| VV |  | Součet |  | 1 | [12 empty] | VV | 2 | 4 | True | 1 | ROZPOCET
419 | K | 766100R39 | D+M dveře vnitřní 800/1970 EW30/DP3-C D39 provedení a vybavení dle PD | kus | 1 |  | 0 |  |  | základní |  | 0 | 0 | 0 | 0 | 0 | 16 | K | 2 |  |  |  | ROZPOCET | 0 | 0 | 0 | 0 | 0 | 1 | 0 | 16 | -1552373479
| VV |  | 1 |  | 1 | [12 empty] | VV | 2 | 2 | True | 0 | ROZPOCET
| VV |  | Součet |  | 1 | [12 empty] | VV | 2 | 4 | True | 1 | ROZPOCET
420 | K | 766100R40 | D+M dveře vnitřní 700/1970 D40 provedení a vybavení dle PD mřížka | kus | 1 |  | 0 |  |  | základní |  | 0 | 0 | 0 | 0 | 0 | 16 | K | 2 |  |  |  | ROZPOCET | 0 | 0 | 0 | 0 | 0 | 1 | 0 | 16 | 1937977433
| VV |  | 1 |  | 1 | [12 empty] | VV | 2 | 2 | True | 0 | ROZPOCET
| VV |  | Součet |  | 1 | [12 empty] | VV | 2 | 4 | True | 1 | ROZPOCET
421 | K | 766100R41 | D+M dveře vnitřní 700/1970 D41 provedení a vybavení dle PD mřížka | kus | 1 |  | 0 |  |  | základní |  | 0 | 0 | 0 | 0 | 0 | 16 | K | 2 |  |  |  | ROZPOCET | 0 | 0 | 0 | 0 | 0 | 1 | 0 | 16 | 2106276592
| VV |  | 1 |  | 1 | [12 empty] | VV | 2 | 2 | True | 0 | ROZPOCET
| VV |  | Součet |  | 1 | [12 empty] | VV | 2 | 4 | True | 1 | ROZPOCET
422 | K | 766100R42 | D+M dveře vnitřní 800/1970 EW30/DP3-C D42 provedení a vybavení dle PD | kus | 1 |  | 0 |  |  | základní |  | 0 | 0 | 0 | 0 | 0 | 16 | K | 2 |  |  |  | ROZPOCET | 0 | 0 | 0 | 0 | 0 | 1 | 0 | 16 | -1950969181
| VV |  | 1 |  | 1 | [12 empty] | VV | 2 | 2 | True | 0 | ROZPOCET
| VV |  | Součet |  | 1 | [12 empty] | VV | 2 | 4 | True | 1 | ROZPOCET
423 | K | 766100R43 | D+M dveře vnitřní 800/1970 EW30/DP3-C D43 provedení a vybavení dle PD | kus | 1 |  | 0 |  |  | základní |  | 0 | 0 | 0 | 0 | 0 | 16 | K | 2 |  |  |  | ROZPOCET | 0 | 0 | 0 | 0 | 0 | 1 | 0 | 16 | 1434743328
| VV |  | 1 |  | 1 | [12 empty] | VV | 2 | 2 | True | 0 | ROZPOCET
| VV |  | Součet |  | 1 | [12 empty] | VV | 2 | 4 | True | 1 | ROZPOCET
424 | K | 766100R44 | D+M dveře vnitřní 700/1970 D44 provedení a vybavení dle PD mřížka | kus | 1 |  | 0 |  |  | základní |  | 0 | 0 | 0 | 0 | 0 | 16 | K | 2 |  |  |  | ROZPOCET | 0 | 0 | 0 | 0 | 0 | 1 | 0 | 16 | -325618910
| VV |  | 1 |  | 1 | [12 empty] | VV | 2 | 2 | True | 0 | ROZPOCET
| VV |  | Součet |  | 1 | [12 empty] | VV | 2 | 4 | True | 1 | ROZPOCET
425 | K | 766100R45 | D+M dveře vnitřní 800/1970 EW30/DP3-C D45 provedení a vybavení dle PD | kus | 1 |  | 0 |  |  | základní |  | 0 | 0 | 0 | 0 | 0 | 16 | K | 2 |  |  |  | ROZPOCET | 0 | 0 | 0 | 0 | 0 | 1 | 0 | 16 | 1191741032
| VV |  | 1 |  | 1 | [12 empty] | VV | 2 | 2 | True | 0 | ROZPOCET
| VV |  | Součet |  | 1 | [12 empty] | VV | 2 | 4 | True | 1 | ROZPOCET
426 | K | 766100R46 | D+M dveře vnitřní 700/1970 D46 provedení a vybavení dle PD mřížka | kus | 1 |  | 0 |  |  | základní |  | 0 | 0 | 0 | 0 | 0 | 16 | K | 2 |  |  |  | ROZPOCET | 0 | 0 | 0 | 0 | 0 | 1 | 0 | 16 | -326954394
| VV |  | 1 |  | 1 | [12 empty] | VV | 2 | 2 | True | 0 | ROZPOCET
| VV |  | Součet |  | 1 | [12 empty] | VV | 2 | 4 | True | 1 | ROZPOCET
427 | K | 766100R47 | D+M dveře vnitřní 800/1970 EW30/DP3-C D47 provedení a vybavení dle PD | kus | 1 |  | 0 |  |  | základní |  | 0 | 0 | 0 | 0 | 0 | 16 | K | 2 |  |  |  | ROZPOCET | 0 | 0 | 0 | 0 | 0 | 1 | 0 | 16 | 858545992
| VV |  | 1 |  | 1 | [12 empty] | VV | 2 | 2 | True | 0 | ROZPOCET
| VV |  | Součet |  | 1 | [12 empty] | VV | 2 | 4 | True | 1 | ROZPOCET
428 | K | 766100R48 | D+M dveře vnitřní 700/1970 D48 provedení a vybavení dle PD mřížka | kus | 1 |  | 0 |  |  | základní |  | 0 | 0 | 0 | 0 | 0 | 16 | K | 2 |  |  |  | ROZPOCET | 0 | 0 | 0 | 0 | 0 | 1 | 0 | 16 | 1121503278
| VV |  | 1 |  | 1 | [12 empty] | VV | 2 | 2 | True | 0 | ROZPOCET
| VV |  | Součet |  | 1 | [12 empty] | VV | 2 | 4 | True | 1 | ROZPOCET
429 | K | 766100R49 | D+M dveře vnitřní 700/1970 D49 provedení a vybavení dle PD mřížka | kus | 1 |  | 0 |  |  | základní |  | 0 | 0 | 0 | 0 | 0 | 16 | K | 2 |  |  |  | ROZPOCET | 0 | 0 | 0 | 0 | 0 | 1 | 0 | 16 | 426763557
| VV |  | 1 |  | 1 | [12 empty] | VV | 2 | 2 | True | 0 | ROZPOCET
| VV |  | Součet |  | 1 | [12 empty] | VV | 2 | 4 | True | 1 | ROZPOCET
430 | K | 766100R50 | D+M dveře vnitřní 800/1970 EW30/DP3-C D50 provedení a vybavení dle PD | kus | 1 |  | 0 |  |  | základní |  | 0 | 0 | 0 | 0 | 0 | 16 | K | 2 |  |  |  | ROZPOCET | 0 | 0 | 0 | 0 | 0 | 1 | 0 | 16 | 972306733
| VV |  | 1 |  | 1 | [12 empty] | VV | 2 | 2 | True | 0 | ROZPOCET
| VV |  | Součet |  | 1 | [12 empty] | VV | 2 | 4 | True | 1 | ROZPOCET
431 | K | 766100R51 | D+M dveře vnitřní 800/1970 EW30/DP3-C D51 provedení a vybavení dle PD | kus | 1 |  | 0 |  |  | základní |  | 0 | 0 | 0 | 0 | 0 | 16 | K | 2 |  |  |  | ROZPOCET | 0 | 0 | 0 | 0 | 0 | 1 | 0 | 16 | 507024949
| VV |  | 1 |  | 1 | [12 empty] | VV | 2 | 2 | True | 0 | ROZPOCET
| VV |  | Součet |  | 1 | [12 empty] | VV | 2 | 4 | True | 1 | ROZPOCET
432 | K | 766100R52 | D+M dveře vnitřní 700/1970 D52 provedení a vybavení dle PD mřížka | kus | 1 |  | 0 |  |  | základní |  | 0 | 0 | 0 | 0 | 0 | 16 | K | 2 |  |  |  | ROZPOCET | 0 | 0 | 0 | 0 | 0 | 1 | 0 | 16 | -1439882082
| VV |  | 1 |  | 1 | [12 empty] | VV | 2 | 2 | True | 0 | ROZPOCET
| VV |  | Součet |  | 1 | [12 empty] | VV | 2 | 4 | True | 1 | ROZPOCET
433 | K | 766100R53 | D+M dveře vnitřní 800/1970 EW30/DP3-C D53 provedení a vybavení dle PD | kus | 1 |  | 0 |  |  | základní |  | 0 | 0 | 0 | 0 | 0 | 16 | K | 2 |  |  |  | ROZPOCET | 0 | 0 | 0 | 0 | 0 | 1 | 0 | 16 | -478265119
| VV |  | 1 |  | 1 | [12 empty] | VV | 2 | 2 | True | 0 | ROZPOCET
| VV |  | Součet |  | 1 | [12 empty] | VV | 2 | 4 | True | 1 | ROZPOCET
434 | K | 766100R54 | D+M dveře vnitřní 700/1970 D54 provedení a vybavení dle PD mřížka | kus | 1 |  | 0 |  |  | základní |  | 0 | 0 | 0 | 0 | 0 | 16 | K | 2 |  |  |  | ROZPOCET | 0 | 0 | 0 | 0 | 0 | 1 | 0 | 16 | -1415549735
| VV |  | 1 |  | 1 | [12 empty] | VV | 2 | 2 | True | 0 | ROZPOCET
| VV |  | Součet |  | 1 | [12 empty] | VV | 2 | 4 | True | 1 | ROZPOCET
435 | K | 766100R55 | D+M dveře vnitřní 800/1970 EW30/DP3-C D55 provedení a vybavení dle PD | kus | 1 |  | 0 |  |  | základní |  | 0 | 0 | 0 | 0 | 0 | 16 | K | 2 |  |  |  | ROZPOCET | 0 | 0 | 0 | 0 | 0 | 1 | 0 | 16 | 688264752
| VV |  | 1 |  | 1 | [12 empty] | VV | 2 | 2 | True | 0 | ROZPOCET
| VV |  | Součet |  | 1 | [12 empty] | VV | 2 | 4 | True | 1 | ROZPOCET
436 | K | 766100R56 | D+M dveře vnitřní 700/1970 D56 provedení a vybavení dle PD mřížka | kus | 1 |  | 0 |  |  | základní |  | 0 | 0 | 0 | 0 | 0 | 16 | K | 2 |  |  |  | ROZPOCET | 0 | 0 | 0 | 0 | 0 | 1 | 0 | 16 | 345573453
| VV |  | 1 |  | 1 | [12 empty] | VV | 2 | 2 | True | 0 | ROZPOCET
| VV |  | Součet |  | 1 | [12 empty] | VV | 2 | 4 | True | 1 | ROZPOCET
437 | K | 766100R57 | D+M dveře vnitřní 800/1970 EW30/DP3-C D57 provedení a vybavení dle PD | kus | 1 |  | 0 |  |  | základní |  | 0 | 0 | 0 | 0 | 0 | 16 | K | 2 |  |  |  | ROZPOCET | 0 | 0 | 0 | 0 | 0 | 1 | 0 | 16 | -1441596630
| VV |  | 1 |  | 1 | [12 empty] | VV | 2 | 2 | True | 0 | ROZPOCET
| VV |  | Součet |  | 1 | [12 empty] | VV | 2 | 4 | True | 1 | ROZPOCET
438 | K | 766100R58 | D+M dveře vnitřní 700/1970 D58 provedení a vybavení dle PD mřížka | kus | 1 |  | 0 |  |  | základní |  | 0 | 0 | 0 | 0 | 0 | 16 | K | 2 |  |  |  | ROZPOCET | 0 | 0 | 0 | 0 | 0 | 1 | 0 | 16 | -1994198434
| VV |  | 1 |  | 1 | [12 empty] | VV | 2 | 2 | True | 0 | ROZPOCET
| VV |  | Součet |  | 1 | [12 empty] | VV | 2 | 4 | True | 1 | ROZPOCET
439 | K | 766100R59 | D+M dveře vnitřní 1100/1970 EW30/DP3-C D59 provedení a vybavení dle PD madlo | kus | 1 |  | 0 |  |  | základní |  | 0 | 0 | 0 | 0 | 0 | 16 | K | 2 |  |  |  | ROZPOCET | 0 | 0 | 0 | 0 | 0 | 1 | 0 | 16 | 332932244
| VV |  | 1 |  | 1 | [12 empty] | VV | 2 | 2 | True | 0 | ROZPOCET
| VV |  | Součet |  | 1 | [12 empty] | VV | 2 | 4 | True | 1 | ROZPOCET
440 | K | 766100R60 | D+M dveře vnitřní 800/1970 D60 provedení a vybavení dle PD mřížka madlo | kus | 1 |  | 0 |  |  | základní |  | 0 | 0 | 0 | 0 | 0 | 16 | K | 2 |  |  |  | ROZPOCET | 0 | 0 | 0 | 0 | 0 | 1 | 0 | 16 | 776588979
| VV |  | 1 |  | 1 | [12 empty] | VV | 2 | 2 | True | 0 | ROZPOCET
| VV |  | Součet |  | 1 | [12 empty] | VV | 2 | 4 | True | 1 | ROZPOCET
441 | K | 766100R61 | D+M dveře vnitřní 800/1970 EW30/DP3-C D61 provedení a vybavení dle PD | kus | 1 |  | 0 |  |  | základní |  | 0 | 0 | 0 | 0 | 0 | 16 | K | 2 |  |  |  | ROZPOCET | 0 | 0 | 0 | 0 | 0 | 1 | 0 | 16 | 1701668761
| VV |  | 1 |  | 1 | [12 empty] | VV | 2 | 2 | True | 0 | ROZPOCET
| VV |  | Součet |  | 1 | [12 empty] | VV | 2 | 4 | True | 1 | ROZPOCET
442 | K | 766100R62 | D+M dveře vnitřní 800/1970 EW30/DP3-C D62 provedení a vybavení dle PD | kus | 1 |  | 0 |  |  | základní |  | 0 | 0 | 0 | 0 | 0 | 16 | K | 2 |  |  |  | ROZPOCET | 0 | 0 | 0 | 0 | 0 | 1 | 0 | 16 | 1708571830
| VV |  | 1 |  | 1 | [12 empty] | VV | 2 | 2 | True | 0 | ROZPOCET
| VV |  | Součet |  | 1 | [12 empty] | VV | 2 | 4 | True | 1 | ROZPOCET
443 | K | 766100R63 | D+M dveře vnitřní 800/1970 EW30/DP3-C D63 provedení a vybavení dle PD | kus | 1 |  | 0 |  |  | základní |  | 0 | 0 | 0 | 0 | 0 | 16 | K | 2 |  |  |  | ROZPOCET | 0 | 0 | 0 | 0 | 0 | 1 | 0 | 16 | -1493693904
| VV |  | 1 |  | 1 | [12 empty] | VV | 2 | 2 | True | 0 | ROZPOCET
| VV |  | Součet |  | 1 | [12 empty] | VV | 2 | 4 | True | 1 | ROZPOCET
444 | K | 766100R64 | D+M dveře vnitřní 700/1970 D64 provedení a vybavení dle PD mřížka | kus | 1 |  | 0 |  |  | základní |  | 0 | 0 | 0 | 0 | 0 | 16 | K | 2 |  |  |  | ROZPOCET | 0 | 0 | 0 | 0 | 0 | 1 | 0 | 16 | 185811521
| VV |  | 1 |  | 1 | [12 empty] | VV | 2 | 2 | True | 0 | ROZPOCET
| VV |  | Součet |  | 1 | [12 empty] | VV | 2 | 4 | True | 1 | ROZPOCET
445 | K | 766100R65 | D+M dveře vnitřní 700/1970 D65 provedení a vybavení dle PD mřížka | kus | 1 |  | 0 |  |  | základní |  | 0 | 0 | 0 | 0 | 0 | 16 | K | 2 |  |  |  | ROZPOCET | 0 | 0 | 0 | 0 | 0 | 1 | 0 | 16 | 1537457892
| VV |  | 1 |  | 1 | [12 empty] | VV | 2 | 2 | True | 0 | ROZPOCET
| VV |  | Součet |  | 1 | [12 empty] | VV | 2 | 4 | True | 1 | ROZPOCET
446 | K | 766100R66 | D+M dveře vnitřní 800/1970 EW30/DP3-C D66 provedení a vybavení dle PD | kus | 1 |  | 0 |  |  | základní |  | 0 | 0 | 0 | 0 | 0 | 16 | K | 2 |  |  |  | ROZPOCET | 0 | 0 | 0 | 0 | 0 | 1 | 0 | 16 | -1661777455
| VV |  | 1 |  | 1 | [12 empty] | VV | 2 | 2 | True | 0 | ROZPOCET
| VV |  | Součet |  | 1 | [12 empty] | VV | 2 | 4 | True | 1 | ROZPOCET
447 | K | 766100R67 | D+M dveře vnitřní 800/1970 EW30/DP3-C D67 provedení a vybavení dle PD mřížka | kus | 1 |  | 0 |  |  | základní |  | 0 | 0 | 0 | 0 | 0 | 16 | K | 2 |  |  |  | ROZPOCET | 0 | 0 | 0 | 0 | 0 | 1 | 0 | 16 | -295600029
| VV |  | 1 |  | 1 | [12 empty] | VV | 2 | 2 | True | 0 | ROZPOCET
| VV |  | Součet |  | 1 | [12 empty] | VV | 2 | 4 | True | 1 | ROZPOCET
448 | K | 766100R68 | D+M dveře vnitřní 800/1970 EW30/DP3-C D68 provedení a vybavení dle PD | kus | 1 |  | 0 |  |  | základní |  | 0 | 0 | 0 | 0 | 0 | 16 | K | 2 |  |  |  | ROZPOCET | 0 | 0 | 0 | 0 | 0 | 1 | 0 | 16 | 1431382033
| VV |  | 1 |  | 1 | [12 empty] | VV | 2 | 2 | True | 0 | ROZPOCET
| VV |  | Součet |  | 1 | [12 empty] | VV | 2 | 4 | True | 1 | ROZPOCET
449 | K | 766100R69 | D+M dveře vnitřní 800/1970 D69 provedení a vybavení dle PD | kus | 1 |  | 0 |  |  | základní |  | 0 | 0 | 0 | 0 | 0 | 16 | K | 2 |  |  |  | ROZPOCET | 0 | 0 | 0 | 0 | 0 | 1 | 0 | 16 | -1618022183
| VV |  | 1 |  | 1 | [12 empty] | VV | 2 | 2 | True | 0 | ROZPOCET
| VV |  | Součet |  | 1 | [12 empty] | VV | 2 | 4 | True | 1 | ROZPOCET
450 | K | 766100R70 | D+M dveře vnitřní 800/1970 D70 provedení a vybavení dle PD mřížka | kus | 1 |  | 0 |  |  | základní |  | 0 | 0 | 0 | 0 | 0 | 16 | K | 2 |  |  |  | ROZPOCET | 0 | 0 | 0 | 0 | 0 | 1 | 0 | 16 | 1648200060
| VV |  | 1 |  | 1 | [12 empty] | VV | 2 | 2 | True | 0 | ROZPOCET
| VV |  | Součet |  | 1 | [12 empty] | VV | 2 | 4 | True | 1 | ROZPOCET
451 | K | 766100R71 | D+M dveře vnitřní 700/1970 D71 provedení a vybavení dle PD mřížka | kus | 1 |  | 0 |  |  | základní |  | 0 | 0 | 0 | 0 | 0 | 16 | K | 2 |  |  |  | ROZPOCET | 0 | 0 | 0 | 0 | 0 | 1 | 0 | 16 | 1503835653
| VV |  | 1 |  | 1 | [12 empty] | VV | 2 | 2 | True | 0 | ROZPOCET
| VV |  | Součet |  | 1 | [12 empty] | VV | 2 | 4 | True | 1 | ROZPOCET
452 | K | 766100R72 | D+M dveře vnitřní 800/1970 EW30/DP3-C D72 provedení a vybavení dle PD | kus | 1 |  | 0 |  |  | základní |  | 0 | 0 | 0 | 0 | 0 | 16 | K | 2 |  |  |  | ROZPOCET | 0 | 0 | 0 | 0 | 0 | 1 | 0 | 16 | 1659012265
| VV |  | 1 |  | 1 | [12 empty] | VV | 2 | 2 | True | 0 | ROZPOCET
| VV |  | Součet |  | 1 | [12 empty] | VV | 2 | 4 | True | 1 | ROZPOCET
453 | K | 766100R73 | D+M dveře vnitřní 700/1970 D73 provedení a vybavení dle PD mřížka | kus | 1 |  | 0 |  |  | základní |  | 0 | 0 | 0 | 0 | 0 | 16 | K | 2 |  |  |  | ROZPOCET | 0 | 0 | 0 | 0 | 0 | 1 | 0 | 16 | 900517696
| VV |  | 1 |  | 1 | [12 empty] | VV | 2 | 2 | True | 0 | ROZPOCET
| VV |  | Součet |  | 1 | [12 empty] | VV | 2 | 4 | True | 1 | ROZPOCET
454 | K | 766100R74 | D+M dveře vnitřní 800/1970 EW30/DP3-C D74 provedení a vybavení dle PD | kus | 1 |  | 0 |  |  | základní |  | 0 | 0 | 0 | 0 | 0 | 16 | K | 2 |  |  |  | ROZPOCET | 0 | 0 | 0 | 0 | 0 | 1 | 0 | 16 | 1905797002
| VV |  | 1 |  | 1 | [12 empty] | VV | 2 | 2 | True | 0 | ROZPOCET
| VV |  | Součet |  | 1 | [12 empty] | VV | 2 | 4 | True | 1 | ROZPOCET
455 | K | 766100R75 | D+M dveře vnitřní 700/1970 D75 provedení a vybavení dle PD mřížka | kus | 1 |  | 0 |  |  | základní |  | 0 | 0 | 0 | 0 | 0 | 16 | K | 2 |  |  |  | ROZPOCET | 0 | 0 | 0 | 0 | 0 | 1 | 0 | 16 | 954007817
| VV |  | 1 |  | 1 | [12 empty] | VV | 2 | 2 | True | 0 | ROZPOCET
| VV |  | Součet |  | 1 | [12 empty] | VV | 2 | 4 | True | 1 | ROZPOCET
456 | K | 766100R76 | D+M dveře vnitřní 700/1970 D76 provedení a vybavení dle PD mřížka | kus | 1 |  | 0 |  |  | základní |  | 0 | 0 | 0 | 0 | 0 | 16 | K | 2 |  |  |  | ROZPOCET | 0 | 0 | 0 | 0 | 0 | 1 | 0 | 16 | -479786822
| VV |  | 1 |  | 1 | [12 empty] | VV | 2 | 2 | True | 0 | ROZPOCET
| VV |  | Součet |  | 1 | [12 empty] | VV | 2 | 4 | True | 1 | ROZPOCET
457 | K | 766100R77 | D+M dveře vnitřní 800/1970 EW30/DP3-C D77 provedení a vybavení dle PD | kus | 1 |  | 0 |  |  | základní |  | 0 | 0 | 0 | 0 | 0 | 16 | K | 2 |  |  |  | ROZPOCET | 0 | 0 | 0 | 0 | 0 | 1 | 0 | 16 | -1568325680
| VV |  | 1 |  | 1 | [12 empty] | VV | 2 | 2 | True | 0 | ROZPOCET
| VV |  | Součet |  | 1 | [12 empty] | VV | 2 | 4 | True | 1 | ROZPOCET
458 | K | 766100R78 | D+M dveře vnitřní 700/1970 D78 provedení a vybavení dle PD mřížka | kus | 1 |  | 0 |  |  | základní |  | 0 | 0 | 0 | 0 | 0 | 16 | K | 2 |  |  |  | ROZPOCET | 0 | 0 | 0 | 0 | 0 | 1 | 0 | 16 | 1392507584
| VV |  | 1 |  | 1 | [12 empty] | VV | 2 | 2 | True | 0 | ROZPOCET
| VV |  | Součet |  | 1 | [12 empty] | VV | 2 | 4 | True | 1 | ROZPOCET
459 | K | 766100R79 | D+M dveře vnitřní 800/1970 EW30/DP3-C D79 provedení a vybavení dle PD | kus | 1 |  | 0 |  |  | základní |  | 0 | 0 | 0 | 0 | 0 | 16 | K | 2 |  |  |  | ROZPOCET | 0 | 0 | 0 | 0 | 0 | 1 | 0 | 16 | 398453546
| VV |  | 1 |  | 1 | [12 empty] | VV | 2 | 2 | True | 0 | ROZPOCET
| VV |  | Součet |  | 1 | [12 empty] | VV | 2 | 4 | True | 1 | ROZPOCET
460 | K | 766100R80 | D+M dveře vnitřní 700/1970 D80 provedení a vybavení dle PD mřížka | kus | 1 |  | 0 |  |  | základní |  | 0 | 0 | 0 | 0 | 0 | 16 | K | 2 |  |  |  | ROZPOCET | 0 | 0 | 0 | 0 | 0 | 1 | 0 | 16 | -90589863
| VV |  | 1 |  | 1 | [12 empty] | VV | 2 | 2 | True | 0 | ROZPOCET
| VV |  | Součet |  | 1 | [12 empty] | VV | 2 | 4 | True | 1 | ROZPOCET
461 | K | 766100R81 | D+M dveře vnitřní 800/1970 EW30/DP3-C D81 provedení a vybavení dle PD | kus | 1 |  | 0 |  |  | základní |  | 0 | 0 | 0 | 0 | 0 | 16 | K | 2 |  |  |  | ROZPOCET | 0 | 0 | 0 | 0 | 0 | 1 | 0 | 16 | -1147777234
| VV |  | 1 |  | 1 | [12 empty] | VV | 2 | 2 | True | 0 | ROZPOCET
| VV |  | Součet |  | 1 | [12 empty] | VV | 2 | 4 | True | 1 | ROZPOCET
462 | K | 766100R82 | D+M dveře vnitřní 700/1970 D82 provedení a vybavení dle PD mřížka | kus | 1 |  | 0 |  |  | základní |  | 0 | 0 | 0 | 0 | 0 | 16 | K | 2 |  |  |  | ROZPOCET | 0 | 0 | 0 | 0 | 0 | 1 | 0 | 16 | -1537080705
| VV |  | 1 |  | 1 | [12 empty] | VV | 2 | 2 | True | 0 | ROZPOCET
| VV |  | Součet |  | 1 | [12 empty] | VV | 2 | 4 | True | 1 | ROZPOCET
463 | K | 766100R83 | D+M dveře vnitřní 800/1970 EW30/DP3-C D83 provedení a vybavení dle PD | kus | 1 |  | 0 |  |  | základní |  | 0 | 0 | 0 | 0 | 0 | 16 | K | 2 |  |  |  | ROZPOCET | 0 | 0 | 0 | 0 | 0 | 1 | 0 | 16 | 555079476
| VV |  | 1 |  | 1 | [12 empty] | VV | 2 | 2 | True | 0 | ROZPOCET
| VV |  | Součet |  | 1 | [12 empty] | VV | 2 | 4 | True | 1 | ROZPOCET
464 | K | 766100R84 | D+M dveře vnitřní 700/1970 D84 provedení a vybavení dle PD mřížka | kus | 1 |  | 0 |  |  | základní |  | 0 | 0 | 0 | 0 | 0 | 16 | K | 2 |  |  |  | ROZPOCET | 0 | 0 | 0 | 0 | 0 | 1 | 0 | 16 | -442636504
| VV |  | 1 |  | 1 | [12 empty] | VV | 2 | 2 | True | 0 | ROZPOCET
| VV |  | Součet |  | 1 | [12 empty] | VV | 2 | 4 | True | 1 | ROZPOCET
465 | K | 766100R85 | D+M dveře vnitřní 800/1970 EW30/DP3-C D85 provedení a vybavení dle PD | kus | 1 |  | 0 |  |  | základní |  | 0 | 0 | 0 | 0 | 0 | 16 | K | 2 |  |  |  | ROZPOCET | 0 | 0 | 0 | 0 | 0 | 1 | 0 | 16 | -1109266981
| VV |  | 1 |  | 1 | [12 empty] | VV | 2 | 2 | True | 0 | ROZPOCET
| VV |  | Součet |  | 1 | [12 empty] | VV | 2 | 4 | True | 1 | ROZPOCET
466 | K | 766100R86 | D+M dveře vnitřní 700/1970 D86 provedení a vybavení dle PD mřížka | kus | 1 |  | 0 |  |  | základní |  | 0 | 0 | 0 | 0 | 0 | 16 | K | 2 |  |  |  | ROZPOCET | 0 | 0 | 0 | 0 | 0 | 1 | 0 | 16 | -520688344
| VV |  | 1 |  | 1 | [12 empty] | VV | 2 | 2 | True | 0 | ROZPOCET
| VV |  | Součet |  | 1 | [12 empty] | VV | 2 | 4 | True | 1 | ROZPOCET
467 | K | 766100R87 | D+M dveře vnitřní 800/1970 EW30/DP3-C D87 provedení a vybavení dle PD | kus | 1 |  | 0 |  |  | základní |  | 0 | 0 | 0 | 0 | 0 | 16 | K | 2 |  |  |  | ROZPOCET | 0 | 0 | 0 | 0 | 0 | 1 | 0 | 16 | 1499345555
| VV |  | 1 |  | 1 | [12 empty] | VV | 2 | 2 | True | 0 | ROZPOCET
| VV |  | Součet |  | 1 | [12 empty] | VV | 2 | 4 | True | 1 | ROZPOCET
468 | K | 766100R88 | D+M dveře vnitřní 700/1970 D88 provedení a vybavení dle PD mřížka | kus | 1 |  | 0 |  |  | základní |  | 0 | 0 | 0 | 0 | 0 | 16 | K | 2 |  |  |  | ROZPOCET | 0 | 0 | 0 | 0 | 0 | 1 | 0 | 16 | 1918494384
| VV |  | 1 |  | 1 | [12 empty] | VV | 2 | 2 | True | 0 | ROZPOCET
| VV |  | Součet |  | 1 | [12 empty] | VV | 2 | 4 | True | 1 | ROZPOCET
469 | K | 766100R89 | D+M dveře vnitřní 800/1970 EW30/DP3-C D89 provedení a vybavení dle PD | kus | 1 |  | 0 |  |  | základní |  | 0 | 0 | 0 | 0 | 0 | 16 | K | 2 |  |  |  | ROZPOCET | 0 | 0 | 0 | 0 | 0 | 1 | 0 | 16 | 2025292702
| VV |  | 1 |  | 1 | [12 empty] | VV | 2 | 2 | True | 0 | ROZPOCET
| VV |  | Součet |  | 1 | [12 empty] | VV | 2 | 4 | True | 1 | ROZPOCET
470 | K | 766100R90 | D+M dveře vnitřní 700/1970 D90 provedení a vybavení dle PD mřížka | kus | 1 |  | 0 |  |  | základní |  | 0 | 0 | 0 | 0 | 0 | 16 | K | 2 |  |  |  | ROZPOCET | 0 | 0 | 0 | 0 | 0 | 1 | 0 | 16 | -1640603781
| VV |  | 1 |  | 1 | [12 empty] | VV | 2 | 2 | True | 0 | ROZPOCET
| VV |  | Součet |  | 1 | [12 empty] | VV | 2 | 4 | True | 1 | ROZPOCET
471 | K | 766100R91 | D+M dveře vnitřní 800/1970 EW30/DP3-C D91 provedení a vybavení dle PD | kus | 1 |  | 0 |  |  | základní |  | 0 | 0 | 0 | 0 | 0 | 16 | K | 2 |  |  |  | ROZPOCET | 0 | 0 | 0 | 0 | 0 | 1 | 0 | 16 | 1554915799
| VV |  | 1 |  | 1 | [12 empty] | VV | 2 | 2 | True | 0 | ROZPOCET
| VV |  | Součet |  | 1 | [12 empty] | VV | 2 | 4 | True | 1 | ROZPOCET
472 | K | 766100R95 | D+M dveře vnitřní 1100/1970 EW30/DP3-C D95 provedení a vybavení dle PD madlo | kus | 1 |  | 0 |  |  | základní |  | 0 | 0 | 0 | 0 | 0 | 16 | K | 2 |  |  |  | ROZPOCET | 0 | 0 | 0 | 0 | 0 | 1 | 0 | 16 | 77236335
| VV |  | 1 |  | 1 | [12 empty] | VV | 2 | 2 | True | 0 | ROZPOCET
| VV |  | Součet |  | 1 | [12 empty] | VV | 2 | 4 | True | 1 | ROZPOCET
473 | K | 766100R96 | D+M dveře vnitřní 800/1970 EW30/DP3-C D96 provedení a vybavení dle PD | kus | 1 |  | 0 |  |  | základní |  | 0 | 0 | 0 | 0 | 0 | 16 | K | 2 |  |  |  | ROZPOCET | 0 | 0 | 0 | 0 | 0 | 1 | 0 | 16 | -1468687672
| VV |  | 1 |  | 1 | [12 empty] | VV | 2 | 2 | True | 0 | ROZPOCET
| VV |  | Součet |  | 1 | [12 empty] | VV | 2 | 4 | True | 1 | ROZPOCET
474 | K | 766100R97 | D+M dveře vnitřní 800/1970 EW30/DP3-C D97 provedení a vybavení dle PD | kus | 1 |  | 0 |  |  | základní |  | 0 | 0 | 0 | 0 | 0 | 16 | K | 2 |  |  |  | ROZPOCET | 0 | 0 | 0 | 0 | 0 | 1 | 0 | 16 | -797699754
| VV |  | 1 |  | 1 | [12 empty] | VV | 2 | 2 | True | 0 | ROZPOCET
| VV |  | Součet |  | 1 | [12 empty] | VV | 2 | 4 | True | 1 | ROZPOCET
475 | K | 766100R98 | D+M dveře vnitřní 800/1970 EW30/DP3-C D98 provedení a vybavení dle PD | kus | 1 |  | 0 |  |  | základní |  | 0 | 0 | 0 | 0 | 0 | 16 | K | 2 |  |  |  | ROZPOCET | 0 | 0 | 0 | 0 | 0 | 1 | 0 | 16 | -428968907
| VV |  | 1 |  | 1 | [12 empty] | VV | 2 | 2 | True | 0 | ROZPOCET
| VV |  | Součet |  | 1 | [12 empty] | VV | 2 | 4 | True | 1 | ROZPOCET
476 | K | 766100R99 | D+M dveře vnitřní 800/1970 EW30/DP3-C D99 provedení a vybavení dle PD | kus | 1 |  | 0 |  |  | základní |  | 0 | 0 | 0 | 0 | 0 | 16 | K | 2 |  |  |  | ROZPOCET | 0 | 0 | 0 | 0 | 0 | 1 | 0 | 16 | 978398477
| VV |  | 1 |  | 1 | [12 empty] | VV | 2 | 2 | True | 0 | ROZPOCET
| VV |  | Součet |  | 1 | [12 empty] | VV | 2 | 4 | True | 1 | ROZPOCET
477 | K | 766101R00 | D+M dveře vnitřní 700/1970 D100 provedení a vybavení dle PD mřížka | kus | 1 |  | 0 |  |  | základní |  | 0 | 0 | 0 | 0 | 0 | 16 | K | 2 |  |  |  | ROZPOCET | 0 | 0 | 0 | 0 | 0 | 1 | 0 | 16 | 1279382617
| VV |  | 1 |  | 1 | [12 empty] | VV | 2 | 2 | True | 0 | ROZPOCET
| VV |  | Součet |  | 1 | [12 empty] | VV | 2 | 4 | True | 1 | ROZPOCET
478 | K | 766101R01 | Montáž stávajících dveří 600/1970 | kus | 1 |  | 0 |  |  | základní |  | 0 | 0 | 0 | 0 | 0 | 16 | K | 2 |  |  |  | ROZPOCET | 0 | 0 | 0 | 0 | 0 | 1 | 0 | 16 | -876674348
| VV |  | 1 |  | 1 | [12 empty] | VV | 2 | 2 | True | 0 | ROZPOCET
| VV |  | Součet |  | 1 | [12 empty] | VV | 2 | 4 | True | 1 | ROZPOCET
479 | K | 998766202 | Přesun hmot pro konstrukce truhlářské stanovený procentní sazbou (%) z ceny vodorovná dopravní vzdálenost do 50 m základní v objektech výšky přes 6 do 12 m | % |  |  | 0 | CS ÚRS 2024 01 |  | základní |  | 0 | 0 | 0 | 0 | 0 | 16 | K | 2 |  |  |  | ROZPOCET | 0 | 0 | 0 | 0 | 0 | 1 | 0 | 16 | 250038709
| Online PSC |  | https://podminky.urs.cz/item/CS_URS_2024_01/998766202 | [14 empty] | Online PSC | 2
| D | 767 | Konstrukce zámečnické |  |  |  | 0 |  |  |  |  | 0 |  | 0.63073 |  | 0 | 2 | D | 1 |  |  |  | ROZPOCET | [6 empty] | 0
480 | K | 767000R01 | D+M Nosná konstrukce vnějšího schodiště pozink | kg | 7871.923 |  | 0 |  |  | základní |  | 0 | 0 | 0 | 0 | 0 | 16 | K | 2 |  |  |  | ROZPOCET | 0 | 0 | 0 | 0 | 0 | 1 | 0 | 16 | 94680801
| VV |  | "dle PD 1.2.04 a 1.2.05 vnější schodiště | [14 empty] | VV | 2 | 1 | True | 0 | ROZPOCET
| VV |  | 7871,923 |  | 7871.923 | [12 empty] | VV | 2 | 2 | True | 0 | ROZPOCET
| VV |  | Součet |  | 7871.923 | [12 empty] | VV | 2 | 4 | True | 1 | ROZPOCET
481 | K | 767000R02 | D+M Střešní plášť vnějšího schodiště pozink | kg | 159.026 |  | 0 |  |  | základní |  | 0 | 0 | 0 | 0 | 0 | 16 | K | 2 |  |  |  | ROZPOCET | 0 | 0 | 0 | 0 | 0 | 1 | 0 | 16 | 2110627568
| VV |  | "dle PD D.1.37 Výpis truhlářských konstrukcí T08,T10,T11,T13,T14 | [14 empty] | VV | 2 | 1 | True | 0 | ROZPOCET
| VV |  | 159,026 |  | 159.026 | [12 empty] | VV | 2 | 2 | True | 0 | ROZPOCET
| VV |  | Součet |  | 159.026 | [12 empty] | VV | 2 | 4 | True | 1 | ROZPOCET
482 | K | 767000R03 | D+M Schodišťové stupně pozink | kg | 444.202 |  | 0 |  |  | základní |  | 0 | 0 | 0 | 0 | 0 | 16 | K | 2 |  |  |  | ROZPOCET | 0 | 0 | 0 | 0 | 0 | 1 | 0 | 16 | 1043691578
| VV |  | "dle PD D.1.37 Výpis truhlářských konstrukcí T08,T10,T11,T13,T14 | [14 empty] | VV | 2 | 1 | True | 0 | ROZPOCET
| VV |  | 444,2022 |  | 444.202 | [12 empty] | VV | 2 | 2 | True | 0 | ROZPOCET
| VV |  | Součet |  | 444.202 | [12 empty] | VV | 2 | 4 | True | 1 | ROZPOCET
483 | K | 767000R04 | D+M Podesty+ mezipodesty pozink | kg | 362.7 |  | 0 |  |  | základní |  | 0 | 0 | 0 | 0 | 0 | 16 | K | 2 |  |  |  | ROZPOCET | 0 | 0 | 0 | 0 | 0 | 1 | 0 | 16 | 1507790339
| VV |  | "dle PD D.1.37 Výpis truhlářských konstrukcí T08,T10,T11,T13,T14 | [14 empty] | VV | 2 | 1 | True | 0 | ROZPOCET
| VV |  | 362,70 |  | 362.7 | [12 empty] | VV | 2 | 2 | True | 0 | ROZPOCET
| VV |  | Součet |  | 362.7 | [12 empty] | VV | 2 | 4 | True | 1 | ROZPOCET
484 | K | 767000R05 | D+M Doplnění stávajícího zábradlí + nátěr celého zábradlí (pozn1 a pozn2 dle PD) | kpl | 1 |  | 0 |  |  | základní |  | 0 | 0 | 0 | 0 | 0 | 16 | K | 2 |  |  |  | ROZPOCET | 0 | 0 | 0 | 0 | 0 | 1 | 0 | 16 | 1206824226
485 | K | 767000R06 | D+M dolnění podstupnic schodiště z plechu (pozn1 dle PD) | kpl | 1 |  | 0 |  |  | základní |  | 0 | 0 | 0 | 0 | 0 | 16 | K | 2 |  |  |  | ROZPOCET | 0 | 0 | 0 | 0 | 0 | 1 | 0 | 16 | 415389423
| VV |  | 1 |  | 1 | [12 empty] | VV | 2 | 2 | True | 0 | ROZPOCET
| VV |  | Součet |  | 1 | [12 empty] | VV | 2 | 4 | True | 1 | ROZPOCET
486 | K | 767000R07 | D+M doplnění ocelových rámečnků schodů betonem (pozn1 dle PD) | kpl | 1 |  | 0 |  |  | základní |  | 0 | 0 | 0 | 0 | 0 | 16 | K | 2 |  |  |  | ROZPOCET | 0 | 0 | 0 | 0 | 0 | 1 | 0 | 16 | -170982296
487 | K | 767000R13 | D+M skleněná stříška s hliníkovou okapnicí D01+D02 | kus | 1 |  | 0 |  |  | základní |  | 0 | 0 | 0 | 0 | 0 | 16 | K | 2 |  |  |  | ROZPOCET | 0 | 0 | 0 | 0 | 0 | 1 | 0 | 16 | -257289138
| VV |  | 1 |  | 1 | [12 empty] | VV | 2 | 2 | True | 0 | ROZPOCET
| VV |  | Součet |  | 1 | [12 empty] | VV | 2 | 4 | True | 1 | ROZPOCET
488 | K | 767531121 | Montáž vstupních čisticích zón z rohoží osazení rámu mosazného nebo hliníkového zapuštěného z L profilů | m | 9.7 |  | 0 | CS ÚRS 2024 01 |  | základní |  | 0 | 0 | 0 | 0 | 0 | 16 | K | 2 |  |  |  | ROZPOCET | 0 | 0 | 0 | 0 | 0 | 1 | 0 | 16 | 338759084
| Online PSC |  | https://podminky.urs.cz/item/CS_URS_2024_01/767531121 | [14 empty] | Online PSC | 2
489 | M | 69752160 | rám pro zapuštění profil L-30/30 25/25 20/30 15/30-Al | m | 10.67 |  | 0 | CS ÚRS 2024 01 |  | základní |  | 0 | 0.0002 | 0.002134 | 0 | 0 | 32 | M | 2 |  |  |  | ROZPOCET | 0 | 0 | 0 | 0 | 0 | 1 | 0 | 16 | 18950790
| VV |  | (1,75+0,75)*2"D03 |  | 5 | [12 empty] | VV | 2 | 2 | True | 0 | ROZPOCET
| VV |  | (1,75+0,6)*2"D04 |  | 4.7 | [12 empty] | VV | 2 | 2 | True | 0 | ROZPOCET
| VV |  | Součet |  | 9.7 | [12 empty] | VV | 2 | 4 | True | 1 | ROZPOCET
| VV |  | 9,7*1,1 'Přepočtené koeficientem množství |  | 10.67 | [12 empty] | VV | 2 | 2 | False | 1 | ROZPOCET
490 | K | 767531213 | Montáž vstupních čisticích zón z rohoží kovových nebo plastových plochy přes 1 do 1,5 m2 | kus | 2 |  | 0 | CS ÚRS 2024 01 |  | základní |  | 0 | 0 | 0 | 0 | 0 | 16 | K | 2 |  |  |  | ROZPOCET | 0 | 0 | 0 | 0 | 0 | 1 | 0 | 16 | 1403240373
| Online PSC |  | https://podminky.urs.cz/item/CS_URS_2024_01/767531213 | [14 empty] | Online PSC | 2
| VV |  | 1"D03 |  | 1 | [12 empty] | VV | 2 | 2 | True | 0 | ROZPOCET
| VV |  | 1"D04 |  | 1 | [12 empty] | VV | 2 | 2 | True | 0 | ROZPOCET
| VV |  | Součet |  | 2 | [12 empty] | VV | 2 | 4 | True | 1 | ROZPOCET
491 | M | 69752035 | rohož vstupní samonosná kovová - škrabák | m2 | 1.155 |  | 0 | CS ÚRS 2024 01 |  | základní |  | 0 | 0.022 | 0.02541 | 0 | 0 | 32 | M | 2 |  |  |  | ROZPOCET | 0 | 0 | 0 | 0 | 0 | 1 | 0 | 16 | 1988435661
| VV |  | 1,75*0,6"D04 |  | 1.05 | [12 empty] | VV | 2 | 2 | True | 0 | ROZPOCET
| VV |  | Součet |  | 1.05 | [12 empty] | VV | 2 | 4 | True | 1 | ROZPOCET
| VV |  | 1,05*1,1 'Přepočtené koeficientem množství |  | 1.155 | [12 empty] | VV | 2 | 2 | False | 1 | ROZPOCET
492 | M | 69752079 | rohož provedení polypropylen, | m2 | 1.444 |  | 0 | CS ÚRS 2024 01 |  | základní |  | 0 | 0.007 | 0.010108 | 0 | 0 | 32 | M | 2 |  |  |  | ROZPOCET | 0 | 0 | 0 | 0 | 0 | 1 | 0 | 16 | -484223915
| VV |  | 1,75*0,75"D03 |  | 1.313 | [12 empty] | VV | 2 | 2 | True | 0 | ROZPOCET
| VV |  | Součet |  | 1.313 | [12 empty] | VV | 2 | 4 | True | 1 | ROZPOCET
| VV |  | 1,313*1,1 'Přepočtené koeficientem množství |  | 1.444 | [12 empty] | VV | 2 | 2 | False | 1 | ROZPOCET
493 | K | 767531233 | Montáž vstupních čisticích zón z rohoží osazení záchytné vany plochy přes 1 do 1,5 m2 | kus | 1.05 |  | 0 | CS ÚRS 2024 01 |  | základní |  | 0 | 0 | 0 | 0 | 0 | 16 | K | 2 |  |  |  | ROZPOCET | 0 | 0 | 0 | 0 | 0 | 1 | 0 | 16 | 239564956
| Online PSC |  | https://podminky.urs.cz/item/CS_URS_2024_01/767531233 | [14 empty] | Online PSC | 2
494 | M | 69752170 | vana záchytná čistících zón z pozinkovaného plechu včetně rámu přes 1,0 do 1,5m2 | m2 | 1.05 |  | 0 | CS ÚRS 2024 01 |  | základní |  | 0 | 0.015 | 0.01575 | 0 | 0 | 32 | M | 2 |  |  |  | ROZPOCET | 0 | 0 | 0 | 0 | 0 | 1 | 0 | 16 | -559424964
| VV |  | 1,75*0,6"D04 |  | 1.05 | [12 empty] | VV | 2 | 2 | True | 0 | ROZPOCET
| VV |  | Součet |  | 1.05 | [12 empty] | VV | 2 | 4 | True | 1 | ROZPOCET
495 | K | 767832102 | Montáž venkovních požárních žebříků do zdiva bez suchovodu | m | 8.5 |  | 0 | CS ÚRS 2024 01 |  | základní |  | 0 | 0 | 0 | 0 | 0 | 16 | K | 2 |  |  |  | ROZPOCET | 0 | 0 | 0 | 0 | 0 | 1 | 0 | 16 | -696769835
| Online PSC |  | https://podminky.urs.cz/item/CS_URS_2024_01/767832102 | [14 empty] | Online PSC | 2
496 | M | 44983047 | žebřík venkovní s přímým výstupem a ochranným košem bez suchovodu z pozinkované oceli celkem dl 6,1-8,5m | m | 8.5 |  | 0 | CS ÚRS 2024 01 |  | základní |  | 0 | 0.0603 | 0.51255 | 0 | 0 | 32 | M | 2 |  |  |  | ROZPOCET | 0 | 0 | 0 | 0 | 0 | 1 | 0 | 16 | -1817005053
| VV |  | 8,5"Z04 |  | 8.5 | [12 empty] | VV | 2 | 2 | True | 0 | ROZPOCET
| VV |  | Součet |  | 8.5 | [12 empty] | VV | 2 | 4 | True | 1 | ROZPOCET
497 | K | 767000R10 | D+M zábradlí Z01 pozink | m | 36 |  | 0 |  |  | základní |  | 0 | 0 | 0 | 0 | 0 | 16 | K | 2 |  |  |  | ROZPOCET | 0 | 0 | 0 | 0 | 0 | 1 | 0 | 16 | 651509962
| VV |  | 36 |  | 36 | [12 empty] | VV | 2 | 2 | True | 0 | ROZPOCET
| VV |  | Součet |  | 36 | [12 empty] | VV | 2 | 4 | True | 1 | ROZPOCET
498 | K | 767000R11 | D+M zábradlí Z02 pozink | m | 55 |  | 0 |  |  | základní |  | 0 | 0 | 0 | 0 | 0 | 16 | K | 2 |  |  |  | ROZPOCET | 0 | 0 | 0 | 0 | 0 | 1 | 0 | 16 | -1197656103
| VV |  | 55 |  | 55 | [12 empty] | VV | 2 | 2 | True | 0 | ROZPOCET
| VV |  | Součet |  | 55 | [12 empty] | VV | 2 | 4 | True | 1 | ROZPOCET
499 | K | 767000R12 | D+M konstrukce pro vynesení FVE komplet včetně pomocného materiálu Z03 včetně povrchové úpravy | kg | 436 |  | 0 |  |  | základní |  | 0 | 0 | 0 | 0 | 0 | 16 | K | 2 |  |  |  | ROZPOCET | 0 | 0 | 0 | 0 | 0 | 1 | 0 | 16 | -2094741920
| VV |  | 436 |  | 436 | [12 empty] | VV | 2 | 2 | True | 0 | ROZPOCET
| VV |  | Součet |  | 436 | [12 empty] | VV | 2 | 4 | True | 1 | ROZPOCET
500 | K | 767881115 | Montáž záchytného systému proti pádu bodů samostatných nebo v systému s poddajným kotvícím vedením do dutinového panelu expanzní kotvou, mechanickým kotvením | kus | 13 |  | 0 | CS ÚRS 2024 01 |  | základní |  | 0 | 0 | 0 | 0 | 0 | 16 | K | 2 |  |  |  | ROZPOCET | 0 | 0 | 0 | 0 | 0 | 1 | 0 | 16 | -1544148345
| Online PSC |  | https://podminky.urs.cz/item/CS_URS_2024_01/767881115 | [14 empty] | Online PSC | 2
501 | M | 70921336 | kotvicí bod do prefabrikovaných dutinových panelů dl 600mm | kus | 13 |  | 0 | CS ÚRS 2024 01 |  | základní |  | 0 | 0.0041 | 0.0533 | 0 | 0 | 32 | M | 2 |  |  |  | ROZPOCET | 0 | 0 | 0 | 0 | 0 | 1 | 0 | 16 | -2015447214
| VV |  | 13 |  | 13 | [12 empty] | VV | 2 | 2 | True | 0 | ROZPOCET
| VV |  | Součet |  | 13 | [12 empty] | VV | 2 | 4 | True | 1 | ROZPOCET
502 | K | 767881161 | Montáž záchytného systému proti pádu nástavců určených k upevnění na sloupky nebo body v systému poddajného kotvícího vedení montáž lana uchycení lana k nástavcům | kus | 1 |  | 0 | CS ÚRS 2024 01 |  | základní |  | 0 | 0 | 0 | 0 | 0 | 16 | K | 2 |  |  |  | ROZPOCET | 0 | 0 | 0 | 0 | 0 | 1 | 0 | 16 | -464601317
| Online PSC |  | https://podminky.urs.cz/item/CS_URS_2024_01/767881161 | [14 empty] | Online PSC | 2
| VV |  | 1 |  | 1 | [12 empty] | VV | 2 | 2 | True | 0 | ROZPOCET
| VV |  | Součet |  | 1 | [12 empty] | VV | 2 | 4 | True | 1 | ROZPOCET
503 | M | 31452201 | nerezové lano určené pro systémy s požadavkem na permanentní kotvicí vedení tl 8mm | m | 43 |  | 0 | CS ÚRS 2024 01 |  | základní |  | 0 | 0.00024 | 0.01032 | 0 | 0 | 32 | M | 2 |  |  |  | ROZPOCET | 0 | 0 | 0 | 0 | 0 | 1 | 0 | 16 | -1300740593
| VV |  | 43 |  | 43 | [12 empty] | VV | 2 | 2 | True | 0 | ROZPOCET
| VV |  | Součet |  | 43 | [12 empty] | VV | 2 | 4 | True | 1 | ROZPOCET
504 | M | 31452203 | koncovka k nerez lanu napínací pro systémy s požadavkem na permanentní kotvicí vedení lano tl 8mm | kus | 1 |  | 0 | CS ÚRS 2024 01 |  | základní |  | 0 | 0.00084 | 0.00084 | 0 | 0 | 32 | M | 2 |  |  |  | ROZPOCET | 0 | 0 | 0 | 0 | 0 | 1 | 0 | 16 | -2101970712
| VV |  | 1 |  | 1 | [12 empty] | VV | 2 | 2 | True | 0 | ROZPOCET
| VV |  | Součet |  | 1 | [12 empty] | VV | 2 | 4 | True | 1 | ROZPOCET
505 | M | 31452205 | koncovka k nerez lanu pevná určená k nalisování na nerezové lano lano tl 8mm | kus | 1 |  | 0 | CS ÚRS 2024 01 |  | základní |  | 0 | 0.00032 | 0.00032 | 0 | 0 | 32 | M | 2 |  |  |  | ROZPOCET | 0 | 0 | 0 | 0 | 0 | 1 | 0 | 16 | -682822889
| VV |  | 1 |  | 1 | [12 empty] | VV | 2 | 2 | True | 0 | ROZPOCET
| VV |  | Součet |  | 1 | [12 empty] | VV | 2 | 4 | True | 1 | ROZPOCET
506 | K | 767000R08 | D+M štítek k označení permanentního kotvícího vedení | kus | 1 |  | 0 |  |  | základní |  | 0 | 0 | 0 | 0 | 0 | 16 | K | 2 |  |  |  | ROZPOCET | 0 | 0 | 0 | 0 | 0 | 1 | 0 | 16 | 1755616465
507 | K | 767000R09 | D+M revize a předání do užívání | kus | 1 |  | 0 |  |  | základní |  | 0 | 0 | 0 | 0 | 0 | 16 | K | 2 |  |  |  | ROZPOCET | 0 | 0 | 0 | 0 | 0 | 1 | 0 | 16 | -363058845
508 | K | 767100R26 | D+M dveře hliníkové 1500x1970 EW30/DP3-C D26 provedení a vybavení dle PD | kus | 1 |  | 0 |  |  | základní |  | 0 | 0 | 0 | 0 | 0 | 16 | K | 2 |  |  |  | ROZPOCET | 0 | 0 | 0 | 0 | 0 | 1 | 0 | 16 | -1345690551
| VV |  | 1 |  | 1 | [12 empty] | VV | 2 | 2 | True | 0 | ROZPOCET
| VV |  | Součet |  | 1 | [12 empty] | VV | 2 | 4 | True | 1 | ROZPOCET
509 | K | 767100R92 | D+M hliníkové dveře 1600x1970 D92 provedení a vybavení dle PD | kus | 1 |  | 0 |  |  | základní |  | 0 | 0 | 0 | 0 | 0 | 16 | K | 2 |  |  |  | ROZPOCET | 0 | 0 | 0 | 0 | 0 | 1 | 0 | 16 | -637799983
| VV |  | 1 |  | 1 | [12 empty] | VV | 2 | 2 | True | 0 | ROZPOCET
| VV |  | Součet |  | 1 | [12 empty] | VV | 2 | 4 | True | 1 | ROZPOCET
510 | K | 767100R93 | D+M hliníkové dveře 1500x1970 EW30/DP3-C D93 provedení a vybavení dle PD | kus | 1 |  | 0 |  |  | základní |  | 0 | 0 | 0 | 0 | 0 | 16 | K | 2 |  |  |  | ROZPOCET | 0 | 0 | 0 | 0 | 0 | 1 | 0 | 16 | 1106191355
| VV |  | 1 |  | 1 | [12 empty] | VV | 2 | 2 | True | 0 | ROZPOCET
| VV |  | Součet |  | 1 | [12 empty] | VV | 2 | 4 | True | 1 | ROZPOCET
511 | K | 767100R94 | D+M hliníkové dveře 1500x1970 EW30/DP3-C D94 provedení a vybavení dle PD | kus | 1 |  | 0 |  |  | základní |  | 0 | 0 | 0 | 0 | 0 | 16 | K | 2 |  |  |  | ROZPOCET | 0 | 0 | 0 | 0 | 0 | 1 | 0 | 16 | 112979270
| VV |  | 1 |  | 1 | [12 empty] | VV | 2 | 2 | True | 0 | ROZPOCET
| VV |  | Součet |  | 1 | [12 empty] | VV | 2 | 4 | True | 1 | ROZPOCET
512 | K | 998767202 | Přesun hmot pro zámečnické konstrukce stanovený procentní sazbou (%) z ceny vodorovná dopravní vzdálenost do 50 m základní v objektech výšky přes 6 do 12 m | % |  |  | 0 | CS ÚRS 2024 01 |  | základní |  | 0 | 0 | 0 | 0 | 0 | 16 | K | 2 |  |  |  | ROZPOCET | 0 | 0 | 0 | 0 | 0 | 1 | 0 | 16 | 1737313648
| Online PSC |  | https://podminky.urs.cz/item/CS_URS_2024_01/998767202 | [14 empty] | Online PSC | 2
| D | 771 | Podlahy z dlaždic |  |  |  | 0 |  |  |  |  | 0 |  | 11.2791 |  | 0 | 2 | D | 1 |  |  |  | ROZPOCET | [6 empty] | 0
513 | K | 771111011 | Příprava podkladu před provedením dlažby vysátí podlah | m2 | 320.08 |  | 0 | CS ÚRS 2024 01 |  | základní |  | 0 | 0 | 0 | 0 | 0 | 16 | K | 2 |  |  |  | ROZPOCET | 0 | 0 | 0 | 0 | 0 | 1 | 0 | 16 | 728219613
| Online PSC |  | https://podminky.urs.cz/item/CS_URS_2024_01/771111011 | [14 empty] | Online PSC | 2
| VV |  | "1.NP 300x300mm | [14 empty] | VV | 2 | 1 | True | 0 | ROZPOCET
| VV |  | 3,06"u šatny SO01-113 |  | 3.06 | [12 empty] | VV | 2 | 2 | True | 0 | ROZPOCET
| VV |  | 2,82+0,12"N.01.135 koupelna |  | 2.94 | [12 empty] | VV | 2 | 2 | True | 0 | ROZPOCET
| VV |  | 2,74+0,12"N.01.131 koupelna |  | 2.86 | [12 empty] | VV | 2 | 2 | True | 0 | ROZPOCET
| VV |  | 22,99+0,25"N.01.128 sušení prádla |  | 23.24 | [12 empty] | VV | 2 | 2 | True | 0 | ROZPOCET
| VV |  | 6,35+3,84+0,12+0,39"N.01.126 WC + úklid |  | 10.7 | [12 empty] | VV | 2 | 2 | True | 0 | ROZPOCET
| VV |  | 10,66"N.01.137 kuchyňka |  | 10.66 | [12 empty] | VV | 2 | 2 | True | 0 | ROZPOCET
| VV |  | 3,83+0,09"N.01.119 sklad |  | 3.92 | [12 empty] | VV | 2 | 2 | True | 0 | ROZPOCET
| VV |  | 14,29+0,91"N.01.138 chodba |  | 15.2 | [12 empty] | VV | 2 | 2 | True | 0 | ROZPOCET
| VV |  | 8,23+0,75+0,86"N.01.139 vstup |  | 9.84 | [12 empty] | VV | 2 | 2 | True | 0 | ROZPOCET
| VV |  | 2,61+0,11"N.01.125 koupelna |  | 2.72 | [12 empty] | VV | 2 | 2 | True | 0 | ROZPOCET
| VV |  | 6,32+0,18"N.01.122 vrátnice |  | 6.5 | [12 empty] | VV | 2 | 2 | True | 0 | ROZPOCET
| VV |  | 7,47+0,1-1,06"N.01.118 koupelna |  | 6.51 | [12 empty] | VV | 2 | 2 | True | 0 | ROZPOCET
| VV |  | 2,63+0,1"N.01.113 koupelna |  | 2.73 | [12 empty] | VV | 2 | 2 | True | 0 | ROZPOCET
| VV |  | 2,63+0,1"N.01.112 koupelna |  | 2.73 | [12 empty] | VV | 2 | 2 | True | 0 | ROZPOCET
| VV |  | 2,63+0,1"N.01.108 koupelna |  | 2.73 | [12 empty] | VV | 2 | 2 | True | 0 | ROZPOCET
| VV |  | 2,63+0,1"N.01.105 koupelna |  | 2.73 | [12 empty] | VV | 2 | 2 | True | 0 | ROZPOCET
| VV |  | 2,63+0,1"N.01.103 koupelna |  | 2.73 | [12 empty] | VV | 2 | 2 | True | 0 | ROZPOCET
| VV |  | Mezisoučet |  | 111.8 | [12 empty] | VV | 2 | 3 | True | 0 | ROZPOCET
| VV |  | "2.NP 300x300mm | [14 empty] | VV | 2 | 1 | True | 0 | ROZPOCET
| VV |  | 2,84+0,11"N.02.247 koupelna |  | 2.95 | [12 empty] | VV | 2 | 2 | True | 0 | ROZPOCET
| VV |  | 2,77+0,11"N.02.243 koupelna |  | 2.88 | [12 empty] | VV | 2 | 2 | True | 0 | ROZPOCET
| VV |  | 14,31+0,25"N.02.249 kuchyňka |  | 14.56 | [12 empty] | VV | 2 | 2 | True | 0 | ROZPOCET
| VV |  | 10,61+0,39"N.02.238 úklid |  | 11 | [12 empty] | VV | 2 | 2 | True | 0 | ROZPOCET
| VV |  | 7,47+0,1-1,06"N.02.214 koupelna |  | 6.51 | [12 empty] | VV | 2 | 2 | True | 0 | ROZPOCET
| VV |  | 2,63+0,1"N.02.204 koupelna |  | 2.73 | [12 empty] | VV | 2 | 2 | True | 0 | ROZPOCET
| VV |  | 2,63+0,1"N.02.203 koupelna |  | 2.73 | [12 empty] | VV | 2 | 2 | True | 0 | ROZPOCET
| VV |  | 2,63+0,1"N.02.236 koupelna |  | 2.73 | [12 empty] | VV | 2 | 2 | True | 0 | ROZPOCET
| VV |  | 2,63+0,1"N.02.232 koupelna |  | 2.73 | [12 empty] | VV | 2 | 2 | True | 0 | ROZPOCET
| VV |  | 2,63+0,1"N.02.230 koupelna |  | 2.73 | [12 empty] | VV | 2 | 2 | True | 0 | ROZPOCET
| VV |  | 2,63+0,1"N.02.226 koupelna |  | 2.73 | [12 empty] | VV | 2 | 2 | True | 0 | ROZPOCET
| VV |  | 2,63+0,1"N.02.224 koupelna |  | 2.73 | [12 empty] | VV | 2 | 2 | True | 0 | ROZPOCET
| VV |  | 2,63+0,1"N.02.220 koupelna |  | 2.73 | [12 empty] | VV | 2 | 2 | True | 0 | ROZPOCET
| VV |  | 2,63+0,1"N.02.218 koupelna |  | 2.73 | [12 empty] | VV | 2 | 2 | True | 0 | ROZPOCET
| VV |  | 2,63+0,1"N.02.210 koupelna |  | 2.73 | [12 empty] | VV | 2 | 2 | True | 0 | ROZPOCET
| VV |  | 2,63+0,1"N.02.208 koupelna |  | 2.73 | [12 empty] | VV | 2 | 2 | True | 0 | ROZPOCET
| VV |  | Mezisoučet |  | 67.93 | [12 empty] | VV | 2 | 3 | True | 0 | ROZPOCET
| VV |  | "3.NP 300x300mm | [14 empty] | VV | 2 | 1 | True | 0 | ROZPOCET
| VV |  | 2,84+0,11"N.03.338 koupelna |  | 2.95 | [12 empty] | VV | 2 | 2 | True | 0 | ROZPOCET
| VV |  | 2,77+0,11"N.03.334 koupelna |  | 2.88 | [12 empty] | VV | 2 | 2 | True | 0 | ROZPOCET
| VV |  | 14,31+0,25"N.03.340 kuchyňka |  | 14.56 | [12 empty] | VV | 2 | 2 | True | 0 | ROZPOCET
| VV |  | 10,61+0,39"N.03.330 úklid |  | 11 | [12 empty] | VV | 2 | 2 | True | 0 | ROZPOCET
| VV |  | 7,47+0,1-1,06"N.03.349 koupelna |  | 6.51 | [12 empty] | VV | 2 | 2 | True | 0 | ROZPOCET
| VV |  | 2,63+0,1"N.03.344 koupelna |  | 2.73 | [12 empty] | VV | 2 | 2 | True | 0 | ROZPOCET
| VV |  | 2,63+0,1"N.03.343 koupelna |  | 2.73 | [12 empty] | VV | 2 | 2 | True | 0 | ROZPOCET
| VV |  | 2,63+0,1"N.03.327 koupelna |  | 2.73 | [12 empty] | VV | 2 | 2 | True | 0 | ROZPOCET
| VV |  | 2,63+0,1"N.03.322 koupelna |  | 2.73 | [12 empty] | VV | 2 | 2 | True | 0 | ROZPOCET
| VV |  | 2,63+0,1"N.03.321 koupelna |  | 2.73 | [12 empty] | VV | 2 | 2 | True | 0 | ROZPOCET
| VV |  | 2,63+0,1"N.03.316 koupelna |  | 2.73 | [12 empty] | VV | 2 | 2 | True | 0 | ROZPOCET
| VV |  | 2,63+0,1"N.03.315 koupelna |  | 2.73 | [12 empty] | VV | 2 | 2 | True | 0 | ROZPOCET
| VV |  | 2,63+0,1"N.03.311 koupelna |  | 2.73 | [12 empty] | VV | 2 | 2 | True | 0 | ROZPOCET
| VV |  | 2,63+0,1"N.03.309 koupelna |  | 2.73 | [12 empty] | VV | 2 | 2 | True | 0 | ROZPOCET
| VV |  | 2,63+0,1"N.03.305 koupelna |  | 2.73 | [12 empty] | VV | 2 | 2 | True | 0 | ROZPOCET
| VV |  | 2,63+0,1"N.03.304 koupelna |  | 2.73 | [12 empty] | VV | 2 | 2 | True | 0 | ROZPOCET
| VV |  | Mezisoučet |  | 67.93 | [12 empty] | VV | 2 | 3 | True | 0 | ROZPOCET
| VV |  | "1.NP 200x200mm | [14 empty] | VV | 2 | 1 | True | 0 | ROZPOCET
| VV |  | 1,18"N.01.135 koupelna |  | 1.18 | [12 empty] | VV | 2 | 2 | True | 0 | ROZPOCET
| VV |  | 1,27"N.01.131 koupelna |  | 1.27 | [12 empty] | VV | 2 | 2 | True | 0 | ROZPOCET
| VV |  | 1,50"N.01.125 koupelna |  | 1.5 | [12 empty] | VV | 2 | 2 | True | 0 | ROZPOCET
| VV |  | 1,06"N.01.118 koupelna |  | 1.06 | [12 empty] | VV | 2 | 2 | True | 0 | ROZPOCET
| VV |  | 1,52"N.01.113 koupelna |  | 1.52 | [12 empty] | VV | 2 | 2 | True | 0 | ROZPOCET
| VV |  | 1,52"N.01.112 koupelna |  | 1.52 | [12 empty] | VV | 2 | 2 | True | 0 | ROZPOCET
| VV |  | 1,52"N.01.108 koupelna |  | 1.52 | [12 empty] | VV | 2 | 2 | True | 0 | ROZPOCET
| VV |  | 1,52"N.01.105 koupelna |  | 1.52 | [12 empty] | VV | 2 | 2 | True | 0 | ROZPOCET
| VV |  | 1,52"N.01.103 koupelna |  | 1.52 | [12 empty] | VV | 2 | 2 | True | 0 | ROZPOCET
| VV |  | "2.NP 200x200mm | [14 empty] | VV | 2 | 1 | True | 0 | ROZPOCET
| VV |  | 1,17"N.02.247 koupelna |  | 1.17 | [12 empty] | VV | 2 | 2 | True | 0 | ROZPOCET
| VV |  | 1,3"N.02.243 koupelna |  | 1.3 | [12 empty] | VV | 2 | 2 | True | 0 | ROZPOCET
| VV |  | 1,06"N.02.214 koupelna |  | 1.06 | [12 empty] | VV | 2 | 2 | True | 0 | ROZPOCET
| VV |  | 1,52"N.02.204 koupelna |  | 1.52 | [12 empty] | VV | 2 | 2 | True | 0 | ROZPOCET
| VV |  | 1,52"N.02.203 koupelna |  | 1.52 | [12 empty] | VV | 2 | 2 | True | 0 | ROZPOCET
| VV |  | 1,52"N.02.236 koupelna |  | 1.52 | [12 empty] | VV | 2 | 2 | True | 0 | ROZPOCET
| VV |  | 1,52"N.02.232 koupelna |  | 1.52 | [12 empty] | VV | 2 | 2 | True | 0 | ROZPOCET
| VV |  | 1,52"N.02.230 koupelna |  | 1.52 | [12 empty] | VV | 2 | 2 | True | 0 | ROZPOCET
| VV |  | 1,52"N.02.226 koupelna |  | 1.52 | [12 empty] | VV | 2 | 2 | True | 0 | ROZPOCET
| VV |  | 1,52"N.02.224 koupelna |  | 1.52 | [12 empty] | VV | 2 | 2 | True | 0 | ROZPOCET
| VV |  | 1,52"N.02.220 koupelna |  | 1.52 | [12 empty] | VV | 2 | 2 | True | 0 | ROZPOCET
| VV |  | 1,52"N.02.218 koupelna |  | 1.52 | [12 empty] | VV | 2 | 2 | True | 0 | ROZPOCET
| VV |  | 1,52"N.02.210 koupelna |  | 1.52 | [12 empty] | VV | 2 | 2 | True | 0 | ROZPOCET
| VV |  | 1,52"N.02.208 koupelna |  | 1.52 | [12 empty] | VV | 2 | 2 | True | 0 | ROZPOCET
| VV |  | "3.NP 200x200mm | [14 empty] | VV | 2 | 1 | True | 0 | ROZPOCET
| VV |  | 1,17"N.03.338 koupelna |  | 1.17 | [12 empty] | VV | 2 | 2 | True | 0 | ROZPOCET
| VV |  | 1,3"N.03.334 koupelna |  | 1.3 | [12 empty] | VV | 2 | 2 | True | 0 | ROZPOCET
| VV |  | 1,06"N.03.349 koupelna |  | 1.06 | [12 empty] | VV | 2 | 2 | True | 0 | ROZPOCET
| VV |  | 1,52"N.03.344 koupelna |  | 1.52 | [12 empty] | VV | 2 | 2 | True | 0 | ROZPOCET
| VV |  | 1,52"N.03.343 koupelna |  | 1.52 | [12 empty] | VV | 2 | 2 | True | 0 | ROZPOCET
| VV |  | 1,52"N.03.327 koupelna |  | 1.52 | [12 empty] | VV | 2 | 2 | True | 0 | ROZPOCET
| VV |  | 1,52"N.03.322 koupelna |  | 1.52 | [12 empty] | VV | 2 | 2 | True | 0 | ROZPOCET
| VV |  | 1,52"N.03.321 koupelna |  | 1.52 | [12 empty] | VV | 2 | 2 | True | 0 | ROZPOCET
| VV |  | 1,52"N.03.316 koupelna |  | 1.52 | [12 empty] | VV | 2 | 2 | True | 0 | ROZPOCET
| VV |  | 1,52"N.03.315 koupelna |  | 1.52 | [12 empty] | VV | 2 | 2 | True | 0 | ROZPOCET
| VV |  | 1,52"N.03.311 koupelna |  | 1.52 | [12 empty] | VV | 2 | 2 | True | 0 | ROZPOCET
| VV |  | 1,52"N.03.309 koupelna |  | 1.52 | [12 empty] | VV | 2 | 2 | True | 0 | ROZPOCET
| VV |  | 1,52"N.03.305 koupelna |  | 1.52 | [12 empty] | VV | 2 | 2 | True | 0 | ROZPOCET
| VV |  | 1,52"N.03.304 koupelna |  | 1.52 | [12 empty] | VV | 2 | 2 | True | 0 | ROZPOCET
| VV |  | Mezisoučet |  | 53.11 | [12 empty] | VV | 2 | 3 | True | 0 | ROZPOCET
| VV |  | 1,4*10*2*(0,3+0,2)+2,95*1,8"schodiště |  | 19.31 | [12 empty] | VV | 2 | 2 | True | 0 | ROZPOCET
| VV |  | Součet |  | 320.08 | [12 empty] | VV | 2 | 4 | True | 1 | ROZPOCET
514 | K | 771121011 | Příprava podkladu před provedením dlažby nátěr penetrační na podlahu | m2 | 320.08 |  | 0 | CS ÚRS 2024 01 |  | základní |  | 0 | 0.0003 | 0.096024 | 0 | 0 | 16 | K | 2 |  |  |  | ROZPOCET | 0 | 0 | 0 | 0 | 0 | 1 | 0 | 16 | 1189435786
| Online PSC |  | https://podminky.urs.cz/item/CS_URS_2024_01/771121011 | [14 empty] | Online PSC | 2
| VV |  | "1.NP 300x300mm | [14 empty] | VV | 2 | 1 | True | 0 | ROZPOCET
| VV |  | 3,06"u šatny SO01-113 |  | 3.06 | [12 empty] | VV | 2 | 2 | True | 0 | ROZPOCET
| VV |  | 2,82+0,12"N.01.135 koupelna |  | 2.94 | [12 empty] | VV | 2 | 2 | True | 0 | ROZPOCET
| VV |  | 2,74+0,12"N.01.131 koupelna |  | 2.86 | [12 empty] | VV | 2 | 2 | True | 0 | ROZPOCET
| VV |  | 22,99+0,25"N.01.128 sušení prádla |  | 23.24 | [12 empty] | VV | 2 | 2 | True | 0 | ROZPOCET
| VV |  | 6,35+3,84+0,12+0,39"N.01.126 WC + úklid |  | 10.7 | [12 empty] | VV | 2 | 2 | True | 0 | ROZPOCET
| VV |  | 10,66"N.01.137 kuchyňka |  | 10.66 | [12 empty] | VV | 2 | 2 | True | 0 | ROZPOCET
| VV |  | 3,83+0,09"N.01.119 sklad |  | 3.92 | [12 empty] | VV | 2 | 2 | True | 0 | ROZPOCET
| VV |  | 14,29+0,91"N.01.138 chodba |  | 15.2 | [12 empty] | VV | 2 | 2 | True | 0 | ROZPOCET
| VV |  | 8,23+0,75+0,86"N.01.139 vstup |  | 9.84 | [12 empty] | VV | 2 | 2 | True | 0 | ROZPOCET
| VV |  | 2,61+0,11"N.01.125 koupelna |  | 2.72 | [12 empty] | VV | 2 | 2 | True | 0 | ROZPOCET
| VV |  | 6,32+0,18"N.01.122 vrátnice |  | 6.5 | [12 empty] | VV | 2 | 2 | True | 0 | ROZPOCET
| VV |  | 7,47+0,1-1,06"N.01.118 koupelna |  | 6.51 | [12 empty] | VV | 2 | 2 | True | 0 | ROZPOCET
| VV |  | 2,63+0,1"N.01.113 koupelna |  | 2.73 | [12 empty] | VV | 2 | 2 | True | 0 | ROZPOCET
| VV |  | 2,63+0,1"N.01.112 koupelna |  | 2.73 | [12 empty] | VV | 2 | 2 | True | 0 | ROZPOCET
| VV |  | 2,63+0,1"N.01.108 koupelna |  | 2.73 | [12 empty] | VV | 2 | 2 | True | 0 | ROZPOCET
| VV |  | 2,63+0,1"N.01.105 koupelna |  | 2.73 | [12 empty] | VV | 2 | 2 | True | 0 | ROZPOCET
| VV |  | 2,63+0,1"N.01.103 koupelna |  | 2.73 | [12 empty] | VV | 2 | 2 | True | 0 | ROZPOCET
| VV |  | Mezisoučet |  | 111.8 | [12 empty] | VV | 2 | 3 | True | 0 | ROZPOCET
| VV |  | "2.NP 300x300mm | [14 empty] | VV | 2 | 1 | True | 0 | ROZPOCET
| VV |  | 2,84+0,11"N.02.247 koupelna |  | 2.95 | [12 empty] | VV | 2 | 2 | True | 0 | ROZPOCET
| VV |  | 2,77+0,11"N.02.243 koupelna |  | 2.88 | [12 empty] | VV | 2 | 2 | True | 0 | ROZPOCET
| VV |  | 14,31+0,25"N.02.249 kuchyňka |  | 14.56 | [12 empty] | VV | 2 | 2 | True | 0 | ROZPOCET
| VV |  | 10,61+0,39"N.02.238 úklid |  | 11 | [12 empty] | VV | 2 | 2 | True | 0 | ROZPOCET
| VV |  | 7,47+0,1-1,06"N.02.214 koupelna |  | 6.51 | [12 empty] | VV | 2 | 2 | True | 0 | ROZPOCET
| VV |  | 2,63+0,1"N.02.204 koupelna |  | 2.73 | [12 empty] | VV | 2 | 2 | True | 0 | ROZPOCET
| VV |  | 2,63+0,1"N.02.203 koupelna |  | 2.73 | [12 empty] | VV | 2 | 2 | True | 0 | ROZPOCET
| VV |  | 2,63+0,1"N.02.236 koupelna |  | 2.73 | [12 empty] | VV | 2 | 2 | True | 0 | ROZPOCET
| VV |  | 2,63+0,1"N.02.232 koupelna |  | 2.73 | [12 empty] | VV | 2 | 2 | True | 0 | ROZPOCET
| VV |  | 2,63+0,1"N.02.230 koupelna |  | 2.73 | [12 empty] | VV | 2 | 2 | True | 0 | ROZPOCET
| VV |  | 2,63+0,1"N.02.226 koupelna |  | 2.73 | [12 empty] | VV | 2 | 2 | True | 0 | ROZPOCET
| VV |  | 2,63+0,1"N.02.224 koupelna |  | 2.73 | [12 empty] | VV | 2 | 2 | True | 0 | ROZPOCET
| VV |  | 2,63+0,1"N.02.220 koupelna |  | 2.73 | [12 empty] | VV | 2 | 2 | True | 0 | ROZPOCET
| VV |  | 2,63+0,1"N.02.218 koupelna |  | 2.73 | [12 empty] | VV | 2 | 2 | True | 0 | ROZPOCET
| VV |  | 2,63+0,1"N.02.210 koupelna |  | 2.73 | [12 empty] | VV | 2 | 2 | True | 0 | ROZPOCET
| VV |  | 2,63+0,1"N.02.208 koupelna |  | 2.73 | [12 empty] | VV | 2 | 2 | True | 0 | ROZPOCET
| VV |  | Mezisoučet |  | 67.93 | [12 empty] | VV | 2 | 3 | True | 0 | ROZPOCET
| VV |  | "3.NP 300x300mm | [14 empty] | VV | 2 | 1 | True | 0 | ROZPOCET
| VV |  | 2,84+0,11"N.03.338 koupelna |  | 2.95 | [12 empty] | VV | 2 | 2 | True | 0 | ROZPOCET
| VV |  | 2,77+0,11"N.03.334 koupelna |  | 2.88 | [12 empty] | VV | 2 | 2 | True | 0 | ROZPOCET
| VV |  | 14,31+0,25"N.03.340 kuchyňka |  | 14.56 | [12 empty] | VV | 2 | 2 | True | 0 | ROZPOCET
| VV |  | 10,61+0,39"N.03.330 úklid |  | 11 | [12 empty] | VV | 2 | 2 | True | 0 | ROZPOCET
| VV |  | 7,47+0,1-1,06"N.03.349 koupelna |  | 6.51 | [12 empty] | VV | 2 | 2 | True | 0 | ROZPOCET
| VV |  | 2,63+0,1"N.03.344 koupelna |  | 2.73 | [12 empty] | VV | 2 | 2 | True | 0 | ROZPOCET
| VV |  | 2,63+0,1"N.03.343 koupelna |  | 2.73 | [12 empty] | VV | 2 | 2 | True | 0 | ROZPOCET
| VV |  | 2,63+0,1"N.03.327 koupelna |  | 2.73 | [12 empty] | VV | 2 | 2 | True | 0 | ROZPOCET
| VV |  | 2,63+0,1"N.03.322 koupelna |  | 2.73 | [12 empty] | VV | 2 | 2 | True | 0 | ROZPOCET
| VV |  | 2,63+0,1"N.03.321 koupelna |  | 2.73 | [12 empty] | VV | 2 | 2 | True | 0 | ROZPOCET
| VV |  | 2,63+0,1"N.03.316 koupelna |  | 2.73 | [12 empty] | VV | 2 | 2 | True | 0 | ROZPOCET
| VV |  | 2,63+0,1"N.03.315 koupelna |  | 2.73 | [12 empty] | VV | 2 | 2 | True | 0 | ROZPOCET
| VV |  | 2,63+0,1"N.03.311 koupelna |  | 2.73 | [12 empty] | VV | 2 | 2 | True | 0 | ROZPOCET
| VV |  | 2,63+0,1"N.03.309 koupelna |  | 2.73 | [12 empty] | VV | 2 | 2 | True | 0 | ROZPOCET
| VV |  | 2,63+0,1"N.03.305 koupelna |  | 2.73 | [12 empty] | VV | 2 | 2 | True | 0 | ROZPOCET
| VV |  | 2,63+0,1"N.03.304 koupelna |  | 2.73 | [12 empty] | VV | 2 | 2 | True | 0 | ROZPOCET
| VV |  | Mezisoučet |  | 67.93 | [12 empty] | VV | 2 | 3 | True | 0 | ROZPOCET
| VV |  | "1.NP 200x200mm | [14 empty] | VV | 2 | 1 | True | 0 | ROZPOCET
| VV |  | 1,18"N.01.135 koupelna |  | 1.18 | [12 empty] | VV | 2 | 2 | True | 0 | ROZPOCET
| VV |  | 1,27"N.01.131 koupelna |  | 1.27 | [12 empty] | VV | 2 | 2 | True | 0 | ROZPOCET
| VV |  | 1,50"N.01.125 koupelna |  | 1.5 | [12 empty] | VV | 2 | 2 | True | 0 | ROZPOCET
| VV |  | 1,06"N.01.118 koupelna |  | 1.06 | [12 empty] | VV | 2 | 2 | True | 0 | ROZPOCET
| VV |  | 1,52"N.01.113 koupelna |  | 1.52 | [12 empty] | VV | 2 | 2 | True | 0 | ROZPOCET
| VV |  | 1,52"N.01.112 koupelna |  | 1.52 | [12 empty] | VV | 2 | 2 | True | 0 | ROZPOCET
| VV |  | 1,52"N.01.108 koupelna |  | 1.52 | [12 empty] | VV | 2 | 2 | True | 0 | ROZPOCET
| VV |  | 1,52"N.01.105 koupelna |  | 1.52 | [12 empty] | VV | 2 | 2 | True | 0 | ROZPOCET
| VV |  | 1,52"N.01.103 koupelna |  | 1.52 | [12 empty] | VV | 2 | 2 | True | 0 | ROZPOCET
| VV |  | "2.NP 200x200mm | [14 empty] | VV | 2 | 1 | True | 0 | ROZPOCET
| VV |  | 1,17"N.02.247 koupelna |  | 1.17 | [12 empty] | VV | 2 | 2 | True | 0 | ROZPOCET
| VV |  | 1,3"N.02.243 koupelna |  | 1.3 | [12 empty] | VV | 2 | 2 | True | 0 | ROZPOCET
| VV |  | 1,06"N.02.214 koupelna |  | 1.06 | [12 empty] | VV | 2 | 2 | True | 0 | ROZPOCET
| VV |  | 1,52"N.02.204 koupelna |  | 1.52 | [12 empty] | VV | 2 | 2 | True | 0 | ROZPOCET
| VV |  | 1,52"N.02.203 koupelna |  | 1.52 | [12 empty] | VV | 2 | 2 | True | 0 | ROZPOCET
| VV |  | 1,52"N.02.236 koupelna |  | 1.52 | [12 empty] | VV | 2 | 2 | True | 0 | ROZPOCET
| VV |  | 1,52"N.02.232 koupelna |  | 1.52 | [12 empty] | VV | 2 | 2 | True | 0 | ROZPOCET
| VV |  | 1,52"N.02.230 koupelna |  | 1.52 | [12 empty] | VV | 2 | 2 | True | 0 | ROZPOCET
| VV |  | 1,52"N.02.226 koupelna |  | 1.52 | [12 empty] | VV | 2 | 2 | True | 0 | ROZPOCET
| VV |  | 1,52"N.02.224 koupelna |  | 1.52 | [12 empty] | VV | 2 | 2 | True | 0 | ROZPOCET
| VV |  | 1,52"N.02.220 koupelna |  | 1.52 | [12 empty] | VV | 2 | 2 | True | 0 | ROZPOCET
| VV |  | 1,52"N.02.218 koupelna |  | 1.52 | [12 empty] | VV | 2 | 2 | True | 0 | ROZPOCET
| VV |  | 1,52"N.02.210 koupelna |  | 1.52 | [12 empty] | VV | 2 | 2 | True | 0 | ROZPOCET
| VV |  | 1,52"N.02.208 koupelna |  | 1.52 | [12 empty] | VV | 2 | 2 | True | 0 | ROZPOCET
| VV |  | "3.NP 200x200mm | [14 empty] | VV | 2 | 1 | True | 0 | ROZPOCET
| VV |  | 1,17"N.03.338 koupelna |  | 1.17 | [12 empty] | VV | 2 | 2 | True | 0 | ROZPOCET
| VV |  | 1,3"N.03.334 koupelna |  | 1.3 | [12 empty] | VV | 2 | 2 | True | 0 | ROZPOCET
| VV |  | 1,06"N.03.349 koupelna |  | 1.06 | [12 empty] | VV | 2 | 2 | True | 0 | ROZPOCET
| VV |  | 1,52"N.03.344 koupelna |  | 1.52 | [12 empty] | VV | 2 | 2 | True | 0 | ROZPOCET
| VV |  | 1,52"N.03.343 koupelna |  | 1.52 | [12 empty] | VV | 2 | 2 | True | 0 | ROZPOCET
| VV |  | 1,52"N.03.327 koupelna |  | 1.52 | [12 empty] | VV | 2 | 2 | True | 0 | ROZPOCET
| VV |  | 1,52"N.03.322 koupelna |  | 1.52 | [12 empty] | VV | 2 | 2 | True | 0 | ROZPOCET
| VV |  | 1,52"N.03.321 koupelna |  | 1.52 | [12 empty] | VV | 2 | 2 | True | 0 | ROZPOCET
| VV |  | 1,52"N.03.316 koupelna |  | 1.52 | [12 empty] | VV | 2 | 2 | True | 0 | ROZPOCET
| VV |  | 1,52"N.03.315 koupelna |  | 1.52 | [12 empty] | VV | 2 | 2 | True | 0 | ROZPOCET
| VV |  | 1,52"N.03.311 koupelna |  | 1.52 | [12 empty] | VV | 2 | 2 | True | 0 | ROZPOCET
| VV |  | 1,52"N.03.309 koupelna |  | 1.52 | [12 empty] | VV | 2 | 2 | True | 0 | ROZPOCET
| VV |  | 1,52"N.03.305 koupelna |  | 1.52 | [12 empty] | VV | 2 | 2 | True | 0 | ROZPOCET
| VV |  | 1,52"N.03.304 koupelna |  | 1.52 | [12 empty] | VV | 2 | 2 | True | 0 | ROZPOCET
| VV |  | Mezisoučet |  | 53.11 | [12 empty] | VV | 2 | 3 | True | 0 | ROZPOCET
| VV |  | 1,4*10*2*(0,3+0,2)+2,95*1,8"schodiště |  | 19.31 | [12 empty] | VV | 2 | 2 | True | 0 | ROZPOCET
| VV |  | Součet |  | 320.08 | [12 empty] | VV | 2 | 4 | True | 1 | ROZPOCET
515 | K | 771151021 | Příprava podkladu před provedením dlažby samonivelační stěrka min.pevnosti 30 MPa, tloušťky do 3 mm | m2 | 152.59 |  | 0 | CS ÚRS 2024 01 |  | základní |  | 0 | 0.0045 | 0.68666 | 0 | 0 | 16 | K | 2 |  |  |  | ROZPOCET | 0 | 0 | 0 | 0 | 0 | 1 | 0 | 16 | 1259172100
| Online PSC |  | https://podminky.urs.cz/item/CS_URS_2024_01/771151021 | [14 empty] | Online PSC | 2
| VV |  | "stávající část pod dlažbu | [14 empty] | VV | 2 | 1 | True | 0 | ROZPOCET
| VV |  | 3,06"u šatny SO01-113 |  | 3.06 | [12 empty] | VV | 2 | 2 | True | 0 | ROZPOCET
| VV |  | 2,82+0,12"N.01.135 koupelna |  | 2.94 | [12 empty] | VV | 2 | 2 | True | 0 | ROZPOCET
| VV |  | 2,74+0,12"N.01.131 koupelna |  | 2.86 | [12 empty] | VV | 2 | 2 | True | 0 | ROZPOCET
| VV |  | 22,99+0,25"N.01.128 sušení prádla |  | 23.24 | [12 empty] | VV | 2 | 2 | True | 0 | ROZPOCET
| VV |  | 6,35+3,84+0,12+0,39"N.01.126 WC + úklid |  | 10.7 | [12 empty] | VV | 2 | 2 | True | 0 | ROZPOCET
| VV |  | 10,66"N.01.137 kuchyňka |  | 10.66 | [12 empty] | VV | 2 | 2 | True | 0 | ROZPOCET
| VV |  | 3,83+0,09"N.01.119 sklad |  | 3.92 | [12 empty] | VV | 2 | 2 | True | 0 | ROZPOCET
| VV |  | 14,29+0,91"N.01.138 chodba |  | 15.2 | [12 empty] | VV | 2 | 2 | True | 0 | ROZPOCET
| VV |  | 8,23+0,75+0,86"N.01.139 vstup |  | 9.84 | [12 empty] | VV | 2 | 2 | True | 0 | ROZPOCET
| VV |  | 2,84+0,11"N.02.247 koupelna |  | 2.95 | [12 empty] | VV | 2 | 2 | True | 0 | ROZPOCET
| VV |  | 2,77+0,11"N.02.243 koupelna |  | 2.88 | [12 empty] | VV | 2 | 2 | True | 0 | ROZPOCET
| VV |  | 14,31+0,25"N.02.249 kuchyňka |  | 14.56 | [12 empty] | VV | 2 | 2 | True | 0 | ROZPOCET
| VV |  | 10,61+0,39"N.02.238 úklid |  | 11 | [12 empty] | VV | 2 | 2 | True | 0 | ROZPOCET
| VV |  | 2,84+0,11"N.03.338 koupelna |  | 2.95 | [12 empty] | VV | 2 | 2 | True | 0 | ROZPOCET
| VV |  | 2,77+0,11"N.03.334 koupelna |  | 2.88 | [12 empty] | VV | 2 | 2 | True | 0 | ROZPOCET
| VV |  | 14,31+0,25"N.03.340 kuchyňka |  | 14.56 | [12 empty] | VV | 2 | 2 | True | 0 | ROZPOCET
| VV |  | 10,61+0,39"N.03.330 úklid |  | 11 | [12 empty] | VV | 2 | 2 | True | 0 | ROZPOCET
| VV |  | 1,18"N.01.135 koupelna |  | 1.18 | [12 empty] | VV | 2 | 2 | True | 0 | ROZPOCET
| VV |  | 1,27"N.01.131 koupelna |  | 1.27 | [12 empty] | VV | 2 | 2 | True | 0 | ROZPOCET
| VV |  | 1,17"N.02.247 koupelna |  | 1.17 | [12 empty] | VV | 2 | 2 | True | 0 | ROZPOCET
| VV |  | 1,3"N.02.243 koupelna |  | 1.3 | [12 empty] | VV | 2 | 2 | True | 0 | ROZPOCET
| VV |  | 1,17"N.03.338 koupelna |  | 1.17 | [12 empty] | VV | 2 | 2 | True | 0 | ROZPOCET
| VV |  | 1,3"N.03.334 koupelna |  | 1.3 | [12 empty] | VV | 2 | 2 | True | 0 | ROZPOCET
| VV |  | Součet |  | 152.59 | [12 empty] | VV | 2 | 4 | True | 1 | ROZPOCET
516 | K | 771274123 | Montáž obkladů schodišť z dlaždic keramických lepených cementovým flexibilním lepidlem stupnic reliéfních nebo z dekorů, šířky přes 250 do 300 mm | m | 28 |  | 0 | CS ÚRS 2024 01 |  | základní |  | 0 | 0.00153 | 0.04284 | 0 | 0 | 16 | K | 2 |  |  |  | ROZPOCET | 0 | 0 | 0 | 0 | 0 | 1 | 0 | 16 | -1708210218
| Online PSC |  | https://podminky.urs.cz/item/CS_URS_2024_01/771274123 | [14 empty] | Online PSC | 2
517 | M | 59761138 | schodovka keramická mrazuvzdorná R10/A povrch reliéfní/matný tl do 10mm š přes 250 do 300mm dl přes 400 do 600mm | m | 30.8 |  | 0 | CS ÚRS 2024 01 |  | základní |  | 0 | 0.0066 | 0.20328 | 0 | 0 | 32 | M | 2 |  |  |  | ROZPOCET | 0 | 0 | 0 | 0 | 0 | 1 | 0 | 16 | 1678833686
| VV |  | 10*1,4*2 |  | 28 | [12 empty] | VV | 2 | 2 | True | 0 | ROZPOCET
| VV |  | Součet |  | 28 | [12 empty] | VV | 2 | 4 | True | 1 | ROZPOCET
| VV |  | 28*1,1 'Přepočtené koeficientem množství |  | 30.8 | [12 empty] | VV | 2 | 2 | False | 1 | ROZPOCET
518 | K | 771274232 | Montáž obkladů schodišť z dlaždic keramických lepených cementovým flexibilním lepidlem podstupnic hladkých, výšky přes 150 do 200 mm | m | 28 |  | 0 | CS ÚRS 2024 01 |  | základní |  | 0 | 0.00102 | 0.02856 | 0 | 0 | 16 | K | 2 |  |  |  | ROZPOCET | 0 | 0 | 0 | 0 | 0 | 1 | 0 | 16 | 1201894926
| Online PSC |  | https://podminky.urs.cz/item/CS_URS_2024_01/771274232 | [14 empty] | Online PSC | 2
| VV |  | 10*1,4*2 |  | 28 | [12 empty] | VV | 2 | 2 | True | 0 | ROZPOCET
| VV |  | Součet |  | 28 | [12 empty] | VV | 2 | 4 | True | 1 | ROZPOCET
519 | M | 59761166 | dlažba keramická slinutá mrazuvzdorná R10/A tl do 10mm přes 9 do 12ks/m2 | m2 | 6.16 |  | 0 | CS ÚRS 2024 01 |  | základní |  | 0 | 0.022 | 0.13552 | 0 | 0 | 32 | M | 2 |  |  |  | ROZPOCET | 0 | 0 | 0 | 0 | 0 | 1 | 0 | 16 | -1852914167
| VV |  | (10*1,4*2)*0,2 |  | 5.6 | [12 empty] | VV | 2 | 2 | True | 0 | ROZPOCET
| VV |  | Součet |  | 5.6 | [12 empty] | VV | 2 | 4 | True | 1 | ROZPOCET
| VV |  | 5,6*1,1 'Přepočtené koeficientem množství |  | 6.16 | [12 empty] | VV | 2 | 2 | False | 1 | ROZPOCET
520 | K | 771474112 | Montáž soklů z dlaždic keramických lepených cementovým flexibilním lepidlem rovných, výšky přes 65 do 90 mm | m | 114.882 |  | 0 | CS ÚRS 2024 01 |  | základní |  | 0 | 0.00043 | 0.049399 | 0 | 0 | 16 | K | 2 |  |  |  | ROZPOCET | 0 | 0 | 0 | 0 | 0 | 1 | 0 | 16 | 778613751
| Online PSC |  | https://podminky.urs.cz/item/CS_URS_2024_01/771474112 | [14 empty] | Online PSC | 2
| VV |  | "1.NP | [14 empty] | VV | 2 | 1 | True | 0 | ROZPOCET
| VV |  | 20,628-0,8"N.01.128 sušení prádla |  | 19.828 | [12 empty] | VV | 2 | 2 | True | 0 | ROZPOCET
| VV |  | 1,165+2,406-0,8"N.01.126 WC + úklid |  | 2.771 | [12 empty] | VV | 2 | 2 | True | 0 | ROZPOCET
| VV |  | 13,532-0,8"N.01.137 kuchyňka |  | 12.732 | [12 empty] | VV | 2 | 2 | True | 0 | ROZPOCET
| VV |  | 8,795-0,8"N.01.119 sklad |  | 7.995 | [12 empty] | VV | 2 | 2 | True | 0 | ROZPOCET
| VV |  | 15,235"N.01.138 chodba |  | 15.235 | [12 empty] | VV | 2 | 2 | True | 0 | ROZPOCET
| VV |  | 11,631"N.01.139 vstup |  | 11.631 | [12 empty] | VV | 2 | 2 | True | 0 | ROZPOCET
| VV |  | 10,350-0,8"N.01.122 vrátnice |  | 9.55 | [12 empty] | VV | 2 | 2 | True | 0 | ROZPOCET
| VV |  | "2.NP | [14 empty] | VV | 2 | 1 | True | 0 | ROZPOCET
| VV |  | 15,245-0,8"N.02.249 kuchyňka |  | 14.445 | [12 empty] | VV | 2 | 2 | True | 0 | ROZPOCET
| VV |  | "3.NP | [14 empty] | VV | 2 | 1 | True | 0 | ROZPOCET
| VV |  | 15,245-0,8"N.03.340 kuchyňka |  | 14.445 | [12 empty] | VV | 2 | 2 | True | 0 | ROZPOCET
| VV |  | Mezisoučet |  | 108.632 | [12 empty] | VV | 2 | 3 | True | 0 | ROZPOCET
| VV |  | (1,8+2,95+1,5)"mezipodesta schodiště |  | 6.25 | [12 empty] | VV | 2 | 2 | True | 0 | ROZPOCET
| VV |  | Mezisoučet |  | 6.25 | [12 empty] | VV | 2 | 3 | True | 0 | ROZPOCET
| VV |  | Součet |  | 114.882 | [12 empty] | VV | 2 | 4 | True | 1 | ROZPOCET
521 | M | 59761166 | dlažba keramická slinutá mrazuvzdorná R10/A tl do 10mm přes 9 do 12ks/m2 | m2 | 10.11 |  | 0 | CS ÚRS 2024 01 |  | základní |  | 0 | 0.022 | 0.22242 | 0 | 0 | 32 | M | 2 |  |  |  | ROZPOCET | 0 | 0 | 0 | 0 | 0 | 1 | 0 | 16 | 1277335177
| VV |  | 108,632*0,08 |  | 8.691 | [12 empty] | VV | 2 | 2 | True | 0 | ROZPOCET
| VV |  | 6,25*0,08"mezipodesta schodiště |  | 0.5 | [12 empty] | VV | 2 | 2 | True | 0 | ROZPOCET
| VV |  | Součet |  | 9.191 | [12 empty] | VV | 2 | 4 | True | 1 | ROZPOCET
| VV |  | 9,191*1,1 'Přepočtené koeficientem množství |  | 10.11 | [12 empty] | VV | 2 | 2 | False | 1 | ROZPOCET
522 | K | 771474132 | Montáž soklů z dlaždic keramických lepených cementovým flexibilním lepidlem schodišťových stupňovitých, výšky přes 65 do 90 mm | m | 9.26 |  | 0 | CS ÚRS 2024 01 |  | základní |  | 0 | 0.00043 | 0.0039818 | 0 | 0 | 16 | K | 2 |  |  |  | ROZPOCET | 0 | 0 | 0 | 0 | 0 | 1 | 0 | 16 | -1398740854
| Online PSC |  | https://podminky.urs.cz/item/CS_URS_2024_01/771474132 | [14 empty] | Online PSC | 2
| VV |  | 10*(0,163*2+0,3*2) |  | 9.26 | [12 empty] | VV | 2 | 2 | True | 0 | ROZPOCET
| VV |  | Součet |  | 9.26 | [12 empty] | VV | 2 | 4 | True | 1 | ROZPOCET
523 | M | 59761166 | dlažba keramická slinutá mrazuvzdorná R10/A tl do 10mm přes 9 do 12ks/m2 | m2 | 0.815 |  | 0 | CS ÚRS 2024 01 |  | základní |  | 0 | 0.022 | 0.01793 | 0 | 0 | 32 | M | 2 |  |  |  | ROZPOCET | 0 | 0 | 0 | 0 | 0 | 1 | 0 | 16 | 1357918828
| VV |  | 9,26*0,08 |  | 0.741 | [12 empty] | VV | 2 | 2 | True | 0 | ROZPOCET
| VV |  | Součet |  | 0.741 | [12 empty] | VV | 2 | 4 | True | 1 | ROZPOCET
| VV |  | 0,741*1,1 'Přepočtené koeficientem množství |  | 0.815 | [12 empty] | VV | 2 | 2 | False | 1 | ROZPOCET
524 | K | 771574416 | Montáž podlah z dlaždic keramických lepených cementovým flexibilním lepidlem hladkých, tloušťky do 10 mm přes 9 do 12 ks/m2 | m2 | 252.97 |  | 0 | CS ÚRS 2024 01 |  | základní |  | 0 | 0.006 | 1.5178 | 0 | 0 | 16 | K | 2 |  |  |  | ROZPOCET | 0 | 0 | 0 | 0 | 0 | 1 | 0 | 16 | 593895261
| Online PSC |  | https://podminky.urs.cz/item/CS_URS_2024_01/771574416 | [14 empty] | Online PSC | 2
525 | M | 59761166 | dlažba keramická slinutá mrazuvzdorná R10/A tl do 10mm přes 9 do 12ks/m2 | m2 | 278.267 |  | 0 | CS ÚRS 2024 01 |  | základní |  | 0 | 0.022 | 6.1219 | 0 | 0 | 32 | M | 2 |  |  |  | ROZPOCET | 0 | 0 | 0 | 0 | 0 | 1 | 0 | 16 | -1526203595
| VV |  | "1.NP 300x300mm | [14 empty] | VV | 2 | 1 | True | 0 | ROZPOCET
| VV |  | 3,06"u šatny SO01-113 |  | 3.06 | [12 empty] | VV | 2 | 2 | True | 0 | ROZPOCET
| VV |  | 2,82+0,12"N.01.135 koupelna |  | 2.94 | [12 empty] | VV | 2 | 2 | True | 0 | ROZPOCET
| VV |  | 2,74+0,12"N.01.131 koupelna |  | 2.86 | [12 empty] | VV | 2 | 2 | True | 0 | ROZPOCET
| VV |  | 22,99+0,25"N.01.128 sušení prádla |  | 23.24 | [12 empty] | VV | 2 | 2 | True | 0 | ROZPOCET
| VV |  | 6,35+3,84+0,12+0,39"N.01.126 WC + úklid |  | 10.7 | [12 empty] | VV | 2 | 2 | True | 0 | ROZPOCET
| VV |  | 10,66"N.01.137 kuchyňka |  | 10.66 | [12 empty] | VV | 2 | 2 | True | 0 | ROZPOCET
| VV |  | 3,83+0,09"N.01.119 sklad |  | 3.92 | [12 empty] | VV | 2 | 2 | True | 0 | ROZPOCET
| VV |  | 14,29+0,91"N.01.138 chodba |  | 15.2 | [12 empty] | VV | 2 | 2 | True | 0 | ROZPOCET
| VV |  | 8,23+0,75+0,86"N.01.139 vstup |  | 9.84 | [12 empty] | VV | 2 | 2 | True | 0 | ROZPOCET
| VV |  | 2,61+0,11"N.01.125 koupelna |  | 2.72 | [12 empty] | VV | 2 | 2 | True | 0 | ROZPOCET
| VV |  | 6,32+0,18"N.01.122 vrátnice |  | 6.5 | [12 empty] | VV | 2 | 2 | True | 0 | ROZPOCET
| VV |  | 7,47+0,1-1,06"N.01.118 koupelna |  | 6.51 | [12 empty] | VV | 2 | 2 | True | 0 | ROZPOCET
| VV |  | 2,63+0,1"N.01.113 koupelna |  | 2.73 | [12 empty] | VV | 2 | 2 | True | 0 | ROZPOCET
| VV |  | 2,63+0,1"N.01.112 koupelna |  | 2.73 | [12 empty] | VV | 2 | 2 | True | 0 | ROZPOCET
| VV |  | 2,63+0,1"N.01.108 koupelna |  | 2.73 | [12 empty] | VV | 2 | 2 | True | 0 | ROZPOCET
| VV |  | 2,63+0,1"N.01.105 koupelna |  | 2.73 | [12 empty] | VV | 2 | 2 | True | 0 | ROZPOCET
| VV |  | 2,63+0,1"N.01.103 koupelna |  | 2.73 | [12 empty] | VV | 2 | 2 | True | 0 | ROZPOCET
| VV |  | Mezisoučet |  | 111.8 | [12 empty] | VV | 2 | 3 | True | 0 | ROZPOCET
| VV |  | "2.NP 300x300mm | [14 empty] | VV | 2 | 1 | True | 0 | ROZPOCET
| VV |  | 2,84+0,11"N.02.247 koupelna |  | 2.95 | [12 empty] | VV | 2 | 2 | True | 0 | ROZPOCET
| VV |  | 2,77+0,11"N.02.243 koupelna |  | 2.88 | [12 empty] | VV | 2 | 2 | True | 0 | ROZPOCET
| VV |  | 14,31+0,25"N.02.249 kuchyňka |  | 14.56 | [12 empty] | VV | 2 | 2 | True | 0 | ROZPOCET
| VV |  | 10,61+0,39"N.02.238 úklid |  | 11 | [12 empty] | VV | 2 | 2 | True | 0 | ROZPOCET
| VV |  | 7,47+0,1-1,06"N.02.214 koupelna |  | 6.51 | [12 empty] | VV | 2 | 2 | True | 0 | ROZPOCET
| VV |  | 2,63+0,1"N.02.204 koupelna |  | 2.73 | [12 empty] | VV | 2 | 2 | True | 0 | ROZPOCET
| VV |  | 2,63+0,1"N.02.203 koupelna |  | 2.73 | [12 empty] | VV | 2 | 2 | True | 0 | ROZPOCET
| VV |  | 2,63+0,1"N.02.236 koupelna |  | 2.73 | [12 empty] | VV | 2 | 2 | True | 0 | ROZPOCET
| VV |  | 2,63+0,1"N.02.232 koupelna |  | 2.73 | [12 empty] | VV | 2 | 2 | True | 0 | ROZPOCET
| VV |  | 2,63+0,1"N.02.230 koupelna |  | 2.73 | [12 empty] | VV | 2 | 2 | True | 0 | ROZPOCET
| VV |  | 2,63+0,1"N.02.226 koupelna |  | 2.73 | [12 empty] | VV | 2 | 2 | True | 0 | ROZPOCET
| VV |  | 2,63+0,1"N.02.224 koupelna |  | 2.73 | [12 empty] | VV | 2 | 2 | True | 0 | ROZPOCET
| VV |  | 2,63+0,1"N.02.220 koupelna |  | 2.73 | [12 empty] | VV | 2 | 2 | True | 0 | ROZPOCET
| VV |  | 2,63+0,1"N.02.218 koupelna |  | 2.73 | [12 empty] | VV | 2 | 2 | True | 0 | ROZPOCET
| VV |  | 2,63+0,1"N.02.210 koupelna |  | 2.73 | [12 empty] | VV | 2 | 2 | True | 0 | ROZPOCET
| VV |  | 2,63+0,1"N.02.208 koupelna |  | 2.73 | [12 empty] | VV | 2 | 2 | True | 0 | ROZPOCET
| VV |  | Mezisoučet |  | 67.93 | [12 empty] | VV | 2 | 3 | True | 0 | ROZPOCET
| VV |  | "3.NP 300x300mm | [14 empty] | VV | 2 | 1 | True | 0 | ROZPOCET
| VV |  | 2,84+0,11"N.03.338 koupelna |  | 2.95 | [12 empty] | VV | 2 | 2 | True | 0 | ROZPOCET
| VV |  | 2,77+0,11"N.03.334 koupelna |  | 2.88 | [12 empty] | VV | 2 | 2 | True | 0 | ROZPOCET
| VV |  | 14,31+0,25"N.03.340 kuchyňka |  | 14.56 | [12 empty] | VV | 2 | 2 | True | 0 | ROZPOCET
| VV |  | 10,61+0,39"N.03.330 úklid |  | 11 | [12 empty] | VV | 2 | 2 | True | 0 | ROZPOCET
| VV |  | 7,47+0,1-1,06"N.03.349 koupelna |  | 6.51 | [12 empty] | VV | 2 | 2 | True | 0 | ROZPOCET
| VV |  | 2,63+0,1"N.03.344 koupelna |  | 2.73 | [12 empty] | VV | 2 | 2 | True | 0 | ROZPOCET
| VV |  | 2,63+0,1"N.03.343 koupelna |  | 2.73 | [12 empty] | VV | 2 | 2 | True | 0 | ROZPOCET
| VV |  | 2,63+0,1"N.03.327 koupelna |  | 2.73 | [12 empty] | VV | 2 | 2 | True | 0 | ROZPOCET
| VV |  | 2,63+0,1"N.03.322 koupelna |  | 2.73 | [12 empty] | VV | 2 | 2 | True | 0 | ROZPOCET
| VV |  | 2,63+0,1"N.03.321 koupelna |  | 2.73 | [12 empty] | VV | 2 | 2 | True | 0 | ROZPOCET
| VV |  | 2,63+0,1"N.03.316 koupelna |  | 2.73 | [12 empty] | VV | 2 | 2 | True | 0 | ROZPOCET
| VV |  | 2,63+0,1"N.03.315 koupelna |  | 2.73 | [12 empty] | VV | 2 | 2 | True | 0 | ROZPOCET
| VV |  | 2,63+0,1"N.03.311 koupelna |  | 2.73 | [12 empty] | VV | 2 | 2 | True | 0 | ROZPOCET
| VV |  | 2,63+0,1"N.03.309 koupelna |  | 2.73 | [12 empty] | VV | 2 | 2 | True | 0 | ROZPOCET
| VV |  | 2,63+0,1"N.03.305 koupelna |  | 2.73 | [12 empty] | VV | 2 | 2 | True | 0 | ROZPOCET
| VV |  | 2,63+0,1"N.03.303 koupelna |  | 2.73 | [12 empty] | VV | 2 | 2 | True | 0 | ROZPOCET
| VV |  | Mezisoučet |  | 67.93 | [12 empty] | VV | 2 | 3 | True | 0 | ROZPOCET
| VV |  | 2,95*1,8"mezipodesta schodiště |  | 5.31 | [12 empty] | VV | 2 | 2 | True | 0 | ROZPOCET
| VV |  | Mezisoučet |  | 5.31 | [12 empty] | VV | 2 | 3 | True | 0 | ROZPOCET
| VV |  | Součet |  | 252.97 | [12 empty] | VV | 2 | 4 | True | 1 | ROZPOCET
| VV |  | 252,97*1,1 'Přepočtené koeficientem množství |  | 278.267 | [12 empty] | VV | 2 | 2 | False | 1 | ROZPOCET
526 | K | 771574419 | Montáž podlah z dlaždic keramických lepených cementovým flexibilním lepidlem hladkých, tloušťky do 10 mm přes 22 do 25 ks/m2 | m2 | 53.11 |  | 0 | CS ÚRS 2024 01 |  | základní |  | 0 | 0.00538 | 0.28573 | 0 | 0 | 16 | K | 2 |  |  |  | ROZPOCET | 0 | 0 | 0 | 0 | 0 | 1 | 0 | 16 | -1969320051
| Online PSC |  | https://podminky.urs.cz/item/CS_URS_2024_01/771574419 | [14 empty] | Online PSC | 2
527 | M | 59761173 | dlažba keramická slinutá mrazuvzdorná R11/B tl do 10mm přes 22 do 25ks/m2 | m2 | 58.421 |  | 0 | CS ÚRS 2024 01 |  | základní |  | 0 | 0.022 | 1.2853 | 0 | 0 | 32 | M | 2 |  |  |  | ROZPOCET | 0 | 0 | 0 | 0 | 0 | 1 | 0 | 16 | -1472732452
| VV |  | "1.NP 200x200mm | [14 empty] | VV | 2 | 1 | True | 0 | ROZPOCET
| VV |  | 1,18"N.01.135 koupelna |  | 1.18 | [12 empty] | VV | 2 | 2 | True | 0 | ROZPOCET
| VV |  | 1,27"N.01.131 koupelna |  | 1.27 | [12 empty] | VV | 2 | 2 | True | 0 | ROZPOCET
| VV |  | 1,50"N.01.125 koupelna |  | 1.5 | [12 empty] | VV | 2 | 2 | True | 0 | ROZPOCET
| VV |  | 1,06"N.01.118 koupelna |  | 1.06 | [12 empty] | VV | 2 | 2 | True | 0 | ROZPOCET
| VV |  | 1,52"N.01.113 koupelna |  | 1.52 | [12 empty] | VV | 2 | 2 | True | 0 | ROZPOCET
| VV |  | 1,52"N.01.112 koupelna |  | 1.52 | [12 empty] | VV | 2 | 2 | True | 0 | ROZPOCET
| VV |  | 1,52"N.01.108 koupelna |  | 1.52 | [12 empty] | VV | 2 | 2 | True | 0 | ROZPOCET
| VV |  | 1,52"N.01.105 koupelna |  | 1.52 | [12 empty] | VV | 2 | 2 | True | 0 | ROZPOCET
| VV |  | 1,52"N.01.103 koupelna |  | 1.52 | [12 empty] | VV | 2 | 2 | True | 0 | ROZPOCET
| VV |  | "2.NP 200x200mm | [14 empty] | VV | 2 | 1 | True | 0 | ROZPOCET
| VV |  | 1,17"N.02.247 koupelna |  | 1.17 | [12 empty] | VV | 2 | 2 | True | 0 | ROZPOCET
| VV |  | 1,3"N.02.243 koupelna |  | 1.3 | [12 empty] | VV | 2 | 2 | True | 0 | ROZPOCET
| VV |  | 1,06"N.02.214 koupelna |  | 1.06 | [12 empty] | VV | 2 | 2 | True | 0 | ROZPOCET
| VV |  | 1,52"N.02.204 koupelna |  | 1.52 | [12 empty] | VV | 2 | 2 | True | 0 | ROZPOCET
| VV |  | 1,52"N.02.203 koupelna |  | 1.52 | [12 empty] | VV | 2 | 2 | True | 0 | ROZPOCET
| VV |  | 1,52"N.02.236 koupelna |  | 1.52 | [12 empty] | VV | 2 | 2 | True | 0 | ROZPOCET
| VV |  | 1,52"N.02.232 koupelna |  | 1.52 | [12 empty] | VV | 2 | 2 | True | 0 | ROZPOCET
| VV |  | 1,52"N.02.230 koupelna |  | 1.52 | [12 empty] | VV | 2 | 2 | True | 0 | ROZPOCET
| VV |  | 1,52"N.02.226 koupelna |  | 1.52 | [12 empty] | VV | 2 | 2 | True | 0 | ROZPOCET
| VV |  | 1,52"N.02.224 koupelna |  | 1.52 | [12 empty] | VV | 2 | 2 | True | 0 | ROZPOCET
| VV |  | 1,52"N.02.220 koupelna |  | 1.52 | [12 empty] | VV | 2 | 2 | True | 0 | ROZPOCET
| VV |  | 1,52"N.02.218 koupelna |  | 1.52 | [12 empty] | VV | 2 | 2 | True | 0 | ROZPOCET
| VV |  | 1,52"N.02.210 koupelna |  | 1.52 | [12 empty] | VV | 2 | 2 | True | 0 | ROZPOCET
| VV |  | 1,52"N.02.208 koupelna |  | 1.52 | [12 empty] | VV | 2 | 2 | True | 0 | ROZPOCET
| VV |  | "3.NP 200x200mm | [14 empty] | VV | 2 | 1 | True | 0 | ROZPOCET
| VV |  | 1,17"N.03.338 koupelna |  | 1.17 | [12 empty] | VV | 2 | 2 | True | 0 | ROZPOCET
| VV |  | 1,3"N.03.334 koupelna |  | 1.3 | [12 empty] | VV | 2 | 2 | True | 0 | ROZPOCET
| VV |  | 1,06"N.03.349 koupelna |  | 1.06 | [12 empty] | VV | 2 | 2 | True | 0 | ROZPOCET
| VV |  | 1,52"N.03.344 koupelna |  | 1.52 | [12 empty] | VV | 2 | 2 | True | 0 | ROZPOCET
| VV |  | 1,52"N.03.343 koupelna |  | 1.52 | [12 empty] | VV | 2 | 2 | True | 0 | ROZPOCET
| VV |  | 1,52"N.03.327 koupelna |  | 1.52 | [12 empty] | VV | 2 | 2 | True | 0 | ROZPOCET
| VV |  | 1,52"N.03.322 koupelna |  | 1.52 | [12 empty] | VV | 2 | 2 | True | 0 | ROZPOCET
| VV |  | 1,52"N.03.321 koupelna |  | 1.52 | [12 empty] | VV | 2 | 2 | True | 0 | ROZPOCET
| VV |  | 1,52"N.03.316 koupelna |  | 1.52 | [12 empty] | VV | 2 | 2 | True | 0 | ROZPOCET
| VV |  | 1,52"N.03.315 koupelna |  | 1.52 | [12 empty] | VV | 2 | 2 | True | 0 | ROZPOCET
| VV |  | 1,52"N.03.311 koupelna |  | 1.52 | [12 empty] | VV | 2 | 2 | True | 0 | ROZPOCET
| VV |  | 1,52"N.03.309 koupelna |  | 1.52 | [12 empty] | VV | 2 | 2 | True | 0 | ROZPOCET
| VV |  | 1,52"N.03.305 koupelna |  | 1.52 | [12 empty] | VV | 2 | 2 | True | 0 | ROZPOCET
| VV |  | 1,52"N.03.303 koupelna |  | 1.52 | [12 empty] | VV | 2 | 2 | True | 0 | ROZPOCET
| VV |  | Součet |  | 53.11 | [12 empty] | VV | 2 | 4 | True | 1 | ROZPOCET
| VV |  | 53,11*1,1 'Přepočtené koeficientem množství |  | 58.421 | [12 empty] | VV | 2 | 2 | False | 1 | ROZPOCET
528 | K | 771591112 | Izolace podlahy pod dlažbu nátěrem nebo stěrkou ve dvou vrstvách | m2 | 269.23 |  | 0 | CS ÚRS 2024 01 |  | základní |  | 0 | 0.0015 | 0.40385 | 0 | 0 | 16 | K | 2 |  |  |  | ROZPOCET | 0 | 0 | 0 | 0 | 0 | 1 | 0 | 16 | 484835665
| Online PSC |  | https://podminky.urs.cz/item/CS_URS_2024_01/771591112 | [14 empty] | Online PSC | 2
| VV |  | "1.NP 300x300mm | [14 empty] | VV | 2 | 1 | True | 0 | ROZPOCET
| VV |  | 3,06"u šatny SO01-113 |  | 3.06 | [12 empty] | VV | 2 | 2 | True | 0 | ROZPOCET
| VV |  | 2,82+0,12"N.01.135 koupelna |  | 2.94 | [12 empty] | VV | 2 | 2 | True | 0 | ROZPOCET
| VV |  | 2,74+0,12"N.01.131 koupelna |  | 2.86 | [12 empty] | VV | 2 | 2 | True | 0 | ROZPOCET
| VV |  | 22,99+0,25"N.01.128 sušení prádla |  | 23.24 | [12 empty] | VV | 2 | 2 | True | 0 | ROZPOCET
| VV |  | 6,35+3,84+0,12+0,39"N.01.126 WC + úklid |  | 10.7 | [12 empty] | VV | 2 | 2 | True | 0 | ROZPOCET
| VV |  | 10,66"N.01.137 kuchyňka |  | 10.66 | [12 empty] | VV | 2 | 2 | True | 0 | ROZPOCET
| VV |  | 3,83+0,09"N.01.119 sklad |  | 3.92 | [12 empty] | VV | 2 | 2 | True | 0 | ROZPOCET
| VV |  | 2,61+0,11"N.01.125 koupelna |  | 2.72 | [12 empty] | VV | 2 | 2 | True | 0 | ROZPOCET
| VV |  | 7,47+0,1-1,06"N.01.118 koupelna |  | 6.51 | [12 empty] | VV | 2 | 2 | True | 0 | ROZPOCET
| VV |  | 2,63+0,1"N.01.113 koupelna |  | 2.73 | [12 empty] | VV | 2 | 2 | True | 0 | ROZPOCET
| VV |  | 2,63+0,1"N.01.112 koupelna |  | 2.73 | [12 empty] | VV | 2 | 2 | True | 0 | ROZPOCET
| VV |  | 2,63+0,1"N.01.108 koupelna |  | 2.73 | [12 empty] | VV | 2 | 2 | True | 0 | ROZPOCET
| VV |  | 2,63+0,1"N.01.105 koupelna |  | 2.73 | [12 empty] | VV | 2 | 2 | True | 0 | ROZPOCET
| VV |  | 2,63+0,1"N.01.103 koupelna |  | 2.73 | [12 empty] | VV | 2 | 2 | True | 0 | ROZPOCET
| VV |  | "2.NP 300x300mm | [14 empty] | VV | 2 | 1 | True | 0 | ROZPOCET
| VV |  | 2,84+0,11"N.02.247 koupelna |  | 2.95 | [12 empty] | VV | 2 | 2 | True | 0 | ROZPOCET
| VV |  | 2,77+0,11"N.02.243 koupelna |  | 2.88 | [12 empty] | VV | 2 | 2 | True | 0 | ROZPOCET
| VV |  | 14,31+0,25"N.02.249 kuchyňka |  | 14.56 | [12 empty] | VV | 2 | 2 | True | 0 | ROZPOCET
| VV |  | 10,61+0,39"N.02.238 úklid |  | 11 | [12 empty] | VV | 2 | 2 | True | 0 | ROZPOCET
| VV |  | 7,47+0,1-1,06"N.02.214 koupelna |  | 6.51 | [12 empty] | VV | 2 | 2 | True | 0 | ROZPOCET
| VV |  | 2,63+0,1"N.02.204 koupelna |  | 2.73 | [12 empty] | VV | 2 | 2 | True | 0 | ROZPOCET
| VV |  | 2,63+0,1"N.02.203 koupelna |  | 2.73 | [12 empty] | VV | 2 | 2 | True | 0 | ROZPOCET
| VV |  | 2,63+0,1"N.02.236 koupelna |  | 2.73 | [12 empty] | VV | 2 | 2 | True | 0 | ROZPOCET
| VV |  | 2,63+0,1"N.02.232 koupelna |  | 2.73 | [12 empty] | VV | 2 | 2 | True | 0 | ROZPOCET
| VV |  | 2,63+0,1"N.02.230 koupelna |  | 2.73 | [12 empty] | VV | 2 | 2 | True | 0 | ROZPOCET
| VV |  | 2,63+0,1"N.02.226 koupelna |  | 2.73 | [12 empty] | VV | 2 | 2 | True | 0 | ROZPOCET
| VV |  | 2,63+0,1"N.02.224 koupelna |  | 2.73 | [12 empty] | VV | 2 | 2 | True | 0 | ROZPOCET
| VV |  | 2,63+0,1"N.02.220 koupelna |  | 2.73 | [12 empty] | VV | 2 | 2 | True | 0 | ROZPOCET
| VV |  | 2,63+0,1"N.02.218 koupelna |  | 2.73 | [12 empty] | VV | 2 | 2 | True | 0 | ROZPOCET
| VV |  | 2,63+0,1"N.02.210 koupelna |  | 2.73 | [12 empty] | VV | 2 | 2 | True | 0 | ROZPOCET
| VV |  | 2,63+0,1"N.02.208 koupelna |  | 2.73 | [12 empty] | VV | 2 | 2 | True | 0 | ROZPOCET
| VV |  | "3.NP 300x300mm | [14 empty] | VV | 2 | 1 | True | 0 | ROZPOCET
| VV |  | 2,84+0,11"N.03.338 koupelna |  | 2.95 | [12 empty] | VV | 2 | 2 | True | 0 | ROZPOCET
| VV |  | 2,77+0,11"N.03.334 koupelna |  | 2.88 | [12 empty] | VV | 2 | 2 | True | 0 | ROZPOCET
| VV |  | 14,31+0,25"N.03.340 kuchyňka |  | 14.56 | [12 empty] | VV | 2 | 2 | True | 0 | ROZPOCET
| VV |  | 10,61+0,39"N.03.330 úklid |  | 11 | [12 empty] | VV | 2 | 2 | True | 0 | ROZPOCET
| VV |  | 7,47+0,1-1,06"N.03.349 koupelna |  | 6.51 | [12 empty] | VV | 2 | 2 | True | 0 | ROZPOCET
| VV |  | 2,63+0,1"N.03.344 koupelna |  | 2.73 | [12 empty] | VV | 2 | 2 | True | 0 | ROZPOCET
| VV |  | 2,63+0,1"N.03.343 koupelna |  | 2.73 | [12 empty] | VV | 2 | 2 | True | 0 | ROZPOCET
| VV |  | 2,63+0,1"N.03.327 koupelna |  | 2.73 | [12 empty] | VV | 2 | 2 | True | 0 | ROZPOCET
| VV |  | 2,63+0,1"N.03.322 koupelna |  | 2.73 | [12 empty] | VV | 2 | 2 | True | 0 | ROZPOCET
| VV |  | 2,63+0,1"N.03.321 koupelna |  | 2.73 | [12 empty] | VV | 2 | 2 | True | 0 | ROZPOCET
| VV |  | 2,63+0,1"N.03.316 koupelna |  | 2.73 | [12 empty] | VV | 2 | 2 | True | 0 | ROZPOCET
| VV |  | 2,63+0,1"N.03.315 koupelna |  | 2.73 | [12 empty] | VV | 2 | 2 | True | 0 | ROZPOCET
| VV |  | 2,63+0,1"N.03.311 koupelna |  | 2.73 | [12 empty] | VV | 2 | 2 | True | 0 | ROZPOCET
| VV |  | 2,63+0,1"N.03.309 koupelna |  | 2.73 | [12 empty] | VV | 2 | 2 | True | 0 | ROZPOCET
| VV |  | 2,63+0,1"N.03.305 koupelna |  | 2.73 | [12 empty] | VV | 2 | 2 | True | 0 | ROZPOCET
| VV |  | 2,63+0,1"N.03.303 koupelna |  | 2.73 | [12 empty] | VV | 2 | 2 | True | 0 | ROZPOCET
| VV |  | Mezisoučet |  | 216.12 | [12 empty] | VV | 2 | 3 | True | 0 | ROZPOCET
| VV |  | "1.NP 200x200mm | [14 empty] | VV | 2 | 1 | True | 0 | ROZPOCET
| VV |  | 1,18"N.01.135 koupelna |  | 1.18 | [12 empty] | VV | 2 | 2 | True | 0 | ROZPOCET
| VV |  | 1,27"N.01.131 koupelna |  | 1.27 | [12 empty] | VV | 2 | 2 | True | 0 | ROZPOCET
| VV |  | 1,50"N.01.125 koupelna |  | 1.5 | [12 empty] | VV | 2 | 2 | True | 0 | ROZPOCET
| VV |  | 1,06"N.01.118 koupelna |  | 1.06 | [12 empty] | VV | 2 | 2 | True | 0 | ROZPOCET
| VV |  | 1,52"N.01.113 koupelna |  | 1.52 | [12 empty] | VV | 2 | 2 | True | 0 | ROZPOCET
| VV |  | 1,52"N.01.112 koupelna |  | 1.52 | [12 empty] | VV | 2 | 2 | True | 0 | ROZPOCET
| VV |  | 1,52"N.01.108 koupelna |  | 1.52 | [12 empty] | VV | 2 | 2 | True | 0 | ROZPOCET
| VV |  | 1,52"N.01.105 koupelna |  | 1.52 | [12 empty] | VV | 2 | 2 | True | 0 | ROZPOCET
| VV |  | 1,52"N.01.103 koupelna |  | 1.52 | [12 empty] | VV | 2 | 2 | True | 0 | ROZPOCET
| VV |  | "2.NP 200x200mm | [14 empty] | VV | 2 | 1 | True | 0 | ROZPOCET
| VV |  | 1,17"N.02.247 koupelna |  | 1.17 | [12 empty] | VV | 2 | 2 | True | 0 | ROZPOCET
| VV |  | 1,3"N.02.243 koupelna |  | 1.3 | [12 empty] | VV | 2 | 2 | True | 0 | ROZPOCET
| VV |  | 1,06"N.02.214 koupelna |  | 1.06 | [12 empty] | VV | 2 | 2 | True | 0 | ROZPOCET
| VV |  | 1,52"N.02.204 koupelna |  | 1.52 | [12 empty] | VV | 2 | 2 | True | 0 | ROZPOCET
| VV |  | 1,52"N.02.203 koupelna |  | 1.52 | [12 empty] | VV | 2 | 2 | True | 0 | ROZPOCET
| VV |  | 1,52"N.02.236 koupelna |  | 1.52 | [12 empty] | VV | 2 | 2 | True | 0 | ROZPOCET
| VV |  | 1,52"N.02.232 koupelna |  | 1.52 | [12 empty] | VV | 2 | 2 | True | 0 | ROZPOCET
| VV |  | 1,52"N.02.230 koupelna |  | 1.52 | [12 empty] | VV | 2 | 2 | True | 0 | ROZPOCET
| VV |  | 1,52"N.02.226 koupelna |  | 1.52 | [12 empty] | VV | 2 | 2 | True | 0 | ROZPOCET
| VV |  | 1,52"N.02.224 koupelna |  | 1.52 | [12 empty] | VV | 2 | 2 | True | 0 | ROZPOCET
| VV |  | 1,52"N.02.220 koupelna |  | 1.52 | [12 empty] | VV | 2 | 2 | True | 0 | ROZPOCET
| VV |  | 1,52"N.02.218 koupelna |  | 1.52 | [12 empty] | VV | 2 | 2 | True | 0 | ROZPOCET
| VV |  | 1,52"N.02.210 koupelna |  | 1.52 | [12 empty] | VV | 2 | 2 | True | 0 | ROZPOCET
| VV |  | 1,52"N.02.208 koupelna |  | 1.52 | [12 empty] | VV | 2 | 2 | True | 0 | ROZPOCET
| VV |  | "3.NP 200x200mm | [14 empty] | VV | 2 | 1 | True | 0 | ROZPOCET
| VV |  | 1,17"N.03.338 koupelna |  | 1.17 | [12 empty] | VV | 2 | 2 | True | 0 | ROZPOCET
| VV |  | 1,3"N.03.334 koupelna |  | 1.3 | [12 empty] | VV | 2 | 2 | True | 0 | ROZPOCET
| VV |  | 1,06"N.03.349 koupelna |  | 1.06 | [12 empty] | VV | 2 | 2 | True | 0 | ROZPOCET
| VV |  | 1,52"N.03.344 koupelna |  | 1.52 | [12 empty] | VV | 2 | 2 | True | 0 | ROZPOCET
| VV |  | 1,52"N.03.343 koupelna |  | 1.52 | [12 empty] | VV | 2 | 2 | True | 0 | ROZPOCET
| VV |  | 1,52"N.03.327 koupelna |  | 1.52 | [12 empty] | VV | 2 | 2 | True | 0 | ROZPOCET
| VV |  | 1,52"N.03.322 koupelna |  | 1.52 | [12 empty] | VV | 2 | 2 | True | 0 | ROZPOCET
| VV |  | 1,52"N.03.321 koupelna |  | 1.52 | [12 empty] | VV | 2 | 2 | True | 0 | ROZPOCET
| VV |  | 1,52"N.03.316 koupelna |  | 1.52 | [12 empty] | VV | 2 | 2 | True | 0 | ROZPOCET
| VV |  | 1,52"N.03.315 koupelna |  | 1.52 | [12 empty] | VV | 2 | 2 | True | 0 | ROZPOCET
| VV |  | 1,52"N.03.311 koupelna |  | 1.52 | [12 empty] | VV | 2 | 2 | True | 0 | ROZPOCET
| VV |  | 1,52"N.03.309 koupelna |  | 1.52 | [12 empty] | VV | 2 | 2 | True | 0 | ROZPOCET
| VV |  | 1,52"N.03.305 koupelna |  | 1.52 | [12 empty] | VV | 2 | 2 | True | 0 | ROZPOCET
| VV |  | 1,52"N.03.303 koupelna |  | 1.52 | [12 empty] | VV | 2 | 2 | True | 0 | ROZPOCET
| VV |  | Mezisoučet |  | 53.11 | [12 empty] | VV | 2 | 3 | True | 0 | ROZPOCET
| VV |  | Součet |  | 269.23 | [12 empty] | VV | 2 | 4 | True | 1 | ROZPOCET
529 | K | 771591115 | Podlahy - dokončovací práce spárování silikonem | m | 512.551 |  | 0 | CS ÚRS 2024 01 |  | základní |  | 0 | 3e-05 | 0.015377 | 0 | 0 | 16 | K | 2 |  |  |  | ROZPOCET | 0 | 0 | 0 | 0 | 0 | 1 | 0 | 16 | -1665568065
| Online PSC |  | https://podminky.urs.cz/item/CS_URS_2024_01/771591115 | [14 empty] | Online PSC | 2
| VV |  | "1.NP | [14 empty] | VV | 2 | 1 | True | 0 | ROZPOCET
| VV |  | 8,604-0,7"u šatny SO01-113 |  | 7.904 | [12 empty] | VV | 2 | 2 | True | 0 | ROZPOCET
| VV |  | 6,774+4,482-(0,7*2+0,7)"N.01.135 koupelna |  | 9.156 | [12 empty] | VV | 2 | 2 | True | 0 | ROZPOCET
| VV |  | 4,687+6,686-0,7*3"N.01.131 koupelna |  | 9.273 | [12 empty] | VV | 2 | 2 | True | 0 | ROZPOCET
| VV |  | 20,628-0,8"N.01.128 sušení prádla |  | 19.828 | [12 empty] | VV | 2 | 2 | True | 0 | ROZPOCET
| VV |  | 10,349+8,778"N.01.126 WC + úklid |  | 19.127 | [12 empty] | VV | 2 | 2 | True | 0 | ROZPOCET
| VV |  | 13,532-0,8"N.01.137 kuchyňka |  | 12.732 | [12 empty] | VV | 2 | 2 | True | 0 | ROZPOCET
| VV |  | 8,795-0,8"N.01.119 sklad |  | 7.995 | [12 empty] | VV | 2 | 2 | True | 0 | ROZPOCET
| VV |  | 15,235"N.01.138 chodba |  | 15.235 | [12 empty] | VV | 2 | 2 | True | 0 | ROZPOCET
| VV |  | 11,631"N.01.139 vstup |  | 11.631 | [12 empty] | VV | 2 | 2 | True | 0 | ROZPOCET
| VV |  | 10,350-0,8"N.01.122 vrátnice |  | 9.55 | [12 empty] | VV | 2 | 2 | True | 0 | ROZPOCET
| VV |  | 5,170+6,471-0,7*3"N.01.125 koupelna |  | 9.541 | [12 empty] | VV | 2 | 2 | True | 0 | ROZPOCET
| VV |  | 10,934-0,8"N.01.118 koupelna |  | 10.134 | [12 empty] | VV | 2 | 2 | True | 0 | ROZPOCET
| VV |  | 6,496+5,173-0,7*3"N.01.113 koupelna |  | 9.569 | [12 empty] | VV | 2 | 2 | True | 0 | ROZPOCET
| VV |  | 6,496+5,173-0,7*3"N.01.112 koupelna |  | 9.569 | [12 empty] | VV | 2 | 2 | True | 0 | ROZPOCET
| VV |  | 6,496+5,173-0,7*3"N.01.108 koupelna |  | 9.569 | [12 empty] | VV | 2 | 2 | True | 0 | ROZPOCET
| VV |  | 6,496+5,173-0,7*3"N.01.105 koupelna |  | 9.569 | [12 empty] | VV | 2 | 2 | True | 0 | ROZPOCET
| VV |  | 6,496+5,173-0,7*3"N.01.103 koupelna |  | 9.569 | [12 empty] | VV | 2 | 2 | True | 0 | ROZPOCET
| VV |  | "2.NP | [14 empty] | VV | 2 | 1 | True | 0 | ROZPOCET
| VV |  | 6,774+4,482-(0,7*2+0,7)"N.02.247 koupelna |  | 9.156 | [12 empty] | VV | 2 | 2 | True | 0 | ROZPOCET
| VV |  | 4,687+6,686-0,7*3"N.02.243 koupelna |  | 9.273 | [12 empty] | VV | 2 | 2 | True | 0 | ROZPOCET
| VV |  | 15,245-0,8"N.02.249 kuchyňka |  | 14.445 | [12 empty] | VV | 2 | 2 | True | 0 | ROZPOCET
| VV |  | 13,033"N.02.238 úklid |  | 13.033 | [12 empty] | VV | 2 | 2 | True | 0 | ROZPOCET
| VV |  | 10,934-0,8"N.02.214 koupelna |  | 10.134 | [12 empty] | VV | 2 | 2 | True | 0 | ROZPOCET
| VV |  | 6,496+5,173-0,7*3"N.02.204 koupelna |  | 9.569 | [12 empty] | VV | 2 | 2 | True | 0 | ROZPOCET
| VV |  | 6,496+5,173-0,7*3"N.02.203 koupelna |  | 9.569 | [12 empty] | VV | 2 | 2 | True | 0 | ROZPOCET
| VV |  | 6,496+5,173-0,7*3"N.02.236 koupelna |  | 9.569 | [12 empty] | VV | 2 | 2 | True | 0 | ROZPOCET
| VV |  | 6,496+5,173-0,7*3"N.02.232 koupelna |  | 9.569 | [12 empty] | VV | 2 | 2 | True | 0 | ROZPOCET
| VV |  | 6,496+5,173-0,7*3"N.02.230 koupelna |  | 9.569 | [12 empty] | VV | 2 | 2 | True | 0 | ROZPOCET
| VV |  | 6,496+5,173-0,7*3"N.02.226 koupelna |  | 9.569 | [12 empty] | VV | 2 | 2 | True | 0 | ROZPOCET
| VV |  | 6,496+5,173-0,7*3"N.02.224 koupelna |  | 9.569 | [12 empty] | VV | 2 | 2 | True | 0 | ROZPOCET
| VV |  | 6,496+5,173-0,7*3"N.02.220 koupelna |  | 9.569 | [12 empty] | VV | 2 | 2 | True | 0 | ROZPOCET
| VV |  | 6,496+5,173-0,7*3"N.02.218 koupelna |  | 9.569 | [12 empty] | VV | 2 | 2 | True | 0 | ROZPOCET
| VV |  | 6,496+5,173-0,7*3"N.02.210 koupelna |  | 9.569 | [12 empty] | VV | 2 | 2 | True | 0 | ROZPOCET
| VV |  | 6,496+5,173-0,7*3"N.02.208 koupelna |  | 9.569 | [12 empty] | VV | 2 | 2 | True | 0 | ROZPOCET
| VV |  | "3.NP | [14 empty] | VV | 2 | 1 | True | 0 | ROZPOCET
| VV |  | 6,774+4,482-(0,7*2+0,7)"N.03.338 koupelna |  | 9.156 | [12 empty] | VV | 2 | 2 | True | 0 | ROZPOCET
| VV |  | 4,687+6,686-0,7*3"N.03.334 koupelna |  | 9.273 | [12 empty] | VV | 2 | 2 | True | 0 | ROZPOCET
| VV |  | 15,245-0,8"N.03.340 kuchyňka |  | 14.445 | [12 empty] | VV | 2 | 2 | True | 0 | ROZPOCET
| VV |  | 13,033"N.03.330 úklid |  | 13.033 | [12 empty] | VV | 2 | 2 | True | 0 | ROZPOCET
| VV |  | 10,934-0,8"N.03.349 koupelna |  | 10.134 | [12 empty] | VV | 2 | 2 | True | 0 | ROZPOCET
| VV |  | 6,496+5,173-0,7*3"N.03.344 koupelna |  | 9.569 | [12 empty] | VV | 2 | 2 | True | 0 | ROZPOCET
| VV |  | 6,496+5,173-0,7*3"N.03.343 koupelna |  | 9.569 | [12 empty] | VV | 2 | 2 | True | 0 | ROZPOCET
| VV |  | 6,496+5,173-0,7*3"N.03.327 koupelna |  | 9.569 | [12 empty] | VV | 2 | 2 | True | 0 | ROZPOCET
| VV |  | 6,496+5,173-0,7*3"N.03.322 koupelna |  | 9.569 | [12 empty] | VV | 2 | 2 | True | 0 | ROZPOCET
| VV |  | 6,496+5,173-0,7*3"N.03.321 koupelna |  | 9.569 | [12 empty] | VV | 2 | 2 | True | 0 | ROZPOCET
| VV |  | 6,496+5,173-0,7*3"N.03.316 koupelna |  | 9.569 | [12 empty] | VV | 2 | 2 | True | 0 | ROZPOCET
| VV |  | 6,496+5,173-0,7*3"N.03.315 koupelna |  | 9.569 | [12 empty] | VV | 2 | 2 | True | 0 | ROZPOCET
| VV |  | 6,496+5,173-0,7*3"N.03.311 koupelna |  | 9.569 | [12 empty] | VV | 2 | 2 | True | 0 | ROZPOCET
| VV |  | 6,496+5,173-0,7*3"N.03.309 koupelna |  | 9.569 | [12 empty] | VV | 2 | 2 | True | 0 | ROZPOCET
| VV |  | 6,496+5,173-0,7*3"N.03.305 koupelna |  | 9.569 | [12 empty] | VV | 2 | 2 | True | 0 | ROZPOCET
| VV |  | 6,496+5,173-0,7*3"N.03.303 koupelna |  | 9.569 | [12 empty] | VV | 2 | 2 | True | 0 | ROZPOCET
| VV |  | Součet |  | 512.551 | [12 empty] | VV | 2 | 4 | True | 1 | ROZPOCET
530 | K | 771591121 | Podlahy - dokončovací práce separační provazec do pružných spar, průměru 4 mm | m | 512.551 |  | 0 | CS ÚRS 2024 01 |  | základní |  | 0 | 2e-05 | 0.010251 | 0 | 0 | 16 | K | 2 |  |  |  | ROZPOCET | 0 | 0 | 0 | 0 | 0 | 1 | 0 | 16 | 424941945
| Online PSC |  | https://podminky.urs.cz/item/CS_URS_2024_01/771591121 | [14 empty] | Online PSC | 2
| VV |  | "1.NP | [14 empty] | VV | 2 | 1 | True | 0 | ROZPOCET
| VV |  | 8,604-0,7"u šatny SO01-113 |  | 7.904 | [12 empty] | VV | 2 | 2 | True | 0 | ROZPOCET
| VV |  | 6,774+4,482-(0,7*2+0,7)"N.01.135 koupelna |  | 9.156 | [12 empty] | VV | 2 | 2 | True | 0 | ROZPOCET
| VV |  | 4,687+6,686-0,7*3"N.01.131 koupelna |  | 9.273 | [12 empty] | VV | 2 | 2 | True | 0 | ROZPOCET
| VV |  | 20,628-0,8"N.01.128 sušení prádla |  | 19.828 | [12 empty] | VV | 2 | 2 | True | 0 | ROZPOCET
| VV |  | 10,349+8,778"N.01.126 WC + úklid |  | 19.127 | [12 empty] | VV | 2 | 2 | True | 0 | ROZPOCET
| VV |  | 13,532-0,8"N.01.137 kuchyňka |  | 12.732 | [12 empty] | VV | 2 | 2 | True | 0 | ROZPOCET
| VV |  | 8,795-0,8"N.01.119 sklad |  | 7.995 | [12 empty] | VV | 2 | 2 | True | 0 | ROZPOCET
| VV |  | 15,235"N.01.138 chodba |  | 15.235 | [12 empty] | VV | 2 | 2 | True | 0 | ROZPOCET
| VV |  | 11,631"N.01.139 vstup |  | 11.631 | [12 empty] | VV | 2 | 2 | True | 0 | ROZPOCET
| VV |  | 10,350-0,8"N.01.122 vrátnice |  | 9.55 | [12 empty] | VV | 2 | 2 | True | 0 | ROZPOCET
| VV |  | 5,170+6,471-0,7*3"N.01.125 koupelna |  | 9.541 | [12 empty] | VV | 2 | 2 | True | 0 | ROZPOCET
| VV |  | 10,934-0,8"N.01.118 koupelna |  | 10.134 | [12 empty] | VV | 2 | 2 | True | 0 | ROZPOCET
| VV |  | 6,496+5,173-0,7*3"N.01.113 koupelna |  | 9.569 | [12 empty] | VV | 2 | 2 | True | 0 | ROZPOCET
| VV |  | 6,496+5,173-0,7*3"N.01.112 koupelna |  | 9.569 | [12 empty] | VV | 2 | 2 | True | 0 | ROZPOCET
| VV |  | 6,496+5,173-0,7*3"N.01.108 koupelna |  | 9.569 | [12 empty] | VV | 2 | 2 | True | 0 | ROZPOCET
| VV |  | 6,496+5,173-0,7*3"N.01.105 koupelna |  | 9.569 | [12 empty] | VV | 2 | 2 | True | 0 | ROZPOCET
| VV |  | 6,496+5,173-0,7*3"N.01.103 koupelna |  | 9.569 | [12 empty] | VV | 2 | 2 | True | 0 | ROZPOCET
| VV |  | "2.NP | [14 empty] | VV | 2 | 1 | True | 0 | ROZPOCET
| VV |  | 6,774+4,482-(0,7*2+0,7)"N.02.247 koupelna |  | 9.156 | [12 empty] | VV | 2 | 2 | True | 0 | ROZPOCET
| VV |  | 4,687+6,686-0,7*3"N.02.243 koupelna |  | 9.273 | [12 empty] | VV | 2 | 2 | True | 0 | ROZPOCET
| VV |  | 15,245-0,8"N.02.249 kuchyňka |  | 14.445 | [12 empty] | VV | 2 | 2 | True | 0 | ROZPOCET
| VV |  | 13,033"N.02.238 úklid |  | 13.033 | [12 empty] | VV | 2 | 2 | True | 0 | ROZPOCET
| VV |  | 10,934-0,8"N.02.214 koupelna |  | 10.134 | [12 empty] | VV | 2 | 2 | True | 0 | ROZPOCET
| VV |  | 6,496+5,173-0,7*3"N.02.204 koupelna |  | 9.569 | [12 empty] | VV | 2 | 2 | True | 0 | ROZPOCET
| VV |  | 6,496+5,173-0,7*3"N.02.203 koupelna |  | 9.569 | [12 empty] | VV | 2 | 2 | True | 0 | ROZPOCET
| VV |  | 6,496+5,173-0,7*3"N.02.236 koupelna |  | 9.569 | [12 empty] | VV | 2 | 2 | True | 0 | ROZPOCET
| VV |  | 6,496+5,173-0,7*3"N.02.232 koupelna |  | 9.569 | [12 empty] | VV | 2 | 2 | True | 0 | ROZPOCET
| VV |  | 6,496+5,173-0,7*3"N.02.230 koupelna |  | 9.569 | [12 empty] | VV | 2 | 2 | True | 0 | ROZPOCET
| VV |  | 6,496+5,173-0,7*3"N.02.226 koupelna |  | 9.569 | [12 empty] | VV | 2 | 2 | True | 0 | ROZPOCET
| VV |  | 6,496+5,173-0,7*3"N.02.224 koupelna |  | 9.569 | [12 empty] | VV | 2 | 2 | True | 0 | ROZPOCET
| VV |  | 6,496+5,173-0,7*3"N.02.220 koupelna |  | 9.569 | [12 empty] | VV | 2 | 2 | True | 0 | ROZPOCET
| VV |  | 6,496+5,173-0,7*3"N.02.218 koupelna |  | 9.569 | [12 empty] | VV | 2 | 2 | True | 0 | ROZPOCET
| VV |  | 6,496+5,173-0,7*3"N.02.210 koupelna |  | 9.569 | [12 empty] | VV | 2 | 2 | True | 0 | ROZPOCET
| VV |  | 6,496+5,173-0,7*3"N.02.208 koupelna |  | 9.569 | [12 empty] | VV | 2 | 2 | True | 0 | ROZPOCET
| VV |  | "3.NP | [14 empty] | VV | 2 | 1 | True | 0 | ROZPOCET
| VV |  | 6,774+4,482-(0,7*2+0,7)"N.03.338 koupelna |  | 9.156 | [12 empty] | VV | 2 | 2 | True | 0 | ROZPOCET
| VV |  | 4,687+6,686-0,7*3"N.03.334 koupelna |  | 9.273 | [12 empty] | VV | 2 | 2 | True | 0 | ROZPOCET
| VV |  | 15,245-0,8"N.03.340 kuchyňka |  | 14.445 | [12 empty] | VV | 2 | 2 | True | 0 | ROZPOCET
| VV |  | 13,033"N.03.330 úklid |  | 13.033 | [12 empty] | VV | 2 | 2 | True | 0 | ROZPOCET
| VV |  | 10,934-0,8"N.03.349 koupelna |  | 10.134 | [12 empty] | VV | 2 | 2 | True | 0 | ROZPOCET
| VV |  | 6,496+5,173-0,7*3"N.03.344 koupelna |  | 9.569 | [12 empty] | VV | 2 | 2 | True | 0 | ROZPOCET
| VV |  | 6,496+5,173-0,7*3"N.03.343 koupelna |  | 9.569 | [12 empty] | VV | 2 | 2 | True | 0 | ROZPOCET
| VV |  | 6,496+5,173-0,7*3"N.03.327 koupelna |  | 9.569 | [12 empty] | VV | 2 | 2 | True | 0 | ROZPOCET
| VV |  | 6,496+5,173-0,7*3"N.03.322 koupelna |  | 9.569 | [12 empty] | VV | 2 | 2 | True | 0 | ROZPOCET
| VV |  | 6,496+5,173-0,7*3"N.03.321 koupelna |  | 9.569 | [12 empty] | VV | 2 | 2 | True | 0 | ROZPOCET
| VV |  | 6,496+5,173-0,7*3"N.03.316 koupelna |  | 9.569 | [12 empty] | VV | 2 | 2 | True | 0 | ROZPOCET
| VV |  | 6,496+5,173-0,7*3"N.03.315 koupelna |  | 9.569 | [12 empty] | VV | 2 | 2 | True | 0 | ROZPOCET
| VV |  | 6,496+5,173-0,7*3"N.03.311 koupelna |  | 9.569 | [12 empty] | VV | 2 | 2 | True | 0 | ROZPOCET
| VV |  | 6,496+5,173-0,7*3"N.03.309 koupelna |  | 9.569 | [12 empty] | VV | 2 | 2 | True | 0 | ROZPOCET
| VV |  | 6,496+5,173-0,7*3"N.03.305 koupelna |  | 9.569 | [12 empty] | VV | 2 | 2 | True | 0 | ROZPOCET
| VV |  | 6,496+5,173-0,7*3"N.03.303 koupelna |  | 9.569 | [12 empty] | VV | 2 | 2 | True | 0 | ROZPOCET
| VV |  | Součet |  | 512.551 | [12 empty] | VV | 2 | 4 | True | 1 | ROZPOCET
531 | K | 771591264 | Izolace podlahy pod dlažbu těsnícími izolačními pásy mezi podlahou a stěnu | m | 476.135 |  | 0 | CS ÚRS 2024 01 |  | základní |  | 0 | 0.00032 | 0.15236 | 0 | 0 | 16 | K | 2 |  |  |  | ROZPOCET | 0 | 0 | 0 | 0 | 0 | 1 | 0 | 16 | -1832712136
| Online PSC |  | https://podminky.urs.cz/item/CS_URS_2024_01/771591264 | [14 empty] | Online PSC | 2
| VV |  | "1.NP | [14 empty] | VV | 2 | 1 | True | 0 | ROZPOCET
| VV |  | 8,604-0,7"u šatny SO01-113 |  | 7.904 | [12 empty] | VV | 2 | 2 | True | 0 | ROZPOCET
| VV |  | 6,774+4,482-(0,7*2+0,7)"N.01.135 koupelna |  | 9.156 | [12 empty] | VV | 2 | 2 | True | 0 | ROZPOCET
| VV |  | 4,687+6,686-0,7*3"N.01.131 koupelna |  | 9.273 | [12 empty] | VV | 2 | 2 | True | 0 | ROZPOCET
| VV |  | 20,628-0,8"N.01.128 sušení prádla |  | 19.828 | [12 empty] | VV | 2 | 2 | True | 0 | ROZPOCET
| VV |  | 10,349+8,778"N.01.126 WC + úklid |  | 19.127 | [12 empty] | VV | 2 | 2 | True | 0 | ROZPOCET
| VV |  | 13,532-0,8"N.01.137 kuchyňka |  | 12.732 | [12 empty] | VV | 2 | 2 | True | 0 | ROZPOCET
| VV |  | 8,795-0,8"N.01.119 sklad |  | 7.995 | [12 empty] | VV | 2 | 2 | True | 0 | ROZPOCET
| VV |  | 5,170+6,471-0,7*3"N.01.125 koupelna |  | 9.541 | [12 empty] | VV | 2 | 2 | True | 0 | ROZPOCET
| VV |  | 10,934-0,8"N.01.118 koupelna |  | 10.134 | [12 empty] | VV | 2 | 2 | True | 0 | ROZPOCET
| VV |  | 6,496+5,173-0,7*3"N.01.113 koupelna |  | 9.569 | [12 empty] | VV | 2 | 2 | True | 0 | ROZPOCET
| VV |  | 6,496+5,173-0,7*3"N.01.112 koupelna |  | 9.569 | [12 empty] | VV | 2 | 2 | True | 0 | ROZPOCET
| VV |  | 6,496+5,173-0,7*3"N.01.108 koupelna |  | 9.569 | [12 empty] | VV | 2 | 2 | True | 0 | ROZPOCET
| VV |  | 6,496+5,173-0,7*3"N.01.105 koupelna |  | 9.569 | [12 empty] | VV | 2 | 2 | True | 0 | ROZPOCET
| VV |  | 6,496+5,173-0,7*3"N.01.103 koupelna |  | 9.569 | [12 empty] | VV | 2 | 2 | True | 0 | ROZPOCET
| VV |  | "2.NP | [14 empty] | VV | 2 | 1 | True | 0 | ROZPOCET
| VV |  | 6,774+4,482-(0,7*2+0,7)"N.02.247 koupelna |  | 9.156 | [12 empty] | VV | 2 | 2 | True | 0 | ROZPOCET
| VV |  | 4,687+6,686-0,7*3"N.02.243 koupelna |  | 9.273 | [12 empty] | VV | 2 | 2 | True | 0 | ROZPOCET
| VV |  | 15,245-0,8"N.02.249 kuchyňka |  | 14.445 | [12 empty] | VV | 2 | 2 | True | 0 | ROZPOCET
| VV |  | 13,033"N.02.238 úklid |  | 13.033 | [12 empty] | VV | 2 | 2 | True | 0 | ROZPOCET
| VV |  | 10,934-0,8"N.02.214 koupelna |  | 10.134 | [12 empty] | VV | 2 | 2 | True | 0 | ROZPOCET
| VV |  | 6,496+5,173-0,7*3"N.02.204 koupelna |  | 9.569 | [12 empty] | VV | 2 | 2 | True | 0 | ROZPOCET
| VV |  | 6,496+5,173-0,7*3"N.02.203 koupelna |  | 9.569 | [12 empty] | VV | 2 | 2 | True | 0 | ROZPOCET
| VV |  | 6,496+5,173-0,7*3"N.02.236 koupelna |  | 9.569 | [12 empty] | VV | 2 | 2 | True | 0 | ROZPOCET
| VV |  | 6,496+5,173-0,7*3"N.02.232 koupelna |  | 9.569 | [12 empty] | VV | 2 | 2 | True | 0 | ROZPOCET
| VV |  | 6,496+5,173-0,7*3"N.02.230 koupelna |  | 9.569 | [12 empty] | VV | 2 | 2 | True | 0 | ROZPOCET
| VV |  | 6,496+5,173-0,7*3"N.02.226 koupelna |  | 9.569 | [12 empty] | VV | 2 | 2 | True | 0 | ROZPOCET
| VV |  | 6,496+5,173-0,7*3"N.02.224 koupelna |  | 9.569 | [12 empty] | VV | 2 | 2 | True | 0 | ROZPOCET
| VV |  | 6,496+5,173-0,7*3"N.02.220 koupelna |  | 9.569 | [12 empty] | VV | 2 | 2 | True | 0 | ROZPOCET
| VV |  | 6,496+5,173-0,7*3"N.02.218 koupelna |  | 9.569 | [12 empty] | VV | 2 | 2 | True | 0 | ROZPOCET
| VV |  | 6,496+5,173-0,7*3"N.02.210 koupelna |  | 9.569 | [12 empty] | VV | 2 | 2 | True | 0 | ROZPOCET
| VV |  | 6,496+5,173-0,7*3"N.02.208 koupelna |  | 9.569 | [12 empty] | VV | 2 | 2 | True | 0 | ROZPOCET
| VV |  | "3.NP | [14 empty] | VV | 2 | 1 | True | 0 | ROZPOCET
| VV |  | 6,774+4,482-(0,7*2+0,7)"N.03.338 koupelna |  | 9.156 | [12 empty] | VV | 2 | 2 | True | 0 | ROZPOCET
| VV |  | 4,687+6,686-0,7*3"N.03.334 koupelna |  | 9.273 | [12 empty] | VV | 2 | 2 | True | 0 | ROZPOCET
| VV |  | 15,245-0,8"N.03.340 kuchyňka |  | 14.445 | [12 empty] | VV | 2 | 2 | True | 0 | ROZPOCET
| VV |  | 13,033"N.03.330 úklid |  | 13.033 | [12 empty] | VV | 2 | 2 | True | 0 | ROZPOCET
| VV |  | 10,934-0,8"N.03.349 koupelna |  | 10.134 | [12 empty] | VV | 2 | 2 | True | 0 | ROZPOCET
| VV |  | 6,496+5,173-0,7*3"N.03.344 koupelna |  | 9.569 | [12 empty] | VV | 2 | 2 | True | 0 | ROZPOCET
| VV |  | 6,496+5,173-0,7*3"N.03.343 koupelna |  | 9.569 | [12 empty] | VV | 2 | 2 | True | 0 | ROZPOCET
| VV |  | 6,496+5,173-0,7*3"N.03.327 koupelna |  | 9.569 | [12 empty] | VV | 2 | 2 | True | 0 | ROZPOCET
| VV |  | 6,496+5,173-0,7*3"N.03.322 koupelna |  | 9.569 | [12 empty] | VV | 2 | 2 | True | 0 | ROZPOCET
| VV |  | 6,496+5,173-0,7*3"N.03.321 koupelna |  | 9.569 | [12 empty] | VV | 2 | 2 | True | 0 | ROZPOCET
| VV |  | 6,496+5,173-0,7*3"N.03.316 koupelna |  | 9.569 | [12 empty] | VV | 2 | 2 | True | 0 | ROZPOCET
| VV |  | 6,496+5,173-0,7*3"N.03.315 koupelna |  | 9.569 | [12 empty] | VV | 2 | 2 | True | 0 | ROZPOCET
| VV |  | 6,496+5,173-0,7*3"N.03.311 koupelna |  | 9.569 | [12 empty] | VV | 2 | 2 | True | 0 | ROZPOCET
| VV |  | 6,496+5,173-0,7*3"N.03.309 koupelna |  | 9.569 | [12 empty] | VV | 2 | 2 | True | 0 | ROZPOCET
| VV |  | 6,496+5,173-0,7*3"N.03.305 koupelna |  | 9.569 | [12 empty] | VV | 2 | 2 | True | 0 | ROZPOCET
| VV |  | 6,496+5,173-0,7*3"N.03.303 koupelna |  | 9.569 | [12 empty] | VV | 2 | 2 | True | 0 | ROZPOCET
| VV |  | Součet |  | 476.135 | [12 empty] | VV | 2 | 4 | True | 1 | ROZPOCET
532 | K | 998771202 | Přesun hmot pro podlahy z dlaždic stanovený procentní sazbou (%) z ceny vodorovná dopravní vzdálenost do 50 m základní v objektech výšky přes 6 do 12 m | % |  |  | 0 | CS ÚRS 2024 01 |  | základní |  | 0 | 0 | 0 | 0 | 0 | 16 | K | 2 |  |  |  | ROZPOCET | 0 | 0 | 0 | 0 | 0 | 1 | 0 | 16 | -1555465154
| Online PSC |  | https://podminky.urs.cz/item/CS_URS_2024_01/998771202 | [14 empty] | Online PSC | 2
| D | 776 | Podlahy povlakové |  |  |  | 0 |  |  |  |  | 0 |  | 15.513 |  | 0 | 2 | D | 1 |  |  |  | ROZPOCET | [6 empty] | 0
533 | K | 776111112 | Příprava podkladu povlakových podlah a stěn broušení podlah nového podkladu betonového | m2 | 1358.335 |  | 0 | CS ÚRS 2024 01 |  | základní |  | 0 | 0 | 0 | 0 | 0 | 16 | K | 2 |  |  |  | ROZPOCET | 0 | 0 | 0 | 0 | 0 | 1 | 0 | 16 | 826804060
| Online PSC |  | https://podminky.urs.cz/item/CS_URS_2024_01/776111112 | [14 empty] | Online PSC | 2
| VV |  | "1.NP akustický vynil | [14 empty] | VV | 2 | 1 | True | 0 | ROZPOCET
| VV |  | 12,77"N.01.133 pokoj |  | 12.77 | [12 empty] | VV | 2 | 2 | True | 0 | ROZPOCET
| VV |  | 12,96"N.01.130 pokoj |  | 12.96 | [12 empty] | VV | 2 | 2 | True | 0 | ROZPOCET
| VV |  | 16,09"N.01.123 vychovatel -zázemí |  | 16.09 | [12 empty] | VV | 2 | 2 | True | 0 | ROZPOCET
| VV |  | 26,62"N.01.117 pokoj |  | 26.62 | [12 empty] | VV | 2 | 2 | True | 0 | ROZPOCET
| VV |  | 15,91"N.01.114 pokoj |  | 15.91 | [12 empty] | VV | 2 | 2 | True | 0 | ROZPOCET
| VV |  | 15,91"N.01.110 pokoj |  | 15.91 | [12 empty] | VV | 2 | 2 | True | 0 | ROZPOCET
| VV |  | 15,32"N.01.101 pokoj |  | 15.32 | [12 empty] | VV | 2 | 2 | True | 0 | ROZPOCET
| VV |  | 15,33"N.01.104 pokoj |  | 15.33 | [12 empty] | VV | 2 | 2 | True | 0 | ROZPOCET
| VV |  | 15,37"N.01.109 pokoj |  | 15.37 | [12 empty] | VV | 2 | 2 | True | 0 | ROZPOCET
| VV |  | "2.NP akustický vynil | [14 empty] | VV | 2 | 1 | True | 0 | ROZPOCET
| VV |  | 12,81"N.02.245 pokoj |  | 12.81 | [12 empty] | VV | 2 | 2 | True | 0 | ROZPOCET
| VV |  | 13,00"N.02.242 pokoj |  | 13 | [12 empty] | VV | 2 | 2 | True | 0 | ROZPOCET
| VV |  | 26,89"N.02.213 pokoj |  | 26.89 | [12 empty] | VV | 2 | 2 | True | 0 | ROZPOCET
| VV |  | 16,10"N.02.205 pokoj |  | 16.1 | [12 empty] | VV | 2 | 2 | True | 0 | ROZPOCET
| VV |  | 16,10"N.02.202 pokoj |  | 16.1 | [12 empty] | VV | 2 | 2 | True | 0 | ROZPOCET
| VV |  | 16,19"N.02.234 pokoj |  | 16.19 | [12 empty] | VV | 2 | 2 | True | 0 | ROZPOCET
| VV |  | 15,33"N.02.231 pokoj |  | 15.33 | [12 empty] | VV | 2 | 2 | True | 0 | ROZPOCET
| VV |  | 15,33"N.02.228 pokoj |  | 15.33 | [12 empty] | VV | 2 | 2 | True | 0 | ROZPOCET
| VV |  | 15,33"N.02.225 pokoj |  | 15.33 | [12 empty] | VV | 2 | 2 | True | 0 | ROZPOCET
| VV |  | 15,33"N.02.222 pokoj |  | 15.33 | [12 empty] | VV | 2 | 2 | True | 0 | ROZPOCET
| VV |  | 15,33"N.02.219 pokoj |  | 15.33 | [12 empty] | VV | 2 | 2 | True | 0 | ROZPOCET
| VV |  | 15,33"N.02.216 pokoj |  | 15.33 | [12 empty] | VV | 2 | 2 | True | 0 | ROZPOCET
| VV |  | 15,33"N.02.212 pokoj |  | 15.33 | [12 empty] | VV | 2 | 2 | True | 0 | ROZPOCET
| VV |  | 15,33"N.02.209 pokoj |  | 15.33 | [12 empty] | VV | 2 | 2 | True | 0 | ROZPOCET
| VV |  | "3.NP akustický vynil | [14 empty] | VV | 2 | 1 | True | 0 | ROZPOCET
| VV |  | 12,81"N.03.336 pokoj |  | 12.81 | [12 empty] | VV | 2 | 2 | True | 0 | ROZPOCET
| VV |  | 13,00"N.03.333 pokoj |  | 13 | [12 empty] | VV | 2 | 2 | True | 0 | ROZPOCET
| VV |  | 26,89"N.03.348 pokoj |  | 26.89 | [12 empty] | VV | 2 | 2 | True | 0 | ROZPOCET
| VV |  | 16,10"N.03.345 pokoj |  | 16.1 | [12 empty] | VV | 2 | 2 | True | 0 | ROZPOCET
| VV |  | 16,10"N.03.342 pokoj |  | 16.1 | [12 empty] | VV | 2 | 2 | True | 0 | ROZPOCET
| VV |  | 16,23"N.03.326 pokoj |  | 16.23 | [12 empty] | VV | 2 | 2 | True | 0 | ROZPOCET
| VV |  | 15,33"N.03.323 pokoj |  | 15.33 | [12 empty] | VV | 2 | 2 | True | 0 | ROZPOCET
| VV |  | 15,33"N.03.320 pokoj |  | 15.33 | [12 empty] | VV | 2 | 2 | True | 0 | ROZPOCET
| VV |  | 15,33"N.03.317 pokoj |  | 15.33 | [12 empty] | VV | 2 | 2 | True | 0 | ROZPOCET
| VV |  | 15,33"N.03.314 pokoj |  | 15.33 | [12 empty] | VV | 2 | 2 | True | 0 | ROZPOCET
| VV |  | 15,33"N.03.310 pokoj |  | 15.33 | [12 empty] | VV | 2 | 2 | True | 0 | ROZPOCET
| VV |  | 15,33"N.03.307 pokoj |  | 15.33 | [12 empty] | VV | 2 | 2 | True | 0 | ROZPOCET
| VV |  | 15,33"N.03.304 pokoj |  | 15.33 | [12 empty] | VV | 2 | 2 | True | 0 | ROZPOCET
| VV |  | 15,33"N.03.301 pokoj |  | 15.33 | [12 empty] | VV | 2 | 2 | True | 0 | ROZPOCET
| VV |  | Mezisoučet |  | 593.78 | [12 empty] | VV | 2 | 3 | True | 0 | ROZPOCET
| VV |  | "1.NP vynil | [14 empty] | VV | 2 | 1 | True | 0 | ROZPOCET
| VV |  | 35,59+0,25"N.01.136 studovna |  | 35.84 | [12 empty] | VV | 2 | 2 | True | 0 | ROZPOCET
| VV |  | 7,63"u SO01-111 sklad |  | 7.63 | [12 empty] | VV | 2 | 2 | True | 0 | ROZPOCET
| VV |  | 4,34+0,13+0,25"N.01.134 chodba |  | 4.72 | [12 empty] | VV | 2 | 2 | True | 0 | ROZPOCET
| VV |  | 4,76+0,13+0,25"N.01.132 chodba |  | 5.14 | [12 empty] | VV | 2 | 2 | True | 0 | ROZPOCET
| VV |  | 29,41+1,05"N.01.129 chodba |  | 30.46 | [12 empty] | VV | 2 | 2 | True | 0 | ROZPOCET
| VV |  | 55,81"N.01.120 chodba |  | 55.81 | [12 empty] | VV | 2 | 2 | True | 0 | ROZPOCET
| VV |  | 4,20+0,28"N.01.124 chodba |  | 4.48 | [12 empty] | VV | 2 | 2 | True | 0 | ROZPOCET
| VV |  | 119,14+0,49+0,29+0,29"N.01.121 společenská místnost |  | 120.21 | [12 empty] | VV | 2 | 2 | True | 0 | ROZPOCET
| VV |  | 6,83+0,36+0,18"N.01.116 chodba |  | 7.37 | [12 empty] | VV | 2 | 2 | True | 0 | ROZPOCET
| VV |  | 4,61+0,29+0,13"N.01.115 chodba |  | 5.03 | [12 empty] | VV | 2 | 2 | True | 0 | ROZPOCET
| VV |  | 4,60+0,29+0,14"N.01.111 chodba |  | 5.03 | [12 empty] | VV | 2 | 2 | True | 0 | ROZPOCET
| VV |  | 4,21+0,29+0,14"N.01.107 chodba |  | 4.64 | [12 empty] | VV | 2 | 2 | True | 0 | ROZPOCET
| VV |  | 4,15+0,29+0,14"N.01.106 chodba |  | 4.58 | [12 empty] | VV | 2 | 2 | True | 0 | ROZPOCET
| VV |  | 4,21+0,29+0,14"N.01.102 chodba |  | 4.64 | [12 empty] | VV | 2 | 2 | True | 0 | ROZPOCET
| VV |  | "2.NP vynil | [14 empty] | VV | 2 | 1 | True | 0 | ROZPOCET
| VV |  | 47,43+0,25"N.02.248 studovna |  | 47.68 | [12 empty] | VV | 2 | 2 | True | 0 | ROZPOCET
| VV |  | 4,38+0,13+0,25"N.02.246 chodba |  | 4.76 | [12 empty] | VV | 2 | 2 | True | 0 | ROZPOCET
| VV |  | 4,74+0,14+0,25"N.02.244 chodba |  | 5.13 | [12 empty] | VV | 2 | 2 | True | 0 | ROZPOCET
| VV |  | 8,28+0,13"N.02.250 sklad čistého prádla |  | 8.41 | [12 empty] | VV | 2 | 2 | True | 0 | ROZPOCET
| VV |  | 8,83+0,13"N.02.251 sklad špinavého prádla |  | 8.96 | [12 empty] | VV | 2 | 2 | True | 0 | ROZPOCET
| VV |  | 4,71+0,25"N.02.239 předsíň |  | 4.96 | [12 empty] | VV | 2 | 2 | True | 0 | ROZPOCET
| VV |  | 29,37+0,65"N.02.241 chodba |  | 30.02 | [12 empty] | VV | 2 | 2 | True | 0 | ROZPOCET
| VV |  | 55,50+0,40"N.02.237 chodba |  | 55.9 | [12 empty] | VV | 2 | 2 | True | 0 | ROZPOCET
| VV |  | 6,80+0,36+0,17"N.02.215 chodba |  | 7.33 | [12 empty] | VV | 2 | 2 | True | 0 | ROZPOCET
| VV |  | 4,56+0,28+0,14"N.02.206 chodba |  | 4.98 | [12 empty] | VV | 2 | 2 | True | 0 | ROZPOCET
| VV |  | 4,60+0,28+0,14"N.02.201 chodba |  | 5.02 | [12 empty] | VV | 2 | 2 | True | 0 | ROZPOCET
| VV |  | 4,20+0,29+0,13"N.02.235 chodba |  | 4.62 | [12 empty] | VV | 2 | 2 | True | 0 | ROZPOCET
| VV |  | 4,20+0,29+0,13"N.02.233 chodba |  | 4.62 | [12 empty] | VV | 2 | 2 | True | 0 | ROZPOCET
| VV |  | 4,20+0,29+0,13"N.02.229 chodba |  | 4.62 | [12 empty] | VV | 2 | 2 | True | 0 | ROZPOCET
| VV |  | 4,20+0,29+0,13"N.02.227 chodba |  | 4.62 | [12 empty] | VV | 2 | 2 | True | 0 | ROZPOCET
| VV |  | 4,20+0,29+0,13"N.02.223 chodba |  | 4.62 | [12 empty] | VV | 2 | 2 | True | 0 | ROZPOCET
| VV |  | 4,20+0,29+0,13"N.02.221 chodba |  | 4.62 | [12 empty] | VV | 2 | 2 | True | 0 | ROZPOCET
| VV |  | 4,20+0,29+0,13"N.02.217 chodba |  | 4.62 | [12 empty] | VV | 2 | 2 | True | 0 | ROZPOCET
| VV |  | 4,20+0,29+0,13"N.02.211 chodba |  | 4.62 | [12 empty] | VV | 2 | 2 | True | 0 | ROZPOCET
| VV |  | 4,20+0,29+0,13"N.02.207 chodba |  | 4.62 | [12 empty] | VV | 2 | 2 | True | 0 | ROZPOCET
| VV |  | "3.NP vynil | [14 empty] | VV | 2 | 1 | True | 0 | ROZPOCET
| VV |  | 47,47+0,25"N.03.339 studovna |  | 47.72 | [12 empty] | VV | 2 | 2 | True | 0 | ROZPOCET
| VV |  | 4,38+0,13+0,25"N.03.337 chodba |  | 4.76 | [12 empty] | VV | 2 | 2 | True | 0 | ROZPOCET
| VV |  | 4,74+0,14+0,25"N.03.335 chodba |  | 5.13 | [12 empty] | VV | 2 | 2 | True | 0 | ROZPOCET
| VV |  | 22,98+0,25"N.03.331 skladovací prostor |  | 23.23 | [12 empty] | VV | 2 | 2 | True | 0 | ROZPOCET
| VV |  | 29,37+0,64"N.03.329 chodba |  | 30.01 | [12 empty] | VV | 2 | 2 | True | 0 | ROZPOCET
| VV |  | 55,21+0,40"N.03.328 chodba |  | 55.61 | [12 empty] | VV | 2 | 2 | True | 0 | ROZPOCET
| VV |  | 6,78+0,28+0,13"N.03.347 chodba |  | 7.19 | [12 empty] | VV | 2 | 2 | True | 0 | ROZPOCET
| VV |  | 4,56+0,28+0,14"N.03.346 chodba |  | 4.98 | [12 empty] | VV | 2 | 2 | True | 0 | ROZPOCET
| VV |  | 4,60+0,28+0,14"N.03.341 chodba |  | 5.02 | [12 empty] | VV | 2 | 2 | True | 0 | ROZPOCET
| VV |  | 4,20+0,29+0,13"N.03.325 chodba |  | 4.62 | [12 empty] | VV | 2 | 2 | True | 0 | ROZPOCET
| VV |  | 4,20+0,29+0,13"N.03.324 chodba |  | 4.62 | [12 empty] | VV | 2 | 2 | True | 0 | ROZPOCET
| VV |  | 4,20+0,29+0,13"N.03.319 chodba |  | 4.62 | [12 empty] | VV | 2 | 2 | True | 0 | ROZPOCET
| VV |  | 4,20+0,29+0,13"N.03.318 chodba |  | 4.62 | [12 empty] | VV | 2 | 2 | True | 0 | ROZPOCET
| VV |  | 4,20+0,29+0,13"N.03.313 chodba |  | 4.62 | [12 empty] | VV | 2 | 2 | True | 0 | ROZPOCET
| VV |  | 4,20+0,29+0,13"N.03.312 chodba |  | 4.62 | [12 empty] | VV | 2 | 2 | True | 0 | ROZPOCET
| VV |  | 4,20+0,29+0,13"N.03.308 chodba |  | 4.62 | [12 empty] | VV | 2 | 2 | True | 0 | ROZPOCET
| VV |  | 4,20+0,29+0,13"N.03.306 chodba |  | 4.62 | [12 empty] | VV | 2 | 2 | True | 0 | ROZPOCET
| VV |  | 4,20+0,29+0,13"N.03.302 chodba |  | 4.62 | [12 empty] | VV | 2 | 2 | True | 0 | ROZPOCET
| VV |  | Mezisoučet |  | 745.54 | [12 empty] | VV | 2 | 3 | True | 0 | ROZPOCET
| VV |  | 1,7*2,95+1,4*10*2*(0,3+0,2)"schodiště |  | 19.015 | [12 empty] | VV | 2 | 2 | True | 0 | ROZPOCET
| VV |  | Součet |  | 1358.335 | [12 empty] | VV | 2 | 4 | True | 1 | ROZPOCET
534 | K | 776111311 | Příprava podkladu povlakových podlah a stěn vysátí podlah | m2 | 1358.335 |  | 0 | CS ÚRS 2024 01 |  | základní |  | 0 | 0 | 0 | 0 | 0 | 16 | K | 2 |  |  |  | ROZPOCET | 0 | 0 | 0 | 0 | 0 | 1 | 0 | 16 | 819110416
| Online PSC |  | https://podminky.urs.cz/item/CS_URS_2024_01/776111311 | [14 empty] | Online PSC | 2
| VV |  | "1.NP akustický vynil | [14 empty] | VV | 2 | 1 | True | 0 | ROZPOCET
| VV |  | 12,77"N.01.133 pokoj |  | 12.77 | [12 empty] | VV | 2 | 2 | True | 0 | ROZPOCET
| VV |  | 12,96"N.01.130 pokoj |  | 12.96 | [12 empty] | VV | 2 | 2 | True | 0 | ROZPOCET
| VV |  | 16,09"N.01.123 vychovatel -zázemí |  | 16.09 | [12 empty] | VV | 2 | 2 | True | 0 | ROZPOCET
| VV |  | 26,62"N.01.117 pokoj |  | 26.62 | [12 empty] | VV | 2 | 2 | True | 0 | ROZPOCET
| VV |  | 15,91"N.01.114 pokoj |  | 15.91 | [12 empty] | VV | 2 | 2 | True | 0 | ROZPOCET
| VV |  | 15,91"N.01.110 pokoj |  | 15.91 | [12 empty] | VV | 2 | 2 | True | 0 | ROZPOCET
| VV |  | 15,32"N.01.101 pokoj |  | 15.32 | [12 empty] | VV | 2 | 2 | True | 0 | ROZPOCET
| VV |  | 15,33"N.01.104 pokoj |  | 15.33 | [12 empty] | VV | 2 | 2 | True | 0 | ROZPOCET
| VV |  | 15,37"N.01.109 pokoj |  | 15.37 | [12 empty] | VV | 2 | 2 | True | 0 | ROZPOCET
| VV |  | "2.NP akustický vynil | [14 empty] | VV | 2 | 1 | True | 0 | ROZPOCET
| VV |  | 12,81"N.02.245 pokoj |  | 12.81 | [12 empty] | VV | 2 | 2 | True | 0 | ROZPOCET
| VV |  | 13,00"N.02.242 pokoj |  | 13 | [12 empty] | VV | 2 | 2 | True | 0 | ROZPOCET
| VV |  | 26,89"N.02.213 pokoj |  | 26.89 | [12 empty] | VV | 2 | 2 | True | 0 | ROZPOCET
| VV |  | 16,10"N.02.205 pokoj |  | 16.1 | [12 empty] | VV | 2 | 2 | True | 0 | ROZPOCET
| VV |  | 16,10"N.02.202 pokoj |  | 16.1 | [12 empty] | VV | 2 | 2 | True | 0 | ROZPOCET
| VV |  | 16,19"N.02.234 pokoj |  | 16.19 | [12 empty] | VV | 2 | 2 | True | 0 | ROZPOCET
| VV |  | 15,33"N.02.231 pokoj |  | 15.33 | [12 empty] | VV | 2 | 2 | True | 0 | ROZPOCET
| VV |  | 15,33"N.02.228 pokoj |  | 15.33 | [12 empty] | VV | 2 | 2 | True | 0 | ROZPOCET
| VV |  | 15,33"N.02.225 pokoj |  | 15.33 | [12 empty] | VV | 2 | 2 | True | 0 | ROZPOCET
| VV |  | 15,33"N.02.222 pokoj |  | 15.33 | [12 empty] | VV | 2 | 2 | True | 0 | ROZPOCET
| VV |  | 15,33"N.02.219 pokoj |  | 15.33 | [12 empty] | VV | 2 | 2 | True | 0 | ROZPOCET
| VV |  | 15,33"N.02.216 pokoj |  | 15.33 | [12 empty] | VV | 2 | 2 | True | 0 | ROZPOCET
| VV |  | 15,33"N.02.212 pokoj |  | 15.33 | [12 empty] | VV | 2 | 2 | True | 0 | ROZPOCET
| VV |  | 15,33"N.02.209 pokoj |  | 15.33 | [12 empty] | VV | 2 | 2 | True | 0 | ROZPOCET
| VV |  | "3.NP akustický vynil | [14 empty] | VV | 2 | 1 | True | 0 | ROZPOCET
| VV |  | 12,81"N.03.336 pokoj |  | 12.81 | [12 empty] | VV | 2 | 2 | True | 0 | ROZPOCET
| VV |  | 13,00"N.03.333 pokoj |  | 13 | [12 empty] | VV | 2 | 2 | True | 0 | ROZPOCET
| VV |  | 26,89"N.03.348 pokoj |  | 26.89 | [12 empty] | VV | 2 | 2 | True | 0 | ROZPOCET
| VV |  | 16,10"N.03.345 pokoj |  | 16.1 | [12 empty] | VV | 2 | 2 | True | 0 | ROZPOCET
| VV |  | 16,10"N.03.342 pokoj |  | 16.1 | [12 empty] | VV | 2 | 2 | True | 0 | ROZPOCET
| VV |  | 16,23"N.03.326 pokoj |  | 16.23 | [12 empty] | VV | 2 | 2 | True | 0 | ROZPOCET
| VV |  | 15,33"N.03.323 pokoj |  | 15.33 | [12 empty] | VV | 2 | 2 | True | 0 | ROZPOCET
| VV |  | 15,33"N.03.320 pokoj |  | 15.33 | [12 empty] | VV | 2 | 2 | True | 0 | ROZPOCET
| VV |  | 15,33"N.03.317 pokoj |  | 15.33 | [12 empty] | VV | 2 | 2 | True | 0 | ROZPOCET
| VV |  | 15,33"N.03.314 pokoj |  | 15.33 | [12 empty] | VV | 2 | 2 | True | 0 | ROZPOCET
| VV |  | 15,33"N.03.310 pokoj |  | 15.33 | [12 empty] | VV | 2 | 2 | True | 0 | ROZPOCET
| VV |  | 15,33"N.03.307 pokoj |  | 15.33 | [12 empty] | VV | 2 | 2 | True | 0 | ROZPOCET
| VV |  | 15,33"N.03.304 pokoj |  | 15.33 | [12 empty] | VV | 2 | 2 | True | 0 | ROZPOCET
| VV |  | 15,33"N.03.301 pokoj |  | 15.33 | [12 empty] | VV | 2 | 2 | True | 0 | ROZPOCET
| VV |  | Mezisoučet |  | 593.78 | [12 empty] | VV | 2 | 3 | True | 0 | ROZPOCET
| VV |  | "1.NP vynil | [14 empty] | VV | 2 | 1 | True | 0 | ROZPOCET
| VV |  | 35,59+0,25"N.01.136 studovna |  | 35.84 | [12 empty] | VV | 2 | 2 | True | 0 | ROZPOCET
| VV |  | 7,63"u SO01-111 sklad |  | 7.63 | [12 empty] | VV | 2 | 2 | True | 0 | ROZPOCET
| VV |  | 4,34+0,13+0,25"N.01.134 chodba |  | 4.72 | [12 empty] | VV | 2 | 2 | True | 0 | ROZPOCET
| VV |  | 4,76+0,13+0,25"N.01.132 chodba |  | 5.14 | [12 empty] | VV | 2 | 2 | True | 0 | ROZPOCET
| VV |  | 29,41+1,05"N.01.129 chodba |  | 30.46 | [12 empty] | VV | 2 | 2 | True | 0 | ROZPOCET
| VV |  | 55,81"N.01.120 chodba |  | 55.81 | [12 empty] | VV | 2 | 2 | True | 0 | ROZPOCET
| VV |  | 4,20+0,28"N.01.124 chodba |  | 4.48 | [12 empty] | VV | 2 | 2 | True | 0 | ROZPOCET
| VV |  | 119,14+0,49+0,29+0,29"N.01.121 společenská místnost |  | 120.21 | [12 empty] | VV | 2 | 2 | True | 0 | ROZPOCET
| VV |  | 6,83+0,36+0,18"N.01.116 chodba |  | 7.37 | [12 empty] | VV | 2 | 2 | True | 0 | ROZPOCET
| VV |  | 4,61+0,29+0,13"N.01.115 chodba |  | 5.03 | [12 empty] | VV | 2 | 2 | True | 0 | ROZPOCET
| VV |  | 4,60+0,29+0,14"N.01.111 chodba |  | 5.03 | [12 empty] | VV | 2 | 2 | True | 0 | ROZPOCET
| VV |  | 4,21+0,29+0,14"N.01.107 chodba |  | 4.64 | [12 empty] | VV | 2 | 2 | True | 0 | ROZPOCET
| VV |  | 4,15+0,29+0,14"N.01.106 chodba |  | 4.58 | [12 empty] | VV | 2 | 2 | True | 0 | ROZPOCET
| VV |  | 4,21+0,29+0,14"N.01.102 chodba |  | 4.64 | [12 empty] | VV | 2 | 2 | True | 0 | ROZPOCET
| VV |  | "2.NP vynil | [14 empty] | VV | 2 | 1 | True | 0 | ROZPOCET
| VV |  | 47,43+0,25"N.02.248 studovna |  | 47.68 | [12 empty] | VV | 2 | 2 | True | 0 | ROZPOCET
| VV |  | 4,38+0,13+0,25"N.02.246 chodba |  | 4.76 | [12 empty] | VV | 2 | 2 | True | 0 | ROZPOCET
| VV |  | 4,74+0,14+0,25"N.02.244 chodba |  | 5.13 | [12 empty] | VV | 2 | 2 | True | 0 | ROZPOCET
| VV |  | 8,28+0,13"N.02.250 sklad čistého prádla |  | 8.41 | [12 empty] | VV | 2 | 2 | True | 0 | ROZPOCET
| VV |  | 8,83+0,13"N.02.251 sklad špinavého prádla |  | 8.96 | [12 empty] | VV | 2 | 2 | True | 0 | ROZPOCET
| VV |  | 4,71+0,25"N.02.239 předsíň |  | 4.96 | [12 empty] | VV | 2 | 2 | True | 0 | ROZPOCET
| VV |  | 29,37+0,65"N.02.241 chodba |  | 30.02 | [12 empty] | VV | 2 | 2 | True | 0 | ROZPOCET
| VV |  | 55,50+0,40"N.02.237 chodba |  | 55.9 | [12 empty] | VV | 2 | 2 | True | 0 | ROZPOCET
| VV |  | 6,80+0,36+0,17"N.02.215 chodba |  | 7.33 | [12 empty] | VV | 2 | 2 | True | 0 | ROZPOCET
| VV |  | 4,56+0,28+0,14"N.02.206 chodba |  | 4.98 | [12 empty] | VV | 2 | 2 | True | 0 | ROZPOCET
| VV |  | 4,60+0,28+0,14"N.02.201 chodba |  | 5.02 | [12 empty] | VV | 2 | 2 | True | 0 | ROZPOCET
| VV |  | 4,20+0,29+0,13"N.02.235 chodba |  | 4.62 | [12 empty] | VV | 2 | 2 | True | 0 | ROZPOCET
| VV |  | 4,20+0,29+0,13"N.02.233 chodba |  | 4.62 | [12 empty] | VV | 2 | 2 | True | 0 | ROZPOCET
| VV |  | 4,20+0,29+0,13"N.02.229 chodba |  | 4.62 | [12 empty] | VV | 2 | 2 | True | 0 | ROZPOCET
| VV |  | 4,20+0,29+0,13"N.02.227 chodba |  | 4.62 | [12 empty] | VV | 2 | 2 | True | 0 | ROZPOCET
| VV |  | 4,20+0,29+0,13"N.02.223 chodba |  | 4.62 | [12 empty] | VV | 2 | 2 | True | 0 | ROZPOCET
| VV |  | 4,20+0,29+0,13"N.02.221 chodba |  | 4.62 | [12 empty] | VV | 2 | 2 | True | 0 | ROZPOCET
| VV |  | 4,20+0,29+0,13"N.02.217 chodba |  | 4.62 | [12 empty] | VV | 2 | 2 | True | 0 | ROZPOCET
| VV |  | 4,20+0,29+0,13"N.02.211 chodba |  | 4.62 | [12 empty] | VV | 2 | 2 | True | 0 | ROZPOCET
| VV |  | 4,20+0,29+0,13"N.02.207 chodba |  | 4.62 | [12 empty] | VV | 2 | 2 | True | 0 | ROZPOCET
| VV |  | "3.NP vynil | [14 empty] | VV | 2 | 1 | True | 0 | ROZPOCET
| VV |  | 47,47+0,25"N.03.339 studovna |  | 47.72 | [12 empty] | VV | 2 | 2 | True | 0 | ROZPOCET
| VV |  | 4,38+0,13+0,25"N.03.337 chodba |  | 4.76 | [12 empty] | VV | 2 | 2 | True | 0 | ROZPOCET
| VV |  | 4,74+0,14+0,25"N.03.335 chodba |  | 5.13 | [12 empty] | VV | 2 | 2 | True | 0 | ROZPOCET
| VV |  | 22,98+0,25"N.03.331 skladovací prostor |  | 23.23 | [12 empty] | VV | 2 | 2 | True | 0 | ROZPOCET
| VV |  | 29,37+0,64"N.03.329 chodba |  | 30.01 | [12 empty] | VV | 2 | 2 | True | 0 | ROZPOCET
| VV |  | 55,21+0,40"N.03.328 chodba |  | 55.61 | [12 empty] | VV | 2 | 2 | True | 0 | ROZPOCET
| VV |  | 6,78+0,28+0,13"N.03.347 chodba |  | 7.19 | [12 empty] | VV | 2 | 2 | True | 0 | ROZPOCET
| VV |  | 4,56+0,28+0,14"N.03.346 chodba |  | 4.98 | [12 empty] | VV | 2 | 2 | True | 0 | ROZPOCET
| VV |  | 4,60+0,28+0,14"N.03.341 chodba |  | 5.02 | [12 empty] | VV | 2 | 2 | True | 0 | ROZPOCET
| VV |  | 4,20+0,29+0,13"N.03.325 chodba |  | 4.62 | [12 empty] | VV | 2 | 2 | True | 0 | ROZPOCET
| VV |  | 4,20+0,29+0,13"N.03.324 chodba |  | 4.62 | [12 empty] | VV | 2 | 2 | True | 0 | ROZPOCET
| VV |  | 4,20+0,29+0,13"N.03.319 chodba |  | 4.62 | [12 empty] | VV | 2 | 2 | True | 0 | ROZPOCET
| VV |  | 4,20+0,29+0,13"N.03.318 chodba |  | 4.62 | [12 empty] | VV | 2 | 2 | True | 0 | ROZPOCET
| VV |  | 4,20+0,29+0,13"N.03.313 chodba |  | 4.62 | [12 empty] | VV | 2 | 2 | True | 0 | ROZPOCET
| VV |  | 4,20+0,29+0,13"N.03.312 chodba |  | 4.62 | [12 empty] | VV | 2 | 2 | True | 0 | ROZPOCET
| VV |  | 4,20+0,29+0,13"N.03.308 chodba |  | 4.62 | [12 empty] | VV | 2 | 2 | True | 0 | ROZPOCET
| VV |  | 4,20+0,29+0,13"N.03.306 chodba |  | 4.62 | [12 empty] | VV | 2 | 2 | True | 0 | ROZPOCET
| VV |  | 4,20+0,29+0,13"N.03.302 chodba |  | 4.62 | [12 empty] | VV | 2 | 2 | True | 0 | ROZPOCET
| VV |  | Mezisoučet |  | 745.54 | [12 empty] | VV | 2 | 3 | True | 0 | ROZPOCET
| VV |  | 1,7*2,95+1,4*10*2*(0,3+0,2)"schodiště |  | 19.015 | [12 empty] | VV | 2 | 2 | True | 0 | ROZPOCET
| VV |  | Součet |  | 1358.335 | [12 empty] | VV | 2 | 4 | True | 1 | ROZPOCET
535 | K | 776121112 | Příprava podkladu povlakových podlah a stěn penetrace vodou ředitelná podlah | m2 | 2716.67 |  | 0 | CS ÚRS 2024 01 |  | základní |  | 0 | 3e-05 | 0.0815 | 0 | 0 | 16 | K | 2 |  |  |  | ROZPOCET | 0 | 0 | 0 | 0 | 0 | 1 | 0 | 16 | -710843151
| Online PSC |  | https://podminky.urs.cz/item/CS_URS_2024_01/776121112 | [14 empty] | Online PSC | 2
| VV |  | "1.NP akustický vynil | [14 empty] | VV | 2 | 1 | True | 0 | ROZPOCET
| VV |  | 12,77"N.01.133 pokoj |  | 12.77 | [12 empty] | VV | 2 | 2 | True | 0 | ROZPOCET
| VV |  | 12,96"N.01.130 pokoj |  | 12.96 | [12 empty] | VV | 2 | 2 | True | 0 | ROZPOCET
| VV |  | 16,09"N.01.123 vychovatel -zázemí |  | 16.09 | [12 empty] | VV | 2 | 2 | True | 0 | ROZPOCET
| VV |  | 26,62"N.01.117 pokoj |  | 26.62 | [12 empty] | VV | 2 | 2 | True | 0 | ROZPOCET
| VV |  | 15,91"N.01.114 pokoj |  | 15.91 | [12 empty] | VV | 2 | 2 | True | 0 | ROZPOCET
| VV |  | 15,91"N.01.110 pokoj |  | 15.91 | [12 empty] | VV | 2 | 2 | True | 0 | ROZPOCET
| VV |  | 15,32"N.01.101 pokoj |  | 15.32 | [12 empty] | VV | 2 | 2 | True | 0 | ROZPOCET
| VV |  | 15,33"N.01.104 pokoj |  | 15.33 | [12 empty] | VV | 2 | 2 | True | 0 | ROZPOCET
| VV |  | 15,37"N.01.109 pokoj |  | 15.37 | [12 empty] | VV | 2 | 2 | True | 0 | ROZPOCET
| VV |  | "2.NP akustický vynil | [14 empty] | VV | 2 | 1 | True | 0 | ROZPOCET
| VV |  | 12,81"N.02.245 pokoj |  | 12.81 | [12 empty] | VV | 2 | 2 | True | 0 | ROZPOCET
| VV |  | 13,00"N.02.242 pokoj |  | 13 | [12 empty] | VV | 2 | 2 | True | 0 | ROZPOCET
| VV |  | 26,89"N.02.213 pokoj |  | 26.89 | [12 empty] | VV | 2 | 2 | True | 0 | ROZPOCET
| VV |  | 16,10"N.02.205 pokoj |  | 16.1 | [12 empty] | VV | 2 | 2 | True | 0 | ROZPOCET
| VV |  | 16,10"N.02.202 pokoj |  | 16.1 | [12 empty] | VV | 2 | 2 | True | 0 | ROZPOCET
| VV |  | 16,19"N.02.234 pokoj |  | 16.19 | [12 empty] | VV | 2 | 2 | True | 0 | ROZPOCET
| VV |  | 15,33"N.02.231 pokoj |  | 15.33 | [12 empty] | VV | 2 | 2 | True | 0 | ROZPOCET
| VV |  | 15,33"N.02.228 pokoj |  | 15.33 | [12 empty] | VV | 2 | 2 | True | 0 | ROZPOCET
| VV |  | 15,33"N.02.225 pokoj |  | 15.33 | [12 empty] | VV | 2 | 2 | True | 0 | ROZPOCET
| VV |  | 15,33"N.02.222 pokoj |  | 15.33 | [12 empty] | VV | 2 | 2 | True | 0 | ROZPOCET
| VV |  | 15,33"N.02.219 pokoj |  | 15.33 | [12 empty] | VV | 2 | 2 | True | 0 | ROZPOCET
| VV |  | 15,33"N.02.216 pokoj |  | 15.33 | [12 empty] | VV | 2 | 2 | True | 0 | ROZPOCET
| VV |  | 15,33"N.02.212 pokoj |  | 15.33 | [12 empty] | VV | 2 | 2 | True | 0 | ROZPOCET
| VV |  | 15,33"N.02.209 pokoj |  | 15.33 | [12 empty] | VV | 2 | 2 | True | 0 | ROZPOCET
| VV |  | "3.NP akustický vynil | [14 empty] | VV | 2 | 1 | True | 0 | ROZPOCET
| VV |  | 12,81"N.03.336 pokoj |  | 12.81 | [12 empty] | VV | 2 | 2 | True | 0 | ROZPOCET
| VV |  | 13,00"N.03.333 pokoj |  | 13 | [12 empty] | VV | 2 | 2 | True | 0 | ROZPOCET
| VV |  | 26,89"N.03.348 pokoj |  | 26.89 | [12 empty] | VV | 2 | 2 | True | 0 | ROZPOCET
| VV |  | 16,10"N.03.345 pokoj |  | 16.1 | [12 empty] | VV | 2 | 2 | True | 0 | ROZPOCET
| VV |  | 16,10"N.03.342 pokoj |  | 16.1 | [12 empty] | VV | 2 | 2 | True | 0 | ROZPOCET
| VV |  | 16,23"N.03.326 pokoj |  | 16.23 | [12 empty] | VV | 2 | 2 | True | 0 | ROZPOCET
| VV |  | 15,33"N.03.323 pokoj |  | 15.33 | [12 empty] | VV | 2 | 2 | True | 0 | ROZPOCET
| VV |  | 15,33"N.03.320 pokoj |  | 15.33 | [12 empty] | VV | 2 | 2 | True | 0 | ROZPOCET
| VV |  | 15,33"N.03.317 pokoj |  | 15.33 | [12 empty] | VV | 2 | 2 | True | 0 | ROZPOCET
| VV |  | 15,33"N.03.314 pokoj |  | 15.33 | [12 empty] | VV | 2 | 2 | True | 0 | ROZPOCET
| VV |  | 15,33"N.03.310 pokoj |  | 15.33 | [12 empty] | VV | 2 | 2 | True | 0 | ROZPOCET
| VV |  | 15,33"N.03.307 pokoj |  | 15.33 | [12 empty] | VV | 2 | 2 | True | 0 | ROZPOCET
| VV |  | 15,33"N.03.304 pokoj |  | 15.33 | [12 empty] | VV | 2 | 2 | True | 0 | ROZPOCET
| VV |  | 15,33"N.03.301 pokoj |  | 15.33 | [12 empty] | VV | 2 | 2 | True | 0 | ROZPOCET
| VV |  | Mezisoučet |  | 593.78 | [12 empty] | VV | 2 | 3 | True | 0 | ROZPOCET
| VV |  | "1.NP vynil | [14 empty] | VV | 2 | 1 | True | 0 | ROZPOCET
| VV |  | 35,59+0,25"N.01.136 studovna |  | 35.84 | [12 empty] | VV | 2 | 2 | True | 0 | ROZPOCET
| VV |  | 7,63"u SO01-111 sklad |  | 7.63 | [12 empty] | VV | 2 | 2 | True | 0 | ROZPOCET
| VV |  | 4,34+0,13+0,25"N.01.134 chodba |  | 4.72 | [12 empty] | VV | 2 | 2 | True | 0 | ROZPOCET
| VV |  | 4,76+0,13+0,25"N.01.132 chodba |  | 5.14 | [12 empty] | VV | 2 | 2 | True | 0 | ROZPOCET
| VV |  | 29,41+1,05"N.01.129 chodba |  | 30.46 | [12 empty] | VV | 2 | 2 | True | 0 | ROZPOCET
| VV |  | 55,81"N.01.120 chodba |  | 55.81 | [12 empty] | VV | 2 | 2 | True | 0 | ROZPOCET
| VV |  | 4,20+0,28"N.01.124 chodba |  | 4.48 | [12 empty] | VV | 2 | 2 | True | 0 | ROZPOCET
| VV |  | 119,14+0,49+0,29+0,29"N.01.121 společenská místnost |  | 120.21 | [12 empty] | VV | 2 | 2 | True | 0 | ROZPOCET
| VV |  | 6,83+0,36+0,18"N.01.116 chodba |  | 7.37 | [12 empty] | VV | 2 | 2 | True | 0 | ROZPOCET
| VV |  | 4,61+0,29+0,13"N.01.115 chodba |  | 5.03 | [12 empty] | VV | 2 | 2 | True | 0 | ROZPOCET
| VV |  | 4,60+0,29+0,14"N.01.111 chodba |  | 5.03 | [12 empty] | VV | 2 | 2 | True | 0 | ROZPOCET
| VV |  | 4,21+0,29+0,14"N.01.107 chodba |  | 4.64 | [12 empty] | VV | 2 | 2 | True | 0 | ROZPOCET
| VV |  | 4,15+0,29+0,14"N.01.106 chodba |  | 4.58 | [12 empty] | VV | 2 | 2 | True | 0 | ROZPOCET
| VV |  | 4,21+0,29+0,14"N.01.102 chodba |  | 4.64 | [12 empty] | VV | 2 | 2 | True | 0 | ROZPOCET
| VV |  | "2.NP vynil | [14 empty] | VV | 2 | 1 | True | 0 | ROZPOCET
| VV |  | 47,43+0,25"N.02.248 studovna |  | 47.68 | [12 empty] | VV | 2 | 2 | True | 0 | ROZPOCET
| VV |  | 4,38+0,13+0,25"N.02.246 chodba |  | 4.76 | [12 empty] | VV | 2 | 2 | True | 0 | ROZPOCET
| VV |  | 4,74+0,14+0,25"N.02.244 chodba |  | 5.13 | [12 empty] | VV | 2 | 2 | True | 0 | ROZPOCET
| VV |  | 8,28+0,13"N.02.250 sklad čistého prádla |  | 8.41 | [12 empty] | VV | 2 | 2 | True | 0 | ROZPOCET
| VV |  | 8,83+0,13"N.02.251 sklad špinavého prádla |  | 8.96 | [12 empty] | VV | 2 | 2 | True | 0 | ROZPOCET
| VV |  | 4,71+0,25"N.02.239 předsíň |  | 4.96 | [12 empty] | VV | 2 | 2 | True | 0 | ROZPOCET
| VV |  | 29,37+0,65"N.02.241 chodba |  | 30.02 | [12 empty] | VV | 2 | 2 | True | 0 | ROZPOCET
| VV |  | 55,50+0,40"N.02.237 chodba |  | 55.9 | [12 empty] | VV | 2 | 2 | True | 0 | ROZPOCET
| VV |  | 6,80+0,36+0,17"N.02.215 chodba |  | 7.33 | [12 empty] | VV | 2 | 2 | True | 0 | ROZPOCET
| VV |  | 4,56+0,28+0,14"N.02.206 chodba |  | 4.98 | [12 empty] | VV | 2 | 2 | True | 0 | ROZPOCET
| VV |  | 4,60+0,28+0,14"N.02.201 chodba |  | 5.02 | [12 empty] | VV | 2 | 2 | True | 0 | ROZPOCET
| VV |  | 4,20+0,29+0,13"N.02.235 chodba |  | 4.62 | [12 empty] | VV | 2 | 2 | True | 0 | ROZPOCET
| VV |  | 4,20+0,29+0,13"N.02.233 chodba |  | 4.62 | [12 empty] | VV | 2 | 2 | True | 0 | ROZPOCET
| VV |  | 4,20+0,29+0,13"N.02.229 chodba |  | 4.62 | [12 empty] | VV | 2 | 2 | True | 0 | ROZPOCET
| VV |  | 4,20+0,29+0,13"N.02.227 chodba |  | 4.62 | [12 empty] | VV | 2 | 2 | True | 0 | ROZPOCET
| VV |  | 4,20+0,29+0,13"N.02.223 chodba |  | 4.62 | [12 empty] | VV | 2 | 2 | True | 0 | ROZPOCET
| VV |  | 4,20+0,29+0,13"N.02.221 chodba |  | 4.62 | [12 empty] | VV | 2 | 2 | True | 0 | ROZPOCET
| VV |  | 4,20+0,29+0,13"N.02.217 chodba |  | 4.62 | [12 empty] | VV | 2 | 2 | True | 0 | ROZPOCET
| VV |  | 4,20+0,29+0,13"N.02.211 chodba |  | 4.62 | [12 empty] | VV | 2 | 2 | True | 0 | ROZPOCET
| VV |  | 4,20+0,29+0,13"N.02.207 chodba |  | 4.62 | [12 empty] | VV | 2 | 2 | True | 0 | ROZPOCET
| VV |  | "3.NP vynil | [14 empty] | VV | 2 | 1 | True | 0 | ROZPOCET
| VV |  | 47,47+0,25"N.03.339 studovna |  | 47.72 | [12 empty] | VV | 2 | 2 | True | 0 | ROZPOCET
| VV |  | 4,38+0,13+0,25"N.03.337 chodba |  | 4.76 | [12 empty] | VV | 2 | 2 | True | 0 | ROZPOCET
| VV |  | 4,74+0,14+0,25"N.03.335 chodba |  | 5.13 | [12 empty] | VV | 2 | 2 | True | 0 | ROZPOCET
| VV |  | 22,98+0,25"N.03.331 skladovací prostor |  | 23.23 | [12 empty] | VV | 2 | 2 | True | 0 | ROZPOCET
| VV |  | 29,37+0,64"N.03.329 chodba |  | 30.01 | [12 empty] | VV | 2 | 2 | True | 0 | ROZPOCET
| VV |  | 55,21+0,40"N.03.328 chodba |  | 55.61 | [12 empty] | VV | 2 | 2 | True | 0 | ROZPOCET
| VV |  | 6,78+0,28+0,13"N.03.347 chodba |  | 7.19 | [12 empty] | VV | 2 | 2 | True | 0 | ROZPOCET
| VV |  | 4,56+0,28+0,14"N.03.346 chodba |  | 4.98 | [12 empty] | VV | 2 | 2 | True | 0 | ROZPOCET
| VV |  | 4,60+0,28+0,14"N.03.341 chodba |  | 5.02 | [12 empty] | VV | 2 | 2 | True | 0 | ROZPOCET
| VV |  | 4,20+0,29+0,13"N.03.325 chodba |  | 4.62 | [12 empty] | VV | 2 | 2 | True | 0 | ROZPOCET
| VV |  | 4,20+0,29+0,13"N.03.324 chodba |  | 4.62 | [12 empty] | VV | 2 | 2 | True | 0 | ROZPOCET
| VV |  | 4,20+0,29+0,13"N.03.319 chodba |  | 4.62 | [12 empty] | VV | 2 | 2 | True | 0 | ROZPOCET
| VV |  | 4,20+0,29+0,13"N.03.318 chodba |  | 4.62 | [12 empty] | VV | 2 | 2 | True | 0 | ROZPOCET
| VV |  | 4,20+0,29+0,13"N.03.313 chodba |  | 4.62 | [12 empty] | VV | 2 | 2 | True | 0 | ROZPOCET
| VV |  | 4,20+0,29+0,13"N.03.312 chodba |  | 4.62 | [12 empty] | VV | 2 | 2 | True | 0 | ROZPOCET
| VV |  | 4,20+0,29+0,13"N.03.308 chodba |  | 4.62 | [12 empty] | VV | 2 | 2 | True | 0 | ROZPOCET
| VV |  | 4,20+0,29+0,13"N.03.306 chodba |  | 4.62 | [12 empty] | VV | 2 | 2 | True | 0 | ROZPOCET
| VV |  | 4,20+0,29+0,13"N.03.302 chodba |  | 4.62 | [12 empty] | VV | 2 | 2 | True | 0 | ROZPOCET
| VV |  | Mezisoučet |  | 745.54 | [12 empty] | VV | 2 | 3 | True | 0 | ROZPOCET
| VV |  | 1,7*2,95+1,4*10*2*(0,3+0,2)"schodiště |  | 19.015 | [12 empty] | VV | 2 | 2 | True | 0 | ROZPOCET
| VV |  | Součet |  | 1358.335 | [12 empty] | VV | 2 | 4 | True | 1 | ROZPOCET
| VV |  | 1358,335*2 'Přepočtené koeficientem množství |  | 2716.67 | [12 empty] | VV | 2 | 2 | False | 1 | ROZPOCET
536 | K | 776141122 | Příprava podkladu povlakových podlah a stěn vyrovnání samonivelační stěrkou podlah min.pevnosti 30 MPa, tloušťky přes 3 do 5 mm | m2 | 1358.335 |  | 0 | CS ÚRS 2024 01 |  | základní |  | 0 | 0.0075 | 10.1875 | 0 | 0 | 16 | K | 2 |  |  |  | ROZPOCET | 0 | 0 | 0 | 0 | 0 | 1 | 0 | 16 | -408480821
| Online PSC |  | https://podminky.urs.cz/item/CS_URS_2024_01/776141122 | [14 empty] | Online PSC | 2
| VV |  | "1.NP akustický vynil | [14 empty] | VV | 2 | 1 | True | 0 | ROZPOCET
| VV |  | 12,77"N.01.133 pokoj |  | 12.77 | [12 empty] | VV | 2 | 2 | True | 0 | ROZPOCET
| VV |  | 12,96"N.01.130 pokoj |  | 12.96 | [12 empty] | VV | 2 | 2 | True | 0 | ROZPOCET
| VV |  | 16,09"N.01.123 vychovatel -zázemí |  | 16.09 | [12 empty] | VV | 2 | 2 | True | 0 | ROZPOCET
| VV |  | 26,62"N.01.117 pokoj |  | 26.62 | [12 empty] | VV | 2 | 2 | True | 0 | ROZPOCET
| VV |  | 15,91"N.01.114 pokoj |  | 15.91 | [12 empty] | VV | 2 | 2 | True | 0 | ROZPOCET
| VV |  | 15,91"N.01.110 pokoj |  | 15.91 | [12 empty] | VV | 2 | 2 | True | 0 | ROZPOCET
| VV |  | 15,32"N.01.101 pokoj |  | 15.32 | [12 empty] | VV | 2 | 2 | True | 0 | ROZPOCET
| VV |  | 15,33"N.01.104 pokoj |  | 15.33 | [12 empty] | VV | 2 | 2 | True | 0 | ROZPOCET
| VV |  | 15,37"N.01.109 pokoj |  | 15.37 | [12 empty] | VV | 2 | 2 | True | 0 | ROZPOCET
| VV |  | "2.NP akustický vynil | [14 empty] | VV | 2 | 1 | True | 0 | ROZPOCET
| VV |  | 12,81"N.02.245 pokoj |  | 12.81 | [12 empty] | VV | 2 | 2 | True | 0 | ROZPOCET
| VV |  | 13,00"N.02.242 pokoj |  | 13 | [12 empty] | VV | 2 | 2 | True | 0 | ROZPOCET
| VV |  | 26,89"N.02.213 pokoj |  | 26.89 | [12 empty] | VV | 2 | 2 | True | 0 | ROZPOCET
| VV |  | 16,10"N.02.205 pokoj |  | 16.1 | [12 empty] | VV | 2 | 2 | True | 0 | ROZPOCET
| VV |  | 16,10"N.02.202 pokoj |  | 16.1 | [12 empty] | VV | 2 | 2 | True | 0 | ROZPOCET
| VV |  | 16,19"N.02.234 pokoj |  | 16.19 | [12 empty] | VV | 2 | 2 | True | 0 | ROZPOCET
| VV |  | 15,33"N.02.231 pokoj |  | 15.33 | [12 empty] | VV | 2 | 2 | True | 0 | ROZPOCET
| VV |  | 15,33"N.02.228 pokoj |  | 15.33 | [12 empty] | VV | 2 | 2 | True | 0 | ROZPOCET
| VV |  | 15,33"N.02.225 pokoj |  | 15.33 | [12 empty] | VV | 2 | 2 | True | 0 | ROZPOCET
| VV |  | 15,33"N.02.222 pokoj |  | 15.33 | [12 empty] | VV | 2 | 2 | True | 0 | ROZPOCET
| VV |  | 15,33"N.02.219 pokoj |  | 15.33 | [12 empty] | VV | 2 | 2 | True | 0 | ROZPOCET
| VV |  | 15,33"N.02.216 pokoj |  | 15.33 | [12 empty] | VV | 2 | 2 | True | 0 | ROZPOCET
| VV |  | 15,33"N.02.212 pokoj |  | 15.33 | [12 empty] | VV | 2 | 2 | True | 0 | ROZPOCET
| VV |  | 15,33"N.02.209 pokoj |  | 15.33 | [12 empty] | VV | 2 | 2 | True | 0 | ROZPOCET
| VV |  | "3.NP akustický vynil | [14 empty] | VV | 2 | 1 | True | 0 | ROZPOCET
| VV |  | 12,81"N.03.336 pokoj |  | 12.81 | [12 empty] | VV | 2 | 2 | True | 0 | ROZPOCET
| VV |  | 13,00"N.03.333 pokoj |  | 13 | [12 empty] | VV | 2 | 2 | True | 0 | ROZPOCET
| VV |  | 26,89"N.03.348 pokoj |  | 26.89 | [12 empty] | VV | 2 | 2 | True | 0 | ROZPOCET
| VV |  | 16,10"N.03.345 pokoj |  | 16.1 | [12 empty] | VV | 2 | 2 | True | 0 | ROZPOCET
| VV |  | 16,10"N.03.342 pokoj |  | 16.1 | [12 empty] | VV | 2 | 2 | True | 0 | ROZPOCET
| VV |  | 16,23"N.03.326 pokoj |  | 16.23 | [12 empty] | VV | 2 | 2 | True | 0 | ROZPOCET
| VV |  | 15,33"N.03.323 pokoj |  | 15.33 | [12 empty] | VV | 2 | 2 | True | 0 | ROZPOCET
| VV |  | 15,33"N.03.320 pokoj |  | 15.33 | [12 empty] | VV | 2 | 2 | True | 0 | ROZPOCET
| VV |  | 15,33"N.03.317 pokoj |  | 15.33 | [12 empty] | VV | 2 | 2 | True | 0 | ROZPOCET
| VV |  | 15,33"N.03.314 pokoj |  | 15.33 | [12 empty] | VV | 2 | 2 | True | 0 | ROZPOCET
| VV |  | 15,33"N.03.310 pokoj |  | 15.33 | [12 empty] | VV | 2 | 2 | True | 0 | ROZPOCET
| VV |  | 15,33"N.03.307 pokoj |  | 15.33 | [12 empty] | VV | 2 | 2 | True | 0 | ROZPOCET
| VV |  | 15,33"N.03.304 pokoj |  | 15.33 | [12 empty] | VV | 2 | 2 | True | 0 | ROZPOCET
| VV |  | 15,33"N.03.301 pokoj |  | 15.33 | [12 empty] | VV | 2 | 2 | True | 0 | ROZPOCET
| VV |  | Mezisoučet |  | 593.78 | [12 empty] | VV | 2 | 3 | True | 0 | ROZPOCET
| VV |  | "1.NP vynil | [14 empty] | VV | 2 | 1 | True | 0 | ROZPOCET
| VV |  | 35,59+0,25"N.01.136 studovna |  | 35.84 | [12 empty] | VV | 2 | 2 | True | 0 | ROZPOCET
| VV |  | 7,63"u SO01-111 sklad |  | 7.63 | [12 empty] | VV | 2 | 2 | True | 0 | ROZPOCET
| VV |  | 4,34+0,13+0,25"N.01.134 chodba |  | 4.72 | [12 empty] | VV | 2 | 2 | True | 0 | ROZPOCET
| VV |  | 4,76+0,13+0,25"N.01.132 chodba |  | 5.14 | [12 empty] | VV | 2 | 2 | True | 0 | ROZPOCET
| VV |  | 29,41+1,05"N.01.129 chodba |  | 30.46 | [12 empty] | VV | 2 | 2 | True | 0 | ROZPOCET
| VV |  | 55,81"N.01.120 chodba |  | 55.81 | [12 empty] | VV | 2 | 2 | True | 0 | ROZPOCET
| VV |  | 4,20+0,28"N.01.124 chodba |  | 4.48 | [12 empty] | VV | 2 | 2 | True | 0 | ROZPOCET
| VV |  | 119,14+0,49+0,29+0,29"N.01.121 společenská místnost |  | 120.21 | [12 empty] | VV | 2 | 2 | True | 0 | ROZPOCET
| VV |  | 6,83+0,36+0,18"N.01.116 chodba |  | 7.37 | [12 empty] | VV | 2 | 2 | True | 0 | ROZPOCET
| VV |  | 4,61+0,29+0,13"N.01.115 chodba |  | 5.03 | [12 empty] | VV | 2 | 2 | True | 0 | ROZPOCET
| VV |  | 4,60+0,29+0,14"N.01.111 chodba |  | 5.03 | [12 empty] | VV | 2 | 2 | True | 0 | ROZPOCET
| VV |  | 4,21+0,29+0,14"N.01.107 chodba |  | 4.64 | [12 empty] | VV | 2 | 2 | True | 0 | ROZPOCET
| VV |  | 4,15+0,29+0,14"N.01.106 chodba |  | 4.58 | [12 empty] | VV | 2 | 2 | True | 0 | ROZPOCET
| VV |  | 4,21+0,29+0,14"N.01.102 chodba |  | 4.64 | [12 empty] | VV | 2 | 2 | True | 0 | ROZPOCET
| VV |  | "2.NP vynil | [14 empty] | VV | 2 | 1 | True | 0 | ROZPOCET
| VV |  | 47,43+0,25"N.02.248 studovna |  | 47.68 | [12 empty] | VV | 2 | 2 | True | 0 | ROZPOCET
| VV |  | 4,38+0,13+0,25"N.02.246 chodba |  | 4.76 | [12 empty] | VV | 2 | 2 | True | 0 | ROZPOCET
| VV |  | 4,74+0,14+0,25"N.02.244 chodba |  | 5.13 | [12 empty] | VV | 2 | 2 | True | 0 | ROZPOCET
| VV |  | 8,28+0,13"N.02.250 sklad čistého prádla |  | 8.41 | [12 empty] | VV | 2 | 2 | True | 0 | ROZPOCET
| VV |  | 8,83+0,13"N.02.251 sklad špinavého prádla |  | 8.96 | [12 empty] | VV | 2 | 2 | True | 0 | ROZPOCET
| VV |  | 4,71+0,25"N.02.239 předsíň |  | 4.96 | [12 empty] | VV | 2 | 2 | True | 0 | ROZPOCET
| VV |  | 29,37+0,65"N.02.241 chodba |  | 30.02 | [12 empty] | VV | 2 | 2 | True | 0 | ROZPOCET
| VV |  | 55,50+0,40"N.02.237 chodba |  | 55.9 | [12 empty] | VV | 2 | 2 | True | 0 | ROZPOCET
| VV |  | 6,80+0,36+0,17"N.02.215 chodba |  | 7.33 | [12 empty] | VV | 2 | 2 | True | 0 | ROZPOCET
| VV |  | 4,56+0,28+0,14"N.02.206 chodba |  | 4.98 | [12 empty] | VV | 2 | 2 | True | 0 | ROZPOCET
| VV |  | 4,60+0,28+0,14"N.02.201 chodba |  | 5.02 | [12 empty] | VV | 2 | 2 | True | 0 | ROZPOCET
| VV |  | 4,20+0,29+0,13"N.02.235 chodba |  | 4.62 | [12 empty] | VV | 2 | 2 | True | 0 | ROZPOCET
| VV |  | 4,20+0,29+0,13"N.02.233 chodba |  | 4.62 | [12 empty] | VV | 2 | 2 | True | 0 | ROZPOCET
| VV |  | 4,20+0,29+0,13"N.02.229 chodba |  | 4.62 | [12 empty] | VV | 2 | 2 | True | 0 | ROZPOCET
| VV |  | 4,20+0,29+0,13"N.02.227 chodba |  | 4.62 | [12 empty] | VV | 2 | 2 | True | 0 | ROZPOCET
| VV |  | 4,20+0,29+0,13"N.02.223 chodba |  | 4.62 | [12 empty] | VV | 2 | 2 | True | 0 | ROZPOCET
| VV |  | 4,20+0,29+0,13"N.02.221 chodba |  | 4.62 | [12 empty] | VV | 2 | 2 | True | 0 | ROZPOCET
| VV |  | 4,20+0,29+0,13"N.02.217 chodba |  | 4.62 | [12 empty] | VV | 2 | 2 | True | 0 | ROZPOCET
| VV |  | 4,20+0,29+0,13"N.02.211 chodba |  | 4.62 | [12 empty] | VV | 2 | 2 | True | 0 | ROZPOCET
| VV |  | 4,20+0,29+0,13"N.02.207 chodba |  | 4.62 | [12 empty] | VV | 2 | 2 | True | 0 | ROZPOCET
| VV |  | "3.NP vynil | [14 empty] | VV | 2 | 1 | True | 0 | ROZPOCET
| VV |  | 47,47+0,25"N.03.339 studovna |  | 47.72 | [12 empty] | VV | 2 | 2 | True | 0 | ROZPOCET
| VV |  | 4,38+0,13+0,25"N.03.337 chodba |  | 4.76 | [12 empty] | VV | 2 | 2 | True | 0 | ROZPOCET
| VV |  | 4,74+0,14+0,25"N.03.335 chodba |  | 5.13 | [12 empty] | VV | 2 | 2 | True | 0 | ROZPOCET
| VV |  | 22,98+0,25"N.03.331 skladovací prostor |  | 23.23 | [12 empty] | VV | 2 | 2 | True | 0 | ROZPOCET
| VV |  | 29,37+0,64"N.03.329 chodba |  | 30.01 | [12 empty] | VV | 2 | 2 | True | 0 | ROZPOCET
| VV |  | 55,21+0,40"N.03.328 chodba |  | 55.61 | [12 empty] | VV | 2 | 2 | True | 0 | ROZPOCET
| VV |  | 6,78+0,28+0,13"N.03.347 chodba |  | 7.19 | [12 empty] | VV | 2 | 2 | True | 0 | ROZPOCET
| VV |  | 4,56+0,28+0,14"N.03.346 chodba |  | 4.98 | [12 empty] | VV | 2 | 2 | True | 0 | ROZPOCET
| VV |  | 4,60+0,28+0,14"N.03.341 chodba |  | 5.02 | [12 empty] | VV | 2 | 2 | True | 0 | ROZPOCET
| VV |  | 4,20+0,29+0,13"N.03.325 chodba |  | 4.62 | [12 empty] | VV | 2 | 2 | True | 0 | ROZPOCET
| VV |  | 4,20+0,29+0,13"N.03.324 chodba |  | 4.62 | [12 empty] | VV | 2 | 2 | True | 0 | ROZPOCET
| VV |  | 4,20+0,29+0,13"N.03.319 chodba |  | 4.62 | [12 empty] | VV | 2 | 2 | True | 0 | ROZPOCET
| VV |  | 4,20+0,29+0,13"N.03.318 chodba |  | 4.62 | [12 empty] | VV | 2 | 2 | True | 0 | ROZPOCET
| VV |  | 4,20+0,29+0,13"N.03.313 chodba |  | 4.62 | [12 empty] | VV | 2 | 2 | True | 0 | ROZPOCET
| VV |  | 4,20+0,29+0,13"N.03.312 chodba |  | 4.62 | [12 empty] | VV | 2 | 2 | True | 0 | ROZPOCET
| VV |  | 4,20+0,29+0,13"N.03.308 chodba |  | 4.62 | [12 empty] | VV | 2 | 2 | True | 0 | ROZPOCET
| VV |  | 4,20+0,29+0,13"N.03.306 chodba |  | 4.62 | [12 empty] | VV | 2 | 2 | True | 0 | ROZPOCET
| VV |  | 4,20+0,29+0,13"N.03.302 chodba |  | 4.62 | [12 empty] | VV | 2 | 2 | True | 0 | ROZPOCET
| VV |  | Mezisoučet |  | 745.54 | [12 empty] | VV | 2 | 3 | True | 0 | ROZPOCET
| VV |  | 1,7*2,95+1,4*10*2*(0,3+0,2)"schodiště |  | 19.015 | [12 empty] | VV | 2 | 2 | True | 0 | ROZPOCET
| VV |  | Součet |  | 1358.335 | [12 empty] | VV | 2 | 4 | True | 1 | ROZPOCET
537 | K | 776231111 | Montáž podlahovin z vinylu lepením standardním lepidlem | m2 | 1431.464 |  | 0 | CS ÚRS 2024 01 |  | základní |  | 0 | 0.0003 | 0.42944 | 0 | 0 | 16 | K | 2 |  |  |  | ROZPOCET | 0 | 0 | 0 | 0 | 0 | 1 | 0 | 16 | 1307128744
| Online PSC |  | https://podminky.urs.cz/item/CS_URS_2024_01/776231111 | [14 empty] | Online PSC | 2
538 | M | 28411105 | PVC vinyl heterogenní zátěžový akustický tl 3,35mm, nášlapná vrstva 0,65mm, hořlavost Bfl-s1,kluznost za mokra R10, třída zátěže 34/42, útlum 19dB, otlak 0,08 | m2 | 692.492 |  | 0 | CS ÚRS 2024 01 |  | základní |  | 0 | 0.00283 | 1.9598 | 0 | 0 | 32 | M | 2 |  |  |  | ROZPOCET | 0 | 0 | 0 | 0 | 0 | 1 | 0 | 16 | 582457156
| VV |  | "1.NP akustický vynil | [14 empty] | VV | 2 | 1 | True | 0 | ROZPOCET
| VV |  | 12,77"N.01.133 pokoj |  | 12.77 | [12 empty] | VV | 2 | 2 | True | 0 | ROZPOCET
| VV |  | 12,96"N.01.130 pokoj |  | 12.96 | [12 empty] | VV | 2 | 2 | True | 0 | ROZPOCET
| VV |  | 16,09"N.01.123 vychovatel -zázemí |  | 16.09 | [12 empty] | VV | 2 | 2 | True | 0 | ROZPOCET
| VV |  | 26,62"N.01.117 pokoj |  | 26.62 | [12 empty] | VV | 2 | 2 | True | 0 | ROZPOCET
| VV |  | 15,91"N.01.114 pokoj |  | 15.91 | [12 empty] | VV | 2 | 2 | True | 0 | ROZPOCET
| VV |  | 15,91"N.01.110 pokoj |  | 15.91 | [12 empty] | VV | 2 | 2 | True | 0 | ROZPOCET
| VV |  | 15,32"N.01.101 pokoj |  | 15.32 | [12 empty] | VV | 2 | 2 | True | 0 | ROZPOCET
| VV |  | 15,33"N.01.104 pokoj |  | 15.33 | [12 empty] | VV | 2 | 2 | True | 0 | ROZPOCET
| VV |  | 15,37"N.01.109 pokoj |  | 15.37 | [12 empty] | VV | 2 | 2 | True | 0 | ROZPOCET
| VV |  | Mezisoučet |  | 146.28 | [12 empty] | VV | 2 | 3 | True | 0 | ROZPOCET
| VV |  | "2.NP akustický vynil | [14 empty] | VV | 2 | 1 | True | 0 | ROZPOCET
| VV |  | 12,81"N.02.245 pokoj |  | 12.81 | [12 empty] | VV | 2 | 2 | True | 0 | ROZPOCET
| VV |  | 13,00"N.02.242 pokoj |  | 13 | [12 empty] | VV | 2 | 2 | True | 0 | ROZPOCET
| VV |  | 26,89"N.02.213 pokoj |  | 26.89 | [12 empty] | VV | 2 | 2 | True | 0 | ROZPOCET
| VV |  | 16,10"N.02.205 pokoj |  | 16.1 | [12 empty] | VV | 2 | 2 | True | 0 | ROZPOCET
| VV |  | 16,10"N.02.202 pokoj |  | 16.1 | [12 empty] | VV | 2 | 2 | True | 0 | ROZPOCET
| VV |  | 16,19"N.02.234 pokoj |  | 16.19 | [12 empty] | VV | 2 | 2 | True | 0 | ROZPOCET
| VV |  | 15,33"N.02.231 pokoj |  | 15.33 | [12 empty] | VV | 2 | 2 | True | 0 | ROZPOCET
| VV |  | 15,33"N.02.228 pokoj |  | 15.33 | [12 empty] | VV | 2 | 2 | True | 0 | ROZPOCET
| VV |  | 15,33"N.02.225 pokoj |  | 15.33 | [12 empty] | VV | 2 | 2 | True | 0 | ROZPOCET
| VV |  | 15,33"N.02.222 pokoj |  | 15.33 | [12 empty] | VV | 2 | 2 | True | 0 | ROZPOCET
| VV |  | 15,33"N.02.219 pokoj |  | 15.33 | [12 empty] | VV | 2 | 2 | True | 0 | ROZPOCET
| VV |  | 15,33"N.02.216 pokoj |  | 15.33 | [12 empty] | VV | 2 | 2 | True | 0 | ROZPOCET
| VV |  | 15,33"N.02.212 pokoj |  | 15.33 | [12 empty] | VV | 2 | 2 | True | 0 | ROZPOCET
| VV |  | 15,33"N.02.209 pokoj |  | 15.33 | [12 empty] | VV | 2 | 2 | True | 0 | ROZPOCET
| VV |  | Mezisoučet |  | 223.73 | [12 empty] | VV | 2 | 3 | True | 0 | ROZPOCET
| VV |  | "3.NP akustický vynil | [14 empty] | VV | 2 | 1 | True | 0 | ROZPOCET
| VV |  | 12,81"N.03.336 pokoj |  | 12.81 | [12 empty] | VV | 2 | 2 | True | 0 | ROZPOCET
| VV |  | 13,00"N.03.333 pokoj |  | 13 | [12 empty] | VV | 2 | 2 | True | 0 | ROZPOCET
| VV |  | 26,89"N.03.348 pokoj |  | 26.89 | [12 empty] | VV | 2 | 2 | True | 0 | ROZPOCET
| VV |  | 16,10"N.03.345 pokoj |  | 16.1 | [12 empty] | VV | 2 | 2 | True | 0 | ROZPOCET
| VV |  | 16,10"N.03.342 pokoj |  | 16.1 | [12 empty] | VV | 2 | 2 | True | 0 | ROZPOCET
| VV |  | 16,23"N.03.326 pokoj |  | 16.23 | [12 empty] | VV | 2 | 2 | True | 0 | ROZPOCET
| VV |  | 15,33"N.03.323 pokoj |  | 15.33 | [12 empty] | VV | 2 | 2 | True | 0 | ROZPOCET
| VV |  | 15,33"N.03.320 pokoj |  | 15.33 | [12 empty] | VV | 2 | 2 | True | 0 | ROZPOCET
| VV |  | 15,33"N.03.317 pokoj |  | 15.33 | [12 empty] | VV | 2 | 2 | True | 0 | ROZPOCET
| VV |  | 15,33"N.03.314 pokoj |  | 15.33 | [12 empty] | VV | 2 | 2 | True | 0 | ROZPOCET
| VV |  | 15,33"N.03.310 pokoj |  | 15.33 | [12 empty] | VV | 2 | 2 | True | 0 | ROZPOCET
| VV |  | 15,33"N.03.307 pokoj |  | 15.33 | [12 empty] | VV | 2 | 2 | True | 0 | ROZPOCET
| VV |  | 15,33"N.03.304 pokoj |  | 15.33 | [12 empty] | VV | 2 | 2 | True | 0 | ROZPOCET
| VV |  | 15,33"N.03.301 pokoj |  | 15.33 | [12 empty] | VV | 2 | 2 | True | 0 | ROZPOCET
| VV |  | Mezisoučet |  | 223.77 | [12 empty] | VV | 2 | 3 | True | 0 | ROZPOCET
| VV |  | 595,974*0,06"pro soklíky |  | 35.758 | [12 empty] | VV | 2 | 2 | True | 0 | ROZPOCET
| VV |  | Mezisoučet |  | 35.758 | [12 empty] | VV | 2 | 3 | True | 0 | ROZPOCET
| VV |  | Součet |  | 629.538 | [12 empty] | VV | 2 | 4 | True | 1 | ROZPOCET
| VV |  | 629,538*1,1 'Přepočtené koeficientem množství |  | 692.492 | [12 empty] | VV | 2 | 2 | False | 1 | ROZPOCET
539 | M | 28411107R | PVC vinyl heterogenní zátěžový tl 2mm, nášlapná vrstva 0,7mm, hořlavost Bfl-s1, kluzost za mokra R10, třída zátěže 34/43, útlum 8dB, otlak 0,03 | m2 | 882.119 |  | 0 |  |  | základní |  | 0 | 0.00264 | 2.3288 | 0 | 0 | 32 | M | 2 |  |  |  | ROZPOCET | 0 | 0 | 0 | 0 | 0 | 1 | 0 | 16 | -527941045
| VV |  | "1.NP vynil | [14 empty] | VV | 2 | 1 | True | 0 | ROZPOCET
| VV |  | 35,59+0,25"N.01.136 studovna |  | 35.84 | [12 empty] | VV | 2 | 2 | True | 0 | ROZPOCET
| VV |  | 7,63"u SO01-111 sklad |  | 7.63 | [12 empty] | VV | 2 | 2 | True | 0 | ROZPOCET
| VV |  | 4,34+0,13+0,25"N.01.134 chodba |  | 4.72 | [12 empty] | VV | 2 | 2 | True | 0 | ROZPOCET
| VV |  | 4,76+0,13+0,25"N.01.132 chodba |  | 5.14 | [12 empty] | VV | 2 | 2 | True | 0 | ROZPOCET
| VV |  | 29,41+1,05"N.01.129 chodba |  | 30.46 | [12 empty] | VV | 2 | 2 | True | 0 | ROZPOCET
| VV |  | 55,81"N.01.120 chodba |  | 55.81 | [12 empty] | VV | 2 | 2 | True | 0 | ROZPOCET
| VV |  | 4,20+0,28"N.01.124 chodba |  | 4.48 | [12 empty] | VV | 2 | 2 | True | 0 | ROZPOCET
| VV |  | 119,14+0,49+0,29+0,29"N.01.121 společenská místnost |  | 120.21 | [12 empty] | VV | 2 | 2 | True | 0 | ROZPOCET
| VV |  | 6,83+0,36+0,18"N.01.116 chodba |  | 7.37 | [12 empty] | VV | 2 | 2 | True | 0 | ROZPOCET
| VV |  | 4,61+0,29+0,13"N.01.115 chodba |  | 5.03 | [12 empty] | VV | 2 | 2 | True | 0 | ROZPOCET
| VV |  | 4,60+0,29+0,14"N.01.111 chodba |  | 5.03 | [12 empty] | VV | 2 | 2 | True | 0 | ROZPOCET
| VV |  | 4,21+0,29+0,14"N.01.107 chodba |  | 4.64 | [12 empty] | VV | 2 | 2 | True | 0 | ROZPOCET
| VV |  | 4,15+0,29+0,14"N.01.106 chodba |  | 4.58 | [12 empty] | VV | 2 | 2 | True | 0 | ROZPOCET
| VV |  | 4,21+0,29+0,14"N.01.102 chodba |  | 4.64 | [12 empty] | VV | 2 | 2 | True | 0 | ROZPOCET
| VV |  | Mezisoučet |  | 295.58 | [12 empty] | VV | 2 | 3 | True | 0 | ROZPOCET
| VV |  | "2.NP vynil | [14 empty] | VV | 2 | 1 | True | 0 | ROZPOCET
| VV |  | 47,43+0,25"N.02.248 studovna |  | 47.68 | [12 empty] | VV | 2 | 2 | True | 0 | ROZPOCET
| VV |  | 4,38+0,13+0,25"N.02.246 chodba |  | 4.76 | [12 empty] | VV | 2 | 2 | True | 0 | ROZPOCET
| VV |  | 4,74+0,14+0,25"N.02.244 chodba |  | 5.13 | [12 empty] | VV | 2 | 2 | True | 0 | ROZPOCET
| VV |  | 8,28+0,13"N.02.250 sklad čistého prádla |  | 8.41 | [12 empty] | VV | 2 | 2 | True | 0 | ROZPOCET
| VV |  | 8,83+0,13"N.02.251 sklad špinavého prádla |  | 8.96 | [12 empty] | VV | 2 | 2 | True | 0 | ROZPOCET
| VV |  | 4,71+0,25"N.02.239 předsíň |  | 4.96 | [12 empty] | VV | 2 | 2 | True | 0 | ROZPOCET
| VV |  | 29,37+0,65"N.02.241 chodba |  | 30.02 | [12 empty] | VV | 2 | 2 | True | 0 | ROZPOCET
| VV |  | 55,50+0,40"N.02.237 chodba |  | 55.9 | [12 empty] | VV | 2 | 2 | True | 0 | ROZPOCET
| VV |  | 6,80+0,36+0,17"N.02.215 chodba |  | 7.33 | [12 empty] | VV | 2 | 2 | True | 0 | ROZPOCET
| VV |  | 4,56+0,28+0,14"N.02.206 chodba |  | 4.98 | [12 empty] | VV | 2 | 2 | True | 0 | ROZPOCET
| VV |  | 4,60+0,28+0,14"N.02.201 chodba |  | 5.02 | [12 empty] | VV | 2 | 2 | True | 0 | ROZPOCET
| VV |  | 4,20+0,29+0,13"N.02.235 chodba |  | 4.62 | [12 empty] | VV | 2 | 2 | True | 0 | ROZPOCET
| VV |  | 4,20+0,29+0,13"N.02.233 chodba |  | 4.62 | [12 empty] | VV | 2 | 2 | True | 0 | ROZPOCET
| VV |  | 4,20+0,29+0,13"N.02.229 chodba |  | 4.62 | [12 empty] | VV | 2 | 2 | True | 0 | ROZPOCET
| VV |  | 4,20+0,29+0,13"N.02.227 chodba |  | 4.62 | [12 empty] | VV | 2 | 2 | True | 0 | ROZPOCET
| VV |  | 4,20+0,29+0,13"N.02.223 chodba |  | 4.62 | [12 empty] | VV | 2 | 2 | True | 0 | ROZPOCET
| VV |  | 4,20+0,29+0,13"N.02.221 chodba |  | 4.62 | [12 empty] | VV | 2 | 2 | True | 0 | ROZPOCET
| VV |  | 4,20+0,29+0,13"N.02.217 chodba |  | 4.62 | [12 empty] | VV | 2 | 2 | True | 0 | ROZPOCET
| VV |  | 4,20+0,29+0,13"N.02.211 chodba |  | 4.62 | [12 empty] | VV | 2 | 2 | True | 0 | ROZPOCET
| VV |  | 4,20+0,29+0,13"N.02.207 chodba |  | 4.62 | [12 empty] | VV | 2 | 2 | True | 0 | ROZPOCET
| VV |  | Mezisoučet |  | 224.73 | [12 empty] | VV | 2 | 3 | True | 0 | ROZPOCET
| VV |  | "3.NP vynil | [14 empty] | VV | 2 | 1 | True | 0 | ROZPOCET
| VV |  | 47,47+0,25"N.03.339 studovna |  | 47.72 | [12 empty] | VV | 2 | 2 | True | 0 | ROZPOCET
| VV |  | 4,38+0,13+0,25"N.03.337 chodba |  | 4.76 | [12 empty] | VV | 2 | 2 | True | 0 | ROZPOCET
| VV |  | 4,74+0,14+0,25"N.03.335 chodba |  | 5.13 | [12 empty] | VV | 2 | 2 | True | 0 | ROZPOCET
| VV |  | 22,98+0,25"N.03.331 skladovací prostor |  | 23.23 | [12 empty] | VV | 2 | 2 | True | 0 | ROZPOCET
| VV |  | 29,37+0,64"N.03.329 chodba |  | 30.01 | [12 empty] | VV | 2 | 2 | True | 0 | ROZPOCET
| VV |  | 55,21+0,40"N.03.328 chodba |  | 55.61 | [12 empty] | VV | 2 | 2 | True | 0 | ROZPOCET
| VV |  | 6,78+0,28+0,13"N.03.347 chodba |  | 7.19 | [12 empty] | VV | 2 | 2 | True | 0 | ROZPOCET
| VV |  | 4,56+0,28+0,14"N.03.346 chodba |  | 4.98 | [12 empty] | VV | 2 | 2 | True | 0 | ROZPOCET
| VV |  | 4,60+0,28+0,14"N.03.341 chodba |  | 5.02 | [12 empty] | VV | 2 | 2 | True | 0 | ROZPOCET
| VV |  | 4,20+0,29+0,13"N.03.325 chodba |  | 4.62 | [12 empty] | VV | 2 | 2 | True | 0 | ROZPOCET
| VV |  | 4,20+0,29+0,13"N.03.324 chodba |  | 4.62 | [12 empty] | VV | 2 | 2 | True | 0 | ROZPOCET
| VV |  | 4,20+0,29+0,13"N.03.319 chodba |  | 4.62 | [12 empty] | VV | 2 | 2 | True | 0 | ROZPOCET
| VV |  | 4,20+0,29+0,13"N.03.318 chodba |  | 4.62 | [12 empty] | VV | 2 | 2 | True | 0 | ROZPOCET
| VV |  | 4,20+0,29+0,13"N.03.313 chodba |  | 4.62 | [12 empty] | VV | 2 | 2 | True | 0 | ROZPOCET
| VV |  | 4,20+0,29+0,13"N.03.312 chodba |  | 4.62 | [12 empty] | VV | 2 | 2 | True | 0 | ROZPOCET
| VV |  | 4,20+0,29+0,13"N.03.308 chodba |  | 4.62 | [12 empty] | VV | 2 | 2 | True | 0 | ROZPOCET
| VV |  | 4,20+0,29+0,13"N.03.306 chodba |  | 4.62 | [12 empty] | VV | 2 | 2 | True | 0 | ROZPOCET
| VV |  | 4,20+0,29+0,13"N.03.302 chodba |  | 4.62 | [12 empty] | VV | 2 | 2 | True | 0 | ROZPOCET
| VV |  | Mezisoučet |  | 225.23 | [12 empty] | VV | 2 | 3 | True | 0 | ROZPOCET
| VV |  | 856,181*0,06"pro soklíky |  | 51.371 | [12 empty] | VV | 2 | 2 | True | 0 | ROZPOCET
| VV |  | Mezisoučet |  | 51.371 | [12 empty] | VV | 2 | 3 | True | 0 | ROZPOCET
| VV |  | 1,7*2,950"mezipodesta |  | 5.015 | [12 empty] | VV | 2 | 2 | True | 0 | ROZPOCET
| VV |  | Mezisoučet |  | 5.015 | [12 empty] | VV | 2 | 3 | True | 0 | ROZPOCET
| VV |  | Součet |  | 801.926 | [12 empty] | VV | 2 | 4 | True | 1 | ROZPOCET
| VV |  | 801,926*1,1 'Přepočtené koeficientem množství |  | 882.119 | [12 empty] | VV | 2 | 2 | False | 1 | ROZPOCET
540 | K | 776341111 | Montáž podlahovin z vinylu na schodišťové stupně stupnic, šířky do 300 mm | m | 28 |  | 0 | CS ÚRS 2024 01 |  | základní |  | 0 | 0.00012 | 0.00336 | 0 | 0 | 16 | K | 2 |  |  |  | ROZPOCET | 0 | 0 | 0 | 0 | 0 | 1 | 0 | 16 | -1784595036
| Online PSC |  | https://podminky.urs.cz/item/CS_URS_2024_01/776341111 | [14 empty] | Online PSC | 2
| VV |  | 10*1,4*2 |  | 28 | [12 empty] | VV | 2 | 2 | True | 0 | ROZPOCET
| VV |  | Součet |  | 28 | [12 empty] | VV | 2 | 4 | True | 1 | ROZPOCET
541 | K | 776341121 | Montáž podlahovin z vinylu na schodišťové stupně podstupnic, výšky do 200 mm | m | 28 |  | 0 | CS ÚRS 2024 01 |  | základní |  | 0 | 8e-05 | 0.00224 | 0 | 0 | 16 | K | 2 |  |  |  | ROZPOCET | 0 | 0 | 0 | 0 | 0 | 1 | 0 | 16 | 203223497
| Online PSC |  | https://podminky.urs.cz/item/CS_URS_2024_01/776341121 | [14 empty] | Online PSC | 2
| VV |  | 10*1,4*2 |  | 28 | [12 empty] | VV | 2 | 2 | True | 0 | ROZPOCET
| VV |  | Součet |  | 28 | [12 empty] | VV | 2 | 4 | True | 1 | ROZPOCET
542 | M | 28411107R | PVC vinyl heterogenní zátěžový tl 2mm, nášlapná vrstva 0,7mm, hořlavost Bfl-s1, kluzost za mokra R10, třída zátěže 34/43, útlum 8dB, otlak 0,03 | m2 | 1.848 |  | 0 |  |  | základní |  | 0 | 0.00264 | 0.0048787 | 0 | 0 | 32 | M | 2 |  |  |  | ROZPOCET | 0 | 0 | 0 | 0 | 0 | 1 | 0 | 16 | -894187751
| VV |  | 10*1,4*2*(0,3*0,2) |  | 1.68 | [12 empty] | VV | 2 | 2 | True | 0 | ROZPOCET
| VV |  | Součet |  | 1.68 | [12 empty] | VV | 2 | 4 | True | 1 | ROZPOCET
| VV |  | 1,68*1,1 'Přepočtené koeficientem množství |  | 1.848 | [12 empty] | VV | 2 | 2 | False | 1 | ROZPOCET
543 | K | 776411111 | Montáž soklíků lepením obvodových, výšky do 80 mm | m | 1452.165 |  | 0 | CS ÚRS 2024 01 |  | základní |  | 0 | 1e-05 | 0.014522 | 0 | 0 | 16 | K | 2 |  |  |  | ROZPOCET | 0 | 0 | 0 | 0 | 0 | 1 | 0 | 16 | 158983842
| Online PSC |  | https://podminky.urs.cz/item/CS_URS_2024_01/776411111 | [14 empty] | Online PSC | 2
544 | M | 28411008 | lišta soklová dle PD | m | 1481.208 |  | 0 | CS ÚRS 2024 01 |  | základní |  | 0 | 0.0003 | 0.44436 | 0 | 0 | 32 | M | 2 |  |  |  | ROZPOCET | 0 | 0 | 0 | 0 | 0 | 1 | 0 | 16 | -411342097
| VV |  | "1.NP akustický vynil | [14 empty] | VV | 2 | 1 | True | 0 | ROZPOCET
| VV |  | 14,347"N.01.133 pokoj |  | 14.347 | [12 empty] | VV | 2 | 2 | True | 0 | ROZPOCET
| VV |  | 14,448"N.01.130 pokoj |  | 14.448 | [12 empty] | VV | 2 | 2 | True | 0 | ROZPOCET
| VV |  | 16,181"N.01.123 vychovatel -zázemí |  | 16.181 | [12 empty] | VV | 2 | 2 | True | 0 | ROZPOCET
| VV |  | 20,791"N.01.117 pokoj |  | 20.791 | [12 empty] | VV | 2 | 2 | True | 0 | ROZPOCET
| VV |  | 16,101"N.01.114 pokoj |  | 16.101 | [12 empty] | VV | 2 | 2 | True | 0 | ROZPOCET
| VV |  | 16,101"N.01.110 pokoj |  | 16.101 | [12 empty] | VV | 2 | 2 | True | 0 | ROZPOCET
| VV |  | 15,847"N.01.101 pokoj |  | 15.847 | [12 empty] | VV | 2 | 2 | True | 0 | ROZPOCET
| VV |  | 15,862"N.01.104 pokoj |  | 15.862 | [12 empty] | VV | 2 | 2 | True | 0 | ROZPOCET
| VV |  | 15,862"N.01.109 pokoj |  | 15.862 | [12 empty] | VV | 2 | 2 | True | 0 | ROZPOCET
| VV |  | "2.NP akustický vynil | [14 empty] | VV | 2 | 1 | True | 0 | ROZPOCET
| VV |  | 14,37"N.02.245 pokoj |  | 14.37 | [12 empty] | VV | 2 | 2 | True | 0 | ROZPOCET
| VV |  | 14,466"N.02.242 pokoj |  | 14.466 | [12 empty] | VV | 2 | 2 | True | 0 | ROZPOCET
| VV |  | 20,896"N.02.213 pokoj |  | 20.896 | [12 empty] | VV | 2 | 2 | True | 0 | ROZPOCET
| VV |  | 16,2"N.02.205 pokoj |  | 16.2 | [12 empty] | VV | 2 | 2 | True | 0 | ROZPOCET
| VV |  | 16,2"N.02.202 pokoj |  | 16.2 | [12 empty] | VV | 2 | 2 | True | 0 | ROZPOCET
| VV |  | 16,23"N.02.234 pokoj |  | 16.23 | [12 empty] | VV | 2 | 2 | True | 0 | ROZPOCET
| VV |  | 15,856"N.02.231 pokoj |  | 15.856 | [12 empty] | VV | 2 | 2 | True | 0 | ROZPOCET
| VV |  | 15,856"N.02.228 pokoj |  | 15.856 | [12 empty] | VV | 2 | 2 | True | 0 | ROZPOCET
| VV |  | 15,856"N.02.225 pokoj |  | 15.856 | [12 empty] | VV | 2 | 2 | True | 0 | ROZPOCET
| VV |  | 15,856"N.02.222 pokoj |  | 15.856 | [12 empty] | VV | 2 | 2 | True | 0 | ROZPOCET
| VV |  | 15,856"N.02.219 pokoj |  | 15.856 | [12 empty] | VV | 2 | 2 | True | 0 | ROZPOCET
| VV |  | 15,856"N.02.216 pokoj |  | 15.856 | [12 empty] | VV | 2 | 2 | True | 0 | ROZPOCET
| VV |  | 15,856"N.02.212 pokoj |  | 15.856 | [12 empty] | VV | 2 | 2 | True | 0 | ROZPOCET
| VV |  | 15,856"N.02.209 pokoj |  | 15.856 | [12 empty] | VV | 2 | 2 | True | 0 | ROZPOCET
| VV |  | "3.NP akustický vynil | [14 empty] | VV | 2 | 1 | True | 0 | ROZPOCET
| VV |  | 14,37"N.03.336 pokoj |  | 14.37 | [12 empty] | VV | 2 | 2 | True | 0 | ROZPOCET
| VV |  | 14,466"N.03.333 pokoj |  | 14.466 | [12 empty] | VV | 2 | 2 | True | 0 | ROZPOCET
| VV |  | 20,896"N.03.348 pokoj |  | 20.896 | [12 empty] | VV | 2 | 2 | True | 0 | ROZPOCET
| VV |  | 16,2"N.03.345 pokoj |  | 16.2 | [12 empty] | VV | 2 | 2 | True | 0 | ROZPOCET
| VV |  | 16,2"N.03.342 pokoj |  | 16.2 | [12 empty] | VV | 2 | 2 | True | 0 | ROZPOCET
| VV |  | 16,254"N.03.326 pokoj |  | 16.254 | [12 empty] | VV | 2 | 2 | True | 0 | ROZPOCET
| VV |  | 15,856"N.03.323 pokoj |  | 15.856 | [12 empty] | VV | 2 | 2 | True | 0 | ROZPOCET
| VV |  | 15,856"N.03.320 pokoj |  | 15.856 | [12 empty] | VV | 2 | 2 | True | 0 | ROZPOCET
| VV |  | 15,856"N.03.317 pokoj |  | 15.856 | [12 empty] | VV | 2 | 2 | True | 0 | ROZPOCET
| VV |  | 15,856"N.03.314 pokoj |  | 15.856 | [12 empty] | VV | 2 | 2 | True | 0 | ROZPOCET
| VV |  | 15,856"N.03.310 pokoj |  | 15.856 | [12 empty] | VV | 2 | 2 | True | 0 | ROZPOCET
| VV |  | 15,856"N.03.307 pokoj |  | 15.856 | [12 empty] | VV | 2 | 2 | True | 0 | ROZPOCET
| VV |  | 15,856"N.03.304 pokoj |  | 15.856 | [12 empty] | VV | 2 | 2 | True | 0 | ROZPOCET
| VV |  | 15,856"N.03.301 pokoj |  | 15.856 | [12 empty] | VV | 2 | 2 | True | 0 | ROZPOCET
| VV |  | Mezisoučet |  | 595.984 | [12 empty] | VV | 2 | 3 | True | 0 | ROZPOCET
| VV |  | "1.NP vynil | [14 empty] | VV | 2 | 1 | True | 0 | ROZPOCET
| VV |  | 25,216"N.01.136 studovna |  | 25.216 | [12 empty] | VV | 2 | 2 | True | 0 | ROZPOCET
| VV |  | 11,445"u SO01-111 sklad |  | 11.445 | [12 empty] | VV | 2 | 2 | True | 0 | ROZPOCET
| VV |  | 8,813"N.01.134 chodba |  | 8.813 | [12 empty] | VV | 2 | 2 | True | 0 | ROZPOCET
| VV |  | 9,102"N.01.132 chodba |  | 9.102 | [12 empty] | VV | 2 | 2 | True | 0 | ROZPOCET
| VV |  | 35,531"N.01.129 chodba |  | 35.531 | [12 empty] | VV | 2 | 2 | True | 0 | ROZPOCET
| VV |  | 67,569"N.01.120 chodba |  | 67.569 | [12 empty] | VV | 2 | 2 | True | 0 | ROZPOCET
| VV |  | 8,535"N.01.124 chodba |  | 8.535 | [12 empty] | VV | 2 | 2 | True | 0 | ROZPOCET
| VV |  | 67,199"N.01.121 společenská místnost |  | 67.199 | [12 empty] | VV | 2 | 2 | True | 0 | ROZPOCET
| VV |  | 10,466"N.01.116 chodba |  | 10.466 | [12 empty] | VV | 2 | 2 | True | 0 | ROZPOCET
| VV |  | 8,835"N.01.115 chodba |  | 8.835 | [12 empty] | VV | 2 | 2 | True | 0 | ROZPOCET
| VV |  | 8,821"N.01.111 chodba |  | 8.821 | [12 empty] | VV | 2 | 2 | True | 0 | ROZPOCET
| VV |  | 8,535"N.01.107 chodba |  | 8.535 | [12 empty] | VV | 2 | 2 | True | 0 | ROZPOCET
| VV |  | 8,490"N.01.106 chodba |  | 8.49 | [12 empty] | VV | 2 | 2 | True | 0 | ROZPOCET
| VV |  | 8,535"N.01.102 chodba |  | 8.535 | [12 empty] | VV | 2 | 2 | True | 0 | ROZPOCET
| VV |  | "2.NP vynil | [14 empty] | VV | 2 | 1 | True | 0 | ROZPOCET
| VV |  | 30,762"N.02.248 studovna |  | 30.762 | [12 empty] | VV | 2 | 2 | True | 0 | ROZPOCET
| VV |  | 8,850"N.02.246 chodba |  | 8.85 | [12 empty] | VV | 2 | 2 | True | 0 | ROZPOCET
| VV |  | 9,085"N.02.244 chodba |  | 9.085 | [12 empty] | VV | 2 | 2 | True | 0 | ROZPOCET
| VV |  | 13,725"N.02.250 sklad čistého prádla |  | 13.725 | [12 empty] | VV | 2 | 2 | True | 0 | ROZPOCET
| VV |  | 13,970"N.02.251 sklad špinavého prádla |  | 13.97 | [12 empty] | VV | 2 | 2 | True | 0 | ROZPOCET
| VV |  | 9,776"N.02.239 předsíň |  | 9.776 | [12 empty] | VV | 2 | 2 | True | 0 | ROZPOCET
| VV |  | 35,019"N.02.241 chodba |  | 35.019 | [12 empty] | VV | 2 | 2 | True | 0 | ROZPOCET
| VV |  | 67,122"N.02.237 chodba |  | 67.122 | [12 empty] | VV | 2 | 2 | True | 0 | ROZPOCET
| VV |  | 10,44"N.02.215 chodba |  | 10.44 | [12 empty] | VV | 2 | 2 | True | 0 | ROZPOCET
| VV |  | 8,794"N.02.206 chodba |  | 8.794 | [12 empty] | VV | 2 | 2 | True | 0 | ROZPOCET
| VV |  | 8,824"N.02.201 chodba |  | 8.824 | [12 empty] | VV | 2 | 2 | True | 0 | ROZPOCET
| VV |  | 8,525"N.02.235 chodba |  | 8.525 | [12 empty] | VV | 2 | 2 | True | 0 | ROZPOCET
| VV |  | 8,525"N.02.233 chodba |  | 8.525 | [12 empty] | VV | 2 | 2 | True | 0 | ROZPOCET
| VV |  | 8,525"N.02.229 chodba |  | 8.525 | [12 empty] | VV | 2 | 2 | True | 0 | ROZPOCET
| VV |  | 8,525"N.02.227 chodba |  | 8.525 | [12 empty] | VV | 2 | 2 | True | 0 | ROZPOCET
| VV |  | 8,525"N.02.223 chodba |  | 8.525 | [12 empty] | VV | 2 | 2 | True | 0 | ROZPOCET
| VV |  | 8,525"N.02.221 chodba |  | 8.525 | [12 empty] | VV | 2 | 2 | True | 0 | ROZPOCET
| VV |  | 8,525"N.02.217 chodba |  | 8.525 | [12 empty] | VV | 2 | 2 | True | 0 | ROZPOCET
| VV |  | 8,525"N.02.211 chodba |  | 8.525 | [12 empty] | VV | 2 | 2 | True | 0 | ROZPOCET
| VV |  | 8,525"N.02.207 chodba |  | 8.525 | [12 empty] | VV | 2 | 2 | True | 0 | ROZPOCET
| VV |  | "3.NP vynil | [14 empty] | VV | 2 | 1 | True | 0 | ROZPOCET
| VV |  | 30,77"N.03.339 studovna |  | 30.77 | [12 empty] | VV | 2 | 2 | True | 0 | ROZPOCET
| VV |  | 8,850"N.03.337 chodba |  | 8.85 | [12 empty] | VV | 2 | 2 | True | 0 | ROZPOCET
| VV |  | 9,085"N.03.335 chodba |  | 9.085 | [12 empty] | VV | 2 | 2 | True | 0 | ROZPOCET
| VV |  | 20,628"N.03.331 skladovací prostor |  | 20.628 | [12 empty] | VV | 2 | 2 | True | 0 | ROZPOCET
| VV |  | 35,003"N.03.329 chodba |  | 35.003 | [12 empty] | VV | 2 | 2 | True | 0 | ROZPOCET
| VV |  | 67,073"N.03.328 chodba |  | 67.073 | [12 empty] | VV | 2 | 2 | True | 0 | ROZPOCET
| VV |  | 10,245"N.03.347 chodba |  | 10.245 | [12 empty] | VV | 2 | 2 | True | 0 | ROZPOCET
| VV |  | 8,794"N.03.346 chodba |  | 8.794 | [12 empty] | VV | 2 | 2 | True | 0 | ROZPOCET
| VV |  | 8,824"N.03.341 chodba |  | 8.824 | [12 empty] | VV | 2 | 2 | True | 0 | ROZPOCET
| VV |  | 8,525"N.03.325 chodba |  | 8.525 | [12 empty] | VV | 2 | 2 | True | 0 | ROZPOCET
| VV |  | 8,525"N.03.324 chodba |  | 8.525 | [12 empty] | VV | 2 | 2 | True | 0 | ROZPOCET
| VV |  | 8,525"N.03.319 chodba |  | 8.525 | [12 empty] | VV | 2 | 2 | True | 0 | ROZPOCET
| VV |  | 8,525"N.03.318 chodba |  | 8.525 | [12 empty] | VV | 2 | 2 | True | 0 | ROZPOCET
| VV |  | 8,525"N.03.313 chodba |  | 8.525 | [12 empty] | VV | 2 | 2 | True | 0 | ROZPOCET
| VV |  | 8,525"N.03.312 chodba |  | 8.525 | [12 empty] | VV | 2 | 2 | True | 0 | ROZPOCET
| VV |  | 8,525"N.03.308 chodba |  | 8.525 | [12 empty] | VV | 2 | 2 | True | 0 | ROZPOCET
| VV |  | 8,525"N.03.306 chodba |  | 8.525 | [12 empty] | VV | 2 | 2 | True | 0 | ROZPOCET
| VV |  | 8,525"N.03.302 chodba |  | 8.525 | [12 empty] | VV | 2 | 2 | True | 0 | ROZPOCET
| VV |  | Mezisoučet |  | 856.181 | [12 empty] | VV | 2 | 3 | True | 0 | ROZPOCET
| VV |  | Součet |  | 1452.165 | [12 empty] | VV | 2 | 4 | True | 1 | ROZPOCET
| VV |  | 1452,165*1,02 'Přepočtené koeficientem množství |  | 1481.208 | [12 empty] | VV | 2 | 2 | False | 1 | ROZPOCET
545 | K | 776421311 | Montáž lišt přechodových samolepících | m | 121.3 |  | 0 | CS ÚRS 2024 01 |  | základní |  | 0 | 0 | 0 | 0 | 0 | 16 | K | 2 |  |  |  | ROZPOCET | 0 | 0 | 0 | 0 | 0 | 1 | 0 | 16 | -749175280
| Online PSC |  | https://podminky.urs.cz/item/CS_URS_2024_01/776421311 | [14 empty] | Online PSC | 2
546 | M | 59054130 | profil přechodový samolepící 35mm | m | 123.726 |  | 0 | CS ÚRS 2024 01 |  | základní |  | 0 | 0.0004 | 0.04949 | 0 | 0 | 32 | M | 2 |  |  |  | ROZPOCET | 0 | 0 | 0 | 0 | 0 | 1 | 0 | 16 | 46353363
| VV |  | "1.NP | [14 empty] | VV | 2 | 1 | True | 0 | ROZPOCET
| VV |  | 1,45+0,8*6+1,1*2+0,7*2+1,5+2,0*2+0,8+1,4+0,8+1,1+0,7+0,8*2+1,25+0,8+1,1*5+0,7*5+0,8+0,7+1,0+0,8 |  | 36.1 | [12 empty] | VV | 2 | 2 | True | 0 | ROZPOCET
| VV |  | "2.NP | [14 empty] | VV | 2 | 1 | True | 0 | ROZPOCET
| VV |  | 1,45+1,5+0,8*5+1,0*2+0,7*2+0,8*2+0,8*12+1,1+1,25+0,8+1,0*11+0,7*11 |  | 43.4 | [12 empty] | VV | 2 | 2 | True | 0 | ROZPOCET
| VV |  | "3.NP | [14 empty] | VV | 2 | 1 | True | 0 | ROZPOCET
| VV |  | 1,45+1,5+0,8*5+1,0*2+0,7*2+0,8*12+1,1+1,25+0,8+1,0*11+0,7*11 |  | 41.8 | [12 empty] | VV | 2 | 2 | True | 0 | ROZPOCET
| VV |  | Součet |  | 121.3 | [12 empty] | VV | 2 | 4 | True | 1 | ROZPOCET
| VV |  | 121,3*1,02 'Přepočtené koeficientem množství |  | 123.726 | [12 empty] | VV | 2 | 2 | False | 1 | ROZPOCET
547 | K | 776431111 | Montáž schodišťových hran kovových nebo plastových lepených | m | 28 |  | 0 | CS ÚRS 2024 01 |  | základní |  | 0 | 0 | 0 | 0 | 0 | 16 | K | 2 |  |  |  | ROZPOCET | 0 | 0 | 0 | 0 | 0 | 1 | 0 | 16 | 1581113662
| Online PSC |  | https://podminky.urs.cz/item/CS_URS_2024_01/776431111 | [14 empty] | Online PSC | 2
548 | M | 28342160 | hrana schodová s lemovým ukončením z PVC 30x35x3mm | m | 28.56 |  | 0 | CS ÚRS 2024 01 |  | základní |  | 0 | 0.00025 | 0.00714 | 0 | 0 | 32 | M | 2 |  |  |  | ROZPOCET | 0 | 0 | 0 | 0 | 0 | 1 | 0 | 16 | 892997458
| VV |  | 1,4*10*2 |  | 28 | [12 empty] | VV | 2 | 2 | True | 0 | ROZPOCET
| VV |  | Součet |  | 28 | [12 empty] | VV | 2 | 4 | True | 1 | ROZPOCET
| VV |  | 28*1,02 'Přepočtené koeficientem množství |  | 28.56 | [12 empty] | VV | 2 | 2 | False | 1 | ROZPOCET
549 | K | 776642R01 | D+M lišta dilatační objektová | m | 9.5 |  | 0 |  |  | základní |  | 0 | 0 | 0 | 0 | 0 | 16 | K | 2 |  |  |  | ROZPOCET | 0 | 0 | 0 | 0 | 0 | 1 | 0 | 16 | 1043936389
| VV |  | 9,5"D22 |  | 9.5 | [12 empty] | VV | 2 | 2 | True | 0 | ROZPOCET
| VV |  | Součet |  | 9.5 | [12 empty] | VV | 2 | 4 | True | 1 | ROZPOCET
550 | K | 998776202 | Přesun hmot pro podlahy povlakové stanovený procentní sazbou (%) z ceny vodorovná dopravní vzdálenost do 50 m základní v objektech výšky přes 6 do 12 m | % |  |  | 0 | CS ÚRS 2024 01 |  | základní |  | 0 | 0 | 0 | 0 | 0 | 16 | K | 2 |  |  |  | ROZPOCET | 0 | 0 | 0 | 0 | 0 | 1 | 0 | 16 | 2111233878
| Online PSC |  | https://podminky.urs.cz/item/CS_URS_2024_01/998776202 | [14 empty] | Online PSC | 2
| D | 777 | Podlahy lité |  |  |  | 0 |  |  |  |  | 0 |  | 0.01087 |  | 0 | 2 | D | 1 |  |  |  | ROZPOCET | [6 empty] | 0
551 | K | 777131101 | Penetrační nátěr podlahy epoxidový na podklad suchý a vyzrálý | m2 | 13.76 |  | 0 | CS ÚRS 2024 01 |  | základní |  | 0 | 0.0003 | 0.004128 | 0 | 0 | 16 | K | 2 |  |  |  | ROZPOCET | 0 | 0 | 0 | 0 | 0 | 1 | 0 | 16 | -1539132155
| Online PSC |  | https://podminky.urs.cz/item/CS_URS_2024_01/777131101 | [14 empty] | Online PSC | 2
| VV |  | 2,45*1,8+1,1*(2,45*2+1,8*2)"výtahová šachta |  | 13.76 | [12 empty] | VV | 2 | 2 | True | 0 | ROZPOCET
| VV |  | Součet |  | 13.76 | [12 empty] | VV | 2 | 4 | True | 1 | ROZPOCET
552 | K | 777611121 | Krycí nátěr podlahy průmyslový epoxidový | m2 | 13.76 |  | 0 | CS ÚRS 2024 01 |  | základní |  | 0 | 0.00024 | 0.0033024 | 0 | 0 | 16 | K | 2 |  |  |  | ROZPOCET | 0 | 0 | 0 | 0 | 0 | 1 | 0 | 16 | -318025258
| Online PSC |  | https://podminky.urs.cz/item/CS_URS_2024_01/777611121 | [14 empty] | Online PSC | 2
| VV |  | 2,45*1,8+1,1*(2,45*2+1,8*2)"výtahová šachta |  | 13.76 | [12 empty] | VV | 2 | 2 | True | 0 | ROZPOCET
| VV |  | Součet |  | 13.76 | [12 empty] | VV | 2 | 4 | True | 1 | ROZPOCET
553 | K | 777612103 | Uzavírací nátěr podlahy epoxidový transparentní | m2 | 13.76 |  | 0 | CS ÚRS 2024 01 |  | základní |  | 0 | 0.00025 | 0.00344 | 0 | 0 | 16 | K | 2 |  |  |  | ROZPOCET | 0 | 0 | 0 | 0 | 0 | 1 | 0 | 16 | 191369791
| Online PSC |  | https://podminky.urs.cz/item/CS_URS_2024_01/777612103 | [14 empty] | Online PSC | 2
| VV |  | 2,45*1,8+1,1*(2,45*2+1,8*2)"výtahová šachta |  | 13.76 | [12 empty] | VV | 2 | 2 | True | 0 | ROZPOCET
| VV |  | Součet |  | 13.76 | [12 empty] | VV | 2 | 4 | True | 1 | ROZPOCET
554 | K | 998777202 | Přesun hmot pro podlahy lité stanovený procentní sazbou (%) z ceny vodorovná dopravní vzdálenost do 50 m základní v objektech výšky přes 6 do 12 m | % |  |  | 0 | CS ÚRS 2024 01 |  | základní |  | 0 | 0 | 0 | 0 | 0 | 16 | K | 2 |  |  |  | ROZPOCET | 0 | 0 | 0 | 0 | 0 | 1 | 0 | 16 | -348540201
| Online PSC |  | https://podminky.urs.cz/item/CS_URS_2024_01/998777202 | [14 empty] | Online PSC | 2
| D | 781 | Dokončovací práce - obklady |  |  |  | 0 |  |  |  |  | 0 |  | 30.2123 |  | 0 | 2 | D | 1 |  |  |  | ROZPOCET | [6 empty] | 0
555 | K | 781121011 | Příprava podkladu před provedením obkladu nátěr penetrační na stěnu | m2 | 1078.461 |  | 0 | CS ÚRS 2024 01 |  | základní |  | 0 | 0.0003 | 0.32354 | 0 | 0 | 16 | K | 2 |  |  |  | ROZPOCET | 0 | 0 | 0 | 0 | 0 | 1 | 0 | 16 | 180409229
| Online PSC |  | https://podminky.urs.cz/item/CS_URS_2024_01/781121011 | [14 empty] | Online PSC | 2
| VV |  | 1060,035+18,426 |  | 1078.461 | [12 empty] | VV | 2 | 2 | True | 0 | ROZPOCET
| VV |  | Součet |  | 1078.461 | [12 empty] | VV | 2 | 4 | True | 1 | ROZPOCET
556 | K | 781131112 | Izolace stěny pod obklad izolace nátěrem nebo stěrkou ve dvou vrstvách | m2 | 1078.461 |  | 0 | CS ÚRS 2024 01 |  | základní |  | 0 | 0.0015 | 1.6177 | 0 | 0 | 16 | K | 2 |  |  |  | ROZPOCET | 0 | 0 | 0 | 0 | 0 | 1 | 0 | 16 | 1471086403
| Online PSC |  | https://podminky.urs.cz/item/CS_URS_2024_01/781131112 | [14 empty] | Online PSC | 2
| VV |  | 1060,035+18,426 |  | 1078.461 | [12 empty] | VV | 2 | 2 | True | 0 | ROZPOCET
| VV |  | Součet |  | 1078.461 | [12 empty] | VV | 2 | 4 | True | 1 | ROZPOCET
557 | K | 781131232 | Izolace stěny pod obklad izolace těsnícími izolačními pásy pro styčné nebo dilatační spáry | m | 647.6 |  | 0 | CS ÚRS 2024 01 |  | základní |  | 0 | 0.00028 | 0.18133 | 0 | 0 | 16 | K | 2 |  |  |  | ROZPOCET | 0 | 0 | 0 | 0 | 0 | 1 | 0 | 16 | 1087941665
| Online PSC |  | https://podminky.urs.cz/item/CS_URS_2024_01/781131232 | [14 empty] | Online PSC | 2
| VV |  | 0,6*2*3 |  | 3.6 | [12 empty] | VV | 2 | 2 | True | 0 | ROZPOCET
| VV |  | 1,5*4*3 |  | 18 | [12 empty] | VV | 2 | 2 | True | 0 | ROZPOCET
| VV |  | 1,75*4 |  | 7 | [12 empty] | VV | 2 | 2 | True | 0 | ROZPOCET
| VV |  | 2,7*(4+4+6*8+4+6*13+6*13+4+8)+0,1*(8+13+13) |  | 619 | [12 empty] | VV | 2 | 2 | True | 0 | ROZPOCET
| VV |  | Součet |  | 647.6 | [12 empty] | VV | 2 | 4 | True | 1 | ROZPOCET
558 | K | 781472214 | Montáž keramických obkladů stěn lepených cementovým flexibilním lepidlem hladkých přes 4 do 6 ks/m2 | m2 | 1060.035 |  | 0 | CS ÚRS 2024 01 |  | základní |  | 0 | 0.00909 | 9.6357 | 0 | 0 | 16 | K | 2 |  |  |  | ROZPOCET | 0 | 0 | 0 | 0 | 0 | 1 | 0 | 16 | 1420261334
| Online PSC |  | https://podminky.urs.cz/item/CS_URS_2024_01/781472214 | [14 empty] | Online PSC | 2
559 | M | 59761707 | obklad keramický nemrazuvzdorný povrch hladký/lesklý tl do 10mm přes 4 do 6ks/m2 | m2 | 1219.04 |  | 0 | CS ÚRS 2024 01 |  | základní |  | 0 | 0.01465 | 17.8589 | 0 | 0 | 32 | M | 2 |  |  |  | ROZPOCET | 0 | 0 | 0 | 0 | 0 | 1 | 0 | 16 | 745800066
| VV |  | "1.NP | [14 empty] | VV | 2 | 1 | True | 0 | ROZPOCET
| VV |  | 2,7*(1,520*2+1,3*2+1,123*2+0,9905*2)-(0,8*1,97+0,6*1,97*2)"u šatny SO01-113 |  | 22.701 | [12 empty] | VV | 2 | 2 | True | 0 | ROZPOCET
| VV |  | 2,7*(1,495*2+2,935*2+1,220*2)+(0,519*0,1)-(0,7*1,97*3)"N.01.135 koupelna |  | 26.425 | [12 empty] | VV | 2 | 2 | True | 0 | ROZPOCET
| VV |  | 2,7*(1,445*2+2,935*2+1,355*2)+(0,655*0,1)-(0,7*1,97*3)"N.01.131 koupelna |  | 26.898 | [12 empty] | VV | 2 | 2 | True | 0 | ROZPOCET
| VV |  | 1,5*(2,015*2+3,185*2)-(0,8*1,5)+1,75*(1,165*2+3,185*2+0,43*2)-(0,8*1,75*2)"N.01.126 WC + úklid |  | 28.33 | [12 empty] | VV | 2 | 2 | True | 0 | ROZPOCET
| VV |  | 2,7*(2,735*2+1,55*2)+2,1*1,55*2+0,85*0,1-(0,7*1,97*3)"N.01.125 koupelna |  | 25.597 | [12 empty] | VV | 2 | 2 | True | 0 | ROZPOCET
| VV |  | 2,7*(2,735*2+2,750*2)-0,8*1,97"N.01.118 koupelna |  | 28.043 | [12 empty] | VV | 2 | 2 | True | 0 | ROZPOCET
| VV |  | 2,7*(2,735*2+1,55*2)+2,1*1,55*2+0,85*0,1-(0,7*1,97*3)"N.01.113 koupelna |  | 25.597 | [12 empty] | VV | 2 | 2 | True | 0 | ROZPOCET
| VV |  | 2,7*(2,735*2+1,55*2)+2,1*1,55*2+0,85*0,1-(0,7*1,97*3)"N.01.112 koupelna |  | 25.597 | [12 empty] | VV | 2 | 2 | True | 0 | ROZPOCET
| VV |  | 2,7*(2,735*2+1,55*2)+2,1*1,55*2+0,85*0,1-(0,7*1,97*3)"N.01.108 koupelna |  | 25.597 | [12 empty] | VV | 2 | 2 | True | 0 | ROZPOCET
| VV |  | 2,7*(2,735*2+1,55*2)+2,1*1,55*2+0,85*0,1-(0,7*1,97*3)"N.01.105 koupelna |  | 25.597 | [12 empty] | VV | 2 | 2 | True | 0 | ROZPOCET
| VV |  | 2,7*(2,735*2+1,55*2)+2,1*1,55*2+0,85*0,1-(0,7*1,97*3)"N.01.103 koupelna |  | 25.597 | [12 empty] | VV | 2 | 2 | True | 0 | ROZPOCET
| VV |  | "2.NP | [14 empty] | VV | 2 | 1 | True | 0 | ROZPOCET
| VV |  | 2,7*(1,495*2+2,935*2+1,220*2)+(0,519*0,1)-(0,7*1,97*3)"N.02.247 koupelna |  | 26.425 | [12 empty] | VV | 2 | 2 | True | 0 | ROZPOCET
| VV |  | 2,7*(1,445*2+2,935*2+1,355*2)+(0,655*0,1)-(0,7*1,97*3)"N.02.243 koupelna |  | 26.898 | [12 empty] | VV | 2 | 2 | True | 0 | ROZPOCET
| VV |  | 1,5*(3,295*2+3,185*2+0,43*2)-0,8*1,5"N.02.238 úklid |  | 19.53 | [12 empty] | VV | 2 | 2 | True | 0 | ROZPOCET
| VV |  | 2,7*(2,735*2+2,750*2)-0,8*1,97"N.02.214 koupelna |  | 28.043 | [12 empty] | VV | 2 | 2 | True | 0 | ROZPOCET
| VV |  | 2,7*(2,735*2+1,55*2)+2,1*1,55*2+0,85*0,1-(0,7*1,97*3)"N.02.204 koupelna |  | 25.597 | [12 empty] | VV | 2 | 2 | True | 0 | ROZPOCET
| VV |  | 2,7*(2,735*2+1,55*2)+2,1*1,55*2+0,85*0,1-(0,7*1,97*3)"N.02.203 koupelna |  | 25.597 | [12 empty] | VV | 2 | 2 | True | 0 | ROZPOCET
| VV |  | 2,7*(2,735*2+1,55*2)+2,1*1,55*2+0,85*0,1-(0,7*1,97*3)"N.02.236 koupelna |  | 25.597 | [12 empty] | VV | 2 | 2 | True | 0 | ROZPOCET
| VV |  | 2,7*(2,735*2+1,55*2)+2,1*1,55*2+0,85*0,1-(0,7*1,97*3)"N.02.232 koupelna |  | 25.597 | [12 empty] | VV | 2 | 2 | True | 0 | ROZPOCET
| VV |  | 2,7*(2,735*2+1,55*2)+2,1*1,55*2+0,85*0,1-(0,7*1,97*3)"N.02.230 koupelna |  | 25.597 | [12 empty] | VV | 2 | 2 | True | 0 | ROZPOCET
| VV |  | 2,7*(2,735*2+1,55*2)+2,1*1,55*2+0,85*0,1-(0,7*1,97*3)"N.02.226 koupelna |  | 25.597 | [12 empty] | VV | 2 | 2 | True | 0 | ROZPOCET
| VV |  | 2,7*(2,735*2+1,55*2)+2,1*1,55*2+0,85*0,1-(0,7*1,97*3)"N.02.224 koupelna |  | 25.597 | [12 empty] | VV | 2 | 2 | True | 0 | ROZPOCET
| VV |  | 2,7*(2,735*2+1,55*2)+2,1*1,55*2+0,85*0,1-(0,7*1,97*3)"N.02.220 koupelna |  | 25.597 | [12 empty] | VV | 2 | 2 | True | 0 | ROZPOCET
| VV |  | 2,7*(2,735*2+1,55*2)+2,1*1,55*2+0,85*0,1-(0,7*1,97*3)"N.02.218 koupelna |  | 25.597 | [12 empty] | VV | 2 | 2 | True | 0 | ROZPOCET
| VV |  | 2,7*(2,735*2+1,55*2)+2,1*1,55*2+0,85*0,1-(0,7*1,97*3)"N.02.210 koupelna |  | 25.597 | [12 empty] | VV | 2 | 2 | True | 0 | ROZPOCET
| VV |  | 2,7*(2,735*2+1,55*2)+2,1*1,55*2+0,85*0,1-(0,7*1,97*3)"N.02.208 koupelna |  | 25.597 | [12 empty] | VV | 2 | 2 | True | 0 | ROZPOCET
| VV |  | "3.NP | [14 empty] | VV | 2 | 1 | True | 0 | ROZPOCET
| VV |  | 2,7*(1,495*2+2,935*2+1,220*2)+(0,519*0,1)-(0,7*1,97*3)"N.03.338 koupelna |  | 26.425 | [12 empty] | VV | 2 | 2 | True | 0 | ROZPOCET
| VV |  | 2,7*(1,445*2+2,935*2+1,355*2)+(0,655*0,1)-(0,7*1,97*3)"N.03.334 koupelna |  | 26.898 | [12 empty] | VV | 2 | 2 | True | 0 | ROZPOCET
| VV |  | 1,5*(3,380*2+3,185*2+0,43*2)-0,8*1,5*2"N.03.330 úklid |  | 18.585 | [12 empty] | VV | 2 | 2 | True | 0 | ROZPOCET
| VV |  | 2,7*(2,735*2+2,750*2+1,1*2+0,1)+2,1*0,85*2+0,1*2,1+0,85*0,1-0,8*1,97"N.03.349 koupelna |  | 38.118 | [12 empty] | VV | 2 | 2 | True | 0 | ROZPOCET
| VV |  | 2,7*(2,735*2+1,55*2)+2,1*1,55*2+0,85*0,1-(0,7*1,97*3)"N.03.344 koupelna |  | 25.597 | [12 empty] | VV | 2 | 2 | True | 0 | ROZPOCET
| VV |  | 2,7*(2,735*2+1,55*2)+2,1*1,55*2+0,85*0,1-(0,7*1,97*3)"N.03.343 koupelna |  | 25.597 | [12 empty] | VV | 2 | 2 | True | 0 | ROZPOCET
| VV |  | 2,7*(2,735*2+1,55*2)+2,1*1,55*2+0,85*0,1-(0,7*1,97*3)"N.03.327 koupelna |  | 25.597 | [12 empty] | VV | 2 | 2 | True | 0 | ROZPOCET
| VV |  | 2,7*(2,735*2+1,55*2)+2,1*1,55*2+0,85*0,1-(0,7*1,97*3)"N.03.322 koupelna |  | 25.597 | [12 empty] | VV | 2 | 2 | True | 0 | ROZPOCET
| VV |  | 2,7*(2,735*2+1,55*2)+2,1*1,55*2+0,85*0,1-(0,7*1,97*3)"N.03.321 koupelna |  | 25.597 | [12 empty] | VV | 2 | 2 | True | 0 | ROZPOCET
| VV |  | 2,7*(2,735*2+1,55*2)+2,1*1,55*2+0,85*0,1-(0,7*1,97*3)"N.03.316 koupelna |  | 25.597 | [12 empty] | VV | 2 | 2 | True | 0 | ROZPOCET
| VV |  | 2,7*(2,735*2+1,55*2)+2,1*1,55*2+0,85*0,1-(0,7*1,97*3)"N.03.315 koupelna |  | 25.597 | [12 empty] | VV | 2 | 2 | True | 0 | ROZPOCET
| VV |  | 2,7*(2,735*2+1,55*2)+2,1*1,55*2+0,85*0,1-(0,7*1,97*3)"N.03.311 koupelna |  | 25.597 | [12 empty] | VV | 2 | 2 | True | 0 | ROZPOCET
| VV |  | 2,7*(2,735*2+1,55*2)+2,1*1,55*2+0,85*0,1-(0,7*1,97*3)"N.03.309 koupelna |  | 25.597 | [12 empty] | VV | 2 | 2 | True | 0 | ROZPOCET
| VV |  | 2,7*(2,735*2+1,55*2)+2,1*1,55*2+0,85*0,1-(0,7*1,97*3)"N.03.305 koupelna |  | 25.597 | [12 empty] | VV | 2 | 2 | True | 0 | ROZPOCET
| VV |  | 2,7*(2,735*2+1,55*2)+2,1*1,55*2+0,85*0,1-(0,7*1,97*3)"N.03.303 koupelna |  | 25.597 | [12 empty] | VV | 2 | 2 | True | 0 | ROZPOCET
| VV |  | Součet |  | 1060.035 | [12 empty] | VV | 2 | 4 | True | 1 | ROZPOCET
| VV |  | 1060,035*1,15 'Přepočtené koeficientem množství |  | 1219.04 | [12 empty] | VV | 2 | 2 | False | 1 | ROZPOCET
560 | K | 781472221 | Montáž keramických obkladů stěn lepených cementovým flexibilním lepidlem hladkých přes 35 do 45 ks/m2 | m2 | 18.426 |  | 0 | CS ÚRS 2024 01 |  | základní |  | 0 | 0.00558 | 0.10282 | 0 | 0 | 16 | K | 2 |  |  |  | ROZPOCET | 0 | 0 | 0 | 0 | 0 | 1 | 0 | 16 | 1895536398
| Online PSC |  | https://podminky.urs.cz/item/CS_URS_2024_01/781472221 | [14 empty] | Online PSC | 2
561 | M | 59761706 | obklad keramický nemrazuvzdorný povrch hladký/lesklý tl do 10mm přes 35 do 45ks/m2 | m2 | 20.269 |  | 0 | CS ÚRS 2024 01 |  | základní |  | 0 | 0.00992 | 0.20107 | 0 | 0 | 32 | M | 2 |  |  |  | ROZPOCET | 0 | 0 | 0 | 0 | 0 | 1 | 0 | 16 | 161487781
| VV |  | 0,6*(3,5+2,515+0,8)"N.01.137 kuchyňka |  | 4.089 | [12 empty] | VV | 2 | 2 | True | 0 | ROZPOCET
| VV |  | 0,6*(4,271*2+3,406)"N.02.249 kuchyňka |  | 7.169 | [12 empty] | VV | 2 | 2 | True | 0 | ROZPOCET
| VV |  | 0,6*(4,270*2+3,406)"N.03.340 kuchyňka |  | 7.168 | [12 empty] | VV | 2 | 2 | True | 0 | ROZPOCET
| VV |  | Součet |  | 18.426 | [12 empty] | VV | 2 | 4 | True | 1 | ROZPOCET
| VV |  | 18,426*1,1 'Přepočtené koeficientem množství |  | 20.269 | [12 empty] | VV | 2 | 2 | False | 1 | ROZPOCET
562 | K | 781492211 | Obklad - dokončující práce montáž profilu lepeného flexibilním cementovým lepidlem rohového | m | 212.284 |  | 0 | CS ÚRS 2024 01 |  | základní |  | 0 | 0.0002 | 0.042457 | 0 | 0 | 16 | K | 2 |  |  |  | ROZPOCET | 0 | 0 | 0 | 0 | 0 | 1 | 0 | 16 | 205766129
| Online PSC |  | https://podminky.urs.cz/item/CS_URS_2024_01/781492211 | [14 empty] | Online PSC | 2
563 | M | 19416013 | lišta ukončovací nerezová | m | 222.898 |  | 0 | CS ÚRS 2024 01 |  | základní |  | 0 | 0.00032 | 0.071327 | 0 | 0 | 32 | M | 2 |  |  |  | ROZPOCET | 0 | 0 | 0 | 0 | 0 | 1 | 0 | 16 | -1839186987
| VV |  | "K10 | [14 empty] | VV | 2 | 1 | True | 0 | ROZPOCET
| VV |  | 0,519*2+0,1+2,1*2 |  | 5.338 | [12 empty] | VV | 2 | 2 | True | 0 | ROZPOCET
| VV |  | 0,655*2+0,1+2,1*2 |  | 5.61 | [12 empty] | VV | 2 | 2 | True | 0 | ROZPOCET
| VV |  | (0,85*2+0,1+2,1*2)*6 |  | 36 | [12 empty] | VV | 2 | 2 | True | 0 | ROZPOCET
| VV |  | 0,519*2+0,1+2,1*2 |  | 5.338 | [12 empty] | VV | 2 | 2 | True | 0 | ROZPOCET
| VV |  | 0,675*2+0,1+2,1*2 |  | 5.65 | [12 empty] | VV | 2 | 2 | True | 0 | ROZPOCET
| VV |  | (0,85*2+0,1+2,1*2)*11 |  | 66 | [12 empty] | VV | 2 | 2 | True | 0 | ROZPOCET
| VV |  | 0,519*2+0,1+2,1*2 |  | 5.338 | [12 empty] | VV | 2 | 2 | True | 0 | ROZPOCET
| VV |  | 0,655*2+0,1+2,1*2 |  | 5.61 | [12 empty] | VV | 2 | 2 | True | 0 | ROZPOCET
| VV |  | (0,85*2+0,1+2,1*2)*11 |  | 66 | [12 empty] | VV | 2 | 2 | True | 0 | ROZPOCET
| VV |  | 2,7*2+0,85*2+0,1+2,1*2 |  | 11.4 | [12 empty] | VV | 2 | 2 | True | 0 | ROZPOCET
| VV |  | Součet |  | 212.284 | [12 empty] | VV | 2 | 4 | True | 1 | ROZPOCET
| VV |  | 212,284*1,05 'Přepočtené koeficientem množství |  | 222.898 | [12 empty] | VV | 2 | 2 | False | 1 | ROZPOCET
564 | K | 781492251 | Obklad - dokončující práce montáž profilu lepeného flexibilním cementovým lepidlem ukončovacího | m | 260.612 |  | 0 | CS ÚRS 2024 01 |  | základní |  | 0 | 0.00018 | 0.04691 | 0 | 0 | 16 | K | 2 |  |  |  | ROZPOCET | 0 | 0 | 0 | 0 | 0 | 1 | 0 | 16 | 435745993
| Online PSC |  | https://podminky.urs.cz/item/CS_URS_2024_01/781492251 | [14 empty] | Online PSC | 2
565 | M | 19416013 | lišta ukončovací nerezová | m | 273.643 |  | 0 | CS ÚRS 2024 01 |  | základní |  | 0 | 0.00032 | 0.087566 | 0 | 0 | 32 | M | 2 |  |  |  | ROZPOCET | 0 | 0 | 0 | 0 | 0 | 1 | 0 | 16 | 979581723
| VV |  | "K10 | [14 empty] | VV | 2 | 1 | True | 0 | ROZPOCET
| VV |  | "sokl | [14 empty] | VV | 2 | 1 | True | 0 | ROZPOCET
| VV |  | 9,26+114,882 |  | 124.142 | [12 empty] | VV | 2 | 2 | True | 0 | ROZPOCET
| VV |  | "obklad | [14 empty] | VV | 2 | 1 | True | 0 | ROZPOCET
| VV |  | 0,6*2+4,270*2*2,515*2+0,8*2+(0,6*2+4,271*4+3,406*2)*2 |  | 95.948 | [12 empty] | VV | 2 | 2 | True | 0 | ROZPOCET
| VV |  | 3,185*2+2,015*2+1,231*2+3,185*2-0,8*3 |  | 16.832 | [12 empty] | VV | 2 | 2 | True | 0 | ROZPOCET
| VV |  | 3,295*2+3,185*2-0,8 |  | 12.16 | [12 empty] | VV | 2 | 2 | True | 0 | ROZPOCET
| VV |  | 3,185*2+3,380*2-0,8*2 |  | 11.53 | [12 empty] | VV | 2 | 2 | True | 0 | ROZPOCET
| VV |  | Součet |  | 260.612 | [12 empty] | VV | 2 | 4 | True | 1 | ROZPOCET
| VV |  | 260,612*1,05 'Přepočtené koeficientem množství |  | 273.643 | [12 empty] | VV | 2 | 2 | False | 1 | ROZPOCET
566 | K | 781495115 | Obklad - dokončující práce ostatní práce spárování silikonem | m | 999.847 |  | 0 | CS ÚRS 2024 01 |  | základní |  | 0 | 3e-05 | 0.029995 | 0 | 0 | 16 | K | 2 |  |  |  | ROZPOCET | 0 | 0 | 0 | 0 | 0 | 1 | 0 | 16 | -1357953138
| Online PSC |  | https://podminky.urs.cz/item/CS_URS_2024_01/781495115 | [14 empty] | Online PSC | 2
| VV |  | 0,6*2*3 |  | 3.6 | [12 empty] | VV | 2 | 2 | True | 0 | ROZPOCET
| VV |  | 1,5*4*3 |  | 18 | [12 empty] | VV | 2 | 2 | True | 0 | ROZPOCET
| VV |  | 1,75*4 |  | 7 | [12 empty] | VV | 2 | 2 | True | 0 | ROZPOCET
| VV |  | 2,7*(4+4+6*8+4+6*13+6*13+4+8)+0,1*(8+13+13) |  | 619 | [12 empty] | VV | 2 | 2 | True | 0 | ROZPOCET
| VV |  | Mezisoučet |  | 647.6 | [12 empty] | VV | 2 | 3 | True | 0 | ROZPOCET
| VV |  | (1,520*2+1,3*2+1,123*2+0,9905*2) |  | 9.867 | [12 empty] | VV | 2 | 2 | True | 0 | ROZPOCET
| VV |  | (1,495*2+2,935*2+1,220*2) |  | 11.3 | [12 empty] | VV | 2 | 2 | True | 0 | ROZPOCET
| VV |  | (1,445*2+2,935*2+1,355*2) |  | 11.47 | [12 empty] | VV | 2 | 2 | True | 0 | ROZPOCET
| VV |  | (2,735*2+1,55*2) |  | 8.57 | [12 empty] | VV | 2 | 2 | True | 0 | ROZPOCET
| VV |  | (2,735*2+2,750*2) |  | 10.97 | [12 empty] | VV | 2 | 2 | True | 0 | ROZPOCET
| VV |  | (2,735*2+1,55*2) |  | 8.57 | [12 empty] | VV | 2 | 2 | True | 0 | ROZPOCET
| VV |  | (2,735*2+1,55*2) |  | 8.57 | [12 empty] | VV | 2 | 2 | True | 0 | ROZPOCET
| VV |  | (2,735*2+1,55*2) |  | 8.57 | [12 empty] | VV | 2 | 2 | True | 0 | ROZPOCET
| VV |  | (2,735*2+1,55*2) |  | 8.57 | [12 empty] | VV | 2 | 2 | True | 0 | ROZPOCET
| VV |  | (2,735*2+1,55*2) |  | 8.57 | [12 empty] | VV | 2 | 2 | True | 0 | ROZPOCET
| VV |  | (1,495*2+2,935*2+1,220*2) |  | 11.3 | [12 empty] | VV | 2 | 2 | True | 0 | ROZPOCET
| VV |  | (1,445*2+2,935*2+1,355*2) |  | 11.47 | [12 empty] | VV | 2 | 2 | True | 0 | ROZPOCET
| VV |  | (2,735*2+2,750*2) |  | 10.97 | [12 empty] | VV | 2 | 2 | True | 0 | ROZPOCET
| VV |  | (2,735*2+1,55*2) |  | 8.57 | [12 empty] | VV | 2 | 2 | True | 0 | ROZPOCET
| VV |  | (2,735*2+1,55*2) |  | 8.57 | [12 empty] | VV | 2 | 2 | True | 0 | ROZPOCET
| VV |  | (2,735*2+1,55*2) |  | 8.57 | [12 empty] | VV | 2 | 2 | True | 0 | ROZPOCET
| VV |  | (2,735*2+1,55*2) |  | 8.57 | [12 empty] | VV | 2 | 2 | True | 0 | ROZPOCET
| VV |  | (2,735*2+1,55*2) |  | 8.57 | [12 empty] | VV | 2 | 2 | True | 0 | ROZPOCET
| VV |  | (2,735*2+1,55*2) |  | 8.57 | [12 empty] | VV | 2 | 2 | True | 0 | ROZPOCET
| VV |  | (2,735*2+1,55*2) |  | 8.57 | [12 empty] | VV | 2 | 2 | True | 0 | ROZPOCET
| VV |  | (2,735*2+1,55*2) |  | 8.57 | [12 empty] | VV | 2 | 2 | True | 0 | ROZPOCET
| VV |  | (2,735*2+1,55*2) |  | 8.57 | [12 empty] | VV | 2 | 2 | True | 0 | ROZPOCET
| VV |  | (2,735*2+1,55*2) |  | 8.57 | [12 empty] | VV | 2 | 2 | True | 0 | ROZPOCET
| VV |  | (2,735*2+1,55*2) |  | 8.57 | [12 empty] | VV | 2 | 2 | True | 0 | ROZPOCET
| VV |  | (1,495*2+2,935*2+1,220*2) |  | 11.3 | [12 empty] | VV | 2 | 2 | True | 0 | ROZPOCET
| VV |  | (1,445*2+2,935*2+1,355*2) |  | 11.47 | [12 empty] | VV | 2 | 2 | True | 0 | ROZPOCET
| VV |  | (2,735*2+2,750*2+1,1+0,1) |  | 12.17 | [12 empty] | VV | 2 | 2 | True | 0 | ROZPOCET
| VV |  | (2,735*2+1,55*2) |  | 8.57 | [12 empty] | VV | 2 | 2 | True | 0 | ROZPOCET
| VV |  | (2,735*2+1,55*2) |  | 8.57 | [12 empty] | VV | 2 | 2 | True | 0 | ROZPOCET
| VV |  | (2,735*2+1,55*2) |  | 8.57 | [12 empty] | VV | 2 | 2 | True | 0 | ROZPOCET
| VV |  | (2,735*2+1,55*2) |  | 8.57 | [12 empty] | VV | 2 | 2 | True | 0 | ROZPOCET
| VV |  | (2,735*2+1,55*2) |  | 8.57 | [12 empty] | VV | 2 | 2 | True | 0 | ROZPOCET
| VV |  | (2,735*2+1,55*2) |  | 8.57 | [12 empty] | VV | 2 | 2 | True | 0 | ROZPOCET
| VV |  | (2,735*2+1,55*2) |  | 8.57 | [12 empty] | VV | 2 | 2 | True | 0 | ROZPOCET
| VV |  | (2,735*2+1,55*2) |  | 8.57 | [12 empty] | VV | 2 | 2 | True | 0 | ROZPOCET
| VV |  | (2,735*2+1,55*2) |  | 8.57 | [12 empty] | VV | 2 | 2 | True | 0 | ROZPOCET
| VV |  | (2,735*2+1,55*2) |  | 8.57 | [12 empty] | VV | 2 | 2 | True | 0 | ROZPOCET
| VV |  | (2,735*2+1,55*2) |  | 8.57 | [12 empty] | VV | 2 | 2 | True | 0 | ROZPOCET
| VV |  | Mezisoučet |  | 352.247 | [12 empty] | VV | 2 | 3 | True | 0 | ROZPOCET
| VV |  | Součet |  | 999.847 | [12 empty] | VV | 2 | 4 | True | 1 | ROZPOCET
567 | K | 781495122 | Obklad - dokončující práce ostatní práce separační provazec do pružných spar, průměru 4 mm | m | 647.6 |  | 0 | CS ÚRS 2024 01 |  | základní |  | 0 | 2e-05 | 0.012952 | 0 | 0 | 16 | K | 2 |  |  |  | ROZPOCET | 0 | 0 | 0 | 0 | 0 | 1 | 0 | 16 | 122106378
| Online PSC |  | https://podminky.urs.cz/item/CS_URS_2024_01/781495122 | [14 empty] | Online PSC | 2
| VV |  | 0,6*2*3 |  | 3.6 | [12 empty] | VV | 2 | 2 | True | 0 | ROZPOCET
| VV |  | 1,5*4*3 |  | 18 | [12 empty] | VV | 2 | 2 | True | 0 | ROZPOCET
| VV |  | 1,75*4 |  | 7 | [12 empty] | VV | 2 | 2 | True | 0 | ROZPOCET
| VV |  | 2,7*(4+4+6*8+4+6*13+6*13+4+8)+0,1*(8+13+13) |  | 619 | [12 empty] | VV | 2 | 2 | True | 0 | ROZPOCET
| VV |  | Součet |  | 647.6 | [12 empty] | VV | 2 | 4 | True | 1 | ROZPOCET
568 | K | 998781202 | Přesun hmot pro obklady keramické stanovený procentní sazbou (%) z ceny vodorovná dopravní vzdálenost do 50 m základní v objektech výšky přes 6 do 12 m | % |  |  | 0 | CS ÚRS 2024 01 |  | základní |  | 0 | 0 | 0 | 0 | 0 | 16 | K | 2 |  |  |  | ROZPOCET | 0 | 0 | 0 | 0 | 0 | 1 | 0 | 16 | -1897062613
| Online PSC |  | https://podminky.urs.cz/item/CS_URS_2024_01/998781202 | [14 empty] | Online PSC | 2
| D | 783 | Dokončovací práce - nátěry |  |  |  | 0 |  |  |  |  | 0 |  | 0.38496 |  | 0 | 2 | D | 1 |  |  |  | ROZPOCET | [6 empty] | 0
569 | K | 783314201 | Základní antikorozní nátěr zámečnických konstrukcí jednonásobný syntetický standardní | m2 | 33.911 |  | 0 | CS ÚRS 2024 01 |  | základní |  | 0 | 0.00017 | 0.0057649 | 0 | 0 | 16 | K | 2 |  |  |  | ROZPOCET | 0 | 0 | 0 | 0 | 0 | 1 | 0 | 16 | -2128039962
| Online PSC |  | https://podminky.urs.cz/item/CS_URS_2024_01/783314201 | [14 empty] | Online PSC | 2
| VV |  | 1,4*0,3*10*2+1,685*2,950+3,5*4*0,3*2+3,5*0,2*4+2,95*0,3*4+0,2*2,95*2"stávající ocelové schodiště |  | 29.291 | [12 empty] | VV | 2 | 2 | True | 0 | ROZPOCET
| VV |  | 1,4*10*2*0,165"podstupnice |  | 4.62 | [12 empty] | VV | 2 | 2 | True | 0 | ROZPOCET
| VV |  | Součet |  | 33.911 | [12 empty] | VV | 2 | 4 | True | 1 | ROZPOCET
570 | K | 783315101 | Mezinátěr zámečnických konstrukcí jednonásobný syntetický standardní | m2 | 33.911 |  | 0 | CS ÚRS 2024 01 |  | základní |  | 0 | 0.00012 | 0.0040693 | 0 | 0 | 16 | K | 2 |  |  |  | ROZPOCET | 0 | 0 | 0 | 0 | 0 | 1 | 0 | 16 | -1264090646
| Online PSC |  | https://podminky.urs.cz/item/CS_URS_2024_01/783315101 | [14 empty] | Online PSC | 2
| VV |  | 1,4*0,3*10*2+1,685*2,950+3,5*4*0,3*2+3,5*0,2*4+2,95*0,3*4+0,2*2,95*2"stávající ocelové schodiště |  | 29.291 | [12 empty] | VV | 2 | 2 | True | 0 | ROZPOCET
| VV |  | 1,4*10*2*0,165"podstupnice |  | 4.62 | [12 empty] | VV | 2 | 2 | True | 0 | ROZPOCET
| VV |  | Součet |  | 33.911 | [12 empty] | VV | 2 | 4 | True | 1 | ROZPOCET
571 | K | 783315101 | Mezinátěr zámečnických konstrukcí jednonásobný syntetický standardní | m2 | 238.8 |  | 0 | CS ÚRS 2024 01 |  | základní |  | 0 | 0.00012 | 0.028656 | 0 | 0 | 16 | K | 2 |  |  |  | ROZPOCET | 0 | 0 | 0 | 0 | 0 | 1 | 0 | 16 | -1059543225
| Online PSC |  | https://podminky.urs.cz/item/CS_URS_2024_01/783315101 | [14 empty] | Online PSC | 2
| VV |  | "nátěr zárubní - základní nátěr v dodávce zárubní | [14 empty] | VV | 2 | 1 | True | 0 | ROZPOCET
| VV |  | 0,5*(0,8+2,0*2)*(1+16+7+31+1) |  | 134.4 | [12 empty] | VV | 2 | 2 | True | 0 | ROZPOCET
| VV |  | 0,5*(0,7+2,0*2)*(34) |  | 79.9 | [12 empty] | VV | 2 | 2 | True | 0 | ROZPOCET
| VV |  | 0,5*(1,4+2,0*2)*(1) |  | 2.7 | [12 empty] | VV | 2 | 2 | True | 0 | ROZPOCET
| VV |  | 0,5*(0,6+2,0*2)*(1) |  | 2.3 | [12 empty] | VV | 2 | 2 | True | 0 | ROZPOCET
| VV |  | 0,5*(1,1+2,0*2)*(2) |  | 5.1 | [12 empty] | VV | 2 | 2 | True | 0 | ROZPOCET
| VV |  | 1,0*(0,8+2,0*2)*(3) |  | 14.4 | [12 empty] | VV | 2 | 2 | True | 0 | ROZPOCET
| VV |  | Součet |  | 238.8 | [12 empty] | VV | 2 | 4 | True | 1 | ROZPOCET
572 | K | 783317101 | Krycí nátěr (email) zámečnických konstrukcí jednonásobný syntetický standardní | m2 | 33.911 |  | 0 | CS ÚRS 2024 01 |  | základní |  | 0 | 0.00012 | 0.0040693 | 0 | 0 | 16 | K | 2 |  |  |  | ROZPOCET | 0 | 0 | 0 | 0 | 0 | 1 | 0 | 16 | 2089908564
| Online PSC |  | https://podminky.urs.cz/item/CS_URS_2024_01/783317101 | [14 empty] | Online PSC | 2
| VV |  | 1,4*0,3*10*2+1,685*2,950+3,5*4*0,3*2+3,5*0,2*4+2,95*0,3*4+0,2*2,95*2"stávající ocelové schodiště |  | 29.291 | [12 empty] | VV | 2 | 2 | True | 0 | ROZPOCET
| VV |  | 1,4*10*2*0,165"podstupnice |  | 4.62 | [12 empty] | VV | 2 | 2 | True | 0 | ROZPOCET
| VV |  | Součet |  | 33.911 | [12 empty] | VV | 2 | 4 | True | 1 | ROZPOCET
573 | K | 783317101 | Krycí nátěr (email) zámečnických konstrukcí jednonásobný syntetický standardní | m2 | 238.8 |  | 0 | CS ÚRS 2024 01 |  | základní |  | 0 | 0.00012 | 0.028656 | 0 | 0 | 16 | K | 2 |  |  |  | ROZPOCET | 0 | 0 | 0 | 0 | 0 | 1 | 0 | 16 | 558741645
| Online PSC |  | https://podminky.urs.cz/item/CS_URS_2024_01/783317101 | [14 empty] | Online PSC | 2
| VV |  | "nátěr zárubní - základní nátěr v dodávce zárubní | [14 empty] | VV | 2 | 1 | True | 0 | ROZPOCET
| VV |  | 0,5*(0,8+2,0*2)*(1+16+7+31+1) |  | 134.4 | [12 empty] | VV | 2 | 2 | True | 0 | ROZPOCET
| VV |  | 0,5*(0,7+2,0*2)*(34) |  | 79.9 | [12 empty] | VV | 2 | 2 | True | 0 | ROZPOCET
| VV |  | 0,5*(1,4+2,0*2)*(1) |  | 2.7 | [12 empty] | VV | 2 | 2 | True | 0 | ROZPOCET
| VV |  | 0,5*(0,6+2,0*2)*(1) |  | 2.3 | [12 empty] | VV | 2 | 2 | True | 0 | ROZPOCET
| VV |  | 0,5*(1,1+2,0*2)*(2) |  | 5.1 | [12 empty] | VV | 2 | 2 | True | 0 | ROZPOCET
| VV |  | 1,0*(0,8+2,0*2)*(3) |  | 14.4 | [12 empty] | VV | 2 | 2 | True | 0 | ROZPOCET
| VV |  | Součet |  | 238.8 | [12 empty] | VV | 2 | 4 | True | 1 | ROZPOCET
574 | K | 783322101 | Tmelení zámečnických konstrukcí včetně přebroušení tmelených míst, tmelem disperzním akrylátovým nebo latexovým | m2 | 33.911 |  | 0 | CS ÚRS 2024 01 |  | základní |  | 0 | 3e-05 | 0.0010173 | 0 | 0 | 16 | K | 2 |  |  |  | ROZPOCET | 0 | 0 | 0 | 0 | 0 | 1 | 0 | 16 | 1404317347
| Online PSC |  | https://podminky.urs.cz/item/CS_URS_2024_01/783322101 | [14 empty] | Online PSC | 2
| VV |  | 1,4*0,3*10*2+1,685*2,950+3,5*4*0,3*2+3,5*0,2*4+2,95*0,3*4+0,2*2,95*2"stávající ocelové schodiště |  | 29.291 | [12 empty] | VV | 2 | 2 | True | 0 | ROZPOCET
| VV |  | 1,4*10*2*0,165"podstupnice |  | 4.62 | [12 empty] | VV | 2 | 2 | True | 0 | ROZPOCET
| VV |  | Součet |  | 33.911 | [12 empty] | VV | 2 | 4 | True | 1 | ROZPOCET
575 | K | 783813101 | Penetrační nátěr omítek hladkých betonových povrchů syntetický | m2 | 86.787 |  | 0 | CS ÚRS 2024 01 |  | základní |  | 0 | 0.00015 | 0.013018 | 0 | 0 | 16 | K | 2 |  |  |  | ROZPOCET | 0 | 0 | 0 | 0 | 0 | 1 | 0 | 16 | 952789196
| Online PSC |  | https://podminky.urs.cz/item/CS_URS_2024_01/783813101 | [14 empty] | Online PSC | 2
| VV |  | (1,8*2+2,450*2)*11,142-1,2*2,2*3"nátěr výtahové šachty |  | 86.787 | [12 empty] | VV | 2 | 2 | True | 0 | ROZPOCET
| VV |  | Součet |  | 86.787 | [12 empty] | VV | 2 | 4 | True | 1 | ROZPOCET
576 | K | 783813131 | Penetrační nátěr omítek hladkých omítek hladkých, zrnitých tenkovrstvých nebo štukových stupně členitosti 1 a 2 syntetický | m2 | 423.542 |  | 0 | CS ÚRS 2024 01 |  | základní |  | 0 | 0.0002 | 0.084708 | 0 | 0 | 16 | K | 2 |  |  |  | ROZPOCET | 0 | 0 | 0 | 0 | 0 | 1 | 0 | 16 | 553907823
| Online PSC |  | https://podminky.urs.cz/item/CS_URS_2024_01/783813131 | [14 empty] | Online PSC | 2
| VV |  | 1,5*(14,428*2-1,549+1,910*2-1,44-0,8*6-1,75-1,5+0,28*2+0,163+0,304+0,432+0,380+0,635+0,38)"1.NP hlavní chodby |  | 36.737 | [12 empty] | VV | 2 | 2 | True | 0 | ROZPOCET
| VV |  | 1,5*(0,43*2+0,3*2+4,270*2+3,377*2-2,0-2,0+0,43*2+0,3*2+0,43*2+3,382*2+2,479*2-2,0-1,75+0,43*2)"1.NP hlavní chodby |  | 35.859 | [12 empty] | VV | 2 | 2 | True | 0 | ROZPOCET
| VV |  | 1,5*(31,550*2+1,750*2-2,0-0,8*9-1,2-1,5-1,65+0,38*2)"1.NP hlavní chodby |  | 80.715 | [12 empty] | VV | 2 | 2 | True | 0 | ROZPOCET
| VV |  | 1,5*(4,55*2+2,950)"schodiště 1.NP |  | 18.075 | [12 empty] | VV | 2 | 2 | True | 0 | ROZPOCET
| VV |  | 1,5*(14,478*2+1,910*2-2,950-1,45-0,8*5+0,28*2+0,492+0,43+0,098+0,116+0,62+0,38-2,0-1,5+0,43*2+0,3*2)"2.NP hlavní chodby |  | 37.548 | [12 empty] | VV | 2 | 2 | True | 0 | ROZPOCET
| VV |  | 1,5*(31,550*2+1,750*2-1,5-0,8*12-1,2-1,65*0,38*2)"2.NP hlavní chodby |  | 79.569 | [12 empty] | VV | 2 | 2 | True | 0 | ROZPOCET
| VV |  | 1,5*(4,55*2+2,950)"schodiště 2.NP |  | 18.075 | [12 empty] | VV | 2 | 2 | True | 0 | ROZPOCET
| VV |  | 1,5*(14,427*2+1,910*2-2,950-1,45-0,8*5+0,28*2+0,492+0,43+0,098+0,116+0,62+0,38-2,0-1,5+0,43*2+0,3*2)"3.NP hlavní chodby |  | 37.395 | [12 empty] | VV | 2 | 2 | True | 0 | ROZPOCET
| VV |  | 1,5*(31,550*2+1,750*2-1,5-0,8*12-1,2-1,65*0,38*2)"3.NP hlavní chodby |  | 79.569 | [12 empty] | VV | 2 | 2 | True | 0 | ROZPOCET
| VV |  | Součet |  | 423.542 | [12 empty] | VV | 2 | 4 | True | 1 | ROZPOCET
577 | K | 783817401 | Krycí (ochranný ) nátěr omítek dvojnásobný hladkých betonových povrchů nebo povrchů z desek na bázi dřeva (dřevovláknitých apod.) syntetický | m2 | 86.787 |  | 0 | CS ÚRS 2024 01 |  | základní |  | 0 | 0.00033 | 0.02864 | 0 | 0 | 16 | K | 2 |  |  |  | ROZPOCET | 0 | 0 | 0 | 0 | 0 | 1 | 0 | 16 | -1923006659
| Online PSC |  | https://podminky.urs.cz/item/CS_URS_2024_01/783817401 | [14 empty] | Online PSC | 2
| VV |  | 86,787 |  | 86.787 | [12 empty] | VV | 2 | 2 | True | 0 | ROZPOCET
| VV |  | Součet |  | 86.787 | [12 empty] | VV | 2 | 4 | True | 1 | ROZPOCET
578 | K | 783817421 | Krycí (ochranný ) nátěr omítek dvojnásobný hladkých omítek hladkých, zrnitých tenkovrstvých nebo štukových stupně členitosti 1 a 2 syntetický | m2 | 423.542 |  | 0 | CS ÚRS 2024 01 |  | základní |  | 0 | 0.00041 | 0.17365 | 0 | 0 | 16 | K | 2 |  |  |  | ROZPOCET | 0 | 0 | 0 | 0 | 0 | 1 | 0 | 16 | 1668908581
| Online PSC |  | https://podminky.urs.cz/item/CS_URS_2024_01/783817421 | [14 empty] | Online PSC | 2
| VV |  | 423,542 |  | 423.542 | [12 empty] | VV | 2 | 2 | True | 0 | ROZPOCET
| VV |  | Součet |  | 423.542 | [12 empty] | VV | 2 | 4 | True | 1 | ROZPOCET
579 | K | 783897615 | Krycí (ochranný ) nátěr omítek Příplatek k cenám za provádění barevného nátěru | m2 | 423.542 |  | 0 | CS ÚRS 2024 01 |  | základní |  | 0 | 3e-05 | 0.012706 | 0 | 0 | 16 | K | 2 |  |  |  | ROZPOCET | 0 | 0 | 0 | 0 | 0 | 1 | 0 | 16 | -1789446461
| Online PSC |  | https://podminky.urs.cz/item/CS_URS_2024_01/783897615 | [14 empty] | Online PSC | 2
| VV |  | 423,542 |  | 423.542 | [12 empty] | VV | 2 | 2 | True | 0 | ROZPOCET
| VV |  | Součet |  | 423.542 | [12 empty] | VV | 2 | 4 | True | 1 | ROZPOCET
| D | 784 | Dokončovací práce - malby a tapety |  |  |  | 0 |  |  |  |  | 0 |  | 2.6022 |  | 0 | 2 | D | 1 |  |  |  | ROZPOCET | [6 empty] | 0
580 | K | 784181121 | Penetrace podkladu jednonásobná hloubková akrylátová bezbarvá v místnostech výšky do 3,80 m | m2 | 5256.939 |  | 0 | CS ÚRS 2024 01 |  | základní |  | 0 | 0.0002 | 1.0514 | 0 | 0 | 16 | K | 2 |  |  |  | ROZPOCET | 0 | 0 | 0 | 0 | 0 | 1 | 0 | 16 | 1526553219
| Online PSC |  | https://podminky.urs.cz/item/CS_URS_2024_01/784181121 | [14 empty] | Online PSC | 2
| VV |  | 4161,801"štukové omítky |  | 4161.801 | [12 empty] | VV | 2 | 2 | True | 0 | ROZPOCET
| VV |  | 1158,680+360"SDK |  | 1518.68 | [12 empty] | VV | 2 | 2 | True | 0 | ROZPOCET
| VV |  | -423,542"nátěr |  | -423.542 | [12 empty] | VV | 2 | 2 | True | 0 | ROZPOCET
| VV |  | Součet |  | 5256.939 | [12 empty] | VV | 2 | 4 | True | 1 | ROZPOCET
581 | K | 784221101 | Malby z malířských směsí otěruvzdorných za sucha dvojnásobné, bílé za sucha otěruvzdorné dobře v místnostech výšky do 3,80 m | m2 | 5256.939 |  | 0 | CS ÚRS 2024 01 |  | základní |  | 0 | 0.00029 | 1.5245 | 0 | 0 | 16 | K | 2 |  |  |  | ROZPOCET | 0 | 0 | 0 | 0 | 0 | 1 | 0 | 16 | 37665681
| Online PSC |  | https://podminky.urs.cz/item/CS_URS_2024_01/784221101 | [14 empty] | Online PSC | 2
| VV |  | 4161,801"štukové omítky |  | 4161.801 | [12 empty] | VV | 2 | 2 | True | 0 | ROZPOCET
| VV |  | 1158,680+360"SDK |  | 1518.68 | [12 empty] | VV | 2 | 2 | True | 0 | ROZPOCET
| VV |  | -423,542"nátěr |  | -423.542 | [12 empty] | VV | 2 | 2 | True | 0 | ROZPOCET
| VV |  | Součet |  | 5256.939 | [12 empty] | VV | 2 | 4 | True | 1 | ROZPOCET
582 | K | 784221155 | Malby z malířských směsí otěruvzdorných za sucha Příplatek k cenám dvojnásobných maleb na tónovacích automatech | m2 | 2628.47 |  | 0 | CS ÚRS 2024 01 |  | základní |  | 0 | 1e-05 | 0.026285 | 0 | 0 | 16 | K | 2 |  |  |  | ROZPOCET | 0 | 0 | 0 | 0 | 0 | 1 | 0 | 16 | 1424435713
| Online PSC |  | https://podminky.urs.cz/item/CS_URS_2024_01/784221155 | [14 empty] | Online PSC | 2
| VV |  | na 50% plochy | [14 empty] | VV | 2 | 1 | True | 0 | ROZPOCET
| VV |  | 4161,801"štukové omítky |  | 4161.801 | [12 empty] | VV | 2 | 2 | True | 0 | ROZPOCET
| VV |  | 1158,680+360"SDK |  | 1518.68 | [12 empty] | VV | 2 | 2 | True | 0 | ROZPOCET
| VV |  | -423,542"nátěr |  | -423.542 | [12 empty] | VV | 2 | 2 | True | 0 | ROZPOCET
| VV |  | Součet |  | 5256.939 | [12 empty] | VV | 2 | 4 | True | 1 | ROZPOCET
| VV |  | 5256,939*0,5 'Přepočtené koeficientem množství |  | 2628.47 | [12 empty] | VV | 2 | 2 | False | 1 | ROZPOCET
| D | M | Práce a dodávky M |  |  |  | 0 |  |  |  |  | 0 |  | 0.3372 |  | 0 | 3 | D | 0 |  |  |  | ROZPOCET | [6 empty] | 0
| D | 23-M | Montáže potrubí |  |  |  | 0 |  |  |  |  | 0 |  | 0.3372 |  | 0 | 3 | D | 1 |  |  |  | ROZPOCET | [6 empty] | 0
583 | K | 230202034 | Montáž plastové chráničky průměru přes 160 do 200 mm | m | 159.47 |  | 0 | CS ÚRS 2024 01 |  | základní |  | 0 | 0 | 0 | 0 | 0 | 64 | K | 2 |  |  |  | ROZPOCET | 0 | 0 | 0 | 0 | 0 | 1 | 0 | 64 | -1252329809
| Online PSC |  | https://podminky.urs.cz/item/CS_URS_2024_01/230202034 | [14 empty] | Online PSC | 2
584 | M | 28611135R | trubka chránička DN 180 | m | 34.65 |  | 0 |  |  | základní |  | 0 | 0.0052 | 0.18018 | 0 | 0 | 128 | M | 2 |  |  |  | ROZPOCET | 0 | 0 | 0 | 0 | 0 | 1 | 0 | 128 | -1283738133
| VV |  | 0,6*(8+2+20+23+2) |  | 33 | [12 empty] | VV | 2 | 2 | True | 0 | ROZPOCET
| VV |  | Součet |  | 33 | [12 empty] | VV | 2 | 4 | True | 1 | ROZPOCET
| VV |  | 33*1,05 'Přepočtené koeficientem množství |  | 34.65 | [12 empty] | VV | 2 | 2 | False | 1 | ROZPOCET
585 | M | 28615062 | trubka chránička DN70 | m | 95.414 |  | 0 | CS ÚRS 2024 01 |  | základní |  | 0 | 0.00048 | 0.045799 | 0 | 0 | 128 | M | 2 |  |  |  | ROZPOCET | 0 | 0 | 0 | 0 | 0 | 1 | 0 | 128 | 1946029148
| VV |  | "1.NP | [14 empty] | VV | 2 | 1 | True | 0 | ROZPOCET
| VV |  | 0,3*(1+2+2+2+2+3+3+2+2) |  | 5.7 | [12 empty] | VV | 2 | 2 | True | 0 | ROZPOCET
| VV |  | 0,45*(2) |  | 0.9 | [12 empty] | VV | 2 | 2 | True | 0 | ROZPOCET
| VV |  | 0,33*(3+4+3+3+2+3+2+2+2+3+4+3+3+2) |  | 12.87 | [12 empty] | VV | 2 | 2 | True | 0 | ROZPOCET
| VV |  | 0,75*(2+3+2+4) |  | 8.25 | [12 empty] | VV | 2 | 2 | True | 0 | ROZPOCET
| VV |  | "2.NP | [14 empty] | VV | 2 | 1 | True | 0 | ROZPOCET
| VV |  | 0,3*(2+2+3+3+2+2+2+3) |  | 5.7 | [12 empty] | VV | 2 | 2 | True | 0 | ROZPOCET
| VV |  | 0,33*(3+4+3+3+2+2+3+3+4+3+3+4+3+3+4+3+3+4+3) |  | 19.8 | [12 empty] | VV | 2 | 2 | True | 0 | ROZPOCET
| VV |  | 0,75*(2+3+2+3) |  | 7.5 | [12 empty] | VV | 2 | 2 | True | 0 | ROZPOCET
| VV |  | "3.NP | [14 empty] | VV | 2 | 1 | True | 0 | ROZPOCET
| VV |  | 0,3*(2+2+3+3+2+2+3) |  | 5.1 | [12 empty] | VV | 2 | 2 | True | 0 | ROZPOCET
| VV |  | 0,33*(3+2+2+3+3+2+3+2+2+3+3+4+3+3+4+3+3+4+3+3+2) |  | 19.8 | [12 empty] | VV | 2 | 2 | True | 0 | ROZPOCET
| VV |  | 0,75*(2+2+3) |  | 5.25 | [12 empty] | VV | 2 | 2 | True | 0 | ROZPOCET
| VV |  | Součet |  | 90.87 | [12 empty] | VV | 2 | 4 | True | 1 | ROZPOCET
| VV |  | 90,87*1,05 'Přepočtené koeficientem množství |  | 95.414 | [12 empty] | VV | 2 | 2 | False | 1 | ROZPOCET
586 | M | 28611130R | trubka chránička DN160 | m | 31.71 |  | 0 |  |  | základní |  | 0 | 0.0032 | 0.10147 | 0 | 0 | 128 | M | 2 |  |  |  | ROZPOCET | 0 | 0 | 0 | 0 | 0 | 1 | 0 | 128 | 803930223
| VV |  | 0,6*(22)"základ |  | 13.2 | [12 empty] | VV | 2 | 2 | True | 0 | ROZPOCET
| VV |  | 0,5*(6+6+6+4+3+9)"stropy |  | 17 | [12 empty] | VV | 2 | 2 | True | 0 | ROZPOCET
| VV |  | Součet |  | 30.2 | [12 empty] | VV | 2 | 4 | True | 1 | ROZPOCET
| VV |  | 30,2*1,05 'Přepočtené koeficientem množství |  | 31.71 | [12 empty] | VV | 2 | 2 | False | 1 | ROZPOCET
587 | M | 28611112R | trubka chránička DN110 | m | 5.67 |  | 0 |  |  | základní |  | 0 | 0.00172 | 0.0097524 | 0 | 0 | 128 | M | 2 |  |  |  | ROZPOCET | 0 | 0 | 0 | 0 | 0 | 1 | 0 | 128 | -793573621
| VV |  | 0,6*(9) |  | 5.4 | [12 empty] | VV | 2 | 2 | True | 0 | ROZPOCET
| VV |  | Součet |  | 5.4 | [12 empty] | VV | 2 | 4 | True | 1 | ROZPOCET
| VV |  | 5,4*1,05 'Přepočtené koeficientem množství |  | 5.67 | [12 empty] | VV | 2 | 2 | False | 1 | ROZPOCET
| D | 33-M | Montáže dopr.zaříz.,sklad. zař. a váh |  |  |  | 0 |  |  |  |  | 0 |  | 0 |  | 0 | 3 | D | 1 |  |  |  | ROZPOCET | [6 empty] | 0
588 | K | 033000R01 | D+M Výtah | kus | 1 |  | 0 |  |  | základní |  | 0 | 0 | 0 | 0 | 0 | 64 | K | 2 |  |  |  | ROZPOCET | 0 | 0 | 0 | 0 | 0 | 1 | 0 | 64 | 1480753112
| VV |  | 1"dle PD |  | 1 | [12 empty] | VV | 2 | 2 | True | 0 | ROZPOCET
| VV |  | Součet |  | 1 | [12 empty] | VV | 2 | 4 | True | 1 | ROZPOCET

## 03 - ZTI
{f573b310-c015-446d-9fcd-3d2ccacf6f4e}
2
| KRYCÍ LIST SOUPISU PRACÍ | [7 empty] | v --- níže se nacházejí doplnkové a pomocné údaje k sestavám --- v | [8 empty] | False
Stavba:
SPŠ Třebíč - Přístavba Domova mládeže
Objekt:
03 - ZTI
| KSO: |  |  |  |  | CC-CZ:
| Místo: |  |  |  |  | Datum: | 27. 3. 2024
| Zadavatel: |  |  |  |  | IČ:
DIČ:
| Uchazeč: |  |  |  |  | IČ: | Vyplň údaj
|  | Vyplň údaj |  |  |  | DIČ: | Vyplň údaj
| Projektant: |  |  |  |  | IČ:
DIČ:
| Zpracovatel: |  |  |  |  | IČ:
DIČ:
Poznámka:
| Cena bez DPH | [5 empty] | 0
|  |  | Základ daně |  |  | Sazba daně | Výše daně
| DPH | základní | 0 |  |  | 21% | 0
|  | snížená | 0 |  |  | 12% | 0
|  | zákl. přenesená | 0 |  |  | 21% | 0
|  | sníž. přenesená | 0 |  |  | 12% | 0
|  | nulová | 0 |  |  | 0% | 0
| Cena s DPH |  |  | v | CZK |  | 0
REKAPITULACE ČLENĚNÍ SOUPISU PRACÍ
Stavba:
SPŠ Třebíč - Přístavba Domova mládeže
Objekt:
03 - ZTI
Místo: | [5 empty] | Datum: | 27. 3. 2024
Zadavatel: | [5 empty] | Projektant:
Uchazeč: |  |  | Vyplň údaj |  |  | Zpracovatel:
Kód dílu - Popis | [6 empty] | Cena celkem [CZK]
Náklady stavby celkem | [6 empty] | 0 | [11 empty] | -1
| D1 - DEŠŤOVÁ KANALIZACE | [5 empty] | 0
| D2 - SPLAŠKOVÁ KANALIZACE | [5 empty] | 0
| D3 - VNITŘNÍ ROZVOD TEPLÉ , CIRKULAČNÍ A STUDENÉ VODY | [5 empty] | 0
| D4 - POŽÁRNÍ ROZVODY | [5 empty] | 0
| D5 - DOČASTNÁ NÁHRADNÍ TRASA | [5 empty] | 0
| D6 - OSTATNÍ | [5 empty] | 0
SOUPIS PRACÍ
Stavba:
SPŠ Třebíč - Přístavba Domova mládeže
Objekt:
03 - ZTI
Místo: | [5 empty] | Datum: | 27. 3. 2024
Zadavatel: | [5 empty] | Projektant:
Uchazeč: |  |  | Vyplň údaj |  |  | Zpracovatel:
PČ | Typ | Kód | Popis | MJ | Množství | J.cena [CZK] | Cena celkem [CZK] | Cenová soustava |  | DPH | J. Nh [h] | Nh celkem [h] | J. hmotnost [t] | Hmotnost celkem [t] | J. suť [t] | Suť Celkem [t]
Náklady soupisu celkem | [6 empty] | 0 |  |  |  |  | 0 |  | 0 |  | 0 |  | D | -1 | [10 empty] | 0
| D | D1 | DEŠŤOVÁ KANALIZACE |  |  |  | 0 |  |  |  |  | 0 |  | 0 |  | 0 | 1 | D | 0 |  |  |  | ROZPOCET | [6 empty] | 0
1 | K | Pol106 | Kanalizační potrubí KG 160 - 5m | kus | 12 |  | 0 |  |  | základní |  | 0 | 0 | 0 | 0 | 0 | 4 | K | 1 |  |  |  | ROZPOCET | 0 | 0 | 0 | 0 | 0 | 1 | 0 | 4 | 2
| VV |  | 12 |  | 12 | [12 empty] | VV | 1 | 2 | True | 0 | ROZPOCET
| VV |  | Součet |  | 12 | [12 empty] | VV | 1 | 4 | True | 1 | ROZPOCET
2 | K | Pol107 | Kanalizační potrubí KG 160 - 3m | kus | 2 |  | 0 |  |  | základní |  | 0 | 0 | 0 | 0 | 0 | 4 | K | 1 |  |  |  | ROZPOCET | 0 | 0 | 0 | 0 | 0 | 1 | 0 | 4 | 4
| VV |  | 2 |  | 2 | [12 empty] | VV | 1 | 2 | True | 0 | ROZPOCET
| VV |  | Součet |  | 2 | [12 empty] | VV | 1 | 4 | True | 1 | ROZPOCET
3 | K | Pol108 | Kanalizační potrubí KG 160 - 2m | kus | 10 |  | 0 |  |  | základní |  | 0 | 0 | 0 | 0 | 0 | 4 | K | 1 |  |  |  | ROZPOCET | 0 | 0 | 0 | 0 | 0 | 1 | 0 | 4 | 6
| VV |  | 10 |  | 10 | [12 empty] | VV | 1 | 2 | True | 0 | ROZPOCET
| VV |  | Součet |  | 10 | [12 empty] | VV | 1 | 4 | True | 1 | ROZPOCET
4 | K | Pol109 | Kanalizační potrubí KG 160 - 1m | kus | 10 |  | 0 |  |  | základní |  | 0 | 0 | 0 | 0 | 0 | 4 | K | 1 |  |  |  | ROZPOCET | 0 | 0 | 0 | 0 | 0 | 1 | 0 | 4 | 8
| VV |  | 10 |  | 10 | [12 empty] | VV | 1 | 2 | True | 0 | ROZPOCET
| VV |  | Součet |  | 10 | [12 empty] | VV | 1 | 4 | True | 1 | ROZPOCET
5 | K | Pol110 | Kanalizační potrubí KG 160 - 0,5m | kus | 8 |  | 0 |  |  | základní |  | 0 | 0 | 0 | 0 | 0 | 4 | K | 1 |  |  |  | ROZPOCET | 0 | 0 | 0 | 0 | 0 | 1 | 0 | 4 | 10
| VV |  | 8 |  | 8 | [12 empty] | VV | 1 | 2 | True | 0 | ROZPOCET
| VV |  | Součet |  | 8 | [12 empty] | VV | 1 | 4 | True | 1 | ROZPOCET
6 | K | Pol111 | KGEA 45° odbočka 160/125 | kus | 2 |  | 0 |  |  | základní |  | 0 | 0 | 0 | 0 | 0 | 4 | K | 1 |  |  |  | ROZPOCET | 0 | 0 | 0 | 0 | 0 | 1 | 0 | 4 | 12
| VV |  | 2 |  | 2 | [12 empty] | VV | 1 | 2 | True | 0 | ROZPOCET
| VV |  | Součet |  | 2 | [12 empty] | VV | 1 | 4 | True | 1 | ROZPOCET
7 | K | Pol112 | Kanalizační potrubí KG 125 - 2m | kus | 2 |  | 0 |  |  | základní |  | 0 | 0 | 0 | 0 | 0 | 4 | K | 1 |  |  |  | ROZPOCET | 0 | 0 | 0 | 0 | 0 | 1 | 0 | 4 | 14
| VV |  | 2 |  | 2 | [12 empty] | VV | 1 | 2 | True | 0 | ROZPOCET
| VV |  | Součet |  | 2 | [12 empty] | VV | 1 | 4 | True | 1 | ROZPOCET
8 | K | Pol113 | Kanalizační potrubí KG 125 - 1m | kus | 3 |  | 0 |  |  | základní |  | 0 | 0 | 0 | 0 | 0 | 4 | K | 1 |  |  |  | ROZPOCET | 0 | 0 | 0 | 0 | 0 | 1 | 0 | 4 | 16
| VV |  | 3 |  | 3 | [12 empty] | VV | 1 | 2 | True | 0 | ROZPOCET
| VV |  | Součet |  | 3 | [12 empty] | VV | 1 | 4 | True | 1 | ROZPOCET
9 | K | Pol114 | Kanalizační potrubí KG 125 - 0,5m | kus | 12 |  | 0 |  |  | základní |  | 0 | 0 | 0 | 0 | 0 | 4 | K | 1 |  |  |  | ROZPOCET | 0 | 0 | 0 | 0 | 0 | 1 | 0 | 4 | 18
| VV |  | 12 |  | 12 | [12 empty] | VV | 1 | 2 | True | 0 | ROZPOCET
| VV |  | Součet |  | 12 | [12 empty] | VV | 1 | 4 | True | 1 | ROZPOCET
10 | K | Pol115 | KG koleno 45° - 160 | kus | 2 |  | 0 |  |  | základní |  | 0 | 0 | 0 | 0 | 0 | 4 | K | 1 |  |  |  | ROZPOCET | 0 | 0 | 0 | 0 | 0 | 1 | 0 | 4 | 20
| VV |  | 2 |  | 2 | [12 empty] | VV | 1 | 2 | True | 0 | ROZPOCET
| VV |  | Součet |  | 2 | [12 empty] | VV | 1 | 4 | True | 1 | ROZPOCET
11 | K | Pol116 | KG koleno 87° - 125 | kus | 3 |  | 0 |  |  | základní |  | 0 | 0 | 0 | 0 | 0 | 4 | K | 1 |  |  |  | ROZPOCET | 0 | 0 | 0 | 0 | 0 | 1 | 0 | 4 | 22
| VV |  | 3 |  | 3 | [12 empty] | VV | 1 | 2 | True | 0 | ROZPOCET
| VV |  | Součet |  | 3 | [12 empty] | VV | 1 | 4 | True | 1 | ROZPOCET
12 | K | Pol117 | KG koleno 45° - 125 | kus | 9 |  | 0 |  |  | základní |  | 0 | 0 | 0 | 0 | 0 | 4 | K | 1 |  |  |  | ROZPOCET | 0 | 0 | 0 | 0 | 0 | 1 | 0 | 4 | 24
| VV |  | 9 |  | 9 | [12 empty] | VV | 1 | 2 | True | 0 | ROZPOCET
| VV |  | Součet |  | 9 | [12 empty] | VV | 1 | 4 | True | 1 | ROZPOCET
13 | K | Pol118 | KGEA 87° odbočka 125/125 | kus | 1 |  | 0 |  |  | základní |  | 0 | 0 | 0 | 0 | 0 | 4 | K | 1 |  |  |  | ROZPOCET | 0 | 0 | 0 | 0 | 0 | 1 | 0 | 4 | 26
| VV |  | 1 |  | 1 | [12 empty] | VV | 1 | 2 | True | 0 | ROZPOCET
| VV |  | Součet |  | 1 | [12 empty] | VV | 1 | 4 | True | 1 | ROZPOCET
14 | K | Pol119 | KGEA 45° odbočka 125/125 | kus | 1 |  | 0 |  |  | základní |  | 0 | 0 | 0 | 0 | 0 | 4 | K | 1 |  |  |  | ROZPOCET | 0 | 0 | 0 | 0 | 0 | 1 | 0 | 4 | 28
| VV |  | 1 |  | 1 | [12 empty] | VV | 1 | 2 | True | 0 | ROZPOCET
| VV |  | Součet |  | 1 | [12 empty] | VV | 1 | 4 | True | 1 | ROZPOCET
15 | K | Pol120 | KGEA 45° odbočka 125/110 | kus | 1 |  | 0 |  |  | základní |  | 0 | 0 | 0 | 0 | 0 | 4 | K | 1 |  |  |  | ROZPOCET | 0 | 0 | 0 | 0 | 0 | 1 | 0 | 4 | 30
| VV |  | 1 |  | 1 | [12 empty] | VV | 1 | 2 | True | 0 | ROZPOCET
| VV |  | Součet |  | 1 | [12 empty] | VV | 1 | 4 | True | 1 | ROZPOCET
16 | K | Pol121 | Kanalizační potrubí KG 110 - 2m | kus | 3 |  | 0 |  |  | základní |  | 0 | 0 | 0 | 0 | 0 | 4 | K | 1 |  |  |  | ROZPOCET | 0 | 0 | 0 | 0 | 0 | 1 | 0 | 4 | 32
| VV |  | 3 |  | 3 | [12 empty] | VV | 1 | 2 | True | 0 | ROZPOCET
| VV |  | Součet |  | 3 | [12 empty] | VV | 1 | 4 | True | 1 | ROZPOCET
17 | K | Pol122 | Kanalizační potrubí KG 110 - 1m | kus | 6 |  | 0 |  |  | základní |  | 0 | 0 | 0 | 0 | 0 | 4 | K | 1 |  |  |  | ROZPOCET | 0 | 0 | 0 | 0 | 0 | 1 | 0 | 4 | 34
| VV |  | 6 |  | 6 | [12 empty] | VV | 1 | 2 | True | 0 | ROZPOCET
| VV |  | Součet |  | 6 | [12 empty] | VV | 1 | 4 | True | 1 | ROZPOCET
18 | K | Pol123 | Kanalizační potrubí KG 110 - 0,5m | kus | 18 |  | 0 |  |  | základní |  | 0 | 0 | 0 | 0 | 0 | 4 | K | 1 |  |  |  | ROZPOCET | 0 | 0 | 0 | 0 | 0 | 1 | 0 | 4 | 36
| VV |  | 18 |  | 18 | [12 empty] | VV | 1 | 2 | True | 0 | ROZPOCET
| VV |  | Součet |  | 18 | [12 empty] | VV | 1 | 4 | True | 1 | ROZPOCET
19 | K | Pol124 | KG koleno 87° - 110 | kus | 3 |  | 0 |  |  | základní |  | 0 | 0 | 0 | 0 | 0 | 4 | K | 1 |  |  |  | ROZPOCET | 0 | 0 | 0 | 0 | 0 | 1 | 0 | 4 | 38
| VV |  | 3 |  | 3 | [12 empty] | VV | 1 | 2 | True | 0 | ROZPOCET
| VV |  | Součet |  | 3 | [12 empty] | VV | 1 | 4 | True | 1 | ROZPOCET
20 | K | Pol125 | KG koleno 45° - 110 | kus | 11 |  | 0 |  |  | základní |  | 0 | 0 | 0 | 0 | 0 | 4 | K | 1 |  |  |  | ROZPOCET | 0 | 0 | 0 | 0 | 0 | 1 | 0 | 4 | 40
| VV |  | 11 |  | 11 | [12 empty] | VV | 1 | 2 | True | 0 | ROZPOCET
| VV |  | Součet |  | 11 | [12 empty] | VV | 1 | 4 | True | 1 | ROZPOCET
21 | K | Pol126 | KG koleno 15° - 110 | kus | 1 |  | 0 |  |  | základní |  | 0 | 0 | 0 | 0 | 0 | 4 | K | 1 |  |  |  | ROZPOCET | 0 | 0 | 0 | 0 | 0 | 1 | 0 | 4 | 42
| VV |  | 1 |  | 1 | [12 empty] | VV | 1 | 2 | True | 0 | ROZPOCET
| VV |  | Součet |  | 1 | [12 empty] | VV | 1 | 4 | True | 1 | ROZPOCET
22 | K | Pol127 | Kanalizační potrubí HT 110 - 3m | kus | 18 |  | 0 |  |  | základní |  | 0 | 0 | 0 | 0 | 0 | 4 | K | 1 |  |  |  | ROZPOCET | 0 | 0 | 0 | 0 | 0 | 1 | 0 | 4 | 44
| VV |  | 18 |  | 18 | [12 empty] | VV | 1 | 2 | True | 0 | ROZPOCET
| VV |  | Součet |  | 18 | [12 empty] | VV | 1 | 4 | True | 1 | ROZPOCET
23 | K | Pol128 | Kanalizační potrubí HT 110 - 2m | kus | 12 |  | 0 |  |  | základní |  | 0 | 0 | 0 | 0 | 0 | 4 | K | 1 |  |  |  | ROZPOCET | 0 | 0 | 0 | 0 | 0 | 1 | 0 | 4 | 46
| VV |  | 12 |  | 12 | [12 empty] | VV | 1 | 2 | True | 0 | ROZPOCET
| VV |  | Součet |  | 12 | [12 empty] | VV | 1 | 4 | True | 1 | ROZPOCET
24 | K | Pol129 | Kanalizační potrubí HT 110 - 1m | kus | 6 |  | 0 |  |  | základní |  | 0 | 0 | 0 | 0 | 0 | 4 | K | 1 |  |  |  | ROZPOCET | 0 | 0 | 0 | 0 | 0 | 1 | 0 | 4 | 48
| VV |  | 6 |  | 6 | [12 empty] | VV | 1 | 2 | True | 0 | ROZPOCET
| VV |  | Součet |  | 6 | [12 empty] | VV | 1 | 4 | True | 1 | ROZPOCET
25 | K | Pol130 | Kanalizační potrubí HT 110 - 0,5m | kus | 12 |  | 0 |  |  | základní |  | 0 | 0 | 0 | 0 | 0 | 4 | K | 1 |  |  |  | ROZPOCET | 0 | 0 | 0 | 0 | 0 | 1 | 0 | 4 | 50
| VV |  | 12 |  | 12 | [12 empty] | VV | 1 | 2 | True | 0 | ROZPOCET
| VV |  | Součet |  | 12 | [12 empty] | VV | 1 | 4 | True | 1 | ROZPOCET
26 | K | Pol131 | HT koleno 45° - 110 | kus | 6 |  | 0 |  |  | základní |  | 0 | 0 | 0 | 0 | 0 | 4 | K | 1 |  |  |  | ROZPOCET | 0 | 0 | 0 | 0 | 0 | 1 | 0 | 4 | 52
| VV |  | 6 |  | 6 | [12 empty] | VV | 1 | 2 | True | 0 | ROZPOCET
| VV |  | Součet |  | 6 | [12 empty] | VV | 1 | 4 | True | 1 | ROZPOCET
27 | K | Pol132 | HT koleno 45° - 125 | kus | 6 |  | 0 |  |  | základní |  | 0 | 0 | 0 | 0 | 0 | 4 | K | 1 |  |  |  | ROZPOCET | 0 | 0 | 0 | 0 | 0 | 1 | 0 | 4 | 54
| VV |  | 6 |  | 6 | [12 empty] | VV | 1 | 2 | True | 0 | ROZPOCET
| VV |  | Součet |  | 6 | [12 empty] | VV | 1 | 4 | True | 1 | ROZPOCET
28 | K | Pol133 | Kanalizační potrubí HT 125 - 2m | kus | 3 |  | 0 |  |  | základní |  | 0 | 0 | 0 | 0 | 0 | 4 | K | 1 |  |  |  | ROZPOCET | 0 | 0 | 0 | 0 | 0 | 1 | 0 | 4 | 56
| VV |  | 3 |  | 3 | [12 empty] | VV | 1 | 2 | True | 0 | ROZPOCET
| VV |  | Součet |  | 3 | [12 empty] | VV | 1 | 4 | True | 1 | ROZPOCET
29 | K | Pol134 | Kanalizační potrubí HT 125 - 1m | kus | 3 |  | 0 |  |  | základní |  | 0 | 0 | 0 | 0 | 0 | 4 | K | 1 |  |  |  | ROZPOCET | 0 | 0 | 0 | 0 | 0 | 1 | 0 | 4 | 58
| VV |  | 3 |  | 3 | [12 empty] | VV | 1 | 2 | True | 0 | ROZPOCET
| VV |  | Součet |  | 3 | [12 empty] | VV | 1 | 4 | True | 1 | ROZPOCET
30 | K | Pol135 | Kanalizační potrubí HT 125 - 0,5m | kus | 5 |  | 0 |  |  | základní |  | 0 | 0 | 0 | 0 | 0 | 4 | K | 1 |  |  |  | ROZPOCET | 0 | 0 | 0 | 0 | 0 | 1 | 0 | 4 | 60
| VV |  | 5 |  | 5 | [12 empty] | VV | 1 | 2 | True | 0 | ROZPOCET
| VV |  | Součet |  | 5 | [12 empty] | VV | 1 | 4 | True | 1 | ROZPOCET
31 | K | Pol136 | Dešťová revizní šachta - korungová - soutokové šachtove dno DN425/160 v PD (DŠ01) | kus | 1 |  | 0 |  |  | základní |  | 0 | 0 | 0 | 0 | 0 | 4 | K | 1 |  |  |  | ROZPOCET | 0 | 0 | 0 | 0 | 0 | 1 | 0 | 4 | 62
| VV |  | 1 |  | 1 | [12 empty] | VV | 1 | 2 | True | 0 | ROZPOCET
| VV |  | Součet |  | 1 | [12 empty] | VV | 1 | 4 | True | 1 | ROZPOCET
32 | K | Pol137 | Dešťová revizní šachta - korungová - soutokové šachtove dno DN425/160 v PD (DŠ02) | kus | 1 |  | 0 |  |  | základní |  | 0 | 0 | 0 | 0 | 0 | 4 | K | 1 |  |  |  | ROZPOCET | 0 | 0 | 0 | 0 | 0 | 1 | 0 | 4 | 64
| VV |  | 1 |  | 1 | [12 empty] | VV | 1 | 2 | True | 0 | ROZPOCET
| VV |  | Součet |  | 1 | [12 empty] | VV | 1 | 4 | True | 1 | ROZPOCET
33 | K | Pol138 | Sedimentační a filtrační šachta (dešťová) DN600/160 - podzemní v PD - SŠ01 | kus | 1 |  | 0 |  |  | základní |  | 0 | 0 | 0 | 0 | 0 | 4 | K | 1 |  |  |  | ROZPOCET | 0 | 0 | 0 | 0 | 0 | 1 | 0 | 4 | 66
| VV |  | 1 |  | 1 | [12 empty] | VV | 1 | 2 | True | 0 | ROZPOCET
| VV |  | Součet |  | 1 | [12 empty] | VV | 1 | 4 | True | 1 | ROZPOCET
34 | K | Pol139 | Retenční nádrž 8M3 - k obetonování | kus | 1 |  | 0 |  |  | základní |  | 0 | 0 | 0 | 0 | 0 | 4 | K | 1 |  |  |  | ROZPOCET | 0 | 0 | 0 | 0 | 0 | 1 | 0 | 4 | 68
| VV |  | 1 |  | 1 | [12 empty] | VV | 1 | 2 | True | 0 | ROZPOCET
| VV |  | Součet |  | 1 | [12 empty] | VV | 1 | 4 | True | 1 | ROZPOCET
35 | K | Pol140 | Vírový ventil pro regulovaný odtok max. 3l/s - DN160 | kus | 1 |  | 0 |  |  | základní |  | 0 | 0 | 0 | 0 | 0 | 4 | K | 1 |  |  |  | ROZPOCET | 0 | 0 | 0 | 0 | 0 | 1 | 0 | 4 | 70
| VV |  | 1 |  | 1 | [12 empty] | VV | 1 | 2 | True | 0 | ROZPOCET
| VV |  | Součet |  | 1 | [12 empty] | VV | 1 | 4 | True | 1 | ROZPOCET
36 | K | Pol141 | Čerpadlo do retenční nádrže pro dešťové vody 3,0 l/s, výtlak 6m | kus | 1 |  | 0 |  |  | základní |  | 0 | 0 | 0 | 0 | 0 | 4 | K | 1 |  |  |  | ROZPOCET | 0 | 0 | 0 | 0 | 0 | 1 | 0 | 4 | 72
| VV |  | 1 |  | 1 | [12 empty] | VV | 1 | 2 | True | 0 | ROZPOCET
| VV |  | Součet |  | 1 | [12 empty] | VV | 1 | 4 | True | 1 | ROZPOCET
37 | K | Pol142 | Výtlačné potrubí k čerpadlu pro dešťové vody z PPR DN32 - PN16 + 20% tvarovky | bm | 15 |  | 0 |  |  | základní |  | 0 | 0 | 0 | 0 | 0 | 4 | K | 1 |  |  |  | ROZPOCET | 0 | 0 | 0 | 0 | 0 | 1 | 0 | 4 | 74
| VV |  | 15 |  | 15 | [12 empty] | VV | 1 | 2 | True | 0 | ROZPOCET
| VV |  | Součet |  | 15 | [12 empty] | VV | 1 | 4 | True | 1 | ROZPOCET
38 | K | Pol143 | Armatury a příslušenství k čerpadlu | kus | 1 |  | 0 |  |  | základní |  | 0 | 0 | 0 | 0 | 0 | 4 | K | 1 |  |  |  | ROZPOCET | 0 | 0 | 0 | 0 | 0 | 1 | 0 | 4 | 76
| VV |  | 1 |  | 1 | [12 empty] | VV | 1 | 2 | True | 0 | ROZPOCET
| VV |  | Součet |  | 1 | [12 empty] | VV | 1 | 4 | True | 1 | ROZPOCET
| D | D2 | SPLAŠKOVÁ KANALIZACE |  |  |  | 0 |  |  |  |  | 0 |  | 0 |  | 0 | 1 | D | 0 |  |  |  | ROZPOCET | [6 empty] | 0
39 | K | Pol106 | Kanalizační potrubí KG 160 - 5m | kus | 9 |  | 0 |  |  | základní |  | 0 | 0 | 0 | 0 | 0 | 4 | K | 1 |  |  |  | ROZPOCET | 0 | 0 | 0 | 0 | 0 | 1 | 0 | 4 | 78
| VV |  | 9 |  | 9 | [12 empty] | VV | 1 | 2 | True | 0 | ROZPOCET
| VV |  | Součet |  | 9 | [12 empty] | VV | 1 | 4 | True | 1 | ROZPOCET
40 | K | Pol107 | Kanalizační potrubí KG 160 - 3m | kus | 8 |  | 0 |  |  | základní |  | 0 | 0 | 0 | 0 | 0 | 4 | K | 1 |  |  |  | ROZPOCET | 0 | 0 | 0 | 0 | 0 | 1 | 0 | 4 | 80
| VV |  | 8 |  | 8 | [12 empty] | VV | 1 | 2 | True | 0 | ROZPOCET
| VV |  | Součet |  | 8 | [12 empty] | VV | 1 | 4 | True | 1 | ROZPOCET
41 | K | Pol108 | Kanalizační potrubí KG 160 - 2m | kus | 3 |  | 0 |  |  | základní |  | 0 | 0 | 0 | 0 | 0 | 4 | K | 1 |  |  |  | ROZPOCET | 0 | 0 | 0 | 0 | 0 | 1 | 0 | 4 | 82
| VV |  | 3 |  | 3 | [12 empty] | VV | 1 | 2 | True | 0 | ROZPOCET
| VV |  | Součet |  | 3 | [12 empty] | VV | 1 | 4 | True | 1 | ROZPOCET
42 | K | Pol109 | Kanalizační potrubí KG 160 - 1m | kus | 18 |  | 0 |  |  | základní |  | 0 | 0 | 0 | 0 | 0 | 4 | K | 1 |  |  |  | ROZPOCET | 0 | 0 | 0 | 0 | 0 | 1 | 0 | 4 | 84
| VV |  | 18 |  | 18 | [12 empty] | VV | 1 | 2 | True | 0 | ROZPOCET
| VV |  | Součet |  | 18 | [12 empty] | VV | 1 | 4 | True | 1 | ROZPOCET
43 | K | Pol110 | Kanalizační potrubí KG 160 - 0,5m | kus | 11 |  | 0 |  |  | základní |  | 0 | 0 | 0 | 0 | 0 | 4 | K | 1 |  |  |  | ROZPOCET | 0 | 0 | 0 | 0 | 0 | 1 | 0 | 4 | 86
| VV |  | 11 |  | 11 | [12 empty] | VV | 1 | 2 | True | 0 | ROZPOCET
| VV |  | Součet |  | 11 | [12 empty] | VV | 1 | 4 | True | 1 | ROZPOCET
44 | K | Pol144 | KGEA 45° odbočka 160/160 | kus | 2 |  | 0 |  |  | základní |  | 0 | 0 | 0 | 0 | 0 | 4 | K | 1 |  |  |  | ROZPOCET | 0 | 0 | 0 | 0 | 0 | 1 | 0 | 4 | 88
| VV |  | 2 |  | 2 | [12 empty] | VV | 1 | 2 | True | 0 | ROZPOCET
| VV |  | Součet |  | 2 | [12 empty] | VV | 1 | 4 | True | 1 | ROZPOCET
45 | K | Pol111 | KGEA 45° odbočka 160/125 | kus | 9 |  | 0 |  |  | základní |  | 0 | 0 | 0 | 0 | 0 | 4 | K | 1 |  |  |  | ROZPOCET | 0 | 0 | 0 | 0 | 0 | 1 | 0 | 4 | 90
| VV |  | 9 |  | 9 | [12 empty] | VV | 1 | 2 | True | 0 | ROZPOCET
| VV |  | Součet |  | 9 | [12 empty] | VV | 1 | 4 | True | 1 | ROZPOCET
46 | K | Pol145 | KGEA 45° odbočka 160/110 | kus | 5 |  | 0 |  |  | základní |  | 0 | 0 | 0 | 0 | 0 | 4 | K | 1 |  |  |  | ROZPOCET | 0 | 0 | 0 | 0 | 0 | 1 | 0 | 4 | 92
| VV |  | 5 |  | 5 | [12 empty] | VV | 1 | 2 | True | 0 | ROZPOCET
| VV |  | Součet |  | 5 | [12 empty] | VV | 1 | 4 | True | 1 | ROZPOCET
47 | K | Pol112 | Kanalizační potrubí KG 125 - 2m | kus | 4 |  | 0 |  |  | základní |  | 0 | 0 | 0 | 0 | 0 | 4 | K | 1 |  |  |  | ROZPOCET | 0 | 0 | 0 | 0 | 0 | 1 | 0 | 4 | 94
| VV |  | 4 |  | 4 | [12 empty] | VV | 1 | 2 | True | 0 | ROZPOCET
| VV |  | Součet |  | 4 | [12 empty] | VV | 1 | 4 | True | 1 | ROZPOCET
48 | K | Pol113 | Kanalizační potrubí KG 125 - 1m | kus | 32 |  | 0 |  |  | základní |  | 0 | 0 | 0 | 0 | 0 | 4 | K | 1 |  |  |  | ROZPOCET | 0 | 0 | 0 | 0 | 0 | 1 | 0 | 4 | 96
| VV |  | 32 |  | 32 | [12 empty] | VV | 1 | 2 | True | 0 | ROZPOCET
| VV |  | Součet |  | 32 | [12 empty] | VV | 1 | 4 | True | 1 | ROZPOCET
49 | K | Pol114 | Kanalizační potrubí KG 125 - 0,5m | kus | 20 |  | 0 |  |  | základní |  | 0 | 0 | 0 | 0 | 0 | 4 | K | 1 |  |  |  | ROZPOCET | 0 | 0 | 0 | 0 | 0 | 1 | 0 | 4 | 98
| VV |  | 20 |  | 20 | [12 empty] | VV | 1 | 2 | True | 0 | ROZPOCET
| VV |  | Součet |  | 20 | [12 empty] | VV | 1 | 4 | True | 1 | ROZPOCET
50 | K | Pol115 | KG koleno 45° - 160 | kus | 4 |  | 0 |  |  | základní |  | 0 | 0 | 0 | 0 | 0 | 4 | K | 1 |  |  |  | ROZPOCET | 0 | 0 | 0 | 0 | 0 | 1 | 0 | 4 | 100
| VV |  | 4 |  | 4 | [12 empty] | VV | 1 | 2 | True | 0 | ROZPOCET
| VV |  | Součet |  | 4 | [12 empty] | VV | 1 | 4 | True | 1 | ROZPOCET
51 | K | Pol116 | KG koleno 87° - 125 | kus | 8 |  | 0 |  |  | základní |  | 0 | 0 | 0 | 0 | 0 | 4 | K | 1 |  |  |  | ROZPOCET | 0 | 0 | 0 | 0 | 0 | 1 | 0 | 4 | 102
| VV |  | 8 |  | 8 | [12 empty] | VV | 1 | 2 | True | 0 | ROZPOCET
| VV |  | Součet |  | 8 | [12 empty] | VV | 1 | 4 | True | 1 | ROZPOCET
52 | K | Pol117 | KG koleno 45° - 125 | kus | 20 |  | 0 |  |  | základní |  | 0 | 0 | 0 | 0 | 0 | 4 | K | 1 |  |  |  | ROZPOCET | 0 | 0 | 0 | 0 | 0 | 1 | 0 | 4 | 104
| VV |  | 20 |  | 20 | [12 empty] | VV | 1 | 2 | True | 0 | ROZPOCET
| VV |  | Součet |  | 20 | [12 empty] | VV | 1 | 4 | True | 1 | ROZPOCET
53 | K | Pol120 | KGEA 45° odbočka 125/110 | kus | 5 |  | 0 |  |  | základní |  | 0 | 0 | 0 | 0 | 0 | 4 | K | 1 |  |  |  | ROZPOCET | 0 | 0 | 0 | 0 | 0 | 1 | 0 | 4 | 106
| VV |  | 5 |  | 5 | [12 empty] | VV | 1 | 2 | True | 0 | ROZPOCET
| VV |  | Součet |  | 5 | [12 empty] | VV | 1 | 4 | True | 1 | ROZPOCET
54 | K | Pol146 | Kanalizační potrubí KG 110 - 5m | kus | 6 |  | 0 |  |  | základní |  | 0 | 0 | 0 | 0 | 0 | 4 | K | 1 |  |  |  | ROZPOCET | 0 | 0 | 0 | 0 | 0 | 1 | 0 | 4 | 108
| VV |  | 6 |  | 6 | [12 empty] | VV | 1 | 2 | True | 0 | ROZPOCET
| VV |  | Součet |  | 6 | [12 empty] | VV | 1 | 4 | True | 1 | ROZPOCET
55 | K | Pol147 | Kanalizační potrubí KG 110 - 3m | kus | 6 |  | 0 |  |  | základní |  | 0 | 0 | 0 | 0 | 0 | 4 | K | 1 |  |  |  | ROZPOCET | 0 | 0 | 0 | 0 | 0 | 1 | 0 | 4 | 110
| VV |  | 6 |  | 6 | [12 empty] | VV | 1 | 2 | True | 0 | ROZPOCET
| VV |  | Součet |  | 6 | [12 empty] | VV | 1 | 4 | True | 1 | ROZPOCET
56 | K | Pol121 | Kanalizační potrubí KG 110 - 2m | kus | 11 |  | 0 |  |  | základní |  | 0 | 0 | 0 | 0 | 0 | 4 | K | 1 |  |  |  | ROZPOCET | 0 | 0 | 0 | 0 | 0 | 1 | 0 | 4 | 112
| VV |  | 11 |  | 11 | [12 empty] | VV | 1 | 2 | True | 0 | ROZPOCET
| VV |  | Součet |  | 11 | [12 empty] | VV | 1 | 4 | True | 1 | ROZPOCET
57 | K | Pol122 | Kanalizační potrubí KG 110 - 1m | kus | 14 |  | 0 |  |  | základní |  | 0 | 0 | 0 | 0 | 0 | 4 | K | 1 |  |  |  | ROZPOCET | 0 | 0 | 0 | 0 | 0 | 1 | 0 | 4 | 114
| VV |  | 14 |  | 14 | [12 empty] | VV | 1 | 2 | True | 0 | ROZPOCET
| VV |  | Součet |  | 14 | [12 empty] | VV | 1 | 4 | True | 1 | ROZPOCET
58 | K | Pol123 | Kanalizační potrubí KG 110 - 0,5m | kus | 9 |  | 0 |  |  | základní |  | 0 | 0 | 0 | 0 | 0 | 4 | K | 1 |  |  |  | ROZPOCET | 0 | 0 | 0 | 0 | 0 | 1 | 0 | 4 | 116
| VV |  | 9 |  | 9 | [12 empty] | VV | 1 | 2 | True | 0 | ROZPOCET
| VV |  | Součet |  | 9 | [12 empty] | VV | 1 | 4 | True | 1 | ROZPOCET
59 | K | Pol124 | KG koleno 87° - 110 | kus | 6 |  | 0 |  |  | základní |  | 0 | 0 | 0 | 0 | 0 | 4 | K | 1 |  |  |  | ROZPOCET | 0 | 0 | 0 | 0 | 0 | 1 | 0 | 4 | 118
| VV |  | 6 |  | 6 | [12 empty] | VV | 1 | 2 | True | 0 | ROZPOCET
| VV |  | Součet |  | 6 | [12 empty] | VV | 1 | 4 | True | 1 | ROZPOCET
60 | K | Pol125 | KG koleno 45° - 110 | kus | 13 |  | 0 |  |  | základní |  | 0 | 0 | 0 | 0 | 0 | 4 | K | 1 |  |  |  | ROZPOCET | 0 | 0 | 0 | 0 | 0 | 1 | 0 | 4 | 120
| VV |  | 13 |  | 13 | [12 empty] | VV | 1 | 2 | True | 0 | ROZPOCET
| VV |  | Součet |  | 13 | [12 empty] | VV | 1 | 4 | True | 1 | ROZPOCET
61 | K | Pol148 | Kanalizační potrubí HT 125 - 2m | kus | 4 |  | 0 |  |  | základní |  | 0 | 0 | 0 | 0 | 0 | 4 | K | 1 |  |  |  | ROZPOCET | 0 | 0 | 0 | 0 | 0 | 1 | 0 | 4 | 122
| VV |  | 4 |  | 4 | [12 empty] | VV | 1 | 2 | True | 0 | ROZPOCET
| VV |  | Součet |  | 4 | [12 empty] | VV | 1 | 4 | True | 1 | ROZPOCET
62 | K | Pol149 | Kanalizační potrubí HT 125 - 1m | kus | 3 |  | 0 |  |  | základní |  | 0 | 0 | 0 | 0 | 0 | 4 | K | 1 |  |  |  | ROZPOCET | 0 | 0 | 0 | 0 | 0 | 1 | 0 | 4 | 124
| VV |  | 3 |  | 3 | [12 empty] | VV | 1 | 2 | True | 0 | ROZPOCET
| VV |  | Součet |  | 3 | [12 empty] | VV | 1 | 4 | True | 1 | ROZPOCET
63 | K | Pol150 | HT koleno 45° - 125 | kus | 2 |  | 0 |  |  | základní |  | 0 | 0 | 0 | 0 | 0 | 4 | K | 1 |  |  |  | ROZPOCET | 0 | 0 | 0 | 0 | 0 | 1 | 0 | 4 | 126
| VV |  | 2 |  | 2 | [12 empty] | VV | 1 | 2 | True | 0 | ROZPOCET
| VV |  | Součet |  | 2 | [12 empty] | VV | 1 | 4 | True | 1 | ROZPOCET
64 | K | Pol151 | HTEA 87° odbočka 110/110/110 | kus | 10 |  | 0 |  |  | základní |  | 0 | 0 | 0 | 0 | 0 | 4 | K | 1 |  |  |  | ROZPOCET | 0 | 0 | 0 | 0 | 0 | 1 | 0 | 4 | 128
| VV |  | 10 |  | 10 | [12 empty] | VV | 1 | 2 | True | 0 | ROZPOCET
| VV |  | Součet |  | 10 | [12 empty] | VV | 1 | 4 | True | 1 | ROZPOCET
65 | K | Pol152 | HTEA 87° odbočka 110/110 | kus | 18 |  | 0 |  |  | základní |  | 0 | 0 | 0 | 0 | 0 | 4 | K | 1 |  |  |  | ROZPOCET | 0 | 0 | 0 | 0 | 0 | 1 | 0 | 4 | 130
| VV |  | 18 |  | 18 | [12 empty] | VV | 1 | 2 | True | 0 | ROZPOCET
| VV |  | Součet |  | 18 | [12 empty] | VV | 1 | 4 | True | 1 | ROZPOCET
66 | K | Pol153 | HTEA 45° odbočka 110/110 | kus | 3 |  | 0 |  |  | základní |  | 0 | 0 | 0 | 0 | 0 | 4 | K | 1 |  |  |  | ROZPOCET | 0 | 0 | 0 | 0 | 0 | 1 | 0 | 4 | 132
| VV |  | 3 |  | 3 | [12 empty] | VV | 1 | 2 | True | 0 | ROZPOCET
| VV |  | Součet |  | 3 | [12 empty] | VV | 1 | 4 | True | 1 | ROZPOCET
67 | K | Pol154 | HTEA 45° odbočka 110/75 | kus | 4 |  | 0 |  |  | základní |  | 0 | 0 | 0 | 0 | 0 | 4 | K | 1 |  |  |  | ROZPOCET | 0 | 0 | 0 | 0 | 0 | 1 | 0 | 4 | 134
| VV |  | 4 |  | 4 | [12 empty] | VV | 1 | 2 | True | 0 | ROZPOCET
| VV |  | Součet |  | 4 | [12 empty] | VV | 1 | 4 | True | 1 | ROZPOCET
68 | K | Pol155 | HTEA 87° odbočka 110/50 | kus | 6 |  | 0 |  |  | základní |  | 0 | 0 | 0 | 0 | 0 | 4 | K | 1 |  |  |  | ROZPOCET | 0 | 0 | 0 | 0 | 0 | 1 | 0 | 4 | 136
| VV |  | 6 |  | 6 | [12 empty] | VV | 1 | 2 | True | 0 | ROZPOCET
| VV |  | Součet |  | 6 | [12 empty] | VV | 1 | 4 | True | 1 | ROZPOCET
69 | K | Pol156 | HTEA 45° odbočka 110/50 | kus | 9 |  | 0 |  |  | základní |  | 0 | 0 | 0 | 0 | 0 | 4 | K | 1 |  |  |  | ROZPOCET | 0 | 0 | 0 | 0 | 0 | 1 | 0 | 4 | 138
| VV |  | 9 |  | 9 | [12 empty] | VV | 1 | 2 | True | 0 | ROZPOCET
| VV |  | Součet |  | 9 | [12 empty] | VV | 1 | 4 | True | 1 | ROZPOCET
70 | K | Pol127 | Kanalizační potrubí HT 110 - 3m | kus | 3 |  | 0 |  |  | základní |  | 0 | 0 | 0 | 0 | 0 | 4 | K | 1 |  |  |  | ROZPOCET | 0 | 0 | 0 | 0 | 0 | 1 | 0 | 4 | 140
| VV |  | 3 |  | 3 | [12 empty] | VV | 1 | 2 | True | 0 | ROZPOCET
| VV |  | Součet |  | 3 | [12 empty] | VV | 1 | 4 | True | 1 | ROZPOCET
71 | K | Pol128 | Kanalizační potrubí HT 110 - 2m | kus | 15 |  | 0 |  |  | základní |  | 0 | 0 | 0 | 0 | 0 | 4 | K | 1 |  |  |  | ROZPOCET | 0 | 0 | 0 | 0 | 0 | 1 | 0 | 4 | 142
| VV |  | 15 |  | 15 | [12 empty] | VV | 1 | 2 | True | 0 | ROZPOCET
| VV |  | Součet |  | 15 | [12 empty] | VV | 1 | 4 | True | 1 | ROZPOCET
72 | K | Pol129 | Kanalizační potrubí HT 110 - 1m | kus | 7 |  | 0 |  |  | základní |  | 0 | 0 | 0 | 0 | 0 | 4 | K | 1 |  |  |  | ROZPOCET | 0 | 0 | 0 | 0 | 0 | 1 | 0 | 4 | 144
| VV |  | 7 |  | 7 | [12 empty] | VV | 1 | 2 | True | 0 | ROZPOCET
| VV |  | Součet |  | 7 | [12 empty] | VV | 1 | 4 | True | 1 | ROZPOCET
73 | K | Pol130 | Kanalizační potrubí HT 110 - 0,5m | kus | 40 |  | 0 |  |  | základní |  | 0 | 0 | 0 | 0 | 0 | 4 | K | 1 |  |  |  | ROZPOCET | 0 | 0 | 0 | 0 | 0 | 1 | 0 | 4 | 146
| VV |  | 40 |  | 40 | [12 empty] | VV | 1 | 2 | True | 0 | ROZPOCET
| VV |  | Součet |  | 40 | [12 empty] | VV | 1 | 4 | True | 1 | ROZPOCET
74 | K | Pol157 | Kanalizační potrubí HT 110 - 0,25m | kus | 15 |  | 0 |  |  | základní |  | 0 | 0 | 0 | 0 | 0 | 4 | K | 1 |  |  |  | ROZPOCET | 0 | 0 | 0 | 0 | 0 | 1 | 0 | 4 | 148
| VV |  | 15 |  | 15 | [12 empty] | VV | 1 | 2 | True | 0 | ROZPOCET
| VV |  | Součet |  | 15 | [12 empty] | VV | 1 | 4 | True | 1 | ROZPOCET
75 | K | Pol158 | HT koleno 87° - 110 | kus | 18 |  | 0 |  |  | základní |  | 0 | 0 | 0 | 0 | 0 | 4 | K | 1 |  |  |  | ROZPOCET | 0 | 0 | 0 | 0 | 0 | 1 | 0 | 4 | 150
| VV |  | 18 |  | 18 | [12 empty] | VV | 1 | 2 | True | 0 | ROZPOCET
| VV |  | Součet |  | 18 | [12 empty] | VV | 1 | 4 | True | 1 | ROZPOCET
76 | K | Pol159 | Kanalizační potrubí HT 75 - 2m | kus | 9 |  | 0 |  |  | základní |  | 0 | 0 | 0 | 0 | 0 | 4 | K | 1 |  |  |  | ROZPOCET | 0 | 0 | 0 | 0 | 0 | 1 | 0 | 4 | 152
| VV |  | 9 |  | 9 | [12 empty] | VV | 1 | 2 | True | 0 | ROZPOCET
| VV |  | Součet |  | 9 | [12 empty] | VV | 1 | 4 | True | 1 | ROZPOCET
77 | K | Pol160 | Kanalizační potrubí HT 75 - 1,5m | kus | 5 |  | 0 |  |  | základní |  | 0 | 0 | 0 | 0 | 0 | 4 | K | 1 |  |  |  | ROZPOCET | 0 | 0 | 0 | 0 | 0 | 1 | 0 | 4 | 154
| VV |  | 5 |  | 5 | [12 empty] | VV | 1 | 2 | True | 0 | ROZPOCET
| VV |  | Součet |  | 5 | [12 empty] | VV | 1 | 4 | True | 1 | ROZPOCET
78 | K | Pol161 | Kanalizační potrubí HT 75 - 1m | kus | 7 |  | 0 |  |  | základní |  | 0 | 0 | 0 | 0 | 0 | 4 | K | 1 |  |  |  | ROZPOCET | 0 | 0 | 0 | 0 | 0 | 1 | 0 | 4 | 156
| VV |  | 7 |  | 7 | [12 empty] | VV | 1 | 2 | True | 0 | ROZPOCET
| VV |  | Součet |  | 7 | [12 empty] | VV | 1 | 4 | True | 1 | ROZPOCET
79 | K | Pol162 | Kanalizační potrubí HT 75 - 0,5m | kus | 10 |  | 0 |  |  | základní |  | 0 | 0 | 0 | 0 | 0 | 4 | K | 1 |  |  |  | ROZPOCET | 0 | 0 | 0 | 0 | 0 | 1 | 0 | 4 | 158
| VV |  | 10 |  | 10 | [12 empty] | VV | 1 | 2 | True | 0 | ROZPOCET
| VV |  | Součet |  | 10 | [12 empty] | VV | 1 | 4 | True | 1 | ROZPOCET
80 | K | Pol163 | Kanalizační potrubí HT 75 - 0,25m | kus | 37 |  | 0 |  |  | základní |  | 0 | 0 | 0 | 0 | 0 | 4 | K | 1 |  |  |  | ROZPOCET | 0 | 0 | 0 | 0 | 0 | 1 | 0 | 4 | 160
| VV |  | 37 |  | 37 | [12 empty] | VV | 1 | 2 | True | 0 | ROZPOCET
| VV |  | Součet |  | 37 | [12 empty] | VV | 1 | 4 | True | 1 | ROZPOCET
81 | K | Pol164 | HT koleno 45° - 75 | kus | 24 |  | 0 |  |  | základní |  | 0 | 0 | 0 | 0 | 0 | 4 | K | 1 |  |  |  | ROZPOCET | 0 | 0 | 0 | 0 | 0 | 1 | 0 | 4 | 162
| VV |  | 24 |  | 24 | [12 empty] | VV | 1 | 2 | True | 0 | ROZPOCET
| VV |  | Součet |  | 24 | [12 empty] | VV | 1 | 4 | True | 1 | ROZPOCET
82 | K | Pol165 | HTEA 45° odbočka 75/50 | kus | 19 |  | 0 |  |  | základní |  | 0 | 0 | 0 | 0 | 0 | 4 | K | 1 |  |  |  | ROZPOCET | 0 | 0 | 0 | 0 | 0 | 1 | 0 | 4 | 164
| VV |  | 19 |  | 19 | [12 empty] | VV | 1 | 2 | True | 0 | ROZPOCET
| VV |  | Součet |  | 19 | [12 empty] | VV | 1 | 4 | True | 1 | ROZPOCET
83 | K | Pol166 | Kanalizační potrubí HT 50 - 1m | kus | 1 |  | 0 |  |  | základní |  | 0 | 0 | 0 | 0 | 0 | 4 | K | 1 |  |  |  | ROZPOCET | 0 | 0 | 0 | 0 | 0 | 1 | 0 | 4 | 166
| VV |  | 1 |  | 1 | [12 empty] | VV | 1 | 2 | True | 0 | ROZPOCET
| VV |  | Součet |  | 1 | [12 empty] | VV | 1 | 4 | True | 1 | ROZPOCET
84 | K | Pol167 | Kanalizační potrubí HT 50 - 0,5m | kus | 3 |  | 0 |  |  | základní |  | 0 | 0 | 0 | 0 | 0 | 4 | K | 1 |  |  |  | ROZPOCET | 0 | 0 | 0 | 0 | 0 | 1 | 0 | 4 | 168
| VV |  | 3 |  | 3 | [12 empty] | VV | 1 | 2 | True | 0 | ROZPOCET
| VV |  | Součet |  | 3 | [12 empty] | VV | 1 | 4 | True | 1 | ROZPOCET
85 | K | Pol168 | Kanalizační potrubí HT 50 - 0,25m | kus | 3 |  | 0 |  |  | základní |  | 0 | 0 | 0 | 0 | 0 | 4 | K | 1 |  |  |  | ROZPOCET | 0 | 0 | 0 | 0 | 0 | 1 | 0 | 4 | 170
| VV |  | 3 |  | 3 | [12 empty] | VV | 1 | 2 | True | 0 | ROZPOCET
| VV |  | Součet |  | 3 | [12 empty] | VV | 1 | 4 | True | 1 | ROZPOCET
86 | K | Pol169 | HT koleno 87° - 50 | kus | 40 |  | 0 |  |  | základní |  | 0 | 0 | 0 | 0 | 0 | 4 | K | 1 |  |  |  | ROZPOCET | 0 | 0 | 0 | 0 | 0 | 1 | 0 | 4 | 172
| VV |  | 40 |  | 40 | [12 empty] | VV | 1 | 2 | True | 0 | ROZPOCET
| VV |  | Součet |  | 40 | [12 empty] | VV | 1 | 4 | True | 1 | ROZPOCET
87 | K | Pol170 | HT koleno 45° - 50 | kus | 3 |  | 0 |  |  | základní |  | 0 | 0 | 0 | 0 | 0 | 4 | K | 1 |  |  |  | ROZPOCET | 0 | 0 | 0 | 0 | 0 | 1 | 0 | 4 | 174
| VV |  | 3 |  | 3 | [12 empty] | VV | 1 | 2 | True | 0 | ROZPOCET
| VV |  | Součet |  | 3 | [12 empty] | VV | 1 | 4 | True | 1 | ROZPOCET
88 | K | Pol171 | HTEA 87° odbočka 50/50 | kus | 18 |  | 0 |  |  | základní |  | 0 | 0 | 0 | 0 | 0 | 4 | K | 1 |  |  |  | ROZPOCET | 0 | 0 | 0 | 0 | 0 | 1 | 0 | 4 | 176
| VV |  | 18 |  | 18 | [12 empty] | VV | 1 | 2 | True | 0 | ROZPOCET
| VV |  | Součet |  | 18 | [12 empty] | VV | 1 | 4 | True | 1 | ROZPOCET
89 | K | Pol172 | Kanalizační potrubí HT 40 - 2m | kus | 6 |  | 0 |  |  | základní |  | 0 | 0 | 0 | 0 | 0 | 4 | K | 1 |  |  |  | ROZPOCET | 0 | 0 | 0 | 0 | 0 | 1 | 0 | 4 | 178
| VV |  | 6 |  | 6 | [12 empty] | VV | 1 | 2 | True | 0 | ROZPOCET
| VV |  | Součet |  | 6 | [12 empty] | VV | 1 | 4 | True | 1 | ROZPOCET
90 | K | Pol173 | Kanalizační potrubí HT 40 - 1m | kus | 6 |  | 0 |  |  | základní |  | 0 | 0 | 0 | 0 | 0 | 4 | K | 1 |  |  |  | ROZPOCET | 0 | 0 | 0 | 0 | 0 | 1 | 0 | 4 | 180
| VV |  | 6 |  | 6 | [12 empty] | VV | 1 | 2 | True | 0 | ROZPOCET
| VV |  | Součet |  | 6 | [12 empty] | VV | 1 | 4 | True | 1 | ROZPOCET
91 | K | Pol174 | Kanalizační potrubí HT 40 - 0,5m | kus | 15 |  | 0 |  |  | základní |  | 0 | 0 | 0 | 0 | 0 | 4 | K | 1 |  |  |  | ROZPOCET | 0 | 0 | 0 | 0 | 0 | 1 | 0 | 4 | 182
| VV |  | 15 |  | 15 | [12 empty] | VV | 1 | 2 | True | 0 | ROZPOCET
| VV |  | Součet |  | 15 | [12 empty] | VV | 1 | 4 | True | 1 | ROZPOCET
92 | K | Pol175 | HT koleno 87° - 40 | kus | 8 |  | 0 |  |  | základní |  | 0 | 0 | 0 | 0 | 0 | 4 | K | 1 |  |  |  | ROZPOCET | 0 | 0 | 0 | 0 | 0 | 1 | 0 | 4 | 184
| VV |  | 8 |  | 8 | [12 empty] | VV | 1 | 2 | True | 0 | ROZPOCET
| VV |  | Součet |  | 8 | [12 empty] | VV | 1 | 4 | True | 1 | ROZPOCET
93 | K | Pol176 | HT koleno 45° - 40 | kus | 27 |  | 0 |  |  | základní |  | 0 | 0 | 0 | 0 | 0 | 4 | K | 1 |  |  |  | ROZPOCET | 0 | 0 | 0 | 0 | 0 | 1 | 0 | 4 | 186
| VV |  | 27 |  | 27 | [12 empty] | VV | 1 | 2 | True | 0 | ROZPOCET
| VV |  | Součet |  | 27 | [12 empty] | VV | 1 | 4 | True | 1 | ROZPOCET
94 | K | Pol177 | Redukce KGR - 110/125 | kus | 1 |  | 0 |  |  | základní |  | 0 | 0 | 0 | 0 | 0 | 4 | K | 1 |  |  |  | ROZPOCET | 0 | 0 | 0 | 0 | 0 | 1 | 0 | 4 | 188
| VV |  | 1 |  | 1 | [12 empty] | VV | 1 | 2 | True | 0 | ROZPOCET
| VV |  | Součet |  | 1 | [12 empty] | VV | 1 | 4 | True | 1 | ROZPOCET
95 | K | Pol178 | Redukce KGR - 125/160 | kus | 2 |  | 0 |  |  | základní |  | 0 | 0 | 0 | 0 | 0 | 4 | K | 1 |  |  |  | ROZPOCET | 0 | 0 | 0 | 0 | 0 | 1 | 0 | 4 | 190
| VV |  | 2 |  | 2 | [12 empty] | VV | 1 | 2 | True | 0 | ROZPOCET
| VV |  | Součet |  | 2 | [12 empty] | VV | 1 | 4 | True | 1 | ROZPOCET
96 | K | Pol179 | Redukce HT 110/75 | kus | 3 |  | 0 |  |  | základní |  | 0 | 0 | 0 | 0 | 0 | 4 | K | 1 |  |  |  | ROZPOCET | 0 | 0 | 0 | 0 | 0 | 1 | 0 | 4 | 192
| VV |  | 3 |  | 3 | [12 empty] | VV | 1 | 2 | True | 0 | ROZPOCET
| VV |  | Součet |  | 3 | [12 empty] | VV | 1 | 4 | True | 1 | ROZPOCET
97 | K | Pol180 | Redukce HT 75/50 | kus | 3 |  | 0 |  |  | základní |  | 0 | 0 | 0 | 0 | 0 | 4 | K | 1 |  |  |  | ROZPOCET | 0 | 0 | 0 | 0 | 0 | 1 | 0 | 4 | 194
| VV |  | 3 |  | 3 | [12 empty] | VV | 1 | 2 | True | 0 | ROZPOCET
| VV |  | Součet |  | 3 | [12 empty] | VV | 1 | 4 | True | 1 | ROZPOCET
98 | K | Pol181 | Redukce HT 50/40 | kus | 21 |  | 0 |  |  | základní |  | 0 | 0 | 0 | 0 | 0 | 4 | K | 1 |  |  |  | ROZPOCET | 0 | 0 | 0 | 0 | 0 | 1 | 0 | 4 | 196
| VV |  | 21 |  | 21 | [12 empty] | VV | 1 | 2 | True | 0 | ROZPOCET
| VV |  | Součet |  | 21 | [12 empty] | VV | 1 | 4 | True | 1 | ROZPOCET
99 | K | Pol182 | Redukce HT 40/32 | kus | 6 |  | 0 |  |  | základní |  | 0 | 0 | 0 | 0 | 0 | 4 | K | 1 |  |  |  | ROZPOCET | 0 | 0 | 0 | 0 | 0 | 1 | 0 | 4 | 198
| VV |  | 6 |  | 6 | [12 empty] | VV | 1 | 2 | True | 0 | ROZPOCET
| VV |  | Součet |  | 6 | [12 empty] | VV | 1 | 4 | True | 1 | ROZPOCET
100 | K | Pol183 | Čisticí kus - HT 125 | kus | 2 |  | 0 |  |  | základní |  | 0 | 0 | 0 | 0 | 0 | 4 | K | 1 |  |  |  | ROZPOCET | 0 | 0 | 0 | 0 | 0 | 1 | 0 | 4 | 200
| VV |  | 2 |  | 2 | [12 empty] | VV | 1 | 2 | True | 0 | ROZPOCET
| VV |  | Součet |  | 2 | [12 empty] | VV | 1 | 4 | True | 1 | ROZPOCET
101 | K | Pol184 | Čisticí kus - HT 110 | kus | 9 |  | 0 |  |  | základní |  | 0 | 0 | 0 | 0 | 0 | 4 | K | 1 |  |  |  | ROZPOCET | 0 | 0 | 0 | 0 | 0 | 1 | 0 | 4 | 202
| VV |  | 9 |  | 9 | [12 empty] | VV | 1 | 2 | True | 0 | ROZPOCET
| VV |  | Součet |  | 9 | [12 empty] | VV | 1 | 4 | True | 1 | ROZPOCET
102 | K | Pol185 | Čisticí kus - HT 75 | kus | 6 |  | 0 |  |  | základní |  | 0 | 0 | 0 | 0 | 0 | 4 | K | 1 |  |  |  | ROZPOCET | 0 | 0 | 0 | 0 | 0 | 1 | 0 | 4 | 204
| VV |  | 6 |  | 6 | [12 empty] | VV | 1 | 2 | True | 0 | ROZPOCET
| VV |  | Součet |  | 6 | [12 empty] | VV | 1 | 4 | True | 1 | ROZPOCET
103 | K | Pol186 | Tvarovka pro připojení závěsného WC DN90/110 s připojením DN50 | kus | 27 |  | 0 |  |  | základní |  | 0 | 0 | 0 | 0 | 0 | 4 | K | 1 |  |  |  | ROZPOCET | 0 | 0 | 0 | 0 | 0 | 1 | 0 | 4 | 206
| VV |  | 27 |  | 27 | [12 empty] | VV | 1 | 2 | True | 0 | ROZPOCET
| VV |  | Součet |  | 27 | [12 empty] | VV | 1 | 4 | True | 1 | ROZPOCET
104 | K | Pol187 | Větrací komínek na střechu plastový - pro rovnou střechu, PVC střechu, 110 | kus | 8 |  | 0 |  |  | základní |  | 0 | 0 | 0 | 0 | 0 | 4 | K | 1 |  |  |  | ROZPOCET | 0 | 0 | 0 | 0 | 0 | 1 | 0 | 4 | 208
| VV |  | 8 |  | 8 | [12 empty] | VV | 1 | 2 | True | 0 | ROZPOCET
| VV |  | Součet |  | 8 | [12 empty] | VV | 1 | 4 | True | 1 | ROZPOCET
105 | K | Pol188 | Sifon pro kondenzát z klimatizačních jednotek, bezzápachový, jednoduchý | kus | 7 |  | 0 |  |  | základní |  | 0 | 0 | 0 | 0 | 0 | 4 | K | 1 |  |  |  | ROZPOCET | 0 | 0 | 0 | 0 | 0 | 1 | 0 | 4 | 210
| VV |  | 7 |  | 7 | [12 empty] | VV | 1 | 2 | True | 0 | ROZPOCET
| VV |  | Součet |  | 7 | [12 empty] | VV | 1 | 4 | True | 1 | ROZPOCET
106 | K | Pol189 | Předstěnový instalační systém pro závěsnou výlevku | kus | 3 |  | 0 |  |  | základní |  | 0 | 0 | 0 | 0 | 0 | 4 | K | 1 |  |  |  | ROZPOCET | 0 | 0 | 0 | 0 | 0 | 1 | 0 | 4 | 212
| VV |  | "dle PD D.1.37 Výpis doplňkových konstrukcí D25 | [14 empty] | VV | 1 | 1 | True | 0 | ROZPOCET
| VV |  | 3 |  | 3 | [12 empty] | VV | 1 | 2 | True | 0 | ROZPOCET
| VV |  | Součet |  | 3 | [12 empty] | VV | 1 | 4 | True | 1 | ROZPOCET
107 | K | Pol190 | Předstěnový instalační systém pro závěsné WC | kus | 39 |  | 0 |  |  | základní |  | 0 | 0 | 0 | 0 | 0 | 4 | K | 1 |  |  |  | ROZPOCET | 0 | 0 | 0 | 0 | 0 | 1 | 0 | 4 | 214
| VV |  | "dle PD D.1.37 Výpis doplňkových konstrukcí D24 | [14 empty] | VV | 1 | 1 | True | 0 | ROZPOCET
| VV |  | 39 |  | 39 | [12 empty] | VV | 1 | 2 | True | 0 | ROZPOCET
| VV |  | Součet |  | 39 | [12 empty] | VV | 1 | 4 | True | 1 | ROZPOCET
108 | K | Pol191 | Výlevka závěsná - keramika - bíla | kus | 3 |  | 0 |  |  | základní |  | 0 | 0 | 0 | 0 | 0 | 4 | K | 1 |  |  |  | ROZPOCET | 0 | 0 | 0 | 0 | 0 | 1 | 0 | 4 | 216
| VV |  | "dle PD D.1.37 Výpis doplňkových konstrukcí D29 | [14 empty] | VV | 1 | 1 | True | 0 | ROZPOCET
| VV |  | 3 |  | 3 | [12 empty] | VV | 1 | 2 | True | 0 | ROZPOCET
| VV |  | Součet |  | 3 | [12 empty] | VV | 1 | 4 | True | 1 | ROZPOCET
109 | K | Pol192 | Klozet závěsný, hluboké splachování, bílá | kus | 37 |  | 0 |  |  | základní |  | 0 | 0 | 0 | 0 | 0 | 4 | K | 1 |  |  |  | ROZPOCET | 0 | 0 | 0 | 0 | 0 | 1 | 0 | 4 | 218
| VV |  | "dle PD D.1.37 Výpis doplňkových konstrukcí D27 | [14 empty] | VV | 1 | 1 | True | 0 | ROZPOCET
| VV |  | 37 |  | 37 | [12 empty] | VV | 1 | 2 | True | 0 | ROZPOCET
| VV |  | Součet |  | 37 | [12 empty] | VV | 1 | 4 | True | 1 | ROZPOCET
110 | K | Pol193 | Klozet závěsný - imobilní , 700x360 mm, bílá | kus | 2 |  | 0 |  |  | základní |  | 0 | 0 | 0 | 0 | 0 | 4 | K | 1 |  |  |  | ROZPOCET | 0 | 0 | 0 | 0 | 0 | 1 | 0 | 4 | 220
| VV |  | "dle PD D.1.37 Výpis doplňkových konstrukcí D33 | [14 empty] | VV | 1 | 1 | True | 0 | ROZPOCET
| VV |  | 2 |  | 2 | [12 empty] | VV | 1 | 2 | True | 0 | ROZPOCET
| VV |  | Součet |  | 2 | [12 empty] | VV | 1 | 4 | True | 1 | ROZPOCET
111 | K | Pol194 | Umyvadlový sifon - HL 132/40 | kus | 39 |  | 0 |  |  | základní |  | 0 | 0 | 0 | 0 | 0 | 4 | K | 1 |  |  |  | ROZPOCET | 0 | 0 | 0 | 0 | 0 | 1 | 0 | 4 | 222
| VV |  | 39 |  | 39 | [12 empty] | VV | 1 | 2 | True | 0 | ROZPOCET
| VV |  | Součet |  | 39 | [12 empty] | VV | 1 | 4 | True | 1 | ROZPOCET
112 | K | Pol195 | Zápachová uzávěrka dřezová - HL 126/50 | kus | 5 |  | 0 |  |  | základní |  | 0 | 0 | 0 | 0 | 0 | 4 | K | 1 |  |  |  | ROZPOCET | 0 | 0 | 0 | 0 | 0 | 1 | 0 | 4 | 224
| VV |  | "dle PD D.1.37 Výpis truhlářských konstrukcí T08,T10,T11,T13,T14 | [14 empty] | VV | 1 | 1 | True | 0 | ROZPOCET
| VV |  | 5 |  | 5 | [12 empty] | VV | 1 | 2 | True | 0 | ROZPOCET
| VV |  | Součet |  | 5 | [12 empty] | VV | 1 | 4 | True | 1 | ROZPOCET
113 | K | Pol196 | Kuchyňský granitový dřez | kus | 5 |  | 0 |  |  | základní |  | 0 | 0 | 0 | 0 | 0 | 4 | K | 1 |  |  |  | ROZPOCET | 0 | 0 | 0 | 0 | 0 | 1 | 0 | 4 | 226
| VV |  | "dle PD D.1.37 Výpis truhlářských konstrukcí T08,T10,T11,T13,T14 | [14 empty] | VV | 1 | 1 | True | 0 | ROZPOCET
| VV |  | 5 |  | 5 | [12 empty] | VV | 1 | 2 | True | 0 | ROZPOCET
| VV |  | Součet |  | 5 | [12 empty] | VV | 1 | 4 | True | 1 | ROZPOCET
114 | K | Pol197 | Nástěnné umyvadlo - Umyvadlo, otvor pro baterii uprostřed | kus | 37 |  | 0 |  |  | základní |  | 0 | 0 | 0 | 0 | 0 | 4 | K | 1 |  |  |  | ROZPOCET | 0 | 0 | 0 | 0 | 0 | 1 | 0 | 4 | 228
| VV |  | "dle PD D.1.37 Výpis doplňkových konstrukcí D31 | [14 empty] | VV | 1 | 1 | True | 0 | ROZPOCET
| VV |  | 37 |  | 37 | [12 empty] | VV | 1 | 2 | True | 0 | ROZPOCET
| VV |  | Součet |  | 37 | [12 empty] | VV | 1 | 4 | True | 1 | ROZPOCET
115 | K | Pol198 | Nástěnné umyvadlo - imobilní - Bezbariérové umyvadlo. otvor pro baterii uprostřed | kus | 2 |  | 0 |  |  | základní |  | 0 | 0 | 0 | 0 | 0 | 4 | K | 1 |  |  |  | ROZPOCET | 0 | 0 | 0 | 0 | 0 | 1 | 0 | 4 | 230
| VV |  | "dle PD D.1.37 Výpis doplňkových konstrukcí D32 | [14 empty] | VV | 1 | 1 | True | 0 | ROZPOCET
| VV |  | 2 |  | 2 | [12 empty] | VV | 1 | 2 | True | 0 | ROZPOCET
| VV |  | Součet |  | 2 | [12 empty] | VV | 1 | 4 | True | 1 | ROZPOCET
116 | K | Pol199 | Odtokový sprchový žlab ke stěně 84 cm, vč. Roštu - nerez | kus | 37 |  | 0 |  |  | základní |  | 0 | 0 | 0 | 0 | 0 | 4 | K | 1 |  |  |  | ROZPOCET | 0 | 0 | 0 | 0 | 0 | 1 | 0 | 4 | 232
| VV |  | "dle PD D.1.37 Výpis doplňkových konstrukcí D23 | [14 empty] | VV | 1 | 1 | True | 0 | ROZPOCET
| VV |  | 37 |  | 37 | [12 empty] | VV | 1 | 2 | True | 0 | ROZPOCET
| VV |  | Součet |  | 37 | [12 empty] | VV | 1 | 4 | True | 1 | ROZPOCET
| D | D3 | VNITŘNÍ ROZVOD TEPLÉ , CIRKULAČNÍ A STUDENÉ VODY |  |  |  | 0 |  |  |  |  | 0 |  | 0 |  | 0 | 1 | D | 0 |  |  |  | ROZPOCET | [6 empty] | 0
117 | K | Pol200 | Porubí PPR 50 - PN 16 + (20% tvarovky) | bm | 44 |  | 0 |  |  | základní |  | 0 | 0 | 0 | 0 | 0 | 4 | K | 1 |  |  |  | ROZPOCET | 0 | 0 | 0 | 0 | 0 | 1 | 0 | 4 | 234
| VV |  | 44 |  | 44 | [12 empty] | VV | 1 | 2 | True | 0 | ROZPOCET
| VV |  | Součet |  | 44 | [12 empty] | VV | 1 | 4 | True | 1 | ROZPOCET
118 | K | Pol201 | Porubí PPR 50 - PN 20 + (20% tvarovky) | bm | 28 |  | 0 |  |  | základní |  | 0 | 0 | 0 | 0 | 0 | 4 | K | 1 |  |  |  | ROZPOCET | 0 | 0 | 0 | 0 | 0 | 1 | 0 | 4 | 236
| VV |  | 28 |  | 28 | [12 empty] | VV | 1 | 2 | True | 0 | ROZPOCET
| VV |  | Součet |  | 28 | [12 empty] | VV | 1 | 4 | True | 1 | ROZPOCET
119 | K | Pol202 | Porubí PPR 40 - PN 16 + (20% tvarovky) | bm | 62 |  | 0 |  |  | základní |  | 0 | 0 | 0 | 0 | 0 | 4 | K | 1 |  |  |  | ROZPOCET | 0 | 0 | 0 | 0 | 0 | 1 | 0 | 4 | 238
| VV |  | 62 |  | 62 | [12 empty] | VV | 1 | 2 | True | 0 | ROZPOCET
| VV |  | Součet |  | 62 | [12 empty] | VV | 1 | 4 | True | 1 | ROZPOCET
120 | K | Pol203 | Porubí PPR 40 - PN 20 + (20% tvarovky) | bm | 53 |  | 0 |  |  | základní |  | 0 | 0 | 0 | 0 | 0 | 4 | K | 1 |  |  |  | ROZPOCET | 0 | 0 | 0 | 0 | 0 | 1 | 0 | 4 | 240
| VV |  | 53 |  | 53 | [12 empty] | VV | 1 | 2 | True | 0 | ROZPOCET
| VV |  | Součet |  | 53 | [12 empty] | VV | 1 | 4 | True | 1 | ROZPOCET
121 | K | Pol204 | Porubí PPR 32 - PN 16 + (20% tvarovky) | bm | 54 |  | 0 |  |  | základní |  | 0 | 0 | 0 | 0 | 0 | 4 | K | 1 |  |  |  | ROZPOCET | 0 | 0 | 0 | 0 | 0 | 1 | 0 | 4 | 242
| VV |  | 54 |  | 54 | [12 empty] | VV | 1 | 2 | True | 0 | ROZPOCET
| VV |  | Součet |  | 54 | [12 empty] | VV | 1 | 4 | True | 1 | ROZPOCET
122 | K | Pol205 | Porubí PPR 32 - PN 20 + (20% tvarovky) | bm | 33 |  | 0 |  |  | základní |  | 0 | 0 | 0 | 0 | 0 | 4 | K | 1 |  |  |  | ROZPOCET | 0 | 0 | 0 | 0 | 0 | 1 | 0 | 4 | 244
| VV |  | 33 |  | 33 | [12 empty] | VV | 1 | 2 | True | 0 | ROZPOCET
| VV |  | Součet |  | 33 | [12 empty] | VV | 1 | 4 | True | 1 | ROZPOCET
123 | K | Pol206 | Porubí PPR 25 - PN 16 + (20% tvarovky) | bm | 117 |  | 0 |  |  | základní |  | 0 | 0 | 0 | 0 | 0 | 4 | K | 1 |  |  |  | ROZPOCET | 0 | 0 | 0 | 0 | 0 | 1 | 0 | 4 | 246
| VV |  | 117 |  | 117 | [12 empty] | VV | 1 | 2 | True | 0 | ROZPOCET
| VV |  | Součet |  | 117 | [12 empty] | VV | 1 | 4 | True | 1 | ROZPOCET
124 | K | Pol207 | Porubí PPR 25 - PN 20 + (20% tvarovky) | bm | 123 |  | 0 |  |  | základní |  | 0 | 0 | 0 | 0 | 0 | 4 | K | 1 |  |  |  | ROZPOCET | 0 | 0 | 0 | 0 | 0 | 1 | 0 | 4 | 248
| VV |  | 123 |  | 123 | [12 empty] | VV | 1 | 2 | True | 0 | ROZPOCET
| VV |  | Součet |  | 123 | [12 empty] | VV | 1 | 4 | True | 1 | ROZPOCET
125 | K | Pol208 | Porubí PPR 20 - PN 16 + (20% tvarovky) | bm | 439 |  | 0 |  |  | základní |  | 0 | 0 | 0 | 0 | 0 | 4 | K | 1 |  |  |  | ROZPOCET | 0 | 0 | 0 | 0 | 0 | 1 | 0 | 4 | 250
| VV |  | 439 |  | 439 | [12 empty] | VV | 1 | 2 | True | 0 | ROZPOCET
| VV |  | Součet |  | 439 | [12 empty] | VV | 1 | 4 | True | 1 | ROZPOCET
126 | K | Pol209 | Porubí PPR 20 - PN 20 + (20% tvarovky) | bm | 403 |  | 0 |  |  | základní |  | 0 | 0 | 0 | 0 | 0 | 4 | K | 1 |  |  |  | ROZPOCET | 0 | 0 | 0 | 0 | 0 | 1 | 0 | 4 | 252
| VV |  | 403 |  | 403 | [12 empty] | VV | 1 | 2 | True | 0 | ROZPOCET
| VV |  | Součet |  | 403 | [12 empty] | VV | 1 | 4 | True | 1 | ROZPOCET
127 | K | Pol210 | Porubí PPR 25 - PN 20 + (20% tvarovky) - cirkulační potrubí teplé vody | bm | 0 |  | 0 |  |  | základní |  | 0 | 0 | 0 | 0 | 0 | 4 | K | 1 |  |  |  | ROZPOCET | 0 | 0 | 0 | 0 | 0 | 1 | 0 | 4 | 254
128 | K | Pol211 | Porubí PPR 20 - PN 20 + (20% tvarovky) - cirkulační potrubí teplé vody | bm | 297 |  | 0 |  |  | základní |  | 0 | 0 | 0 | 0 | 0 | 4 | K | 1 |  |  |  | ROZPOCET | 0 | 0 | 0 | 0 | 0 | 1 | 0 | 4 | 256
| VV |  | 297 |  | 297 | [12 empty] | VV | 1 | 2 | True | 0 | ROZPOCET
| VV |  | Součet |  | 297 | [12 empty] | VV | 1 | 4 | True | 1 | ROZPOCET
129 | K | Pol212 | Návleková tepelná izolace - miralon 13 mm - 50 | bm | 44 |  | 0 |  |  | základní |  | 0 | 0 | 0 | 0 | 0 | 4 | K | 1 |  |  |  | ROZPOCET | 0 | 0 | 0 | 0 | 0 | 1 | 0 | 4 | 258
| VV |  | 44 |  | 44 | [12 empty] | VV | 1 | 2 | True | 0 | ROZPOCET
| VV |  | Součet |  | 44 | [12 empty] | VV | 1 | 4 | True | 1 | ROZPOCET
130 | K | Pol213 | Návleková tepelná izolace - miralon 30 mm - 50 | bm | 28 |  | 0 |  |  | základní |  | 0 | 0 | 0 | 0 | 0 | 4 | K | 1 |  |  |  | ROZPOCET | 0 | 0 | 0 | 0 | 0 | 1 | 0 | 4 | 260
| VV |  | 28 |  | 28 | [12 empty] | VV | 1 | 2 | True | 0 | ROZPOCET
| VV |  | Součet |  | 28 | [12 empty] | VV | 1 | 4 | True | 1 | ROZPOCET
131 | K | Pol214 | Návleková tepelná izolace - miralon 13 mm - 40 | bm | 62 |  | 0 |  |  | základní |  | 0 | 0 | 0 | 0 | 0 | 4 | K | 1 |  |  |  | ROZPOCET | 0 | 0 | 0 | 0 | 0 | 1 | 0 | 4 | 262
| VV |  | 62 |  | 62 | [12 empty] | VV | 1 | 2 | True | 0 | ROZPOCET
| VV |  | Součet |  | 62 | [12 empty] | VV | 1 | 4 | True | 1 | ROZPOCET
132 | K | Pol215 | Návleková tepelná izolace - miralon 30 mm - 40 | bm | 53 |  | 0 |  |  | základní |  | 0 | 0 | 0 | 0 | 0 | 4 | K | 1 |  |  |  | ROZPOCET | 0 | 0 | 0 | 0 | 0 | 1 | 0 | 4 | 264
| VV |  | 53 |  | 53 | [12 empty] | VV | 1 | 2 | True | 0 | ROZPOCET
| VV |  | Součet |  | 53 | [12 empty] | VV | 1 | 4 | True | 1 | ROZPOCET
133 | K | Pol216 | Návleková tepelná izolace - miralon 20 mm - 32 | bm | 33 |  | 0 |  |  | základní |  | 0 | 0 | 0 | 0 | 0 | 4 | K | 1 |  |  |  | ROZPOCET | 0 | 0 | 0 | 0 | 0 | 1 | 0 | 4 | 266
| VV |  | 33 |  | 33 | [12 empty] | VV | 1 | 2 | True | 0 | ROZPOCET
| VV |  | Součet |  | 33 | [12 empty] | VV | 1 | 4 | True | 1 | ROZPOCET
134 | K | Pol217 | Návleková tepelná izolace - miralon 13 mm - 32 | bm | 54 |  | 0 |  |  | základní |  | 0 | 0 | 0 | 0 | 0 | 4 | K | 1 |  |  |  | ROZPOCET | 0 | 0 | 0 | 0 | 0 | 1 | 0 | 4 | 268
| VV |  | 54 |  | 54 | [12 empty] | VV | 1 | 2 | True | 0 | ROZPOCET
| VV |  | Součet |  | 54 | [12 empty] | VV | 1 | 4 | True | 1 | ROZPOCET
135 | K | Pol218 | Návleková tepelná izolace - miralon 20 mm - 25 | bm | 123 |  | 0 |  |  | základní |  | 0 | 0 | 0 | 0 | 0 | 4 | K | 1 |  |  |  | ROZPOCET | 0 | 0 | 0 | 0 | 0 | 1 | 0 | 4 | 270
| VV |  | 123 |  | 123 | [12 empty] | VV | 1 | 2 | True | 0 | ROZPOCET
| VV |  | Součet |  | 123 | [12 empty] | VV | 1 | 4 | True | 1 | ROZPOCET
136 | K | Pol219 | Návleková tepelná izolace - miralon 13 mm - 25 | bm | 117 |  | 0 |  |  | základní |  | 0 | 0 | 0 | 0 | 0 | 4 | K | 1 |  |  |  | ROZPOCET | 0 | 0 | 0 | 0 | 0 | 1 | 0 | 4 | 272
| VV |  | 117 |  | 117 | [12 empty] | VV | 1 | 2 | True | 0 | ROZPOCET
| VV |  | Součet |  | 117 | [12 empty] | VV | 1 | 4 | True | 1 | ROZPOCET
137 | K | Pol220 | Návleková tepelná izolace - miralon 20 mm - 20 | bm | 700 |  | 0 |  |  | základní |  | 0 | 0 | 0 | 0 | 0 | 4 | K | 1 |  |  |  | ROZPOCET | 0 | 0 | 0 | 0 | 0 | 1 | 0 | 4 | 274
| VV |  | 700 |  | 700 | [12 empty] | VV | 1 | 2 | True | 0 | ROZPOCET
| VV |  | Součet |  | 700 | [12 empty] | VV | 1 | 4 | True | 1 | ROZPOCET
138 | K | Pol221 | Návleková tepelná izolace - miralon 13 mm - 20 | bm | 439 |  | 0 |  |  | základní |  | 0 | 0 | 0 | 0 | 0 | 4 | K | 1 |  |  |  | ROZPOCET | 0 | 0 | 0 | 0 | 0 | 1 | 0 | 4 | 276
| VV |  | 439 |  | 439 | [12 empty] | VV | 1 | 2 | True | 0 | ROZPOCET
| VV |  | Součet |  | 439 | [12 empty] | VV | 1 | 4 | True | 1 | ROZPOCET
139 | K | Pol222 | PPR koleno nástěné 90° D20x1/2´´ | ks | 127 |  | 0 |  |  | základní |  | 0 | 0 | 0 | 0 | 0 | 4 | K | 1 |  |  |  | ROZPOCET | 0 | 0 | 0 | 0 | 0 | 1 | 0 | 4 | 278
| VV |  | 127 |  | 127 | [12 empty] | VV | 1 | 2 | True | 0 | ROZPOCET
| VV |  | Součet |  | 127 | [12 empty] | VV | 1 | 4 | True | 1 | ROZPOCET
140 | K | Pol223 | PPR nástěný bateriový komplex D20x1/2´´ - rozteč 150 mm | ks | 40 |  | 0 |  |  | základní |  | 0 | 0 | 0 | 0 | 0 | 4 | K | 1 |  |  |  | ROZPOCET | 0 | 0 | 0 | 0 | 0 | 1 | 0 | 4 | 280
| VV |  | 40 |  | 40 | [12 empty] | VV | 1 | 2 | True | 0 | ROZPOCET
| VV |  | Součet |  | 40 | [12 empty] | VV | 1 | 4 | True | 1 | ROZPOCET
141 | K | Pol224 | Umyvadlová baterie - chrom | kus | 37 |  | 0 |  |  | základní |  | 0 | 0 | 0 | 0 | 0 | 4 | K | 1 |  |  |  | ROZPOCET | 0 | 0 | 0 | 0 | 0 | 1 | 0 | 4 | 282
| VV |  | "dle PD D.1.37 Výpis doplňkových konstrukcí D28 | [14 empty] | VV | 1 | 1 | True | 0 | ROZPOCET
| VV |  | 37 |  | 37 | [12 empty] | VV | 1 | 2 | True | 0 | ROZPOCET
| VV |  | Součet |  | 37 | [12 empty] | VV | 1 | 4 | True | 1 | ROZPOCET
142 | K | Pol224a | Umyvadlová baterie pro handicapované - chrom | kus | 2 |  | 0 |  |  | základní |  | 0 | 0 | 0 | 0 | 0 | 4 | K | 1 |  |  |  | ROZPOCET | 0 | 0 | 0 | 0 | 0 | 1 | 0 | 4 | 217726396
| VV |  | "dle PD D.1.37 Výpis doplňkových konstrukcí D34 | [14 empty] | VV | 1 | 1 | True | 0 | ROZPOCET
| VV |  | 2 |  | 2 | [12 empty] | VV | 1 | 2 | True | 0 | ROZPOCET
| VV |  | Součet |  | 2 | [12 empty] | VV | 1 | 4 | True | 1 | ROZPOCET
143 | K | Pol224b | Dřezová baterie - chrom | kus | 5 |  | 0 |  |  | základní |  | 0 | 0 | 0 | 0 | 0 | 4 | K | 1 |  |  |  | ROZPOCET | 0 | 0 | 0 | 0 | 0 | 1 | 0 | 4 | -382049646
| VV |  | "dle PD D.1.37 Výpis truhlářských konstrukcí T08,T10,T11,T13,T14 | [14 empty] | VV | 1 | 1 | True | 0 | ROZPOCET
| VV |  | 5 |  | 5 | [12 empty] | VV | 1 | 2 | True | 0 | ROZPOCET
| VV |  | Součet |  | 5 | [12 empty] | VV | 1 | 4 | True | 1 | ROZPOCET
144 | K | Pol225 | Sprchová baterie 150 mm - chrom | kus | 37 |  | 0 |  |  | základní |  | 0 | 0 | 0 | 0 | 0 | 4 | K | 1 |  |  |  | ROZPOCET | 0 | 0 | 0 | 0 | 0 | 1 | 0 | 4 | 284
| VV |  | "dle PD D.1.37 Výpis doplňkových konstrukcí D26 | [14 empty] | VV | 1 | 1 | True | 0 | ROZPOCET
| VV |  | 37 |  | 37 | [12 empty] | VV | 1 | 2 | True | 0 | ROZPOCET
| VV |  | Součet |  | 37 | [12 empty] | VV | 1 | 4 | True | 1 | ROZPOCET
145 | K | Pol226 | Umyvadlová nástěnná baterie 150 mm | kus | 3 |  | 0 |  |  | základní |  | 0 | 0 | 0 | 0 | 0 | 4 | K | 1 |  |  |  | ROZPOCET | 0 | 0 | 0 | 0 | 0 | 1 | 0 | 4 | 286
| VV |  | "dle PD D.1.37 Výpis doplňkových konstrukcí D30 | [14 empty] | VV | 1 | 1 | True | 0 | ROZPOCET
| VV |  | 3 |  | 3 | [12 empty] | VV | 1 | 2 | True | 0 | ROZPOCET
| VV |  | Součet |  | 3 | [12 empty] | VV | 1 | 4 | True | 1 | ROZPOCET
146 | K | Pol227 | Oběhové čerpadlo cirkulační pro TUV výtlak 6m Qmax 3m3/h PN10, nerezové | kus | 1 |  | 0 |  |  | základní |  | 0 | 0 | 0 | 0 | 0 | 4 | K | 1 |  |  |  | ROZPOCET | 0 | 0 | 0 | 0 | 0 | 1 | 0 | 4 | 288
| VV |  | 1 |  | 1 | [12 empty] | VV | 1 | 2 | True | 0 | ROZPOCET
| VV |  | Součet |  | 1 | [12 empty] | VV | 1 | 4 | True | 1 | ROZPOCET
147 | K | Pol228 | Šroubení k čerpadlu 1" x 6/4" mosazné ( UPS 25, RS 25 ) | ks | 2 |  | 0 |  |  | základní |  | 0 | 0 | 0 | 0 | 0 | 4 | K | 1 |  |  |  | ROZPOCET | 0 | 0 | 0 | 0 | 0 | 1 | 0 | 4 | 290
| VV |  | 2 |  | 2 | [12 empty] | VV | 1 | 2 | True | 0 | ROZPOCET
| VV |  | Součet |  | 2 | [12 empty] | VV | 1 | 4 | True | 1 | ROZPOCET
148 | K | Pol229 | Filltr 40 | ks | 1 |  | 0 |  |  | základní |  | 0 | 0 | 0 | 0 | 0 | 4 | K | 1 |  |  |  | ROZPOCET | 0 | 0 | 0 | 0 | 0 | 1 | 0 | 4 | 292
| VV |  | 1 |  | 1 | [12 empty] | VV | 1 | 2 | True | 0 | ROZPOCET
| VV |  | Součet |  | 1 | [12 empty] | VV | 1 | 4 | True | 1 | ROZPOCET
149 | K | Pol230 | Filltr 20 | ks | 1 |  | 0 |  |  | základní |  | 0 | 0 | 0 | 0 | 0 | 4 | K | 1 |  |  |  | ROZPOCET | 0 | 0 | 0 | 0 | 0 | 1 | 0 | 4 | 294
| VV |  | 1 |  | 1 | [12 empty] | VV | 1 | 2 | True | 0 | ROZPOCET
| VV |  | Součet |  | 1 | [12 empty] | VV | 1 | 4 | True | 1 | ROZPOCET
150 | K | Pol231 | Zpětná klapka 40 | ks | 2 |  | 0 |  |  | základní |  | 0 | 0 | 0 | 0 | 0 | 4 | K | 1 |  |  |  | ROZPOCET | 0 | 0 | 0 | 0 | 0 | 1 | 0 | 4 | 296
| VV |  | 2 |  | 2 | [12 empty] | VV | 1 | 2 | True | 0 | ROZPOCET
| VV |  | Součet |  | 2 | [12 empty] | VV | 1 | 4 | True | 1 | ROZPOCET
151 | K | Pol232 | Zpětná klapka 20 | ks | 1 |  | 0 |  |  | základní |  | 0 | 0 | 0 | 0 | 0 | 4 | K | 1 |  |  |  | ROZPOCET | 0 | 0 | 0 | 0 | 0 | 1 | 0 | 4 | 298
| VV |  | 1 |  | 1 | [12 empty] | VV | 1 | 2 | True | 0 | ROZPOCET
| VV |  | Součet |  | 1 | [12 empty] | VV | 1 | 4 | True | 1 | ROZPOCET
152 | K | Pol233 | Potrubní oddělovač BA 295C-6/4“ zabraňující kontaminaci PN10 | ks | 1 |  | 0 |  |  | základní |  | 0 | 0 | 0 | 0 | 0 | 4 | K | 1 |  |  |  | ROZPOCET | 0 | 0 | 0 | 0 | 0 | 1 | 0 | 4 | 300
| VV |  | 1 |  | 1 | [12 empty] | VV | 1 | 2 | True | 0 | ROZPOCET
| VV |  | Součet |  | 1 | [12 empty] | VV | 1 | 4 | True | 1 | ROZPOCET
153 | K | Pol234 | Pojistný ventil 1/2´´ - 6bar. | ks | 1 |  | 0 |  |  | základní |  | 0 | 0 | 0 | 0 | 0 | 4 | K | 1 |  |  |  | ROZPOCET | 0 | 0 | 0 | 0 | 0 | 1 | 0 | 4 | 302
| VV |  | 1 |  | 1 | [12 empty] | VV | 1 | 2 | True | 0 | ROZPOCET
| VV |  | Součet |  | 1 | [12 empty] | VV | 1 | 4 | True | 1 | ROZPOCET
154 | K | Pol235 | Kulový ventil 40, PN10 | ks | 5 |  | 0 |  |  | základní |  | 0 | 0 | 0 | 0 | 0 | 4 | K | 1 |  |  |  | ROZPOCET | 0 | 0 | 0 | 0 | 0 | 1 | 0 | 4 | 304
| VV |  | 5 |  | 5 | [12 empty] | VV | 1 | 2 | True | 0 | ROZPOCET
| VV |  | Součet |  | 5 | [12 empty] | VV | 1 | 4 | True | 1 | ROZPOCET
155 | K | Pol236 | Kulový ventil 20, PN10 | ks | 20 |  | 0 |  |  | základní |  | 0 | 0 | 0 | 0 | 0 | 4 | K | 1 |  |  |  | ROZPOCET | 0 | 0 | 0 | 0 | 0 | 1 | 0 | 4 | 306
| VV |  | 20 |  | 20 | [12 empty] | VV | 1 | 2 | True | 0 | ROZPOCET
| VV |  | Součet |  | 20 | [12 empty] | VV | 1 | 4 | True | 1 | ROZPOCET
156 | K | Pol237 | Kulový ventil 15, PN10 | ks | 111 |  | 0 |  |  | základní |  | 0 | 0 | 0 | 0 | 0 | 4 | K | 1 |  |  |  | ROZPOCET | 0 | 0 | 0 | 0 | 0 | 1 | 0 | 4 | 308
| VV |  | 111 |  | 111 | [12 empty] | VV | 1 | 2 | True | 0 | ROZPOCET
| VV |  | Součet |  | 111 | [12 empty] | VV | 1 | 4 | True | 1 | ROZPOCET
157 | K | Pol238 | PPR Přechodka 25 x 3/4" s kovovým závitem vnějším | ks | 40 |  | 0 |  |  | základní |  | 0 | 0 | 0 | 0 | 0 | 4 | K | 1 |  |  |  | ROZPOCET | 0 | 0 | 0 | 0 | 0 | 1 | 0 | 4 | 310
| VV |  | 40 |  | 40 | [12 empty] | VV | 1 | 2 | True | 0 | ROZPOCET
| VV |  | Součet |  | 40 | [12 empty] | VV | 1 | 4 | True | 1 | ROZPOCET
158 | K | Pol239 | PPR Přechodka 20 x 1/2" s kovovým závitem vnějším | ks | 222 |  | 0 |  |  | základní |  | 0 | 0 | 0 | 0 | 0 | 4 | K | 1 |  |  |  | ROZPOCET | 0 | 0 | 0 | 0 | 0 | 1 | 0 | 4 | 312
| VV |  | 222 |  | 222 | [12 empty] | VV | 1 | 2 | True | 0 | ROZPOCET
| VV |  | Součet |  | 222 | [12 empty] | VV | 1 | 4 | True | 1 | ROZPOCET
159 | K | Pol240 | Manometr (0-10bar), PN6, voda/vzduch | ks | 1 |  | 0 |  |  | základní |  | 0 | 0 | 0 | 0 | 0 | 4 | K | 1 |  |  |  | ROZPOCET | 0 | 0 | 0 | 0 | 0 | 1 | 0 | 4 | 314
| VV |  | 1 |  | 1 | [12 empty] | VV | 1 | 2 | True | 0 | ROZPOCET
| VV |  | Součet |  | 1 | [12 empty] | VV | 1 | 4 | True | 1 | ROZPOCET
160 | K | Pol241 | Teploměr (0-120°C), PN6 | ks | 1 |  | 0 |  |  | základní |  | 0 | 0 | 0 | 0 | 0 | 4 | K | 1 |  |  |  | ROZPOCET | 0 | 0 | 0 | 0 | 0 | 1 | 0 | 4 | 316
| VV |  | 1 |  | 1 | [12 empty] | VV | 1 | 2 | True | 0 | ROZPOCET
| VV |  | Součet |  | 1 | [12 empty] | VV | 1 | 4 | True | 1 | ROZPOCET
161 | K | Pol242 | Expanzní nádoba 35L | ks | 1 |  | 0 |  |  | základní |  | 0 | 0 | 0 | 0 | 0 | 4 | K | 1 |  |  |  | ROZPOCET | 0 | 0 | 0 | 0 | 0 | 1 | 0 | 4 | 318
| VV |  | 1 |  | 1 | [12 empty] | VV | 1 | 2 | True | 0 | ROZPOCET
| VV |  | Součet |  | 1 | [12 empty] | VV | 1 | 4 | True | 1 | ROZPOCET
162 | K | Pol243 | Domovní vodoměr DN32/max. 10 m3 pro měření spotřeby studené vody. | ks | 1 |  | 0 |  |  | základní |  | 0 | 0 | 0 | 0 | 0 | 4 | K | 1 |  |  |  | ROZPOCET | 0 | 0 | 0 | 0 | 0 | 1 | 0 | 4 | 320
| VV |  | 1 |  | 1 | [12 empty] | VV | 1 | 2 | True | 0 | ROZPOCET
| VV |  | Součet |  | 1 | [12 empty] | VV | 1 | 4 | True | 1 | ROZPOCET
163 | K | Pol244 | Ventil rohový Schell Comfort 1/2"×3/8" | ks | 127 |  | 0 |  |  | základní |  | 0 | 0 | 0 | 0 | 0 | 4 | K | 1 |  |  |  | ROZPOCET | 0 | 0 | 0 | 0 | 0 | 1 | 0 | 4 | 322
| VV |  | 127 |  | 127 | [12 empty] | VV | 1 | 2 | True | 0 | ROZPOCET
| VV |  | Součet |  | 127 | [12 empty] | VV | 1 | 4 | True | 1 | ROZPOCET
164 | K | Pol245 | Vypouštěcí kohout 15 | ks | 7 |  | 0 |  |  | základní |  | 0 | 0 | 0 | 0 | 0 | 4 | K | 1 |  |  |  | ROZPOCET | 0 | 0 | 0 | 0 | 0 | 1 | 0 | 4 | 324
| VV |  | 7 |  | 7 | [12 empty] | VV | 1 | 2 | True | 0 | ROZPOCET
| VV |  | Součet |  | 7 | [12 empty] | VV | 1 | 4 | True | 1 | ROZPOCET
| D | D4 | POŽÁRNÍ ROZVODY |  |  |  | 0 |  |  |  |  | 0 |  | 0 |  | 0 | 1 | D | 0 |  |  |  | ROZPOCET | [6 empty] | 0
165 | K | Pol246 | Ocelové potruubí (uhlíková ocel) 35x1,5 | bm | 27 |  | 0 |  |  | základní |  | 0 | 0 | 0 | 0 | 0 | 4 | K | 1 |  |  |  | ROZPOCET | 0 | 0 | 0 | 0 | 0 | 1 | 0 | 4 | 326
| VV |  | 27 |  | 27 | [12 empty] | VV | 1 | 2 | True | 0 | ROZPOCET
| VV |  | Součet |  | 27 | [12 empty] | VV | 1 | 4 | True | 1 | ROZPOCET
166 | K | Pol247 | Ocelové potruubí (uhlíková ocel) 28x1,5 | bm | 57 |  | 0 |  |  | základní |  | 0 | 0 | 0 | 0 | 0 | 4 | K | 1 |  |  |  | ROZPOCET | 0 | 0 | 0 | 0 | 0 | 1 | 0 | 4 | 328
| VV |  | 57 |  | 57 | [12 empty] | VV | 1 | 2 | True | 0 | ROZPOCET
| VV |  | Součet |  | 57 | [12 empty] | VV | 1 | 4 | True | 1 | ROZPOCET
167 | K | Pol249 | Návleková tepelná izolace (minerální s al folií) - 20 mm - 28 | bm | 57 |  | 0 |  |  | základní |  | 0 | 0 | 0 | 0 | 0 | 4 | K | 1 |  |  |  | ROZPOCET | 0 | 0 | 0 | 0 | 0 | 1 | 0 | 4 | 332
| VV |  | 57 |  | 57 | [12 empty] | VV | 1 | 2 | True | 0 | ROZPOCET
| VV |  | Součet |  | 57 | [12 empty] | VV | 1 | 4 | True | 1 | ROZPOCET
168 | K | Pol250 | Návleková tepelná izolace (minerální s al folií) - 20 mm - 32 | bm | 27 |  | 0 |  |  | základní |  | 0 | 0 | 0 | 0 | 0 | 4 | K | 1 |  |  |  | ROZPOCET | 0 | 0 | 0 | 0 | 0 | 1 | 0 | 4 | 334
| VV |  | 27 |  | 27 | [12 empty] | VV | 1 | 2 | True | 0 | ROZPOCET
| VV |  | Součet |  | 27 | [12 empty] | VV | 1 | 4 | True | 1 | ROZPOCET
169 | K | Pol251 | Kulový ventil 25, PN10 | ks | 3 |  | 0 |  |  | základní |  | 0 | 0 | 0 | 0 | 0 | 4 | K | 1 |  |  |  | ROZPOCET | 0 | 0 | 0 | 0 | 0 | 1 | 0 | 4 | 336
| VV |  | 3 |  | 3 | [12 empty] | VV | 1 | 2 | True | 0 | ROZPOCET
| VV |  | Součet |  | 3 | [12 empty] | VV | 1 | 4 | True | 1 | ROZPOCET
| D | D5 | DOČASTNÁ NÁHRADNÍ TRASA |  |  |  | 0 |  |  |  |  | 0 |  | 0 |  | 0 | 1 | D | 0 |  |  |  | ROZPOCET | [6 empty] | 0
170 | K | Pol200 | Porubí PPR 50 - PN 16 + (20% tvarovky) | bm | 35 |  | 0 |  |  | základní |  | 0 | 0 | 0 | 0 | 0 | 4 | K | 1 |  |  |  | ROZPOCET | 0 | 0 | 0 | 0 | 0 | 1 | 0 | 4 | 338
| VV |  | 35 |  | 35 | [12 empty] | VV | 1 | 2 | True | 0 | ROZPOCET
| VV |  | Součet |  | 35 | [12 empty] | VV | 1 | 4 | True | 1 | ROZPOCET
171 | K | Pol201 | Porubí PPR 50 - PN 20 + (20% tvarovky) | bm | 35 |  | 0 |  |  | základní |  | 0 | 0 | 0 | 0 | 0 | 4 | K | 1 |  |  |  | ROZPOCET | 0 | 0 | 0 | 0 | 0 | 1 | 0 | 4 | 340
| VV |  | 35 |  | 35 | [12 empty] | VV | 1 | 2 | True | 0 | ROZPOCET
| VV |  | Součet |  | 35 | [12 empty] | VV | 1 | 4 | True | 1 | ROZPOCET
172 | K | Pol211 | Porubí PPR 20 - PN 20 + (20% tvarovky) - cirkulační potrubí teplé vody | bm | 35 |  | 0 |  |  | základní |  | 0 | 0 | 0 | 0 | 0 | 4 | K | 1 |  |  |  | ROZPOCET | 0 | 0 | 0 | 0 | 0 | 1 | 0 | 4 | 342
| VV |  | 35 |  | 35 | [12 empty] | VV | 1 | 2 | True | 0 | ROZPOCET
| VV |  | Součet |  | 35 | [12 empty] | VV | 1 | 4 | True | 1 | ROZPOCET
173 | K | Pol212 | Návleková tepelná izolace - miralon 13 mm - 50 | bm | 35 |  | 0 |  |  | základní |  | 0 | 0 | 0 | 0 | 0 | 4 | K | 1 |  |  |  | ROZPOCET | 0 | 0 | 0 | 0 | 0 | 1 | 0 | 4 | 344
| VV |  | 35 |  | 35 | [12 empty] | VV | 1 | 2 | True | 0 | ROZPOCET
| VV |  | Součet |  | 35 | [12 empty] | VV | 1 | 4 | True | 1 | ROZPOCET
174 | K | Pol213 | Návleková tepelná izolace - miralon 30 mm - 50 | bm | 35 |  | 0 |  |  | základní |  | 0 | 0 | 0 | 0 | 0 | 4 | K | 1 |  |  |  | ROZPOCET | 0 | 0 | 0 | 0 | 0 | 1 | 0 | 4 | 346
| VV |  | 35 |  | 35 | [12 empty] | VV | 1 | 2 | True | 0 | ROZPOCET
| VV |  | Součet |  | 35 | [12 empty] | VV | 1 | 4 | True | 1 | ROZPOCET
175 | K | Pol220 | Návleková tepelná izolace - miralon 20 mm - 20 | bm | 35 |  | 0 |  |  | základní |  | 0 | 0 | 0 | 0 | 0 | 4 | K | 1 |  |  |  | ROZPOCET | 0 | 0 | 0 | 0 | 0 | 1 | 0 | 4 | 348
| VV |  | 35 |  | 35 | [12 empty] | VV | 1 | 2 | True | 0 | ROZPOCET
| VV |  | Součet |  | 35 | [12 empty] | VV | 1 | 4 | True | 1 | ROZPOCET
176 | K | Pol252 | Ocelové potrubí (uhlíková ocel) 54x1,5 | bm | 35 |  | 0 |  |  | základní |  | 0 | 0 | 0 | 0 | 0 | 4 | K | 1 |  |  |  | ROZPOCET | 0 | 0 | 0 | 0 | 0 | 1 | 0 | 4 | 350
| VV |  | 35 |  | 35 | [12 empty] | VV | 1 | 2 | True | 0 | ROZPOCET
| VV |  | Součet |  | 35 | [12 empty] | VV | 1 | 4 | True | 1 | ROZPOCET
177 | K | Pol253 | Návleková tepelná izolace (minerální s al folií) - 20 mm - 50 | bm | 35 |  | 0 |  |  | základní |  | 0 | 0 | 0 | 0 | 0 | 4 | K | 1 |  |  |  | ROZPOCET | 0 | 0 | 0 | 0 | 0 | 1 | 0 | 4 | 352
| VV |  | 35 |  | 35 | [12 empty] | VV | 1 | 2 | True | 0 | ROZPOCET
| VV |  | Součet |  | 35 | [12 empty] | VV | 1 | 4 | True | 1 | ROZPOCET
| D | D6 | OSTATNÍ |  |  |  | 0 |  |  |  |  | 0 |  | 0 |  | 0 | 1 | D | 0 |  |  |  | ROZPOCET | [6 empty] | 0
178 | K | Pol254 | Hloubení rýh a jam s urovnáním dna do předepsaného profilu a spádu | m3 | 101.12 |  | 0 |  |  | základní |  | 0 | 0 | 0 | 0 | 0 | 4 | K | 1 |  |  |  | ROZPOCET | 0 | 0 | 0 | 0 | 0 | 1 | 0 | 4 | 354
| VV |  | 16,5*1,2*0,4 |  | 7.92 | [12 empty] | VV | 1 | 2 | True | 0 | ROZPOCET
| VV |  | 18*3*0,6 |  | 32.4 | [12 empty] | VV | 1 | 2 | True | 0 | ROZPOCET
| VV |  | 4*3,5*4 |  | 56 | [12 empty] | VV | 1 | 2 | True | 0 | ROZPOCET
| VV |  | 10*1,2*0,4 |  | 4.8 | [12 empty] | VV | 1 | 2 | True | 0 | ROZPOCET
| VV |  | Součet |  | 101.12 | [12 empty] | VV | 1 | 4 | True | 1 | ROZPOCET
179 | K | Pol255 | Zásyp sypaninou jam, šachet, rýh vytěženou zeminou | m3 | 67 |  | 0 |  |  | základní |  | 0 | 0 | 0 | 0 | 0 | 4 | K | 1 |  |  |  | ROZPOCET | 0 | 0 | 0 | 0 | 0 | 1 | 0 | 4 | 356
| VV |  | 101-4-30 |  | 67 | [12 empty] | VV | 1 | 2 | True | 0 | ROZPOCET
| VV |  | Součet |  | 67 | [12 empty] | VV | 1 | 4 | True | 1 | ROZPOCET
180 | K | Pol256 | Obsyp dešťového a kanalizačníko venkovního potrubí včetně dodávky písku | m3 | 4.34 |  | 0 |  |  | základní |  | 0 | 0 | 0 | 0 | 0 | 4 | K | 1 |  |  |  | ROZPOCET | 0 | 0 | 0 | 0 | 0 | 1 | 0 | 4 | 358
| VV |  | 34,5*0,3*0,4 |  | 4.14 | [12 empty] | VV | 1 | 2 | True | 0 | ROZPOCET
| VV |  | 10*0,3*0,4 |  | 1.2 | [12 empty] | VV | 1 | 2 | True | 0 | ROZPOCET
| VV |  | -1"objem potrubí |  | -1 | [12 empty] | VV | 1 | 2 | True | 0 | ROZPOCET
| VV |  | Součet |  | 4.34 | [12 empty] | VV | 1 | 4 | True | 1 | ROZPOCET
181 | K | Pol257 | Montáž a demontáž pažení výkopu včetně potřebného materiálu hloubky 3,5 m a délky strany 4,0 pro uložení retenční nádrže | m2 | 56 |  | 0 |  |  | základní |  | 0 | 0 | 0 | 0 | 0 | 4 | K | 1 |  |  |  | ROZPOCET | 0 | 0 | 0 | 0 | 0 | 1 | 0 | 4 | 360
182 | K | Pol258 | Betonová deska tl.200mm (10m2) pod retenční nádrž pro dešťové vody tř. C 30/37 XC2 | m3 | 2 |  | 0 |  |  | základní |  | 0 | 0 | 0 | 0 | 0 | 4 | K | 1 |  |  |  | ROZPOCET | 0 | 0 | 0 | 0 | 0 | 1 | 0 | 4 | 362
183 | K | Pol258a | Výztuž betonové desky | t | 0.1 |  | 0 |  |  | základní |  | 0 | 0 | 0 | 0 | 0 | 4 | K | 1 |  |  |  | ROZPOCET | 0 | 0 | 0 | 0 | 0 | 1 | 0 | 4 | 1250979073
| VV |  | 2*0,05 |  | 0.1 | [12 empty] | VV | 1 | 2 | True | 0 | ROZPOCET
| VV |  | Součet |  | 0.1 | [12 empty] | VV | 1 | 4 | True | 1 | ROZPOCET
184 | K | Pol259 | Obsyp vytěženou tříděnou zeminou | m3 | 30.485 |  | 0 |  |  | základní |  | 0 | 0 | 0 | 0 | 0 | 4 | K | 1 |  |  |  | ROZPOCET | 0 | 0 | 0 | 0 | 0 | 1 | 0 | 4 | 364
| VV |  | -2,7*3,5*2,7 |  | -25.515 | [12 empty] | VV | 1 | 2 | True | 0 | ROZPOCET
| VV |  | 4*3,5*4 |  | 56 | [12 empty] | VV | 1 | 2 | True | 0 | ROZPOCET
| VV |  | Součet |  | 30.485 | [12 empty] | VV | 1 | 4 | True | 1 | ROZPOCET
185 | K | Pol260 | Hutnění zeminy dle PD | m3 | 101.825 |  | 0 |  |  | základní |  | 0 | 0 | 0 | 0 | 0 | 4 | K | 1 |  |  |  | ROZPOCET | 0 | 0 | 0 | 0 | 0 | 1 | 0 | 4 | 366
| VV |  | 67+4,340+30,485 |  | 101.825 | [12 empty] | VV | 1 | 2 | True | 0 | ROZPOCET
| VV |  | Součet |  | 101.825 | [12 empty] | VV | 1 | 4 | True | 1 | ROZPOCET
186 | K | Pol261 | Uložení přebytečné zeminy včetně odvozu a poplatku | m3 | 3.635 |  | 0 |  |  | základní |  | 0 | 0 | 0 | 0 | 0 | 4 | K | 1 |  |  |  | ROZPOCET | 0 | 0 | 0 | 0 | 0 | 1 | 0 | 4 | 368
187 | K | Pol262 | Přesun hmot | kpl | 1 |  | 0 |  |  | základní |  | 0 | 0 | 0 | 0 | 0 | 4 | K | 1 |  |  |  | ROZPOCET | 0 | 0 | 0 | 0 | 0 | 1 | 0 | 4 | 370
| VV |  | 1"fakturace v závislosti na prostavěnosti |  | 1 | [12 empty] | VV | 1 | 2 | True | 0 | ROZPOCET
| VV |  | Součet |  | 1 | [12 empty] | VV | 1 | 4 | True | 1 | ROZPOCET
188 | K | Pol263 | Montážní materiál pro uchycení potrubí | kpl | 1 |  | 0 |  |  | základní |  | 0 | 0 | 0 | 0 | 0 | 4 | K | 1 |  |  |  | ROZPOCET | 0 | 0 | 0 | 0 | 0 | 1 | 0 | 4 | 372
| VV |  | 1"fakturace v závislosti dodávce materiálu |  | 1 | [12 empty] | VV | 1 | 2 | True | 0 | ROZPOCET
| VV |  | Součet |  | 1 | [12 empty] | VV | 1 | 4 | True | 1 | ROZPOCET
189 | K | Pol264 | Montážní práce dešťová kanalizace | kpl | 1 |  | 0 |  |  | základní |  | 0 | 0 | 0 | 0 | 0 | 4 | K | 1 |  |  |  | ROZPOCET | 0 | 0 | 0 | 0 | 0 | 1 | 0 | 4 | 374
| VV |  | 1"fakturace v závislosti dodávce materiálu |  | 1 | [12 empty] | VV | 1 | 2 | True | 0 | ROZPOCET
| VV |  | Součet |  | 1 | [12 empty] | VV | 1 | 4 | True | 1 | ROZPOCET
190 | K | Pol265 | Montážní práce vnitřních rozvodu vody | kpl | 1 |  | 0 |  |  | základní |  | 0 | 0 | 0 | 0 | 0 | 4 | K | 1 |  |  |  | ROZPOCET | 0 | 0 | 0 | 0 | 0 | 1 | 0 | 4 | 376
| VV |  | 1"fakturace v závislosti dodávce materiálu |  | 1 | [12 empty] | VV | 1 | 2 | True | 0 | ROZPOCET
| VV |  | Součet |  | 1 | [12 empty] | VV | 1 | 4 | True | 1 | ROZPOCET
191 | K | Pol266 | Montážní práce vnitřních rozvodu požární vody | kpl | 1 |  | 0 |  |  | základní |  | 0 | 0 | 0 | 0 | 0 | 4 | K | 1 |  |  |  | ROZPOCET | 0 | 0 | 0 | 0 | 0 | 1 | 0 | 4 | 378
| VV |  | 1"fakturace v závislosti dodávce materiálu |  | 1 | [12 empty] | VV | 1 | 2 | True | 0 | ROZPOCET
| VV |  | Součet |  | 1 | [12 empty] | VV | 1 | 4 | True | 1 | ROZPOCET
192 | K | Pol267 | Montážní práce kanalizačních rozvodů | kpl | 1 |  | 0 |  |  | základní |  | 0 | 0 | 0 | 0 | 0 | 4 | K | 1 |  |  |  | ROZPOCET | 0 | 0 | 0 | 0 | 0 | 1 | 0 | 4 | 380
| VV |  | 1"fakturace v závislosti dodávce materiálu |  | 1 | [12 empty] | VV | 1 | 2 | True | 0 | ROZPOCET
| VV |  | Součet |  | 1 | [12 empty] | VV | 1 | 4 | True | 1 | ROZPOCET
193 | K | Pol268 | Spotřební montážní a těsnící materiál | kpl | 1 |  | 0 |  |  | základní |  | 0 | 0 | 0 | 0 | 0 | 4 | K | 1 |  |  |  | ROZPOCET | 0 | 0 | 0 | 0 | 0 | 1 | 0 | 4 | 382
| VV |  | 1"dle PD |  | 1 | [12 empty] | VV | 1 | 2 | True | 0 | ROZPOCET
| VV |  | Součet |  | 1 | [12 empty] | VV | 1 | 4 | True | 1 | ROZPOCET
194 | K | Pol269 | Tlaková a těsnící zkouška vodovodního potrubí | kpl | 1 |  | 0 |  |  | základní |  | 0 | 0 | 0 | 0 | 0 | 4 | K | 1 |  |  |  | ROZPOCET | 0 | 0 | 0 | 0 | 0 | 1 | 0 | 4 | 384
| VV |  | 1 |  | 1 | [12 empty] | VV | 1 | 2 | True | 0 | ROZPOCET
| VV |  | Součet |  | 1 | [12 empty] | VV | 1 | 4 | True | 1 | ROZPOCET
195 | K | Pol270 | Těsnící zkouška kanalizačního potrubí | kpl | 1 |  | 0 |  |  | základní |  | 0 | 0 | 0 | 0 | 0 | 4 | K | 1 |  |  |  | ROZPOCET | 0 | 0 | 0 | 0 | 0 | 1 | 0 | 4 | 386
| VV |  | 1 |  | 1 | [12 empty] | VV | 1 | 2 | True | 0 | ROZPOCET
| VV |  | Součet |  | 1 | [12 empty] | VV | 1 | 4 | True | 1 | ROZPOCET
196 | K | Pol271 | Desinfekce a proplach vodovodního potrubí | kpl | 1 |  | 0 |  |  | základní |  | 0 | 0 | 0 | 0 | 0 | 4 | K | 1 |  |  |  | ROZPOCET | 0 | 0 | 0 | 0 | 0 | 1 | 0 | 4 | 388
| VV |  | 1 |  | 1 | [12 empty] | VV | 1 | 2 | True | 0 | ROZPOCET
| VV |  | Součet |  | 1 | [12 empty] | VV | 1 | 4 | True | 1 | ROZPOCET
197 | K | Pol272 | D+M utěsnění prostupů protipožární pěna | kus | 47 |  | 0 |  |  | základní |  | 0 | 0 | 0 | 0 | 0 | 4 | K | 1 |  |  |  | ROZPOCET | 0 | 0 | 0 | 0 | 0 | 1 | 0 | 4 | -188972958
| VV |  | 47"dle PD |  | 47 | [12 empty] | VV | 1 | 2 | True | 0 | ROZPOCET
| VV |  | Součet |  | 47 | [12 empty] | VV | 1 | 4 | True | 1 | ROZPOCET
198 | K | Pol273 | Stavební přípomoce (bourání a zapravení prostupů) | kpl | 1 |  | 0 |  |  | základní |  | 0 | 0 | 0 | 0 | 0 | 4 | K | 1 |  |  |  | ROZPOCET | 0 | 0 | 0 | 0 | 0 | 1 | 0 | 4 | 1825566611
| VV |  | 1"fakturace v závislosti na prostavěnosti |  | 1 | [12 empty] | VV | 1 | 2 | True | 0 | ROZPOCET
| VV |  | Součet |  | 1 | [12 empty] | VV | 1 | 4 | True | 1 | ROZPOCET

## 04 - UT
{04eea899-dfd8-4191-b2d4-626091a706ae}
2
| KRYCÍ LIST SOUPISU PRACÍ | [7 empty] | v --- níže se nacházejí doplnkové a pomocné údaje k sestavám --- v | [8 empty] | False
Stavba:
SPŠ Třebíč - Přístavba Domova mládeže
Objekt:
04 - UT
| KSO: |  |  |  |  | CC-CZ:
| Místo: |  |  |  |  | Datum: | 27. 3. 2024
| Zadavatel: |  |  |  |  | IČ:
DIČ:
| Uchazeč: |  |  |  |  | IČ: | Vyplň údaj
|  | Vyplň údaj |  |  |  | DIČ: | Vyplň údaj
| Projektant: |  |  |  |  | IČ:
DIČ:
| Zpracovatel: |  |  |  |  | IČ:
DIČ:
Poznámka:
| Cena bez DPH | [5 empty] | 0
|  |  | Základ daně |  |  | Sazba daně | Výše daně
| DPH | základní | 0 |  |  | 21% | 0
|  | snížená | 0 |  |  | 12% | 0
|  | zákl. přenesená | 0 |  |  | 21% | 0
|  | sníž. přenesená | 0 |  |  | 12% | 0
|  | nulová | 0 |  |  | 0% | 0
| Cena s DPH |  |  | v | CZK |  | 0
REKAPITULACE ČLENĚNÍ SOUPISU PRACÍ
Stavba:
SPŠ Třebíč - Přístavba Domova mládeže
Objekt:
04 - UT
Místo: | [5 empty] | Datum: | 27. 3. 2024
Zadavatel: | [5 empty] | Projektant:
Uchazeč: |  |  | Vyplň údaj |  |  | Zpracovatel:
Kód dílu - Popis | [6 empty] | Cena celkem [CZK]
Náklady stavby celkem | [6 empty] | 0 | [11 empty] | -1
| D1 - Zařízení - zdroj tepla - kotelna | [5 empty] | 0
| D2 - DISTRIBUCE TOPNÉ VODY | [5 empty] | 0
| D3 - OTOPNÁ TĚLESA | [5 empty] | 0
| D4 - NÁHRADNÍ TRASA VEDENÍ | [5 empty] | 0
| D5 - OSTATNÍ | [5 empty] | 0
SOUPIS PRACÍ
Stavba:
SPŠ Třebíč - Přístavba Domova mládeže
Objekt:
04 - UT
Místo: | [5 empty] | Datum: | 27. 3. 2024
Zadavatel: | [5 empty] | Projektant:
Uchazeč: |  |  | Vyplň údaj |  |  | Zpracovatel:
PČ | Typ | Kód | Popis | MJ | Množství | J.cena [CZK] | Cena celkem [CZK] | Cenová soustava |  | DPH | J. Nh [h] | Nh celkem [h] | J. hmotnost [t] | Hmotnost celkem [t] | J. suť [t] | Suť Celkem [t]
Náklady soupisu celkem | [6 empty] | 0 |  |  |  |  | 0 |  | 0 |  | 0 |  | D | -1 | [10 empty] | 0
| D | D1 | Zařízení - zdroj tepla - kotelna |  |  |  | 0 |  |  |  |  | 0 |  | 0 |  | 0 | 1 | D | 0 |  |  |  | ROZPOCET | [6 empty] | 0
1 | K | Pol41 | Zásobník teplé vody akumulační stacionární s jedním výměníkem PN 10/16 o objemu 1000 l pro ohřev TV | kus | 1 |  | 0 |  |  | základní |  | 0 | 0 | 0 | 0 | 0 | 4 | K | 1 |  |  |  | ROZPOCET | 0 | 0 | 0 | 0 | 0 | 1 | 0 | 4 | 2
| VV |  | 1 |  | 1 | [12 empty] | VV | 1 | 2 | True | 0 | ROZPOCET
| VV |  | Součet |  | 1 | [12 empty] | VV | 1 | 4 | True | 1 | ROZPOCET
2 | K | Pol42 | Rozdělovač a sběrač horizontální DN50 pro 3 okruhy, jmenovitý prutok 4 m3 + izolace | kus | 1 |  | 0 |  |  | základní |  | 0 | 0 | 0 | 0 | 0 | 4 | K | 1 |  |  |  | ROZPOCET | 0 | 0 | 0 | 0 | 0 | 1 | 0 | 4 | 4
| VV |  | 1 |  | 1 | [12 empty] | VV | 1 | 2 | True | 0 | ROZPOCET
| VV |  | Součet |  | 1 | [12 empty] | VV | 1 | 4 | True | 1 | ROZPOCET
3 | K | Pol43 | Třícestný směšovací ventil DN25 - 1´´ se servopohonem | kus | 3 |  | 0 |  |  | základní |  | 0 | 0 | 0 | 0 | 0 | 4 | K | 1 |  |  |  | ROZPOCET | 0 | 0 | 0 | 0 | 0 | 1 | 0 | 4 | 6
| VV |  | 3 |  | 3 | [12 empty] | VV | 1 | 2 | True | 0 | ROZPOCET
| VV |  | Součet |  | 3 | [12 empty] | VV | 1 | 4 | True | 1 | ROZPOCET
4 | K | Pol44 | Čerpadlo teplovodní mokroběžné závitové oběhové DN 25 výtlak do 6,0 m průtok 2,8 m3/h PN 10 pro ohřev TV v zásobníku tepla - viz. technická zpráva | kus | 1 |  | 0 |  |  | základní |  | 0 | 0 | 0 | 0 | 0 | 4 | K | 1 |  |  |  | ROZPOCET | 0 | 0 | 0 | 0 | 0 | 1 | 0 | 4 | 8
| VV |  | 1 |  | 1 | [12 empty] | VV | 1 | 2 | True | 0 | ROZPOCET
| VV |  | Součet |  | 1 | [12 empty] | VV | 1 | 4 | True | 1 | ROZPOCET
5 | K | Pol45 | Čerpadlo teplovodní mokroběžné závitové oběhové DN 25 výtlak do 6,0 m průtok 2,8 m3/h PN 10 pro vytápění - viz. technická zpráva | kus | 3 |  | 0 |  |  | základní |  | 0 | 0 | 0 | 0 | 0 | 4 | K | 1 |  |  |  | ROZPOCET | 0 | 0 | 0 | 0 | 0 | 1 | 0 | 4 | 10
| VV |  | 3 |  | 3 | [12 empty] | VV | 1 | 2 | True | 0 | ROZPOCET
| VV |  | Součet |  | 3 | [12 empty] | VV | 1 | 4 | True | 1 | ROZPOCET
6 | K | Pol46 | Šroubení k čerpadlu 1" x 6/4" mosazné | kus | 8 |  | 0 |  |  | základní |  | 0 | 0 | 0 | 0 | 0 | 4 | K | 1 |  |  |  | ROZPOCET | 0 | 0 | 0 | 0 | 0 | 1 | 0 | 4 | 12
| VV |  | 8 |  | 8 | [12 empty] | VV | 1 | 2 | True | 0 | ROZPOCET
| VV |  | Součet |  | 8 | [12 empty] | VV | 1 | 4 | True | 1 | ROZPOCET
7 | K | Pol47 | Kulový kohout DN 50 s 2x vnitřní závit, třídy min. PN6 | kus | 2 |  | 0 |  |  | základní |  | 0 | 0 | 0 | 0 | 0 | 4 | K | 1 |  |  |  | ROZPOCET | 0 | 0 | 0 | 0 | 0 | 1 | 0 | 4 | 14
| VV |  | 2 |  | 2 | [12 empty] | VV | 1 | 2 | True | 0 | ROZPOCET
| VV |  | Součet |  | 2 | [12 empty] | VV | 1 | 4 | True | 1 | ROZPOCET
8 | K | Pol48 | Kulový kohout DN 32 s 2x vnitřní závit, třídy min. PN6 | kus | 14 |  | 0 |  |  | základní |  | 0 | 0 | 0 | 0 | 0 | 4 | K | 1 |  |  |  | ROZPOCET | 0 | 0 | 0 | 0 | 0 | 1 | 0 | 4 | 16
| VV |  | 14 |  | 14 | [12 empty] | VV | 1 | 2 | True | 0 | ROZPOCET
| VV |  | Součet |  | 14 | [12 empty] | VV | 1 | 4 | True | 1 | ROZPOCET
9 | K | Pol49 | Zpětná klapka DN 32, min. PN6 | kus | 3 |  | 0 |  |  | základní |  | 0 | 0 | 0 | 0 | 0 | 4 | K | 1 |  |  |  | ROZPOCET | 0 | 0 | 0 | 0 | 0 | 1 | 0 | 4 | 18
| VV |  | 3 |  | 3 | [12 empty] | VV | 1 | 2 | True | 0 | ROZPOCET
| VV |  | Součet |  | 3 | [12 empty] | VV | 1 | 4 | True | 1 | ROZPOCET
10 | K | Pol50 | filtr (FILTRBALL) DN32 min. PN6 | kus | 3 |  | 0 |  |  | základní |  | 0 | 0 | 0 | 0 | 0 | 4 | K | 1 |  |  |  | ROZPOCET | 0 | 0 | 0 | 0 | 0 | 1 | 0 | 4 | 20
| VV |  | 3 |  | 3 | [12 empty] | VV | 1 | 2 | True | 0 | ROZPOCET
| VV |  | Součet |  | 3 | [12 empty] | VV | 1 | 4 | True | 1 | ROZPOCET
11 | K | Pol51 | Manometr (0-3bar), PN6 | kus | 3 |  | 0 |  |  | základní |  | 0 | 0 | 0 | 0 | 0 | 4 | K | 1 |  |  |  | ROZPOCET | 0 | 0 | 0 | 0 | 0 | 1 | 0 | 4 | 22
| VV |  | 3 |  | 3 | [12 empty] | VV | 1 | 2 | True | 0 | ROZPOCET
| VV |  | Součet |  | 3 | [12 empty] | VV | 1 | 4 | True | 1 | ROZPOCET
12 | K | Pol52 | Teploměr (0-120°C), PN6 | kus | 6 |  | 0 |  |  | základní |  | 0 | 0 | 0 | 0 | 0 | 4 | K | 1 |  |  |  | ROZPOCET | 0 | 0 | 0 | 0 | 0 | 1 | 0 | 4 | 24
| VV |  | 6 |  | 6 | [12 empty] | VV | 1 | 2 | True | 0 | ROZPOCET
| VV |  | Součet |  | 6 | [12 empty] | VV | 1 | 4 | True | 1 | ROZPOCET
13 | K | Pol53 | Automatický odvzdušňovací ventil | kus | 8 |  | 0 |  |  | základní |  | 0 | 0 | 0 | 0 | 0 | 4 | K | 1 |  |  |  | ROZPOCET | 0 | 0 | 0 | 0 | 0 | 1 | 0 | 4 | 26
| VV |  | 8 |  | 8 | [12 empty] | VV | 1 | 2 | True | 0 | ROZPOCET
| VV |  | Součet |  | 8 | [12 empty] | VV | 1 | 4 | True | 1 | ROZPOCET
14 | K | Pol54 | Kulový kohout vypouštěcí - napouštěcí 1/2´´ - DN15 | kus | 8 |  | 0 |  |  | základní |  | 0 | 0 | 0 | 0 | 0 | 4 | K | 1 |  |  |  | ROZPOCET | 0 | 0 | 0 | 0 | 0 | 1 | 0 | 4 | 28
| VV |  | 8 |  | 8 | [12 empty] | VV | 1 | 2 | True | 0 | ROZPOCET
| VV |  | Součet |  | 8 | [12 empty] | VV | 1 | 4 | True | 1 | ROZPOCET
15 | K | Pol55 | Rozvody potrubí ocel 54x2,0 + tvarovky 20% | bm | 37.2 |  | 0 |  |  | základní |  | 0 | 0 | 0 | 0 | 0 | 4 | K | 1 |  |  |  | ROZPOCET | 0 | 0 | 0 | 0 | 0 | 1 | 0 | 4 | 30
| VV |  | 37,2 |  | 37.2 | [12 empty] | VV | 1 | 2 | True | 0 | ROZPOCET
| VV |  | Součet |  | 37.2 | [12 empty] | VV | 1 | 4 | True | 1 | ROZPOCET
16 | K | Pol56 | Rozvody potrubí ocel 35x1,5 + tvarovky 20% | bm | 12 |  | 0 |  |  | základní |  | 0 | 0 | 0 | 0 | 0 | 4 | K | 1 |  |  |  | ROZPOCET | 0 | 0 | 0 | 0 | 0 | 1 | 0 | 4 | 32
| VV |  | 12 |  | 12 | [12 empty] | VV | 1 | 2 | True | 0 | ROZPOCET
| VV |  | Součet |  | 12 | [12 empty] | VV | 1 | 4 | True | 1 | ROZPOCET
17 | K | Pol57 | Izolační trubice z minerální plsti s Al folií - 54/30 mm | bm | 37.2 |  | 0 |  |  | základní |  | 0 | 0 | 0 | 0 | 0 | 4 | K | 1 |  |  |  | ROZPOCET | 0 | 0 | 0 | 0 | 0 | 1 | 0 | 4 | 34
| VV |  | 37,2 |  | 37.2 | [12 empty] | VV | 1 | 2 | True | 0 | ROZPOCET
| VV |  | Součet |  | 37.2 | [12 empty] | VV | 1 | 4 | True | 1 | ROZPOCET
18 | K | Pol58 | Izolační trubice z minerální plsti s Al folií - 35/30 mm | bm | 12 |  | 0 |  |  | základní |  | 0 | 0 | 0 | 0 | 0 | 4 | K | 1 |  |  |  | ROZPOCET | 0 | 0 | 0 | 0 | 0 | 1 | 0 | 4 | 36
| VV |  | 12 |  | 12 | [12 empty] | VV | 1 | 2 | True | 0 | ROZPOCET
| VV |  | Součet |  | 12 | [12 empty] | VV | 1 | 4 | True | 1 | ROZPOCET
| D | D2 | DISTRIBUCE TOPNÉ VODY |  |  |  | 0 |  |  |  |  | 0 |  | 0 |  | 0 | 1 | D | 0 |  |  |  | ROZPOCET | [6 empty] | 0
19 | K | Pol59 | rozvody potrubí měď 35x1,5 + tvarovky 20% | bm | 126 |  | 0 |  |  | základní |  | 0 | 0 | 0 | 0 | 0 | 4 | K | 1 |  |  |  | ROZPOCET | 0 | 0 | 0 | 0 | 0 | 1 | 0 | 4 | 38
| VV |  | 126 |  | 126 | [12 empty] | VV | 1 | 2 | True | 0 | ROZPOCET
| VV |  | Součet |  | 126 | [12 empty] | VV | 1 | 4 | True | 1 | ROZPOCET
20 | K | Pol60 | rozvody potrubí měď 28x1,0 + tvarovky 20% | bm | 121.2 |  | 0 |  |  | základní |  | 0 | 0 | 0 | 0 | 0 | 4 | K | 1 |  |  |  | ROZPOCET | 0 | 0 | 0 | 0 | 0 | 1 | 0 | 4 | 40
| VV |  | 121,2 |  | 121.2 | [12 empty] | VV | 1 | 2 | True | 0 | ROZPOCET
| VV |  | Součet |  | 121.2 | [12 empty] | VV | 1 | 4 | True | 1 | ROZPOCET
21 | K | Pol61 | rozvody potrubí měď 22x1,0 + tvarovky 20% | bm | 166.8 |  | 0 |  |  | základní |  | 0 | 0 | 0 | 0 | 0 | 4 | K | 1 |  |  |  | ROZPOCET | 0 | 0 | 0 | 0 | 0 | 1 | 0 | 4 | 42
| VV |  | 166,8 |  | 166.8 | [12 empty] | VV | 1 | 2 | True | 0 | ROZPOCET
| VV |  | Součet |  | 166.8 | [12 empty] | VV | 1 | 4 | True | 1 | ROZPOCET
22 | K | Pol62 | rozvody potrubí měď 18x1,0 + tvarovky 20% | bm | 124.8 |  | 0 |  |  | základní |  | 0 | 0 | 0 | 0 | 0 | 4 | K | 1 |  |  |  | ROZPOCET | 0 | 0 | 0 | 0 | 0 | 1 | 0 | 4 | 44
| VV |  | 124,8 |  | 124.8 | [12 empty] | VV | 1 | 2 | True | 0 | ROZPOCET
| VV |  | Součet |  | 124.8 | [12 empty] | VV | 1 | 4 | True | 1 | ROZPOCET
23 | K | Pol63 | rozvody potrubí měď 15x1,0 + tvarovky 20% | bm | 588 |  | 0 |  |  | základní |  | 0 | 0 | 0 | 0 | 0 | 4 | K | 1 |  |  |  | ROZPOCET | 0 | 0 | 0 | 0 | 0 | 1 | 0 | 4 | 46
| VV |  | 588 |  | 588 | [12 empty] | VV | 1 | 2 | True | 0 | ROZPOCET
| VV |  | Součet |  | 588 | [12 empty] | VV | 1 | 4 | True | 1 | ROZPOCET
24 | K | Pol64 | rozvody potrubí měď 12x1,0 + tvarovky 20% | bm | 1272 |  | 0 |  |  | základní |  | 0 | 0 | 0 | 0 | 0 | 4 | K | 1 |  |  |  | ROZPOCET | 0 | 0 | 0 | 0 | 0 | 1 | 0 | 4 | 48
| VV |  | 1272 |  | 1272 | [12 empty] | VV | 1 | 2 | True | 0 | ROZPOCET
| VV |  | Součet |  | 1272 | [12 empty] | VV | 1 | 4 | True | 1 | ROZPOCET
25 | K | Pol65 | pěnové trubice pro izolaci potrubí ve stěně - 12/13 mm | bm | 568.8 |  | 0 |  |  | základní |  | 0 | 0 | 0 | 0 | 0 | 4 | K | 1 |  |  |  | ROZPOCET | 0 | 0 | 0 | 0 | 0 | 1 | 0 | 4 | 50
| VV |  | 568,8 |  | 568.8 | [12 empty] | VV | 1 | 2 | True | 0 | ROZPOCET
| VV |  | Součet |  | 568.8 | [12 empty] | VV | 1 | 4 | True | 1 | ROZPOCET
26 | K | Pol66 | pěnové trubice pro izolaci potrubí ve stěně - 15/20 mm | bm | 223.2 |  | 0 |  |  | základní |  | 0 | 0 | 0 | 0 | 0 | 4 | K | 1 |  |  |  | ROZPOCET | 0 | 0 | 0 | 0 | 0 | 1 | 0 | 4 | 52
| VV |  | 223,2 |  | 223.2 | [12 empty] | VV | 1 | 2 | True | 0 | ROZPOCET
| VV |  | Součet |  | 223.2 | [12 empty] | VV | 1 | 4 | True | 1 | ROZPOCET
27 | K | Pol67 | pěnové trubice pro izolaci potrubí ve stěně - 22/20 mm | bm | 12 |  | 0 |  |  | základní |  | 0 | 0 | 0 | 0 | 0 | 4 | K | 1 |  |  |  | ROZPOCET | 0 | 0 | 0 | 0 | 0 | 1 | 0 | 4 | 54
| VV |  | 12 |  | 12 | [12 empty] | VV | 1 | 2 | True | 0 | ROZPOCET
| VV |  | Součet |  | 12 | [12 empty] | VV | 1 | 4 | True | 1 | ROZPOCET
28 | K | Pol68 | Izolační trubice z minerální plsti s Al folií - 15/30 mm | bm | 1068 |  | 0 |  |  | základní |  | 0 | 0 | 0 | 0 | 0 | 4 | K | 1 |  |  |  | ROZPOCET | 0 | 0 | 0 | 0 | 0 | 1 | 0 | 4 | 56
| VV |  | 1068 |  | 1068 | [12 empty] | VV | 1 | 2 | True | 0 | ROZPOCET
| VV |  | Součet |  | 1068 | [12 empty] | VV | 1 | 4 | True | 1 | ROZPOCET
29 | K | Pol69 | Izolační trubice z minerální plsti s Al folií - 18/30 mm | bm | 124.8 |  | 0 |  |  | základní |  | 0 | 0 | 0 | 0 | 0 | 4 | K | 1 |  |  |  | ROZPOCET | 0 | 0 | 0 | 0 | 0 | 1 | 0 | 4 | 58
| VV |  | 124,8 |  | 124.8 | [12 empty] | VV | 1 | 2 | True | 0 | ROZPOCET
| VV |  | Součet |  | 124.8 | [12 empty] | VV | 1 | 4 | True | 1 | ROZPOCET
30 | K | Pol70 | Izolační trubice z minerální plsti s Al folií - 22/40 mm | bm | 154.8 |  | 0 |  |  | základní |  | 0 | 0 | 0 | 0 | 0 | 4 | K | 1 |  |  |  | ROZPOCET | 0 | 0 | 0 | 0 | 0 | 1 | 0 | 4 | 60
| VV |  | 154,8 |  | 154.8 | [12 empty] | VV | 1 | 2 | True | 0 | ROZPOCET
| VV |  | Součet |  | 154.8 | [12 empty] | VV | 1 | 4 | True | 1 | ROZPOCET
31 | K | Pol71 | Izolační trubice z minerální plsti s Al folií - 28/40 mm | bm | 121.2 |  | 0 |  |  | základní |  | 0 | 0 | 0 | 0 | 0 | 4 | K | 1 |  |  |  | ROZPOCET | 0 | 0 | 0 | 0 | 0 | 1 | 0 | 4 | 62
| VV |  | 121,20 |  | 121.2 | [12 empty] | VV | 1 | 2 | True | 0 | ROZPOCET
| VV |  | Součet |  | 121.2 | [12 empty] | VV | 1 | 4 | True | 1 | ROZPOCET
32 | K | Pol72 | Izolační trubice z minerální plsti s Al folií - 35/50 mm | bm | 126 |  | 0 |  |  | základní |  | 0 | 0 | 0 | 0 | 0 | 4 | K | 1 |  |  |  | ROZPOCET | 0 | 0 | 0 | 0 | 0 | 1 | 0 | 4 | 64
| VV |  | 126 |  | 126 | [12 empty] | VV | 1 | 2 | True | 0 | ROZPOCET
| VV |  | Součet |  | 126 | [12 empty] | VV | 1 | 4 | True | 1 | ROZPOCET
33 | K | Pol73 | Kulový kohout DN 15 s 2x vnitřní závit, třídy min. PN6 | kus | 20 |  | 0 |  |  | základní |  | 0 | 0 | 0 | 0 | 0 | 4 | K | 1 |  |  |  | ROZPOCET | 0 | 0 | 0 | 0 | 0 | 1 | 0 | 4 | 66
| VV |  | 20 |  | 20 | [12 empty] | VV | 1 | 2 | True | 0 | ROZPOCET
| VV |  | Součet |  | 20 | [12 empty] | VV | 1 | 4 | True | 1 | ROZPOCET
34 | K | Pol74 | Kulový kohout DN 15 s 2x vnitřní závit, třídy min. PN6 | kus | 86 |  | 0 |  |  | základní |  | 0 | 0 | 0 | 0 | 0 | 4 | K | 1 |  |  |  | ROZPOCET | 0 | 0 | 0 | 0 | 0 | 1 | 0 | 4 | 68
| VV |  | 86 |  | 86 | [12 empty] | VV | 1 | 2 | True | 0 | ROZPOCET
| VV |  | Součet |  | 86 | [12 empty] | VV | 1 | 4 | True | 1 | ROZPOCET
| D | D3 | OTOPNÁ TĚLESA |  |  |  | 0 |  |  |  |  | 0 |  | 0 |  | 0 | 1 | D | 0 |  |  |  | ROZPOCET | [6 empty] | 0
35 | K | Pol75 | Otopné těleso panelové VK jednodeskové 1 přídavná přestupní plocha výška/délka 500/400 mm výkon 343 W - materiál antivandal, viz. technická zpráva | kus | 2 |  | 0 |  |  | základní |  | 0 | 0 | 0 | 0 | 0 | 4 | K | 1 |  |  |  | ROZPOCET | 0 | 0 | 0 | 0 | 0 | 1 | 0 | 4 | 70
| VV |  | 2 |  | 2 | [12 empty] | VV | 1 | 2 | True | 0 | ROZPOCET
| VV |  | Součet |  | 2 | [12 empty] | VV | 1 | 4 | True | 1 | ROZPOCET
36 | K | Pol76 | Otopné těleso panelové VK dvoudeskové bez přídavné přestupní plochy výška/délka 500/400 mm výkon 335 W - materiál antivandal, viz. technická zpráva | kus | 1 |  | 0 |  |  | základní |  | 0 | 0 | 0 | 0 | 0 | 4 | K | 1 |  |  |  | ROZPOCET | 0 | 0 | 0 | 0 | 0 | 1 | 0 | 4 | 72
| VV |  | 1 |  | 1 | [12 empty] | VV | 1 | 2 | True | 0 | ROZPOCET
| VV |  | Součet |  | 1 | [12 empty] | VV | 1 | 4 | True | 1 | ROZPOCET
37 | K | Pol77 | Otopné těleso panelové VK dvoudeskové 1 přídavná přestupní plocha výška/délka 500/400 mm výkon 447 W - materiál antivandal, viz. technická zpráva | kus | 1 |  | 0 |  |  | základní |  | 0 | 0 | 0 | 0 | 0 | 4 | K | 1 |  |  |  | ROZPOCET | 0 | 0 | 0 | 0 | 0 | 1 | 0 | 4 | 74
| VV |  | 1 |  | 1 | [12 empty] | VV | 1 | 2 | True | 0 | ROZPOCET
| VV |  | Součet |  | 1 | [12 empty] | VV | 1 | 4 | True | 1 | ROZPOCET
38 | K | Pol78 | Otopné těleso panelové VK dvoudeskové 1 přídavná přestupní plocha výška/délka 500/500 mm výkon 559 W - materiál antivandal, viz. technická zpráva | kus | 1 |  | 0 |  |  | základní |  | 0 | 0 | 0 | 0 | 0 | 4 | K | 1 |  |  |  | ROZPOCET | 0 | 0 | 0 | 0 | 0 | 1 | 0 | 4 | 76
| VV |  | 1 |  | 1 | [12 empty] | VV | 1 | 2 | True | 0 | ROZPOCET
| VV |  | Součet |  | 1 | [12 empty] | VV | 1 | 4 | True | 1 | ROZPOCET
39 | K | Pol79 | Otopné těleso panelové VK dvoudeskové 1 přídavná přestupní plocha výška/délka 500/600 mm výkon 670 W - materiál antivandal, viz. technická zpráva | kus | 2 |  | 0 |  |  | základní |  | 0 | 0 | 0 | 0 | 0 | 4 | K | 1 |  |  |  | ROZPOCET | 0 | 0 | 0 | 0 | 0 | 1 | 0 | 4 | 78
| VV |  | 2 |  | 2 | [12 empty] | VV | 1 | 2 | True | 0 | ROZPOCET
| VV |  | Součet |  | 2 | [12 empty] | VV | 1 | 4 | True | 1 | ROZPOCET
40 | K | Pol80 | Otopné těleso panelové VK dvoudeskové 1 přídavná přestupní plocha výška/délka 500/1000 mm výkon 1117 W - materiál antivandal, viz. technická zpráva | kus | 12 |  | 0 |  |  | základní |  | 0 | 0 | 0 | 0 | 0 | 4 | K | 1 |  |  |  | ROZPOCET | 0 | 0 | 0 | 0 | 0 | 1 | 0 | 4 | 80
| VV |  | 12 |  | 12 | [12 empty] | VV | 1 | 2 | True | 0 | ROZPOCET
| VV |  | Součet |  | 12 | [12 empty] | VV | 1 | 4 | True | 1 | ROZPOCET
41 | K | Pol81 | Otopné těleso panelové VK dvoudeskové 1 přídavná přestupní plocha výška/délka 500/1100 mm výkon 1229 W - materiál antivandal, viz. technická zpráva | kus | 7 |  | 0 |  |  | základní |  | 0 | 0 | 0 | 0 | 0 | 4 | K | 1 |  |  |  | ROZPOCET | 0 | 0 | 0 | 0 | 0 | 1 | 0 | 4 | 82
| VV |  | 7 |  | 7 | [12 empty] | VV | 1 | 2 | True | 0 | ROZPOCET
| VV |  | Součet |  | 7 | [12 empty] | VV | 1 | 4 | True | 1 | ROZPOCET
42 | K | Pol82 | Otopné těleso panelové VK dvoudeskové 1 přídavná přestupní plocha výška/délka 500/1200 mm výkon 1340 W - materiál antivandal, viz. technická zpráva | kus | 1 |  | 0 |  |  | základní |  | 0 | 0 | 0 | 0 | 0 | 4 | K | 1 |  |  |  | ROZPOCET | 0 | 0 | 0 | 0 | 0 | 1 | 0 | 4 | 84
| VV |  | 1 |  | 1 | [12 empty] | VV | 1 | 2 | True | 0 | ROZPOCET
| VV |  | Součet |  | 1 | [12 empty] | VV | 1 | 4 | True | 1 | ROZPOCET
43 | K | Pol83 | Otopné těleso panelové VK dvoudeskové 1 přídavná přestupní plocha výška/délka 500/1400 mm výkon 1564 W - materiál antivandal, viz. technická zpráva | kus | 10 |  | 0 |  |  | základní |  | 0 | 0 | 0 | 0 | 0 | 4 | K | 1 |  |  |  | ROZPOCET | 0 | 0 | 0 | 0 | 0 | 1 | 0 | 4 | 86
| VV |  | 10 |  | 10 | [12 empty] | VV | 1 | 2 | True | 0 | ROZPOCET
| VV |  | Součet |  | 10 | [12 empty] | VV | 1 | 4 | True | 1 | ROZPOCET
44 | K | Pol84 | Otopné těleso panelové VK dvoudeskové 1 přídavná přestupní plocha výška/délka 500/800 mm výkon 894 W - levé připojení - materiál antivandal, viz. technická zpráva | kus | 1 |  | 0 |  |  | základní |  | 0 | 0 | 0 | 0 | 0 | 4 | K | 1 |  |  |  | ROZPOCET | 0 | 0 | 0 | 0 | 0 | 1 | 0 | 4 | 88
| VV |  | 1 |  | 1 | [12 empty] | VV | 1 | 2 | True | 0 | ROZPOCET
| VV |  | Součet |  | 1 | [12 empty] | VV | 1 | 4 | True | 1 | ROZPOCET
45 | K | Pol85 | Otopné těleso panelové VK dvoudeskové 1 přídavná přestupní plocha výška/délka 500/1000 mm výkon 1117 W - levé připojení - materiál antivandal, viz. technická zpráva | kus | 7 |  | 0 |  |  | základní |  | 0 | 0 | 0 | 0 | 0 | 4 | K | 1 |  |  |  | ROZPOCET | 0 | 0 | 0 | 0 | 0 | 1 | 0 | 4 | 90
| VV |  | 7 |  | 7 | [12 empty] | VV | 1 | 2 | True | 0 | ROZPOCET
| VV |  | Součet |  | 7 | [12 empty] | VV | 1 | 4 | True | 1 | ROZPOCET
46 | K | Pol86 | Otopné těleso panelové VK dvoudeskové 1 přídavná přestupní plocha výška/délka 500/1100 mm výkon 1229 W - levé připojení - materiál antivandal, viz. technická zpráva | kus | 7 |  | 0 |  |  | základní |  | 0 | 0 | 0 | 0 | 0 | 4 | K | 1 |  |  |  | ROZPOCET | 0 | 0 | 0 | 0 | 0 | 1 | 0 | 4 | 92
| VV |  | 7 |  | 7 | [12 empty] | VV | 1 | 2 | True | 0 | ROZPOCET
| VV |  | Součet |  | 7 | [12 empty] | VV | 1 | 4 | True | 1 | ROZPOCET
47 | K | Pol87 | Otopné těleso panelové VK dvoudeskové 1 přídavná přestupní plocha výška/délka 500/1400 mm výkon 1564 W - levé připojení - materiál antivandal, viz. technická zpráva | kus | 8 |  | 0 |  |  | základní |  | 0 | 0 | 0 | 0 | 0 | 4 | K | 1 |  |  |  | ROZPOCET | 0 | 0 | 0 | 0 | 0 | 1 | 0 | 4 | 94
| VV |  | 8 |  | 8 | [12 empty] | VV | 1 | 2 | True | 0 | ROZPOCET
| VV |  | Součet |  | 8 | [12 empty] | VV | 1 | 4 | True | 1 | ROZPOCET
48 | K | Pol88 | Otopné těleso panelové VK dvoudeskové 1 přídavná přestupní plocha výška/délka 500/1600 mm výkon 1787 W - levé připojení - materiál antivandal, viz. technická zpráva | kus | 1 |  | 0 |  |  | základní |  | 0 | 0 | 0 | 0 | 0 | 4 | K | 1 |  |  |  | ROZPOCET | 0 | 0 | 0 | 0 | 0 | 1 | 0 | 4 | 96
| VV |  | 1 |  | 1 | [12 empty] | VV | 1 | 2 | True | 0 | ROZPOCET
| VV |  | Součet |  | 1 | [12 empty] | VV | 1 | 4 | True | 1 | ROZPOCET
49 | K | Pol89 | Otopné těleso panelové VK dvoudeskové 1 přídavná přestupní plocha výška/délka 500/1800 mm výkon 2011 W - levé připojení - materiál antivandal, viz. technická zpráva | kus | 1 |  | 0 |  |  | základní |  | 0 | 0 | 0 | 0 | 0 | 4 | K | 1 |  |  |  | ROZPOCET | 0 | 0 | 0 | 0 | 0 | 1 | 0 | 4 | 98
| VV |  | 1 |  | 1 | [12 empty] | VV | 1 | 2 | True | 0 | ROZPOCET
| VV |  | Součet |  | 1 | [12 empty] | VV | 1 | 4 | True | 1 | ROZPOCET
50 | K | Pol90 | Otopné těleso panelové VK dvoudeskové 2 přídavné přestupní plochy výška/délka 900/700 mm výkon 1519 W - materiál antivandal, viz. technická zpráva | kus | 2 |  | 0 |  |  | základní |  | 0 | 0 | 0 | 0 | 0 | 4 | K | 1 |  |  |  | ROZPOCET | 0 | 0 | 0 | 0 | 0 | 1 | 0 | 4 | 100
| VV |  | 2 |  | 2 | [12 empty] | VV | 1 | 2 | True | 0 | ROZPOCET
| VV |  | Součet |  | 2 | [12 empty] | VV | 1 | 4 | True | 1 | ROZPOCET
51 | K | Pol91 | Připojovací armatura rohová - s roztečí 50 mm s redukcí G1/2 na G 3/4 - viz. TZ | kus | 64 |  | 0 |  |  | základní |  | 0 | 0 | 0 | 0 | 0 | 4 | K | 1 |  |  |  | ROZPOCET | 0 | 0 | 0 | 0 | 0 | 1 | 0 | 4 | 102
| VV |  | 64 |  | 64 | [12 empty] | VV | 1 | 2 | True | 0 | ROZPOCET
| VV |  | Součet |  | 64 | [12 empty] | VV | 1 | 4 | True | 1 | ROZPOCET
52 | K | Pol92 | Termostatická hlavice kapalinová PN 10 do 110°C otopných těles VK - viz. TZ | kus | 64 |  | 0 |  |  | základní |  | 0 | 0 | 0 | 0 | 0 | 4 | K | 1 |  |  |  | ROZPOCET | 0 | 0 | 0 | 0 | 0 | 1 | 0 | 4 | 104
| VV |  | 64 |  | 64 | [12 empty] | VV | 1 | 2 | True | 0 | ROZPOCET
| VV |  | Součet |  | 64 | [12 empty] | VV | 1 | 4 | True | 1 | ROZPOCET
53 | K | Pol93 | Otopné těleso trubkové teplovodní výška/délka 900/600 mm - středové připojení - viz. TZ | kus | 2 |  | 0 |  |  | základní |  | 0 | 0 | 0 | 0 | 0 | 4 | K | 1 |  |  |  | ROZPOCET | 0 | 0 | 0 | 0 | 0 | 1 | 0 | 4 | 106
| VV |  | 2 |  | 2 | [12 empty] | VV | 1 | 2 | True | 0 | ROZPOCET
| VV |  | Součet |  | 2 | [12 empty] | VV | 1 | 4 | True | 1 | ROZPOCET
54 | K | Pol94 | Otopné těleso trubkové teplovodní výška/délka 1220/600 mm - středové připojení - viz. TZ | kus | 35 |  | 0 |  |  | základní |  | 0 | 0 | 0 | 0 | 0 | 4 | K | 1 |  |  |  | ROZPOCET | 0 | 0 | 0 | 0 | 0 | 1 | 0 | 4 | 108
| VV |  | 35 |  | 35 | [12 empty] | VV | 1 | 2 | True | 0 | ROZPOCET
| VV |  | Součet |  | 35 | [12 empty] | VV | 1 | 4 | True | 1 | ROZPOCET
55 | K | Pol95 | Otopné těleso trubkové teplovodní výška/délka 1500/600 mm - středové připojení - viz. TZ | kus | 3 |  | 0 |  |  | základní |  | 0 | 0 | 0 | 0 | 0 | 4 | K | 1 |  |  |  | ROZPOCET | 0 | 0 | 0 | 0 | 0 | 1 | 0 | 4 | 110
| VV |  | 3 |  | 3 | [12 empty] | VV | 1 | 2 | True | 0 | ROZPOCET
| VV |  | Součet |  | 3 | [12 empty] | VV | 1 | 4 | True | 1 | ROZPOCET
56 | K | Pol96 | Příp.arm. trubkového tělesa pro dvoutrubkovou soustavu s termostatem, rohová 1/2´´ x 3/4´´ - viz. TZ | kus | 40 |  | 0 |  |  | základní |  | 0 | 0 | 0 | 0 | 0 | 4 | K | 1 |  |  |  | ROZPOCET | 0 | 0 | 0 | 0 | 0 | 1 | 0 | 4 | 112
| VV |  | 40 |  | 40 | [12 empty] | VV | 1 | 2 | True | 0 | ROZPOCET
| VV |  | Součet |  | 40 | [12 empty] | VV | 1 | 4 | True | 1 | ROZPOCET
| D | D4 | NÁHRADNÍ TRASA VEDENÍ |  |  |  | 0 |  |  |  |  | 0 |  | 0 |  | 0 | 1 | D | 0 |  |  |  | ROZPOCET | [6 empty] | 0
57 | K | Pol55 | Rozvody potrubí ocel 54x2,0 + tvarovky 20% | bm | 168 |  | 0 |  |  | základní |  | 0 | 0 | 0 | 0 | 0 | 4 | K | 1 |  |  |  | ROZPOCET | 0 | 0 | 0 | 0 | 0 | 1 | 0 | 4 | 114
| VV |  | 168 |  | 168 | [12 empty] | VV | 1 | 2 | True | 0 | ROZPOCET
| VV |  | Součet |  | 168 | [12 empty] | VV | 1 | 4 | True | 1 | ROZPOCET
58 | K | Pol57 | Izolační trubice z minerální plsti s Al folií - 54/30 mm | bm | 168 |  | 0 |  |  | základní |  | 0 | 0 | 0 | 0 | 0 | 4 | K | 1 |  |  |  | ROZPOCET | 0 | 0 | 0 | 0 | 0 | 1 | 0 | 4 | 116
| VV |  | 168 |  | 168 | [12 empty] | VV | 1 | 2 | True | 0 | ROZPOCET
| VV |  | Součet |  | 168 | [12 empty] | VV | 1 | 4 | True | 1 | ROZPOCET
59 | K | Pol97 | Uchycení a montáž topného potrubí | kpl. | 1 |  | 0 |  |  | základní |  | 0 | 0 | 0 | 0 | 0 | 4 | K | 1 |  |  |  | ROZPOCET | 0 | 0 | 0 | 0 | 0 | 1 | 0 | 4 | 118
| VV |  | 1"fakturace v závislosti na prostavěnosti |  | 1 | [12 empty] | VV | 1 | 2 | True | 0 | ROZPOCET
| VV |  | Součet |  | 1 | [12 empty] | VV | 1 | 4 | True | 1 | ROZPOCET
60 | K | Pol98 | Napojení na součastné potrubí | kpl. | 1 |  | 0 |  |  | základní |  | 0 | 0 | 0 | 0 | 0 | 4 | K | 1 |  |  |  | ROZPOCET | 0 | 0 | 0 | 0 | 0 | 1 | 0 | 4 | 120
| VV |  | 1 |  | 1 | [12 empty] | VV | 1 | 2 | True | 0 | ROZPOCET
| VV |  | Součet |  | 1 | [12 empty] | VV | 1 | 4 | True | 1 | ROZPOCET
61 | K | Pol99 | Montážní práce | kpl. | 1 |  | 0 |  |  | základní |  | 0 | 0 | 0 | 0 | 0 | 4 | K | 1 |  |  |  | ROZPOCET | 0 | 0 | 0 | 0 | 0 | 1 | 0 | 4 | 122
| VV |  | 1"fakturace v závislosti dodávce materiálu |  | 1 | [12 empty] | VV | 1 | 2 | True | 0 | ROZPOCET
| VV |  | Součet |  | 1 | [12 empty] | VV | 1 | 4 | True | 1 | ROZPOCET
| D | D5 | OSTATNÍ |  |  |  | 0 |  |  |  |  | 0 |  | 0 |  | 0 | 1 | D | 0 |  |  |  | ROZPOCET | [6 empty] | 0
62 | K | Pol100 | Uchycení a montáž topného potrubí | kpl. | 1 |  | 0 |  |  | základní |  | 0 | 0 | 0 | 0 | 0 | 4 | K | 1 |  |  |  | ROZPOCET | 0 | 0 | 0 | 0 | 0 | 1 | 0 | 4 | 124
| VV |  | 1"fakturace v závislosti na prostavěnosti |  | 1 | [12 empty] | VV | 1 | 2 | True | 0 | ROZPOCET
| VV |  | Součet |  | 1 | [12 empty] | VV | 1 | 4 | True | 1 | ROZPOCET
63 | K | Pol101 | Montážní práce otopného systémů | kpl. | 1 |  | 0 |  |  | základní |  | 0 | 0 | 0 | 0 | 0 | 4 | K | 1 |  |  |  | ROZPOCET | 0 | 0 | 0 | 0 | 0 | 1 | 0 | 4 | 126
| VV |  | 1"fakturace v závislosti dodávce materiálu |  | 1 | [12 empty] | VV | 1 | 2 | True | 0 | ROZPOCET
| VV |  | Součet |  | 1 | [12 empty] | VV | 1 | 4 | True | 1 | ROZPOCET
64 | K | Pol102 | Montážní práce kotelny | kpl. | 1 |  | 0 |  |  | základní |  | 0 | 0 | 0 | 0 | 0 | 4 | K | 1 |  |  |  | ROZPOCET | 0 | 0 | 0 | 0 | 0 | 1 | 0 | 4 | 128
| VV |  | 1"fakturace v závislosti dodávce materiálu |  | 1 | [12 empty] | VV | 1 | 2 | True | 0 | ROZPOCET
| VV |  | Součet |  | 1 | [12 empty] | VV | 1 | 4 | True | 1 | ROZPOCET
65 | K | Pol103 | Uvedení do provozu | kpl. | 1 |  | 0 |  |  | základní |  | 0 | 0 | 0 | 0 | 0 | 4 | K | 1 |  |  |  | ROZPOCET | 0 | 0 | 0 | 0 | 0 | 1 | 0 | 4 | 130
| VV |  | 1 |  | 1 | [12 empty] | VV | 1 | 2 | True | 0 | ROZPOCET
| VV |  | Součet |  | 1 | [12 empty] | VV | 1 | 4 | True | 1 | ROZPOCET
66 | K | Pol104 | Proplach otopného systémů | kpl. | 1 |  | 0 |  |  | základní |  | 0 | 0 | 0 | 0 | 0 | 4 | K | 1 |  |  |  | ROZPOCET | 0 | 0 | 0 | 0 | 0 | 1 | 0 | 4 | 132
| VV |  | 1 |  | 1 | [12 empty] | VV | 1 | 2 | True | 0 | ROZPOCET
| VV |  | Součet |  | 1 | [12 empty] | VV | 1 | 4 | True | 1 | ROZPOCET
67 | K | Pol105 | Tlaková a topná zkouška | kpl. | 1 |  | 0 |  |  | základní |  | 0 | 0 | 0 | 0 | 0 | 4 | K | 1 |  |  |  | ROZPOCET | 0 | 0 | 0 | 0 | 0 | 1 | 0 | 4 | 134
| VV |  | 1 |  | 1 | [12 empty] | VV | 1 | 2 | True | 0 | ROZPOCET
| VV |  | Součet |  | 1 | [12 empty] | VV | 1 | 4 | True | 1 | ROZPOCET
68 | K | Pol106 | D+M utěsnění prostupů protipožární pěna | kus | 53 |  | 0 |  |  | základní |  | 0 | 0 | 0 | 0 | 0 | 4 | K | 1 |  |  |  | ROZPOCET | 0 | 0 | 0 | 0 | 0 | 1 | 0 | 4 | -1933899804
| VV |  | 53"dle PD |  | 53 | [12 empty] | VV | 1 | 2 | True | 0 | ROZPOCET
| VV |  | Součet |  | 53 | [12 empty] | VV | 1 | 4 | True | 1 | ROZPOCET
69 | K | Pol107 | Stavební přípomoce (bourání a zapravení prostupů) | kpl | 1 |  | 0 |  |  | základní |  | 0 | 0 | 0 | 0 | 0 | 4 | K | 1 |  |  |  | ROZPOCET | 0 | 0 | 0 | 0 | 0 | 1 | 0 | 4 | 465533877
| VV |  | 1"fakturace v závislosti na prostavěnosti |  | 1 | [12 empty] | VV | 1 | 2 | True | 0 | ROZPOCET
| VV |  | Součet |  | 1 | [12 empty] | VV | 1 | 4 | True | 1 | ROZPOCET

## 05 - VZT
{0083f41d-5e7a-4fd2-be88-2724f23b0c47}
2
| KRYCÍ LIST SOUPISU PRACÍ | [7 empty] | v --- níže se nacházejí doplnkové a pomocné údaje k sestavám --- v | [8 empty] | False
Stavba:
SPŠ Třebíč - Přístavba Domova mládeže
Objekt:
05 - VZT
| KSO: |  |  |  |  | CC-CZ:
| Místo: |  |  |  |  | Datum: | 27. 3. 2024
| Zadavatel: |  |  |  |  | IČ:
DIČ:
| Uchazeč: |  |  |  |  | IČ: | Vyplň údaj
|  | Vyplň údaj |  |  |  | DIČ: | Vyplň údaj
| Projektant: |  |  |  |  | IČ:
DIČ:
| Zpracovatel: |  |  |  |  | IČ:
DIČ:
Poznámka:
| Cena bez DPH | [5 empty] | 0
|  |  | Základ daně |  |  | Sazba daně | Výše daně
| DPH | základní | 0 |  |  | 21% | 0
|  | snížená | 0 |  |  | 12% | 0
|  | zákl. přenesená | 0 |  |  | 21% | 0
|  | sníž. přenesená | 0 |  |  | 12% | 0
|  | nulová | 0 |  |  | 0% | 0
| Cena s DPH |  |  | v | CZK |  | 0
REKAPITULACE ČLENĚNÍ SOUPISU PRACÍ
Stavba:
SPŠ Třebíč - Přístavba Domova mládeže
Objekt:
05 - VZT
Místo: | [5 empty] | Datum: | 27. 3. 2024
Zadavatel: | [5 empty] | Projektant:
Uchazeč: |  |  | Vyplň údaj |  |  | Zpracovatel:
Kód dílu - Popis | [6 empty] | Cena celkem [CZK]
Náklady stavby celkem | [6 empty] | 0 | [11 empty] | -1
| ZAŘÍZENÍ Č.1. VĚTRÁN - ZAŘÍZENÍ Č.1. VĚTRÁN | [5 empty] | 0
| ZAŘÍZENÍ Č.2. VĚTRÁN - ZAŘÍZENÍ Č.2. VĚTRÁN | [5 empty] | 0
| ZAŘÍZENÍ Č.4. VĚTRÁN - ZAŘÍZENÍ Č.4. VĚTRÁN | [5 empty] | 0
| ZAŘÍZENÍ Č.5. VĚTRÁN - ZAŘÍZENÍ Č.5. VĚTRÁN | [5 empty] | 0
| ZAŘÍZENÍ Č.6. CHLAZE - ZAŘÍZENÍ Č.6. CHLAZE | [5 empty] | 0
| ostatní položky spol - ostatní položky spol | [5 empty] | 0
SOUPIS PRACÍ
Stavba:
SPŠ Třebíč - Přístavba Domova mládeže
Objekt:
05 - VZT
Místo: | [5 empty] | Datum: | 27. 3. 2024
Zadavatel: | [5 empty] | Projektant:
Uchazeč: |  |  | Vyplň údaj |  |  | Zpracovatel:
PČ | Typ | Kód | Popis | MJ | Množství | J.cena [CZK] | Cena celkem [CZK] | Cenová soustava |  | DPH | J. Nh [h] | Nh celkem [h] | J. hmotnost [t] | Hmotnost celkem [t] | J. suť [t] | Suť Celkem [t]
Náklady soupisu celkem | [6 empty] | 0 |  |  |  |  | 0 |  | 0 |  | 0 |  | D | -1 | [10 empty] | 0
| D | ZAŘÍZENÍ Č.1. VĚTRÁN | ZAŘÍZENÍ Č.1. VĚTRÁN |  |  |  | 0 |  |  |  |  | 0 |  | 0 |  | 0 | 1 | D | 0 |  |  |  | ROZPOCET | [6 empty] | 0
1 | K | 1.1 | Odtahový ventilátor do koupelny s časovým spínačem, čidlem pohybu a hygrostatem, připojovací potrubí Ø 125 mm, průtok 90 m3/h, příkon 17 W, akustický hluk 34 db/3m, napětí 230 V/50Hz, hmotnost 1,5 kg | ks | 37 |  | 0 |  |  | základní |  | 0 | 0 | 0 | 0 | 0 | 4 | K | 1 |  |  |  | ROZPOCET | 0 | 0 | 0 | 0 | 0 | 1 | 0 | 4 | 2
| VV |  | 37 |  | 37 | [12 empty] | VV | 1 | 2 | True | 0 | ROZPOCET
| VV |  | Součet |  | 37 | [12 empty] | VV | 1 | 4 | True | 1 | ROZPOCET
2 | K | 1.2 | Zpětná plastová klapka do potrubí Ø 125 mm | ks | 37 |  | 0 |  |  | základní |  | 0 | 0 | 0 | 0 | 0 | 4 | K | 1 |  |  |  | ROZPOCET | 0 | 0 | 0 | 0 | 0 | 1 | 0 | 4 | 4
| VV |  | 37 |  | 37 | [12 empty] | VV | 1 | 2 | True | 0 | ROZPOCET
| VV |  | Součet |  | 37 | [12 empty] | VV | 1 | 4 | True | 1 | ROZPOCET
3 | K | 1.3 | Potrubí spiro sk.I třídy těsnosti min C, průměr 200 mm, včetně 30% tvarovek DN200 | m | 16.8 |  | 0 |  |  | základní |  | 0 | 0 | 0 | 0 | 0 | 4 | K | 1 |  |  |  | ROZPOCET | 0 | 0 | 0 | 0 | 0 | 1 | 0 | 4 | 6
| VV |  | 16,8 |  | 16.8 | [12 empty] | VV | 1 | 2 | True | 0 | ROZPOCET
| VV |  | Součet |  | 16.8 | [12 empty] | VV | 1 | 4 | True | 1 | ROZPOCET
4 | K | 1.4 | Potrubí spiro sk.I třídy těsnosti min C, průměr 160 mm, včetně 30% tvarovek DN160 | m | 30 |  | 0 |  |  | základní |  | 0 | 0 | 0 | 0 | 0 | 4 | K | 1 |  |  |  | ROZPOCET | 0 | 0 | 0 | 0 | 0 | 1 | 0 | 4 | 8
| VV |  | 30 |  | 30 | [12 empty] | VV | 1 | 2 | True | 0 | ROZPOCET
| VV |  | Součet |  | 30 | [12 empty] | VV | 1 | 4 | True | 1 | ROZPOCET
5 | K | 1.5 | Potrubí spiro sk.I třídy těsnosti min C, průměr 125mm, včetně 10% tvarovek DN125 | m | 150 |  | 0 |  |  | základní |  | 0 | 0 | 0 | 0 | 0 | 4 | K | 1 |  |  |  | ROZPOCET | 0 | 0 | 0 | 0 | 0 | 1 | 0 | 4 | 10
| VV |  | 150 |  | 150 | [12 empty] | VV | 1 | 2 | True | 0 | ROZPOCET
| VV |  | Součet |  | 150 | [12 empty] | VV | 1 | 4 | True | 1 | ROZPOCET
6 | K | 1.6 | Střešní výfuková hlavice DN200 | ks | 4 |  | 0 |  |  | základní |  | 0 | 0 | 0 | 0 | 0 | 4 | K | 1 |  |  |  | ROZPOCET | 0 | 0 | 0 | 0 | 0 | 1 | 0 | 4 | 12
| VV |  | 4 |  | 4 | [12 empty] | VV | 1 | 2 | True | 0 | ROZPOCET
| VV |  | Součet |  | 4 | [12 empty] | VV | 1 | 4 | True | 1 | ROZPOCET
7 | K | 1.7 | Střešní výfuková hlavice DN160 | ks | 4 |  | 0 |  |  | základní |  | 0 | 0 | 0 | 0 | 0 | 4 | K | 1 |  |  |  | ROZPOCET | 0 | 0 | 0 | 0 | 0 | 1 | 0 | 4 | 14
| VV |  | 4 |  | 4 | [12 empty] | VV | 1 | 2 | True | 0 | ROZPOCET
| VV |  | Součet |  | 4 | [12 empty] | VV | 1 | 4 | True | 1 | ROZPOCET
8 | K | 1.8 | hadice ohebná z Al s tepelnou a hlukovou izolací 25mm, délka 10m D 127mm | ks | 6 |  | 0 |  |  | základní |  | 0 | 0 | 0 | 0 | 0 | 4 | K | 1 |  |  |  | ROZPOCET | 0 | 0 | 0 | 0 | 0 | 1 | 0 | 4 | 16
| VV |  | 6 |  | 6 | [12 empty] | VV | 1 | 2 | True | 0 | ROZPOCET
| VV |  | Součet |  | 6 | [12 empty] | VV | 1 | 4 | True | 1 | ROZPOCET
9 | K | 1.9 | Protipožární prostup stěnou kruhového potrubí D přes 100 do 200 mm | ks | 37 |  | 0 |  |  | základní |  | 0 | 0 | 0 | 0 | 0 | 4 | K | 1 |  |  |  | ROZPOCET | 0 | 0 | 0 | 0 | 0 | 1 | 0 | 4 | 18
| VV |  | 37 |  | 37 | [12 empty] | VV | 1 | 2 | True | 0 | ROZPOCET
| VV |  | Součet |  | 37 | [12 empty] | VV | 1 | 4 | True | 1 | ROZPOCET
10 | K | 1.10 | Montážní a spojovací materiál (spojky, objímmky, AL páska, závitové tyče,…) | kpl | 1 |  | 0 |  |  | základní |  | 0 | 0 | 0 | 0 | 0 | 4 | K | 1 |  |  |  | ROZPOCET | 0 | 0 | 0 | 0 | 0 | 1 | 0 | 4 | 20
| VV |  | 1 |  | 1 | [12 empty] | VV | 1 | 2 | True | 0 | ROZPOCET
| VV |  | Součet |  | 1 | [12 empty] | VV | 1 | 4 | True | 1 | ROZPOCET
| D | ZAŘÍZENÍ Č.2. VĚTRÁN | ZAŘÍZENÍ Č.2. VĚTRÁN |  |  |  | 0 |  |  |  |  | 0 |  | 0 |  | 0 | 1 | D | 0 |  |  |  | ROZPOCET | [6 empty] | 0
11 | K | 2.1 | ventilátor radiální střešní tříotáčkový pro odvod/přívod ocelový IP44 výkon 90/120W připojení D 200mm | ks | 1 |  | 0 |  |  | základní |  | 0 | 0 | 0 | 0 | 0 | 4 | K | 1 |  |  |  | ROZPOCET | 0 | 0 | 0 | 0 | 0 | 1 | 0 | 4 | 22
| VV |  | 1 |  | 1 | [12 empty] | VV | 1 | 2 | True | 0 | ROZPOCET
| VV |  | Součet |  | 1 | [12 empty] | VV | 1 | 4 | True | 1 | ROZPOCET
12 | K | 2.2 | ventilátor radiální střešní tříotáčkový pro odvod/přívod ocelový IP44 výkon 90/120W připojení D 160mm | ks | 1 |  | 0 |  |  | základní |  | 0 | 0 | 0 | 0 | 0 | 4 | K | 1 |  |  |  | ROZPOCET | 0 | 0 | 0 | 0 | 0 | 1 | 0 | 4 | 24
| VV |  | 1 |  | 1 | [12 empty] | VV | 1 | 2 | True | 0 | ROZPOCET
| VV |  | Součet |  | 1 | [12 empty] | VV | 1 | 4 | True | 1 | ROZPOCET
13 | K | 2.3 | Potrubí spiro sk.I třídy těsnosti min C, průměr 200 mm, včetně 80% tvarovek DN200 | m | 2.4 |  | 0 |  |  | základní |  | 0 | 0 | 0 | 0 | 0 | 4 | K | 1 |  |  |  | ROZPOCET | 0 | 0 | 0 | 0 | 0 | 1 | 0 | 4 | 26
| VV |  | 2,4 |  | 2.4 | [12 empty] | VV | 1 | 2 | True | 0 | ROZPOCET
| VV |  | Součet |  | 2.4 | [12 empty] | VV | 1 | 4 | True | 1 | ROZPOCET
14 | K | 2.4 | Potrubí spiro sk.I třídy těsnosti min C, průměr 160 mm, včetně 20% tvarovek DN160 | m | 39.6 |  | 0 |  |  | základní |  | 0 | 0 | 0 | 0 | 0 | 4 | K | 1 |  |  |  | ROZPOCET | 0 | 0 | 0 | 0 | 0 | 1 | 0 | 4 | 28
| VV |  | 39,6 |  | 39.6 | [12 empty] | VV | 1 | 2 | True | 0 | ROZPOCET
| VV |  | Součet |  | 39.6 | [12 empty] | VV | 1 | 4 | True | 1 | ROZPOCET
15 | K | 2.5 | Potrubí spiro sk.I třídy těsnosti min C, průměr 125mm, včetně 10% tvarovek DN125 | m | 42 |  | 0 |  |  | základní |  | 0 | 0 | 0 | 0 | 0 | 4 | K | 1 |  |  |  | ROZPOCET | 0 | 0 | 0 | 0 | 0 | 1 | 0 | 4 | 30
| VV |  | 42 |  | 42 | [12 empty] | VV | 1 | 2 | True | 0 | ROZPOCET
| VV |  | Součet |  | 42 | [12 empty] | VV | 1 | 4 | True | 1 | ROZPOCET
16 | K | 2.6 | ventil talířový pro přívod a odvod vzduchu plastový D 160mm | ks | 5 |  | 0 |  |  | základní |  | 0 | 0 | 0 | 0 | 0 | 4 | K | 1 |  |  |  | ROZPOCET | 0 | 0 | 0 | 0 | 0 | 1 | 0 | 4 | 32
| VV |  | 5 |  | 5 | [12 empty] | VV | 1 | 2 | True | 0 | ROZPOCET
| VV |  | Součet |  | 5 | [12 empty] | VV | 1 | 4 | True | 1 | ROZPOCET
17 | K | 2.7 | ventil talířový pro přívod a odvod vzduchu plastový D 125mm | ks | 5 |  | 0 |  |  | základní |  | 0 | 0 | 0 | 0 | 0 | 4 | K | 1 |  |  |  | ROZPOCET | 0 | 0 | 0 | 0 | 0 | 1 | 0 | 4 | 34
| VV |  | 5 |  | 5 | [12 empty] | VV | 1 | 2 | True | 0 | ROZPOCET
| VV |  | Součet |  | 5 | [12 empty] | VV | 1 | 4 | True | 1 | ROZPOCET
18 | K | 2.8 | hadice ohebná z Al s tepelnou a hlukovou izolací 25mm, délka 10m D 127mm | ks | 1 |  | 0 |  |  | základní |  | 0 | 0 | 0 | 0 | 0 | 4 | K | 1 |  |  |  | ROZPOCET | 0 | 0 | 0 | 0 | 0 | 1 | 0 | 4 | 36
| VV |  | 1 |  | 1 | [12 empty] | VV | 1 | 2 | True | 0 | ROZPOCET
| VV |  | Součet |  | 1 | [12 empty] | VV | 1 | 4 | True | 1 | ROZPOCET
19 | K | 2.9 | hadice ohebná z Al s tepelnou a hlukovou izolací 25mm, délka 10m D 160mm | ks | 1 |  | 0 |  |  | základní |  | 0 | 0 | 0 | 0 | 0 | 4 | K | 1 |  |  |  | ROZPOCET | 0 | 0 | 0 | 0 | 0 | 1 | 0 | 4 | 38
| VV |  | 1 |  | 1 | [12 empty] | VV | 1 | 2 | True | 0 | ROZPOCET
| VV |  | Součet |  | 1 | [12 empty] | VV | 1 | 4 | True | 1 | ROZPOCET
20 | K | 2.10 | Požární izolace z minerální vlny tl 50 mm s AL polepem | m2 | 18 |  | 0 |  |  | základní |  | 0 | 0 | 0 | 0 | 0 | 4 | K | 1 |  |  |  | ROZPOCET | 0 | 0 | 0 | 0 | 0 | 1 | 0 | 4 | 40
| VV |  | 18 |  | 18 | [12 empty] | VV | 1 | 2 | True | 0 | ROZPOCET
| VV |  | Součet |  | 18 | [12 empty] | VV | 1 | 4 | True | 1 | ROZPOCET
21 | K | 2.11 | Protipožární prostup stěnou kruhového potrubí D přes 100 do 200 mm | ks | 12 |  | 0 |  |  | základní |  | 0 | 0 | 0 | 0 | 0 | 4 | K | 1 |  |  |  | ROZPOCET | 0 | 0 | 0 | 0 | 0 | 1 | 0 | 4 | 42
| VV |  | 12 |  | 12 | [12 empty] | VV | 1 | 2 | True | 0 | ROZPOCET
| VV |  | Součet |  | 12 | [12 empty] | VV | 1 | 4 | True | 1 | ROZPOCET
22 | K | 2.12 | Montážní a spojovací materiál (spojky, objímmky, AL páska, závitové tyče,…) | kpl | 1 |  | 0 |  |  | základní |  | 0 | 0 | 0 | 0 | 0 | 4 | K | 1 |  |  |  | ROZPOCET | 0 | 0 | 0 | 0 | 0 | 1 | 0 | 4 | 44
| VV |  | 1 |  | 1 | [12 empty] | VV | 1 | 2 | True | 0 | ROZPOCET
| VV |  | Součet |  | 1 | [12 empty] | VV | 1 | 4 | True | 1 | ROZPOCET
| D | ZAŘÍZENÍ Č.4. VĚTRÁN | ZAŘÍZENÍ Č.4. VĚTRÁN |  |  |  | 0 |  |  |  |  | 0 |  | 0 |  | 0 | 1 | D | 0 |  |  |  | ROZPOCET | [6 empty] | 0
23 | K | 4.1 | Zpětná plastová klapka do potrubí Ø 125 mm | ks | 5 |  | 0 |  |  | základní |  | 0 | 0 | 0 | 0 | 0 | 4 | K | 1 |  |  |  | ROZPOCET | 0 | 0 | 0 | 0 | 0 | 1 | 0 | 4 | 46
| VV |  | 5 |  | 5 | [12 empty] | VV | 1 | 2 | True | 0 | ROZPOCET
| VV |  | Součet |  | 5 | [12 empty] | VV | 1 | 4 | True | 1 | ROZPOCET
24 | K | 4.2 | Potrubí spiro sk.I třídy těsnosti min C, průměr 125mm, včetně 10% tvarovek DN125 | m | 12 |  | 0 |  |  | základní |  | 0 | 0 | 0 | 0 | 0 | 4 | K | 1 |  |  |  | ROZPOCET | 0 | 0 | 0 | 0 | 0 | 1 | 0 | 4 | 48
| VV |  | 12 |  | 12 | [12 empty] | VV | 1 | 2 | True | 0 | ROZPOCET
| VV |  | Součet |  | 12 | [12 empty] | VV | 1 | 4 | True | 1 | ROZPOCET
25 | K | 4.3 | Fasádní protidešťová žaluzie s průměrem připojení 125 mm | ks | 3 |  | 0 |  |  | základní |  | 0 | 0 | 0 | 0 | 0 | 4 | K | 1 |  |  |  | ROZPOCET | 0 | 0 | 0 | 0 | 0 | 1 | 0 | 4 | 50
| VV |  | 3 |  | 3 | [12 empty] | VV | 1 | 2 | True | 0 | ROZPOCET
| VV |  | Součet |  | 3 | [12 empty] | VV | 1 | 4 | True | 1 | ROZPOCET
26 | K | 4.4 | Montážní a spojovací materiál (spojky, objímmky, AL páska, závitové tyče,…) | kpl | 1 |  | 0 |  |  | základní |  | 0 | 0 | 0 | 0 | 0 | 4 | K | 1 |  |  |  | ROZPOCET | 0 | 0 | 0 | 0 | 0 | 1 | 0 | 4 | 52
| VV |  | 1 |  | 1 | [12 empty] | VV | 1 | 2 | True | 0 | ROZPOCET
| VV |  | Součet |  | 1 | [12 empty] | VV | 1 | 4 | True | 1 | ROZPOCET
| D | ZAŘÍZENÍ Č.5. VĚTRÁN | ZAŘÍZENÍ Č.5. VĚTRÁN |  |  |  | 0 |  |  |  |  | 0 |  | 0 |  | 0 | 1 | D | 0 |  |  |  | ROZPOCET | [6 empty] | 0
27 | K | 5.1 | Izolovaný ventilátor se stříškou do venkovního přostředí, instalace do čtvercového potrubí, průtok 2000 m3/h, 200 Pa, napájení 230V/50Hz, příkon 520 W | ks | 1 |  | 0 |  |  | základní |  | 0 | 0 | 0 | 0 | 0 | 4 | K | 1 |  |  |  | ROZPOCET | 0 | 0 | 0 | 0 | 0 | 1 | 0 | 4 | 54
| VV |  | 1 |  | 1 | [12 empty] | VV | 1 | 2 | True | 0 | ROZPOCET
| VV |  | Součet |  | 1 | [12 empty] | VV | 1 | 4 | True | 1 | ROZPOCET
28 | K | 5.2 | Tlumiče chvění sada 4 ks | ks | 1 |  | 0 |  |  | základní |  | 0 | 0 | 0 | 0 | 0 | 4 | K | 1 |  |  |  | ROZPOCET | 0 | 0 | 0 | 0 | 0 | 1 | 0 | 4 | 56
| VV |  | 1 |  | 1 | [12 empty] | VV | 1 | 2 | True | 0 | ROZPOCET
| VV |  | Součet |  | 1 | [12 empty] | VV | 1 | 4 | True | 1 | ROZPOCET
29 | K | 5.3 | Základový rám pro ventilátor | ks | 1 |  | 0 |  |  | základní |  | 0 | 0 | 0 | 0 | 0 | 4 | K | 1 |  |  |  | ROZPOCET | 0 | 0 | 0 | 0 | 0 | 1 | 0 | 4 | 58
| VV |  | 1 |  | 1 | [12 empty] | VV | 1 | 2 | True | 0 | ROZPOCET
| VV |  | Součet |  | 1 | [12 empty] | VV | 1 | 4 | True | 1 | ROZPOCET
30 | K | 5.4 | Komora s uzavírací klapkou a servopohonem | ks | 1 |  | 0 |  |  | základní |  | 0 | 0 | 0 | 0 | 0 | 4 | K | 1 |  |  |  | ROZPOCET | 0 | 0 | 0 | 0 | 0 | 1 | 0 | 4 | 60
| VV |  | 1 |  | 1 | [12 empty] | VV | 1 | 2 | True | 0 | ROZPOCET
| VV |  | Součet |  | 1 | [12 empty] | VV | 1 | 4 | True | 1 | ROZPOCET
31 | K | 5.5 | Vnější protidešťová žaluzie 400x400 mm | ks | 1 |  | 0 |  |  | základní |  | 0 | 0 | 0 | 0 | 0 | 4 | K | 1 |  |  |  | ROZPOCET | 0 | 0 | 0 | 0 | 0 | 1 | 0 | 4 | 62
| VV |  | 1 |  | 1 | [12 empty] | VV | 1 | 2 | True | 0 | ROZPOCET
| VV |  | Součet |  | 1 | [12 empty] | VV | 1 | 4 | True | 1 | ROZPOCET
32 | K | 5.6 | Zařízení k regulaci tlaku pro odvod vzduchu, např. tlak regulující světlík rozměru 1200 x1200 mm | ks | 1 |  | 0 |  |  | základní |  | 0 | 0 | 0 | 0 | 0 | 4 | K | 1 |  |  |  | ROZPOCET | 0 | 0 | 0 | 0 | 0 | 1 | 0 | 4 | 64
| VV |  | 1 |  | 1 | [12 empty] | VV | 1 | 2 | True | 0 | ROZPOCET
| VV |  | Součet |  | 1 | [12 empty] | VV | 1 | 4 | True | 1 | ROZPOCET
33 | K | 5.7 | Čtyřhranné pozinkované potrubí sk.I třídy těsnosti min C, do obvodu 1890 mm, včetně 40% tvarovek | m2 | 3.6 |  | 0 |  |  | základní |  | 0 | 0 | 0 | 0 | 0 | 4 | K | 1 |  |  |  | ROZPOCET | 0 | 0 | 0 | 0 | 0 | 1 | 0 | 4 | 66
| VV |  | 3,6 |  | 3.6 | [12 empty] | VV | 1 | 2 | True | 0 | ROZPOCET
| VV |  | Součet |  | 3.6 | [12 empty] | VV | 1 | 4 | True | 1 | ROZPOCET
34 | K | 5.8 | Potrubí spiro sk.I třídy těsnosti min C, průměr 250 mm, včetně 10% tvarovek DN250 | m | 15.6 |  | 0 |  |  | základní |  | 0 | 0 | 0 | 0 | 0 | 4 | K | 1 |  |  |  | ROZPOCET | 0 | 0 | 0 | 0 | 0 | 1 | 0 | 4 | 68
| VV |  | 15,6 |  | 15.6 | [12 empty] | VV | 1 | 2 | True | 0 | ROZPOCET
| VV |  | Součet |  | 15.6 | [12 empty] | VV | 1 | 4 | True | 1 | ROZPOCET
35 | K | 5.9 | Pozinkovaná mřížka do potrubí rozměru 400x400 mm, včetně upínacího rámečku | ks | 1 |  | 0 |  |  | základní |  | 0 | 0 | 0 | 0 | 0 | 4 | K | 1 |  |  |  | ROZPOCET | 0 | 0 | 0 | 0 | 0 | 1 | 0 | 4 | 70
| VV |  | 1 |  | 1 | [12 empty] | VV | 1 | 2 | True | 0 | ROZPOCET
| VV |  | Součet |  | 1 | [12 empty] | VV | 1 | 4 | True | 1 | ROZPOCET
36 | K | 5.10 | Požární izolace z minerální vlny tl 50 mm s AL polepem | m2 | 14.4 |  | 0 |  |  | základní |  | 0 | 0 | 0 | 0 | 0 | 4 | K | 1 |  |  |  | ROZPOCET | 0 | 0 | 0 | 0 | 0 | 1 | 0 | 4 | 72
| VV |  | 14,4 |  | 14.4 | [12 empty] | VV | 1 | 2 | True | 0 | ROZPOCET
| VV |  | Součet |  | 14.4 | [12 empty] | VV | 1 | 4 | True | 1 | ROZPOCET
37 | K | 5.11 | Protipožární prostup stěnou čtyřhranného potrubí průřezu přes 0,13 do 0,28 m2 | ks | 1 |  | 0 |  |  | základní |  | 0 | 0 | 0 | 0 | 0 | 4 | K | 1 |  |  |  | ROZPOCET | 0 | 0 | 0 | 0 | 0 | 1 | 0 | 4 | 74
| VV |  | 1 |  | 1 | [12 empty] | VV | 1 | 2 | True | 0 | ROZPOCET
| VV |  | Součet |  | 1 | [12 empty] | VV | 1 | 4 | True | 1 | ROZPOCET
38 | K | 5.12 | Montážní a spojovací materiál (spojky, objímmky, AL páska, závitové tyče,…) | kpl | 1 |  | 0 |  |  | základní |  | 0 | 0 | 0 | 0 | 0 | 4 | K | 1 |  |  |  | ROZPOCET | 0 | 0 | 0 | 0 | 0 | 1 | 0 | 4 | 76
| VV |  | 1 |  | 1 | [12 empty] | VV | 1 | 2 | True | 0 | ROZPOCET
| VV |  | Součet |  | 1 | [12 empty] | VV | 1 | 4 | True | 1 | ROZPOCET
| D | ZAŘÍZENÍ Č.6. CHLAZE | ZAŘÍZENÍ Č.6. CHLAZE |  |  |  | 0 |  |  |  |  | 0 |  | 0 |  | 0 | 1 | D | 0 |  |  |  | ROZPOCET | [6 empty] | 0
39 | K | 6.1 | Vnitřní nástěná jednotka s výkonem 2,5 kW včetně ovládání | ks | 1 |  | 0 |  |  | základní |  | 0 | 0 | 0 | 0 | 0 | 4 | K | 1 |  |  |  | ROZPOCET | 0 | 0 | 0 | 0 | 0 | 1 | 0 | 4 | 78
| VV |  | 1 |  | 1 | [12 empty] | VV | 1 | 2 | True | 0 | ROZPOCET
| VV |  | Součet |  | 1 | [12 empty] | VV | 1 | 4 | True | 1 | ROZPOCET
40 | K | 6.2 | Venkovní kondenzační jednotka s výkonem 2,5 kW | ks | 1 |  | 0 |  |  | základní |  | 0 | 0 | 0 | 0 | 0 | 4 | K | 1 |  |  |  | ROZPOCET | 0 | 0 | 0 | 0 | 0 | 1 | 0 | 4 | 80
| VV |  | 1 |  | 1 | [12 empty] | VV | 1 | 2 | True | 0 | ROZPOCET
| VV |  | Součet |  | 1 | [12 empty] | VV | 1 | 4 | True | 1 | ROZPOCET
41 | K | 6.3 | Rám pro kondenzační jednotku | ks | 1 |  | 0 |  |  | základní |  | 0 | 0 | 0 | 0 | 0 | 4 | K | 1 |  |  |  | ROZPOCET | 0 | 0 | 0 | 0 | 0 | 1 | 0 | 4 | 82
| VV |  | 1 |  | 1 | [12 empty] | VV | 1 | 2 | True | 0 | ROZPOCET
| VV |  | Součet |  | 1 | [12 empty] | VV | 1 | 4 | True | 1 | ROZPOCET
42 | K | 6.4 | Svazek Cu potrubí 6/10 s elektroinstalací včetně izolací | bm | 9.6 |  | 0 |  |  | základní |  | 0 | 0 | 0 | 0 | 0 | 4 | K | 1 |  |  |  | ROZPOCET | 0 | 0 | 0 | 0 | 0 | 1 | 0 | 4 | 84
| VV |  | 9,6 |  | 9.6 | [12 empty] | VV | 1 | 2 | True | 0 | ROZPOCET
| VV |  | Součet |  | 9.6 | [12 empty] | VV | 1 | 4 | True | 1 | ROZPOCET
43 | K | 6.5 | Montážní a spojovací materiál | kpl | 1 |  | 0 |  |  | základní |  | 0 | 0 | 0 | 0 | 0 | 4 | K | 1 |  |  |  | ROZPOCET | 0 | 0 | 0 | 0 | 0 | 1 | 0 | 4 | 86
| VV |  | 1 |  | 1 | [12 empty] | VV | 1 | 2 | True | 0 | ROZPOCET
| VV |  | Součet |  | 1 | [12 empty] | VV | 1 | 4 | True | 1 | ROZPOCET
| D | ostatní položky spol | ostatní položky spol |  |  |  | 0 |  |  |  |  | 0 |  | 0 |  | 0 | 1 | D | 0 |  |  |  | ROZPOCET | [6 empty] | 0
44 | K | Pol1 | Tlaková zkouška těsnosti potrubí. Kruhového potrubí by mělo být testováno 10% rozvodů, pro čtyřhranné potrubí alespoň 20 % | kpl | 1 |  | 0 |  |  | základní |  | 0 | 0 | 0 | 0 | 0 | 4 | K | 1 |  |  |  | ROZPOCET | 0 | 0 | 0 | 0 | 0 | 1 | 0 | 4 | 88
| VV |  | 1 |  | 1 | [12 empty] | VV | 1 | 2 | True | 0 | ROZPOCET
| VV |  | Součet |  | 1 | [12 empty] | VV | 1 | 4 | True | 1 | ROZPOCET
45 | K | Pol2 | Zaregulování, vyzkoušení, předávací řízení | kpl | 1 |  | 0 |  |  | základní |  | 0 | 0 | 0 | 0 | 0 | 4 | K | 1 |  |  |  | ROZPOCET | 0 | 0 | 0 | 0 | 0 | 1 | 0 | 4 | 90
| VV |  | 1 |  | 1 | [12 empty] | VV | 1 | 2 | True | 0 | ROZPOCET
| VV |  | Součet |  | 1 | [12 empty] | VV | 1 | 4 | True | 1 | ROZPOCET
46 | K | Pol9 | Stavební přípomoce (bourání a zapravení prostupů) | kpl | 1 |  | 0 |  |  | základní |  | 0 | 0 | 0 | 0 | 0 | 4 | K | 1 |  |  |  | ROZPOCET | 0 | 0 | 0 | 0 | 0 | 1 | 0 | 4 | 104
| VV |  | 1 |  | 1 | [12 empty] | VV | 1 | 2 | True | 0 | ROZPOCET
| VV |  | Součet |  | 1 | [12 empty] | VV | 1 | 4 | True | 1 | ROZPOCET

## 06 - MaR
{e3874db0-7798-428b-82fc-d10f9278b760}
2
| KRYCÍ LIST SOUPISU PRACÍ | [7 empty] | v --- níže se nacházejí doplnkové a pomocné údaje k sestavám --- v | [8 empty] | False
Stavba:
SPŠ Třebíč - Přístavba Domova mládeže
Objekt:
06 - MaR
| KSO: |  |  |  |  | CC-CZ:
| Místo: |  |  |  |  | Datum: | 27. 3. 2024
| Zadavatel: |  |  |  |  | IČ:
DIČ:
| Uchazeč: |  |  |  |  | IČ: | Vyplň údaj
|  | Vyplň údaj |  |  |  | DIČ: | Vyplň údaj
| Projektant: |  |  |  |  | IČ:
DIČ:
| Zpracovatel: |  |  |  |  | IČ:
DIČ:
Poznámka:
| Cena bez DPH | [5 empty] | 0
|  |  | Základ daně |  |  | Sazba daně | Výše daně
| DPH | základní | 0 |  |  | 21% | 0
|  | snížená | 0 |  |  | 12% | 0
|  | zákl. přenesená | 0 |  |  | 21% | 0
|  | sníž. přenesená | 0 |  |  | 12% | 0
|  | nulová | 0 |  |  | 0% | 0
| Cena s DPH |  |  | v | CZK |  | 0
REKAPITULACE ČLENĚNÍ SOUPISU PRACÍ
Stavba:
SPŠ Třebíč - Přístavba Domova mládeže
Objekt:
06 - MaR
Místo: | [5 empty] | Datum: | 27. 3. 2024
Zadavatel: | [5 empty] | Projektant:
Uchazeč: |  |  | Vyplň údaj |  |  | Zpracovatel:
Kód dílu - Popis | [6 empty] | Cena celkem [CZK]
Náklady stavby celkem | [6 empty] | 0 | [11 empty] | -1
| D1 - Polní instrumentace MaR | [5 empty] | 0
| D2 - Připojení zařízení technologie- zařízení dodávkou technologie | [5 empty] | 0
| D3 - Řídící systém | [5 empty] | 0
| D4 - Rozvaděče | [5 empty] | 0
| D5 - Kabely a elektroinstalační matriál | [5 empty] | 0
| D6 - Ostatní práce | [5 empty] | 0
SOUPIS PRACÍ
Stavba:
SPŠ Třebíč - Přístavba Domova mládeže
Objekt:
06 - MaR
Místo: | [5 empty] | Datum: | 27. 3. 2024
Zadavatel: | [5 empty] | Projektant:
Uchazeč: |  |  | Vyplň údaj |  |  | Zpracovatel:
PČ | Typ | Kód | Popis | MJ | Množství | J.cena [CZK] | Cena celkem [CZK] | Cenová soustava |  | DPH | J. Nh [h] | Nh celkem [h] | J. hmotnost [t] | Hmotnost celkem [t] | J. suť [t] | Suť Celkem [t]
Náklady soupisu celkem | [6 empty] | 0 |  |  |  |  | 0 |  | 0 |  | 0 |  | D | -1 | [10 empty] | 0
| D | D1 | Polní instrumentace MaR |  |  |  | 0 |  |  |  |  | 0 |  | 0 |  | 0 | 1 | D | 0 |  |  |  | ROZPOCET | [6 empty] | 0
1 | K | Pol11 | D+ M čidlo teploty, teplota, pasivní, Pt1000, svorky, IP65, potrubí, -35...90°C 01/BT1, 01/BT2, 01/BT3, 01/BT4, 01/BT5, 01/BT6, 01/BT7, 01/BT8 | ks | 8 |  | 0 |  |  | základní |  | 0 | 0 | 0 | 0 | 0 | 4 | K | 1 |  |  |  | ROZPOCET | 0 | 0 | 0 | 0 | 0 | 1 | 0 | 4 | 2
| VV |  | 8 |  | 8 | [12 empty] | VV | 1 | 2 | True | 0 | ROZPOCET
| VV |  | Součet |  | 8 | [12 empty] | VV | 1 | 4 | True | 1 | ROZPOCET
2 | K | Pol12 | D+ M Snímač teploty pro venkovní použití Ni1000, krytí IP65, měřící rozsah -35…50°C. včetně kompletního příslušenství pro montáž. 01/BT9 | ks | 1 |  | 0 |  |  | základní |  | 0 | 0 | 0 | 0 | 0 | 4 | K | 1 |  |  |  | ROZPOCET | 0 | 0 | 0 | 0 | 0 | 1 | 0 | 4 | 4
| VV |  | 1 |  | 1 | [12 empty] | VV | 1 | 2 | True | 0 | ROZPOCET
| VV |  | Součet |  | 1 | [12 empty] | VV | 1 | 4 | True | 1 | ROZPOCET
3 | K | Pol13 | D+ M Snímač relativního tlaku, piezorezistivní nerezový sensor, rozsah 0-10 bar, přetížitelnost 40 bar, výstup 0-10V, vč. kulového kohoutu. 01/BP1 | ks | 1 |  | 0 |  |  | základní |  | 0 | 0 | 0 | 0 | 0 | 4 | K | 1 |  |  |  | ROZPOCET | 0 | 0 | 0 | 0 | 0 | 1 | 0 | 4 | 6
| VV |  | 1 |  | 1 | [12 empty] | VV | 1 | 2 | True | 0 | ROZPOCET
| VV |  | Součet |  | 1 | [12 empty] | VV | 1 | 4 | True | 1 | ROZPOCET
4 | K | Pol14 | D+ M Trojcestný směšovací ventil DN 25. Tělo ventilu z mosazi. Kvs 10 m3/h, vnitřní závit. 01/MY1, 01/MY2, 01/MY3 | ks | 3 |  | 0 |  |  | základní |  | 0 | 0 | 0 | 0 | 0 | 4 | K | 1 |  |  |  | ROZPOCET | 0 | 0 | 0 | 0 | 0 | 1 | 0 | 4 | 8
| VV |  | 3 |  | 3 | [12 empty] | VV | 1 | 2 | True | 0 | ROZPOCET
| VV |  | Součet |  | 3 | [12 empty] | VV | 1 | 4 | True | 1 | ROZPOCET
5 | K | Pol15 | D+ M Servopohon pro směšovací ventily. Napájení 24V, proporcionální, doba chodu 45/120s. 01/MY1, 01/MY2, 01/MY3 | ks | 3 |  | 0 |  |  | základní |  | 0 | 0 | 0 | 0 | 0 | 4 | K | 1 |  |  |  | ROZPOCET | 0 | 0 | 0 | 0 | 0 | 1 | 0 | 4 | 10
| VV |  | 3 |  | 3 | [12 empty] | VV | 1 | 2 | True | 0 | ROZPOCET
| VV |  | Součet |  | 3 | [12 empty] | VV | 1 | 4 | True | 1 | ROZPOCET
| D | D2 | Připojení zařízení technologie- zařízení dodávkou technologie |  |  |  | 0 |  |  |  |  | 0 |  | 0 |  | 0 | 1 | D | 0 |  |  |  | ROZPOCET | [6 empty] | 0
6 | K | Pol16 | D+ M El. připojení a ovládání čerpadla 230V do 0,5kW, včetně funkční zkoužky a zpětné signalizace provozních a poruchových stavů. 01/MA1, 01/MA2, 01/MA3, 01/MA4 | ks | 4 |  | 0 |  |  | základní |  | 0 | 0 | 0 | 0 | 0 | 4 | K | 1 |  |  |  | ROZPOCET | 0 | 0 | 0 | 0 | 0 | 1 | 0 | 4 | 12
| VV |  | 4 |  | 4 | [12 empty] | VV | 1 | 2 | True | 0 | ROZPOCET
| VV |  | Součet |  | 4 | [12 empty] | VV | 1 | 4 | True | 1 | ROZPOCET
| D | D3 | Řídící systém |  |  |  | 0 |  |  |  |  | 0 |  | 0 |  | 0 | 1 | D | 0 |  |  |  | ROZPOCET | [6 empty] | 0
7 | K | Pol17 | D+ M PLC, procesor, OS Linux, Ethernet, 2x RS232, 2x RS485, 16AI, 8AO, 32DI, 32DO | ks | 1 |  | 0 |  |  | základní |  | 0 | 0 | 0 | 0 | 0 | 4 | K | 1 |  |  |  | ROZPOCET | 0 | 0 | 0 | 0 | 0 | 1 | 0 | 4 | 14
| VV |  | 1 |  | 1 | [12 empty] | VV | 1 | 2 | True | 0 | ROZPOCET
| VV |  | Součet |  | 1 | [12 empty] | VV | 1 | 4 | True | 1 | ROZPOCET
| D | D4 | Rozvaděče |  |  |  | 0 |  |  |  |  | 0 |  | 0 |  | 0 | 1 | D | 0 |  |  |  | ROZPOCET | [6 empty] | 0
8 | K | Pol18 | Nástěnný oceloplechový rozvaděč rozměry 800x800x300mm (VxŠxH), IP 54, ochrana dle ČSN 33 2000-4-41 automatickým odpojením vadné části v síti TN-S, DT.K | ks | 1 |  | 0 |  |  | základní |  | 0 | 0 | 0 | 0 | 0 | 4 | K | 1 |  |  |  | ROZPOCET | 0 | 0 | 0 | 0 | 0 | 1 | 0 | 4 | 16
| VV |  | 1 |  | 1 | [12 empty] | VV | 1 | 2 | True | 0 | ROZPOCET
| VV |  | Součet |  | 1 | [12 empty] | VV | 1 | 4 | True | 1 | ROZPOCET
9 | K | Pol19 | Další příslušenství rozvaděče: zdroj 230V/24VDC-5A, zásuvka na DIN lištu 230V/16A, 1x hlavní vypínač, 4x1f jistič, 5x 1 f pojistkový odpojovač, 1x SPD ochrana 2. st., 2x tlumivka, 1x SPD ochrana 3. st. s VF filtrem pro ŘS, 4x stykač, 3x pomocné relé, řadové svorky, 2x signálka 24VDC, 1x tlačítko na rozvaděč (kvitace), HOP v rozvaděči DT.K | ks | 1 |  | 0 |  |  | základní |  | 0 | 0 | 0 | 0 | 0 | 4 | K | 1 |  |  |  | ROZPOCET | 0 | 0 | 0 | 0 | 0 | 1 | 0 | 4 | 18
| VV |  | 1 |  | 1 | [12 empty] | VV | 1 | 2 | True | 0 | ROZPOCET
| VV |  | Součet |  | 1 | [12 empty] | VV | 1 | 4 | True | 1 | ROZPOCET
10 | K | Pol20 | Montáž rozvaděče DT.K | kpl | 1 |  | 0 |  |  | základní |  | 0 | 0 | 0 | 0 | 0 | 4 | K | 1 |  |  |  | ROZPOCET | 0 | 0 | 0 | 0 | 0 | 1 | 0 | 4 | 20
| VV |  | 1 |  | 1 | [12 empty] | VV | 1 | 2 | True | 0 | ROZPOCET
| VV |  | Součet |  | 1 | [12 empty] | VV | 1 | 4 | True | 1 | ROZPOCET
11 | K | Pol21 | Ostatní náplň rozvaděčů dle zvyklostí výrobce (lanka, hřebeny, popisky atd..) DT.K | kpl | 1 |  | 0 |  |  | základní |  | 0 | 0 | 0 | 0 | 0 | 4 | K | 1 |  |  |  | ROZPOCET | 0 | 0 | 0 | 0 | 0 | 1 | 0 | 4 | 22
| VV |  | 1 |  | 1 | [12 empty] | VV | 1 | 2 | True | 1 | ROZPOCET
| D | D5 | Kabely a elektroinstalační matriál |  |  |  | 0 |  |  |  |  | 0 |  | 0 |  | 0 | 1 | D | 0 |  |  |  | ROZPOCET | [6 empty] | 0
12 | K | Pol22 | D+ M Kabel s PVC izolací, pevně mezi říd./aut. systémy, stíněný J-Y(st)Y 4x2x0,8 | m | 67.2 |  | 0 |  |  | základní |  | 0 | 0 | 0 | 0 | 0 | 4 | K | 1 |  |  |  | ROZPOCET | 0 | 0 | 0 | 0 | 0 | 1 | 0 | 4 | 24
| VV |  | 67,2 |  | 67.2 | [12 empty] | VV | 1 | 2 | True | 0 | ROZPOCET
| VV |  | Součet |  | 67.2 | [12 empty] | VV | 1 | 4 | True | 1 | ROZPOCET
13 | K | Pol22a | D+ M Kabel s PVC izolací, pevně mezi říd./aut. systémy, stíněný J-Y(st)Y 2x2x0,8 | m | 268.8 |  | 0 |  |  | základní |  | 0 | 0 | 0 | 0 | 0 | 4 | K | 1 |  |  |  | ROZPOCET | 0 | 0 | 0 | 0 | 0 | 1 | 0 | 4 | 26
| VV |  | 268,8 |  | 268.8 | [12 empty] | VV | 1 | 2 | True | 0 | ROZPOCET
| VV |  | Součet |  | 268.8 | [12 empty] | VV | 1 | 4 | True | 1 | ROZPOCET
14 | K | Pol23 | D+ M Kabel s PVC izolací, pevně zem/vzduch, odol. UV CYKY-J 3x1,5 | m | 36 |  | 0 |  |  | základní |  | 0 | 0 | 0 | 0 | 0 | 4 | K | 1 |  |  |  | ROZPOCET | 0 | 0 | 0 | 0 | 0 | 1 | 0 | 4 | 28
| VV |  | 36 |  | 36 | [12 empty] | VV | 1 | 2 | True | 0 | ROZPOCET
| VV |  | Součet |  | 36 | [12 empty] | VV | 1 | 4 | True | 1 | ROZPOCET
15 | K | Pol24 | D+ M Tuhá elektroinstalační trubka - D16, střední mechanická odolnost, UV odolná, včetně spojek a příchytek | m | 60 |  | 0 |  |  | základní |  | 0 | 0 | 0 | 0 | 0 | 4 | K | 1 |  |  |  | ROZPOCET | 0 | 0 | 0 | 0 | 0 | 1 | 0 | 4 | 30
| VV |  | 60 |  | 60 | [12 empty] | VV | 1 | 2 | True | 0 | ROZPOCET
| VV |  | Součet |  | 60 | [12 empty] | VV | 1 | 4 | True | 1 | ROZPOCET
16 | K | Pol25 | D+ M Ohebná elektroinstalační trubka - D16, střední mechanická odolnost, UV odolná, včetně spojek a příchytek | m | 60 |  | 0 |  |  | základní |  | 0 | 0 | 0 | 0 | 0 | 4 | K | 1 |  |  |  | ROZPOCET | 0 | 0 | 0 | 0 | 0 | 1 | 0 | 4 | 32
| VV |  | 60 |  | 60 | [12 empty] | VV | 1 | 2 | True | 0 | ROZPOCET
| VV |  | Součet |  | 60 | [12 empty] | VV | 1 | 4 | True | 1 | ROZPOCET
17 | K | Pol26 | D+ M Drátěný kabelový žlab kovový, zinkovaný 50x50, včetně podpěr a montážního příslušenství! kabelový žlab 50/50 | m | 7.2 |  | 0 |  |  | základní |  | 0 | 0 | 0 | 0 | 0 | 4 | K | 1 |  |  |  | ROZPOCET | 0 | 0 | 0 | 0 | 0 | 1 | 0 | 4 | 34
| VV |  | 7,2 |  | 7.2 | [12 empty] | VV | 1 | 2 | True | 0 | ROZPOCET
| VV |  | Součet |  | 7.2 | [12 empty] | VV | 1 | 4 | True | 1 | ROZPOCET
18 | K | Pol27 | D+ M Podružný elektroinstalační materiál (konektory, wago svorky, rozbočovací krabičky) | kpl | 1 |  | 0 |  |  | základní |  | 0 | 0 | 0 | 0 | 0 | 4 | K | 1 |  |  |  | ROZPOCET | 0 | 0 | 0 | 0 | 0 | 1 | 0 | 4 | 36
| VV |  | 1 |  | 1 | [12 empty] | VV | 1 | 2 | True | 0 | ROZPOCET
| VV |  | Součet |  | 1 | [12 empty] | VV | 1 | 4 | True | 1 | ROZPOCET
19 | K | Pol28 | D+ M Ostatní pomocný montážní a kotvící materiál (hmoždinky, šrouby, kotvy, kabelové stropní příchytky, stahovací pásky, …) | kpl | 1 |  | 0 |  |  | základní |  | 0 | 0 | 0 | 0 | 0 | 4 | K | 1 |  |  |  | ROZPOCET | 0 | 0 | 0 | 0 | 0 | 1 | 0 | 4 | 38
| VV |  | 1 |  | 1 | [12 empty] | VV | 1 | 2 | True | 0 | ROZPOCET
| VV |  | Součet |  | 1 | [12 empty] | VV | 1 | 4 | True | 1 | ROZPOCET
| D | D6 | Ostatní práce |  |  |  | 0 |  |  |  |  | 0 |  | 0 |  | 0 | 1 | D | 0 |  |  |  | ROZPOCET | [6 empty] | 0
20 | K | Pol30 | Zapojení rozvaděče MaR na stavbě | kpl | 1 |  | 0 |  |  | základní |  | 0 | 0 | 0 | 0 | 0 | 4 | K | 1 |  |  |  | ROZPOCET | 0 | 0 | 0 | 0 | 0 | 1 | 0 | 4 | 42
| VV |  | 1 |  | 1 | [12 empty] | VV | 1 | 2 | True | 0 | ROZPOCET
| VV |  | Součet |  | 1 | [12 empty] | VV | 1 | 4 | True | 1 | ROZPOCET
21 | K | Pol31 | Koordinace MaR a ostatní technologie, řízení zakázky | kpl | 1 |  | 0 |  |  | základní |  | 0 | 0 | 0 | 0 | 0 | 4 | K | 1 |  |  |  | ROZPOCET | 0 | 0 | 0 | 0 | 0 | 1 | 0 | 4 | 44
| VV |  | 1 |  | 1 | [12 empty] | VV | 1 | 2 | True | 0 | ROZPOCET
| VV |  | Součet |  | 1 | [12 empty] | VV | 1 | 4 | True | 1 | ROZPOCET
22 | K | Pol32 | Komunikace se stávajícím řídícím systémem kotelny | kpl | 1 |  | 0 |  |  | základní |  | 0 | 0 | 0 | 0 | 0 | 4 | K | 1 |  |  |  | ROZPOCET | 0 | 0 | 0 | 0 | 0 | 1 | 0 | 4 | 46
| VV |  | 1 |  | 1 | [12 empty] | VV | 1 | 2 | True | 0 | ROZPOCET
| VV |  | Součet |  | 1 | [12 empty] | VV | 1 | 4 | True | 1 | ROZPOCET
23 | K | Pol33 | Softwarové vybavení řídících systémů V rozvaděči MaR bude umístěn volně programovatelný PLC automat. Software se vytvoří v PC a poté nahraje do PLC. | kpl | 1 |  | 0 |  |  | základní |  | 0 | 0 | 0 | 0 | 0 | 4 | K | 1 |  |  |  | ROZPOCET | 0 | 0 | 0 | 0 | 0 | 1 | 0 | 4 | 48
| VV |  | 1 |  | 1 | [12 empty] | VV | 1 | 2 | True | 0 | ROZPOCET
| VV |  | Součet |  | 1 | [12 empty] | VV | 1 | 4 | True | 1 | ROZPOCET
24 | K | Pol34 | Tvorba webové vizualizace ve shodě s investorem Bude tedy možný dálkový dohled, ovládání, funkce pro zpracování alarmů a trendů objektu. Ke kontrole řídících systémů stačí webový prohlížeč. | kpl | 1 |  | 0 |  |  | základní |  | 0 | 0 | 0 | 0 | 0 | 4 | K | 1 |  |  |  | ROZPOCET | 0 | 0 | 0 | 0 | 0 | 1 | 0 | 4 | 50
| VV |  | 1 |  | 1 | [12 empty] | VV | 1 | 2 | True | 0 | ROZPOCET
| VV |  | Součet |  | 1 | [12 empty] | VV | 1 | 4 | True | 1 | ROZPOCET
25 | K | Pol35 | Oživení vstupů/výstupů, včetně odladění software na stavbě, test 1:1 | kpl | 1 |  | 0 |  |  | základní |  | 0 | 0 | 0 | 0 | 0 | 4 | K | 1 |  |  |  | ROZPOCET | 0 | 0 | 0 | 0 | 0 | 1 | 0 | 4 | 52
| VV |  | 1 |  | 1 | [12 empty] | VV | 1 | 2 | True | 0 | ROZPOCET
| VV |  | Součet |  | 1 | [12 empty] | VV | 1 | 4 | True | 1 | ROZPOCET
26 | K | Pol36 | Výchozí revize elektrických zařízení | rozv | 1 |  | 0 |  |  | základní |  | 0 | 0 | 0 | 0 | 0 | 4 | K | 1 |  |  |  | ROZPOCET | 0 | 0 | 0 | 0 | 0 | 1 | 0 | 4 | 54
| VV |  | 1 |  | 1 | [12 empty] | VV | 1 | 2 | True | 0 | ROZPOCET
| VV |  | Součet |  | 1 | [12 empty] | VV | 1 | 4 | True | 1 | ROZPOCET
27 | K | Pol37 | Funkční zkoušky, uvedení do provozu | kpl | 1 |  | 0 |  |  | základní |  | 0 | 0 | 0 | 0 | 0 | 4 | K | 1 |  |  |  | ROZPOCET | 0 | 0 | 0 | 0 | 0 | 1 | 0 | 4 | 56
| VV |  | 1 |  | 1 | [12 empty] | VV | 1 | 2 | True | 0 | ROZPOCET
| VV |  | Součet |  | 1 | [12 empty] | VV | 1 | 4 | True | 1 | ROZPOCET
28 | K | Pol38 | Zaškolení personálu obsluhy a údržby | kpl | 1 |  | 0 |  |  | základní |  | 0 | 0 | 0 | 0 | 0 | 4 | K | 1 |  |  |  | ROZPOCET | 0 | 0 | 0 | 0 | 0 | 1 | 0 | 4 | 58
| VV |  | 1 |  | 1 | [12 empty] | VV | 1 | 2 | True | 0 | ROZPOCET
| VV |  | Součet |  | 1 | [12 empty] | VV | 1 | 4 | True | 1 | ROZPOCET
29 | K | Pol41 | Stavební přípomoce (bourání a zapravení prostupů) | kpl | 1 |  | 0 |  |  | základní |  | 0 | 0 | 0 | 0 | 0 | 4 | K | 1 |  |  |  | ROZPOCET | 0 | 0 | 0 | 0 | 0 | 1 | 0 | 4 | -1996054400
| VV |  | 1 |  | 1 | [12 empty] | VV | 1 | 2 | True | 1 | ROZPOCET

## 07 - Silnoproud
{16848184-f9e0-45fc-8329-22da4f04d4bc}
2
| KRYCÍ LIST SOUPISU PRACÍ | [7 empty] | v --- níže se nacházejí doplnkové a pomocné údaje k sestavám --- v | [8 empty] | False
Stavba:
SPŠ Třebíč - Přístavba Domova mládeže
Objekt:
07 - Silnoproud
| KSO: |  |  |  |  | CC-CZ:
| Místo: |  |  |  |  | Datum: | 27. 3. 2024
| Zadavatel: |  |  |  |  | IČ:
DIČ:
| Uchazeč: |  |  |  |  | IČ: | Vyplň údaj
|  | Vyplň údaj |  |  |  | DIČ: | Vyplň údaj
| Projektant: |  |  |  |  | IČ:
DIČ:
| Zpracovatel: |  |  |  |  | IČ:
DIČ:
Poznámka:
| Cena bez DPH | [5 empty] | 0
|  |  | Základ daně |  |  | Sazba daně | Výše daně
| DPH | základní | 0 |  |  | 21% | 0
|  | snížená | 0 |  |  | 12% | 0
|  | zákl. přenesená | 0 |  |  | 21% | 0
|  | sníž. přenesená | 0 |  |  | 12% | 0
|  | nulová | 0 |  |  | 0% | 0
| Cena s DPH |  |  | v | CZK |  | 0
REKAPITULACE ČLENĚNÍ SOUPISU PRACÍ
Stavba:
SPŠ Třebíč - Přístavba Domova mládeže
Objekt:
07 - Silnoproud
Místo: | [5 empty] | Datum: | 27. 3. 2024
Zadavatel: | [5 empty] | Projektant:
Uchazeč: |  |  | Vyplň údaj |  |  | Zpracovatel:
Kód dílu - Popis | [6 empty] | Cena celkem [CZK]
Náklady stavby celkem | [6 empty] | 0 | [11 empty] | -1
| 97 - Prorážení otvorů | [5 empty] | 0
| M21 - Elektromontáže | [5 empty] | 0
| M46 - Zemní práce při montážích | [5 empty] | 0
| M65 - Elektroinstalace | [5 empty] | 0
SOUPIS PRACÍ
Stavba:
SPŠ Třebíč - Přístavba Domova mládeže
Objekt:
07 - Silnoproud
Místo: | [5 empty] | Datum: | 27. 3. 2024
Zadavatel: | [5 empty] | Projektant:
Uchazeč: |  |  | Vyplň údaj |  |  | Zpracovatel:
PČ | Typ | Kód | Popis | MJ | Množství | J.cena [CZK] | Cena celkem [CZK] | Cenová soustava |  | DPH | J. Nh [h] | Nh celkem [h] | J. hmotnost [t] | Hmotnost celkem [t] | J. suť [t] | Suť Celkem [t]
Náklady soupisu celkem | [6 empty] | 0 |  |  |  |  | 0 |  | 0 |  | 0 |  | D | -1 | [10 empty] | 0
| D | 97 | Prorážení otvorů |  |  |  | 0 |  |  |  |  | 0 |  | 0 |  | 0 | 1 | D | 0 |  |  |  | ROZPOCET | [6 empty] | 0
1 | K | 974031121R00 | Vysekání rýh ve zdi cihelné 3 x 3 cm | m | 706 |  | 0 |  |  | základní |  | 0 | 0 | 0 | 0 | 0 | 4 | K | 1 |  |  |  | ROZPOCET | 0 | 0 | 0 | 0 | 0 | 1 | 0 | 4 | 2
| VV |  | 706 |  | 706 | [12 empty] | VV | 1 | 2 | True | 0 | ROZPOCET
| VV |  | Součet |  | 706 | [12 empty] | VV | 1 | 4 | True | 1 | ROZPOCET
2 | K | 974031132R00 | Vysekání rýh ve zdi cihelné 5 x 7 cm | m | 141 |  | 0 |  |  | základní |  | 0 | 0 | 0 | 0 | 0 | 4 | K | 1 |  |  |  | ROZPOCET | 0 | 0 | 0 | 0 | 0 | 1 | 0 | 4 | 4
| VV |  | 141 |  | 141 | [12 empty] | VV | 1 | 2 | True | 0 | ROZPOCET
| VV |  | Součet |  | 141 | [12 empty] | VV | 1 | 4 | True | 1 | ROZPOCET
3 | K | 974031133R00 | Vysekání rýh ve zdi cihelné 5 x 10 cm | m | 84 |  | 0 |  |  | základní |  | 0 | 0 | 0 | 0 | 0 | 4 | K | 1 |  |  |  | ROZPOCET | 0 | 0 | 0 | 0 | 0 | 1 | 0 | 4 | 6
| VV |  | 84 |  | 84 | [12 empty] | VV | 1 | 2 | True | 0 | ROZPOCET
| VV |  | Součet |  | 84 | [12 empty] | VV | 1 | 4 | True | 1 | ROZPOCET
| D | M21 | Elektromontáže |  |  |  | 0 |  |  |  |  | 0 |  | 0 |  | 0 | 1 | D | 0 |  |  |  | ROZPOCET | [6 empty] | 0
4 | K | 1 | Elektroměrový rozváděč pro nepřímé měření , s pilířem, hl. jistič 160A | ks | 1 |  | 0 |  |  | základní |  | 0 | 0 | 0 | 0 | 0 | 4 | K | 1 |  |  |  | ROZPOCET | 0 | 0 | 0 | 0 | 0 | 1 | 0 | 4 | 8
| VV |  | 1 |  | 1 | [12 empty] | VV | 1 | 2 | True | 0 | ROZPOCET
| VV |  | Součet |  | 1 | [12 empty] | VV | 1 | 4 | True | 1 | ROZPOCET
5 | K | 2 | Rozváděč RH | ks | 1 |  | 0 |  |  | základní |  | 0 | 0 | 0 | 0 | 0 | 4 | K | 1 |  |  |  | ROZPOCET | 0 | 0 | 0 | 0 | 0 | 1 | 0 | 4 | 10
| VV |  | 1 |  | 1 | [12 empty] | VV | 1 | 2 | True | 0 | ROZPOCET
| VV |  | Součet |  | 1 | [12 empty] | VV | 1 | 4 | True | 1 | ROZPOCET
6 | K | 2100000R01 | Podání žádosti a zajištění přemístění měření | kpl | 1 |  | 0 |  |  | základní |  | 0 | 0 | 0 | 0 | 0 | 4 | K | 1 |  |  |  | ROZPOCET | 0 | 0 | 0 | 0 | 0 | 1 | 0 | 4 | 1848396622
| VV |  | 1 |  | 1 | [12 empty] | VV | 1 | 2 | True | 0 | ROZPOCET
| VV |  | Součet |  | 1 | [12 empty] | VV | 1 | 4 | True | 1 | ROZPOCET
7 | K | 3 | Rozváděč R1.1 | ks | 1 |  | 0 |  |  | základní |  | 0 | 0 | 0 | 0 | 0 | 4 | K | 1 |  |  |  | ROZPOCET | 0 | 0 | 0 | 0 | 0 | 1 | 0 | 4 | 12
| VV |  | 1 |  | 1 | [12 empty] | VV | 1 | 2 | True | 0 | ROZPOCET
| VV |  | Součet |  | 1 | [12 empty] | VV | 1 | 4 | True | 1 | ROZPOCET
8 | K | 4 | Rozváděč R2.1 | ks | 1 |  | 0 |  |  | základní |  | 0 | 0 | 0 | 0 | 0 | 4 | K | 1 |  |  |  | ROZPOCET | 0 | 0 | 0 | 0 | 0 | 1 | 0 | 4 | 14
| VV |  | 1 |  | 1 | [12 empty] | VV | 1 | 2 | True | 0 | ROZPOCET
| VV |  | Součet |  | 1 | [12 empty] | VV | 1 | 4 | True | 1 | ROZPOCET
9 | K | 5 | Rozváděč R3.1 | ks | 1 |  | 0 |  |  | základní |  | 0 | 0 | 0 | 0 | 0 | 4 | K | 1 |  |  |  | ROZPOCET | 0 | 0 | 0 | 0 | 0 | 1 | 0 | 4 | 16
| VV |  | 1 |  | 1 | [12 empty] | VV | 1 | 2 | True | 0 | ROZPOCET
| VV |  | Součet |  | 1 | [12 empty] | VV | 1 | 4 | True | 1 | ROZPOCET
10 | K | 6 | Rozváděč RPO | ks | 1 |  | 0 |  |  | základní |  | 0 | 0 | 0 | 0 | 0 | 4 | K | 1 |  |  |  | ROZPOCET | 0 | 0 | 0 | 0 | 0 | 1 | 0 | 4 | 18
| VV |  | 1 |  | 1 | [12 empty] | VV | 1 | 2 | True | 0 | ROZPOCET
| VV |  | Součet |  | 1 | [12 empty] | VV | 1 | 4 | True | 1 | ROZPOCET
11 | K | 7 | UPS pro motorovou zátěž 3F/3F 10kW / 45.min | ks | 1 |  | 0 |  |  | základní |  | 0 | 0 | 0 | 0 | 0 | 4 | K | 1 |  |  |  | ROZPOCET | 0 | 0 | 0 | 0 | 0 | 1 | 0 | 4 | 20
| VV |  | 1 |  | 1 | [12 empty] | VV | 1 | 2 | True | 0 | ROZPOCET
| VV |  | Součet |  | 1 | [12 empty] | VV | 1 | 4 | True | 1 | ROZPOCET
12 | K | 8 | Rozváděč R01 až R09 | ks | 9 |  | 0 |  |  | základní |  | 0 | 0 | 0 | 0 | 0 | 4 | K | 1 |  |  |  | ROZPOCET | 0 | 0 | 0 | 0 | 0 | 1 | 0 | 4 | 22
| VV |  | 9 |  | 9 | [12 empty] | VV | 1 | 2 | True | 0 | ROZPOCET
| VV |  | Součet |  | 9 | [12 empty] | VV | 1 | 4 | True | 1 | ROZPOCET
13 | K | 9 | Rozváděč R03 | ks | 1 |  | 0 |  |  | základní |  | 0 | 0 | 0 | 0 | 0 | 4 | K | 1 |  |  |  | ROZPOCET | 0 | 0 | 0 | 0 | 0 | 1 | 0 | 4 | 24
| VV |  | 1 |  | 1 | [12 empty] | VV | 1 | 2 | True | 0 | ROZPOCET
| VV |  | Součet |  | 1 | [12 empty] | VV | 1 | 4 | True | 1 | ROZPOCET
14 | K | 10 | Rozváděč R06 | ks | 1 |  | 0 |  |  | základní |  | 0 | 0 | 0 | 0 | 0 | 4 | K | 1 |  |  |  | ROZPOCET | 0 | 0 | 0 | 0 | 0 | 1 | 0 | 4 | 26
| VV |  | 1 |  | 1 | [12 empty] | VV | 1 | 2 | True | 0 | ROZPOCET
| VV |  | Součet |  | 1 | [12 empty] | VV | 1 | 4 | True | 1 | ROZPOCET
15 | K | 11 | Rozváděč R10 až R23 | ks | 13 |  | 0 |  |  | základní |  | 0 | 0 | 0 | 0 | 0 | 4 | K | 1 |  |  |  | ROZPOCET | 0 | 0 | 0 | 0 | 0 | 1 | 0 | 4 | 28
| VV |  | 13 |  | 13 | [12 empty] | VV | 1 | 2 | True | 0 | ROZPOCET
| VV |  | Součet |  | 13 | [12 empty] | VV | 1 | 4 | True | 1 | ROZPOCET
16 | K | 12 | Rozváděč R12 | ks | 1 |  | 0 |  |  | základní |  | 0 | 0 | 0 | 0 | 0 | 4 | K | 1 |  |  |  | ROZPOCET | 0 | 0 | 0 | 0 | 0 | 1 | 0 | 4 | 30
| VV |  | 1 |  | 1 | [12 empty] | VV | 1 | 2 | True | 0 | ROZPOCET
| VV |  | Součet |  | 1 | [12 empty] | VV | 1 | 4 | True | 1 | ROZPOCET
17 | K | 13 | Rozváděč R10 až R23 | ks | 14 |  | 0 |  |  | základní |  | 0 | 0 | 0 | 0 | 0 | 4 | K | 1 |  |  |  | ROZPOCET | 0 | 0 | 0 | 0 | 0 | 1 | 0 | 4 | 32
| VV |  | 14 |  | 14 | [12 empty] | VV | 1 | 2 | True | 0 | ROZPOCET
| VV |  | Součet |  | 14 | [12 empty] | VV | 1 | 4 | True | 1 | ROZPOCET
18 | K | 15 | ústředna pro odvětrání tepla a kouře | ks | 1 |  | 0 |  |  | základní |  | 0 | 0 | 0 | 0 | 0 | 4 | K | 1 |  |  |  | ROZPOCET | 0 | 0 | 0 | 0 | 0 | 1 | 0 | 4 | 34
| VV |  | 1 |  | 1 | [12 empty] | VV | 1 | 2 | True | 0 | ROZPOCET
| VV |  | Součet |  | 1 | [12 empty] | VV | 1 | 4 | True | 1 | ROZPOCET
19 | K | 210190002R00 | Montáž celoplechových rozvodnic do váhy 50 kg | kus | 40 |  | 0 |  |  | základní |  | 0 | 0 | 0 | 0 | 0 | 4 | K | 1 |  |  |  | ROZPOCET | 0 | 0 | 0 | 0 | 0 | 1 | 0 | 4 | 36
| VV |  | 40 |  | 40 | [12 empty] | VV | 1 | 2 | True | 0 | ROZPOCET
| VV |  | Součet |  | 40 | [12 empty] | VV | 1 | 4 | True | 1 | ROZPOCET
20 | K | 210190004R00 | Montáž celoplechových rozvodnic do váhy 150 kg | kus | 7 |  | 0 |  |  | základní |  | 0 | 0 | 0 | 0 | 0 | 4 | K | 1 |  |  |  | ROZPOCET | 0 | 0 | 0 | 0 | 0 | 1 | 0 | 4 | 38
| VV |  | 7 |  | 7 | [12 empty] | VV | 1 | 2 | True | 0 | ROZPOCET
| VV |  | Součet |  | 7 | [12 empty] | VV | 1 | 4 | True | 1 | ROZPOCET
21 | K | 16 | kouřový hásič, vč. montáže | ks | 1 |  | 0 |  |  | základní |  | 0 | 0 | 0 | 0 | 0 | 4 | K | 1 |  |  |  | ROZPOCET | 0 | 0 | 0 | 0 | 0 | 1 | 0 | 4 | 40
| VV |  | 1 |  | 1 | [12 empty] | VV | 1 | 2 | True | 0 | ROZPOCET
| VV |  | Součet |  | 1 | [12 empty] | VV | 1 | 4 | True | 1 | ROZPOCET
22 | K | 17 | tlačítkový, zasklený hlásič, vč. montáže | ks | 3 |  | 0 |  |  | základní |  | 0 | 0 | 0 | 0 | 0 | 4 | K | 1 |  |  |  | ROZPOCET | 0 | 0 | 0 | 0 | 0 | 1 | 0 | 4 | 42
| VV |  | 3 |  | 3 | [12 empty] | VV | 1 | 2 | True | 0 | ROZPOCET
| VV |  | Součet |  | 3 | [12 empty] | VV | 1 | 4 | True | 1 | ROZPOCET
23 | K | 18 | zasklené tlačítko TOTAL STOP, CENTRAL STOP, vč. montáže | ks | 2 |  | 0 |  |  | základní |  | 0 | 0 | 0 | 0 | 0 | 4 | K | 1 |  |  |  | ROZPOCET | 0 | 0 | 0 | 0 | 0 | 1 | 0 | 4 | 44
| VV |  | 2 |  | 2 | [12 empty] | VV | 1 | 2 | True | 0 | ROZPOCET
| VV |  | Součet |  | 2 | [12 empty] | VV | 1 | 4 | True | 1 | ROZPOCET
24 | K | 19 | Protipožární ocelová dvířka EI45/EW90 900x1300mm, osadit na stáv. rozváděče | ks | 3 |  | 0 |  |  | základní |  | 0 | 0 | 0 | 0 | 0 | 4 | K | 1 |  |  |  | ROZPOCET | 0 | 0 | 0 | 0 | 0 | 1 | 0 | 4 | 46
| VV |  | 3 |  | 3 | [12 empty] | VV | 1 | 2 | True | 0 | ROZPOCET
| VV |  | Součet |  | 3 | [12 empty] | VV | 1 | 4 | True | 1 | ROZPOCET
25 | K | 20 | doplnění jističe 20B/3 do stáv. rozváděče R1, pro napojení topné patrony | ks | 1 |  | 0 |  |  | základní |  | 0 | 0 | 0 | 0 | 0 | 4 | K | 1 |  |  |  | ROZPOCET | 0 | 0 | 0 | 0 | 0 | 1 | 0 | 4 | 48
| VV |  | 1 |  | 1 | [12 empty] | VV | 1 | 2 | True | 0 | ROZPOCET
| VV |  | Součet |  | 1 | [12 empty] | VV | 1 | 4 | True | 1 | ROZPOCET
26 | K | 210101253R00 | Spojka kabelová litinová 1kV SV do 4x50 mm2 | kus | 1 |  | 0 |  |  | základní |  | 0 | 0 | 0 | 0 | 0 | 4 | K | 1 |  |  |  | ROZPOCET | 0 | 0 | 0 | 0 | 0 | 1 | 0 | 4 | 50
| VV |  | 1 |  | 1 | [12 empty] | VV | 1 | 2 | True | 0 | ROZPOCET
| VV |  | Součet |  | 1 | [12 empty] | VV | 1 | 4 | True | 1 | ROZPOCET
27 | K | 21 | 1.np svítidlo typ A + montáž | ks | 6 |  | 0 |  |  | základní |  | 0 | 0 | 0 | 0 | 0 | 4 | K | 1 |  |  |  | ROZPOCET | 0 | 0 | 0 | 0 | 0 | 1 | 0 | 4 | 52
| VV |  | 6 |  | 6 | [12 empty] | VV | 1 | 2 | True | 0 | ROZPOCET
| VV |  | Součet |  | 6 | [12 empty] | VV | 1 | 4 | True | 1 | ROZPOCET
28 | K | 22 | 1.np svítidlo typ B + montáž | ks | 6 |  | 0 |  |  | základní |  | 0 | 0 | 0 | 0 | 0 | 4 | K | 1 |  |  |  | ROZPOCET | 0 | 0 | 0 | 0 | 0 | 1 | 0 | 4 | 54
| VV |  | 6 |  | 6 | [12 empty] | VV | 1 | 2 | True | 0 | ROZPOCET
| VV |  | Součet |  | 6 | [12 empty] | VV | 1 | 4 | True | 1 | ROZPOCET
29 | K | 23 | 1.np svítidlo typ C + montáž | ks | 3 |  | 0 |  |  | základní |  | 0 | 0 | 0 | 0 | 0 | 4 | K | 1 |  |  |  | ROZPOCET | 0 | 0 | 0 | 0 | 0 | 1 | 0 | 4 | 56
| VV |  | 3 |  | 3 | [12 empty] | VV | 1 | 2 | True | 0 | ROZPOCET
| VV |  | Součet |  | 3 | [12 empty] | VV | 1 | 4 | True | 1 | ROZPOCET
30 | K | 24 | 1.np svítidlo typ D + montáž | ks | 4 |  | 0 |  |  | základní |  | 0 | 0 | 0 | 0 | 0 | 4 | K | 1 |  |  |  | ROZPOCET | 0 | 0 | 0 | 0 | 0 | 1 | 0 | 4 | 58
| VV |  | 4 |  | 4 | [12 empty] | VV | 1 | 2 | True | 0 | ROZPOCET
| VV |  | Součet |  | 4 | [12 empty] | VV | 1 | 4 | True | 1 | ROZPOCET
31 | K | 25 | 1.np svítidlo typ E + montáž | ks | 19 |  | 0 |  |  | základní |  | 0 | 0 | 0 | 0 | 0 | 4 | K | 1 |  |  |  | ROZPOCET | 0 | 0 | 0 | 0 | 0 | 1 | 0 | 4 | 60
| VV |  | 19 |  | 19 | [12 empty] | VV | 1 | 2 | True | 0 | ROZPOCET
| VV |  | Součet |  | 19 | [12 empty] | VV | 1 | 4 | True | 1 | ROZPOCET
32 | K | 26 | 1.np svítidlo typ F + montáž | ks | 1 |  | 0 |  |  | základní |  | 0 | 0 | 0 | 0 | 0 | 4 | K | 1 |  |  |  | ROZPOCET | 0 | 0 | 0 | 0 | 0 | 1 | 0 | 4 | 62
| VV |  | 1 |  | 1 | [12 empty] | VV | 1 | 2 | True | 0 | ROZPOCET
| VV |  | Součet |  | 1 | [12 empty] | VV | 1 | 4 | True | 1 | ROZPOCET
33 | K | 27 | 1.np svítidlo typ J + montáž | ks | 11 |  | 0 |  |  | základní |  | 0 | 0 | 0 | 0 | 0 | 4 | K | 1 |  |  |  | ROZPOCET | 0 | 0 | 0 | 0 | 0 | 1 | 0 | 4 | 64
| VV |  | 11 |  | 11 | [12 empty] | VV | 1 | 2 | True | 0 | ROZPOCET
| VV |  | Součet |  | 11 | [12 empty] | VV | 1 | 4 | True | 1 | ROZPOCET
34 | K | 28 | 1.np svítidlo typ M + montáž | ks | 17 |  | 0 |  |  | základní |  | 0 | 0 | 0 | 0 | 0 | 4 | K | 1 |  |  |  | ROZPOCET | 0 | 0 | 0 | 0 | 0 | 1 | 0 | 4 | 66
| VV |  | 17 |  | 17 | [12 empty] | VV | 1 | 2 | True | 0 | ROZPOCET
| VV |  | Součet |  | 17 | [12 empty] | VV | 1 | 4 | True | 1 | ROZPOCET
35 | K | 29 | 1.np svítidlo typ N + montáž | ks | 9 |  | 0 |  |  | základní |  | 0 | 0 | 0 | 0 | 0 | 4 | K | 1 |  |  |  | ROZPOCET | 0 | 0 | 0 | 0 | 0 | 1 | 0 | 4 | 68
| VV |  | 9 |  | 9 | [12 empty] | VV | 1 | 2 | True | 0 | ROZPOCET
| VV |  | Součet |  | 9 | [12 empty] | VV | 1 | 4 | True | 1 | ROZPOCET
36 | K | 30 | Venkovní nástěnné LED svítidlo 15W IP44, + montáž | ks | 6 |  | 0 |  |  | základní |  | 0 | 0 | 0 | 0 | 0 | 4 | K | 1 |  |  |  | ROZPOCET | 0 | 0 | 0 | 0 | 0 | 1 | 0 | 4 | 70
| VV |  | 6 |  | 6 | [12 empty] | VV | 1 | 2 | True | 0 | ROZPOCET
| VV |  | Součet |  | 6 | [12 empty] | VV | 1 | 4 | True | 1 | ROZPOCET
37 | K | 31 | Nouzové sv.3W LED/1.hod IP44, + montáž | ks | 83 |  | 0 |  |  | základní |  | 0 | 0 | 0 | 0 | 0 | 4 | K | 1 |  |  |  | ROZPOCET | 0 | 0 | 0 | 0 | 0 | 1 | 0 | 4 | 72
| VV |  | 83 |  | 83 | [12 empty] | VV | 1 | 2 | True | 0 | ROZPOCET
| VV |  | Součet |  | 83 | [12 empty] | VV | 1 | 4 | True | 1 | ROZPOCET
38 | K | 32 | 2.np svítidlo typ A + montáž | ks | 8 |  | 0 |  |  | základní |  | 0 | 0 | 0 | 0 | 0 | 4 | K | 1 |  |  |  | ROZPOCET | 0 | 0 | 0 | 0 | 0 | 1 | 0 | 4 | 74
| VV |  | 8 |  | 8 | [12 empty] | VV | 1 | 2 | True | 0 | ROZPOCET
| VV |  | Součet |  | 8 | [12 empty] | VV | 1 | 4 | True | 1 | ROZPOCET
39 | K | 33 | 2.np svítidlo typ B + montáž | ks | 4 |  | 0 |  |  | základní |  | 0 | 0 | 0 | 0 | 0 | 4 | K | 1 |  |  |  | ROZPOCET | 0 | 0 | 0 | 0 | 0 | 1 | 0 | 4 | 76
| VV |  | 4 |  | 4 | [12 empty] | VV | 1 | 2 | True | 0 | ROZPOCET
| VV |  | Součet |  | 4 | [12 empty] | VV | 1 | 4 | True | 1 | ROZPOCET
40 | K | 34 | 2.np svítidlo typ E + montáž | ks | 6 |  | 0 |  |  | základní |  | 0 | 0 | 0 | 0 | 0 | 4 | K | 1 |  |  |  | ROZPOCET | 0 | 0 | 0 | 0 | 0 | 1 | 0 | 4 | 78
| VV |  | 6 |  | 6 | [12 empty] | VV | 1 | 2 | True | 0 | ROZPOCET
| VV |  | Součet |  | 6 | [12 empty] | VV | 1 | 4 | True | 1 | ROZPOCET
41 | K | 35 | 2.np svítidlo typ F + montáž | ks | 1 |  | 0 |  |  | základní |  | 0 | 0 | 0 | 0 | 0 | 4 | K | 1 |  |  |  | ROZPOCET | 0 | 0 | 0 | 0 | 0 | 1 | 0 | 4 | 80
| VV |  | 1 |  | 1 | [12 empty] | VV | 1 | 2 | True | 0 | ROZPOCET
| VV |  | Součet |  | 1 | [12 empty] | VV | 1 | 4 | True | 1 | ROZPOCET
42 | K | 36 | 2.np svítidlo typ G + montáž | ks | 29 |  | 0 |  |  | základní |  | 0 | 0 | 0 | 0 | 0 | 4 | K | 1 |  |  |  | ROZPOCET | 0 | 0 | 0 | 0 | 0 | 1 | 0 | 4 | 82
| VV |  | 29 |  | 29 | [12 empty] | VV | 1 | 2 | True | 0 | ROZPOCET
| VV |  | Součet |  | 29 | [12 empty] | VV | 1 | 4 | True | 1 | ROZPOCET
43 | K | 37 | 2.np svítidlo typ O + montáž | ks | 28 |  | 0 |  |  | základní |  | 0 | 0 | 0 | 0 | 0 | 4 | K | 1 |  |  |  | ROZPOCET | 0 | 0 | 0 | 0 | 0 | 1 | 0 | 4 | 84
| VV |  | 28 |  | 28 | [12 empty] | VV | 1 | 2 | True | 0 | ROZPOCET
| VV |  | Součet |  | 28 | [12 empty] | VV | 1 | 4 | True | 1 | ROZPOCET
44 | K | 38 | 2.np svítidlo typ P + montáž | ks | 9 |  | 0 |  |  | základní |  | 0 | 0 | 0 | 0 | 0 | 4 | K | 1 |  |  |  | ROZPOCET | 0 | 0 | 0 | 0 | 0 | 1 | 0 | 4 | 86
| VV |  | 9 |  | 9 | [12 empty] | VV | 1 | 2 | True | 0 | ROZPOCET
| VV |  | Součet |  | 9 | [12 empty] | VV | 1 | 4 | True | 1 | ROZPOCET
45 | K | 39 | 3.np svítidlo typ C + montáž | ks | 8 |  | 0 |  |  | základní |  | 0 | 0 | 0 | 0 | 0 | 4 | K | 1 |  |  |  | ROZPOCET | 0 | 0 | 0 | 0 | 0 | 1 | 0 | 4 | 88
| VV |  | 8 |  | 8 | [12 empty] | VV | 1 | 2 | True | 0 | ROZPOCET
| VV |  | Součet |  | 8 | [12 empty] | VV | 1 | 4 | True | 1 | ROZPOCET
46 | K | 40 | 3.np svítidlo typ F + montáž | ks | 4 |  | 0 |  |  | základní |  | 0 | 0 | 0 | 0 | 0 | 4 | K | 1 |  |  |  | ROZPOCET | 0 | 0 | 0 | 0 | 0 | 1 | 0 | 4 | 90
| VV |  | 4 |  | 4 | [12 empty] | VV | 1 | 2 | True | 0 | ROZPOCET
| VV |  | Součet |  | 4 | [12 empty] | VV | 1 | 4 | True | 1 | ROZPOCET
47 | K | 41 | 3.np svítidlo typ K + montáž | ks | 3 |  | 0 |  |  | základní |  | 0 | 0 | 0 | 0 | 0 | 4 | K | 1 |  |  |  | ROZPOCET | 0 | 0 | 0 | 0 | 0 | 1 | 0 | 4 | 92
| VV |  | 3 |  | 3 | [12 empty] | VV | 1 | 2 | True | 0 | ROZPOCET
| VV |  | Součet |  | 3 | [12 empty] | VV | 1 | 4 | True | 1 | ROZPOCET
48 | K | 42 | 3.np svítidlo typ P + montáž | ks | 29 |  | 0 |  |  | základní |  | 0 | 0 | 0 | 0 | 0 | 4 | K | 1 |  |  |  | ROZPOCET | 0 | 0 | 0 | 0 | 0 | 1 | 0 | 4 | 94
| VV |  | 29 |  | 29 | [12 empty] | VV | 1 | 2 | True | 0 | ROZPOCET
| VV |  | Součet |  | 29 | [12 empty] | VV | 1 | 4 | True | 1 | ROZPOCET
49 | K | 43 | 3.np svítidlo typ T + montáž | ks | 1 |  | 0 |  |  | základní |  | 0 | 0 | 0 | 0 | 0 | 4 | K | 1 |  |  |  | ROZPOCET | 0 | 0 | 0 | 0 | 0 | 1 | 0 | 4 | 96
| VV |  | 1 |  | 1 | [12 empty] | VV | 1 | 2 | True | 0 | ROZPOCET
| VV |  | Součet |  | 1 | [12 empty] | VV | 1 | 4 | True | 1 | ROZPOCET
50 | K | 44 | 3.np svítidlo typ U + montáž | ks | 28 |  | 0 |  |  | základní |  | 0 | 0 | 0 | 0 | 0 | 4 | K | 1 |  |  |  | ROZPOCET | 0 | 0 | 0 | 0 | 0 | 1 | 0 | 4 | 98
| VV |  | 28 |  | 28 | [12 empty] | VV | 1 | 2 | True | 0 | ROZPOCET
| VV |  | Součet |  | 28 | [12 empty] | VV | 1 | 4 | True | 1 | ROZPOCET
51 | K | 45 | 3.np svítidlo typ V + montáž | ks | 9 |  | 0 |  |  | základní |  | 0 | 0 | 0 | 0 | 0 | 4 | K | 1 |  |  |  | ROZPOCET | 0 | 0 | 0 | 0 | 0 | 1 | 0 | 4 | 100
| VV |  | 9 |  | 9 | [12 empty] | VV | 1 | 2 | True | 0 | ROZPOCET
| VV |  | Součet |  | 9 | [12 empty] | VV | 1 | 4 | True | 1 | ROZPOCET
52 | K | 46 | LED pásek 60cm do kuch. linky | ks | 5 |  | 0 |  |  | základní |  | 0 | 0 | 0 | 0 | 0 | 4 | K | 1 |  |  |  | ROZPOCET | 0 | 0 | 0 | 0 | 0 | 1 | 0 | 4 | 102
| VV |  | 5 |  | 5 | [12 empty] | VV | 1 | 2 | True | 0 | ROZPOCET
| VV |  | Součet |  | 5 | [12 empty] | VV | 1 | 4 | True | 1 | ROZPOCET
53 | K | 47 | Nouzová signalizace pro WC a sprchu imobilní, vč. montáže | sada | 3 |  | 0 |  |  | základní |  | 0 | 0 | 0 | 0 | 0 | 4 | K | 1 |  |  |  | ROZPOCET | 0 | 0 | 0 | 0 | 0 | 1 | 0 | 4 | 104
| VV |  | 3 |  | 3 | [12 empty] | VV | 1 | 2 | True | 0 | ROZPOCET
| VV |  | Součet |  | 3 | [12 empty] | VV | 1 | 4 | True | 1 | ROZPOCET
54 | K | 48 | hydrostat + montáž | ks | 5 |  | 0 |  |  | základní |  | 0 | 0 | 0 | 0 | 0 | 4 | K | 1 |  |  |  | ROZPOCET | 0 | 0 | 0 | 0 | 0 | 1 | 0 | 4 | 106
| VV |  | 5 |  | 5 | [12 empty] | VV | 1 | 2 | True | 0 | ROZPOCET
| VV |  | Součet |  | 5 | [12 empty] | VV | 1 | 4 | True | 1 | ROZPOCET
55 | K | 210110082RT1 | Spínač sporákový zapuštěný , včetně dodávky spínače | kus | 4 |  | 0 |  |  | základní |  | 0 | 0 | 0 | 0 | 0 | 4 | K | 1 |  |  |  | ROZPOCET | 0 | 0 | 0 | 0 | 0 | 1 | 0 | 4 | 108
| VV |  | 4 |  | 4 | [12 empty] | VV | 1 | 2 | True | 0 | ROZPOCET
| VV |  | Součet |  | 4 | [12 empty] | VV | 1 | 4 | True | 1 | ROZPOCET
56 | K | 210110062RT1 | Infrapasivní spínač osvětlení, včetně dodávky spínače | kus | 52 |  | 0 |  |  | základní |  | 0 | 0 | 0 | 0 | 0 | 4 | K | 1 |  |  |  | ROZPOCET | 0 | 0 | 0 | 0 | 0 | 1 | 0 | 4 | 110
| VV |  | 52 |  | 52 | [12 empty] | VV | 1 | 2 | True | 0 | ROZPOCET
| VV |  | Součet |  | 52 | [12 empty] | VV | 1 | 4 | True | 1 | ROZPOCET
57 | K | 210110051RT2 | Ovladač zapuštěný s doutnavkou, včetně dodávky spínače (řaz.1/O) | kus | 42 |  | 0 |  |  | základní |  | 0 | 0 | 0 | 0 | 0 | 4 | K | 1 |  |  |  | ROZPOCET | 0 | 0 | 0 | 0 | 0 | 1 | 0 | 4 | 112
| VV |  | 42 |  | 42 | [12 empty] | VV | 1 | 2 | True | 0 | ROZPOCET
| VV |  | Součet |  | 42 | [12 empty] | VV | 1 | 4 | True | 1 | ROZPOCET
58 | K | 210110021RT1 | Spínač nástěnný jednopól.- řaz. 1, venkovní, včetně dodávky spínače | kus | 3 |  | 0 |  |  | základní |  | 0 | 0 | 0 | 0 | 0 | 4 | K | 1 |  |  |  | ROZPOCET | 0 | 0 | 0 | 0 | 0 | 1 | 0 | 4 | 114
| VV |  | 3 |  | 3 | [12 empty] | VV | 1 | 2 | True | 0 | ROZPOCET
| VV |  | Součet |  | 3 | [12 empty] | VV | 1 | 4 | True | 1 | ROZPOCET
59 | K | 210110001RT2 | Spínač nástěnný jednopól.- řaz. 1, obyč.prostředí, včetně dodávky spínače | kus | 68 |  | 0 |  |  | základní |  | 0 | 0 | 0 | 0 | 0 | 4 | K | 1 |  |  |  | ROZPOCET | 0 | 0 | 0 | 0 | 0 | 1 | 0 | 4 | 116
| VV |  | 68 |  | 68 | [12 empty] | VV | 1 | 2 | True | 0 | ROZPOCET
| VV |  | Součet |  | 68 | [12 empty] | VV | 1 | 4 | True | 1 | ROZPOCET
60 | K | 210110003RT1 | Spínač nástěnný seriový - řaz. 5, obyč.prostředí, včetně dodávky spínače | kus | 32 |  | 0 |  |  | základní |  | 0 | 0 | 0 | 0 | 0 | 4 | K | 1 |  |  |  | ROZPOCET | 0 | 0 | 0 | 0 | 0 | 1 | 0 | 4 | 118
| VV |  | 32 |  | 32 | [12 empty] | VV | 1 | 2 | True | 0 | ROZPOCET
| VV |  | Součet |  | 32 | [12 empty] | VV | 1 | 4 | True | 1 | ROZPOCET
61 | K | 210110004RT1 | Spínač nástěnný střídavý - řaz. 6, obyč.prostředí, včetně dodávky spínače | kus | 70 |  | 0 |  |  | základní |  | 0 | 0 | 0 | 0 | 0 | 4 | K | 1 |  |  |  | ROZPOCET | 0 | 0 | 0 | 0 | 0 | 1 | 0 | 4 | 120
| VV |  | 70 |  | 70 | [12 empty] | VV | 1 | 2 | True | 0 | ROZPOCET
| VV |  | Součet |  | 70 | [12 empty] | VV | 1 | 4 | True | 1 | ROZPOCET
62 | K | 210111011RT6 | Zásuvka domovní zapuštěná - provedení 2P+PE, včetně dodávky zásuvky a rámečku | kus | 416 |  | 0 |  |  | základní |  | 0 | 0 | 0 | 0 | 0 | 4 | K | 1 |  |  |  | ROZPOCET | 0 | 0 | 0 | 0 | 0 | 1 | 0 | 4 | 122
| VV |  | 416 |  | 416 | [12 empty] | VV | 1 | 2 | True | 0 | ROZPOCET
| VV |  | Součet |  | 416 | [12 empty] | VV | 1 | 4 | True | 1 | ROZPOCET
63 | K | 210111013RT2 | Zásuvka s přepěťovou ochranou - provedení 2P+PE, včetně dodávky zásuvky | kus | 45 |  | 0 |  |  | základní |  | 0 | 0 | 0 | 0 | 0 | 4 | K | 1 |  |  |  | ROZPOCET | 0 | 0 | 0 | 0 | 0 | 1 | 0 | 4 | 124
| VV |  | 45 |  | 45 | [12 empty] | VV | 1 | 2 | True | 0 | ROZPOCET
| VV |  | Součet |  | 45 | [12 empty] | VV | 1 | 4 | True | 1 | ROZPOCET
64 | K | 210010301RT1 | Krabice přístrojová KP, bez zapojení, kruhová, včetně dodávky KP 68 | kus | 742 |  | 0 |  |  | základní |  | 0 | 0 | 0 | 0 | 0 | 4 | K | 1 |  |  |  | ROZPOCET | 0 | 0 | 0 | 0 | 0 | 1 | 0 | 4 | 126
| VV |  | 742 |  | 742 | [12 empty] | VV | 1 | 2 | True | 0 | ROZPOCET
| VV |  | Součet |  | 742 | [12 empty] | VV | 1 | 4 | True | 1 | ROZPOCET
65 | K | 210010322RT1 | Krabice rozvodná KR 97, se zapojením, kruhová, včetně dodávky KR 97/5 s víčkem | kus | 630 |  | 0 |  |  | základní |  | 0 | 0 | 0 | 0 | 0 | 4 | K | 1 |  |  |  | ROZPOCET | 0 | 0 | 0 | 0 | 0 | 1 | 0 | 4 | 128
| VV |  | 630 |  | 630 | [12 empty] | VV | 1 | 2 | True | 0 | ROZPOCET
| VV |  | Součet |  | 630 | [12 empty] | VV | 1 | 4 | True | 1 | ROZPOCET
66 | K | 210010346RT2 | Krabice do zateplení, bez zapojení, včetně dodávky krabice KEZ | kus | 20 |  | 0 |  |  | základní |  | 0 | 0 | 0 | 0 | 0 | 4 | K | 1 |  |  |  | ROZPOCET | 0 | 0 | 0 | 0 | 0 | 1 | 0 | 4 | 130
| VV |  | 20 |  | 20 | [12 empty] | VV | 1 | 2 | True | 0 | ROZPOCET
| VV |  | Součet |  | 20 | [12 empty] | VV | 1 | 4 | True | 1 | ROZPOCET
67 | K | 210010351RT1 | Rozvodka krabicová z lis. izol. 6455-11 do 4 mm2, včetně dodávky krabice 6455-11 | kus | 30 |  | 0 |  |  | základní |  | 0 | 0 | 0 | 0 | 0 | 4 | K | 1 |  |  |  | ROZPOCET | 0 | 0 | 0 | 0 | 0 | 1 | 0 | 4 | 132
| VV |  | 30 |  | 30 | [12 empty] | VV | 1 | 2 | True | 0 | ROZPOCET
| VV |  | Součet |  | 30 | [12 empty] | VV | 1 | 4 | True | 1 | ROZPOCET
68 | K | 210010004RU2 | Trubka ohebná pod omítku, vnější průměr 32 mm, včetně dodávky Monoflex 1432 | m | 50.4 |  | 0 |  |  | základní |  | 0 | 0 | 0 | 0 | 0 | 4 | K | 1 |  |  |  | ROZPOCET | 0 | 0 | 0 | 0 | 0 | 1 | 0 | 4 | 134
| VV |  | 50,4 |  | 50.4 | [12 empty] | VV | 1 | 2 | True | 0 | ROZPOCET
| VV |  | Součet |  | 50.4 | [12 empty] | VV | 1 | 4 | True | 1 | ROZPOCET
69 | K | 49 | Žlab kabelový s příslušenstvím, 100/50 mm bez víka, včetně dodávky žlabu 100/50 | m | 432 |  | 0 |  |  | základní |  | 0 | 0 | 0 | 0 | 0 | 4 | K | 1 |  |  |  | ROZPOCET | 0 | 0 | 0 | 0 | 0 | 1 | 0 | 4 | 136
| VV |  | 432 |  | 432 | [12 empty] | VV | 1 | 2 | True | 0 | ROZPOCET
| VV |  | Součet |  | 432 | [12 empty] | VV | 1 | 4 | True | 1 | ROZPOCET
70 | K | 210901071RT1 | Kabel silový AYKY 1kV 4 x 35 mm2 volně uložený, včetně dodávky kabelu AYKY 4bx35 | m | 38.4 |  | 0 |  |  | základní |  | 0 | 0 | 0 | 0 | 0 | 4 | K | 1 |  |  |  | ROZPOCET | 0 | 0 | 0 | 0 | 0 | 1 | 0 | 4 | 138
| VV |  | 38,4 |  | 38.4 | [12 empty] | VV | 1 | 2 | True | 0 | ROZPOCET
| VV |  | Součet |  | 38.4 | [12 empty] | VV | 1 | 4 | True | 1 | ROZPOCET
71 | K | 210901072RT1 | Kabel silový AYKY 1kV 4 x 50 mm2 volně uložený, včetně dodávky kabelu AYKY 4bx50 | m | 103.2 |  | 0 |  |  | základní |  | 0 | 0 | 0 | 0 | 0 | 4 | K | 1 |  |  |  | ROZPOCET | 0 | 0 | 0 | 0 | 0 | 1 | 0 | 4 | 140
| VV |  | 103,2 |  | 103.2 | [12 empty] | VV | 1 | 2 | True | 0 | ROZPOCET
| VV |  | Součet |  | 103.2 | [12 empty] | VV | 1 | 4 | True | 1 | ROZPOCET
72 | K | 210901098RT1 | Kabel silový AYKY 1kV 3x240+120 mm2 pevně uložený, včetně dodávky kabelu AYKY 4b 3x240+120 | m | 19.2 |  | 0 |  |  | základní |  | 0 | 0 | 0 | 0 | 0 | 4 | K | 1 |  |  |  | ROZPOCET | 0 | 0 | 0 | 0 | 0 | 1 | 0 | 4 | 142
| VV |  | 19,2 |  | 19.2 | [12 empty] | VV | 1 | 2 | True | 0 | ROZPOCET
| VV |  | Součet |  | 19.2 | [12 empty] | VV | 1 | 4 | True | 1 | ROZPOCET
73 | K | 50 | dřevěná podpěra pro AYKY 4x50 trojnožka, v rámci rozvodů staveniště | ks | 72 |  | 0 |  |  | základní |  | 0 | 0 | 0 | 0 | 0 | 4 | K | 1 |  |  |  | ROZPOCET | 0 | 0 | 0 | 0 | 0 | 1 | 0 | 4 | 144
| VV |  | 72 |  | 72 | [12 empty] | VV | 1 | 2 | True | 0 | ROZPOCET
| VV |  | Součet |  | 72 | [12 empty] | VV | 1 | 4 | True | 1 | ROZPOCET
74 | K | 51 | JYSTY2x2x0,8 - požární | m | 672 |  | 0 |  |  | základní |  | 0 | 0 | 0 | 0 | 0 | 4 | K | 1 |  |  |  | ROZPOCET | 0 | 0 | 0 | 0 | 0 | 1 | 0 | 4 | 146
| VV |  | 672 |  | 672 | [12 empty] | VV | 1 | 2 | True | 0 | ROZPOCET
| VV |  | Součet |  | 672 | [12 empty] | VV | 1 | 4 | True | 1 | ROZPOCET
75 | K | 210010001RU2 | Trubka ohebná pod omítku, vnější průměr 16 mm, včetně dodávky Monoflex 1416E | m | 624 |  | 0 |  |  | základní |  | 0 | 0 | 0 | 0 | 0 | 4 | K | 1 |  |  |  | ROZPOCET | 0 | 0 | 0 | 0 | 0 | 1 | 0 | 4 | 148
| VV |  | 624 |  | 624 | [12 empty] | VV | 1 | 2 | True | 0 | ROZPOCET
| VV |  | Součet |  | 624 | [12 empty] | VV | 1 | 4 | True | 1 | ROZPOCET
76 | K | 210800214RT3 | Kabel bezhalogenový CXKH 3 x 1,5 mm2 volně uložený, včetně dodávky kabelu CXKH-V | m | 350.4 |  | 0 |  |  | základní |  | 0 | 0 | 0 | 0 | 0 | 4 | K | 1 |  |  |  | ROZPOCET | 0 | 0 | 0 | 0 | 0 | 1 | 0 | 4 | 150
| VV |  | 350,4 |  | 350.4 | [12 empty] | VV | 1 | 2 | True | 0 | ROZPOCET
| VV |  | Součet |  | 350.4 | [12 empty] | VV | 1 | 4 | True | 1 | ROZPOCET
77 | K | 210800215RT3 | Kabel bezhalogenový CXKH 3 x 2,5 mm2 volně uložený, včetně dodávky kabelu CXKH-V | m | 103.2 |  | 0 |  |  | základní |  | 0 | 0 | 0 | 0 | 0 | 4 | K | 1 |  |  |  | ROZPOCET | 0 | 0 | 0 | 0 | 0 | 1 | 0 | 4 | 152
| VV |  | 103,20 |  | 103.2 | [12 empty] | VV | 1 | 2 | True | 0 | ROZPOCET
| VV |  | Součet |  | 103.2 | [12 empty] | VV | 1 | 4 | True | 1 | ROZPOCET
78 | K | 210800234RT3 | Kabel bezhalogenový CXKH 4 x 16 mm2 volně uložený, včetně dodávky kabelu CXKH-V | m | 45.6 |  | 0 |  |  | základní |  | 0 | 0 | 0 | 0 | 0 | 4 | K | 1 |  |  |  | ROZPOCET | 0 | 0 | 0 | 0 | 0 | 1 | 0 | 4 | 154
| VV |  | 45,6 |  | 45.6 | [12 empty] | VV | 1 | 2 | True | 0 | ROZPOCET
| VV |  | Součet |  | 45.6 | [12 empty] | VV | 1 | 4 | True | 1 | ROZPOCET
79 | K | 210800247RT3 | Kabel bezhalogenový CXKH 5 x 6 mm2 volně uložený, včetně dodávky kabelu CXKH-V | m | 28.8 |  | 0 |  |  | základní |  | 0 | 0 | 0 | 0 | 0 | 4 | K | 1 |  |  |  | ROZPOCET | 0 | 0 | 0 | 0 | 0 | 1 | 0 | 4 | 156
| VV |  | 28,8 |  | 28.8 | [12 empty] | VV | 1 | 2 | True | 0 | ROZPOCET
| VV |  | Součet |  | 28.8 | [12 empty] | VV | 1 | 4 | True | 1 | ROZPOCET
80 | K | 210800248RT3 | Kabel bezhalogenový CXKH 5 x 10 mm2 volně uložený, včetně dodávky kabelu CXKH-V | m | 37.2 |  | 0 |  |  | základní |  | 0 | 0 | 0 | 0 | 0 | 4 | K | 1 |  |  |  | ROZPOCET | 0 | 0 | 0 | 0 | 0 | 1 | 0 | 4 | 158
| VV |  | 37,20 |  | 37.2 | [12 empty] | VV | 1 | 2 | True | 0 | ROZPOCET
| VV |  | Součet |  | 37.2 | [12 empty] | VV | 1 | 4 | True | 1 | ROZPOCET
81 | K | 52 | Kabel CYKY-m 750 V 4 žil 70 mm pevně uložený, včetně dodávky kabelu 4x70 mm2 | m | 102 |  | 0 |  |  | základní |  | 0 | 0 | 0 | 0 | 0 | 4 | K | 1 |  |  |  | ROZPOCET | 0 | 0 | 0 | 0 | 0 | 1 | 0 | 4 | 160
| VV |  | 102 |  | 102 | [12 empty] | VV | 1 | 2 | True | 0 | ROZPOCET
| VV |  | Součet |  | 102 | [12 empty] | VV | 1 | 4 | True | 1 | ROZPOCET
82 | K | 210810053RT1 | Kabel CYKY-m 750 V 4 x 10 mm2 pevně uložený, včetně dodávky kabelu | m | 288 |  | 0 |  |  | základní |  | 0 | 0 | 0 | 0 | 0 | 4 | K | 1 |  |  |  | ROZPOCET | 0 | 0 | 0 | 0 | 0 | 1 | 0 | 4 | 162
| VV |  | 288 |  | 288 | [12 empty] | VV | 1 | 2 | True | 0 | ROZPOCET
| VV |  | Součet |  | 288 | [12 empty] | VV | 1 | 4 | True | 1 | ROZPOCET
83 | K | 210810057RT2 | Kabel CYKY-m 750 V 5 žil 4 až 16 mm pevně uložený, včetně dodávky kabelu 5x6 mm2 | m | 1613 |  | 0 |  |  | základní |  | 0 | 0 | 0 | 0 | 0 | 4 | K | 1 |  |  |  | ROZPOCET | 0 | 0 | 0 | 0 | 0 | 1 | 0 | 4 | 164
| VV |  | 1613 |  | 1613 | [12 empty] | VV | 1 | 2 | True | 0 | ROZPOCET
| VV |  | Součet |  | 1613 | [12 empty] | VV | 1 | 4 | True | 1 | ROZPOCET
84 | K | 210810056RT1 | Kabel CYKY-m 750 V 5 x 2,5 mm2 pevně uložený, včetně dodávky kabelu | m | 300 |  | 0 |  |  | základní |  | 0 | 0 | 0 | 0 | 0 | 4 | K | 1 |  |  |  | ROZPOCET | 0 | 0 | 0 | 0 | 0 | 1 | 0 | 4 | 166
| VV |  | 300 |  | 300 | [12 empty] | VV | 1 | 2 | True | 0 | ROZPOCET
| VV |  | Součet |  | 300 | [12 empty] | VV | 1 | 4 | True | 1 | ROZPOCET
85 | K | 210810046RT3 | Kabel CYKY-m 750 V 3 x 2,5 mm2 pevně uložený, včetně dodávky kabelu | m | 5080 |  | 0 |  |  | základní |  | 0 | 0 | 0 | 0 | 0 | 4 | K | 1 |  |  |  | ROZPOCET | 0 | 0 | 0 | 0 | 0 | 1 | 0 | 4 | 168
| VV |  | 5080 |  | 5080 | [12 empty] | VV | 1 | 2 | True | 0 | ROZPOCET
| VV |  | Součet |  | 5080 | [12 empty] | VV | 1 | 4 | True | 1 | ROZPOCET
86 | K | 210810045RT1 | Kabel CYKY-m 750 V 3 x 1,5 mm2 pevně uložený, včetně dodávky kabelu | m | 3941 |  | 0 |  |  | základní |  | 0 | 0 | 0 | 0 | 0 | 4 | K | 1 |  |  |  | ROZPOCET | 0 | 0 | 0 | 0 | 0 | 1 | 0 | 4 | 170
| VV |  | 3941 |  | 3941 | [12 empty] | VV | 1 | 2 | True | 0 | ROZPOCET
| VV |  | Součet |  | 3941 | [12 empty] | VV | 1 | 4 | True | 1 | ROZPOCET
87 | K | 210810041RT1 | Kabel CYKY-m 750 V 2 x 1,5 mm2 pevně uložený, včetně dodávky kabelu | m | 2188 |  | 0 |  |  | základní |  | 0 | 0 | 0 | 0 | 0 | 4 | K | 1 |  |  |  | ROZPOCET | 0 | 0 | 0 | 0 | 0 | 1 | 0 | 4 | 172
| VV |  | 2188 |  | 2188 | [12 empty] | VV | 1 | 2 | True | 0 | ROZPOCET
| VV |  | Součet |  | 2188 | [12 empty] | VV | 1 | 4 | True | 1 | ROZPOCET
88 | K | 210800550RT1 | Vodič H07V-U (CY) 25 mm2 uložený pevně, včetně dodávky vodiče CY 25 | m | 128 |  | 0 |  |  | základní |  | 0 | 0 | 0 | 0 | 0 | 4 | K | 1 |  |  |  | ROZPOCET | 0 | 0 | 0 | 0 | 0 | 1 | 0 | 4 | 174
| VV |  | 128 |  | 128 | [12 empty] | VV | 1 | 2 | True | 0 | ROZPOCET
| VV |  | Součet |  | 128 | [12 empty] | VV | 1 | 4 | True | 1 | ROZPOCET
89 | K | 210800549RT1 | Vodič H07V-U (CY) 16 mm2 uložený pevně, včetně dodávky vodiče CY 16 | m | 168 |  | 0 |  |  | základní |  | 0 | 0 | 0 | 0 | 0 | 4 | K | 1 |  |  |  | ROZPOCET | 0 | 0 | 0 | 0 | 0 | 1 | 0 | 4 | 176
| VV |  | 168 |  | 168 | [12 empty] | VV | 1 | 2 | True | 0 | ROZPOCET
| VV |  | Součet |  | 168 | [12 empty] | VV | 1 | 4 | True | 1 | ROZPOCET
90 | K | 210800548RT1 | Vodič H07V-U (CY) 10 mm2 uložený pevně, včetně dodávky vodiče CY 10 | m | 484 |  | 0 |  |  | základní |  | 0 | 0 | 0 | 0 | 0 | 4 | K | 1 |  |  |  | ROZPOCET | 0 | 0 | 0 | 0 | 0 | 1 | 0 | 4 | 178
| VV |  | 484 |  | 484 | [12 empty] | VV | 1 | 2 | True | 0 | ROZPOCET
| VV |  | Součet |  | 484 | [12 empty] | VV | 1 | 4 | True | 1 | ROZPOCET
91 | K | 210800546RT1 | Vodič H07V-U (CY) 4 mm2 uložený pevně, včetně dodávky vodiče CY 4 | m | 73.2 |  | 0 |  |  | základní |  | 0 | 0 | 0 | 0 | 0 | 4 | K | 1 |  |  |  | ROZPOCET | 0 | 0 | 0 | 0 | 0 | 1 | 0 | 4 | 180
| VV |  | 73,20 |  | 73.2 | [12 empty] | VV | 1 | 2 | True | 0 | ROZPOCET
| VV |  | Součet |  | 73.2 | [12 empty] | VV | 1 | 4 | True | 1 | ROZPOCET
92 | K | 210800545RT1 | Vodič H07V-U (CY) 2,5 mm2 uložený pevně, včetně dodávky vodiče CY 2,5 | m | 1344 |  | 0 |  |  | základní |  | 0 | 0 | 0 | 0 | 0 | 4 | K | 1 |  |  |  | ROZPOCET | 0 | 0 | 0 | 0 | 0 | 1 | 0 | 4 | 182
| VV |  | 1344 |  | 1344 | [12 empty] | VV | 1 | 2 | True | 0 | ROZPOCET
| VV |  | Součet |  | 1344 | [12 empty] | VV | 1 | 4 | True | 1 | ROZPOCET
93 | K | 53 | samoregulační topný kabel 20W/m při 40°C, vč. montáže | m | 12 |  | 0 |  |  | základní |  | 0 | 0 | 0 | 0 | 0 | 4 | K | 1 |  |  |  | ROZPOCET | 0 | 0 | 0 | 0 | 0 | 1 | 0 | 4 | 184
| VV |  | 12 |  | 12 | [12 empty] | VV | 1 | 2 | True | 0 | ROZPOCET
| VV |  | Součet |  | 12 | [12 empty] | VV | 1 | 4 | True | 1 | ROZPOCET
94 | K | 54 | sada pro napojení a ukončení top. kabelu | ks | 5 |  | 0 |  |  | základní |  | 0 | 0 | 0 | 0 | 0 | 4 | K | 1 |  |  |  | ROZPOCET | 0 | 0 | 0 | 0 | 0 | 1 | 0 | 4 | 186
| VV |  | 5 |  | 5 | [12 empty] | VV | 1 | 2 | True | 0 | ROZPOCET
| VV |  | Součet |  | 5 | [12 empty] | VV | 1 | 4 | True | 1 | ROZPOCET
95 | K | 55 | čidlo teploty a vlhkosti pro sněhovou jednotku, vč. montáže | sada | 1 |  | 0 |  |  | základní |  | 0 | 0 | 0 | 0 | 0 | 4 | K | 1 |  |  |  | ROZPOCET | 0 | 0 | 0 | 0 | 0 | 1 | 0 | 4 | 188
| VV |  | 1 |  | 1 | [12 empty] | VV | 1 | 2 | True | 0 | ROZPOCET
| VV |  | Součet |  | 1 | [12 empty] | VV | 1 | 4 | True | 1 | ROZPOCET
96 | K | 210220321RT1 | Svorka na potrubí Bernard, včetně Cu pásku, včetně dodávky svorky + Cu pásku | kus | 148 |  | 0 |  |  | základní |  | 0 | 0 | 0 | 0 | 0 | 4 | K | 1 |  |  |  | ROZPOCET | 0 | 0 | 0 | 0 | 0 | 1 | 0 | 4 | 190
| VV |  | 148 |  | 148 | [12 empty] | VV | 1 | 2 | True | 0 | ROZPOCET
| VV |  | Součet |  | 148 | [12 empty] | VV | 1 | 4 | True | 1 | ROZPOCET
97 | K | 210010555RT2 | Osazení a připojení ekvipotenciální svorkovnice , včetně dodávky svorkovnice EPS 2 | kus | 3 |  | 0 |  |  | základní |  | 0 | 0 | 0 | 0 | 0 | 4 | K | 1 |  |  |  | ROZPOCET | 0 | 0 | 0 | 0 | 0 | 1 | 0 | 4 | 192
| VV |  | 3 |  | 3 | [12 empty] | VV | 1 | 2 | True | 0 | ROZPOCET
| VV |  | Součet |  | 3 | [12 empty] | VV | 1 | 4 | True | 1 | ROZPOCET
98 | K | 210220002RT2 | Vedení uzemňovací na povrchu FeZn D 10 mm, včetně drátu FeZn 10 mm | m | 48 |  | 0 |  |  | základní |  | 0 | 0 | 0 | 0 | 0 | 4 | K | 1 |  |  |  | ROZPOCET | 0 | 0 | 0 | 0 | 0 | 1 | 0 | 4 | 194
| VV |  | 48 |  | 48 | [12 empty] | VV | 1 | 2 | True | 0 | ROZPOCET
| VV |  | Součet |  | 48 | [12 empty] | VV | 1 | 4 | True | 1 | ROZPOCET
99 | K | 210220021RT1 | Vedení uzemňovací v zemi FeZn do 120 mm2 vč.svorek, včetně pásku FeZn 30 x 4 mm | m | 127.2 |  | 0 |  |  | základní |  | 0 | 0 | 0 | 0 | 0 | 4 | K | 1 |  |  |  | ROZPOCET | 0 | 0 | 0 | 0 | 0 | 1 | 0 | 4 | 196
| VV |  | 127,20 |  | 127.2 | [12 empty] | VV | 1 | 2 | True | 0 | ROZPOCET
| VV |  | Součet |  | 127.2 | [12 empty] | VV | 1 | 4 | True | 1 | ROZPOCET
100 | K | 210220101RU2 | Vodiče svodové FeZn D do 10,Al 10,Cu 8 +podpěry, včetně dodávky drátu AlMgSi T/4 8 mm | m | 316.8 |  | 0 |  |  | základní |  | 0 | 0 | 0 | 0 | 0 | 4 | K | 1 |  |  |  | ROZPOCET | 0 | 0 | 0 | 0 | 0 | 1 | 0 | 4 | 198
| VV |  | 316,8 |  | 316.8 | [12 empty] | VV | 1 | 2 | True | 0 | ROZPOCET
| VV |  | Součet |  | 316.8 | [12 empty] | VV | 1 | 4 | True | 1 | ROZPOCET
101 | K | 64 | Tyč jímací s upev. na stř.hřeben do 3 m, do zdi, včetně dodávky tyče JV 3 m + 2 x držák | kus | 21 |  | 0 |  |  | základní |  | 0 | 0 | 0 | 0 | 0 | 4 | K | 1 |  |  |  | ROZPOCET | 0 | 0 | 0 | 0 | 0 | 1 | 0 | 4 | 200
| VV |  | 21 |  | 21 | [12 empty] | VV | 1 | 2 | True | 0 | ROZPOCET
| VV |  | Součet |  | 21 | [12 empty] | VV | 1 | 4 | True | 1 | ROZPOCET
102 | K | 210220301RT3 | Svorka hromosvodová do 2 šroubů /SS, SZ, SO/, včetně dodávky svorky SZ | kus | 8 |  | 0 |  |  | základní |  | 0 | 0 | 0 | 0 | 0 | 4 | K | 1 |  |  |  | ROZPOCET | 0 | 0 | 0 | 0 | 0 | 1 | 0 | 4 | 202
| VV |  | 8 |  | 8 | [12 empty] | VV | 1 | 2 | True | 0 | ROZPOCET
| VV |  | Součet |  | 8 | [12 empty] | VV | 1 | 4 | True | 1 | ROZPOCET
103 | K | 210220301RT2 | Svorka hromosvodová do 2 šroubů /SS, SZ, SO/, včetně dodávky svorky SS | kus | 200 |  | 0 |  |  | základní |  | 0 | 0 | 0 | 0 | 0 | 4 | K | 1 |  |  |  | ROZPOCET | 0 | 0 | 0 | 0 | 0 | 1 | 0 | 4 | 204
| VV |  | 200 |  | 200 | [12 empty] | VV | 1 | 2 | True | 0 | ROZPOCET
| VV |  | Součet |  | 200 | [12 empty] | VV | 1 | 4 | True | 1 | ROZPOCET
104 | K | 210220302RT1 | Svorka hromosvodová nad 2 šrouby /ST, SJ, SR, atd/, včetně dodávky svorky SR 2b Fe pro pásek 30x4 mm | kus | 50 |  | 0 |  |  | základní |  | 0 | 0 | 0 | 0 | 0 | 4 | K | 1 |  |  |  | ROZPOCET | 0 | 0 | 0 | 0 | 0 | 1 | 0 | 4 | 206
| VV |  | 50 |  | 50 | [12 empty] | VV | 1 | 2 | True | 0 | ROZPOCET
| VV |  | Součet |  | 50 | [12 empty] | VV | 1 | 4 | True | 1 | ROZPOCET
105 | K | 210220302RT2 | Svorka hromosvodová nad 2 šrouby /ST, SJ, SR, atd/, včetně dodávky svorky SR 3a Fe | kus | 50 |  | 0 |  |  | základní |  | 0 | 0 | 0 | 0 | 0 | 4 | K | 1 |  |  |  | ROZPOCET | 0 | 0 | 0 | 0 | 0 | 1 | 0 | 4 | 208
| VV |  | 50 |  | 50 | [12 empty] | VV | 1 | 2 | True | 0 | ROZPOCET
| VV |  | Součet |  | 50 | [12 empty] | VV | 1 | 4 | True | 1 | ROZPOCET
106 | K | 210220302RT3 | Svorka hromosvodová nad 2 šrouby /ST, SJ, SR, atd/, včetně dodávky svorky SK pro vodič d 6-10 mm | kus | 20 |  | 0 |  |  | základní |  | 0 | 0 | 0 | 0 | 0 | 4 | K | 1 |  |  |  | ROZPOCET | 0 | 0 | 0 | 0 | 0 | 1 | 0 | 4 | 210
| VV |  | 20 |  | 20 | [12 empty] | VV | 1 | 2 | True | 0 | ROZPOCET
| VV |  | Součet |  | 20 | [12 empty] | VV | 1 | 4 | True | 1 | ROZPOCET
107 | K | 210220372RT1 | Úhelník ochranný nebo trubka s držáky do zdiva, včetně ochran.úhelníku + 2 držáky do zdi | kus | 8 |  | 0 |  |  | základní |  | 0 | 0 | 0 | 0 | 0 | 4 | K | 1 |  |  |  | ROZPOCET | 0 | 0 | 0 | 0 | 0 | 1 | 0 | 4 | 212
| VV |  | 8 |  | 8 | [12 empty] | VV | 1 | 2 | True | 0 | ROZPOCET
| VV |  | Součet |  | 8 | [12 empty] | VV | 1 | 4 | True | 1 | ROZPOCET
108 | K | 210220458R00 | Nátěr nového svodového vodiče, 1x zákl.,2x krycí | m | 18 |  | 0 |  |  | základní |  | 0 | 0 | 0 | 0 | 0 | 4 | K | 1 |  |  |  | ROZPOCET | 0 | 0 | 0 | 0 | 0 | 1 | 0 | 4 | 214
| VV |  | 18 |  | 18 | [12 empty] | VV | 1 | 2 | True | 0 | ROZPOCET
| VV |  | Součet |  | 18 | [12 empty] | VV | 1 | 4 | True | 1 | ROZPOCET
109 | K | 211220801R00 | Změření zemního odporu, vč. měřicího protokolu | kus | 10 |  | 0 |  |  | základní |  | 0 | 0 | 0 | 0 | 0 | 4 | K | 1 |  |  |  | ROZPOCET | 0 | 0 | 0 | 0 | 0 | 1 | 0 | 4 | 216
| VV |  | 10 |  | 10 | [12 empty] | VV | 1 | 2 | True | 0 | ROZPOCET
| VV |  | Součet |  | 10 | [12 empty] | VV | 1 | 4 | True | 1 | ROZPOCET
110 | K | 210220401RT1 | Označení svodu štítky, smaltované, umělá hmota, včetně dodávky štítku | kus | 8 |  | 0 |  |  | základní |  | 0 | 0 | 0 | 0 | 0 | 4 | K | 1 |  |  |  | ROZPOCET | 0 | 0 | 0 | 0 | 0 | 1 | 0 | 4 | 218
| VV |  | 8 |  | 8 | [12 empty] | VV | 1 | 2 | True | 0 | ROZPOCET
| VV |  | Součet |  | 8 | [12 empty] | VV | 1 | 4 | True | 1 | ROZPOCET
111 | K | 211010001RT2 | Osazení hmoždinky do cihlového zdiva, HM 6, včetně dodávky hmoždinky | kus | 1400 |  | 0 |  |  | základní |  | 0 | 0 | 0 | 0 | 0 | 4 | K | 1 |  |  |  | ROZPOCET | 0 | 0 | 0 | 0 | 0 | 1 | 0 | 4 | 220
| VV |  | 1400 |  | 1400 | [12 empty] | VV | 1 | 2 | True | 0 | ROZPOCET
| VV |  | Součet |  | 1400 | [12 empty] | VV | 1 | 4 | True | 1 | ROZPOCET
112 | K | 211010002RT2 | Osazení hmoždinky do cihlového zdiva, HM 8, včetně dodávky hmoždinky | kus | 650 |  | 0 |  |  | základní |  | 0 | 0 | 0 | 0 | 0 | 4 | K | 1 |  |  |  | ROZPOCET | 0 | 0 | 0 | 0 | 0 | 1 | 0 | 4 | 222
| VV |  | 650 |  | 650 | [12 empty] | VV | 1 | 2 | True | 0 | ROZPOCET
| VV |  | Součet |  | 650 | [12 empty] | VV | 1 | 4 | True | 1 | ROZPOCET
113 | K | 58541233R | Sádra šedá stavební G-2 B II, pojivo třídy A, bal. 30 kg | t | 2.5 |  | 0 |  |  | základní |  | 0 | 0 | 0 | 0 | 0 | 4 | K | 1 |  |  |  | ROZPOCET | 0 | 0 | 0 | 0 | 0 | 1 | 0 | 4 | 224
| VV |  | 2,5 |  | 2.5 | [12 empty] | VV | 1 | 2 | True | 0 | ROZPOCET
| VV |  | Součet |  | 2.5 | [12 empty] | VV | 1 | 4 | True | 1 | ROZPOCET
114 | K | 67 | měření intenzity osvětlení | ks | 1 |  | 0 |  |  | základní |  | 0 | 0 | 0 | 0 | 0 | 4 | K | 1 |  |  |  | ROZPOCET | 0 | 0 | 0 | 0 | 0 | 1 | 0 | 4 | 226
| VV |  | 1 |  | 1 | [12 empty] | VV | 1 | 2 | True | 0 | ROZPOCET
| VV |  | Součet |  | 1 | [12 empty] | VV | 1 | 4 | True | 1 | ROZPOCET
115 | K | 68 | zkouška nouzového osvětlení | ks | 1 |  | 0 |  |  | základní |  | 0 | 0 | 0 | 0 | 0 | 4 | K | 1 |  |  |  | ROZPOCET | 0 | 0 | 0 | 0 | 0 | 1 | 0 | 4 | 228
| VV |  | 1 |  | 1 | [12 empty] | VV | 1 | 2 | True | 0 | ROZPOCET
| VV |  | Součet |  | 1 | [12 empty] | VV | 1 | 4 | True | 1 | ROZPOCET
116 | K | 69 | výchozí revize elektro | ks | 1 |  | 0 |  |  | základní |  | 0 | 0 | 0 | 0 | 0 | 4 | K | 1 |  |  |  | ROZPOCET | 0 | 0 | 0 | 0 | 0 | 1 | 0 | 4 | 230
| VV |  | 1 |  | 1 | [12 empty] | VV | 1 | 2 | True | 0 | ROZPOCET
| VV |  | Součet |  | 1 | [12 empty] | VV | 1 | 4 | True | 1 | ROZPOCET
117 | K | 70 | výchozí revize bleskosvodu, a uzemnění | ks | 1 |  | 0 |  |  | základní |  | 0 | 0 | 0 | 0 | 0 | 4 | K | 1 |  |  |  | ROZPOCET | 0 | 0 | 0 | 0 | 0 | 1 | 0 | 4 | 232
| VV |  | 1 |  | 1 | [12 empty] | VV | 1 | 2 | True | 0 | ROZPOCET
| VV |  | Součet |  | 1 | [12 empty] | VV | 1 | 4 | True | 1 | ROZPOCET
118 | K | 72 | úklid, likvidace odpadu průběžný i závěrečný | ks | 1 |  | 0 |  |  | základní |  | 0 | 0 | 0 | 0 | 0 | 4 | K | 1 |  |  |  | ROZPOCET | 0 | 0 | 0 | 0 | 0 | 1 | 0 | 4 | 236
| VV |  | 1"fakturace v závislosti na prostavěnosti |  | 1 | [12 empty] | VV | 1 | 2 | True | 0 | ROZPOCET
| VV |  | Součet |  | 1 | [12 empty] | VV | 1 | 4 | True | 1 | ROZPOCET
119 | K | 73 | přesun hmot | ks | 1 |  | 0 |  |  | základní |  | 0 | 0 | 0 | 0 | 0 | 4 | K | 1 |  |  |  | ROZPOCET | 0 | 0 | 0 | 0 | 0 | 1 | 0 | 4 | 238
| VV |  | 1"fakturace v závislosti na prostavěnosti |  | 1 | [12 empty] | VV | 1 | 2 | True | 0 | ROZPOCET
| VV |  | Součet |  | 1 | [12 empty] | VV | 1 | 4 | True | 1 | ROZPOCET
120 | K | 210020912R00 | Ucpávka protipožární, průchod stropem, tl. 50 cm | m2 | 0.6 |  | 0 |  |  | základní |  | 0 | 0 | 0 | 0 | 0 | 4 | K | 1 |  |  |  | ROZPOCET | 0 | 0 | 0 | 0 | 0 | 1 | 0 | 4 | 240
| VV |  | 0,6 |  | 0.6 | [12 empty] | VV | 1 | 2 | True | 0 | ROZPOCET
| VV |  | Součet |  | 0.6 | [12 empty] | VV | 1 | 4 | True | 1 | ROZPOCET
121 | K | 210020922R00 | Ucpávka protipožární, průchod stěnou, tl. 30 cm | m2 | 1 |  | 0 |  |  | základní |  | 0 | 0 | 0 | 0 | 0 | 4 | K | 1 |  |  |  | ROZPOCET | 0 | 0 | 0 | 0 | 0 | 1 | 0 | 4 | 242
| VV |  | 1 |  | 1 | [12 empty] | VV | 1 | 2 | True | 0 | ROZPOCET
| VV |  | Součet |  | 1 | [12 empty] | VV | 1 | 4 | True | 1 | ROZPOCET
| D | M46 | Zemní práce při montážích |  |  |  | 0 |  |  |  |  | 0 |  | 0 |  | 0 | 1 | D | 0 |  |  |  | ROZPOCET | [6 empty] | 0
122 | K | 460680022RT4 | Průraz zdivem v cihlové zdi tloušťky 30 cm, plochy do 0,25 m2 | kus | 21 |  | 0 |  |  | základní |  | 0 | 0 | 0 | 0 | 0 | 4 | K | 1 |  |  |  | ROZPOCET | 0 | 0 | 0 | 0 | 0 | 1 | 0 | 4 | 244
| VV |  | 21 |  | 21 | [12 empty] | VV | 1 | 2 | True | 0 | ROZPOCET
| VV |  | Součet |  | 21 | [12 empty] | VV | 1 | 4 | True | 1 | ROZPOCET
123 | K | 460680042RT2 | Průraz zdivem v betonové zdi tloušťky 30 cm, plochy do 0,25 m2 | kus | 10 |  | 0 |  |  | základní |  | 0 | 0 | 0 | 0 | 0 | 4 | K | 1 |  |  |  | ROZPOCET | 0 | 0 | 0 | 0 | 0 | 1 | 0 | 4 | 246
| VV |  | 10 |  | 10 | [12 empty] | VV | 1 | 2 | True | 0 | ROZPOCET
| VV |  | Součet |  | 10 | [12 empty] | VV | 1 | 4 | True | 1 | ROZPOCET
124 | K | 460010022R00 | Vytýčení kabelové trasy podél silnice | km | 0.2 |  | 0 |  |  | základní |  | 0 | 0 | 0 | 0 | 0 | 4 | K | 1 |  |  |  | ROZPOCET | 0 | 0 | 0 | 0 | 0 | 1 | 0 | 4 | 248
| VV |  | "Vytýčení stávajících kabelových tras podél stávajích garáží. | [14 empty] | VV | 1 | 1 | True | 0 | ROZPOCET
| VV |  | "Jedná se o trasu vedení nové kabelové přípojky NN. | [14 empty] | VV | 1 | 1 | True | 0 | ROZPOCET
| VV |  | 0,2 |  | 0.2 | [12 empty] | VV | 1 | 2 | True | 0 | ROZPOCET
| VV |  | Součet |  | 0.2 | [12 empty] | VV | 1 | 4 | True | 1 | ROZPOCET
125 | K | 460200302RT2 | Výkop kabelové rýhy 50/120 cm hor.2, ruční výkop rýhy | m | 40 |  | 0 |  |  | základní |  | 0 | 0 | 0 | 0 | 0 | 4 | K | 1 |  |  |  | ROZPOCET | 0 | 0 | 0 | 0 | 0 | 1 | 0 | 4 | 250
| VV |  | "Kabelový výkop určený pro položení kabelu NN nové přípojky. | [14 empty] | VV | 1 | 1 | True | 0 | ROZPOCET
| VV |  | 40 |  | 40 | [12 empty] | VV | 1 | 2 | True | 0 | ROZPOCET
| VV |  | Součet |  | 40 | [12 empty] | VV | 1 | 4 | True | 1 | ROZPOCET
126 | K | 460570302R00 | Zához rýhy 50/120 cm, hornina tř. 2, se zhutněním | m | 40 |  | 0 |  |  | základní |  | 0 | 0 | 0 | 0 | 0 | 4 | K | 1 |  |  |  | ROZPOCET | 0 | 0 | 0 | 0 | 0 | 1 | 0 | 4 | 252
| VV |  | 40 |  | 40 | [12 empty] | VV | 1 | 2 | True | 0 | ROZPOCET
| VV |  | Součet |  | 40 | [12 empty] | VV | 1 | 4 | True | 1 | ROZPOCET
127 | K | 460490012RT1 | Fólie výstražná z PVC, šířka 33 cm, fólie PVC šířka 33 cm | m | 40 |  | 0 |  |  | základní |  | 0 | 0 | 0 | 0 | 0 | 4 | K | 1 |  |  |  | ROZPOCET | 0 | 0 | 0 | 0 | 0 | 1 | 0 | 4 | 254
| VV |  | 40 |  | 40 | [12 empty] | VV | 1 | 2 | True | 0 | ROZPOCET
| VV |  | Součet |  | 40 | [12 empty] | VV | 1 | 4 | True | 1 | ROZPOCET
128 | K | 3457114704R | Trubka kabelová chránička KOPOFLEX KF 09090 | m | 40 |  | 0 |  |  | základní |  | 0 | 0 | 0 | 0 | 0 | 4 | K | 1 |  |  |  | ROZPOCET | 0 | 0 | 0 | 0 | 0 | 1 | 0 | 4 | 256
| VV |  | 40 |  | 40 | [12 empty] | VV | 1 | 2 | True | 0 | ROZPOCET
| VV |  | Součet |  | 40 | [12 empty] | VV | 1 | 4 | True | 1 | ROZPOCET
| D | M65 | Elektroinstalace |  |  |  | 0 |  |  |  |  | 0 |  | 0 |  | 0 | 1 | D | 0 |  |  |  | ROZPOCET | [6 empty] | 0
129 | K | 650801113R00 | Demontáž svítidla stropního přisazeného | kus | 52 |  | 0 |  |  | základní |  | 0 | 0 | 0 | 0 | 0 | 4 | K | 1 |  |  |  | ROZPOCET | 0 | 0 | 0 | 0 | 0 | 1 | 0 | 4 | 258
| VV |  | 52 |  | 52 | [12 empty] | VV | 1 | 2 | True | 0 | ROZPOCET
| VV |  | Součet |  | 52 | [12 empty] | VV | 1 | 4 | True | 1 | ROZPOCET
130 | K | 65 | demontáž rozváděče | ks | 3 |  | 0 |  |  | základní |  | 0 | 0 | 0 | 0 | 0 | 4 | K | 1 |  |  |  | ROZPOCET | 0 | 0 | 0 | 0 | 0 | 1 | 0 | 4 | 260
| VV |  | 3 |  | 3 | [12 empty] | VV | 1 | 2 | True | 0 | ROZPOCET
| VV |  | Součet |  | 3 | [12 empty] | VV | 1 | 4 | True | 1 | ROZPOCET
131 | K | 66 | demontáž zásuvky, spínače, krabice | ks | 140 |  | 0 |  |  | základní |  | 0 | 0 | 0 | 0 | 0 | 4 | K | 1 |  |  |  | ROZPOCET | 0 | 0 | 0 | 0 | 0 | 1 | 0 | 4 | 262
| VV |  | 140 |  | 140 | [12 empty] | VV | 1 | 2 | True | 0 | ROZPOCET
| VV |  | Součet |  | 140 | [12 empty] | VV | 1 | 4 | True | 1 | ROZPOCET
132 | K | 74 | ekologická likvidace demontovaných zařízení | ks | 1 |  | 0 |  |  | základní |  | 0 | 0 | 0 | 0 | 0 | 4 | K | 1 |  |  |  | ROZPOCET | 0 | 0 | 0 | 0 | 0 | 1 | 0 | 4 | 264
| VV |  | 1 |  | 1 | [12 empty] | VV | 1 | 2 | True | 0 | ROZPOCET
| VV |  | Součet |  | 1 | [12 empty] | VV | 1 | 4 | True | 1 | ROZPOCET

## 08 - Slaboproud
{8da58145-5c47-4768-ab5d-d182689858ef}
2
| KRYCÍ LIST SOUPISU PRACÍ | [7 empty] | v --- níže se nacházejí doplnkové a pomocné údaje k sestavám --- v | [8 empty] | False
Stavba:
SPŠ Třebíč - Přístavba Domova mládeže
Objekt:
08 - Slaboproud
| KSO: |  |  |  |  | CC-CZ:
| Místo: |  |  |  |  | Datum: | 27. 3. 2024
| Zadavatel: |  |  |  |  | IČ:
DIČ:
| Uchazeč: |  |  |  |  | IČ: | Vyplň údaj
|  | Vyplň údaj |  |  |  | DIČ: | Vyplň údaj
| Projektant: |  |  |  |  | IČ:
DIČ:
| Zpracovatel: |  |  |  |  | IČ:
DIČ:
Poznámka:
| Cena bez DPH | [5 empty] | 0
|  |  | Základ daně |  |  | Sazba daně | Výše daně
| DPH | základní | 0 |  |  | 21% | 0
|  | snížená | 0 |  |  | 12% | 0
|  | zákl. přenesená | 0 |  |  | 21% | 0
|  | sníž. přenesená | 0 |  |  | 12% | 0
|  | nulová | 0 |  |  | 0% | 0
| Cena s DPH |  |  | v | CZK |  | 0
REKAPITULACE ČLENĚNÍ SOUPISU PRACÍ
Stavba:
SPŠ Třebíč - Přístavba Domova mládeže
Objekt:
08 - Slaboproud
Místo: | [5 empty] | Datum: | 27. 3. 2024
Zadavatel: | [5 empty] | Projektant:
Uchazeč: |  |  | Vyplň údaj |  |  | Zpracovatel:
Kód dílu - Popis | [6 empty] | Cena celkem [CZK]
Náklady stavby celkem | [6 empty] | 0 | [11 empty] | -1
| 97 - Prorážení otvorů | [5 empty] | 0
| M21 - Elektromontáže | [5 empty] | 0
| M22 - Montáž sdělovací a zabezp.tech | [5 empty] | 0
| VN - Vedlejší náklady | [5 empty] | 0
SOUPIS PRACÍ
Stavba:
SPŠ Třebíč - Přístavba Domova mládeže
Objekt:
08 - Slaboproud
Místo: | [5 empty] | Datum: | 27. 3. 2024
Zadavatel: | [5 empty] | Projektant:
Uchazeč: |  |  | Vyplň údaj |  |  | Zpracovatel:
PČ | Typ | Kód | Popis | MJ | Množství | J.cena [CZK] | Cena celkem [CZK] | Cenová soustava |  | DPH | J. Nh [h] | Nh celkem [h] | J. hmotnost [t] | Hmotnost celkem [t] | J. suť [t] | Suť Celkem [t]
Náklady soupisu celkem | [6 empty] | 0 |  |  |  |  | 0 |  | 0 |  | 0 |  | D | -1 | [10 empty] | 0
| D | 97 | Prorážení otvorů |  |  |  | 0 |  |  |  |  | 0 |  | 0 |  | 0 | 1 | D | 0 |  |  |  | ROZPOCET | [6 empty] | 0
1 | K | 974031121R00 | Vysekání rýh ve zdi cihelné 3 x 3 cm | m | 967 |  | 0 |  |  | základní |  | 0 | 0 | 0 | 0 | 0 | 4 | K | 1 |  |  |  | ROZPOCET | 0 | 0 | 0 | 0 | 0 | 1 | 0 | 4 | 2
| VV |  | 967 |  | 967 | [12 empty] | VV | 1 | 2 | True | 0 | ROZPOCET
| VV |  | Součet |  | 967 | [12 empty] | VV | 1 | 4 | True | 1 | ROZPOCET
2 | K | 974031132R00 | Vysekání rýh ve zdi cihelné 5 x 7 cm | m | 208 |  | 0 |  |  | základní |  | 0 | 0 | 0 | 0 | 0 | 4 | K | 1 |  |  |  | ROZPOCET | 0 | 0 | 0 | 0 | 0 | 1 | 0 | 4 | 4
| VV |  | 208 |  | 208 | [12 empty] | VV | 1 | 2 | True | 0 | ROZPOCET
| VV |  | Součet |  | 208 | [12 empty] | VV | 1 | 4 | True | 1 | ROZPOCET
| D | M21 | Elektromontáže |  |  |  | 0 |  |  |  |  | 0 |  | 0 |  | 0 | 1 | D | 0 |  |  |  | ROZPOCET | [6 empty] | 0
3 | K | 210190003R00 | Montáž celoplechových rozvodnic do váhy 100 kg | kus | 1 |  | 0 |  |  | základní |  | 0 | 0 | 0 | 0 | 0 | 4 | K | 1 |  |  |  | ROZPOCET | 0 | 0 | 0 | 0 | 0 | 1 | 0 | 4 | 6
| VV |  | 1 |  | 1 | [12 empty] | VV | 1 | 2 | True | 0 | ROZPOCET
| VV |  | Součet |  | 1 | [12 empty] | VV | 1 | 4 | True | 1 | ROZPOCET
4 | K | 210010301RT1 | Krabice přístrojová KP, bez zapojení, kruhová, včetně dodávky KP 68/2 | kus | 128 |  | 0 |  |  | základní |  | 0 | 0 | 0 | 0 | 0 | 4 | K | 1 |  |  |  | ROZPOCET | 0 | 0 | 0 | 0 | 0 | 1 | 0 | 4 | 8
| VV |  | 128 |  | 128 | [12 empty] | VV | 1 | 2 | True | 0 | ROZPOCET
| VV |  | Součet |  | 128 | [12 empty] | VV | 1 | 4 | True | 1 | ROZPOCET
5 | K | 210010312RT1 | Krabice odbočná KO 97, bez zapojení, kruhová, včetně dodávky KO 97/5 s víčkem | kus | 65 |  | 0 |  |  | základní |  | 0 | 0 | 0 | 0 | 0 | 4 | K | 1 |  |  |  | ROZPOCET | 0 | 0 | 0 | 0 | 0 | 1 | 0 | 4 | 10
| VV |  | 65 |  | 65 | [12 empty] | VV | 1 | 2 | True | 0 | ROZPOCET
| VV |  | Součet |  | 65 | [12 empty] | VV | 1 | 4 | True | 1 | ROZPOCET
6 | K | 210010313RT1 | Krabice odbočná KO, bez zapojení-čtvercová, včetně dodávky KO 125 E s víčkem | kus | 25 |  | 0 |  |  | základní |  | 0 | 0 | 0 | 0 | 0 | 4 | K | 1 |  |  |  | ROZPOCET | 0 | 0 | 0 | 0 | 0 | 1 | 0 | 4 | 12
| VV |  | 25 |  | 25 | [12 empty] | VV | 1 | 2 | True | 0 | ROZPOCET
| VV |  | Součet |  | 25 | [12 empty] | VV | 1 | 4 | True | 1 | ROZPOCET
7 | K | 210010315RT3 | Krabice odbočná KT 250, bez zapojení - obdélníková, včetně dodávky KT 250 s víčkem | kus | 16 |  | 0 |  |  | základní |  | 0 | 0 | 0 | 0 | 0 | 4 | K | 1 |  |  |  | ROZPOCET | 0 | 0 | 0 | 0 | 0 | 1 | 0 | 4 | 14
| VV |  | 16 |  | 16 | [12 empty] | VV | 1 | 2 | True | 0 | ROZPOCET
| VV |  | Součet |  | 16 | [12 empty] | VV | 1 | 4 | True | 1 | ROZPOCET
8 | K | 210010001RU2 | Trubka ohebná pod omítku, vnější průměr 16 mm, včetně dodávky Monoflex 1416E | m | 4200 |  | 0 |  |  | základní |  | 0 | 0 | 0 | 0 | 0 | 4 | K | 1 |  |  |  | ROZPOCET | 0 | 0 | 0 | 0 | 0 | 1 | 0 | 4 | 16
| VV |  | 4200 |  | 4200 | [12 empty] | VV | 1 | 2 | True | 0 | ROZPOCET
| VV |  | Součet |  | 4200 | [12 empty] | VV | 1 | 4 | True | 1 | ROZPOCET
9 | K | 58541233R | Sádra šedá stavební G-2 B II, pojivo třídy A, bal. 30 kg | t | 1.5 |  | 0 |  |  | základní |  | 0 | 0 | 0 | 0 | 0 | 4 | K | 1 |  |  |  | ROZPOCET | 0 | 0 | 0 | 0 | 0 | 1 | 0 | 4 | 18
| VV |  | 1,5 |  | 1.5 | [12 empty] | VV | 1 | 2 | True | 0 | ROZPOCET
| VV |  | Součet |  | 1.5 | [12 empty] | VV | 1 | 4 | True | 1 | ROZPOCET
10 | K | 210020922R00 | Ucpávka protipožární, průchod stěnou, tl. 30 cm | m2 | 1 |  | 0 |  |  | základní |  | 0 | 0 | 0 | 0 | 0 | 4 | K | 1 |  |  |  | ROZPOCET | 0 | 0 | 0 | 0 | 0 | 1 | 0 | 4 | 20
| VV |  | 1 |  | 1 | [12 empty] | VV | 1 | 2 | True | 0 | ROZPOCET
| VV |  | Součet |  | 1 | [12 empty] | VV | 1 | 4 | True | 1 | ROZPOCET
11 | K | 210020912R00 | Ucpávka protipožární, průchod stropem, tl. 50 cm | m2 | 0.4 |  | 0 |  |  | základní |  | 0 | 0 | 0 | 0 | 0 | 4 | K | 1 |  |  |  | ROZPOCET | 0 | 0 | 0 | 0 | 0 | 1 | 0 | 4 | 22
| VV |  | 0,4 |  | 0.4 | [12 empty] | VV | 1 | 2 | True | 0 | ROZPOCET
| VV |  | Součet |  | 0.4 | [12 empty] | VV | 1 | 4 | True | 1 | ROZPOCET
| D | M22 | Montáž sdělovací a zabezp.tech |  |  |  | 0 |  |  |  |  | 0 |  | 0 |  | 0 | 1 | D | 0 |  |  |  | ROZPOCET | [6 empty] | 0
12 | K | 1 | 19" stojanový rozvaděč 42U, 600x600mm, 1000kg, skleněné dveře | ks | 1 |  | 0 |  |  | základní |  | 0 | 0 | 0 | 0 | 0 | 4 | K | 1 |  |  |  | ROZPOCET | 0 | 0 | 0 | 0 | 0 | 1 | 0 | 4 | 24
| VV |  | 1 |  | 1 | [12 empty] | VV | 1 | 2 | True | 0 | ROZPOCET
| VV |  | Součet |  | 1 | [12 empty] | VV | 1 | 4 | True | 1 | ROZPOCET
13 | K | 2 | napájecí panel do RACK 6x zás. 230V, přívodní kabel 2m | ks | 1 |  | 0 |  |  | základní |  | 0 | 0 | 0 | 0 | 0 | 4 | K | 1 |  |  |  | ROZPOCET | 0 | 0 | 0 | 0 | 0 | 1 | 0 | 4 | 26
| VV |  | 1 |  | 1 | [12 empty] | VV | 1 | 2 | True | 0 | ROZPOCET
| VV |  | Součet |  | 1 | [12 empty] | VV | 1 | 4 | True | 1 | ROZPOCET
14 | K | 3 | Patch panel 19"Patch panel 24xRj-45 Cat 6A FTP | kus | 6 |  | 0 |  |  | základní |  | 0 | 0 | 0 | 0 | 0 | 4 | K | 1 |  |  |  | ROZPOCET | 0 | 0 | 0 | 0 | 0 | 1 | 0 | 4 | 28
| VV |  | 6 |  | 6 | [12 empty] | VV | 1 | 2 | True | 0 | ROZPOCET
| VV |  | Součet |  | 6 | [12 empty] | VV | 1 | 4 | True | 1 | ROZPOCET
15 | K | 4 | Patch panel 19"Patch panel 24xRj14 | kus | 1 |  | 0 |  |  | základní |  | 0 | 0 | 0 | 0 | 0 | 4 | K | 1 |  |  |  | ROZPOCET | 0 | 0 | 0 | 0 | 0 | 1 | 0 | 4 | 30
| VV |  | 1 |  | 1 | [12 empty] | VV | 1 | 2 | True | 0 | ROZPOCET
| VV |  | Součet |  | 1 | [12 empty] | VV | 1 | 4 | True | 1 | ROZPOCET
16 | K | 5 | Optická vana | kus | 2 |  | 0 |  |  | základní |  | 0 | 0 | 0 | 0 | 0 | 4 | K | 1 |  |  |  | ROZPOCET | 0 | 0 | 0 | 0 | 0 | 1 | 0 | 4 | 32
| VV |  | 2 |  | 2 | [12 empty] | VV | 1 | 2 | True | 0 | ROZPOCET
| VV |  | Součet |  | 2 | [12 empty] | VV | 1 | 4 | True | 1 | ROZPOCET
17 | K | 222310991R00 | Vyhotovení protokolu o měření optických kabelů | hod | 8 |  | 0 |  |  | základní |  | 0 | 0 | 0 | 0 | 0 | 4 | K | 1 |  |  |  | ROZPOCET | 0 | 0 | 0 | 0 | 0 | 1 | 0 | 4 | 34
| VV |  | 8 |  | 8 | [12 empty] | VV | 1 | 2 | True | 0 | ROZPOCET
| VV |  | Součet |  | 8 | [12 empty] | VV | 1 | 4 | True | 1 | ROZPOCET
18 | K | 341335012R | Kabel optický samonosný 8 vl. Single mode 9/125, + montáž | m | 144 |  | 0 |  |  | základní |  | 0 | 0 | 0 | 0 | 0 | 4 | K | 1 |  |  |  | ROZPOCET | 0 | 0 | 0 | 0 | 0 | 1 | 0 | 4 | 36
| VV |  | 144 |  | 144 | [12 empty] | VV | 1 | 2 | True | 0 | ROZPOCET
| VV |  | Součet |  | 144 | [12 empty] | VV | 1 | 4 | True | 1 | ROZPOCET
19 | K | 6 | SC konektor + montáž | ks | 2 |  | 0 |  |  | základní |  | 0 | 0 | 0 | 0 | 0 | 4 | K | 1 |  |  |  | ROZPOCET | 0 | 0 | 0 | 0 | 0 | 1 | 0 | 4 | 38
| VV |  | 2 |  | 2 | [12 empty] | VV | 1 | 2 | True | 0 | ROZPOCET
| VV |  | Součet |  | 2 | [12 empty] | VV | 1 | 4 | True | 1 | ROZPOCET
20 | K | 371201307R | Kabel horizontální Cat6A U-FTP, + montáž | m | 9432 |  | 0 |  |  | základní |  | 0 | 0 | 0 | 0 | 0 | 4 | K | 1 |  |  |  | ROZPOCET | 0 | 0 | 0 | 0 | 0 | 1 | 0 | 4 | 40
| VV |  | 9432 |  | 9432 | [12 empty] | VV | 1 | 2 | True | 0 | ROZPOCET
| VV |  | Součet |  | 9432 | [12 empty] | VV | 1 | 4 | True | 1 | ROZPOCET
21 | K | 7 | zásuvka RJ45/6A IP20, vč. montáže | ks | 98 |  | 0 |  |  | základní |  | 0 | 0 | 0 | 0 | 0 | 4 | K | 1 |  |  |  | ROZPOCET | 0 | 0 | 0 | 0 | 0 | 1 | 0 | 4 | 42
| VV |  | 98 |  | 98 | [12 empty] | VV | 1 | 2 | True | 0 | ROZPOCET
| VV |  | Součet |  | 98 | [12 empty] | VV | 1 | 4 | True | 1 | ROZPOCET
22 | K | 7.1 | zásuvka 2xRJ45/6A IP20, vč. montáže | ks | 12 |  | 0 |  |  | základní |  | 0 | 0 | 0 | 0 | 0 | 4 | K | 1 |  |  |  | ROZPOCET | 0 | 0 | 0 | 0 | 0 | 1 | 0 | 4 | 44
| VV |  | 12 |  | 12 | [12 empty] | VV | 1 | 2 | True | 0 | ROZPOCET
| VV |  | Součet |  | 12 | [12 empty] | VV | 1 | 4 | True | 1 | ROZPOCET
23 | K | 7.2 | zásuvka RJ45/6A IP20 - příprava pro kameru, vč. montáže | ks | 16 |  | 0 |  |  | základní |  | 0 | 0 | 0 | 0 | 0 | 4 | K | 1 |  |  |  | ROZPOCET | 0 | 0 | 0 | 0 | 0 | 1 | 0 | 4 | 46
| VV |  | 16 |  | 16 | [12 empty] | VV | 1 | 2 | True | 0 | ROZPOCET
| VV |  | Součet |  | 16 | [12 empty] | VV | 1 | 4 | True | 1 | ROZPOCET
24 | K | 7.3 | zásuvka RJ45/6A IP44 - příprava pro kameru, vč. montáže | ks | 2 |  | 0 |  |  | základní |  | 0 | 0 | 0 | 0 | 0 | 4 | K | 1 |  |  |  | ROZPOCET | 0 | 0 | 0 | 0 | 0 | 1 | 0 | 4 | 48
| VV |  | 2 |  | 2 | [12 empty] | VV | 1 | 2 | True | 0 | ROZPOCET
| VV |  | Součet |  | 2 | [12 empty] | VV | 1 | 4 | True | 1 | ROZPOCET
25 | K | 8 | hlasový komunikátor vstupních dveří, vč. montáže, zdroje, rámečku a krabice | ks | 1 |  | 0 |  |  | základní |  | 0 | 0 | 0 | 0 | 0 | 4 | K | 1 |  |  |  | ROZPOCET | 0 | 0 | 0 | 0 | 0 | 1 | 0 | 4 | 50
| VV |  | 1 |  | 1 | [12 empty] | VV | 1 | 2 | True | 0 | ROZPOCET
| VV |  | Součet |  | 1 | [12 empty] | VV | 1 | 4 | True | 1 | ROZPOCET
26 | K | 9 | el. zámek dveřní, vč. montáže | ks | 1 |  | 0 |  |  | základní |  | 0 | 0 | 0 | 0 | 0 | 4 | K | 1 |  |  |  | ROZPOCET | 0 | 0 | 0 | 0 | 0 | 1 | 0 | 4 | 52
| VV |  | 1 |  | 1 | [12 empty] | VV | 1 | 2 | True | 0 | ROZPOCET
| VV |  | Součet |  | 1 | [12 empty] | VV | 1 | 4 | True | 1 | ROZPOCET
27 | K | 10 | měření datové sítě, pro všechny zásuvky | ks | 1 |  | 0 |  |  | základní |  | 0 | 0 | 0 | 0 | 0 | 4 | K | 1 |  |  |  | ROZPOCET | 0 | 0 | 0 | 0 | 0 | 1 | 0 | 4 | 54
| VV |  | 1 |  | 1 | [12 empty] | VV | 1 | 2 | True | 0 | ROZPOCET
| VV |  | Součet |  | 1 | [12 empty] | VV | 1 | 4 | True | 1 | ROZPOCET
| D | VN | Vedlejší náklady |  |  |  | 0 |  |  |  |  | 0 |  | 0 |  | 0 | 1 | D | 0 |  |  |  | ROZPOCET | [6 empty] | 0
28 | K | 11 | přesun hmot | ks | 1 |  | 0 |  |  | základní |  | 0 | 0 | 0 | 0 | 0 | 4 | K | 1 |  |  |  | ROZPOCET | 0 | 0 | 0 | 0 | 0 | 1 | 0 | 4 | 56
| VV |  | 1"fakturace v závislosti na prostavěnosti |  | 1 | [12 empty] | VV | 1 | 2 | True | 0 | ROZPOCET
| VV |  | Součet |  | 1 | [12 empty] | VV | 1 | 4 | True | 1 | ROZPOCET
29 | K | 12 | úklid pracoviště, likvidace odpadu průběžný i závěrečný | kpl | 1 |  | 0 |  |  | základní |  | 0 | 0 | 0 | 0 | 0 | 4 | K | 1 |  |  |  | ROZPOCET | 0 | 0 | 0 | 0 | 0 | 1 | 0 | 4 | 58
| VV |  | 1"fakturace v závislosti na prostavěnosti |  | 1 | [12 empty] | VV | 1 | 2 | True | 0 | ROZPOCET
| VV |  | Součet |  | 1 | [12 empty] | VV | 1 | 4 | True | 1 | ROZPOCET

## 09 - FVE
{36452255-3f31-4512-b1ad-bb21683facb6}
2
| KRYCÍ LIST SOUPISU PRACÍ | [7 empty] | v --- níže se nacházejí doplnkové a pomocné údaje k sestavám --- v | [8 empty] | False
Stavba:
SPŠ Třebíč - Přístavba Domova mládeže
Objekt:
09 - FVE
| KSO: |  |  |  |  | CC-CZ:
| Místo: |  |  |  |  | Datum: | 27. 3. 2024
| Zadavatel: |  |  |  |  | IČ:
DIČ:
| Uchazeč: |  |  |  |  | IČ: | Vyplň údaj
|  | Vyplň údaj |  |  |  | DIČ: | Vyplň údaj
| Projektant: |  |  |  |  | IČ:
DIČ:
| Zpracovatel: |  |  |  |  | IČ:
DIČ:
Poznámka:
| Cena bez DPH | [5 empty] | 0
|  |  | Základ daně |  |  | Sazba daně | Výše daně
| DPH | základní | 0 |  |  | 21% | 0
|  | snížená | 0 |  |  | 12% | 0
|  | zákl. přenesená | 0 |  |  | 21% | 0
|  | sníž. přenesená | 0 |  |  | 12% | 0
|  | nulová | 0 |  |  | 0% | 0
| Cena s DPH |  |  | v | CZK |  | 0
REKAPITULACE ČLENĚNÍ SOUPISU PRACÍ
Stavba:
SPŠ Třebíč - Přístavba Domova mládeže
Objekt:
09 - FVE
Místo: | [5 empty] | Datum: | 27. 3. 2024
Zadavatel: | [5 empty] | Projektant:
Uchazeč: |  |  | Vyplň údaj |  |  | Zpracovatel:
Kód dílu - Popis | [6 empty] | Cena celkem [CZK]
Náklady stavby celkem | [6 empty] | 0 | [11 empty] | -1
| M21 - Elektromontáže | [5 empty] | 0
| M46 - Zemní práce při montážích | [5 empty] | 0
| VRN - Vedlejší rozpočtové náklady | [5 empty] | 0
SOUPIS PRACÍ
Stavba:
SPŠ Třebíč - Přístavba Domova mládeže
Objekt:
09 - FVE
Místo: | [5 empty] | Datum: | 27. 3. 2024
Zadavatel: | [5 empty] | Projektant:
Uchazeč: |  |  | Vyplň údaj |  |  | Zpracovatel:
PČ | Typ | Kód | Popis | MJ | Množství | J.cena [CZK] | Cena celkem [CZK] | Cenová soustava |  | DPH | J. Nh [h] | Nh celkem [h] | J. hmotnost [t] | Hmotnost celkem [t] | J. suť [t] | Suť Celkem [t]
Náklady soupisu celkem | [6 empty] | 0 |  |  |  |  | 0 |  | 0 |  | 0 |  | D | -1 | [10 empty] | 0
| D | M21 | Elektromontáže |  |  |  | 0 |  |  |  |  | 0 |  | 0 |  | 0 | 1 | D | 0 |  |  |  | ROZPOCET | [6 empty] | 0
1 | K | 14 | Rozváděč R-AC / R-DC, pro FVE | ks | 1 |  | 0 |  |  | základní |  | 0 | 0 | 0 | 0 | 0 | 4 | K | 1 |  |  |  | ROZPOCET | 0 | 0 | 0 | 0 | 0 | 1 | 0 | 4 | 2
| VV |  | 1 |  | 1 | [12 empty] | VV | 1 | 2 | True | 0 | ROZPOCET
| VV |  | Součet |  | 1 | [12 empty] | VV | 1 | 4 | True | 1 | ROZPOCET
2 | K | 210190002R00 | Montáž celoplechových rozvodnic do váhy 50 kg | kus | 1 |  | 0 |  |  | základní |  | 0 | 0 | 0 | 0 | 0 | 4 | K | 1 |  |  |  | ROZPOCET | 0 | 0 | 0 | 0 | 0 | 1 | 0 | 4 | 4
| VV |  | 1 |  | 1 | [12 empty] | VV | 1 | 2 | True | 0 | ROZPOCET
| VV |  | Součet |  | 1 | [12 empty] | VV | 1 | 4 | True | 1 | ROZPOCET
3 | K | 18 | zasklené tlačítko , STOP FVE vč. montáže | ks | 1 |  | 0 |  |  | základní |  | 0 | 0 | 0 | 0 | 0 | 4 | K | 1 |  |  |  | ROZPOCET | 0 | 0 | 0 | 0 | 0 | 1 | 0 | 4 | 6
| VV |  | 1 |  | 1 | [12 empty] | VV | 1 | 2 | True | 0 | ROZPOCET
| VV |  | Součet |  | 1 | [12 empty] | VV | 1 | 4 | True | 1 | ROZPOCET
4 | K | 210810057RT2 | Kabel CYKY-m 750 V 5 žil 4 až 16 mm pevně uložený, včetně dodávky kabelu 5x6 mm2 | m | 84 |  | 0 |  |  | základní |  | 0 | 0 | 0 | 0 | 0 | 4 | K | 1 |  |  |  | ROZPOCET | 0 | 0 | 0 | 0 | 0 | 1 | 0 | 4 | 8
| VV |  | 84 |  | 84 | [12 empty] | VV | 1 | 2 | True | 0 | ROZPOCET
| VV |  | Součet |  | 84 | [12 empty] | VV | 1 | 4 | True | 1 | ROZPOCET
5 | K | 210800214RT3 | Kabel bezhalogenový CXKH 3 x 1,5 mm2 volně uložený, včetně dodávky kabelu CXKH-V | m | 120 |  | 0 |  |  | základní |  | 0 | 0 | 0 | 0 | 0 | 4 | K | 1 |  |  |  | ROZPOCET | 0 | 0 | 0 | 0 | 0 | 1 | 0 | 4 | 10
| VV |  | 120 |  | 120 | [12 empty] | VV | 1 | 2 | True | 0 | ROZPOCET
| VV |  | Součet |  | 120 | [12 empty] | VV | 1 | 4 | True | 1 | ROZPOCET
6 | K | 210800549RT1 | Vodič H07V-U (CY) 16 mm2 uložený pevně, včetně dodávky vodiče CY 16 | m | 102 |  | 0 |  |  | základní |  | 0 | 0 | 0 | 0 | 0 | 4 | K | 1 |  |  |  | ROZPOCET | 0 | 0 | 0 | 0 | 0 | 1 | 0 | 4 | 12
| VV |  | 102 |  | 102 | [12 empty] | VV | 1 | 2 | True | 0 | ROZPOCET
| VV |  | Součet |  | 102 | [12 empty] | VV | 1 | 4 | True | 1 | ROZPOCET
7 | K | 210800548RT1 | Vodič H07V-U (CY) 10 mm2 uložený pevně, včetně dodávky vodiče CY 10 | m | 86 |  | 0 |  |  | základní |  | 0 | 0 | 0 | 0 | 0 | 4 | K | 1 |  |  |  | ROZPOCET | 0 | 0 | 0 | 0 | 0 | 1 | 0 | 4 | 14
| VV |  | 86 |  | 86 | [12 empty] | VV | 1 | 2 | True | 0 | ROZPOCET
| VV |  | Součet |  | 86 | [12 empty] | VV | 1 | 4 | True | 1 | ROZPOCET
8 | K | 56 | Žlab kabelový s příslušenstvím, 125/50 mm bez víka, včetně dodávky žlabu 125/50 | m | 65 |  | 0 |  |  | základní |  | 0 | 0 | 0 | 0 | 0 | 4 | K | 1 |  |  |  | ROZPOCET | 0 | 0 | 0 | 0 | 0 | 1 | 0 | 4 | 16
| VV |  | 65 |  | 65 | [12 empty] | VV | 1 | 2 | True | 0 | ROZPOCET
| VV |  | Součet |  | 65 | [12 empty] | VV | 1 | 4 | True | 1 | ROZPOCET
9 | K | 57 | podpěra pod žlab na rovnou střechu | ks | 130 |  | 0 |  |  | základní |  | 0 | 0 | 0 | 0 | 0 | 4 | K | 1 |  |  |  | ROZPOCET | 0 | 0 | 0 | 0 | 0 | 1 | 0 | 4 | 18
| VV |  | 130 |  | 130 | [12 empty] | VV | 1 | 2 | True | 0 | ROZPOCET
| VV |  | Součet |  | 130 | [12 empty] | VV | 1 | 4 | True | 1 | ROZPOCET
10 | K | 210020912R00 | Ucpávka protipožární, průchod stropem, tl. 50 cm | m2 | 0.7 |  | 0 |  |  | základní |  | 0 | 0 | 0 | 0 | 0 | 4 | K | 1 |  |  |  | ROZPOCET | 0 | 0 | 0 | 0 | 0 | 1 | 0 | 4 | 20
| VV |  | 0,7 |  | 0.7 | [12 empty] | VV | 1 | 2 | True | 0 | ROZPOCET
| VV |  | Součet |  | 0.7 | [12 empty] | VV | 1 | 4 | True | 1 | ROZPOCET
11 | K | 58 | solární panel 450Wp monokrystal, vč. montáže | ks | 15 |  | 0 |  |  | základní |  | 0 | 0 | 0 | 0 | 0 | 4 | K | 1 |  |  |  | ROZPOCET | 0 | 0 | 0 | 0 | 0 | 1 | 0 | 4 | 22
| VV |  | 15 |  | 15 | [12 empty] | VV | 1 | 2 | True | 0 | ROZPOCET
| VV |  | Součet |  | 15 | [12 empty] | VV | 1 | 4 | True | 1 | ROZPOCET
12 | K | 59 | solární optimizer | ks | 15 |  | 0 |  |  | základní |  | 0 | 0 | 0 | 0 | 0 | 4 | K | 1 |  |  |  | ROZPOCET | 0 | 0 | 0 | 0 | 0 | 1 | 0 | 4 | 24
| VV |  | 15 |  | 15 | [12 empty] | VV | 1 | 2 | True | 0 | ROZPOCET
| VV |  | Součet |  | 15 | [12 empty] | VV | 1 | 4 | True | 1 | ROZPOCET
13 | K | 60 | konstrukce pro solární panel na , rovnou střechu se zdvihem 35°C + zátěž | ks | 15 |  | 0 |  |  | základní |  | 0 | 0 | 0 | 0 | 0 | 4 | K | 1 |  |  |  | ROZPOCET | 0 | 0 | 0 | 0 | 0 | 1 | 0 | 4 | 26
| VV |  | 15 |  | 15 | [12 empty] | VV | 1 | 2 | True | 0 | ROZPOCET
| VV |  | Součet |  | 15 | [12 empty] | VV | 1 | 4 | True | 1 | ROZPOCET
14 | K | 61 | Střídač 20kW 3F, hybridní, + motáž a nastavení | ks | 1 |  | 0 |  |  | základní |  | 0 | 0 | 0 | 0 | 0 | 4 | K | 1 |  |  |  | ROZPOCET | 0 | 0 | 0 | 0 | 0 | 1 | 0 | 4 | 28
| VV |  | 1 |  | 1 | [12 empty] | VV | 1 | 2 | True | 0 | ROZPOCET
| VV |  | Součet |  | 1 | [12 empty] | VV | 1 | 4 | True | 1 | ROZPOCET
15 | K | 62 | Solární kabel 1x6mm2 černý/červený, vč. montáže | m | 302 |  | 0 |  |  | základní |  | 0 | 0 | 0 | 0 | 0 | 4 | K | 1 |  |  |  | ROZPOCET | 0 | 0 | 0 | 0 | 0 | 1 | 0 | 4 | 30
| VV |  | 302 |  | 302 | [12 empty] | VV | 1 | 2 | True | 0 | ROZPOCET
| VV |  | Součet |  | 302 | [12 empty] | VV | 1 | 4 | True | 1 | ROZPOCET
16 | K | 63 | výrobní dokumentace FVE vč. schválení , u distributora | ks | 1 |  | 0 |  |  | základní |  | 0 | 0 | 0 | 0 | 0 | 4 | K | 1 |  |  |  | ROZPOCET | 0 | 0 | 0 | 0 | 0 | 1 | 0 | 4 | 32
| VV |  | 1 |  | 1 | [12 empty] | VV | 1 | 2 | True | 0 | ROZPOCET
| VV |  | Součet |  | 1 | [12 empty] | VV | 1 | 4 | True | 1 | ROZPOCET
17 | K | 72 | úklid, likvidace odpadu průběžný i závěrečný | ks | 1 |  | 0 |  |  | základní |  | 0 | 0 | 0 | 0 | 0 | 4 | K | 1 |  |  |  | ROZPOCET | 0 | 0 | 0 | 0 | 0 | 1 | 0 | 4 | 36
| VV |  | 1"fakturace v závislosti na prostavěnosti |  | 1 | [12 empty] | VV | 1 | 2 | True | 0 | ROZPOCET
| VV |  | Součet |  | 1 | [12 empty] | VV | 1 | 4 | True | 1 | ROZPOCET
18 | K | 73 | přesun hmot | ks | 1 |  | 0 |  |  | základní |  | 0 | 0 | 0 | 0 | 0 | 4 | K | 1 |  |  |  | ROZPOCET | 0 | 0 | 0 | 0 | 0 | 1 | 0 | 4 | 38
| VV |  | 1"fakturace v závislosti na prostavěnosti |  | 1 | [12 empty] | VV | 1 | 2 | True | 0 | ROZPOCET
| VV |  | Součet |  | 1 | [12 empty] | VV | 1 | 4 | True | 1 | ROZPOCET
| D | M46 | Zemní práce při montážích |  |  |  | 0 |  |  |  |  | 0 |  | 0 |  | 0 | 1 | D | 0 |  |  |  | ROZPOCET | [6 empty] | 0
19 | K | 460680022RT4 | Průraz zdivem v cihlové zdi tloušťky 30 cm, plochy do 0,25 m2 | kus | 4 |  | 0 |  |  | základní |  | 0 | 0 | 0 | 0 | 0 | 4 | K | 1 |  |  |  | ROZPOCET | 0 | 0 | 0 | 0 | 0 | 1 | 0 | 4 | 40
| VV |  | 4 |  | 4 | [12 empty] | VV | 1 | 2 | True | 0 | ROZPOCET
| VV |  | Součet |  | 4 | [12 empty] | VV | 1 | 4 | True | 1 | ROZPOCET
| D | VRN | Vedlejší rozpočtové náklady |  |  |  | 0 |  |  |  |  | 0 |  | 0 |  | 0 | 5 | D | 0 |  |  |  | ROZPOCET | [6 empty] | 0
20 | K | 013254000 | Dokumentace skutečného provedení pro FVE | kpl | 1 |  | 0 |  |  | základní |  | 0 | 0 | 0 | 0 | 0 | 4 | K | 1 |  |  |  | ROZPOCET | 0 | 0 | 0 | 0 | 0 | 1 | 0 | 4 | -1725537660
21 | K | 044002000 | Revize | kpl | 1 |  | 0 |  |  | základní |  | 0 | 0 | 0 | 0 | 0 | 4 | K | 1 |  |  |  | ROZPOCET | 0 | 0 | 0 | 0 | 0 | 1 | 0 | 4 | 2056944730

## 10 - VRN
{3d3a2b69-5c5c-48ea-ad09-1cb15d6c6c97}
2
| KRYCÍ LIST SOUPISU PRACÍ | [7 empty] | v --- níže se nacházejí doplnkové a pomocné údaje k sestavám --- v | [8 empty] | False
Stavba:
SPŠ Třebíč - Přístavba Domova mládeže
Objekt:
10 - VRN
| KSO: |  |  |  |  | CC-CZ:
| Místo: |  |  |  |  | Datum: | 27. 3. 2024
| Zadavatel: |  |  |  |  | IČ:
DIČ:
| Uchazeč: |  |  |  |  | IČ: | Vyplň údaj
|  | Vyplň údaj |  |  |  | DIČ: | Vyplň údaj
| Projektant: |  |  |  |  | IČ:
DIČ:
| Zpracovatel: |  |  |  |  | IČ:
DIČ:
Poznámka:
| Cena bez DPH | [5 empty] | 0
|  |  | Základ daně |  |  | Sazba daně | Výše daně
| DPH | základní | 0 |  |  | 21% | 0
|  | snížená | 0 |  |  | 12% | 0
|  | zákl. přenesená | 0 |  |  | 21% | 0
|  | sníž. přenesená | 0 |  |  | 12% | 0
|  | nulová | 0 |  |  | 0% | 0
| Cena s DPH |  |  | v | CZK |  | 0
REKAPITULACE ČLENĚNÍ SOUPISU PRACÍ
Stavba:
SPŠ Třebíč - Přístavba Domova mládeže
Objekt:
10 - VRN
Místo: | [5 empty] | Datum: | 27. 3. 2024
Zadavatel: | [5 empty] | Projektant:
Uchazeč: |  |  | Vyplň údaj |  |  | Zpracovatel:
Kód dílu - Popis | [6 empty] | Cena celkem [CZK]
Náklady stavby celkem | [6 empty] | 0 | [11 empty] | -1
| ON - Ostatní náklady | [5 empty] | 0
| VN - Vedlejší náklady | [5 empty] | 0
SOUPIS PRACÍ
Stavba:
SPŠ Třebíč - Přístavba Domova mládeže
Objekt:
10 - VRN
Místo: | [5 empty] | Datum: | 27. 3. 2024
Zadavatel: | [5 empty] | Projektant:
Uchazeč: |  |  | Vyplň údaj |  |  | Zpracovatel:
PČ | Typ | Kód | Popis | MJ | Množství | J.cena [CZK] | Cena celkem [CZK] | Cenová soustava |  | DPH | J. Nh [h] | Nh celkem [h] | J. hmotnost [t] | Hmotnost celkem [t] | J. suť [t] | Suť Celkem [t]
Náklady soupisu celkem | [6 empty] | 0 |  |  |  |  | 0 |  | 0 |  | 0 |  | D | -1 | [7 empty] | 0
| D | ON | Ostatní náklady |  |  |  | 0 |  |  |  |  | 0 |  | 0 |  | 0 | 1 | D | 0 | ROZPOCET | [6 empty] | 0
1 | K | ON0000R01 | Vypracování projektové dokumentace dílenské a výrobní | kpl | 1 |  | 0 |  |  | základní |  | 0 | 0 | 0 | 0 | 0 | 4 | K | 1 | ROZPOCET | 0 | 0 | 0 | 0 | 0 | 1 | 0 | 4 | 2060752020
2 | K | ON0000R02 | Bezpečnostní a hygienická opatření na staveništi | kpl | 1 |  | 0 |  |  | základní |  | 0 | 0 | 0 | 0 | 0 | 4 | K | 1 | ROZPOCET | 0 | 0 | 0 | 0 | 0 | 1 | 0 | 4 | -969555990
3 | K | ON0000R03 | Dokumentace skutečného provedení dle SOD | paré | 3 |  | 0 |  |  | základní |  | 0 | 0 | 0 | 0 | 0 | 4 | K | 1 | ROZPOCET | 0 | 0 | 0 | 0 | 0 | 1 | 0 | 4 | -545018864
4 | K | ON0000R04 | Geodetické měření -vytyčení stavby | kpl | 1 |  | 0 |  |  | základní |  | 0 | 0 | 0 | 0 | 0 | 4 | K | 1 | ROZPOCET | 0 | 0 | 0 | 0 | 0 | 1 | 0 | 4 | -1649367651
5 | K | ON0000R08 | Uvedení povrchů do původního stavu | kpl | 1 |  | 0 |  |  | základní |  | 0 | 0 | 0 | 0 | 0 | 4 | K | 1 | ROZPOCET | 0 | 0 | 0 | 0 | 0 | 1 | 0 | 4 | 330186145
6 | K | ON0000R09 | Dovoz a montáž věžové jeřábu | kpl | 1 |  | 0 |  |  | základní |  | 0 | 0 | 0 | 0 | 0 | 4 | K | 1 | ROZPOCET | 0 | 0 | 0 | 0 | 0 | 1 | 0 | 4 | -1371221527
7 | K | ON000R09b | Provoz věžového jeřábu | kpl | 1 |  | 0 |  |  | základní |  | 0 | 0 | 0 | 0 | 0 | 4 | K | 1 | ROZPOCET | 0 | 0 | 0 | 0 | 0 | 1 | 0 | 4 | 1577511248
8 | K | ON000R09c | Demontáž a odvoz věžového jeřábu | kpl | 1 |  | 0 |  |  | základní |  | 0 | 0 | 0 | 0 | 0 | 4 | K | 1 | ROZPOCET | 0 | 0 | 0 | 0 | 0 | 1 | 0 | 4 | 690555499
9 | K | ON0000R10 | Další potřebné doklady, smlouvy, měření a průzkumy neuvedené v jiných položkách vycházející z jednotlivých stanovisek | kpl | 1 |  | 0 |  |  | základní |  | 0 | 0 | 0 | 0 | 0 | 4 | K | 1 | ROZPOCET | 0 | 0 | 0 | 0 | 0 | 1 | 0 | 4 | -1055705806
10 | K | ON0000R11 | Inženýrská činnost | kpl | 1 |  | 0 |  |  | základní |  | 0 | 0 | 0 | 0 | 0 | 4 | K | 1 | ROZPOCET | 0 | 0 | 0 | 0 | 0 | 1 | 0 | 4 | -2113655417
11 | K | ON0000R12 | Dopravní značení staveniště | kpl | 1 |  | 0 |  |  | základní |  | 0 | 0 | 0 | 0 | 0 | 4 | K | 1 | ROZPOCET | 0 | 0 | 0 | 0 | 0 | 1 | 0 | 4 | -1529329827
12 | K | ON0000R14 | Geodetické vytyčení inženýrských sítí | kpl | 1 |  | 0 |  |  | základní |  | 0 | 0 | 0 | 0 | 0 | 4 | K | 1 | ROZPOCET | 0 | 0 | 0 | 0 | 0 | 1 | 0 | 4 | 398388842
13 | K | ON0000R15 | Publicita dle výpisu doplňkových výrobků D35 | kpl | 1 |  | 0 |  |  | základní |  | 0 | 0 | 0 | 0 | 0 | 4 | K | 1 | ROZPOCET | 0 | 0 | 0 | 0 | 0 | 1 | 0 | 4 | -575380007
14 | K | ON0000R16 | Dokladová část předání díla | kpl | 1 |  | 0 |  |  | základní |  | 0 | 0 | 0 | 0 | 0 | 4 | K | 1 | ROZPOCET | 0 | 0 | 0 | 0 | 0 | 1 | 0 | 4 | 1726003081
15 | K | ON0000R17 | Soubor zimních opatření | kpl | 1 |  | 0 |  |  | základní |  | 0 | 0 | 0 | 0 | 0 | 4 | K | 1 | ROZPOCET | 0 | 0 | 0 | 0 | 0 | 1 | 0 | 4 | 189206723
16 | K | ON0000R18 | Provoz investora, třetích osob | kpl | 1 |  | 0 |  |  | základní |  | 0 | 0 | 0 | 0 | 0 | 4 | K | 1 | ROZPOCET | 0 | 0 | 0 | 0 | 0 | 1 | 0 | 4 | -411459388
17 | K | ON0000R19 | Zajištění staveništní budňky pro umožnění výkonu činnosti TDI, AD, SÚ | kpl | 1 |  | 0 |  |  | základní |  | 0 | 0 | 0 | 0 | 0 | 4 | K | 1 | ROZPOCET | 0 | 0 | 0 | 0 | 0 | 1 | 0 | 4 | 860970127
18 | K | ON0000R20 | Pasportizace dotčených ploch a objektů před zahájením prací | kpl | 1 |  | 0 |  |  | základní |  | 0 | 0 | 0 | 0 | 0 | 4 | K | 1 | ROZPOCET | 0 | 0 | 0 | 0 | 0 | 1 | 0 | 4 | 1272288161
19 | K | ON0000R21 | Účast geologa/geotechnika | kpl | 1 |  | 0 |  |  | základní |  | 0 | 0 | 0 | 0 | 0 | 4 | K | 1 | ROZPOCET | 0 | 0 | 0 | 0 | 0 | 1 | 0 | 4 | -661245572
20 | K | ON0000R24 | Geometrické vytyčení pro účely zápisu do katastru nemovistostí (v plné formě) | kpl | 1 |  | 0 |  |  | základní |  | 0 | 0 | 0 | 0 | 0 | 4 | K | 1 | ROZPOCET | 0 | 0 | 0 | 0 | 0 | 1 | 0 | 4 | 1373519037
| D | VN | Vedlejší náklady |  |  |  | 0 |  |  |  |  | 0 |  | 0 |  | 0 | 1 | D | 0 | ROZPOCET | [6 empty] | 0
21 | K | 034103000 | Oplocení staveniště po celou dobu stavby včetně bran a branek | m | 70 |  | 0 |  |  | základní |  | 0 | 0 | 0 | 0 | 0 | 1024 | K | 1 | ROZPOCET | 0 | 0 | 0 | 0 | 0 | 1 | 0 | 1024 | -545171889
22 | K | 034103001 | Oplocení staveniště po po dobu nezbytně nutnou včetně bran a branek | m | 130 |  | 0 |  |  | základní |  | 0 | 0 | 0 | 0 | 0 | 1024 | K | 1 | ROZPOCET | 0 | 0 | 0 | 0 | 0 | 1 | 0 | 1024 | 601470555
23 | K | 979000005 | Odvodnění stavební jámy | kpl | 1 |  | 0 |  |  | základní |  | 0 | 0 | 0 | 0 | 0 | 4 | K | 1 | ROZPOCET | 0 | 0 | 0 | 0 | 0 | 1 | 0 | 4 | -581814603
24 | K | 979000006 | Ochrana sítí a energokanálu | kpl | 1 |  | 0 |  |  | základní |  | 0 | 0 | 0 | 0 | 0 | 4 | K | 1 | ROZPOCET | 0 | 0 | 0 | 0 | 0 | 1 | 0 | 4 | 1025887436
25 | K | 979000007 | Protiprašná opatření, ochrana stávající konstrukcí | kpl | 1 |  | 0 |  |  | základní |  | 0 | 0 | 0 | 0 | 0 | 4 | K | 1 | ROZPOCET | 0 | 0 | 0 | 0 | 0 | 1 | 0 | 4 | -940897602
26 | K | 979000008 | Ochrana proti zatečení do objektu | kpl | 1 |  | 0 |  |  | základní |  | 0 | 0 | 0 | 0 | 0 | 4 | K | 1 | ROZPOCET | 0 | 0 | 0 | 0 | 0 | 1 | 0 | 4 | -405114142
27 | K | VRN000R01 | Vybudování zařízení staveniště | kpl | 1 |  | 0 |  |  | základní |  | 0 | 0 | 0 | 0 | 0 | 4 | K | 1 | ROZPOCET | 0 | 0 | 0 | 0 | 0 | 1 | 0 | 4 | 290875260
28 | K | VRN000R02 | Provoz zařízení staveniště | kpl | 1 |  | 0 |  |  | základní |  | 0 | 0 | 0 | 0 | 0 | 4 | K | 1 | ROZPOCET | 0 | 0 | 0 | 0 | 0 | 1 | 0 | 4 | -1481746735
29 | K | VRN000R03 | Odstranění zařízení staveniště | kpl | 1 |  | 0 |  |  | základní |  | 0 | 0 | 0 | 0 | 0 | 4 | K | 1 | ROZPOCET | 0 | 0 | 0 | 0 | 0 | 1 | 0 | 4 | 63831204

## Pokyny pro vyplnění
Struktura údajů, formát souboru a metodika pro zpracování
Struktura
Soubor je složen ze záložky Rekapitulace stavby a záložek s názvem soupisu prací pro jednotlivé objekty ve formátu XLSX. Každá ze záložek přitom obsahuje
ještě samostatné sestavy vymezené orámovaním a nadpisem sestavy.
Rekapitulace stavby obsahuje sestavu Rekapitulace stavby a Rekapitulace objektů stavby a soupisů prací.
V sestavě Rekapitulace stavby jsou uvedeny informace identifikující předmět veřejné zakázky na stavební práce, KSO, CC-CZ, CZ-CPV, CZ-CPA a rekapitulaci
celkové nabídkové ceny uchazeče.
Termínem "uchazeč" (resp. zhotovitel) se myslí "účastník zadávacího řízení" ve smyslu zákona o zadávání veřejných zakázek.
V sestavě Rekapitulace objektů stavby a soupisů prací je uvedena rekapitulace stavebních objektů, inženýrských objektů, provozních souborů,
vedlejších a ostatních nákladů a ostatních nákladů s rekapitulací nabídkové ceny za jednotlivé soupisy prací. Na základě údaje Typ je možné
identifikovat, zda se jedná o objekt nebo soupis prací pro daný objekt:
|  | STA | Stavební objekt pozemní
|  | ING | Stavební objekt inženýrský
|  | PRO | Provozní soubor
|  | VON | Vedlejší a ostatní náklady
|  | OST | Ostatní
|  | Soupis | Soupis prací pro daný typ objektu
Soupis prací pro jednotlivé objekty obsahuje sestavy Krycí list soupisu prací, Rekapitulace členění soupisu prací, Soupis prací. Za soupis prací může být považován
i objekt stavby v případě, že neobsahuje podřízenou zakázku.
Krycí list soupisu obsahuje rekapitulaci informací o předmětu veřejné zakázky ze sestavy Rekapitulace stavby, informaci o zařazení objektu do KSO,
CC-CZ, CZ-CPV, CZ-CPA a rekapitulaci celkové nabídkové ceny uchazeče za aktuální soupis prací.
Rekapitulace členění soupisu prací obsahuje rekapitulaci soupisu prací ve všech úrovních členění soupisu tak, jak byla tato členění použita (např.
stavební díly, funkční díly, případně jiné členění) s rekapitulací nabídkové ceny.
Soupis prací obsahuje položky veškerých stavebních nebo montážních prací, dodávek materiálů a služeb nezbytných pro zhotovení stavebního objektu,
inženýrského objektu, provozního souboru, vedlejších a ostatních nákladů.
Pro položky soupisu prací se zobrazují následující informace:
|  | PČ |  | Pořadové číslo položky v aktuálním soupisu
|  | TYP |  | Typ položky: K - konstrukce, M - materiál, PP - plný popis, PSC - poznámka k souboru cen, P - poznámka k položce, VV - výkaz výměr, FIG - rozpad figur
|  | Kód |  | Kód položky
|  | Popis |  | Zkrácený popis položky
|  | MJ |  | Měrná jednotka položky
|  | Množství |  | Množství v měrné jednotce
|  | J.cena |  | Jednotková cena položky. Zadaní může obsahovat namísto J.ceny sloupce J.materiál a J.montáž, jejichž součet definuje
J.cenu položky.
|  | Cena celkem |  | Celková cena položky daná jako součin množství a j.ceny
|  | Cenová soustava |  | Příslušnost položky do cenové soustavy
Ke každé položce soupisu prací se na samostatných řádcích může zobrazovat:
Plný popis položky
Poznámka k souboru cen a poznámka zadavatele
Výkaz výměr
Pokud je k řádku výkazu výměr evidovaný údaj ve sloupci Kód, jedná se o definovaný odkaz, na který se může odvolávat výkaz výměr z jiné položky.
Metodika pro zpracování
Jednotlivé sestavy jsou v souboru provázány. Editovatelné pole jsou zvýrazněny žlutým podbarvením, ostatní pole neslouží k editaci a nesmí být jakkoliv
modifikovány.
Uchazeč je pro podání nabídky povinen vyplnit žlutě podbarvená pole:
Pole Uchazeč v sestavě Rekapitulace stavby - zde uchazeč vyplní svůj název (název subjektu)
Pole IČ a DIČ v sestavě Rekapitulace stavby - zde uchazeč vyplní svoje IČ a DIČ
Datum v sestavě Rekapitulace stavby - zde uchazeč vyplní datum vytvoření nabídky
J.cena = jednotková cena v sestavě Soupis prací o maximálním počtu desetinných míst uvedených v poli
- pokud sestavy soupisů prací obsahují pole J.cena, měla by být všechna tato pole vyplněna nenulovými
Poznámka - nepovinný údaj pro položku soupisu
V případě, že sestavy soupisů prací neobsahují pole J.cena, potom ve všech soupisech prací obsahují pole:
- J.materiál - jednotková cena materiálu
- J.montáž - jednotková cena montáže
Uchazeč v tomto případě by měl vyplnit všechna pole J.materiál a pole J.montáž nenulovými kladnými číslicemi. V případech, kdy položka
neobsahuje žádný materiál je přípustné, aby pole J.materiál bylo vyplněno nulou. V případech, kdy položka neobsahuje žádnou montáž je přípustné,
aby pole J.montáž bylo vyplněno nulou. Obě pole - J.materiál, J.Montáž u jedné položky by však neměly být vyplněny nulou.
Rekapitulace stavby
Název |  |  | Povinný |  | Popis | Typ | Max. počet
atributu |  |  | (A/N) |  |  |  | znaků
Kód |  |  | A |  | Kód stavby | String | 20
Stavba |  |  | A |  | Název stavby | String | 120
Místo |  |  | N |  | Místo stavby | String | 50
Datum |  |  | A |  | Datum vykonaného exportu | Date
KSO |  |  | N |  | Klasifikace stavebního objektu | String | 15
CC-CZ |  |  | N |  | Klasifikace stavbeních děl | String | 15
CZ-CPV |  |  | N |  | Společný slovník pro veřejné zakázky | String | 20
CZ-CPA |  |  | N |  | Klasifikace produkce podle činností | String | 20
Zadavatel |  |  | N |  | Zadavatel zadaní | String | 50
IČ |  |  | N |  | IČ zadavatele zadaní | String | 20
DIČ |  |  | N |  | DIČ zadavatele zadaní | String | 20
Uchazeč |  |  | N |  | Uchazeč veřejné zakázky | String | 50
Projektant |  |  | N |  | Projektant | String | 50
Poznámka |  |  | N |  | Poznámka k zadání | String | 255
Sazba DPH |  |  | A |  | Rekapitulace sazeb DPH u položek soupisů | eGSazbaDph
Základna DPH |  |  | A |  | Základna DPH určena součtem celkové ceny z položek soupisů | Double
Hodnota DPH |  |  | A |  | Hodnota DPH | Double
Cena bez DPH |  |  | A |  | Celková cena bez DPH za celou stavbu. Sčítává se ze všech listů. | Double
Cena s DPH |  |  | A |  | Celková cena s DPH za celou stavbu | Double
Rekapitulace objektů stavby a soupisů prací
Název |  |  | Povinný |  | Popis | Typ | Max. počet
atributu |  |  | (A/N) |  |  |  | znaků
Kód |  |  | A |  | Přebírá se z Rekapitulace stavby | String | 20
Stavba |  |  | A |  | Přebírá se z Rekapitulace stavby | String | 120
Místo |  |  | N |  | Přebírá se z Rekapitulace stavby | String | 50
Datum |  |  | A |  | Přebírá se z Rekapitulace stavby | Date
Zadavatel |  |  | N |  | Přebírá se z Rekapitulace stavby | String | 50
Projektant |  |  | N |  | Přebírá se z Rekapitulace stavby | String | 50
Uchazeč |  |  | N |  | Přebírá se z Rekapitulace stavby | String | 50
Kód |  |  | A |  | Kód objektu | String | 20
Objektu, Soupis prací |  |  | A |  | Název objektu | String | 120
Cena bez DPH |  |  | A |  | Cena bez DPH za daný objekt | Double
Cena s DPH |  |  | A |  | Cena spolu s DPH za daný objekt | Double
Typ |  |  | A |  | Typ zakázky | eGTypZakazky
Krycí list soupisu
Název |  |  | Povinný |  | Popis | Typ | Max. počet
atributu |  |  | (A/N) |  |  |  | znaků
Stavba |  |  | A |  | Přebírá se z Rekapitulace stavby | String | 120
Objekt |  |  | A |  | Kód a název objektu | String | 20 + 120
Soupis |  |  | A |  | Kód a název soupisu | String | 20 + 120
KSO |  |  | N |  | Klasifikace stavebního objektu | String | 15
CC-CZ |  |  | N |  | Klasifikace stavbeních děl | String | 15
CZ-CPV |  |  | N |  | Společný slovník pro veřejné zakázky | String | 20
CZ-CPA |  |  | N |  | Klasifikace produkce podle činností | String | 20
Místo |  |  | N |  | Přebírá se z Rekapitulace stavby | String | 50
Zadavatel |  |  | N |  | Přebírá se z Rekapitulace stavby | String | 50
Uchazeč |  |  | N |  | Přebírá se z Rekapitulace stavby | String | 50
Projektant |  |  | N |  | Přebírá se z Rekapitulace stavby | String | 50
Poznámka |  |  | N |  | Poznámka k soupisu prací | String | 255
Sazba DPH |  |  | A |  | Rekapitulace sazeb DPH na položkách aktuálního soupisu | eGSazbaDph
Základna DPH |  |  | A |  | Základna DPH určena součtem celkové ceny z položek aktuálního soupisu | Double
Hodnota DPH |  |  | A |  | Hodnota DPH | Double
Cena bez DPH |  |  | A |  | Cena bez DPH za daný soupis | Double
Cena s DPH |  |  | A |  | Cena s DPH za daný soupis | Double
Rekapitulace členění soupisu prací
Název |  |  | Povinný |  | Popis | Typ | Max. počet
atributu |  |  | (A/N) |  |  |  | znaků
Stavba |  |  | A |  | Přebírá se z Rekapitulace stavby | String | 120
Objekt |  |  | A |  | Kód a název objektu, přebírá se z Krycího listu soupisu | String | 20 + 120
Soupis |  |  | A |  | Kód a název objektu, přebírá se z Krycího listu soupisu | String | 20 + 120
Místo |  |  | N |  | Přebírá se z Rekapitulace stavby | String | 50
Datum |  |  | A |  | Přebírá se z Rekapitulace stavby | Date
Zadavatel |  |  | N |  | Přebírá se z Rekapitulace stavby | String | 50
Projektant |  |  | N |  | Přebírá se z Rekapitulace stavby | String | 50
Uchazeč |  |  | N |  | Přebírá se z Rekapitulace stavby | String | 50
Kód dílu - Popis |  |  | A |  | Kód a název dílu ze soupisu | String | 20 + 100
Cena celkem |  |  | A |  | Cena celkem za díl ze soupisu | Double
Soupis prací
Název |  |  | Povinný |  | Popis | Typ | Max. počet
atributu |  |  | (A/N) |  |  |  | znaků
Stavba |  |  | A |  | Přebírá se z Rekapitulace stavby | String | 120
Objekt |  |  | A |  | Kód a název objektu | String | 20 + 120
Soupis |  |  | A |  | Přebírá se z Krycího listu soupisu | String | 20 + 120
Místo |  |  | N |  | Přebírá se z Krycího listu soupisu | String | 50
Datum |  |  | A |  | Přebírá se z Krycího listu soupisu | Date
Zadavatel |  |  | N |  | Přebírá se z Krycího listu soupisu | String | 50
Projektant |  |  | N |  | Přebírá se z Krycího listu soupisu | String | 50
Uchazeč |  |  | N |  | Přebírá se z Krycího listu soupisu | String | 50
PČ |  |  | A |  | Pořadové číslo položky soupisu | Long
Typ |  |  | A |  | Typ položky soupisu | eGTypPolozky | 1
Kód |  |  | A |  | Kód položky ze soupisu | String | 20
Popis |  |  | A |  | Popis položky ze soupisu | String | 255
MJ |  |  | A |  | Měrná jednotka položky | String | 10
Množství |  |  | A |  | Množství položky soupisu | Double
J.Cena |  |  | A |  | Jednotková cena položky | Double
Cena celkem |  |  | A |  | Cena celkem vyčíslena jako J.Cena * Množství | Double
Cenová soustava |  |  | N |  | Zařazení položky do cenové soustavy | String | 50
p |  |  | N |  | Poznámka položky ze soupisu | Memo
psc |  |  | N |  | Poznámka k souboru cen ze soupisu | Memo
pp |  |  | N |  | Plný popis položky ze soupisu | Memo
vv |  |  | N |  | Výkaz výměr (figura, výraz, výměra) ze soupisu | Text,Text,Double | 20, 150
fig |  |  | N |  | Rozpad figur | Text,Text,Double | 20, 150
DPH |  |  | A |  | Sazba DPH pro položku | eGSazbaDPH
Hmotnost |  |  | A |  | Hmotnost položky ze soupisu | Double
Suť |  |  | A |  | Suť položky ze soupisu | Double
Nh |  |  | N |  | Normohodiny položky ze soupisu | Double
Datová věta
Typ věty |  |  | Hodnota |  | Význam
eGSazbaDPH |  |  | základní |  | Základní sazba DPH
|  |  | snížená |  | Snížená sazba DPH
|  |  | nulová |  | Nulová sazba DPH
|  |  | zákl. přenesená |  | Základní sazba DPH přenesená
|  |  | sníž. přenesená |  | Snížená sazba DPH přenesená
eGTypZakazky |  |  | STA |  | Stavební objekt
|  |  | PRO |  | Provozní soubor
|  |  | ING |  | Inženýrský objekt
|  |  | VON |  | Vedlejší a ostatní náklady
|  |  | OST |  | Ostatní náklady
eGTypPolozky |  |  | 1 |  | Položka typu HSV
|  |  | 2 |  | Položka typu PSV
|  |  | 3 |  | Položka typu M
|  |  | 4 |  | Položka typu OST