## Specifikace
Příloha č.1 Výzvy Soupis dodávek a prací
	MINIMÁLNÍ POŽADAVKY NA POLOŽKY
Pořadové číslo	položka (A)	jednotka	počet	Cena/kus bez DPH	Cena celkem bez DPH	DPH 21%	Cena vč. DPH
1.	Montáž rozvodnice oceloplechová nebo plastová běžná do 50 kg	kus	1,000		0,00	0,00	0,00
2.	Rozvaděč R02.2	kus	1,000		0,00	0,00	0,00
3.	Doplnění stávajícího rozvaděče	kus	1,000		0,00	0,00	0,00
4.	Dolnění rozvaděče RO3.2	kus	1,000		0,00	0,00	0,00
5.	Montáž trubka plastová ohebná D přes 11 do 23 mm uložená pevně	m	66,000		0,00	0,00	0,00
6.	trubka elektroinstalační ohebná D16 pro montáž pod omítku	m	66,000		0,00	0,00	0,00
7.	Montáž lišta a kanálek vkládací šířky do 20 mm s víčkem	m	106,000		0,00	0,00	0,00
8.	lišta elektroinstalační vkládací 24 x 22	m	10,000		0,00	0,00	0,00
9.	lišta elektroinstalační hranatá bílá 17 x 17	m	96,000		0,00	0,00	0,00
10.	Montáž lišta a kanálek vkládací šířky do 40 mm s víčkem	m	98,000		0,00	0,00	0,00
11.	lišta elektroinstalační hranatá bílá 40 x 40	m	86,000		0,00	0,00	0,00
12.	Montáž krabice přístrojová zapuštěná plastová kruhová	kus	62,000		0,00	0,00	0,00
13.	krabice přístrojová instalační pod omítku	kus	44,000		0,00	0,00	0,00
14.	Montáž krabice i 12 do 4mm	kus	68,000		0,00	0,00	0,00
15.	lišta elektroinstalační hranatá 60 x 40-2m	m	12,000		0,00	0,00	0,00
16.	Otevření nebo uzavření krabice pancéřové víčkem na 2 šrouby	kus	30,000		0,00	0,00	0,00
17.	Montáž kabel Cu plný kulatý žíla 3x1,5 až 6 mm2 uložený pevně (CYKY)	m	410,000		0,00	0,00	0,00
18.	CYKY-J 3x1,5	m	410,000		0,00	0,00	0,00
19.	Montáž kabel Cu plný kulatý žíla 3x1,5 až 6 mm2 uložený pevně (CYKY)	m	860,000		0,00	0,00	0,00
20.	CYKY-J 3x2,5	m	860,000		0,00	0,00	0,00
21.	Ukončení vodič izolovaný do 2,5mm2 v rozváděči nebo na přístroji	kus	200,000		0,00	0,00	0,00
22.	Ukončení vodič izolovaný do 16 mm2 v rozváděči nebo na přístroji	kus	10,000		0,00	0,00	0,00
23.	Ukončení vodič izolovaný do 6 mm2 v rozváděči nebo na přístroji	kus	884,000		0,00	0,00	0,00
24.	krabice elektroinstalační dvojitá pro montáž do dutých stěn	kus	18,000		0,00	0,00	0,00
25.	krabice elektroinstalační pro montáž na povrchu	kus	76,000		0,00	0,00	0,00
26.	víčko krabic z PH, V 68	kus	30,000		0,00	0,00	0,00
27.	2273-202 svorka krabicová	kus	65,000		0,00	0,00	0,00
28.	221-413 svorka krabicová	kus	250,000		0,00	0,00	0,00
29.	2273-204 svorka krabicová	kus	35,000		0,00	0,00	0,00
30.	Montáž vypínač (polo)zapuštěný bezšroubové připojení 1-jednopólový	kus	3,000		0,00	0,00	0,00
31.	strojek vypínače ř.1	kus	3,000		0,00	0,00	0,00
32.	Montáž přepínač (polo)zapuštěný bezšroubové připojení 5-seriový	kus	7,000		0,00	0,00	0,00
33.	strojek vypínače 05	kus	7,000		0,00	0,00	0,00
34.	Montáž zásuvka (polo)zapuštěná bezšroubové připojení 2P+PE dvojí zapojení - průběžná	kus	102,000		0,00	0,00	0,00
35.	zásuvka 2násobná chráněná 16A bílá	kus	102,000		0,00	0,00	0,00
36.	Montáž zásuvka datové	kus	9,000		0,00	0,00	0,00
37.	zásuvka datová	kus	9,000		0,00	0,00	0,00
38.	Maska nosná RJx2	kus	9,000		0,00	0,00	0,00
39.	přístroj zásuvky datové	kus	18,000		0,00	0,00	0,00
40.	Konektor RJ 45 CAT5E	kus	40,000		0,00	0,00	0,00
41.	Spojka KRJ45-S	kus	25,000		0,00	0,00	0,00
42.	Montáž RJ45	kus	40,000		0,00	0,00	0,00
43.	Montáž kabel UTP	m	260,000		0,00	0,00	0,00
44.	Kabel UTP CAT5E	m	260,000		0,00	0,00	0,00
45.	Montáž svítidlo LED bytové vestavné podhledové čtvercové 600x600 mm	kus	80,000		0,00	0,00	0,00
46.	stropní LED svítidlo s asymetrickým reflektorem vč. předřadného systému	kus	4,000		0,00	0,00	0,00
	požadavky: / rozměry 1200 x 100 x 60 s tolerancí +- 5% / příkon svítidla 38 W / světelný tok 4800 lm / účinnost svítidla min 120 lm/W / napětí 220…240 / min. životnost 50000 h / materiál/barva korpusu ocel/bílá / barva světla 4000 K					dodavatel doloží katalogový, produktový či technický list výrobku
47.	stropní svítidlo led panel do učeben	kus	68,000		0,00	0,00	0,00
	požadavky: / rozměry 600 x 600 x 30 +- 5 % / příkon svítidla 36 W / světelný tok 4320 lm / účinnost svítidla min. 120 lm/W / napětí 220…240 / min. životnost 50000 h / materiál/barva panelu Al, PMMA/bílá / barva světla 4000 K index a třída oslnění UGR 19					dodavatel doloží katalogový, produktový či technický list výrobku
48.	stropní svítidlo led panel	kus	8,000		0,00	0,00	0,00
	požadavky: / rozměry 600 x 600 x 30 +- 5 % / příkon svítidla 36 W / světelný tok 4320 lm / účinnost svítidla min. 120 lm/W / napětí 220…240 / min. životnost 50000 h / materiál/barva panelu Al, PMMA/bílá / barva světla 4000 K					dodavatel doloží katalogový, produktový či technický list výrobku
49.	Pomocný a spojovací materiál	kpl	1,000		0,00	0,00	0,00
50.	Demontáž stávající instalace vč. ekologické likvidace (40 ks světel)	kpl	1,000		0,00	0,00	0,00
51.	Vysekání kapes a rýh, průrazy	kpl	1,000		0,00	0,00	0,00
52.	Úprava stávajících rozvodů	kpl	1,000		0,00	0,00	0,00
53.	Výchozí revizní zpráva elektroinstalace	kpl	1,000		0,00	0,00	0,00
				nabídková cena celého předmětu plnění bez DPH	0	nabídková cena celého předmětu plnění s DPH	0

	Pokyny pro dodavatele: / Dodavatel do zeleně podbarvených buněk vyplní jednotkovou cenu.
	Dodavatel do žlutě podbarvených buněk vyplní výrobce, typ a model.