## Část 1
Příloha č. 2 Technická specifikace/zadávací dokumentace
Předmět plnění | počet ks | cena v Kč včetně DPH
Laboratorní mikroskop | 1
Pokyn pro prodávajícího: Prodávající vyplní všechna prázdná pole, vyjma polí označených symbolem "X". Ve sloupci "Způsob splnění podmínky" prodávající uvede konkrétní hodnotu či způsob splnění podmínky tak, jak nabízený přístroj podmínku splňuje.
Název a označení přístroje nabízeného dodavatelem (výrobce, řada, typové označení)
Podmínka | splňuje (Ano/Ne) | způsob splnění podmínky
Laboratorní mikroskop
Přímý laboratorní mikroskop, který je zdravotnickým prostředkem in vitro dle směrnice „Directive 98/79/EC on in vitro diagnostic medical devices“ a je vybaven pro pozorovací metodu – světlé pole v procházejícím světle |  | X
Stativ mikroskopu |  | X
Stabilní kovový a ergonomický stativ, hrubé a jemné ostření na obou stranách stativu včetně ergonomického ovládacího kolečka pro jemné ostření, které lze instalovat na levou, nebo pravou stranu |  | X
Rozsah zdvihu je min. 25 mm
Rozlišení Z-osy je 1 µm |  | X
Stativ umožňuje aretaci Z-osy – ochrana proti zlomení preparátu (nastavení horního dorazu) |  | X
Polní clona je zabudovaná ve stativu |  | X
Stativ umožňuje nastavit odpor tuhosti hrubého ostření |  | X
Osvětlovací soustava |  | X
Mikroskop musí mít tzv. „Koehlerovo“ osvětlení (irisová clona pole, irisová aperturní clona) pro procházející světlo – LED osvětlení |  | X
LED osvětlení je plynule regulovatelné frontálně na těle mikroskopu |  | X
Optická soustava je tvořena soustavou čoček pro rovnoměrné osvětlení celého zorného pole |  | X
LED osvětlením má životností diod min. 50 000 hodin a je dostatečně výkonné zaručující věrnost barev
Výkon LED osvětlení je min. 14 W
Osvětlovací soustava má funkci automatické nastavení intenzity osvětlení nezávisle pro každý objektiv |  | X
Stolek mikroskopu
Stolek mikroskopu musí být pravostranný s bezhřebenovým vedením preparátu s univerzálním ovládáním, ergonomický mechanismus posunu, tuhost chodu regulovatelnou nezávisle v ose X a Y |  | X
Stolek musí mít stupnici pro odečet souřadnic XY |  | X
Stolek musí být opatřen gumovými nástavci pro snadné a ergonomické ovládání pohybu stolku |  | X
Stolek musí mít možnost nastavení tuhosti posuvu pro každou osu |  | X
Povrch stolku musí být opatřen ochrannou tvrdou keramickou vrstvou |  | X
Stolek musí obsahovat dva držáky sklíčkových preparátů |  | X
Možnost úhlové rotace stolku min. 250°
Tubus mikroskopu
Ergonomický širokoúhlý trinokulární tubus |  | X
Číslo zorného pole FN min. 22
Nastavitelná interpupilární vzdálenost v rozsahu min. 50 až 76mm
10x okuláry s gumovými manžetami s možností ohrnutí, zorné pole okulárů FN min. 22 Dioptrická korekce pro oba okuláry
Dělení světla třípolohové 100/0, 20/80, 0/100 |  | X
Měnič objektivů
Mikroskop musí mít min. pětičetný revolverový nosič objektivů
Revolverová hlava musí být odnímatelná |  | X
Objektivy mikroskopu |  | X
Univerzální planachromatický objektiv zvětšení 10x, NA min. 0.25
Univerzální planachromatický objektiv zvětšení 20x, NA min. 0.40
Univerzální semi-planapochromatický objektiv zvětšení 50x, NA min. 0.80 – pozorování bez krycího skla
Univerzální planachromatický objektiv zvětšení 50x, NA min. 0.90 – imersní olejový
Univerzální planapochromatický objektiv zvětšení 100x, NA min. 1.45 – pozorování bez krycího skla – imersní olejový
Optická soustava + Kondenzor
Optická soustava s korekcí na nekonečno |  | X
Kondenzor typu “Abbé“ NA min. 1,1
Boční příkuk
Tělo mikroskopu musí být opatřeno adapterem umožňující současné pozorování obrazu více pozorovateli na druhém přídavném naklápěcím binokulárním tubusu. Adaptér musí být opatřen pohyblivou svítící šipkou |  | X
Boční příkuk lze montovat k adapteru z levé nebo z pravé strany a umožňuje rozšíření pozorovacích pracoviště pro min. 2 další pozorovatele
Adaptér musí umožňovat změnu barvy šipky pomocí 2 LED diod (zelená barva, červená barva) + změnu intenzity prosvícení šipky |  | X
Binokulární naklápěcí tubus pro boční příkuk musí umožňovat nastavení mezioční vzdálenosti v rozsahu min. 50-76mm
Úhel vhledu musí jít plynule měnit v rozsahu min. 5°až 35°
Dioptrická korekce pro obě oči |  | X
Zorné pole FN min. 22 mm
Okuláry 10x s gumovými manžetami s možností ohrnutí, okuláry musí rovněž umožňovat při ohrnutí gumových manžet pohodlné pozorování s brýlemi. Číslo zorného pole okulárů FN min. 22
Digitální barevná zrcadlovka |  | X
Součástí mikroskopu musí být fotoaparát s rozlišením min. 24,1Mpix, čip CMOS, velikost displeje min. 7,5cm, s možností výměny objektivů
Součástí musí být nabíjecí baterie a síťový adaptér pro přímé napájení, fotoaparát se musí připojovat k tělu mikroskopu k trinokulárnímu tubusu |  | X
Fotoaparát musí být možné ovládat pomocí SW pro základní obrazovou analýzu |  | X
Software
Základní SW v českém jazyce pro obrazovou analýzu, pořizování a úprava snímků a ovládání zrcadlovky |  | X
Možnost vkládání textových popisků a označování zajímavých míst ve snímku, živý náhled, měřené v hotovém snímku, měření délek - pole s naměřenou hodnotou musí jít ve snímku libovolně přesouvat, s měřícím objektem zůstává hodnota spojena pomocnou čarou a je možnost měnit označení měřené veličiny, velikost písma naměřených hodnot ve snímku, barvu a tloušťku měřících čar, barvu pomocných čar |  | X
Vkládání kalibrovaného měřítka (možnost uživatelsky definovat typ měřítka, vertikální nebo horizontální pozice ve snímku, měřítko se při zvětšování snímku na monitoru počítače musí průběžně přepočítávat) |  | X
Automaticky vytvářená tabulka naměřených hodnot musí obsahovat základní statistiku s možností psaní poznámek a exportování do programu Microsoft Excel včetně pořízené fotografie |  | X
Automatické pořizování snímků v definovaném časovém intervalu |  | X
Součástí sestavy musí být napájecí kabel a protiprachový kryt mikroskopu |  | X
V ………………………………………………….. dne …………………………………………………..
……………………………………………………………………………………….
jméno a podpis oprávněného zástupce účastníka