## List1
Příloha č.1
Technická specifikace: „Mechatronický soustruh“
kritérium | požadavek zadavatele | jednotka | požadovaná hodnota | hodnota nabízená uchazečem (vyplní uchazeč)
Podrobný název nabízeného zařízení:
Specifikace stroje:
| Max. oběžný průměr nad ložem: | mm | Ø 380-400
| Max. oběžný průměr nad suportem | mm | Ø 180-200
| Max. délka obrobku mezi hroty | mm | 900-1000
| Otáčky vřetena | 1/min | 20-2500
| Výkon vřetenového motoru | kW | 5,3-5,7
| Vnitřní průměr vřetena | mm | min Ø 50
| Max. kroutící moment na vřetenu | Nm | 240
| Pevná luneta | mm | Ø 10-200
| Pohyblivá luneta | mm | Ø 20-200
| Průměr pinoly koníka | mm | Ø 60-65
| Výsuv pinoly koníka | mm | 120-140
| Kužel pinoly koníka |  | MK4
| Hmotnost stroje | kg | max. 2400
Specifikace soustruhu:
| Kalené a broušené kluzné vodící plochy |  | Ano | ano/ne
| Otáčky vřetene-2 převodové stupně |  | Ano | ano/ne
| Typ převodového mechanismu vřetene-ozubená kola |  | Ano | ano/ne
| Převodové stupně automaticky řazeny M funkcí |  | Ano | ano/ne
| Revolverová nástrojová hlava-6 poloh, elektrická, přímé upnutí vnějších soustružnických nástrojů |  | Ano | ano/ne
| Min. 3ks nástavců pro upnutí vnitřních nožů a vrtáků |  | Ano | ano/ne
| Pracovní osvětlení stroje |  | Ano | ano/ne
| Ruční 3-čelisťové sklíčidlo 250 mm , kompatibilita měkkých čelistí BISON, TOS |  | Ano | ano/ne
| Kabinové krytování + 2x posuvné dveře s bezpečnostním zámkem, provedení stroje dle CE |  | Ano | ano/ne
| Ručně řízený výsuv pinoly koníka |  | Ano | ano/ne
| Ergonomický ovládací panel s pojezdem na přední části stroje, otočný panel o 90° |  | Ano | ano/ne
| Systém chlazení obrobku |  | Ano | ano/ne
| Redukce do vřetena |  | Ano | ano/ne
| Otočný hrot |  | Ano | ano/ne
| Automatický systém mazání |  | Ano | ano/ne
Softwarové vybavení:
| Řídící systém s dialogovým dílenským programováním, kompatibilní s programovací stanicí v učebně pro Siemens |  | Ano | ano/ne
| Cena za podporu SW, řešení SW incidentů a aktualizací v období 24 měsíců je zahrnuta do nabídkové ceny za plnění předmětu zakázky. |  | Ano | ano/ne
| Veškerý dodávaný SW bude umožňovat update a případný upgrade |  | Ano | ano/ne
| Řídící systém v aktuálně nejvyšší verzi |  | Ano | ano/ne
| Jazyk softwarů (včetně chybových hlášení) - čeština |  | Ano | ano/ne
Ostatní
| Podpora servisu |  | Ano | ano/ne
| Servisní podmínky: reakce do 12 hodin od nahlášení závady, nástup techniků do 48 hodin |  | Ano | ano/ne
| Technická dokumentace a návody v češtině |  | Ano | ano/ne
| Zaškolení obsluhy stroje, údržby a programátorů, min. 4 dny (min. 4x8 hodin) | pracovní dny | Ano | ano/ne
| Přejímka stroje: dle ČSN o měření geometrické přesnosti pro hrotové soustruhy, obrábění vnější a vnitřní válcové plochy, řezání vnějšího závitu |  | Ano | ano/ne
| Doba záruky minimálně 24 měsíců (uveďte počet měsíců) | měsíce | Ano | ano/ne/počet měsíců
| Doživodní SW licence programu pro offline programování |  | Ano | ano/ne
| Splnění všech legislativních bezpečnostních norem ČR a EU |  | Ano | ano/ne