## Výkaz výměr
Název akce: II/402, Třešť, ul. Fritzova
Objekt: D.5 SO 05 Veřejné osvětlení
Soupis položek
p.č. | č.položky | popis položky | mj. | množství | cena/mj. | cena celkem | Nh/mj. | Nh celkem | DPH
Materiál elektromontážní
1 | 101005 | kabel CYKY 2x1,5 | m | 190 | 0 | 0 |  |  | S
2 | 561924 | stožár bezpatic VYSTO SB7 žárZn+termosplast.ochr. | ks | 7 | 0 | 0 |  |  | S
3 | 561924 | stožár bezpatic VYSTO JB8 žárZn+termosplast.ochr. | ks | 10 | 0 | 0 |  |  | S
4 | 561924 | výložník V-1500 VYSTO žárZn | ks | 10 | 0 | 0 |  |  | S
5 | 579311 | elvýzbroj stožáru -svorkovnice RS 5x16 | ks | 17 | 0 | 0 |  |  | S
6 | 431152 | pojistková patrona E27 (6-25A) | ks | 7 | 0 | 0 |  |  | S
7 | 297121 | vedení FeZn pr.10mm(0,63kg/m) | m | 650 | 0 | 0 |  |  | S
8 | 297122 | vedení FeZn 30/4mm(1,2kg/m) | m | 200 | 0 | 0 |  |  | S
9 | 298423 | svorka připojovací SP/FeZn pr.7-10 | ks | 17 | 0 | 0 |  |  | S
10 | 298421 | svorka spojovací SS/FeZn pr.7-10 | ks | 22 | 0 | 0 |  |  | S
11 | 298425 | svorka zemnící SR02/FeZn pr.7-10/FeZn 30/4 | ks | 20 | 0 | 0 |  |  | S
12 | 298426 | svorka zemnící SR03/FeZn 30/40-2x | ks | 10 | 0 | 0 |  |  | S
13 | 298232 | označovací štítek zemního svodu | ks | 51 | 0 | 0 |  |  | S
14 | 532122 | svítidlo venkovní HELLUX NWS 131/100W s regulátorem | ks | 10 | 0 | 0 |  |  | S
15 | 532122 | svítidlo venkovní HELLUX NWS 130/30W | ks | 7 | 0 | 0 |  |  | S
16 | 579301 | elvýzbroj stožáru JB8 4 vodič 1 okruh Cu | ks | 10 | 0 | 0 |  |  | S
17 | 579301 | elvýzbroj stožáru SB7 4 vodič 1 okruh Cu | ks | 7 | 0 | 0 |  |  | S
18 | 579291 | elvýzbroj stožáru/ kryt řady IP20 | ks | 17 | 0 | 0 |  |  | S
19 | 191509 | smršťovací trubice KZ4X/6-16(5x10) | ks | 38 | 0 | 0 |  |  | S
20 | 190110 | kabelové oko lisovací Cu 16x8 KU | ks | 190 | 0 | 0 |  |  | S
21 | 101309 | kabel CYKY 5x10 | m | 1150 | 0 | 0 |  |  | S
|  | součet |  |  |  | 0
Materiál zemní
1 | 46134 | beton B13,5 vč. dopravy | m3 | 2 | 0 | 0 |  |  | S
2 | 46451 | stožárové pouzdro plast SP200/1000 | ks | 17 | 0 | 0 |  |  | S
3 | 46515 | roura korugovaná KOPOFLEX pr.63/52mm | m | 1080 | 0 | 0 |  |  | S
4 | 46516 | betonový žlab TK1 100x17x14cm | ks | 32 | 0 | 0 |  |  | S
5 | 46337 | roura PE pr.110/3,5mm | m | 105 | 0 | 0 |  |  | S
6 | 46383 | výstražná fólie šířka 0,22m | m | 830 | 0 | 0 |  |  | S
7 | 46112 | štěrkopísek 0-16mm | m3 | 2 | 0 | 0 |  |  | S
8 | 46115 | osivo travní | kg | 8 | 0 | 0 |  |  | S
9 | 46114 | písek kopaný 0-2mm | m3 | 40 | 0 | 0 |  |  | S
|  | součet |  |  |  | 0
Elektromontáže
1 | 210810048 | kabel(-CYKY) pevně uložený do 3x6/4x4/7x2,5 | m | 190 | 0 | 0 |  |  | S
2 | 210204201 | elektrovýzbroj stožárů pro 1 okruh | ks | 17 | 0 | 0 |  |  | S
3 | 210120101 | patrona závitové pojistky vč.styčného kroužku | ks | 17 | 0 | 0 |  |  | S
4 | 210220022 | uzemňov.vedení v zemi úplná mtž FeZn pr.8-10mm | m | 200 | 0 | 0 |  |  | S
5 | 210220022 | uzemňov.vedení v zemi úplná mtž FeZn pr.30/4mm | m | 650 | 0 | 0 |  |  | S
6 | 210220301 | svorka hromosvodová do 2 šroubů | ks | 49 | 0 | 0 |  |  | S
7 | 210220302 | svorka hromosvodová do 4 šroubů | ks | 20 | 0 | 0 |  |  | S
8 | 210220401 | označení svodu štítkem | ks | 51 | 0 | 0 |  |  | S
9 | 210950201 | příplatek na zatažení do prostupu kabel do 0,75kg | m | 1080 | 0 | 0 |  |  | S
10 | 210950101 | označovací štítek na kabel | ks | 38 | 0 | 0 |  |  | S
11 | 210202105 | svítidlo výbojkové venkovní na výložník | ks | 10 | 0 | 0 |  |  | S
12 | 210202104 | svítidlo venkovní na sadový stožár se zdrojem LED | ks | 7 | 0 | 0 |  |  | S
13 | 210205104 | stožár bezpatic VYSTO SB7 žárZn+termosplast.ochr. | ks | 7 | 0 | 0 |  |  | S
14 | 210205104 | stožár bezpatic VYSTO JB8 žárZn+termosplast.ochr. | ks | 10 | 0 | 0 |  |  | S
15 | 210205104 | výložník na stožár | ks | 10 | 0 | 0 |  |  | S
16 | 210100251 | ukončení kabelu smršťovací trubicí do 5x10 | ks | 38 | 0 | 0 |  |  | S
17 | 210810013 | kabel Cu(-1kV CYKY) volně uložený do 5x10/12x4/19x2,5 | m | 1150 | 0 | 0 |  |  | S
|  | součet |  |  |  | 0
Zemní práce
1 | 460100011 | pouzdrový základ VO mimo trasu kabelu pr.0,2/1,0m | ks | 17 | 0 | 0 |  |  | S
2 | 460050704 | výkop jámy do 2m3 pro stožár VO ruční tz.4/ko1.0 | m3 | 17 | 0 | 0 |  |  | S
3 | 460620014 | provizorní úprava terénu třída zeminy 4 | m2 | 55 | 0 | 0 |  |  | S
5 | 460510031 | kabelový prostup z ohebné roury plast do pr.63mm | m | 1080 | 0 | 0 |  |  | S
6 | 460490012 | výstražná fólie šířka do 30cm | m | 83 | 0 | 0 |  |  | S
7 | 460440016 | zajištění kabelu při křížení potrubí vč.mat | ks | 24 | 0 | 0 |  |  | S
8 | 460300006 | hutnění zeminy po vrstvách při strojním záhrnu | m3 | 25 | 0 | 0 |  |  | S
9 | 460030011 | sejmutí drnu | m3 | 5 | 0 | 0 |  |  | S
10 | 460620001 | položení drnu(bez materiálu) | m2 | 15 | 0 | 0 |  |  | S
11 | 460030032 | vytrhání dlažby zámkové v písku, spáry zalité | m2 | 2 | 0 | 0 |  |  | S
12 | 460650051 | dlažba zámková, pokládka bez materiálu | m2 | 2 | 0 | 0 |  |  | S
13 | 460010024 | vytyčení trasy kabelu v zastavěném prostoru vč.mat | km | 0.83 | 0 | 0 |  |  | S
14 | 460710001 | geodetické zaměření skut.polohy od 100m do 1km-pevná č. | ks | 1 | 0 | 0 |  |  | S
15 | 460710002 | geodetické zaměření skutečné polohy-přímá trasa | m | 722 | 0 | 0 |  |  | S
16 | 171201201 | odvoz zeminy do 3km bez.poplatku za skládku | m3 | 8 | 0 | 0 |  |  | S
17 | 171201201 | rozprostření zeminy na skládce | m3 | 8 | 0 | 0 |  |  | S
18 | 460510022 | kabelový prostup z roury PE do pr.125mm | m | 322 | 0 | 0 |  |  | S
19 | 460200144 | výkop kabel.rýhy šířka 35/hloubka 60cm tz.4/ko1.0 | m | 79 | 0 | 0 |  |  | S
20 | 460560044 | zához kabelové rýhy šířka 35/hloubka 60cm tz.4 | m | 79 | 0 | 0 |  |  | S
21 | 460200164 | výkop kabel.rýhy šířka 35/hloubka 80cm tz.4/ko1.0 | m | 31 | 0 | 0 |  |  | S
22 | 460560064 | zához kabelové rýhy šířka 35/hloubka 80cm tz.4 | m | 31 | 0 | 0 |  |  | S
23 | 460200505 | výkop kabel.rýhy šířka 35/hloubka 100cm tz.4/ko1.0 | m | 176 | 0 | 0 |  |  | S
24 | 460560505 | zához kabelové rýhy šířka 35/hloubka 100cm tz.4 | m | 176 | 0 | 0 |  |  | S
25 | 460420486 | kabel.lože písek 2x10- do š.35cm | m | 822 | 0 | 0 |  |  | S
|  | součet |  |  |  | 0
Ostatní náklady
1 | 171201201 | poplatek za uložení zeminy na skládku - skládkovné | t | 14.4 | 0 | 0 |  |  | S
2 | 171201211 | materiál ke zneškodnění vč. dopravy | soub | 0.2 | 0 | 0 |  |  | S
3 | 219000211 | nakladní auto 5t | hod | 7 | 0 | 0 |  |  | S
4 | 219000212 | montážní plošina vč. přepravy | kpl | 1 | 0 | 0 |  |  | S
5 | 219000108 | vytýčení stávajících podzemních sítí | ks | 5 | 0 | 0 |  |  | S
6 | 219000101 | demontáž stávajícího zařízení | hod | 10 | 0 | 0 |  |  | S
7 | 219000105 | zajištění vypnutého stavu | hod | 4 | 0 | 0 |  |  | S
8 | 219000106 | napojení na stávající zemniče | hod | 6 | 0 | 0 |  |  | S
9 | 219000107 | odpojování a znovu připojování | hod | 8 | 0 | 0 |  |  | S
10 | 219000109 | manipulace vedení | hod | 2 | 0 | 0 |  |  | S
11 | 218009001 | poplatek za recyklaci svítidla | ks | 17 | 0 | 0 |  |  | S
12 | 218009011 | poplatek za recyklaci světelného zdroje | ks | 17 | 0 | 0 |  |  | S
|  | součet |  |  |  | 0
Rekapitulace ceny
| p.č. |  |  | % | základ | cena /Kč/
| 1 | materiál elektromontážní |  |  | 0 | 0
| 2 | prořez |  | 5 | 0 | 0
| 3 | materiál podružný |  | 3 | 0 | 0
| 4 | materiál zemní |  |  |  | 0
| 5 | elektromontáže |  |  | 0 | 0
| 6 | zemní práce |  |  | 0 | 0
| 7 | PPV pro elektromontáže |  | 1 | 0 | 0
| 11 | PPV pro zemní práce |  | 1 | 0 | 0
| 12 | dodávky celkem |  |  | 0 | 0
| 13 | materiál+výkony celkem |  |  | 0 | 0
| 14 | ostatní náklady |  |  | 0 | 0
| 15 | NÁKLADY hl.III celkem |  |  | 0 | 0
| 16 | zařízení staveniště |  | 3.25 | 0 | 0
| 17 | provozní vlivy |  | 0.8 | 0 | 0
| 18 | NÁKLADY hl.VI celkem |  |  | 0 | 0
| 19 | revize |  |  | 0 | 0
| 20 | NÁKLADY hl.XI celkem |  |  |  | 0
| 21 | cena bez DPH |  |  | 0 | 0
| 22 | DPH základní sazba |  | 21 | 0 | 0
| 23 | CENA vč.DPH (Kč) |  |  | 0 | 0
Datum: 7.9.2015
Vypracoval: Ing. Kratochvíl