## specifikace
DNS IT3 027
Příloha č. 1 Výzvy - Technická a množstevní specifikace
Číslo | Název předmětu | CPV kód | Požadavky na provedení (minimální technická specifikace) * | Nabízený produkt** | Celkový požadovaný počet kusů | Měrná jednotka | Maximální přípustná jednotková cena (1 ks) bez DPH *** | Sazba DPH v % | Jednotková cena za MJ bez DPH | Výše DPH za MJ (v Kč) | Jednotková cena za MJ včetně DPH | Celková cena za položku bez DPH | Výše DPH (v Kč) | Celková cena za položku včetně DPH
1 | Pracovní stanice | 30214000-2 | viz List1 |  | 31 | ks | 25000 | 21 |  | 0 | 0 | 0 | 0 | 0
Celková nabízená cena:
bez DPH: | 0
výše DPH: | 0
s DPH: | 0
* zadavatel umožňuje nabídnout rovnocenné řešení. Rovnocenné řešení uvede účastník zadávacího řízení do přílohy kupní smlouvy (do samostatného sloupce, který vytvoří) včetně ceny podle způsobu stanoveného v bodě 5 Výzvy. ** účastník zadávacího řízení uvede obchodní název a popis nabízeného řešení *** zadavatel upozorňuje, že se jedná o cenu, která nesmí být překročena. V případě překročení maximálně přípustné jednotkové ceny bude nabídka takového účastníka zadávacího řízení vyřazena a účastník zadávacího řízení vyloučen ze zadávacího řízení

## List1
List 1
Druh dodávky | Pracovní stanice
CPV kód | 30214000-2
Komponent | Minimální požadované vlastnosti
Skříň | Svislé provedení skříně Mini tower. Minimálně 1x USB 3.0 a 1x USB 2.0 konektor, audio výstup, tlačítko pro zapnutí a reset na čelním panelu. LED signalizace zapnutí. Šířka maximálně 190mm. Neprůhledné bočnice.
Procesor | Hodnota CPU MARK minimálně 27400 (dle www.cpubenchmark.net - dodavatel doloží screen obrazovky s dosaženou hodnotou a datem). Podpora OS Windows 11 64bit.
Základní deska | Podpora maximálních výkonnostních parametrů CPU na základní desce (např. rychlost FSB, HTT). Minimálně 1 volný slot pro rozšíření paměti. Minimálně 4x USB 3.2, 4x USB 2.0 Podpora pro OS Windows 11 64bit.
Paměť RAM | 32GB. Rychlost paměti dle maximální podporované rychlosti sběrnice základní desky.
Zdroj | Zdroj s termoregulací otáček pro snížení hlučnosti. Učinnost zdroje splňuje minimálně certifikaci 80 Plus Bronze.
Pevný disk - typ | SSD, rozhraní M.2 NVMe minimálně Gen3.
Pevný disk - kapacita | Minimálně 960GB.
Pevný disk - rychlost | Rychlost čtení až 3500MB/s, zápisu až 2000MB/s a více.
Grafická karta | Samostatná grafická karta, minimálně 8GB paměti, HDMI výstup, DisplayPort výstup. Hodnota G3D Rating minimálně 19500 (dle www.videocardbenchmark.net - dodavatel doloží screen obrazovky s dosaženou hodnotou a datem).
Síťové připojení | Ethernet RJ-45, 100/1000Mbit/s.
Mechanika DVD | Bez mechaniky.
Operační systém | MS Windows 11 CZ 64bit.
Záruka a podpora | Běžná záruka 24 měsíců.
Příslušenství | Propojovací kabely pro PC a monitor. Napájecí kabely.
Klávesnice | Drátová česká kancelářská klávesnice se samostaným numerickým blokem v setu s myší. Dvouřádkový Enter. Rozložení kláves INSERT, HOME, PAGE UP v jedné řadě a DELETE, END a PAGE DOWN ve druhé řadě nad kurzorovými klávesami. Voděodolná, USB. Barva shodná s myší a monitorem.
Myš | Černá drátová optická myš standardní velikosti v setu s klávesnicí, USB. Barva shodná s klávesnicí a monitorem. Kolečko a minimálně tři tlačítka. Minimální rozměr 100x58x37 mm.
Monitor | Úhlopříčka 27", rovná obrazovka, LED, IPS panel 16:9, rozlišení minimálně 2560x1440, obnovovací frekvence minimálně 75Hz, doba odezvy maximálně 4ms, svítivost minimálně 300 cd/m2, matný nebo antireflexní povrch, integrované reproduktory, HDMI vstup, DisplayPort vstup, propojovací kabely do PC. Spotřeba v pohotovostním režimu maximálně 0,3W. Výškově nastavitelný. Integrovaný napájecí zdroj. Barva shodná s klávesnicí a myší.
Zboží nebude použité ani repasované