## Instalatérská učebna_SOŠ_NMnM
| Veřejná zakázka | Instalatérská učebna
Střední odborná škola Nové Město na Moravě
Příloha č. 1 výzvy/smlouvy – Specifikace předmětu plnění, rozpočet
Název veřejné zakázky
Instalatérská učebna
Tabulku - modrá pole, vyplnit podle pokynů níže!
položka č. | číslo položky | podrobná specifikace položky/souboru | nabízené plnění (dodavatel uvede konkrétní parametry, ze kterých musí být zřejmé splnění požadované podrobné specifikace) | počet / soubor | cena za 1 soubor (Kč bez DPH) | DPH (%) | cena celkem (Kč bez DPH) | cena celkem (Kč vč. DPH)
1 | Izolace tepelné | Montáž a dodávka izolace tepelné potrubí návleková skelná 22/20, množství celkem 25 m |  | 1 |  | 21
2 | Zdravotechnika - vnitřní izolace | Potrubí kanalizační z PP odpadní DN 100, množství celkem 4 m |  | 1 |  | 21
3 |  | Potrubí kanalizační z PP připojovací DN 32, množství celkem 4 m |  | 1 |  | 21
4 |  | Potrubí kanalizační z PP připojovací DN 40, množství celkem 4 m |  | 1 |  | 21
5 |  | Potrubí kanalizační z PP připojovací DN 50, množství celkem 4 m |  | 1 |  | 21
6 |  | Vpust podlahová s vodorovným odtokem DN 40/50 s nerez mřížkou 115x115 mm, množství celkem 1 kus |  | 1 |  | 21
7 |  | Zápachová uzávěrka pro umyvadla DN 40, množství celkem 1 kus |  | 1 |  | 21
8 |  | Hlavice ventilační polypropylen PP DN 110, množství celkem 1 kus |  | 1 |  | 21
9 |  | Přivzdušňovací ventil venkovní odpadních potrubí DN 110, množství celkem 1 kus |  | 1 |  | 21
10 | Zdravotechnika - vnitřní vodovod | Potrubí vodovodní plastové PPR svar polyfuze PN 16 D 20 x 3,5 mm, množství celkem 30 m |  | 1 |  | 21
11 |  | Potrubí vodovodní plastové PPR svar polyfuze PN 16 D 32 x 4,4 mm, množství celkem 15 m |  | 1 |  | 21
12 |  | Ochrana vodovodního potrubí přilepenými tepelně izolačními trubicemi z PE tl do 10 mm DN do 22 mm, množství celkem 20 m |  | 1 |  | 21
13 |  | Nástěnka pro výtokový ventil G 1/2 s jedním závitem, množství celkem 15 kusů |  | 1 |  | 21
14 |  | Sestava vodoměrová závitová G 1, množství celkem 15 sestav |  | 1 |  | 21
15 | Zdravotechnika - strojní vybavení | Čerpadlo kalové WC, umyvadlo, množství celkem 1 soubor/sestava |  | 1 |  | 21
16 | Zdravotechnika - zařizovací předměty | Montáž ohřívačů zásobníkových závěsných tlakových do 80 litrů, množství celkem 1 soubor |  | 1 |  | 21
17 |  | Ohřívač vody kombinovaný 80l/230 V, 2200W, množství celkem 1 kus |  | 1 |  | 21
18 |  | Montáž baterie umyvadlové stojánkové G 1/2, množství celkem 1 kus |  | 1 |  | 21
19 |  | Baterie umyvadlová páková, množství celkem 1 kus |  | 1 |  | 21
20 | Zdravotechnika - předstěnové instalace | Instalační předstěna - umyvadlo v 1120 mm se stojánkovou baterií do lehkých stěn s kovovou konstrukcí, množství celkem 1 sestava |  | 1 |  | 21
21 |  | Instalační předstěna - klozet závěsný v 1120 mm s ovládáním zepředu do lehkých stěn s kovovou konstrukcí, množství celkem 1 sestava |  | 1 |  | 21
22 | Ústřední vytápění - kotelny | Montáž kotle elektrického 6 kW, množství selkem 1 soubor |  | 1 |  | 21
23 |  | Kotel elektrický 6 kW, množství celkem 1 kus |  | 1 |  | 21
24 |  | Hadice napouštěcí pryžové D 20/28, množství celkem 2 m |  | 1 |  | 21
25 | Ústřední vytápění - strojovny | Rozdělovače a sběrače 3 okr. dualní vč. izolace a uchycení, množství celkem 1 kus |  | 1 |  | 21
26 |  | Skupina čerpadlová direct , vč. čerpadla 25/4, množství celkem 1 kus |  | 1 |  | 21
27 |  | Skupina čerpadlová mix, vč. čerpadla 25/4, množství celkem 2 kusy |  | 1 |  | 21
28 |  | HVDT systém, vč. izolace, množství celkem 1 kus |  | 1 |  | 21
29 |  | Nádoba tlaková expanzní s membránou typ PN 0,6 o obsahu 18 litrů, množství celkem 1 kus |  | 1 |  | 21
30 |  | Příslušenství k expanzním nádobám konzole mosazná, množství celkem 1 soubor |  | 1 |  | 21
31 |  | Příslušenství k expanzním nádobám bezpečnostní uzávěr G 3/4 k měření tlaku, množství celkem 1 kus |  | 1 |  | 21
32 | Ústřední vytápění - potrubí | Potrubí měděné polotvrdé spojované měkkým pájením D 15x1, množství celkem 12 m |  | 1 |  | 21
33 |  | Potrubí měděné polotvrdé spojované měkkým pájením D 18x1, množství celkem 12 m |  | 1 |  | 21
34 |  | Potrubí měděné polotvrdé spojované měkkým pájením D 22x1, množství celkem 12 m |  | 1 |  | 21
35 |  | Potrubí měděné polotvrdé spojované lisováním DN 15 ÚT, množství celkem 12 m |  | 1 |  | 21
36 |  | Potrubí měděné polotvrdé spojované lisováním DN 20 ÚT, množství celkem 12 m |  | 1 |  | 21
37 |  | Potrubí plastové z PE-X spojované kovovou objímkou D 17x2 systém Rehau - Has, množství celkem 10 m |  | 1 |  | 21
38 | Ústřední vytápění - armatury | Ventil závitový odvzdušňovací G 1/2 PN 14 do 120°C automatický se zpětnou klapkou otopných těles, množství celkem 4 kusy |  | 1 |  | 21
39 |  | Ventil závitový termostatický rohový dvouregulační G 1/2 PN 16 do 110°C bez hlavice ovládání, množství celkem 4 kusy |  | 1 |  | 21
40 |  | Ventil závitový zpětný přímý G 3/4 PN 16 do 110°C, množství celkem 2 kusy |  | 1 |  | 21
41 |  | Šroubení topenářské přímé G 1/2 PN 16 do 120°C, množsví celkem 8 kusů |  | 1 |  | 21
42 |  | Šroubení topenářské přímé G 3/4 PN 16 do 120°C, množství celkem 8 kusů |  | 1 |  | 21
43 |  | Šroubení topenářské přímé G 1 PN 16 do 120°C, množství celkem 8 kusů |  | 1 |  | 21
44 |  | Šroubení topenářské rohové G 1/2 PN 16 do 120°C, množství celkem 8 kusů |  | 1 |  | 21
45 |  | Šroubení topenářské rohové G 3/4 PN 16 do 120°C, množství celkem 8 kusů |  | 1 |  | 21
46 |  | Šroubení topenářské rohové G 1 PN 16 do 120°C, množství celkem 8 kusů |  | 1 |  | 21
47 |  | Armatura připojovací rohová G 3/4x18 PN 10 do 110°C radiátorů typu VK, množství celkem 2 kusy |  | 1 |  | 21
48 |  | Armatura připojovací rohová G 3/4x18 PN 10 do 110°C radiátorů typu MM, množství celkem 1 kus |  | 1 |  | 21
49 |  | Šroubení regulační radiátorové rohové G 1/2 bez vypouštění, množství celkem 4 kusy |  | 1 |  | 21
50 |  | Šoupátko závitové uzavírací G 1/2 PN 20 do 80°C, množství celkem 2 kusy |  | 1 |  | 21
51 |  | Šoupátko závitové uzavírací G 3/4 PN 20 do 80°C, množství celkem 2 kusy |  | 1 |  | 21
52 |  | Kohout plnící a vypouštěcí G 1/2 PN 10 do 110°C závitový, množství celkem 10 kusů |  | 1 |  | 21
53 |  | Kohout kulový přímý G 1/2 PN 42 do 185°C vnitřní závit, množství celkem 4 kusy |  | 1 |  | 21
54 |  | Kohout kulový přímý G 3/4 PN 42 do 185°C vnitřní závit, množství celkem 4 kusy |  | 1 |  | 21
55 |  | Kohout kulový přímý G 1 PN 42 do 185°C vnitřní závit, množství celkem 4 kusy |  | 1 |  | 21
56 |  | Teploměr technický s pevným stonkem a jímkou zadní připojení délky 160 mm, množství celkem 8 kusů |  | 1 |  | 21
57 |  | Tlakoměr nízkotlaký kruhový D 160 rozsah 0-10 Mpa spodní připojení, množství celkem 2 kusy |  | 1 |  | 21
58 |  | Regulátor ekvitermní, zapojení, zaškolení obsluhy, množství celkem 1 kus |  | 1 |  | 21
59 | Ústřední vytápění - otopná tělesa | Otopné těleso článkové hliníkové 4 články rozteč připojení/výška 350/429 mm, množství celkem 1 soubor |  | 1 |  | 21
60 |  | Otopné těleso panelové typ 21 výška/délka 600/900 mm, množství celkem 1 kus |  | 1 |  | 21
61 |  | Otopné těleso panelové typ 11 VK výška/délka 500/600 mm, množství celkem 1 kus |  | 1 |  | 21
62 |  | Montáž otopného tělesa trubkového na stěny výšky tělesa přes 1340 mm, množství celkem 1 kus |  | 1 |  | 21
63 |  | Těleso trubkové přímotopné středový, 930 x 600 mm, 500 W, množství celkem 1 kus |  | 1 |  | 21
64 |  | Hlavice termostatická, množství celkem 4 kusy |  | 1 |  | 21
65 |  | Podlahové vytápění systémová deska potrubí rozvodné S 20x2 mm rozteč 150 mm, množství celkem 20 m |  | 1 |  | 21
66 |  | Podlahové vytápění systém systémová deska, množství celkem 2 m² |  | 1 |  | 21
67 |  | Podlahové vytápění rozdělovač typ 2, množství celkem 1 kus |  | 1 |  | 21
68 | Elektromontáže - rozvodný systém | Elektromontážní práce, rozvaděč, výkonový vypínač, zapojení, uvedení do provozu, množství celkem 1 kus |  | 1 |  | 21
69 | Vybavení učebny | Skříň dveřová 1044x625x1950mm, množství celkem 4 kusy |  | 1 |  | 21
70 |  | Skříň dveřová 1044x625x1000mm, množství celkem 4 kusy |  | 1 |  | 21
71 |  | Police skříně SK1 1010x570x25mm, množství celkem 8 kusů |  | 1 |  | 21
72 |  | Box plastový 148x235x125mm -Ž/3, množství celkem 92 kusů |  | 1 |  | 21
73 | Stoly pro žáky | Korpus stolu s deskou 2500x700mm, množství celkem 2 kusy |  | 1 |  | 21
74 | 1. KORPUS | Zásuvka ZA výška čela 100mm, množství celkem4 kusy |  | 1 |  | 21
75 |  | Zásuvka ZA výška čela 200mm, množství celkem 4 kusy |  | 1 |  | 21
76 |  | Plechové dělení zásuvek 200-250mm, množství celkem 4 kusy |  | 1 |  | 21
77 |  | Plechové dělení zásuvek 100-125mm, množství celkem 4 kusy |  | 1 |  | 21
78 | 2. KORPUS | Zásuvka ZA výška čela 75mm, množství celkem 2 kusy |  | 1 |  | 21
79 |  | Zásuvka ZA výška čela 100mm, množství celkem 4 kusy |  | 1 |  | 21
80 |  | Zásuvka ZA výška čela 125mm, množství celkem 2 kusy |  | 1 |  | 21
81 |  | Zásuvka ZA výška čela 200mm, množství celkem 2 kusy |  | 1 |  | 21
82 |  | Plechové dělení zásuvek 200-250mm, množství celkem 2 kusy |  | 1 |  | 21
83 |  | Plechové dělení zásuvek 100-125mm, množství celkem 6 kusů |  | 1 |  | 21
84 |  | Plechové dělení zásuvek 75mm, množství celkem 2 kusy |  | 1 |  | 21
85 | 3. KORPUS | Dvířka 600mm k dílenskému stolu, množství celkem 2 kusy |  | 1 |  | 21
86 |  | Police stolu 590x480mm, množství celkem 2 kusy |  | 1 |  | 21
87 | 4. KORPUS | Zásuvka ZA výška čela 100mm, množství celkem 4 kusy |  | 1 |  | 21
88 |  | Zásuvka ZA výška čela 200mm, množství celkem 5 kusů |  | 1 |  | 21
89 |  | Plechové dělení zásuvek 100-125mm, množství celkem 4 kusy |  | 1 |  | 21
90 | NÁSTAVBA A ZÁVĚSNÝ SYSTÉM | Stojina 1242mm - zkrácené uchycení, množství celkem 2 kusy |  | 1 |  | 21
91 |  | Stojina 1242mm - standard. Uchycení, množství celkem 4 kusy |  | 1 |  | 21
92 |  | Rámeček elektrolišty 1000mm, množství celkem 2 kusy |  | 1 |  | 21
93 |  | Perfopanel mezi stojiny 1000x380mm, množství celkem 4 kusy |  | 1 |  | 21
94 |  | Perfopanel mezi stojiny 1000x190mm, množství celkem 2 kusy |  | 1 |  | 21
94 |  | Police závěsná 1000x206mm, množství celkem 2 kusy |  | 1 |  | 21
96 |  | Rámeček elektrolišty 1500mm, množství celkem 2 kusy |  | 1 |  | 21
97 |  | Perfopanel mezi stojiny 1500x380mm, množství celkem 4 kusy |  | 1 |  | 21
98 |  | Perfopanel mezi stojiny1500x190mm, množství celkem 2 kusy |  | 1 |  | 21
99 |  | Police závěsná 1500x370mm, množství celkem 2 kusy |  | 1 |  | 21
100 |  | Elektrolišta EN V1 5x230V, 934mm, množství celkem 2 kusy |  | 1 |  | 21
101 |  | Elektrolišta EN V1, 5x230V L-1414mm, množství celkem 2 kusy |  | 1 |  | 21
102 |  | Rameno s AL profilem 2500mm, množství celkem 2 kusy |  | 1 |  | 21
103 |  | Uchycení světla na rameno ATYP, množství celkem 2 páry |  | 1 |  | 21
104 |  | Světlo LED s-Tube 1100mm, 5000K, množství celkem 2 kusy |  | 1 |  | 21
105 |  | Háček jednoduchý lomený 15+35mm, množství celkem 40 kusů |  | 1 |  | 21
106 |  | Háček kruhový 40mm, množství celkem 20kusů |  | 1 |  | 21
107 |  | Háček dvojitý lomený 35x30 mm, množství celkem 12 ks |  | 1 |  | 21
108 |  | Háček jednoduchý 15 mm, množství celkem 40 kusů |  | 1 |  | 21
109 |  | Lišta magnetická 415mm pro uchycení nářadí, množství celkem 4 kusy |  | 1 |  | 21
110 |  | Držák klíčů vodorovný, množství celkem 4 kusy |  | 1 |  | 21
111 |  | Držák šroubováků 340mm, množství celkem 4 kusy |  | 1 |  | 21
112 |  | Police 100x266mm pro perfopanel, množství celkem 4 kusy |  | 1 |  | 21
113 |  | Držák vyražečů 200x76mm, množství celkem 4 kusy |  | 1 |  | 21
114 |  | Schránka na dokumenty, množství celkem 4 kusy |  | 1 |  | 21
115 |  | Magnet pro perfopanel 0,15 kg, množství celkem 20 kusů |  | 1 |  | 21
116 | DALŠÍ VYBAVENÍ | Stůl pracovní mobilní 1200x700mm, množství celkem 2 kusy |  | 1 |  | 21
117 |  | Svěrák STANDARD 125mm, množství celkem 6 kusů |  | 1 |  | 21
118 |  | Vrtačka stolní PR16mm 240V, množství celkem 1 kus |  | 1 |  | 21
119 |  | Nůžky pákové PS300, množství celkem 1 kus |  | 1 |  | 21
120 |  | Bruska dvoukotoučová Pr. Kotouče 175, množství celkem 1 kus |  | 1 |  | 21
121 |  | Kompresor pojízdný 170-08-24M, množství celkem 1 kus |  | 1 |  | 21
122 |  | Židle pracovní, vysoký píst, podnož, kluzáky, množství celkem 1 kus |  | 1 |  | 21
123 |  | Židle jednací, buková překližka, množství celkem 12 kusů |  | 1 |  | 21
124 |  | Stůl pracovní 2000x880x700mm, množství celkem 1 kus |  | 1 |  | 21
125 | Montážní stěny | Montážní stěny množství celkem 6 kusů - složení: jekl 100x100x3mm - délka 3,5m – 12ks, překližka buková 2450x1250x21mm – 12ks, montáž a kotvení. |  | 1 |  | 21
126 | Oprava podlahy | Epoxidová QS stěrka, tl. do 2 mm, jemně protiskluzná, šedá dle základních RAL výrobce, výměra cca 60 m²: přebroušení povrchu, epoxidová penetrace + posyp pískem, nosná epoxidová vrstva + posyp pískem, finální epoxidová stěrka, barevná, protiskluzná, nátěr soklů v. 80 mm |  | 1 |  | 21
127 | Osvětlení učebny | Osvětlení učebny ledkovými světly, rozměr učebny 8x7m, výška stropu 3,3m, po venkovní straně (8m) učebny, je prosvětlení 3 okny o rozměru 2,1x2.5m, osvětlení by mělo splňovat dané parametry na pro dílnu, bez točivých strojů, bude pouze stolní a ruční nářadí. Demontáž stávajícího osvětlení, montáž nového osvětlení. Zapravení stropů po púvodních svítidlech. |  | 1 |  | 21
Nabídková cena celkem
Pokyny k vyplnění (modrá pole):
a) | Dodavatel vyplní u každé položky cenu s max. dvě desetinná místa, a to za jednotku bez DPH (jednotková cena), cena za položku bez DPH, cena za položku s DPH (přednastavené vzorce je povinen překontrolovat, predefinované nastavení není závazné)
a uvede samostatně celkovou nabídkovou cenu bez DPH, celkovou výši DPH, celkovou nabídkovou cenu s DPH, které budou dány vždy součtem jednotlivých položek.
b) | Dále dodavatel vyplní u každé položky přesnou nabízenou technickou specifikaci tak, aby bylo možné ověřit splnění minimálních technických specifikací stanovených zadavatelem ve sloupci "Nabízené plnění...".
c) | Přednastavení vzorců není povinné, za správnost cenových údajů odpovídá dodavatel!!!