## specifikace
DNS IT3 028
Příloha č. 1 Výzvy - Technická a množstevní specifikace
Číslo | Název předmětu | CPV kód | Požadavky na provedení (minimální technická specifikace) * | Nabízený produkt** | Celkový požadovaný počet kusů | Měrná jednotka | Maximální přípustná jednotková cena (1 ks) bez DPH *** | Sazba DPH v % | Jednotková cena za MJ bez DPH | Výše DPH za MJ (v Kč) | Jednotková cena za MJ včetně DPH | Celková cena za položku bez DPH | Výše DPH (v Kč) | Celková cena za položku včetně DPH
1 | Pracovní stanice | 30214000-2 | viz List1 |  | 35 | ks | 14000 | 21 |  | 0 | 0 | 0 | 0 | 0
Celková nabízená cena:
bez DPH: | 0
výše DPH: | 0
s DPH: | 0
* zadavatel umožňuje nabídnout rovnocenné řešení. Rovnocenné řešení uvede účastník zadávacího řízení do přílohy kupní smlouvy (do samostatného sloupce, který vytvoří) včetně ceny podle způsobu stanoveného v bodě 5 Výzvy. ** účastník zadávacího řízení uvede obchodní název a popis nabízeného řešení *** zadavatel upozorňuje, že se jedná o cenu, která nesmí být překročena. V případě překročení maximálně přípustné jednotkové ceny bude nabídka takového účastníka zadávacího řízení vyřazena a účastník zadávacího řízení vyloučen ze zadávacího řízení

## List1
List 1
Druh dodávky | Pracovní stanice
CPV kód | 30214000-2
Komponent | Minimální požadované vlastnosti
Skříň | All-In-One řešení při kombinaci MiniPC + monitor + stojan Vpředu: 2x port USB 3.2 Gen 1 - typ A 1x kombinovaný konektor pro sluchátka/mikrofon 3,5mm 1x tlačítko zapnutí Vzadu: 1x ethernetový port RJ45 1x port USB 2.0 - typ A 1x port USB 2.0 s funkcí Smart Power On - typ A 2x porty USB 3.2 Gen 1 - typ A 1x DisplayPort 1.4a (HBR2) 1x port HDMI 1.4b (1920x1200@60Hz) 1x konektor napájecího adaptéru"
Procesor | 23 200 bodů v benchmarku (dle www.cpubenchmark.net - dodavatel doloží screen obrazovky s dosaženou hodnotou a datem)
Základní deska | Konektivita na základní desce: 1x slot M.2 2230 pro kartu Wi-Fi a Bluetooth 1x slot pro M.2 2230 nebo M.2 2280 SSD 1x slot SATA pro 2,5" HDD
Paměť RAM | 1x16GB DDR4
Zdroj | Externí zdroj
Pevný disk - typ | PCIe NVMe
Pevný disk - kapacita | 512GB
Grafická karta | integrovaná - minimálně 1800 bodů v benchmarku (dle www.videocardbenchmark.net - dodavatel doloží screen obrazovky s dosaženou hodnotou a datem)
Síťové připojení | WiFI 6E + BlueTooth 5.3
Mechanika DVD | NE
Operační systém | Windows 11
Záruka a podpora | 3roky
Příslušenství | Výšková nastavitelnost PIVOT (možnost natočit 90 stupňů ve směru nebo protisměru hodinových ručiček) Možnost otočení 45 stupňů vlevo nebo vpravo Možnost instalace MicroPC na stojanovou nohu -> tak aby celkové řešení bylo obdobné All-In-One PC stanicím
Klávesnice | NE
Myš | NE
Monitor | Viditelná úhlopříčka: 23.8" Typ panelu: In-Plane Switching (IPS) technology Povrch displeje obrazovky: Anti-glare 3H hardness Maximální přednastavené rozlišení: 1920 x 1080 at 100 Hz Pozorovací úhel: 178/178 Rozteč pixelů: 0.2745 mm x 0.2745 mm Pixely na palec (PPI): 92.53 Kontrastní poměr: 1500:1 Poměr stran: 16:9 Jas: 250 cd/m2 Doba odezvy: 5 ms (fast mode) propojovací hdmi kabel součástí dodávky
Zboží nebude použité ani repasované