## List1
Výpis válcované oceli
Ozn |  | Profil |  |  | Dl (m) | Kg/m | Kg/ks | Ks | celkem kg | Poznámka
O 101a | 1 | x | IPE | 360 | 10.08 | 57.1 | 575.568 | 8 | 4604.544 | rámová příčel
O 101b | 1 | x | IPE | 360 | 9.6 | 57.1 | 548.16 | 8 | 4385.28 | rámová příčel
O 102 | 1 | x | JÄKL | 180x180x8 | 1.17 | 42.7 | 49.959 | 5 | 249.795 | sloup
O 103 | 1 | x | JÄKL | 180x180x8 | 1.39 | 42.7 | 59.353 | 5 | 296.765 | sloup
O 104 | 1 | x | JÄKL | 180x180x8 | 1.62 | 42.7 | 69.174 | 5 | 345.87 | sloup
O 105 | 1 | x | JÄKL | 180x180x8 | 1.85 | 42.7 | 78.995 | 5 | 394.975 | sloup
O 106 | 1 | x | JÄKL | 140x80x8 | 1.15 | 25.12 | 28.888 | 32 | 924.416 | rámová vzpěra
O 107a | 1 | x | JÄKL | 80x80x8 | 3.7 | 17.58 | 65.046 | 8 | 520.368 | paždíky
O 107b | 1 | x | JÄKL | 80x80x8 | 3.6 | 17.58 | 63.288 | 4 | 253.152 | paždíky
O 108 | 1 | x | JÄKL | 80x80x8 | 4.8 | 17.58 | 84.384 | 16 | 1350.144 | paždíky
O 109 | 1 | x | JÄKL | 80x80x8 | 1.2 | 17.58 | 21.096 | 4 | 84.384 | podpora paždíků
- | 2 | x | L | 80x80x8 | 119 | 9.66 | 2299.08 | 1 | 2299.08 | zavětrování
- | 1 | x | P20 | 300x500 |  |  | 23.6 | 20 | 472 | patní plechy
- | 1 | x | P15 | 200x500 |  |  | 11.8 | 20 | 236 | čelní desky - horní líc sloupů
- | 1 | x | JÄKL | 80x80x8 | 0.15 | 17.58 | 2.637 | 13 | 34.281 | pomocná konstrukce boční opláštění
[6 empty] | Součet |  |  | 16451.054
[6 empty] | 5% prořez |  |  | 822.5527
[6 empty] | Celkem |  |  | 17273.6067
Veškeré ocelové prvky budou provedeny z oceli S235J2 s ochrannými a antikorozními nátěry
Všechny pomocné plechy, výztuhy a čelní desky (kromě výše uvedených) jsou zahrnuty v prořezu