## Rekapitulace
Firma: Krajská správa a údržba silnic Vysočiny, příspěvková organizace
Rekapitulace ceny
Stavba: D1A 2025 - II/406 Telč, ul. Hradecká
Varianta: ZŘ - Základní řešení
Celková cena bez DPH:
Celková cena s DPH:
Objekt | Popis | Cena bez DPH | DPH | Cena s DPH
SO 000 | VRN
SO 101 | úsek č. I křiž. I/23 - vjezd CS Orlen
SO 102 | úsek č. II vjezd CS Orlen - za křiž. MK ul. Komenského (č.p.280)

## SO 000
ASPE10 |  |  |  | Firma: Krajská správa a údržba silnic Vysočiny, příspěvková organizace | [5 empty] | 3
|  |  |  | Soupis prací objektu | [5 empty] | 3
S | Stavba: | D1A 2025 |  | II/406 Telč, ul. Hradecká |  |  | SO 000 |  | 0,00 | 2
O | Rozpočet: | SO 000 |  | VRN |  |  |  |  | 15,00 | 2
Typ | Poř. číslo | Kód položky | Varianta | Název položky | MJ | Množství | Jednotková cena |  | 21,00 | 2
[7 empty] | Jednotková | Celkem
0 | 1 | 2 | 3 | 4 | 5 | 6 | 9 | 10
SD |  | 0 |  | Všeobecné konstrukce a práce
P | 1 | 02710 |  | POMOC PRÁCE ZŘÍZ NEBO ZAJIŠŤ OBJÍŽĎKY A PŘÍSTUP CESTY | KPL | 1 | 0 |  |  | 2
PP
VV |  |  |  | 1=1,000 [A] Zajištění a projednání DIO s příšlušnými orgány
TS |  |  |  | Položka zahrnuje: - veškeré náklady spojené se zřízením nebo zajištěním objížďky a přístupové cesty Položka nezahrnuje: - x
P | 3 | 02720 |  | POMOC PRÁCE ZŘÍZ NEBO ZAJIŠŤ REGULACI A OCHRANU DOPRAVY | KPL | 1 | 0 |  |  | 2
PP
VV |  |  |  | 1=1,000 [A] Zřízení a údržba DIO po celou dobu stavby
TS |  |  |  | Položka zahrnuje: - veškeré náklady spojené s objednatelem požadovanými zařízeními Položka nezahrnuje: - x
P | 4 | 02911 |  | OSTATNÍ POŽADAVKY - GEODETICKÉ ZAMĚŘENÍ | KLP | 1 | 0 |  |  | 2
PP
VV |  |  |  | 1=1,000 [A] Kompletní Geodetická práce před započetím stavby, v průběhu stavby a na konci stavby vč. zpracování DTM. Zaměření ploch před záhájení prací v X, Y, Z v profilech po 20 m. V průběhu prací zaměření lokálních sanací v případě plošných pokládek vrstev zaměřní v profilech. Dle platných podmínek SoD a OP objednatele.
TS |  |  |  | Položka zahrnuje: - veškeré náklady spojené s objednatelem požadovanými pracemi Položka nezahrnuje: - x
P | 5 | 03730 |  | POMOC PRÁCE ZAJIŠŤ NEBO ZŘÍZ OCHRANU INŽENÝRSKÝCH SÍTÍ | KPL | 1 | 0 |  |  | 2
PP
VV |  |  |  | 1=1,000 [A] Kompletní práce ochyny imž. sítí zajišťující jejich vytyčení a případnou další ochranu dle požadavků jednotlivých správců sítí.
TS |  |  |  | Položka zahrnuje: - objednatelem povolené náklady na požadovaná zařízení zhotovitele Položka nezahrnuje: - x

## SO 101
ASPE10 |  |  |  | Firma: Krajská správa a údržba silnic Vysočiny, příspěvková organizace | [5 empty] | 3
|  |  |  | Soupis prací objektu | [5 empty] | 3
S | Stavba: | D1A 2025 |  | II/406 Telč, ul. Hradecká |  |  | SO 101 |  | 0,00 | 2
O | Rozpočet: | SO 101 |  | úsek č. I křiž. I/23 - vjezd CS Orlen |  |  |  |  | 15,00 | 2
Typ | Poř. číslo | Kód položky | Varianta | Název položky | MJ | Množství | Jednotková cena |  | 21,00 | 2
[7 empty] | Jednotková | Celkem
0 | 1 | 2 | 3 | 4 | 5 | 6 | 9 | 10
SD |  | 1 |  | Zemní práce
P | 1 | 113724 |  | FRÉZOVÁNÍ ZPEVNĚNÝCH PLOCH ASFALTOVÝCH, ODVOZ DO 5KM | M3 | 21.963 | 0 |  |  | 2
PP
VV |  |  |  | skládka KSÚSV Telč - Žatec ACO 502*0,04=20,080 [A] ACL 7,5%: 502*0,05*0,075=1,883 [B] Celkem: A+B=21,963 [C]
TS |  |  |  | Položka zahrnuje: - veškerou manipulaci s vybouranou sutí a s vybouranými hmotami vč. uložení na skládku. Položka nezahrnuje: - poplatek za skládku, který se vykazuje v položce 0141** (s výjimkou malého množství bouraného materiálu, kde je možné poplatek zahrnout do jednotkové ceny bourání – tento fakt musí být uveden v doplňujícím textu k položce).
SD |  | 5 |  | Komunikace
P | 2 | 56962 |  | ZPEVNĚNÍ KRAJNIC Z RECYKLOVANÉHO MATERIÁLU TL DO 100MM | M2 | 30 | 0 |  |  | 2
PP
VV |  |  |  | 2*75*0,2=30,000 [A] doplnění a oprava krajnic
TS |  |  |  | Položka zahrnuje: - dodání recyklátu předepsané kvality a zrnitosti - očištění podkladu - uložení recyklátu dle předepsaného technologického předpisu, zhutnění vrstvy v předepsané tloušťce - zřízení vrstvy bez rozlišení šířky, pokládání vrstvy po etapách, Položka nezahrnuje: - postřiky, nátěry
P | 11 | 572213 |  | SPOJOVACÍ POSTŘIK Z EMULZE DO 0,5KG/M2 | M2 | 37.65 | 0 |  |  | 2
PP
VV |  |  |  | ACL 7,5%: 502*0,075=37,650 [B]
TS |  |  |  | Položka zahrnuje: - dodání všech předepsaných materiálů pro postřiky v předepsaném množství - provedení dle předepsaného technologického předpisu - zřízení vrstvy bez rozlišení šířky, pokládání vrstvy po etapách - úpravu napojení, ukončení Položka nezahrnuje: - x
P | 3 | 572214 |  | SPOJOVACÍ POSTŘIK Z MODIFIK EMULZE DO 0,5KG/M2 | M2 | 502 | 0 |  |  | 2
PP
VV |  |  |  | ACO: 502=502,000 [A]
TS |  |  |  | Položka zahrnuje: - dodání všech předepsaných materiálů pro postřiky v předepsaném množství - provedení dle předepsaného technologického předpisu - zřízení vrstvy bez rozlišení šířky, pokládání vrstvy po etapách - úpravu napojení, ukončení Položka nezahrnuje: - x
P | 4 | 574B34 |  | ASFALTOVÝ BETON PRO OBRUSNÉ VRSTVY MODIFIK ACO 11+ TL. 40MM | M2 | 502 | 0 |  |  | 2
PP
VV |  |  |  | 502=502,000 [A]
TS |  |  |  | Položka zahrnuje: - dodání směsi v požadované kvalitě - očištění podkladu - uložení směsi dle předepsaného technologického předpisu, zhutnění vrstvy v předepsané tloušťce - zřízení vrstvy bez rozlišení šířky, pokládání vrstvy po etapách, včetně pracovních spar a spojů - úpravu napojení, ukončení podél obrubníků, dilatačních zařízení, odvodňovacích proužků, odvodňovačů, vpustí, šachet a pod. Položka nezahrnuje: - postřiky, nátěry - těsnění podél obrubníků, dilatačních zařízení, odvodňovacích proužků, odvodňovačů, vpustí, šachet a pod.
P | 5 | 574C06 |  | ASFALTOVÝ BETON PRO LOŽNÍ VRSTVY ACL 16+, 16S | M3 | 1.883 | 0 |  |  | 2
PP
VV |  |  |  | sanace ACL 7,5% 502*0,05*0,075=1,883 [A]
TS |  |  |  | Položka zahrnuje: - dodání směsi v požadované kvalitě - očištění podkladu - uložení směsi dle předepsaného technologického předpisu, zhutnění vrstvy v předepsané tloušťce - zřízení vrstvy bez rozlišení šířky, pokládání vrstvy po etapách, včetně pracovních spar a spojů - úpravu napojení, ukončení podél obrubníků, dilatačních zařízení, odvodňovacích proužků, odvodňovačů, vpustí, šachet a pod. Položka nezahrnuje: - postřiky, nátěry - těsnění podél obrubníků, dilatačních zařízení, odvodňovacích proužků, odvodňovačů, vpustí, šachet a pod.
P | 8 | 577A2 |  | VÝSPRAVA TRHLIN ASFALTOVOU ZÁLIVKOU MODIFIK | M | 105 | 0 |  |  | 2
PP
VV |  |  |  | ošetření trhlin pod ACO: 105=105,000 [A]
TS |  |  |  | Položka zahrnuje: - vyfrézování drážky šířky do 20mm hloubky do 40mm - vyčištění - nátěr - výplň předepsanou zálivkovou hmotou Položka nezahrnuje: - x
P | 6 | 58920 |  | VÝPLŇ SPAR MODIFIKOVANÝM ASFALTEM | M | 72 | 0 |  |  | 2
PP
VV |  |  |  | 11+61=72,000 [A] napojení na stávající komunikace
TS |  |  |  | Položka zahrnuje: - dodávku předepsaného materiálu - vyčištění a výplň spar tímto materiálem Položka nezahrnuje: - x
SD |  | 8 |  | Potrubí
P | 9 | 89921 |  | VÝŠKOVÁ ÚPRAVA POKLOPŮ | KUS | 1 | 0 |  |  | 2
PP
VV |  |  |  | 1=1,000 [A] čerpáno dne skutečné nutnosti výškové úpravy na základě souhlasu TDI
TS |  |  |  | Položka zahrnuje: - všechny nutné práce a materiály pro zvýšení nebo snížení zařízení (včetně nutné úpravy stávajícího povrchu vozovky nebo chodníku) Položka nezahrnuje: - x
SD |  | 91 |  | Doplňující konstrukce a práce
P | 10 | 915221 |  | VODOR DOPRAV ZNAČ PLASTEM STRUKTURÁLNÍ NEHLUČNÉ - DOD A POKLÁDKA | M2 | 463.95 | 0 |  |  | 2
PP
VV |  |  |  | VDZ vč. znaků a stínů: 4*75+2*70+3,5*0,5+6*1,2+15=463,950 [A] bude provedeno Goedetické zaměření VDZ
TS |  |  |  | Položka zahrnuje: - dodání a pokládku nátěrového materiálu - předznačení a reflexní úpravu Položka nezahrnuje: - x Způsob měření: - měří se pouze natíraná plocha
P | 7 | 919121 |  | ŘEZÁNÍ BETON KRYTU VOZOVEK TL DO 50MM | M | 72 | 0 |  |  | 2
PP
VV |  |  |  | 11+61=72,000 [A] napojení na stávající komunikace
TS |  |  |  | Položka zahrnuje: - řezání vozovkové vrstvy v předepsané tloušťce - spotřeba vody Položka nezahrnuje: - x

## SO 102
ASPE10 |  |  |  | Firma: Krajská správa a údržba silnic Vysočiny, příspěvková organizace | [5 empty] | 3
|  |  |  | Soupis prací objektu | [5 empty] | 3
S | Stavba: | D1A 2025 |  | II/406 Telč, ul. Hradecká |  |  | SO 102 |  | 0,00 | 2
O | Rozpočet: | SO 102 |  | úsek č. II vjezd CS Orlen - za křiž. MK ul. Komenského (č.p.280) |  |  |  |  | 15,00 | 2
Typ | Poř. číslo | Kód položky | Varianta | Název položky | MJ | Množství | Jednotková cena |  | 21,00 | 2
[7 empty] | Jednotková | Celkem
0 | 1 | 2 | 3 | 4 | 5 | 6 | 9 | 10
SD |  | 1 |  | Zemní práce
P | 13 | 113344 |  | ODSTRAN PODKL ZPEVNĚNÝCH PLOCH S CEM POJIVEM, ODVOZ DO 5KM | M3 | 75.592 | 0 |  |  | 2
PP
VV |  |  |  | Odvoz na skládku KSÚSV Telč - Žatec odstranění RS CA v tl. 200mm (vč. ACP) předpoklad 10% mimo vyznačené sanace na inž.sítích: 1938*0,10*0,2=38,760 [A] propady na inž. sítích: (1,8*8,5+1,8*12,8+1,4*1,6+1,4*1,6+1,4*1,6+1,8*57,6+2,3*15,4)*0,2=36,832 [B] Celkem: A+B=75,592 [C]
TS |  |  |  | Položka zahrnuje: - veškerou manipulaci s vybouranou sutí a s vybouranými hmotami vč. uložení na skládku. Položka nezahrnuje: - poplatek za skládku, který se vykazuje v položce 0141** (s výjimkou malého množství bouraného materiálu, kde je možné poplatek zahrnout do jednotkové ceny bourání – tento fakt musí být uveden v doplňujícím textu k položce).
P | 1 | 113724 |  | FRÉZOVÁNÍ ZPEVNĚNÝCH PLOCH ASFALTOVÝCH, ODVOZ DO 5KM | M3 | 98.308 | 0 |  |  | 2
PP
VV |  |  |  | ACO: 1938*0,04=77,520 [A] ACL předpoklad 10% mimo vyznačené sanace na inž.sítích: (1938*0,10*0,05)*1,1=10,659 [B] ACL inž. sítě: ((1,8*8,5+1,8*12,8+1,4*1,6+1,4*1,6+1,4*1,6+1,8*57,6+2,3*15,4)*0,05)*1,1=10,129 [C] Celkem: A+B+C=98,308 [D]
TS |  |  |  | Položka zahrnuje: - veškerou manipulaci s vybouranou sutí a s vybouranými hmotami vč. uložení na skládku. Položka nezahrnuje: - poplatek za skládku, který se vykazuje v položce 0141** (s výjimkou malého množství bouraného materiálu, kde je možné poplatek zahrnout do jednotkové ceny bourání – tento fakt musí být uveden v doplňujícím textu k položce).
P | 14 | 18110 |  | ÚPRAVA PLÁNĚ SE ZHUTNĚNÍM V HORNINĚ TŘ. I | M2 | 377.96 | 0 |  |  | 2
PP
VV |  |  |  | předpoklad 10% mimo vyznačené sanace na inž.sítích: 1938*0,10=193,800 [A] inž. sítě: 1,8*8,5+1,8*12,8+1,4*1,6+1,4*1,6+1,4*1,6+1,8*57,6+2,3*15,4=184,160 [B] Celkem: A+B=377,960 [C]
TS |  |  |  | Položka zahrnuje: - úpravu pláně včetně vyrovnání výškových rozdílů. Míru zhutnění určuje projekt. Položka nezahrnuje: - x
SD |  | 5 |  | Komunikace
P | 12 | 56144G |  | SMĚSI Z KAMENIVA STMELENÉ CEMENTEM SC C 8/10 TL. DO 200MM | M2 | 377.96 | 0 |  |  | 2
PP
VV |  |  |  | předpoklad 10% mimo vyznačené sanace na inž.sítích: 1938*0,10=193,800 [A] inž. sítě: 1,8*8,5+1,8*12,8+1,4*1,6+1,4*1,6+1,4*1,6+1,8*57,6+2,3*15,4=184,160 [B] Celkem: A+B=377,960 [C] Před začátkem provádění nutno posoudit, kde všude je nutné tuto vrstvu provádět, zda nestačí jen sanace na úrovní ACL. čerpáno se souhlasem invetora a TDI.
TS |  |  |  | Položka zahrnuje: - dodání směsi v požadované kvalitě - očištění podkladu - uložení směsi dle předepsaného technologického předpisu a zhutnění vrstvy v předepsané tloušťce - zřízení vrstvy bez rozlišení šířky, pokládání vrstvy po etapách, včetně pracovních spar a spojů - úpravu napojení, ukončení - úpravu dilatačních spar včetně předepsané výztuže Položka nezahrnuje: - postřiky, nátěry
P | 15 | 572123 |  | INFILTRAČNÍ POSTŘIK Z EMULZE DO 1,0KG/M2 | M2 | 415.756 | 0 |  |  | 2
PP
VV |  |  |  | ACL předpoklad 10% mimo vyznačené sanace na inž.sítích: 1938*0,10*1,1=213,180 [B] ACL inž. sítě: (1,8*8,5+1,8*12,8+1,4*1,6+1,4*1,6+1,4*1,6+1,8*57,6+2,3*15,4)*1,1=202,576 [C] Celkem: B+C=415,756 [D]
TS |  |  |  | Položka zahrnuje: - dodání všech předepsaných materiálů pro postřiky v předepsaném množství - provedení dle předepsaného technologického předpisu - zřízení vrstvy bez rozlišení šířky, pokládání vrstvy po etapách - úpravu napojení, ukončení Položka nezahrnuje: - x
P | 5 | 572214 |  | SPOJOVACÍ POSTŘIK Z MODIFIK EMULZE DO 0,5KG/M2 | M2 | 1938 | 0 |  |  | 2
PP
VV |  |  |  | ACO: 1938=1 938,000 [A]
TS |  |  |  | Položka zahrnuje: - dodání všech předepsaných materiálů pro postřiky v předepsaném množství - provedení dle předepsaného technologického předpisu - zřízení vrstvy bez rozlišení šířky, pokládání vrstvy po etapách - úpravu napojení, ukončení Položka nezahrnuje: - x
P | 3 | 574B34 |  | ASFALTOVÝ BETON PRO OBRUSNÉ VRSTVY MODIFIK ACO 11+ TL. 40MM | M2 | 1938 | 0 |  |  | 2
PP
VV |  |  |  | 1938=1 938,000 [A]
TS |  |  |  | Položka zahrnuje: - dodání směsi v požadované kvalitě - očištění podkladu - uložení směsi dle předepsaného technologického předpisu, zhutnění vrstvy v předepsané tloušťce - zřízení vrstvy bez rozlišení šířky, pokládání vrstvy po etapách, včetně pracovních spar a spojů - úpravu napojení, ukončení podél obrubníků, dilatačních zařízení, odvodňovacích proužků, odvodňovačů, vpustí, šachet a pod. Položka nezahrnuje: - postřiky, nátěry - těsnění podél obrubníků, dilatačních zařízení, odvodňovacích proužků, odvodňovačů, vpustí, šachet a pod.
P | 4 | 574C06 |  | ASFALTOVÝ BETON PRO LOŽNÍ VRSTVY ACL 16+, 16S | M3 | 20.788 | 0 |  |  | 2
PP
VV |  |  |  | ACL předpoklad 10% mimo vyznačené sanace na inž.sítích: (1938*0,10*0,05)*1,1=10,659 [A] ACL inž. sítě: ((1,8*8,5+1,8*12,8+1,4*1,6+1,4*1,6+1,4*1,6+1,8*57,6+2,3*15,4)*0,05)*1,1=10,129 [B] Celkem: A+B=20,788 [C]
TS |  |  |  | Položka zahrnuje: - dodání směsi v požadované kvalitě - očištění podkladu - uložení směsi dle předepsaného technologického předpisu, zhutnění vrstvy v předepsané tloušťce - zřízení vrstvy bez rozlišení šířky, pokládání vrstvy po etapách, včetně pracovních spar a spojů - úpravu napojení, ukončení podél obrubníků, dilatačních zařízení, odvodňovacích proužků, odvodňovačů, vpustí, šachet a pod. Položka nezahrnuje: - postřiky, nátěry - těsnění podél obrubníků, dilatačních zařízení, odvodňovacích proužků, odvodňovačů, vpustí, šachet a pod.
P | 2 | 577A2 |  | VÝSPRAVA TRHLIN ASFALTOVOU ZÁLIVKOU MODIFIK | M | 269 | 0 |  |  | 2
PP
VV |  |  |  | 269=269,000 [A]
TS |  |  |  | Položka zahrnuje: - vyfrézování drážky šířky do 20mm hloubky do 40mm - vyčištění - nátěr - výplň předepsanou zálivkovou hmotou Položka nezahrnuje: - x
P | 6 | 58920 |  | VÝPLŇ SPAR MODIFIKOVANÝM ASFALTEM | M | 47.5 | 0 |  |  | 2
PP
VV |  |  |  | 11+15+15+6,5=47,500 [A]
TS |  |  |  | Položka zahrnuje: - dodávku předepsaného materiálu - vyčištění a výplň spar tímto materiálem Položka nezahrnuje: - x
SD |  | 8 |  | Potrubí
P | 9 | 89921 |  | VÝŠKOVÁ ÚPRAVA POKLOPŮ | KUS | 11 | 0 |  |  | 2
PP
VV |  |  |  | 11=11,000 [A] čerpáno dne skutečné nutnosti výškové úpravy na základě souhlasu TDI
TS |  |  |  | Položka zahrnuje: - všechny nutné práce a materiály pro zvýšení nebo snížení zařízení (včetně nutné úpravy stávajícího povrchu vozovky nebo chodníku) Položka nezahrnuje: - x
P | 11 | 89922 |  | VÝŠKOVÁ ÚPRAVA MŘÍŽÍ | KUS | 6 | 0 |  |  | 2
PP
VV |  |  |  | 6=6,000 [A] čerpáno dne skutečné nutnosti výškové úpravy na základě souhlasu TDI
TS |  |  |  | Položka zahrnuje: - všechny nutné práce a materiály pro zvýšení nebo snížení zařízení (včetně nutné úpravy stávajícího povrchu vozovky nebo chodníku) Položka nezahrnuje: - x
P | 10 | 89923 |  | VÝŠKOVÁ ÚPRAVA KRYCÍCH HRNCŮ | KUS | 13 | 0 |  |  | 2
PP
VV |  |  |  | 13=13,000 [A] čerpáno dne skutečné nutnosti výškové úpravy na základě souhlasu TDI
TS |  |  |  | Položka zahrnuje: - všechny nutné práce a materiály pro zvýšení nebo snížení zařízení (včetně nutné úpravy stávajícího povrchu vozovky nebo chodníku) Položka nezahrnuje: - x
SD |  | 91 |  | Doplňující konstrukce a práce
P | 8 | 915221 |  | VODOR DOPRAV ZNAČ PLASTEM STRUKTURÁLNÍ NEHLUČNÉ - DOD A POKLÁDKA | M2 | 33.625 | 0 |  |  | 2
PP
VV |  |  |  | středová čára 269*0,125=33,625 [A]
TS |  |  |  | Položka zahrnuje: - dodání a pokládku nátěrového materiálu - předznačení a reflexní úpravu Položka nezahrnuje: - x Způsob měření: - měří se pouze natíraná plocha
P | 7 | 919121 |  | ŘEZÁNÍ BETON KRYTU VOZOVEK TL DO 50MM | M | 47.5 | 0 |  |  | 2
PP
VV |  |  |  | 11+15+15+6,5=47,500 [A]
TS |  |  |  | Položka zahrnuje: - řezání vozovkové vrstvy v předepsané tloušťce - spotřeba vody Položka nezahrnuje: - x