## specifikace
DNS IT3 039
Příloha č. 1 Výzvy - Technická a množstevní specifikace
Číslo | Název předmětu | CPV kód | Požadavky na provedení (minimální technická specifikace) * | Nabízený produkt** | Celkový požadovaný počet kusů | Měrná jednotka | Maximální přípustná jednotková cena (1 ks) bez DPH *** | Sazba DPH v % | Jednotková cena za MJ bez DPH | Výše DPH za MJ (v Kč) | Jednotková cena za MJ včetně DPH | Celková cena za položku bez DPH | Výše DPH (v Kč) | Celková cena za položku včetně DPH
1 | Server | 48820000-2 | viz List1 |  | 1 | ks | 600000 | 21 |  | 0 | 0 | 0 | 0 | 0
CELKOVÁ NABÍDKOVÁ CENA:
bez DPH: | 0
výše DPH: | 0
s DPH: | 0
* zadavatel umožňuje nabídnout rovnocenné řešení. Rovnocenné řešení uvede účastník zadávacího řízení do přílohy kupní smlouvy (do samostatného sloupce, který vytvoří) včetně ceny podle způsobu stanoveného v bodě 5 Výzvy. ** účastník zadávacího řízení uvede obchodní název a popis nabízeného řešení *** zadavatel upozorňuje, že se jedná o cenu, která nesmí být překročena. V případě překročení maximálně přípustné ceny bude nabídka takového účastníka zadávacího řízení vyřazena a účastník zadávacího řízení vyloučen ze zadávacího řízení

## List1
List 1
Druh dodávky | Server
CPV kód | 48820000-2
Popis | Minimální požadované vlastnosti - server pro VMWare farmu
Formát serveru | Dvousocketový server rackmount 19“, výška max. 2U, plnovýsuvné ližiny včetně ramena pro vedení kabeláže, pro přístup ke všem komponentám není nutné nářadí.
CPU | 1 ks CPU - architektura x86 s 16 plnohodnotnými jádry. Taktovací základní frekvence min. 3,6 GHz, FSB min. 4800 MHz, min. 45 MB cache nebo v testu na cpubenchmark.net minimálně 60000 bodů. Max. počet CPU je omezen na 1 a počet jader je omezen na 16 core z důvodu licencování OS a aplikací. TDP max. 270 W
RAM | RAM 768 GB, RDIMM, 4800MT/s, Dual Rank
Kryptografický modul | min. TPM 2.0
Disky/SSD | 2 ks disků 480GB SSD pro instalaci OS - konfigurace RAID-1 na samostatném HW řadiči, HOTSWAP
Síťové rozhraní | Min. 2x1Gbit RJ-45
1 ks Ethernet adapter Dual Port 10/25GbE SFP28 Adapter. Dodávka včetně 2 ks MM zářičů 10/25 Gb (kompatibilita s dodávanými Ethernet adaptéry)
Rozhraní | 1 ks FC HBA adapter Dual Port 32Gb
Napájení | 2 ks hot-swap zdroje napájení dimenzované pro plné osazení serveru disky, CPU, RAM a PCIe zařízení, účinnost min. 94 %
Podpora OS | Kompatibilita serveru a všech komponent s OS VMWARE ESXi 8.x
Integrace s OS | Plná kompatibilita s VMWARE LifeCycle manager pro upgrade firmware serverů z VMware prostředí včetně případných licencí
Licence | Windows Server 2022 Datacenter
Management a vzdálená správa | Nezávislý management serveru na operačním systému poskytující následující management funkce a vlastnosti:
Server vybavený alfanumerickým zobrazovačem stavu s možností nastavení management IP adresy.
vyhrazený LAN port
integrace managementu do Active Directory a dvou-faktorová authentikace (TFA), encryption)
web GUI a dedikovaná IP adresa
vzdálená konzole (KVM) přes IP
virtualizace vzdálených médií (USB, CD/DVD, file share, ISO)
nastavení IP konfigurace a čtení chybových stavů z out-of-band managementu, bez potřeby připojení monitoru a klávesnice
instalace OS přes management serveru (včetně driverů)
sledování hardwarových sensorů (teplota, napětí, stav, chybové sensory)
error alerty (server reset, kritické senzorové hodnoty, atd.) za použití email traps, SNMP atd.
podpora IPv6
server reset, reboot, power-on/off/cycle
failover management LAN portu na jinou síťovou kartu na desce serveru (LOM)
správa napájení serveru, včetně monitorování spotřeby
Management serveru nepožaduje instalaci agenta jak pro monitoring, tak pro update SW/FW/BIOS v jednotlivých HW komponentech serveru
Součástí managementu serveru musí být vestavěná funkcionalita call-home (server musí být schopen automatizovaného předávání závad a otevírání servisních požadavku na helpdesk výrobce)
REST API rozhraní součástí hardware serveru, včetně dokumentace – pro monitorování a správu serverů pomocí skriptů a pro integraci s dalšími systémy
Záruka, servis a podpora výrobce | Záruka 60 měsíců, servisní zásah následující pracovní den od nahlášení závady, v místě instalace. Servis je poskytován výrobcem serveru.
Nabízené zboží musí nové, nepoužité, musí být kryto oficiální podporou výrobce zařízení v ČR
Možnost rozšíření záruky na 7 let
Podpora prostřednictvím internetu musí umožňovat stahování ovladačů a manuálů adresně pro konkrétní server identifikovaný sériovým či produktovým číslem každého serveru bez nutnosti platné záruky či servisního kontraktu s výrobcem. Možnost provázání managementu serveru pro online spojení na technickou podporou, odeslání HW a OS logů pro následný troubleshooting proces.
Instalace | Požadována instalace serveru v místě plnění (datacentrum kupujícího)
Zboží nebude použité ani repasované