## PTO
Technická a množstevní specifikace pneumatik pro traktory, nakladače a podobné stroje (PTO)
|  | Cestmistrovství v okrese Jihlava |  | CPV kód: | 34352100-0 |  |  | Příloha V1_112
Poř. číslo | Vozidlo/stroj | Požadavky na předmětné pneumatiky |  |  |  | Nabídková cena |  | Výrobce a celý název nabízené pneumatiky včetně hloubky dezénu a hmotnosti pneumatiky (účastník vyplní typ nabízené pneumatiky) | Místo dodání* | Počet kusů na místo dodání
|  | Rozměr, zátěžový index, rychlostní index a bližší specifikace pneumatiky (výška dezénu, hmotnost) | Zimní / Letní | Umístění nápravy na vozidle (hnací, vodící, vlečná) | Počet kusů | Cena za 1 kus v Kč bez DPH | Cena celkem v Kč bez DPH
1 | New Holland B115B | 16,9-28 12PR TL 152A8, hmotnost do 87,7 kg ,výška dezénu od 28 mm |  | zadní hnaná | 4 | 0 | 0 |  | CM Telč | 4
[9 empty] | CM Jihlava | 0
2 | Case Maxxum 120 | 14,9 R28 8PR TT 128 A8 hmotnost do 74,9 kg, výška dezénu od 37 mm |  | zadní hnaná | 2 | 0 | 0 |  | CM Telč | 2
[9 empty] | CM Jihlava | 0
3 | JCB 3CX 4x4 | 12,5 R 18 TL 10PR 131D A6 hmotnost do 49,1 kg, výška dezénu od 25 mm |  | přední | 2 | 0 | 0 |  | CM Telč | 2
[9 empty] | CM Jihlava | 0
4 | JCB SS 225 | 12-16,5 TL 10PR 125 A8 hmotnost do 26,41 kg, výška dezénu od 17,5 mm (MPT) |  | 4x4 | 4 | 0 | 0 |  | CM Telč | 4
[9 empty] | CM Jihlava | 0
5 | Traktor Zetor Z 6321 | 7,5-20 8PR TT, hmotnost do 16.10 kg.venkovní strany běhounu tvoří podélné drážky po obvodě na obou stranách o výšce dezénu 15 mm. Střed dezénu tvoří bloky ve tvaru písmene,,T" jsou pootočeny o 90 st. a vzájemně do sebe zapadají. Mezi uvedenými bloky jsou vytvořeny drážky o výšce dezénu 8 mm. |  | přední | 2 | 0 | 0 |  | CM Telč | 0
[9 empty] | CM Jihlava | 2
|  |  |  | Počet pneumatik celkem | 14 | Nabídková cena za celkové množství v Kč bez DPH (hodnotící kritérium) | 0
Společné technické podmínky pro všechny pneumatiky |  | 1. Zátěžový a rychlostní index je uváděn jako minimální hodnota. 2. Převážně silniční provoz. 3. Pneumatiky musí splňovat příslušné homologační předpisy ECK(EHK). Na její bočnici bude homologační značka E v kroužku E1,E8,E42,E20,E17,E4,E2,E13, schváleny EU komisí dle ECE 106. 4. Ke každému typu pneumatiky bude přiložen INFORMAČNÍ LIST VÝROBKU nebo TYPOVÝ LIST v Českém jazyce.
Místo dodání* |  | CM Telč - Radkovská 498, 588 56 Telč - Staré Město CM Jihlava - Kosovská 1122/16, 586 01 Jihlava 1