## PTO
Technická a množstevní specifikace pneumatik pro traktory, nakladače a podobné stroje (PTO)
|  | Cestmistrovství v okrese Pelhřimov |  | CPV kód: | 34352100-0 |  |  | Příloha V1_113
Poř. číslo | Vozidlo/stroj | Požadavky na předmětné pneumatiky |  |  |  | Nabídková cena |  | Výrobce a celý název nabízené pneumatiky včetně hloubky dezénu a hmotnosti pneumatiky (účastník vyplní typ nabízené pneumatiky) | Místo dodání* | Počet kusů na místo dodání
|  | Rozměr, zátěžový index, rychlostní index a bližší specifikace pneumatiky (výška dezénu, hmotnost) | Zimní / Letní | Umístění nápravy na vozidle (hnací, vodící, vlečná) | Počet kusů | Cena za 1 kus v Kč bez DPH | Cena celkem v Kč bez DPH
1 | Nakladač Manitou,JU 3133, JU 3123 | 400/80-24 TL 162 A8,IND. hmotnost do 90,3kg výška dezénu od 35 mm |  | hnací | 4 | 0 | 0 |  | CM Pelhřimov | 4
[9 empty] | CM Humpolec | 0
[9 empty] | CM Pacov | 0
2 | Nakladač UN 053,JU 3534 | 14.00-24 16 PL TL hmotnost do 88,5 kg výška dezénu od 25 mm |  | hnací | 2 | 0 | 0 |  | CM Pelhřimov | 2
[9 empty] | CM Humpolec | 0
[9 empty] | CM Pacov | 0
3 | New Holland,J01 7337,JU 3580 | 12/80-18 ( 320/80-18) 12PL TL hmotnost do 44,3 kg, výška dezénu od 25 mm |  | hnací | 2 | 0 | 0 |  | CM Pelhřimov | 2
[9 empty] | CM Humpolec | 0
[9 empty] | CM Pacov | 0
4 | Zetor,JU 3024, JU 3520 | 16,9-30 TT 12PR hmotnost do 81,8 kg, výška dezénu od 38 mm |  | hnací | 4 | 0 | 0 |  | CM Pelhřimov | 4
[9 empty] | CM Humpolec | 0
[9 empty] | CM Pacov | 0
5 | Přívěs,JU 3037, JU 3540 | 12,5/80-18 TT 16PR hmotnost do 41,200 kg, výška dezénu od 15 mm |  | vlečná | 6 | 0 | 0 |  | CM Pelhřimov | 6
[9 empty] | CM Humpolec | 0
[9 empty] | CM Pacov | 0
6 | Přívěs,J00 2170,JU 3413 | 10,0/75-15,3TL 14PR, hmotnost do 16,5kg, výška dezénu od 9 mm |  | vlečná | 2 | 0 | 0 |  | CM Pelhřimov | 2
[9 empty] | CM Humpolec | 0
[9 empty] | CM Pacov | 0
|  |  |  | Počet pneumatik celkem | 20 | Nabídková cena za celkové množství v Kč bez DPH (hodnotící kritérium) | 0
Společné technické podmínky pro všechny pneumatiky |  | 1. Zátěžový a rychlostní index je uváděn jako minimální hodnota. 2. Převážně silniční provoz. 3. Pneumatiky musí splňovat příslušné homologační předpisy ECK(EHK). Na její bočnici bude homologační značka E v kroužku E1,E8,E42,E20,E17,E4,E2,E13, schváleny EU komisí dle ECE 106. 4. Ke každému typu pneumatiky bude přiložen INFORMAČNÍ LIST VÝROBKU nebo TYPOVÝ LIST v Českém jazyce.
Místo dodání* |  | CM Pelhřimov - Myslotínská 1887, 393 82 Pelhřimov CM Humpolec - Spojovací 1622, 396 01 Humpolec CM Pacov - Nádražní 1065, 395 01 Pacov