## PTO
Technická a množstevní specifikace pneumatik pro traktory, nakladače a podobné stroje (PTO)
|  | Cestmistrovství v okrese Třebíč |  | CPV kód: | 34352100-0 |  |  | Příloha V1_114
Poř. číslo | Vozidlo/stroj | Požadavky na předmětné pneumatiky |  |  |  | Nabídková cena |  | Výrobce a celý název nabízené pneumatiky včetně hloubky dezénu a hmotnosti pneumatiky (účastník vyplní typ nabízené pneumatiky) | Místo dodání* | Počet kusů na místo dodání
|  | Rozměr, zátěžový index, rychlostní index a bližší specifikace pneumatiky (výška dezénu, hmotnost) | Zimní / Letní | Umístění nápravy na vozidle (hnací, vodící, vlečná) | Počet kusů | Cena za 1 kus v Kč bez DPH | Cena celkem v Kč bez DPH
1 | nakladač DIECI Agri Star 37.7 TC | 405/70-24 14PR hmotnost do 78,01 kg, výška dezénu od 35 mm |  | hnací | 2 | 0 | 0 |  | CM Třebíč | 0
[9 empty] | CM Moravské Budějovice | 2
[9 empty] | CM Náměšť n. Oslavou | 0
2 | nakladač New Holland B 115 B | 16,9 - 28 12PR TL 152A8 , hmotnost do 87,7 kg, výška dezénu od 28 mm |  | obě napravy | 4 | 0 | 0 |  | CM Třebíč | 0
[9 empty] | CM Moravské Budějovice | 4
[9 empty] | CM Náměšť n. Oslavou | 0
3 | Traktor Z 8011 | 16,9 x 34 10PR TT, hmotnost do 86,6kg, výška dezénu od 39 mm |  | hnací | 2 | 0 | 0 |  | CM Třebíč | 0
[9 empty] | CM Moravské Budějovice | 2
[9 empty] | CM Náměšť n. Oslavou | 0
4 | Traktor Z 8011 | 7,50 - 20 6PR TT hmotnost do 18,1 kg, výška dezénu od 17 mm |  | řídící | 2 | 0 | 0 |  | CM Třebíč | 0
[9 empty] | CM Moravské Budějovice | 2
[9 empty] | CM Náměšť n. Oslavou | 0
5 | Traktor CASE MAXXUM 110 JU 4786 | (14,9 R 28) 400/80R28 151 A8, hmotnost do 96,6 kg, výška dezénu od 27 mm, silniční dezén,né šípový |  | řídící | 2 | 0 | 0 |  | CM Třebíč | 0
[9 empty] | CM Moravské Budějovice | 2
[9 empty] | CM Náměšť n. Oslavou | 0
6 | Traktor CASE MAXXUM 110 JU 4787 | 14,9 R 28 (380/85-28)139A8 TL šípový dezén, hmotnost do 71,9 kg, výška dezénu od 40 mm |  | přední | 2 | 0 | 0 |  | CM Třebíč | 0
[9 empty] | CM Moravské Budějovice | 2
[9 empty] | CM Náměšť n. Oslavou | 0
7 | Traktor CASE MAXXUM 110 JU 4786 | (18.4R38), 480/80R38 166 A 8, hmotnost do 163,6 kg,výška dezénu od 29 mm, silniční dezén, né šípový |  | zadní | 2 | 0 | 0 |  | CM Třebíč | 0
[9 empty] | CM Moravské Budějovice | 2
[9 empty] | CM Náměšť n. Oslavou | 0
8 | Rypadlonakladač TEREX TLB990 PSJU 4368 | 16,9 - 24 12pr ,149 A8 (380/85-24) hmotnost do 79,7Kg, výška dezénu od 28 mm |  | přední | 2 | 0 | 0 |  | CM Třebíč | 0
[9 empty] | CM Moravské Budějovice | 2
[9 empty] | CM Náměšť n. Oslavou | 0
|  |  |  | Počet pneumatik celkem | 18 | Nabídková cena za celkové množství v Kč bez DPH (hodnotící kritérium) | 0
Společné technické podmínky pro všechny pneumatiky |  | 1. Zátěžový a rychlostní index je uváděn jako minimální hodnota. 2. Převážně silniční provoz. 3. Pneumatiky musí splňovat příslušné homologační předpisy ECK(EHK). Na její bočnici bude homologační značka E v kroužku E1,E8,E42,E20,E17,E4,E2,E13, schváleny EU komisí dle ECE 106. 4. Ke každému typu pneumatiky bude přiložen INFORMAČNÍ LIST VÝROBKU nebo TYPOVÝ LIST v Českém jazyce.
Místo dodání* |  | CM Třebíč - Hrotovická 1102, 674 01 Třebíč 1, Horka-Domky CM Moravské Budějovice - Partyzánská 368, 676 02 Moravské Budějovice 2 CM Náměšť n. Oslavou - Ocmanice 93, 675 71 Náměšť nad Oslavou