## List1
Příloha č. 6 - Minimální technická specifikace dodávky |  |  | VZ ev.č. ZC7/2024 Příloha č. 6
Druh dodávky | 2x Server
Popis | Minimální požadované vlastnosti |  | Popis způsobu splnění - vyplní dodavatel
Server | 1 | Provedení: rackmount 19“, výška max. 2U, plnovýsuvné ližiny včetně ramena pro vedení kabeláže
| 2 | 2 ks CPU - architektura x86 s 8 plnohodnotnými jádry. Taktovací základní frekvence min. 2,9 GHz, FSB min. 4400 MHz, min. 22 MB L3 cache celkem, nebo v testu na cpubenchmark.net minimálně 24500 bodů. Max. počet CPU je omezen na 2 a počet jader je omezen na celkových 16 core z důvodu licencování OS a aplikací.
| 3 | Server musí být osaditelný min. 24x disky HDD LFF a 2x disky na instalaci OS. Veškeré potřebné komponenty (řadič, diskové pozice, kabeláž, napájecí zdroje apod.) musí být již nyní osazeny tak, aby server bylo možné funkčně osadit plným počtem HDD pouhým dodatečným vložením disků
| 4 | Diskový řadič s podporou RAID-1, RAID-5, RAID-6 zálohovaný, vytvoření alespoň 3xRAID skupin, velikost cache min. 8GB, rychlost 12Gbit/s
| 5 | RAM 128GB, RDIMM, min. 5600MT/s
| 6 | 2 ks disků 480GB SSD HOTSWAP pro instalaci OS - konfigurace RAID-1 na samostatném HW řadiči
| 7 | 4 ks disků 1.92TB SSD SAS, Enterprise, Mixed Use, HOTSWAP
| 8 | 6 ks disků 16TB SAS 7.2K Enterprise, HOTSWAP - možnost rozšíření pouhým vložením dalších disků.
| 9 | 2x Port 10/25GbE SFP28. Dodávka včetně 2 ks MM zářičů 25/10 Gb (kompatibilita s dodávanými Ethernet adaptéry)
| 10 | 1 ks Ethernet adapter 2x1Gbps 1000BASE-T
| 11 | 1 ks NVIDIA Ampere A2, PCIe, 60W, 16GB Passive, Single Wide. Z důvodu kompatibility s provozovanou aplikací vyžadujeme přesně tuto kartu.
| 12 | 2 ks hot-swap zdroje napájení dimenzované pro plné osazení serveru disky, CPU, RAM a PCIe zařízení, účinnost min. 94 %
| 13 | Server musí být osazen TPM 2.0
| 14 | Redundantní hotswap ventilátory
| 15 | IPMI 2.0 popř. obdoba, možnost vzdáleného převzetí grafické konsole bez závislosti na OS včetně doufaktorového ověření uživatele, webový klient HTML5, vzdálený mount DVD media, USB, dedikovaný port (není součástí požadovaného počtu ethernet portů)
| 16 | Vyčítání přes SNMP celkového zdraví serveru bez nutnosti instalovat OS – jeden parametr v MIB
| 17 | Součástí musí být nástroj pro kontrolu a evidenci změn nastavení BIOS, kontrolu kritických a bezpečnostních aktualizací firmware a jejich update.
| 18 | Nabízené zboží musí nové, nepoužité, musí být kryto oficiální podporou výrobce zařízení v ČR
Záruka, servis a podpora výrobce | 19 | Záruka 84 měsíců, servisní zásah následující pracovní den od nahlášení závady, v místě instalace a s ponechámím si vadných disků u zadavatele z důvodu zamezení možnosti úniku citlivých dat. Servis je poskytován výrobcem serveru.
| 20 | Podpora prostřednictvím internetu musí umožňovat stahování ovladačů a manuálů adresně pro konkrétní server identifikovaný sériovým či produktovým číslem každého serveru bez nutnosti platné záruky či servisního kontraktu s výrobcem. Možnost provázání managementu serveru pro online spojení na technickou podporou, odeslání HW a OS logů pro následný troubleshooting proces.