## specifikace
Příloha č.1 Výzvy / Příloha č. 1 Smlouvy - Soupis dodávek a prací
MINIMÁLNÍ POŽADAVKY NA POLOŽKY
Pořadové číslo | položka | jednotka | počet | Cena/kus bez DPH | Cena celkem bez DPH | DPH 21% | Cena vč. DPH
1. | Svítidlo LED stropní | kus | 15 | 0 | 0 | 0 | 0
| požadavky: rozměry 255 x 63 mm s tolerancí +- 5% příkon svítidla 12 W světelný tok 1200 lm účinnost svítidla min. 100 lm/W napětí 220…240 min. životnost 15000 h materiál/barva těla ocel/bílá barva světla 4000 K | Dodavatel vyplní výrobce, typ a model. |  |  | dodavatel doloží katalogový, produktový či technický list výrobku
2. | Svítidlo LED stropní | kus | 28 | 0 | 0 | 0 | 0
| požadavky: rozměry 390 x 80 mm s tolerancí +- 5% příkon svítidla 24 W světelný tok 2400 lm účinnost svítidla min 100 lm/W napětí 220…240 min. životnost 15000 h materiál/barva těla ocel/bílá barva světla 4000 K | Dodavatel vyplní výrobce, typ a model. |  |  | dodavatel doloží katalogový, produktový či technický list výrobku
3. | Svítidlo LED prachotěsné | ks | 13 | 0 | 0 | 0 | 0
| požadavky: rozměry 1220x85x80 mm s tolerancí +- 5% příkon svítidla 21–26–31–35 W světelný tok 3300 - 5600 lm napětí 220…240 min. životnost 50000 h materiál/barva panelu plast/šedá stupeň krytí: IP 66 barva světla 4000 K | Dodavatel vyplní výrobce, typ a model. |  |  | dodavatel doloží katalogový, produktový či technický list výrobku
4. | Svítidlo LED prachotěsné | kus | 172 | 0 | 0 | 0 | 0
| požadavky: rozměry 1520 × 85 × 80 mm s tolerancí +- 5% příkon svítidla 29–37–45–51 W světelný tok 4600 - 8150 lm napětí 220…240 min. životnost 50000 h materiál/barva panelu plast/šedá stupeň krytí: IP 66 barva světla 4000 K | Dodavatel vyplní výrobce, typ a model. |  |  | dodavatel doloží katalogový, produktový či technický list výrobku
5. | Svítidlo LED hliníková mřížka | ks | 47 | 0 | 0 | 0 | 0
| požadavky: rozměry 1258 x 264 x 60 mm příkon svítidla 37 W světelný tok 4000 lm účinnost svítidla min. 108 lm/W napětí 220…240 min. životnost 50000 h materiál/barva těla ocel/bílá barva světla 4000 K | Dodavatel vyplní výrobce, typ a model. |  |  | dodavatel doloží katalogový, produktový či technický list výrobku
6. | Demontáž starého osvětlení - 275 ks | kpl | 1 | 0 | 0 | 0 | 0
7. | Likvidace elektroodpadů | kpl | 1 | 0 | 0 | 0 | 0
8. | Montáž nového osvětlení + Montážní materiál + Revizní zpráva | kpl | 1 | 0 | 0 | 0 | 0
9. | Doprava manipulace | kpl | 1 | 0 | 0 | 0 | 0
10. | Výmalba dílenských prostor 2730 m2 | kpl | 1 | 0 | 0 | 0 | 0
| Pokyny pro dodavatele: Dodavatel do zeleně podbarvených buněk vyplní jednotkovou cenu. |  |  | nabídková cena celého předmětu plnění v Kč bez DPH | 0 | nabídková cena celého předmětu plnění s DPH | 0
Dodavatel do žlutě podbarvených buněk vyplní výrobce, typ a model.