## Rekapitulace_bez_nazvu_SO
EstiCon | Firma:
Rekapitulace ceny
Stavba: A088/23 - II/353 D1 – Rytířsko - Jamné, I.stavba, PD
| Celková cena bez DPH: | 0
| Celková cena s DPH: | 0
Objekt | Popis | Cena bez DPH | DPH | Cena s DPH
SO 000 | VŠEOBECNÉ A PŘEDBĚŽNÉ POLOŽKY | 0 | 0 | 0
SO001a | Příprava území - demolice | 0 | 0 | 0
SO001b | Příprava území - sejmutí | 0 | 0 | 0
SO002 | Náhradní rekultivace | 0 | 0 | 0
SO051 | Rekultivace úseků stávající silnice | 0 | 0 | 0
SO052 | Rekultivace ploch ZS | 0 | 0 | 0
SO053 | Rekultivace účelových a provizorních komunikací | 0 | 0 | 0
101.01 | vozovka | 0 | 0 | 0
101.02 | zemní těleso | 0 | 0 | 0
101.03 | sjezdy | 0 | 0 | 0
101.04 | odvodnění | 0 | 0 | 0
101.05 | chráničky | 0 | 0 | 0
102.01 | vozovka | 0 | 0 | 0
102.02 | zemní těleso | 0 | 0 | 0
102.03 | sjezdy | 0 | 0 | 0
102.04 | odvodnění | 0 | 0 | 0
102.05 | chráničky | 0 | 0 | 0
103.01 | vozovka | 0 | 0 | 0
103.02 | zemní těleso | 0 | 0 | 0
SO104 | Rekonstrukce stávající silnice II/353 v km 62,908 09 – 63,189 67 (OŽK) | 0 | 0 | 0
SO105 | Propojení lesních cest v km 0,460 – 0,680 | 0 | 0 | 0
108.01 | vozovka a zemní těleso | 0 | 0 | 0
108.02 | nástupiště a chodníkové plochy | 0 | 0 | 0
SO141 | Dopravní značení provizorní | 0 | 0 | 0
SO142 | Dopravní značení definitivní | 0 | 0 | 0
301.01 | stoka A | 0 | 0 | 0
301.02 | stoka B | 0 | 0 | 0
SO402 | Přeložka kabelu NN v km 0,924 | 0 | 0 | 0
SO412 | Přeložka sděl. vedení M-Soft - ŘEŠENO SAMOSTATNOU PD | 0 | 0 | 0
SO413 | Chráničky pro síť ROWANET | 0 | 0 | 0
SO601 | Protihluková zeď km 0,700 – 0,775 vpravo | 0 | 0 | 0
SO701 | Protihluková zeď km 0,790 – 0,860 vpravo | 0 | 0 | 0
SO801a | Vegetační úpravy - kácení | 0 | 0 | 0
SO801b | Vegetační úpravy | 0 | 0 | 0
SO801c | Vegetační úpravy - odstranění křovin a pařezů | 0 | 0 | 0
SO901 | Dočasná pomocná dopravní stavba | 0 | 0 | 0

## Rekapitulace bez_cen
EstiCon | Firma:
Rekapitulace ceny
Stavba: A088/23: II/353 D1 – Rytířsko - Jamné, I.stavba, PD
| Celková cena bez DPH: | 0
| Celková cena s DPH: | 0
Objekt | Popis | Cena bez DPH | DPH | Cena s DPH
SO 000 | VŠEOBECNÉ A PŘEDBĚŽNÉ POLOŽKY | 0 | 0 | 0
SO001 | Příprava území | 0 | 0 | 0
SO001a | Příprava území - sejmutí | 0 | 0 | 0
SO001b | Příprava území - demolice | 0 | 0 | 0
SO002 | Náhradní rekultivace | 0 | 0 | 0
SO051 | Rekultivace úseků stávající silnice | 0 | 0 | 0
SO052 | Rekultivace ploch ZS | 0 | 0 | 0
SO053 | Rekultivace účelových a provizorních komunikací | 0 | 0 | 0
SO101 | Přeložka silnice II/353 | 0 | 0 | 0
101.01 | vozovka | 0 | 0 | 0
101.02 | zemní těleso | 0 | 0 | 0
101.03 | sjezdy | 0 | 0 | 0
101.04 | odvodnění | 0 | 0 | 0
101.05 | chráničky | 0 | 0 | 0
SO102 | Přeložka silnice III/3532 v km 0,78233 | 0 | 0 | 0
102.01 | vozovka | 0 | 0 | 0
102.02 | zemní těleso | 0 | 0 | 0
102.03 | sjezdy | 0 | 0 | 0
102.04 | odvodnění | 0 | 0 | 0
102.05 | chráničky | 0 | 0 | 0
SO103 | Rekonstrukce stávající silnice II/353 v km 62,761 09 – 62,908 09 (kompletní konstrukce) | 0 | 0 | 0
103.01 | vozovka | 0 | 0 | 0
103.02 | zemní těleso | 0 | 0 | 0
SO104 | Rekonstrukce stávající silnice II/353 v km 62,908 09 – 63,189 67 (OŽK) | 0 | 0 | 0
SO105 | Propojení lesních cest v km 0,460 – 0,680 | 0 | 0 | 0
SO108 | Autobusová zastávka v km 0,850 | 0 | 0 | 0
108.01 | vozovka a zemní těleso | 0 | 0 | 0
108.02 | nástupiště a chodníkové plochy | 0 | 0 | 0
SO141 | Dopravní značení provizorní | 0 | 0 | 0
SO142 | Dopravní značení definitivní | 0 | 0 | 0
SO301 | Silniční kanalizace | 0 | 0 | 0
301.01 | stoka A | 0 | 0 | 0
301.02 | stoka B | 0 | 0 | 0
SO402 | Přeložka kabelu NN v km 0,924 | 0 | 0 | 0
SO412 | Přeložka sděl. vedení M-Soft - ŘEŠENO SAMOSTATNOU PD | 0 | 0 | 0
SO413 | Chráničky pro síť ROWANET | 0 | 0 | 0
SO601 | Protihluková zeď km 0,700 – 0,775 vpravo | 0 | 0 | 0
SO701 | Protihluková zeď km 0,790 – 0,860 vpravo | 0 | 0 | 0
SO801 | Vegetační úpravy celkem | 0 | 0 | 0
SO801a | Vegetační úpravy - kácení | 0 | 0 | 0
SO801b | Vegetační úpravy | 0 | 0 | 0
SO801c | Vegetační úpravy - odstranění křovin a pařezů | 0 | 0 | 0
SO901 | Dočasná pomocná dopravní stavba | 0 | 0 | 0

## SO 000
EstiCon |  |  |  | Firma: | [6 empty] | 3
Soupis prací objektu
S | Stavba: | A088/23 |  | II/353 D1 – Rytířsko - Jamné, I.stavba, PD |  |  | SO 000 | 0 |  | 0 | 2
O | Rozpočet: | SO 000 |  | VŠEOBECNÉ A PŘEDBĚŽNÉ POLOŽKY | [5 empty] | 0.15 | 2
Typ | Poř. číslo | Kód položky | Varianta | Název Položky | MJ | Množství | Cena |  | Cenová soustava | 0.21
[7 empty] | Jednotková | Celkem
0 | 1 | 2 | 3 | 4 | 5 | 6 | 7 | 8 | 9
SD |  | 0 |  | Všeobecné konstrukce a práce |  |  |  | 0
P | 1 | 014101 | 1 | POPLATKY ZA SKLÁDKU | t | 9509.378 | 0 | 0 | OTSKP ~ 2024 | 0 | 3
PP |  |  |  | poplatky za skládku - přebytečná zemina/podkladní ŠD 2,0t/m3 Zhotovitel předloží protokol o uložení odpadu
VV |  |  |  | 4754,6889*2,0 = 9509,378 [A]
TS |  |  |  | zahrnuje veškeré poplatky provozovateli skládky související s uložením odpadu na skládce.
P | 2 | 014101 | 2 | POPLATKY ZA SKLÁDKU | t | 14.465 | 0 | 0 | OTSKP ~ 2024 | 0 | 3
PP |  |  |  | vybouraný beton - propustek, šachty, tvárnice, žlaby curb, betonové patky sloupů DZ 2,3t/m3 Zhotovitel předloží protokol o uložení odpadu
VV |  |  |  | propustek předpokládaný objem*2,3 1,09*2,3 = 2,507 [A]
VV |  |  |  | šachta předpokládaný objem*2,3 1,07*2,3 = 2,461 [B]
VV |  |  |  | UV předpokládaný (objem*2,3)*počet (0,2*2,3)*2 = 0,920 [C]
VV |  |  |  | tvárnice předpokládaný objem*2,3 0,3*2,3 = 0,690 [D]
VV |  |  |  | žalby curb předpokládaný objem*2,3 0,804*2,3 = 1,849 [E]
VV |  |  |  | patky sloupků DZ (množství z položky č.914913 * předpokládaný objem*2,3) 15*(0,5*0,5*0,7)*2,3 = 6,038 [F]
VV |  |  |  | Celkové množství 14.465000 = 14,465 [G]
TS |  |  |  | zahrnuje veškeré poplatky provozovateli skládky související s uložením odpadu na skládce.
P | 3 | 014101 | 3 | POPLATKY ZA SKLÁDKU | KUS | 500 | 0 | 0 | OTSKP 2024 | 0 | 3
PP |  |  |  | poplatek za uložení stávajících pařezů v úsecích na lesních pozemcích Položka bude fakturována na základě skutečného množství odstraňovaných pařezů, kácených stromů a smýcených ploch keřů. Odvoz a likvidaci pařezů a smýcených křovin a náletů zajistí zhotovitel stavby. Zhotovitel předloží protokol o uložení odpadu
VV |  |  |  | součet hodnot z položek č. 112227 a č. 112237 450+50 = 500,000 [A]
TS |  |  |  | zahrnuje veškeré poplatky provozovateli skládky související s uložením odpadu na skládce.
P | 4 | 014101 | 4 | POPLATKY ZA SKLÁDKU | t | 1549.721 | 0 | 0 | OTSKP 2024 | 0 | 3
PP |  |  |  | uložení PM (kamenivo s asf. pojivem) z demolovaných úseků silnic 2,4t/m3 Zhotovitel předloží protokol o uložení odpadu
VV |  |  |  | 645,717*2,4 = 1549,721 [A]
TS |  |  |  | zahrnuje veškeré poplatky provozovateli skládky související s uložením odpadu na skládce.
P | 5 | 014101 | 5 | POPLATKY ZA SKLÁDKU | t | 2425.05 | 0 | 0 | OTSKP 2024 | 0 | 3
PP |  |  |  | uložení přebytečné lesní hrabanky a travního drnu na skládku 1,5t/m3 Zhotovitel předloží protokol o uložení odpadu
VV |  |  |  | (objem drnu+objem hrabanky)*1,5 (304,9+1311,8)*1,5 = 2425,050 [A]
TS |  |  |  | Položka zahrnuje: - veškeré poplatky provozovateli skládky související s uložením odpadu na skládce. Položka nezahrnuje: - x
P | 6 | 014212 |  | POPLATKY ZA ZEMNÍK - ORNICE | T | 1012.51 | 0 | 0 | OTSKP 2024 | 0 | 3
PP |  |  |  | Nákup chybějící ornice pro ohumusování svahů objem převzat z bilance zemních prací - vystupní výměry do bilance jsou z DIMS 1,9t/m3
VV |  |  |  | nedostatek ornice 532,9*1,9 = 1012,510 [A]
TS |  |  |  | Položka zahrnuje: - veškeré poplatky majiteli zemníku související s nákupem zeminy (nikoliv s otvírkou zemníku) Položka nezahrnuje: - x
P | 7 | 02510 |  | ZKOUŠENÍ MATERIÁLŮ ZKUŠEBNOU ZHOTOVITELE | KPL | 1 | 0 | 0 | OTSKP 2024 | 0 | 3
PP |  |  |  | Zkoušky včetně vypracování kontrolního plánu Doplňující ověření vlastností materiálů - např. obsah PAU v kčních vrstvách demolovaných vozovek. V průběhu realizace stavby je nutné ověřit obsah PAU v jednotlivých konstrukčních vrstvách v souladu s vyhláškou 283/2023 Sb.
VV |  |  |  | 1 = 1,000 [A]
TS |  |  |  | Položka zahrnuje: - veškeré náklady spojené s objednatelem požadovanými zkouškami Položka nezahrnuje: - x
P | 8 | 02710 |  | POMOC PRÁCE ZŘÍZ NEBO ZAJIŠŤ OBJÍŽĎKY A PŘÍSTUP CESTY | KPL | 1 | 0 | 0 | OTSKP 2024 | 0 | 3
PP |  |  |  | Zajištění vydání všech potřebných rozhodnutí a stanovení pro přechodnou úpravu provozu na pozemních komunikacích. Zajištění povolení uzavírky.
VV |  |  |  | 1 = 1,000 [A]
TS |  |  |  | zahrnuje veškeré náklady spojené s objednatelem požadovanými zařízeními
P | 9 | 027121 | R | PROVIZORNÍ PŘÍSTUPOVÉ CESTY - ZŘÍZENÍ | KPL | 1 | 0 | 0 | OTSKP ~ 2024 | 0 | 3
PP |  |  |  | Práce spojené se zajištěním přístupu do objetů a nemovitostí podél stavby
VV |  |  |  | 1 = 1,000 [A]
TS |  |  |  | zahrnuje veškeré náklady spojené s objednatelem požadovanými zařízeními
P | 10 | 02720 |  | POMOC PRÁCE ZŘÍZ NEBO ZAJIŠŤ REGULACI A OCHRANU DOPRAVY | KPL | 1 | 0 | 0 | OTSKP 2024 | 0 | 3
PP |  |  |  | Úhrnná částka obsahující veškeré náklady na realizaci plné uzavírky a opatření vyplývající z požadavků BOZP na staveništi.
VV |  |  |  | 1 = 1,000 [A]
TS |  |  |  | zahrnuje veškeré náklady spojené s objednatelem požadovanými zařízeními
P | 11 | 02730 |  | POMOC PRÁCE ZŘÍZ NEBO ZAJIŠŤ OCHRANU INŽENÝRSKÝCH SÍTÍ | KPL | 1 | 0 | 0 | OTSKP 2024 | 0 | 3
PP |  |  |  | sdělovací kabely, silová vedení, vodovod, kanalizace, vytýčení všech sítí, manipulace, ochrana. V případě zjištění kolize se stávajícími IS budou tyto sítě (pokud to bude možné) stranově či výškově přemístěny a dochráněny chráničkami. Položka bude čerpána pouze se souhlasem TDI a investora
VV |  |  |  | 1 = 1,000 [A]
TS |  |  |  | zahrnuje veškeré náklady spojené s objednatelem požadovanými zařízeními
P | 12 | 02811 |  | PRŮZKUMNÉ PRÁCE GEOTECHNICKÉ NA POVRCHU | KPL | 1 | 0 | 0 | OTSKP 2024 | 0 | 3
PP |  |  |  | podrobný IGP pro určení přesné receptury zlepšení zemin
VV |  |  |  | 1 = 1,000 [A]
TS |  |  |  | zahrnuje veškeré náklady spojené s objednatelem požadovanými pracemi
P | 13 | 02910 |  | OSTATNÍ POŽADAVKY - ZEMĚMĚŘIČSKÁ MĚŘENÍ | KPL | 1 | 0 | 0 | OTSKP 2024 | 0 | 3
PP |  |  |  | Položka zahrnuje potřebné zaměření pro zhotovení dokumentace skutečného provedení stavby.
VV |  |  |  | 1 = 1,000 [A]
TS |  |  |  | zahrnuje veškeré náklady spojené s objednatelem požadovanými pracemi, - pro stanovení orientační investorské ceny určete jednotkovou cenu jako 1% odhadované ceny stavby
P | 14 | 02911 |  | OSTATNÍ POŽADAVKY - GEODETICKÉ ZAMĚŘENÍ | KPL | 1 | 0 | 0 | OTSKP 2024 | 0 | 3
PP |  |  |  | Geodetická činnost v průběhu provádění stavebních prací (geodet zhotovitele stavby) včetně vytyčení stavby a skutečného zjištění průběhu inženýrských sítí. Součástí je vybudování potřebné vytyčovací sítě. Zajištění inženýrských sítí během realizace stavby dle požadavku správců. Nutné vytyčení všech podzemních sítí s protokolárním zápisem příslušných správců. Přesnou polohu podzemních vedení ověřit ručně kopanými sondami. Sdělovací kabely, elektrické vedení včetně vrchního vedení, vodovod, v trase příčné přechody. Přechody nutno ochránit. Zajištění stavby proti škodě na okolních pozemcích a objektech, včetně dočasného statického zajištění sloupů nadzemního vedení po dobu realizace rekonstrukce komunikace.
VV |  |  |  | 1 = 1,000 [A]
TS |  |  |  | zahrnuje veškeré náklady spojené s objednatelem požadovanými pracemi
P | 15 | 02943 |  | OSTATNÍ POŽADAVKY - VYPRACOVÁNÍ RDS | KPL | 1 | 0 | 0 | OTSKP 2024 | 0 | 3
PP |  |  |  | Realizační dokumentace stavby v rozsahu dle požadavků objednatele včetně zapracování všech podmínek a požadavků stavebního povolení a podmínek stanovených zadávací dokumentací. Dokumentace bude zpracována pro všechny objekty dle čl. 6.1.2 (TKP D kap. 6, příl. 5); zejména objekty řady 100, SO 301, SO 601, SO 701; jejím předmětem je dokumentace všech zhotovovaných a pomocných konstrukcí a prací nutných ke stavbě objektu. Součástí bude stanovení finální receptury zlepšení zemin v násypu, podloží násypu a v aktivní zóně. Součástí je předání dokumentace v tištěné podoběa předání v elektonické podobě (rozsah a uspořádání odpovídající podobě tištěné) v uzavřeném (PDF) a otevřeném formátu (DWG, XLS, DOC, apod.) - dle podmínek smlouvy o dílo. Zahrnuje havarijní plán, protipovodňový plán a projekt dopravně inženýrských opatření Kvůli zpracování DSP a PDPS metodou BIM bude součástí zpracování DIMS.
VV |  |  |  | 1 = 1,000 [A]
TS |  |  |  | zahrnuje veškeré náklady spojené s objednatelem požadovanými pracemi
P | 16 | 02944 |  | OSTAT POŽADAVKY - DOKUMENTACE SKUTEČ PROVEDENÍ V DIGIT FORMĚ | KPL | 1 | 0 | 0 | OTSKP 2024 | 0 | 3
PP |  |  |  | dle smlouvy o dílo
VV |  |  |  | 1 = 1,000 [A]
TS |  |  |  | zahrnuje veškeré náklady spojené s objednatelem požadovanými pracemi
P | 17 | 02945 |  | OSTAT POŽADAVKY - GEOMETRICKÝ PLÁN | HM | 2 | 0 | 0 | OTSKP 2024 | 0 | 3
PP |  |  |  | Geometrický plán po dokončení stavby. Zajištění geometrických plánů skutečného provedení objektů a inženýrských sítí a geometrických plánů věcných břemen v požadovaném formátu s hranicemi pozemků jako podklad pro vklad do katastrální mapy pro evidenci změn na katastrálním úřadu. Tato dokumentace bude potvrzena příslušným katastrálním úřadem a předána dle smlouvy o dílo
VV |  |  |  | 2 = 2,000 [A]
TS |  |  |  | položka zahrnuje: - přípravu podkladů, vyhotovení žádosti pro vklad na katastrální úřad - polní práce spojené s vyhotovením geometrického plánu - výpočetní a grafické kancelářské práce - úřední ověření výsledného elaborátu - schválení návrhu vkladu do katastru nemovitostí příslušným katastrálním úřadem
P | 18 | 02946 | 1 | OSTAT POŽADAVKY - FOTODOKUMENTACE | KPL | 1 | 0 | 0 | OTSKP 2024 | 0 | 3
PP |  |  |  | Pasportizace okolních objektů, nemovitostí podél trasy stavby a objízdných tras před stavbou a po stavbě. Položka obsahuje: - pasport stávajících objektů a nemovistostí podél trasy stavby (před stavbou a po stavbě) - fotodokumentace - projekční práce (zhotovení pasportu) - kompletační práce ( počet výtisků dle zadání objednatele) předání dle smlouvy o dílo
VV |  |  |  | 1 = 1,000 [A]
TS |  |  |  | položka zahrnuje: - fotodokumentaci zadavatelem požadovaného děje a konstrukcí v požadovaných časových intervalech - zadavatelem specifikované výstupy (fotografie v papírovém a digitálním formátu) v požadovaném počtu
P | 19 | 02946 | 2 | OSTAT POŽADAVKY - FOTODOKUMENTACE | KPL | 1 | 0 | 0 | OTSKP 2024 | 0 | 3
PP |  |  |  | Zpráva o postupu výstavby s fotodokumentací. Bude součástí elektronického stavebního deníku. Podmínky dle smlouvy o dílo.
VV |  |  |  | 1 = 1,000 [A]
TS |  |  |  | položka zahrnuje: - fotodokumentaci zadavatelem požadovaného děje a konstrukcí v požadovaných časových intervalech - zadavatelem specifikované výstupy (fotografie v papírovém a digitálním formátu) v požadovaném počtu
P | 20 | 02960 | 1 | OSTATNÍ POŽADAVKY - ODBORNÝ DOZOR | KPL | 1 | 0 | 0 | OTSKP 2024 | 0 | 3
PP |  |  |  | Odborný dozor dendrologa - autorizovaného (certifikovaného) arboristy - konzultanta. Stavba zasahuje v úseku km 0,970 – 1,144 do kořenového prostoru blíže než 2,5m od paty kmene. V kořenových prostorech je nařízeno provádět veškeré výkopové práce ručně a pod dohledem autorizovaného (certifikovaného) arboristy - konzultanta. Úkolem arboristy - konzultanta bude dohlížet na výskyt větších kořenů, jejichž přerušení by mohlo mít vliv na celkovou stabilitu stromů. Bude – li zjištěna v průběhu stavby kolize některého z důležitých kořenů s prvky dle návrhu (např. drenáž nebo konstrukční vrstvy vozovky), bude navrženo dodatečné kácení takto postižených stromů. Více viz D.17.1 TZ SO 801.
VV |  |  |  | 1 = 1,000 [A]
TS |  |  |  | zahrnuje veškeré náklady spojené s objednatelem požadovaným dozorem
P | 21 | 02960 | 2 | OSTATNÍ POŽADAVKY - ODBORNÝ DOZOR | KPL | 1 | 0 | 0 | OTSKP 2024 | 0 | 3
PP |  |  |  | Odborný dozor geologa účast geologa a geotechnika při stanovení konečné receptury zlepšení zemin v násypu, podloží násypu a v aktivní zóně
VV |  |  |  | 1 = 1,000 [A]
TS |  |  |  | zahrnuje veškeré náklady spojené s objednatelem požadovaným dozorem
P | 22 | 02971 |  | OSTAT POŽADAVKY - GEOTECHNICKÝ MONITORING NA POVRCHU | KPL | 1 | 0 | 0 | OTSKP 2024 | 0 | 3
PP |  |  |  | monitoring sedání násypů - uvažováno po dobu realizace stavby
VV |  |  |  | 1 = 1,000 [A]
TS |  |  |  | zahrnuje veškeré náklady spojené s objednatelem požadovanými pracemi
P | 23 | 02991 | 1 | OSTATNÍ POŽADAVKY - INFORMAČNÍ TABULE | KUS | 1 | 0 | 0 | OTSKP 2024 | 0 | 3
PP |  |  |  | publicita EU, místo realizace projektu bude po dobu realizace stavby osazeno 1 ks velkoplošného billboardu o rozměrech 5,1x2,4 m dle pravidel publicity IROP (jedná se o pronájem). Zahrnuje projednání umístění, konstrukci a polep vč. dodávky, montáže a demontáže. Formát, rozměr a popis vč. grafického zpracování bude před zhotovením a osazením odsouhlasen objednatelem.
VV |  |  |  | Dočasná publicita – billboard EU 1 = 1,000 [A]
TS |  |  |  | Položka zahrnuje: - dodání a osazení informačních tabulí v předepsaném provedení a množství s obsahem předepsaným zadavatelem - veškeré nosné a upevňovací konstrukce - základové konstrukce včetně nutných zemních prací - demontáž a odvoz po skončení platnosti - případně nutné opravy poškozených čátí během platnosti Položka nezahrnuje: - x
P | 24 | 02991 | 2 | OSTATNÍ POŽADAVKY - INFORMAČNÍ TABULE | KUS | 2 | 0 | 0 | OTSKP 2024 | 0 | 3
PP |  |  |  | publicita Kraj Vysočina, místo realizace bude po dobu realizace stavby osazeno 2 ks velkoplošného billboardu o rozměrech 5,1x2,4 m dle pravidel objednatele (jedná se o pronájem), zahrnuje projednání umístění, konstrukci a polep vč. dodávky, montáže a demontáže. Formát, rozměr a popis vč. grafického zpracování bude před zhotovením a osazením odsouhlasen objednatelem.
VV |  |  |  | Dočasná publicita – billboard Kraj Vysočina 2 = 2,000 [A]
TS |  |  |  | Položka zahrnuje: - dodání a osazení informačních tabulí v předepsaném provedení a množství s obsahem předepsaným zadavatelem - veškeré nosné a upevňovací konstrukce - základové konstrukce včetně nutných zemních prací - demontáž a odvoz po skončení platnosti - případně nutné opravy poškozených čátí během platnosti Položka nezahrnuje: - x
P | 25 | 02991 | 3 | OSTATNÍ POŽADAVKY - INFORMAČNÍ TABULE | KUS | 1 | 0 | 0 | OTSKP 2024 | 0 | 3
PP |  |  |  | publicita EU, místo realizace stavby bude nejpozději k datu převzetí dokončené stavby objednatelem osazeno 1 ks pamětní desky o rozměrech 0,3*0,4 m dle pravidel IROP, z materiálů odolných vůči povětrnostním podmínkám, životnost desky a písma min. 5 let. Jedná se o dodávku, osazení a montáž pamětní desky včetně sloupku a ukotvení. Formát, rozměr a popis vč. grafického zpracování bude před zhotovením a osazením odsouhlasen objednatelem.
VV |  |  |  | Trvalá publicita – stálá pamětní deska 1 = 1,000 [A]
TS |  |  |  | Položka zahrnuje: - dodání a osazení informačních tabulí v předepsaném provedení a množství s obsahem předepsaným zadavatelem - veškeré nosné a upevňovací konstrukce - základové konstrukce včetně nutných zemních prací - demontáž a odvoz po skončení platnosti - případně nutné opravy poškozených čátí během platnosti Položka nezahrnuje: - x
P | 26 | 03100 |  | ZAŘÍZENÍ STAVENIŠTĚ - ZŘÍZENÍ, PROVOZ, DEMONTÁŽ | KPL | 1 | 0 | 0 | OTSKP 2024 | 0 | 3
PP |  |  |  | Kompletní zařízení staveniště pro celou stavbu včetně zajištění potřebných povolení a rozhodnutí. Řeší si zhotovitel.
VV |  |  |  | 1 = 1,000 [A]
TS |  |  |  | zahrnuje objednatelem povolené náklady na pořízení (event. pronájem), provozování, udržování a likvidaci zhotovitelova zařízení
SD |  | 1 |  | Zemní práce |  |  |  | 0
P | 27 | 11313B |  | ODSTRANĚNÍ KRYTU ZPEVNĚNÝCH PLOCH S ASFALTOVÝM POJIVEM - DOPRAVA | tkm | 3099.442 | 0 | 0 | OTSKP 2024 | 0 | 3
PP |  |  |  | doprava vybouraného PM na skládku uvažováno 2 km nad rámec položky č.113136
VV |  |  |  | hmotnost z položky č. 014101.4 1549,721*2 = 3099,442 [A]
TS |  |  |  | Položka zahrnuje samostatnou dopravu suti a vybouraných hmot. Množství se určí jako součin hmotnosti [t] a požadované vzdálenosti [km].
P | 28 | 12110B |  | SEJMUTÍ ORNICE NEBO LESNÍ PŮDY - DOPRAVA | M3KM | 19400.4 | 0 | 0 | OTSKP 2024 | 0 | 3
PP |  |  |  | doprava přebytečné hrabanky a travního drnu uvažováno 12km
VV |  |  |  | (objem drnu+objem hrabanky)*1,5 (304,9+1311,8)*12 = 19400,400 [A]
TS |  |  |  | Položka zahrnuje: - samostatnou dopravu zeminy Položka nezahrnuje: - x Způsob měření: - množství se určí jako součin kubatutry [m3] a požadované vzdálenosti [km].
P | 29 | 12273B |  | ODKOPÁVKY A PROKOPÁVKY OBECNÉ TŘ. I - DOPRAVA | M3KM | 71320.334 | 0 | 0 | OTSKP 2024 | 0 | 3
PP |  |  |  | doprava přebytečné zeminy/podkladních štěrků na skládku uvažováno 15km
VV |  |  |  | objem z položky č. 014101.1 4754,6889*15 = 71320,334 [A]
TS |  |  |  | Položka zahrnuje samostatnou dopravu zeminy. Množství se určí jako součin kubatutry [m3] a požadované vzdálenosti [km].
P | 30 | 12573B |  | VYKOPÁVKY ZE ZEMNÍKŮ A SKLÁDEK TŘ. I - DOPRAVA | M3KM | 15987 | 0 | 0 | OTSKP 2024 | 0 | 3
PP |  |  |  | doprava pro nedostatek ornice pro ohumusování svahů objem převzat z bilance zemních prací - vystupní výměry do bilance jsou z DIMS
VV |  |  |  | objem z bilance zemních prací*30km 532,9*30 = 15987,000 [A]
TS |  |  |  | Položka zahrnuje: - samostatnou dopravu zeminy Položka nezahrnuje: - x Způsob měření: - množství se určí jako součin kubatutry [m3] a požadované vzdálenosti [km].
SD |  | 5 |  | Komunikace |  |  |  | 0
P | 31 | 57790A |  | VÝSPRAVA VÝTLUKŮ SMĚSÍ ACO (KUBATURA) | M3 | 300 | 0 | 0 | OTSKP 2024 | 0 | 3
PP |  |  |  | Výsprava výtluků nebo souvislá oprava vybraných úseků vozovky s ohledem na vedení objízdných tras, rozsah položky dle technické specifikace, bude zahrnovat frézování, čištění, tl. oprav v průměru 50mm, včetně případné vyrovnávky. POZN.: Položka bude čerpána pouze se souhlasem a v rozsahu dle pokynů objednatele.
VV |  |  |  | 300 = 300,000 [A]
TS |  |  |  | - odfrézování nebo jiné odstranění poškozených vozovkových vrstev - zaříznutí hran - vyčištění - nátěr - dodání a výplň předepsanou zhutněnou balenou asfaltovou směsí - asfaltová zálivka
SD |  | 7 |  | Přidružená stavební výroba |  |  |  | 0
P | 32 | 75I12Y |  | KABEL ZEMNÍ JEDNOPLÁŠŤOVÝ BEZ PANCÍŘE PRŮMĚRU ŽÍLY 0,8 MM - DEMONTÁŽ | M | 31 | 0 | 0 | OTSKP 2024 | 0 | 3
PP |  |  |  | odstranění stávajícího kabelu NN (napájení vrtů obce Jamné), který je překládán v rámci SO 402
VV |  |  |  | přeložka kabelu NN v km 0,900 - 0,920 31 = 31,000 [A]
TS |  |  |  | 1. Položka obsahuje: – demontáž (pro další využití/do šrotu) specifikované kabelizace včetně potřebného drobného pomocného materiálu – veškeré potřebné mechanizmy, včetně obsluhy, náklady na mzdy a přibližné (průměrné) náklady na pořízení potřebných materiálů včetně všech ostatních vedlejších nákladů – odvoz demontované kabelizace a skladování, případně ekologické likvidace bloku/zařízení/kabelizace 2. Položka neobsahuje: X 3. Způsob měření: – Udává se počet metrů kompletní konstrukce nebo práce.
P | 33 | 75I42Y |  | KABEL ZEMNÍ DATOVÝ PRŮMĚRU ŽÍLY 0,8 MM - DEMONTÁŽ | M | 52 | 0 | 0 | OTSKP 2024 | 0 | 3
PP |  |  |  | rušení neprovozovaných sděl. vedení Cetin, nutná účast správce IS při rušení vedení. včetně vykopání, odvozu na skládku a poplatku za skládku bude čerpáno na základě skutečnosti po odsouhlasení TDI.
VV |  |  |  | neprovozované sděl. vedení napříč SO 102 v km 0,022 13,5 = 13,500 [A]
VV |  |  |  | neprovozované sděl. vedení napříč SO 101 km 0,870 - 0,920 52 = 52,000 [B]
TS |  |  |  | 1. Položka obsahuje: – demontáž (pro další využití/do šrotu) specifikované kabelizace včetně potřebného drobného pomocného materiálu – veškeré potřebné mechanizmy, včetně obsluhy, náklady na mzdy a přibližné (průměrné) náklady na pořízení potřebných materiálů včetně všech ostatních vedlejších nákladů – odvoz demontované kabelizace a skladování, případně ekologické likvidace bloku/zařízení/kabelizace 2. Položka neobsahuje: X 3. Způsob měření: – Udává se počet metrů kompletní konstrukce nebo práce.
P | 34 | 76792 |  | OPLOCENÍ Z DRÁTĚNÉHO PLETIVA POTAŽENÉHO PLASTEM | M2 | 550 | 0 | 0 | OTSKP 2024 | 0 | 3
PP |  |  |  | Výstražné oplocení obvodu zařízení staveniště. Bezpečnostní síť plastová oranžové nebo červené barvy, výšky min. 1,1 m. Včetně ukotvení pomocí ocelových či dřevněných sloupků, údržbu po celou dobu provádění stavby, demontáže. Příslušné oplocení pro zabezpečení výkopů započítá zhotovitel Výměra byla stanovena odhadem projektanta. Čerpáno se souhlasem objednatele.
VV |  |  |  | délka oplocení x výška 1,1m 500*1,1 = 550,000 [A]
TS |  |  |  | - položka zahrnuje vedle vlastního pletiva i rámy, rošty, lišty, kování, podpěrné, závěsné, upevňovací prvky, spojovací a těsnící materiál, pomocný materiál, kompletní povrchovou úpravu. - není zahrnuta podezdívka (272**) - součástí položky je případně i ostnatý drát, uvažovaná plocha se pak vypočítává po horní hranu drátu.
SD |  | 9 |  | Ostatní konstrukce a práce |  |  |  | 0
P | 35 | 93808 | 101 | OČIŠTĚNÍ VOZOVEK ZAMETENÍM | M2 | 30966.906 | 0 | 0 | OTSKP 2024 | 0 | 3
PP |  |  |  | SO 101 +SO 108 - způsobilé hlavní výdaje očištění vozovek po pokládce obrusné vrstvy - před nástřikem VDZ pro výpočet byly převzaty objemy 3D těles ACO / tloušťka vrstvy očištění vozovek po pokládce ložné vrstvy - před aplikací spojovacího postřiku pro výpočet byly převzaty objemy 3D těles ACL / tloušťka vrstvy očištění vozovek po pokládce podkladní vrstvy - před aplikací spojovacího postřiku pro výpočet byly převzaty objemy 3D těles ACP / tloušťka vrstvy
VV |  |  |  | SO 101 - ACO (0.047+237.024+156.306)/0.04 = 9834,425 [A]
VV |  |  |  | SO 101 - ACL (0.407+361.262+229.017)/0.06 = 9844,767 [B]
VV |  |  |  | SO 101 - ACP (1.05+551.914+343.779)/0.09 = 9963,811 [C]
VV |  |  |  | SO108 - ACO 15.187/0.04 = 379,675 [D]
VV |  |  |  | SO108 - ACL 28.327/0.06 = 472,117 [E]
VV |  |  |  | SO108 - ACP 42.49/0.09 = 472,111 [F]
VV |  |  |  | Celkové množství 30966.906000 = 30966,906 [G]
TS |  |  |  | Položka zahrnuje: - očištění předepsaným způsobem - odklizení vzniklého odpadu Položka nezahrnuje: - x
P | 36 | 93808 | 104 | OČIŠTĚNÍ VOZOVEK ZAMETENÍM | M2 | 5718 | 0 | 0 | OTSKP 2024 | 0 | 3
PP |  |  |  | očištění vozovek po pokládce obrusné vrstvy - před nástřikem VDZ pro výpočet byly převzaty objemy 3D těles ACO / tloušťka vrstvy očištění vozovek po pokládce ložné vrstvy - před aplikací spojovacího postřiku pro výpočet byly převzaty objemy 3D těles ACL / tloušťka vrstvy
VV |  |  |  | SO104 - ACO 142.95/0.05 = 2859,000 [D]
VV |  |  |  | SO 104 - ACL 142.95/0.05 = 2859,000 [A]
VV |  |  |  | Celkové množství 5718.000000 = 5718,000 [B]
TS |  |  |  | položka zahrnuje očištění předepsaným způsobem včetně odklizení vzniklého odpadu
P | 37 | 93808 | 2 | OČIŠTĚNÍ VOZOVEK ZAMETENÍM | M2 | 7344.982 | 0 | 0 | OTSKP 2024 | 0 | 3
PP |  |  |  | Způsobilé doprovodné (SO 103+102+sjezdy) očištění vozovek po pokládce obrusné vrstvy - před nástřikem VDZ pro výpočet byly převzaty objemy 3D těles ACO / tloušťka vrstvy očištění vozovek po pokládce ložné vrstvy - před aplikací spojovacího postřiku pro výpočet byly převzaty objemy 3D těles ACL / tloušťka vrstvy očištění vozovek po pokládce podkladní vrstvy - před aplikací spojovacího postřiku pro výpočet byly převzaty objemy 3D těles ACP / tloušťka vrstvy
VV |  |  |  | SO103 - ACO 50.068/0.04 = 1251,700 [C]
VV |  |  |  | sjezdy SO 101+102 - ACO (32.839+3.403)/0.05 = 724,840 [F]
VV |  |  |  | SO102 - ACO 37.325/0.04 = 933,125 [A]
VV |  |  |  | SO102 - ACL 55.987/0.06 = 933,117 [B]
VV |  |  |  | SO103 - ACL 76.43/0.06 = 1273,833 [D]
VV |  |  |  | SO102 - ACP 46.655/0.05 = 933,100 [H]
VV |  |  |  | SO103 - ACP 116.574/0.09 = 1295,267 [I]
VV |  |  |  | Celkové množství 7344.982000 = 7344,982 [E]
TS |  |  |  | položka zahrnuje očištění předepsaným způsobem včetně odklizení vzniklého odpadu

## SO001a
EstiCon |  |  |  | Firma: | [6 empty] | 3
Soupis prací objektu
S | Stavba: | A088/23 |  | II/353 D1 – Rytířsko - Jamné, I.stavba, PD |  |  | SO001a | 0 |  | 0 | 2
O | Rozpočet: | SO001a |  | Příprava území - demolice | [5 empty] | 0.15 | 2
Typ | Poř. číslo | Kód položky | Varianta | Název Položky | MJ | Množství | Cena |  | Cenová soustava | 0.21
[7 empty] | Jednotková | Celkem
0 | 1 | 2 | 3 | 4 | 5 | 6 | 7 | 8 | 9
SD |  | 1 |  | Zemní práce |  |  |  | 0
P | 1 | 113136 |  | ODSTRANENÍ KRYTU ZPEVNENÝCH PLOCH S ASFALT POJIVEM, ODVOZ DO 12KM | M3 | 645.717 | 0 | 0 | OTSKP 2024 | 0 | 3
PP |  |  |  | Klasifikace podrobnosti zaměření: geodetické zaměření pomocí totální stanice TRIMBLE S5 DR PLUS z bodového pole vybudovaného : Materiál: penetrační makadam: podrobná specifikace: třída ZAS-T1: Reference: F.6 průzkum vozovky, technická zpráva, situace demolic: specifikace: PM:
VV |  |  |  | 334,03009381263 (2BdM60E3ekKG0000000WCr) = 334,030 [A]
VV |  |  |  | 311,6871 (2BdM60E3ekKG0000000WD7) = 311,687 [B]
VV |  |  |  | Celkové množství 645.717000 = 645,717 [C]
TS |  |  |  | Položka zahrnuje veškerou manipulaci s vybouranou sutí a s vybouranými hmotami vc. uložení na skládku. Nezahrnuje poplatek za skládku, který se vykazuje v položce 0141** (s výjimkou malého množství bouraného materiálu, kde je možné poplatek zahrnout do jednotkové ceny bourání – tento fakt musí být uveden v doplnujícím textu k položce).
P | 2 | 11318A |  | ODSTRANENÍ KRYTU ZPEVNENÝCH PLOCH Z DLAŽDIC - BEZ DOPRAVY | M3 | 1.28 | 0 | 0 | OTSKP 2024 | 0 | 3
PP |  |  |  | Klasifikace podrobnosti zaměření: geodetické zaměření pomocí totální stanice TRIMBLE S5 DR PLUS z bodového pole vybudovaného : Materiál: kámen: podrobná specifikace: předláždění vstupu: Reference: technická zpráva, situace demolic: specifikace: stávající kamenná dlažba k předláždění:
VV |  |  |  | 1,28031314545632 (2BdM60E3ekKG0000000WC$) = 1,280 [A]
VV |  |  |  | Celkové množství 1.280000 = 1,280 [B]
TS |  |  |  | Položka zahrnuje veškerou manipulaci s vybouranou sutí a s vybouranými hmotami, krome vodorovné dopravy, vc. uložení na skládku. Nezahrnuje poplatek za skládku, který se vykazuje v položce 0141** (s výjimkou malého množství bouraného materiálu, kde je možné poplatek zahrnout do jednotkové ceny bourání – tento fakt musí být uveden v doplnujícím textu k položce).
P | 3 | 113256 |  | ODSTRANENÍ PRÍKOPU A RIGOLU Z MONOLIT BETONU, ODVOZ DO 12KM | M3 | 0.804 | 0 | 0 | OTSKP 2024 | 0 | 3
PP |  |  |  | Klasifikace podrobnosti zaměření: geodetické zaměření pomocí totální stanice TRIMBLE S5 DR PLUS z bodového pole vybudovaného : Materiál: beton: podrobná specifikace: odvoz na skládku: Reference: technická zpráva, situace demolic: specifikace: monolitický žlab k odstranění:
VV |  |  |  | 0,412726553791092 (2BdM60E3ekKG0000000WDE) = 0,413 [A]
VV |  |  |  | 0,391464626006403 (2BdM60E3ekKG0000000WDK) = 0,391 [B]
VV |  |  |  | Celkové množství 0.804000 = 0,804 [C]
TS |  |  |  | Položka zahrnuje odstranení betonové konstrukce, veškerou manipulaci s vybouranou sutí a s vybouranými hmotami vc. uložení na skládku. Nezahrnuje poplatek za skládku, který se vykazuje v položce 0141** (s výjimkou malého množství bouraného materiálu, kde je možné poplatek zahrnout do jednotkové ceny bourání – tento fakt musí být uveden v doplnujícím textu k položce). Nezpevnené podkladní konstrukce je treba vykázat v pol.11332.
P | 4 | 11328 |  | ODSTRANENÍ PRÍKOPU, ŽLABU A RIGOLU Z PRÍKOPOVÝCH TVÁRNIC | M2 | 2.982 | 0 | 0 | OTSKP 2024 | 0 | 3
PP |  |  |  | Klasifikace podrobnosti zaměření: geodetické zaměření pomocí totální stanice TRIMBLE S5 DR PLUS z bodového pole vybudovaného : Materiál: beton: podrobná specifikace: odvoz na skládku/možné případné využití po konzultaci s objednatelem: Reference: technická zpráva, situace demolic: specifikace: odstranění stávající žlabovky v příkopě:
VV |  |  |  | 2,982 (2BdM60E3ekKG0000000WDB) = 2,982 [A]
VV |  |  |  | Celkové množství 2.982000 = 2,982 [B]
TS |  |  |  | Položka zahrnuje odstranení tvárnic vcetne podkladu, veškerou manipulaci s vybouranou sutí a s vybouranými hmotami, vc. uložení na skládku. Nezahrnuje poplatek za skládku, který se vykazuje v položce 0141** (s výjimkou malého množství bouraného materiálu, kde je možné poplatek zahrnout do jednotkové ceny bourání – tento fakt musí být uveden v doplnujícím textu k položce).
P | 5 | 113322 |  | ODSTRAN PODKL ZPEVNENÝCH PLOCH Z KAMENIVA NESTMEL, ODVOZ DO 2KM | M3 | 3382.364 | 0 | 0 | OTSKP 2024 | 0 | 3
PP |  |  |  | Klasifikace podrobnosti zaměření: geodetické zaměření pomocí totální stanice TRIMBLE S5 DR PLUS z bodového pole vybudovaného : Materiál: ŠD: podrobná specifikace: zpětné využití do násypů/aktivní zóny: Reference: F.6 průzkum vozovky, technická zpráva, situace demolic: specifikace: ŠDA fr. 0/63:
VV |  |  |  | 238,968501088602 (2BdM60E3ekKG0000000WCy) = 238,969 [A]
VV |  |  |  | 4,76507991334827 (2BdM60E3ekKG0000000WCp) = 4,765 [B]
VV |  |  |  | 119,319955331755 (2BdM60E3ekKG0000000WCv) = 119,320 [C]
VV |  |  |  | 0,814780554324424 (2BdM60E3ekKG0000000WDQ) = 0,815 [D]
VV |  |  |  | 0,777552424429917 (2BdM60E3ekKG0000000WDW) = 0,778 [E]
VV |  |  |  | 141,77479989961 (2BdM60E3ekKG0000000WCo) = 141,775 [F]
VV |  |  |  | 139,6281 (2BdM60E3ekKG0000000WD9) = 139,628 [G]
VV |  |  |  | 224,171069216766 (2BdM60E3ekKG0000000WCx) = 224,171 [H]
VV |  |  |  | 120,2240 (2BdM60E3ekKG0000000WDA) = 120,224 [I]
VV |  |  |  | 1387,29680513506 (2BdM60E3ekKG0000000WCs) = 1387,297 [J]
VV |  |  |  | 7,22489162450974 (2BdM60E3ekKG0000000WCu) = 7,225 [K]
VV |  |  |  | 997,3971 (2BdM60E3ekKG0000000WD8) = 997,397 [L]
VV |  |  |  | Celkové množství 3382.364000 = 3382,364 [M]
TS |  |  |  | Položka zahrnuje veškerou manipulaci s vybouranou sutí a s vybouranými hmotami vc. uložení na skládku. Nezahrnuje poplatek za skládku, který se vykazuje v položce 0141** (s výjimkou malého množství bouraného materiálu, kde je možné poplatek zahrnout do jednotkové ceny bourání – tento fakt musí být uveden v doplnujícím textu k položce).
P | 6 | 113534 |  | ODSTRANENÍ CHODNÍKOVÝCH KAMENNÝCH OBRUBNÍKU, ODVOZ DO 5KM | M | 99.345 | 0 | 0 | OTSKP 2024 | 0 | 3
PP |  |  |  | Klasifikace podrobnosti zaměření: geodetické zaměření pomocí totální stanice TRIMBLE S5 DR PLUS z bodového pole vybudovaného : Materiál: kámen: podrobná specifikace: odvoz na skládku: Reference: technická zpráva, situace demolic: specifikace: odstranění stávajících kamenných obrub:
VV |  |  |  | 99,3447 (2BdM60E3ekKG0000000WD0) = 99,345 [A]
VV |  |  |  | Celkové množství 99.345000 = 99,345 [B]
TS |  |  |  | Položka zahrnuje veškerou manipulaci s vybouranou sutí a s vybouranými hmotami vc. uložení na skládku. Nezahrnuje poplatek za skládku, který se vykazuje v položce 0141** (s výjimkou malého množství bouraného materiálu, kde je možné poplatek zahrnout do jednotkové ceny bourání – tento fakt musí být uveden v doplnujícím textu k položce).
P | 7 | 113726 | 1 | FRÉZOVÁNÍ ZPEVNENÝCH PLOCH ASFALTOVÝCH, ODVOZ DO 12KM | M3 | 460.646 | 0 | 0 | OTSKP 2024 | 0 | 3
PP |  |  |  | Klasifikace podrobnosti zaměření: geodetické zaměření pomocí totální stanice TRIMBLE S5 DR PLUS z bodového pole vybudovaného : Materiál: asfaltový beton pro obrusnou vrstvu: podrobná specifikace: třída ZAS-T1, zpětné využítí pro R-Mat: Reference: F.6 průzkum vozovky, technická zpráva, situace demolic: specifikace: ACO:
VV |  |  |  | 208,8208 (2BdM60E3ekKG0000000WD5) = 208,821 [A]
VV |  |  |  | 103,331498967632 (2BdM60E3ekKG0000000WCt) = 103,331 [B]
VV |  |  |  | 41,1604257775314 (2BdM60E3ekKG0000000WCn) = 41,160 [C]
VV |  |  |  | 1,58835997101178 (2BdM60E3ekKG0000000WCw) = 1,588 [D]
VV |  |  |  | 105,745514926745 (2BdM60E3ekKG0000000WC_) = 105,746 [E]
VV |  |  |  | Celkové množství 460.646000 = 460,646 [F]
TS |  |  |  | Položka zahrnuje veškerou manipulaci s vybouranou sutí a s vybouranými hmotami vc. uložení na skládku. Nezahrnuje poplatek za skládku, který se vykazuje v položce 0141** (s výjimkou malého množství bouraného materiálu, kde je možné poplatek zahrnout do jednotkové ceny bourání – tento fakt musí být uveden v doplnujícím textu k položce).
P | 8 | 113726 | 2 | FRÉZOVÁNÍ ZPEVNENÝCH PLOCH ASFALTOVÝCH, ODVOZ DO 12KM | M3 | 636.889 | 0 | 0 | OTSKP 2024 | 0 | 3
PP |  |  |  | Klasifikace podrobnosti zaměření: geodetické zaměření pomocí totální stanice TRIMBLE S5 DR PLUS z bodového pole vybudovaného : Materiál: asfaltový beton pro podkladní vrstvu: podrobná specifikace: třída ZAS-T1, zpětné využítí pro R-Mat: Reference: F.6 průzkum vozovky, technická zpráva, situace demolic: specifikace: ACP:
VV |  |  |  | 249,7871 (2BdM60E3ekKG0000000WD6) = 249,787 [A]
VV |  |  |  | 387,101748090986 (2BdM60E3ekKG0000000WCq) = 387,102 [B]
VV |  |  |  | Celkové množství 636.889000 = 636,889 [C]
TS |  |  |  | Položka zahrnuje veškerou manipulaci s vybouranou sutí a s vybouranými hmotami vc. uložení na skládku. Nezahrnuje poplatek za skládku, který se vykazuje v položce 0141** (s výjimkou malého množství bouraného materiálu, kde je možné poplatek zahrnout do jednotkové ceny bourání – tento fakt musí být uveden v doplnujícím textu k položce).
SD |  | 9 |  | Ostatní konstrukce a práce |  |  |  | 0
P | 9 | 9113B3 |  | SVODIDLO OCEL SILNIC JEDNOSTR, ÚROVEN ZADRŽ H1 - DEMONTÁŽ S PRESUNEM | M | 3.24 | 0 | 0 | OTSKP 2024 | 0 | 3
PP |  |  |  | Klasifikace podrobnosti zaměření: geodetické zaměření pomocí totální stanice TRIMBLE S5 DR PLUS z bodového pole vybudovaného : Materiál: ocel: podrobná specifikace: odvoz na skládku : Reference: technická zpráva, situace demolic: specifikace: svodidlo k odstranění:
VV |  |  |  | 3,24000000000001 (2BdM60E3ekKG0000000WD1) = 3,240 [A]
VV |  |  |  | Celkové množství 3.240000 = 3,240 [B]
TS |  |  |  | položka zahrnuje: - demontáž a odstranení zarízení - jeho odvoz na predepsané místo
P | 10 | 96687 |  | VYBOURÁNÍ ULICNÍCH VPUSTÍ KOMPLETNÍCH | KUS | 2 | 0 | 0 | OTSKP 2024 | 0 | 3
PP |  |  |  | Klasifikace podrobnosti zaměření: geodetické zaměření pomocí totální stanice TRIMBLE S5 DR PLUS z bodového pole vybudovaného : Materiál: beton+železo: podrobná specifikace: odvoz na skládku: Reference: situace demolic: specifikace: odstranění stávající UV:
VV |  |  |  | 1 (2BdM60E3ekKG0000000WDc) = 1,000 [A]
VV |  |  |  | 1 (2BdM60E3ekKG0000000WDg) = 1,000 [B]
VV |  |  |  | Celkové množství 2.000000 = 2,000 [C]
TS |  |  |  | položka zahrnuje: - kompletní bourací práce vcetne nezbytného rozsahu zemních prací, - veškerou manipulaci s vybouranou sutí a hmotami vcetne uložení na skládku, - veškeré další práce plynoucí z technologického predpisu a z platných predpisu, nezahrnuje poplatek za skládku, který se vykazuje v položce 0141** (s výjimkou malého množství bouraného materiálu, kde je možné poplatek zahrnout do jednotkové ceny bourání – tento fakt musí být uveden v doplnujícím textu k položce)
P | 11 | 96688 |  | VYBOURÁNÍ KANALIZAC ŠACHET KOMPLETNÍCH | KUS | 1 | 0 | 0 | OTSKP 2024 | 0 | 3
PP |  |  |  | Klasifikace podrobnosti zaměření: geodetické zaměření pomocí totální stanice TRIMBLE S5 DR PLUS z bodového pole vybudovaného : Materiál: železobeton: podrobná specifikace: odvoz na skládku: Reference: technická zpráva, situace demolic: specifikace: odstranění stávající šachty:
VV |  |  |  | 1 (2BdM60E3ekKG0000000WDD) = 1,000 [A]
VV |  |  |  | Celkové množství 1.000000 = 1,000 [B]
TS |  |  |  | položka zahrnuje: - kompletní bourací práce vcetne nezbytného rozsahu zemních prací, - veškerou manipulaci s vybouranou sutí a hmotami vcetne uložení na skládku, - veškeré další práce plynoucí z technologického predpisu a z platných predpisu, nezahrnuje poplatek za skládku, který se vykazuje v položce 0141** (s výjimkou malého množství bouraného materiálu, kde je možné poplatek zahrnout do jednotkové ceny bourání – tento fakt musí být uveden v doplnujícím textu k položce)
P | 12 | 969234 |  | VYBOURÁNÍ POTRUBÍ DN DO 200MM KANALIZAC | M | 12.912 | 0 | 0 | OTSKP 2024 | 0 | 3
PP |  |  |  | Klasifikace podrobnosti zaměření: geodetické zaměření pomocí totální stanice TRIMBLE S5 DR PLUS z bodového pole vybudovaného : Materiál: plast: podrobná specifikace: odvoz na skládku: Reference: technická zpráva, situace demolic: specifikace: stávající přípojka UV k odstranění:
VV |  |  |  | 9,952 (2BdM60E3ekKG0000000XNl) = 9,952 [A]
VV |  |  |  | 2,95999999999998 (2BdM60E3ekKG0000000WDC) = 2,960 [B]
VV |  |  |  | Celkové množství 12.912000 = 12,912 [C]
TS |  |  |  | - položka zahrnuje veškerou manipulaci s vybouranou sutí a hmotami vcetne uložení na skládku. Nezahrnuje poplatek za skládku, který se vykazuje v položce 0141** (s výjimkou malého množství bouraného materiálu, kde je možné poplatek zahrnout do jednotkové ceny bourání – tento fakt musí být uveden v doplnujícím textu k položce) - položka zahrnuje veškeré další práce plynoucí z technologického predpisu a z platných predpisu
P | 13 | 969257 |  | VYBOURÁNÍ POTRUBÍ DN DO 500MM KANALIZAČ | M | 12.532 | 0 | 0 | OTSKP 2024 | 0 | 3
PP |  |  |  | Klasifikace podrobnosti zaměření: geodetické zaměření pomocí totální stanice TRIMBLE S5 DR PLUS z bodového pole vybudovaného : Materiál: beton: podrobná specifikace: odvoz na skládku: Reference: technická zpráva, situace demolic: specifikace: stávající propustek k odstranění:
VV |  |  |  | 12,531995 = 12,532 [A]
TS |  |  |  | Položka zahrnuje: - veškerou manipulaci s vybouranou sutí a hmotami včetně uložení na skládku - veškeré další práce plynoucí z technologického předpisu a z platných předpisů Položka nezahrnuje: - poplatek za skládku, který se vykazuje v položce 0141** (s výjimkou malého množství bouraného materiálu, kde je možné poplatek zahrnout do jednotkové ceny bourání – tento fakt musí být uveden v doplňujícím textu k položce)

## SO001b
EstiCon |  |  |  | Firma: | [6 empty] | 3
Soupis prací objektu
S | Stavba: | A088/23 |  | II/353 D1 – Rytířsko - Jamné, I.stavba, PD |  |  | SO001b | 0 |  | 0 | 2
O | Rozpočet: | SO001b |  | Příprava území - sejmutí | [5 empty] | 0.15 | 2
Typ | Poř. číslo | Kód položky | Varianta | Název Položky | MJ | Množství | Cena |  | Cenová soustava | 0.21
[7 empty] | Jednotková | Celkem
0 | 1 | 2 | 3 | 4 | 5 | 6 | 7 | 8 | 9
SD |  | 1 |  | Zemní práce |  |  |  | 0
P | 1 | 11130 |  | SEJMUTÍ DRNU | M2 | 3049.213 | 0 | 0 | OTSKP 2024 | 0 | 3
PP |  |  |  | Další specifikace: travní drn, tl. 0,1m, odvoz na skládku Klasifikace zemin / hornin: humózní vrstva: Třída těžitelnosti: 1:
VV |  |  |  | Staničení: 0,73695 - 0,74483: 9,42115635038887 (2BdM60E3ekKG0000000X$H) = 9,421 [A]
VV |  |  |  | Staničení: 0,75467 - 0,75828: 28,8319402465399 (2BdM60E3ekKG0000000X$f) = 28,832 [B]
VV |  |  |  | Staničení: 0,02085 - 0,09978: 157,603590980271 (2BdM60E3ekKG0000000Y19) = 157,604 [C]
VV |  |  |  | Staničení: 0,09477 - 0,18588: 174,066146909223 (2BdM60E3ekKG0000000Y1j) = 174,066 [D]
VV |  |  |  | Staničení: 0,75537 - 0,76063: 30,16479445946 (2BdM60E3ekKG0000000X$T) = 30,165 [E]
VV |  |  |  | Staničení: 0,11209 - 0,20789: 256,69927628222 (2BdM60E3ekKG0000000Y1L) = 256,699 [F]
VV |  |  |  | Staničení: -0,14691 - 0,09212: 689,748127315115 (2BdM60E3ekKG0000000Y1X) = 689,748 [G]
VV |  |  |  | Staničení: 0,74256 - 0,74552: 5,99409332461712 (2BdM60E3ekKG0000000X$5) = 5,994 [H]
VV |  |  |  | Staničení: 0,85309 - 0,91353: 150,536 (2BdM60E3ekKG0000000X_L) = 150,536 [I]
VV |  |  |  | Staničení: 0,75522 - 0,75837: 4,90070619909032 (2BdM60E3ekKG0000000X_v) = 4,901 [J]
VV |  |  |  | Staničení: 0,73156 - 0,74362: 5,57906709757277 (2BdM60E3ekKG0000000X_j) = 5,579 [K]
VV |  |  |  | Staničení: 0,7461 - 0,79127: 872,435294103998 (2BdM60E3ekKG0000000Y0D) = 872,435 [L]
VV |  |  |  | Staničení: -0,14691 - 0,01901: 612,697498405575 (2BdM60E3ekKG0000000Y0z) = 612,697 [M]
VV |  |  |  | Staničení: 1,12566 - 1,1445: 50,5355843233106 (2BdM60E3ekKG0000000Y0P) = 50,536 [N]
VV |  |  |  | Celkové množství 3049.213000 = 3049,213 [O]
TS |  |  |  | vcetne vodorovné dopravy a uložení na skládku
P | 2 | 121102 | 1 | SEJMUTÍ ORNICE NEBO LESNÍ PUDY S ODVOZEM DO 2KM | M3 | 1398.249 | 0 | 0 | OTSKP 2024 | 0 | 3
PP |  |  |  | Další specifikace: I. třída ochrany ZPF, odvoz na deponii, následné využití k rekultivacím a ohumusování svahů: Klasifikace zemin / hornin: ornice: Třída těžitelnosti: 1:
VV |  |  |  | Staničení: 0,77885 - 0,78061: 0,470066292346159 (2BdM60E3ekKG0000000Y1v) = 0,470 [A]
VV |  |  |  | Staničení: 0,84553 - 0,93961: 54.8494 (2BdM60E3ekKG0000000X_9) = 54,849 [B]
VV |  |  |  | Staničení: 0,95414 - 1,1445: 208,004826226194 (2BdM60E3ekKG0000000Y25) = 208,005 [C]
VV |  |  |  | Staničení: 0,69312 - 0,78122: 319,03436362414 (2BdM60E3ekKG0000000Y0b) = 319,034 [D]
VV |  |  |  | Staničení: 0,89323 - 0,95675: 27,6342993955785 (2BdM60E3ekKG0000000X_X) = 27,634 [E]
VV |  |  |  | Staničení: 0,78602 - 1,12595: 788,256983163518 (2BdM60E3ekKG0000000Y0n) = 788,257 [F]
VV |  |  |  | Celkové množství 1398.249000 = 1398,249 [G]
TS |  |  |  | položka zahrnuje sejmutí ornice bez ohledu na tlouštku vrstvy a její vodorovnou dopravu nezahrnuje uložení na trvalou skládku
P | 3 | 121105 | 2 | SEJMUTÍ ORNICE NEBO LESNÍ PUDY S ODVOZEM DO 8KM | M3 | 1311.799 | 0 | 0 | OTSKP 2024 | 0 | 3
PP |  |  |  | Další specifikace: lesní hrabanka, tl. 0,1m, odvoz na skládku Klasifikace zemin / hornin: humózní vrstva: Třída těžitelnosti: 1:
VV |  |  |  | Staničení: 0,66964 - 0,67527: 1,63822638440614 (2BdM60E3ekKG0000000X$r) = 1,638 [A]
VV |  |  |  | Staničení: 0,085 - 0,09199: 2,95929647552306 (2BdM60E3ekKG0000000Y2f) = 2,959 [B]
VV |  |  |  | Staničení: 0,09141 - 0,098: 2,37236901750926 (2BdM60E3ekKG0000000Y2r) = 2,372 [C]
VV |  |  |  | Staničení: 0,14656 - 0,16041: 0,578285576686673 (2BdM60E3ekKG0000000Y31) = 0,578 [D]
VV |  |  |  | Staničení: 0,67672 - 0,69358: 25,9812798580444 (2BdM60E3ekKG0000000Y01) = 25,981 [E]
VV |  |  |  | Staničení: -0,0006 - 0,11878: 50,7264158271626 (2BdM60E3ekKG0000000Y2H) = 50,726 [F]
VV |  |  |  | Staničení: 0,11195 - 0,51327: 696,635307020307 (2BdM60E3ekKG0000000Y2T) = 696,635 [G]
VV |  |  |  | Staničení: 0,46416 - 0,678: 530,910020569703 (2BdM60E3ekKG0000000Y3D) = 530,910 [H]
VV |  |  |  | Celkové množství 1311.799000 = 1311,799 [I]
TS |  |  |  | položka zahrnuje sejmutí ornice bez ohledu na tlouštku vrstvy a její vodorovnou dopravu nezahrnuje uložení na trvalou skládku
SD |  | 9 |  | Ostatní konstrukce a práce |  |  |  | 0
P | 4 | 919115 |  | REZÁNÍ ASFALTOVÉHO KRYTU VOZOVEK TL DO 250MM | M | 122.494 | 0 | 0 | OTSKP 2024 | 0 | 3
PP |  |  |  | Materiál: řez spáry živičnou pilou: podrobná specifikace: hloubka dle zastižené kce: Reference: D.19.1 technická zpráva, D.19.2 situace demolic: specifikace: proříznutí asfaltového krytu na styku se stávající vozovkou:
VV |  |  |  | Staničení: 0,74241 - 0,74251: 3,7344 (2BdM60E3ekKG0000000Xp$) = 3,734 [A]
VV |  |  |  | Staničení: 0,18918 - 0,18919: 6,07 (2BdM60E3ekKG0000000Xb7) = 6,070 [B]
VV |  |  |  | Staničení: 0,73216 - 0,76046: 20,36 (2BdM60E3ekKG0000000XbE) = 20,360 [C]
VV |  |  |  | Staničení: -0,42858 - -0,42842: 13,41 (2BdM60E3ekKG0000000Xah) = 13,410 [D]
VV |  |  |  | Staničení: 0,84741 - 0,85283: 7,56 (2BdM60E3ekKG0000000XbL) = 7,560 [E]
VV |  |  |  | Staničení: -0,39768 - -0,35581: 45,93 (2BdM60E3ekKG0000000Xav) = 45,930 [F]
VV |  |  |  | Staničení: -0,42313 - -0,40757: 16,39 (2BdM60E3ekKG0000000Xao) = 16,390 [G]
VV |  |  |  | Staničení: -0,14701 - -0,14699: 9,04 (2BdM60E3ekKG0000000Xb0) = 9,040 [H]
VV |  |  |  | Celkové množství 122.494000 = 122,494 [I]
TS |  |  |  | položka zahrnuje rezání vozovkové vrstvy v predepsané tlouštce, vcetne spotreby vody

## SO002
EstiCon |  |  |  | Firma: | [6 empty] | 3
Soupis prací objektu
S | Stavba: | A088/23 |  | II/353 D1 – Rytířsko - Jamné, I.stavba, PD |  |  | SO002 | 0 |  | 0 | 2
O | Rozpočet: | SO002 |  | Náhradní rekultivace | [5 empty] | 0.15 | 2
Typ | Poř. číslo | Kód položky | Varianta | Název Položky | MJ | Množství | Cena |  | Cenová soustava | 0.21
[7 empty] | Jednotková | Celkem
0 | 1 | 2 | 3 | 4 | 5 | 6 | 7 | 8 | 9
SD |  | 1 |  | Zemní práce |  |  |  | 0
P | 1 | 125732 |  | VYKOPÁVKY ZE ZEMNÍKŮ A SKLÁDEK TŘ. I, ODVOZ DO 2KM | M3 | 343.113 | 0 | 0 | OTSKP 2024 | 0 | 3
PP |  |  |  | Materiál: ornice: podrobná specifikace: následné rozrytí a prokypření: Reference: D.20.3 vzorové řezy, D.20.1 technická zpráva: specifikace: ornice získaná skrývkou ornice z pozemků s ochranou ZPF, případně nakupovaná, tl. 200 mm:
VV |  |  |  | Staničení: 0,89662 - 0,93066: 17,7303402868032 (2IZ$c5UOrFgm0000000Wi0) = 17,730 [A]
VV |  |  |  | Staničení: 0,92442 - 0,92827: 4,49015606601376 (2IZ$c5UOrFgm0000000Whp) = 4,490 [B]
VV |  |  |  | Staničení: 0,68579 - 0,69336: 3,1667381626393 (2IZ$c5UOrFgm0000000Whc) = 3,167 [C]
VV |  |  |  | Staničení: 61,90251 - 61,95761: 317,725522046164 (2IZ$c5UOrFgm0000000Wd8) = 317,726 [D]
VV |  |  |  | Celkové množství 343.113000 = 343,113 [E]
TS |  |  |  | položka zahrnuje: - vodorovná a svislá doprava, přemístění, přeložení, manipulace s výkopkem - kompletní provedení vykopávky nezapažené i zapažené - ošetření výkopiště po celou dobu práce v něm vč. klimatických opatření - ztížení vykopávek v blízkosti podzemního vedení, konstrukcí a objektů vč. jejich dočasného zajištění - ztížení pod vodou, v okolí výbušnin, ve stísněných prostorech a pod. - příplatek za lepivost - těžení po vrstvách, pásech a po jiných nutných částech (figurách) - čerpání vody vč. čerpacích jímek, potrubí a pohotovostní čerpací soupravy (viz ustanovení k pol. 1151,2) - potřebné snížení hladiny podzemní vody - těžení a rozpojování jednotlivých balvanů - vytahování a nošení výkopku - ruční vykopávky, odstranění kořenů a napadávek - pažení, vzepření a rozepření vč. přepažování (vyjma štětových stěn) - úpravu, ochranu a očištění dna, základové spáry, stěn a svahů - udržování výkopiště a jeho ochrana proti vodě - odvedení nebo obvedení vody v okolí výkopiště a ve výkopišti - třídění výkopku - veškeré pomocné konstrukce umožňující provedení vykopávky (příjezdy, sjezdy, nájezdy, lešení, podpěr. konstr., přemostění, zpevněné plochy, zakrytí a pod.) položka nezahrnuje: - práce spojené s otvírkou zemníku
P | 2 | 18220 |  | ROZPROSTŘENÍ ORNICE VE SVAHU | M3 | 343.113 | 0 | 0 | OTSKP 2024 | 0 | 3
PP |  |  |  | Materiál: ornice: podrobná specifikace: následné rozrytí a prokypření: Reference: D.20.3 vzorové řezy, D.20.1 technická zpráva: specifikace: ornice získaná skrývkou ornice z pozemků s ochranou ZPF, případně nakupovaná, tl. 200 mm
VV |  |  |  | Staničení: 0,89662 - 0,93066: 17,7303402868032 (2IZ$c5UOrFgm0000000Wi0) = 17,730 [A]
VV |  |  |  | Staničení: 0,92442 - 0,92827: 4,49015606601376 (2IZ$c5UOrFgm0000000Whp) = 4,490 [B]
VV |  |  |  | Staničení: 0,68579 - 0,69336: 3,1667381626393 (2IZ$c5UOrFgm0000000Whc) = 3,167 [C]
VV |  |  |  | Staničení: 61,90251 - 61,95761: 317,725522046164 (2IZ$c5UOrFgm0000000Wd8) = 317,726 [D]
VV |  |  |  | Celkové množství 343.113000 = 343,113 [E]
TS |  |  |  | položka zahrnuje: nutné přemístění ornice z dočasných skládek vzdálených do 50m rozprostření ornice v předepsané tloušťce ve svahu přes 1:5
P | 3 | 18242 |  | ZALOŽENÍ TRÁVNÍKU HYDROOSEVEM NA ORNICI | M2 | 1719.443 | 0 | 0 | OTSKP 2024 | 0 | 3
PP |  |  |  | Materiál: luční směs 0.042t/ha: podrobná specifikace: Založení porostů musí být provedeno ihned po provedení jemných terénních úprav, tak aby nový porost redukoval výskyt plevelů.: Reference: D.20.3 vzorové řezy, D.20.1 technická zpráva, ČSN 83 9031: specifikace: založení lučního porostu osevem, organická hnojiva 47.250 t/ha, NPK 0.042 t/ha, LAV 0.320 t/ha:
VV |  |  |  | Staničení: 0,92442 - 0,92827: 22,4884306213087 (2IZ$c5UOrFgm0000000Wid) = 22,488 [A]
VV |  |  |  | Staničení: 0,68579 - 0,69336: 15,8442657250691 (2IZ$c5UOrFgm0000000WiQ) = 15,844 [B]
VV |  |  |  | Staničení: 61,90251 - 61,95567: 1592,38123036875 (2IZ$c5UOrFgm0000000WdY) = 1592,381 [C]
VV |  |  |  | Staničení: 0,90004 - 0,92458: 88,7302601456856 (2IZ$c5UOrFgm0000000Wiq) = 88,730 [D]
VV |  |  |  | Celkové množství 1719.443000 = 1719,443 [E]
TS |  |  |  | Zahrnuje dodání předepsané travní směsi, hydroosev na ornici, zalévání, první pokosení, to vše bez ohledu na sklon terénu
P | 4 | 18247 |  | OŠETŘOVÁNÍ TRÁVNÍKU | M2 | 1719.443 | 0 | 0 | OTSKP 2024 | 0 | 3
PP |  |  |  | Materiál: luční směs 0.042t/ha: podrobná specifikace: Založení porostů musí být provedeno ihned po provedení jemných terénních úprav, tak aby nový porost redukoval výskyt plevelů.: Reference: D.20.3 vzorové řezy, D.20.1 technická zpráva, ČSN 83 9031: specifikace: založení lučního porostu osevem, organická hnojiva 47.250 t/ha, NPK 0.042 t/ha, LAV 0.320 t/ha: Pouze po dobu realizace stavby do jejího převzetí objednatelem.
VV |  |  |  | Staničení: 0,92442 - 0,92827: 22,4884306213087 (2IZ$c5UOrFgm0000000Wid) = 22,488 [A]
VV |  |  |  | Staničení: 0,68579 - 0,69336: 15,8442657250691 (2IZ$c5UOrFgm0000000WiQ) = 15,844 [B]
VV |  |  |  | Staničení: 61,90251 - 61,95567: 1592,38123036875 (2IZ$c5UOrFgm0000000WdY) = 1592,381 [C]
VV |  |  |  | Staničení: 0,90004 - 0,92458: 88,7302601456856 (2IZ$c5UOrFgm0000000Wiq) = 88,730 [D]
VV |  |  |  | Celkové množství 1719.443000 = 1719,443 [E]
TS |  |  |  | Zahrnuje pokosení se shrabáním, naložení shrabků na dopravní prostředek, s odvozem a se složením, to vše bez ohledu na sklon terénu zahrnuje nutné zalití a hnojení

## SO051
EstiCon |  |  |  | Firma: | [6 empty] | 3
Soupis prací objektu
S | Stavba: | A088/23 |  | II/353 D1 – Rytířsko - Jamné, I.stavba, PD |  |  | SO051 | 0 |  | 0 | 2
O | Rozpočet: | SO051 |  | Rekultivace úseků stávající silnice | [5 empty] | 0.15 | 2
Typ | Poř. číslo | Kód položky | Varianta | Název Položky | MJ | Množství | Cena |  | Cenová soustava | 0.21
[7 empty] | Jednotková | Celkem
0 | 1 | 2 | 3 | 4 | 5 | 6 | 7 | 8 | 9
SD |  | 1 |  | Zemní práce |  |  |  | 0
P | 1 | 123732 |  | ODKOP PRO SPOD STAVBU SILNIC A ŽELEZNIC TŘ. I, ODVOZ DO 2KM | M3 | 102.176 | 0 | 0 | OTSKP 2024 | 0 | 3
PP |  |  |  | Další specifikace: zpětné použití do násypů a aktivní zóny: Klasifikace zemin / hornin: F4 CS, S5 SC, F5ML/MI, F6 CI, S4 SM, S3 S-F, G3 G-F: Třída těžitelnosti: 1:
VV |  |  |  | Staničení: 61,96951 - 61,97106: 0,0743491046424691 (2IZ$c5UOrFgm0000000WcC) = 0,074 [A]
VV |  |  |  | Staničení: 61,90999 - 61,91107: 0,00407402860890391 (2IZ$c5UOrFgm0000000Wc0) = 0,004 [B]
VV |  |  |  | Staničení: 61,9595 - 61,96753: 0,42750384502971 (2IZ$c5UOrFgm0000000WbS) = 0,428 [C]
VV |  |  |  | Staničení: 61,8526 - 61,87808: 5,0998961973536 (2IZ$c5UOrFgm0000000Wcm) = 5,100 [D]
VV |  |  |  | Staničení: 61,90092 - 61,90149: 0 (2IZ$c5UOrFgm0000000WcO) = 0,000 [E]
VV |  |  |  | Staničení: 61,94592 - 61,94719: 0,0143708725777118 (2IZ$c5UOrFgm0000000Wai) = 0,014 [F]
VV |  |  |  | Staničení: 61,83738 - 61,85846: 3,22377893859567 (2IZ$c5UOrFgm0000000Wcy) = 3,224 [G]
VV |  |  |  | Staničení: 61,91505 - 61,92367: 0,249666650576991 (2IZ$c5UOrFgm0000000Wbe) = 0,250 [H]
VV |  |  |  | Staničení: 61,97199 - 61,97238: 0,00151048349225371 (2IZ$c5UOrFgm0000000WaK) = 0,002 [I]
VV |  |  |  | Staničení: 61,93348 - 61,93382: 0,00015523730083049 (2IZ$c5UOrFgm0000000Wau) = 0,000 [J]
VV |  |  |  | Staničení: 61,88008 - 61,99567: 89.9332 (2IZ$c5UOrFgm0000000Wa8) = 89,933 [K]
VV |  |  |  | Staničení: 61,97023 - 61,97067: 0,00284664163658404 (2IZ$c5UOrFgm0000000Wca) = 0,003 [L]
VV |  |  |  | Staničení: 61,92763 - 61,93073: 0,0141416084697787 (2IZ$c5UOrFgm0000000WbG) = 0,014 [M]
VV |  |  |  | Staničení: 61,95792 - 61,9593: 0,00107777480360619 (2IZ$c5UOrFgm0000000Wb4) = 0,001 [N]
VV |  |  |  | Staničení: 61,86361 - 61,87912: 3,12272712651032 (2IZ$c5UOrFgm0000000WaW) = 3,123 [O]
VV |  |  |  | Staničení: 61,96785 - 61,96892: 0,00582513330481347 (2IZ$c5UOrFgm0000000Wbq) = 0,006 [P]
VV |  |  |  | Celkové množství 102.176000 = 102,176 [Q]
TS |  |  |  | položka zahrnuje: - vodorovná a svislá doprava, přemístění, přeložení, manipulace s výkopkem - kompletní provedení vykopávky nezapažené i zapažené - ošetření výkopiště po celou dobu práce v něm vč. klimatických opatření - ztížení vykopávek v blízkosti podzemního vedení, konstrukcí a objektů vč. jejich dočasného zajištění - ztížení pod vodou, v okolí výbušnin, ve stísněných prostorech a pod. - příplatek za lepivost - těžení po vrstvách, pásech a po jiných nutných částech (figurách) - čerpání vody vč. čerpacích jímek, potrubí a pohotovostní čerpací soupravy (viz ustanovení k pol. 1151,2) - potřebné snížení hladiny podzemní vody - těžení a rozpojování jednotlivých balvanů - vytahování a nošení výkopku - svahování a přesvah. svahů do konečného tvaru, výměna hornin v podloží a v pláni znehodnocené klimatickými vlivy - ruční vykopávky, odstranění kořenů a napadávek - pažení, vzepření a rozepření vč. přepažování (vyjma štětových stěn) - úpravu, ochranu a očištění dna, základové spáry, stěn a svahů - zhutnění podloží, případně i svahů vč. svahování - zřízení stupňů v podloží a lavic na svazích, není-li pro tyto práce zřízena samostatná položka - udržování výkopiště a jeho ochrana proti vodě - odvedení nebo obvedení vody v okolí výkopiště a ve výkopišti - třídění výkopku - veškeré pomocné konstrukce umožňující provedení vykopávky (příjezdy, sjezdy, nájezdy, lešení, podpěr. konstr., přemostění, zpevněné plochy, zakrytí a pod.) - nezahrnuje uložení zeminy (na skládku, do násypu) ani poplatky za skládku, vykazují se v položce č.0141**
P | 2 | 125732 |  | VYKOPÁVKY ZE ZEMNÍKŮ A SKLÁDEK TŘ. I, ODVOZ DO 2KM | M3 | 309.239 | 0 | 0 | OTSKP 2024 | 0 | 3
PP |  |  |  | Materiál: ornice: podrobná specifikace: následné rozrytí a prokypření: Reference: vzorové řezy, technická zpráva: specifikace: ornice získaná skrývkou ornice z pozemků s ochranou ZPF, případně nakupovaná, tl. 200 mm
VV |  |  |  | Staničení: 61,83734 - 61,99567: 309.2386 (2IZ$c5UOrFgm0000000WdL) = 309,239 [A]
VV |  |  |  | Celkové množství 309.2386 = 309,239 [B]
TS |  |  |  | položka zahrnuje: - vodorovná a svislá doprava, přemístění, přeložení, manipulace s výkopkem - kompletní provedení vykopávky nezapažené i zapažené - ošetření výkopiště po celou dobu práce v něm vč. klimatických opatření - ztížení vykopávek v blízkosti podzemního vedení, konstrukcí a objektů vč. jejich dočasného zajištění - ztížení pod vodou, v okolí výbušnin, ve stísněných prostorech a pod. - příplatek za lepivost - těžení po vrstvách, pásech a po jiných nutných částech (figurách) - čerpání vody vč. čerpacích jímek, potrubí a pohotovostní čerpací soupravy (viz ustanovení k pol. 1151,2) - potřebné snížení hladiny podzemní vody - těžení a rozpojování jednotlivých balvanů - vytahování a nošení výkopku - ruční vykopávky, odstranění kořenů a napadávek - pažení, vzepření a rozepření vč. přepažování (vyjma štětových stěn) - úpravu, ochranu a očištění dna, základové spáry, stěn a svahů - udržování výkopiště a jeho ochrana proti vodě - odvedení nebo obvedení vody v okolí výkopiště a ve výkopišti - třídění výkopku - veškeré pomocné konstrukce umožňující provedení vykopávky (příjezdy, sjezdy, nájezdy, lešení, podpěr. konstr., přemostění, zpevněné plochy, zakrytí a pod.) položka nezahrnuje: - práce spojené s otvírkou zemníku
P | 3 | 17120 |  | ULOŽENÍ SYPANINY DO NÁSYPŮ A NA SKLÁDKY BEZ ZHUTNĚNÍ | M3 | 308.067 | 0 | 0 | OTSKP 2024 | 0 | 3
PP |  |  |  | Materiál: zemina: podrobná specifikace: doplnění zeminy pro úrovnánírekultivované plochy, zemina bude použita z výkopů stavby: Reference: ČSN 736133, vzorové řezy, technická zpráva: specifikace: zemina třídy F4 CS, S5 SC, F5ML/MI, F6 CI, S4 SM, S3 S-F, G3 G-F:
VV |  |  |  | Staničení: 61,83734 - 61,99561: 308.0671 (2IZ$c5UOrFgm0000000WZy) = 308,067 [A]
VV |  |  |  | Celkové množství 308.0671 = 308,067 [B]
TS |  |  |  | položka zahrnuje: - kompletní provedení zemní konstrukce do předepsaného tvaru - ošetření úložiště po celou dobu práce v něm vč. klimatických opatření - ztížení v okolí vedení, konstrukcí a objektů a jejich dočasné zajištění - ztížení provádění ve ztížených podmínkách a stísněných prostorech - ztížené ukládání sypaniny pod vodu - ukládání po vrstvách a po jiných nutných částech (figurách) vč. dosypávek - spouštění a nošení materiálu - úprava, očištění a ochrana podloží a svahů - svahování, uzavírání povrchů svahů - udržování úložiště a jeho ochrana proti vodě - odvedení nebo obvedení vody v okolí úložiště a v úložišti - veškeré pomocné konstrukce umožňující provedení zemní konstrukce (příjezdy, sjezdy, nájezdy, lešení, podpěrné konstrukce, přemostění, zpevněné plochy, zakrytí a pod.)
P | 4 | 18220 |  | ROZPROSTŘENÍ ORNICE VE SVAHU | M3 | 309.239 | 0 | 0 | OTSKP 2024 | 0 | 3
PP |  |  |  | Materiál: ornice: podrobná specifikace: následné rozrytí a prokypření: Reference: vzorové řezy, technická zpráva: specifikace: ornice získaná skrývkou ornice z pozemků s ochranou ZPF, případně nakupovaná, tl. 200 mm
VV |  |  |  | Staničení: 61,83734 - 61,99567: 309.2386 (2IZ$c5UOrFgm0000000WdL) = 309,239 [A]
VV |  |  |  | Celkové množství 309.2386 = 309,239 [B]
TS |  |  |  | položka zahrnuje: nutné přemístění ornice z dočasných skládek vzdálených do 50m rozprostření ornice v předepsané tloušťce ve svahu přes 1:5
P | 5 | 18242 |  | ZALOŽENÍ TRÁVNÍKU HYDROOSEVEM NA ORNICI | M2 | 1566.09 | 0 | 0 | OTSKP 2024 | 0 | 3
PP |  |  |  | Materiál: luční směs 0.042t/ha: podrobná specifikace: Založení porostů musí být provedeno ihned po provedení jemných terénních úprav, tak aby nový porost redukoval výskyt plevelů.: Reference: D.20.3 vzorové řezy, D.20.1 technická zpráva, ČSN 83 9031: specifikace: založení lučního porostu osevem, organická hnojiva 47.250 t/ha, NPK 0.042 t/ha, LAV 0.320 t/ha:
VV |  |  |  | Staničení: 61,84077 - 61,99567: 1566.09 (2IZ$c5UOrFgm0000000Wdl) = 1566,090 [A]
VV |  |  |  | Celkové množství 1566.09 = 1566,090 [B]
TS |  |  |  | Zahrnuje dodání předepsané travní směsi, hydroosev na ornici, zalévání, první pokosení, to vše bez ohledu na sklon terénu
P | 6 | 18247 |  | OŠETŘOVÁNÍ TRÁVNÍKU | M2 | 1566.09 | 0 | 0 | OTSKP 2024 | 0 | 3
PP |  |  |  | Materiál: luční směs 0.042t/ha: podrobná specifikace: Založení porostů musí být provedeno ihned po provedení jemných terénních úprav, tak aby nový porost redukoval výskyt plevelů.: Reference: D.20.3 vzorové řezy, D.20.1 technická zpráva, ČSN 83 9031: specifikace: založení lučního porostu osevem, organická hnojiva 47.250 t/ha, NPK 0.042 t/ha, LAV 0.320 t/ha: Pouze po dobu realizace stavby do jejího převzetí objednatelem.
VV |  |  |  | Staničení: 61,84077 - 61,99567: 1566.09 (2IZ$c5UOrFgm0000000Wdl) = 1566,090 [A]
VV |  |  |  | Celkové množství 1566.09 = 1566,090 [B]
TS |  |  |  | Zahrnuje pokosení se shrabáním, naložení shrabků na dopravní prostředek, s odvozem a se složením, to vše bez ohledu na sklon terénu zahrnuje nutné zalití a hnojení

## SO052
EstiCon |  |  |  | Firma: | [6 empty] | 3
Soupis prací objektu
S | Stavba: | A088/23 |  | II/353 D1 – Rytířsko - Jamné, I.stavba, PD |  |  | SO052 | 0 |  | 0 | 2
O | Rozpočet: | SO052 |  | Rekultivace ploch ZS | [5 empty] | 0.15 | 2
Typ | Poř. číslo | Kód položky | Varianta | Název Položky | MJ | Množství | Cena |  | Cenová soustava | 0.21
[7 empty] | Jednotková | Celkem
0 | 1 | 2 | 3 | 4 | 5 | 6 | 7 | 8 | 9
SD |  | 1 |  | Zemní práce |  |  |  | 0
P | 1 | 125732 |  | VYKOPÁVKY ZE ZEMNÍKŮ A SKLÁDEK TŘ. I, ODVOZ DO 2KM | M3 | 43.314 | 0 | 0 | OTSKP 2024 | 0 | 3
PP |  |  |  | Materiál: ornice: podrobná specifikace: následné rozrytí a prokypření: Reference: D.20.3 vzorové řezy, D.20.1 technická zpráva: specifikace: ornice získaná skrývkou ornice z pozemků s ochranou ZPF, případně nakupovaná, tl. 200 mm
VV |  |  |  | Staničení: 0,67687 - 0,69591: 43,3144462855395 (2IZ$c5UOrFgm0000000WhP) = 43,314 [A]
VV |  |  |  | Celkové množství 43.314000 = 43,314 [B]
TS |  |  |  | položka zahrnuje: - vodorovná a svislá doprava, přemístění, přeložení, manipulace s výkopkem - kompletní provedení vykopávky nezapažené i zapažené - ošetření výkopiště po celou dobu práce v něm vč. klimatických opatření - ztížení vykopávek v blízkosti podzemního vedení, konstrukcí a objektů vč. jejich dočasného zajištění - ztížení pod vodou, v okolí výbušnin, ve stísněných prostorech a pod. - příplatek za lepivost - těžení po vrstvách, pásech a po jiných nutných částech (figurách) - čerpání vody vč. čerpacích jímek, potrubí a pohotovostní čerpací soupravy (viz ustanovení k pol. 1151,2) - potřebné snížení hladiny podzemní vody - těžení a rozpojování jednotlivých balvanů - vytahování a nošení výkopku - ruční vykopávky, odstranění kořenů a napadávek - pažení, vzepření a rozepření vč. přepažování (vyjma štětových stěn) - úpravu, ochranu a očištění dna, základové spáry, stěn a svahů - udržování výkopiště a jeho ochrana proti vodě - odvedení nebo obvedení vody v okolí výkopiště a ve výkopišti - třídění výkopku - veškeré pomocné konstrukce umožňující provedení vykopávky (příjezdy, sjezdy, nájezdy, lešení, podpěr. konstr., přemostění, zpevněné plochy, zakrytí a pod.) položka nezahrnuje: - práce spojené s otvírkou zemníku
P | 2 | 18220 |  | ROZPROSTŘENÍ ORNICE VE SVAHU | M3 | 43.314 | 0 | 0 | OTSKP 2024 | 0 | 3
PP |  |  |  | Materiál: ornice: podrobná specifikace: následné rozrytí a prokypření: Reference: D.20.3 vzorové řezy, D.20.1 technická zpráva: specifikace: ornice získaná skrývkou ornice z pozemků s ochranou ZPF, případně nakupovaná, tl. 200 mm
VV |  |  |  | Staničení: 0,67687 - 0,69591: 43,3144462855395 (2IZ$c5UOrFgm0000000WhP) = 43,314 [A]
VV |  |  |  | Celkové množství 43.314000 = 43,314 [B]
TS |  |  |  | položka zahrnuje: nutné přemístění ornice z dočasných skládek vzdálených do 50m rozprostření ornice v předepsané tloušťce ve svahu přes 1:5
P | 3 | 18242 |  | ZALOŽENÍ TRÁVNÍKU HYDROOSEVEM NA ORNICI | M2 | 216.718 | 0 | 0 | OTSKP 2024 | 0 | 3
PP |  |  |  | Materiál: luční směs 0.042t/ha: podrobná specifikace: Založení porostů musí být provedeno ihned po provedení jemných terénních úprav, tak aby nový porost redukoval výskyt plevelů.: Reference: D.20.3 vzorové řezy, D.20.1 technická zpráva, ČSN 83 9031: specifikace: založení lučního porostu osevem, organická hnojiva 47.250 t/ha, NPK 0.042 t/ha, LAV 0.320 t/ha:
VV |  |  |  | Staničení: 0,67745 - 0,6917: 216,718087892715 (2IZ$c5UOrFgm0000000Wj1) = 216,718 [A]
VV |  |  |  | Celkové množství 216.718000 = 216,718 [B]
TS |  |  |  | Zahrnuje dodání předepsané travní směsi, hydroosev na ornici, zalévání, první pokosení, to vše bez ohledu na sklon terénu
P | 4 | 18247 |  | OŠETŘOVÁNÍ TRÁVNÍKU | M2 | 216.718 | 0 | 0 | OTSKP 2024 | 0 | 3
PP |  |  |  | Materiál: luční směs 0.042t/ha: podrobná specifikace: Založení porostů musí být provedeno ihned po provedení jemných terénních úprav, tak aby nový porost redukoval výskyt plevelů.: Reference: D.20.3 vzorové řezy, D.20.1 technická zpráva, ČSN 83 9031: specifikace: založení lučního porostu osevem, organická hnojiva 47.250 t/ha, NPK 0.042 t/ha, LAV 0.320 t/ha: Pouze po dobu realizace stavby do jejího převzetí objednatelem.
VV |  |  |  | Staničení: 0,67745 - 0,6917: 216,718087892715 (2IZ$c5UOrFgm0000000Wj1) = 216,718 [A]
VV |  |  |  | Celkové množství 216.718000 = 216,718 [B]
TS |  |  |  | Zahrnuje pokosení se shrabáním, naložení shrabků na dopravní prostředek, s odvozem a se složením, to vše bez ohledu na sklon terénu zahrnuje nutné zalití a hnojení

## SO053
EstiCon |  |  |  | Firma: | [6 empty] | 3
Soupis prací objektu
S | Stavba: | A088/23 |  | II/353 D1 – Rytířsko - Jamné, I.stavba, PD |  |  | SO053 | 0 |  | 0 | 2
O | Rozpočet: | SO053 |  | Rekultivace účelových a provizorních komunikací | [5 empty] | 0.15 | 2
Typ | Poř. číslo | Kód položky | Varianta | Název Položky | MJ | Množství | Cena |  | Cenová soustava | 0.21
[7 empty] | Jednotková | Celkem
0 | 1 | 2 | 3 | 4 | 5 | 6 | 7 | 8 | 9
SD |  | 1 |  | Zemní práce |  |  |  | 0
P | 1 | 125732 |  | VYKOPÁVKY ZE ZEMNÍKŮ A SKLÁDEK TŘ. I, ODVOZ DO 2KM | M3 | 391.945 | 0 | 0 | OTSKP 2024 | 0 | 3
PP |  |  |  | Materiál: ornice: podrobná specifikace: následné rozrytí a prokypření: Reference: D.20.3 vzorové řezy, D.20.1 technická zpráva: specifikace: ornice získaná skrývkou ornice z pozemků s ochranou ZPF, případně nakupovaná, tl. 200 mm
VV |  |  |  | Staničení: 0,93914 - 1,1445: 391,945407438702 (2IZ$c5UOrFgm0000000WiD) = 391,945 [A]
VV |  |  |  | Celkové množství 391.945000 = 391,945 [B]
TS |  |  |  | položka zahrnuje: - vodorovná a svislá doprava, přemístění, přeložení, manipulace s výkopkem - kompletní provedení vykopávky nezapažené i zapažené - ošetření výkopiště po celou dobu práce v něm vč. klimatických opatření - ztížení vykopávek v blízkosti podzemního vedení, konstrukcí a objektů vč. jejich dočasného zajištění - ztížení pod vodou, v okolí výbušnin, ve stísněných prostorech a pod. - příplatek za lepivost - těžení po vrstvách, pásech a po jiných nutných částech (figurách) - čerpání vody vč. čerpacích jímek, potrubí a pohotovostní čerpací soupravy (viz ustanovení k pol. 1151,2) - potřebné snížení hladiny podzemní vody - těžení a rozpojování jednotlivých balvanů - vytahování a nošení výkopku - ruční vykopávky, odstranění kořenů a napadávek - pažení, vzepření a rozepření vč. přepažování (vyjma štětových stěn) - úpravu, ochranu a očištění dna, základové spáry, stěn a svahů - udržování výkopiště a jeho ochrana proti vodě - odvedení nebo obvedení vody v okolí výkopiště a ve výkopišti - třídění výkopku - veškeré pomocné konstrukce umožňující provedení vykopávky (příjezdy, sjezdy, nájezdy, lešení, podpěr. konstr., přemostění, zpevněné plochy, zakrytí a pod.) položka nezahrnuje: - práce spojené s otvírkou zemníku
P | 2 | 18220 |  | ROZPROSTŘENÍ ORNICE VE SVAHU | M3 | 391.945 | 0 | 0 | OTSKP 2024 | 0 | 3
PP |  |  |  | Materiál: ornice: podrobná specifikace: následné rozrytí a prokypření: Reference: D.20.3 vzorové řezy, D.20.1 technická zpráva: specifikace: ornice získaná skrývkou ornice z pozemků s ochranou ZPF, případně nakupovaná, tl. 200 mm
VV |  |  |  | Staničení: 0,93914 - 1,1445: 391,945407438702 (2IZ$c5UOrFgm0000000WiD) = 391,945 [A]
VV |  |  |  | Celkové množství 391.945000 = 391,945 [B]
TS |  |  |  | položka zahrnuje: nutné přemístění ornice z dočasných skládek vzdálených do 50m rozprostření ornice v předepsané tloušťce ve svahu přes 1:5
P | 3 | 18242 |  | ZALOŽENÍ TRÁVNÍKU HYDROOSEVEM NA ORNICI | M2 | 1972.423 | 0 | 0 | OTSKP 2024 | 0 | 3
PP |  |  |  | Materiál: luční směs 0.042t/ha: podrobná specifikace: Založení porostů musí být provedeno ihned po provedení jemných terénních úprav, tak aby nový porost redukoval výskyt plevelů.: Reference: D.20.3 vzorové řezy, D.20.1 technická zpráva, ČSN 83 9031: specifikace: založení lučního porostu osevem, organická hnojiva 47.250 t/ha, NPK 0.042 t/ha, LAV 0.320 t/ha:
VV |  |  |  | Staničení: 0,96382 - 1,1445: 1972,42262977326 (2IZ$c5UOrFgm0000000WjE) = 1972,423 [A]
VV |  |  |  | Celkové množství 1972.423000 = 1972,423 [B]
TS |  |  |  | Zahrnuje dodání předepsané travní směsi, hydroosev na ornici, zalévání, první pokosení, to vše bez ohledu na sklon terénu
P | 4 | 18247 |  | OŠETŘOVÁNÍ TRÁVNÍKU | M2 | 1972.423 | 0 | 0 | OTSKP 2024 | 0 | 3
PP |  |  |  | Materiál: luční směs 0.042t/ha: podrobná specifikace: Založení porostů musí být provedeno ihned po provedení jemných terénních úprav, tak aby nový porost redukoval výskyt plevelů.: Reference: D.20.3 vzorové řezy, D.20.1 technická zpráva, ČSN 83 9031: specifikace: založení lučního porostu osevem, organická hnojiva 47.250 t/ha, NPK 0.042 t/ha, LAV 0.320 t/ha: Pouze po dobu realizace stavby do jejího převzetí objednatelem.
VV |  |  |  | Staničení: 0,96382 - 1,1445: 1972,42262977326 (2IZ$c5UOrFgm0000000WjE) = 1972,423 [A]
VV |  |  |  | Celkové množství 1972.423000 = 1972,423 [B]
TS |  |  |  | Zahrnuje pokosení se shrabáním, naložení shrabků na dopravní prostředek, s odvozem a se složením, to vše bez ohledu na sklon terénu zahrnuje nutné zalití a hnojení

## SO101101.01
EstiCon |  |  |  | Firma: | [6 empty] | 3
Soupis prací objektu
S | Stavba: | A088/23 |  | II/353 D1 – Rytířsko - Jamné, I.stavba, PD |  |  | 101.01 | 0 |  | 0 | 2
O | Objekt: | SO101 |  | Přeložka silnice II/353 | [5 empty] | 0.15 | 2
O1 | Rozpočet: | 101.01 |  | vozovka | [5 empty] | 0.21
Typ | Poř. číslo | Kód položky | Varianta | Název Položky | MJ | Množství | Cena |  | Cenová soustava
[7 empty] | Jednotková | Celkem
0 | 1 | 2 | 3 | 4 | 5 | 6 | 7 | 8 | 9
SD |  | 1 |  | Zemní práce |  |  |  | 0
P | 1 | 12573 |  | VYKOPÁVKY ZE ZEMNÍKŮ A SKLÁDEK TŘ. I | M3 | 269.777 | 0 | 0 | OTSKP 2024 | 0 | 3
PP |  |  |  | Materiál: vhodný nenamrzavý materiál: podrobná specifikace: dosypávka zhutněným nenamrzavým materiálem pod nezpevněnou krajnicí: Reference: ČSN 736133, D.1.4 vzorové řezy, D.1.1 technická zpráva: specifikace: dosypávka zhutněným nenamrzavým materiálem :
VV |  |  |  | Staničení: 0,77632 - 0,77797: 0,169926192602275 (2WqkYr7d0dfG0000000r62) = 0,170 [A]
VV |  |  |  | Staničení: 0,68367 - 0,69563: 1,24690822542008 (2WqkYr7d0dfG0000000r7A) = 1,247 [B]
VV |  |  |  | Staničení: 1,11811 - 1,12211: 0,00455070535173164 (2WqkYr7d0dfG0000000qnL) = 0,005 [C]
VV |  |  |  | Staničení: 0,668 - 0,67248: 0,48546002344907 (2WqkYr7d0dfG0000000r6y) = 0,485 [D]
VV |  |  |  | Staničení: 0,77956 - 0,78141: 0,0301928018481335 (2WqkYr7d0dfG0000000r7y) = 0,030 [E]
VV |  |  |  | Staničení: 1,11011 - 1,11711: 0,360450611368407 (2WqkYr7d0dfG0000000qqI) = 0,360 [F]
VV |  |  |  | Staničení: 1,10511 - 1,10881: 0,00420865866818543 (2WqkYr7d0dfG0000000qmz) = 0,004 [G]
VV |  |  |  | Staničení: 1,11811 - 1,12211: 1,10894310526436 (2WqkYr7d0dfG0000000qnX) = 1,109 [H]
VV |  |  |  | Staničení: 1,10511 - 1,10881: 1,02560229083269 (2WqkYr7d0dfG0000000qn9) = 1,026 [I]
VV |  |  |  | Staničení: 0,7909 - 0,79309: 0,0457917152259593 (2WqkYr7d0dfG0000000r8D) = 0,046 [J]
VV |  |  |  | Celkové množství 4.482000 = 4,482 [K]
VV |  |  |  | Staničení: 0,86205 - 0,864: 3,56275528749585 (2TQ7FGLHHma000000054l6) = 3,563 [A]
VV |  |  |  | Staničení: 0,847 - 0,862: 0,303291308099099 (2TQ7FGLHHma00000005436) = 0,303 [B]
VV |  |  |  | Staničení: 0,862 - 0,86205: 0,000874429311762269 (2TQ7FGLHHma000000054uT) = 0,001 [C]
VV |  |  |  | Staničení: 0,798 - 0,847: 1,9675463481061 (2TQ7FGLHHma000000053pN) = 1,968 [D]
VV |  |  |  | Staničení: 0,95974 - 0,96764: 0,745462172059763 (2TQ7FGLHHma000000054d9) = 0,745 [E]
VV |  |  |  | Staničení: 0,96765 - 1,10511: 23,7527489555851 (2TQ7FGLHHma000000054h9) = 23,753 [F]
VV |  |  |  | Staničení: 0,798 - 0,847: 0,839191364156289 (2TQ7FGLHHma000000054Um) = 0,839 [G]
VV |  |  |  | Staničení: 0,862 - 0,86205: 0,0008870507105943 (2TQ7FGLHHma000000054Q7) = 0,001 [H]
VV |  |  |  | Staničení: 0,862 - 0,86205: 0,0016656211898365 (2TQ7FGLHHma000000054vW) = 0,002 [I]
VV |  |  |  | Staničení: 0,79314 - 0,79713: 0,194629599144824 (2TQ7FGLHHma0000000540M) = 0,195 [J]
VV |  |  |  | Staničení: 0,79314 - 0,79713: 0,0330187499479071 (2TQ7FGLHHma000000054lu) = 0,033 [K]
VV |  |  |  | Staničení: 1,12211 - 1,1445: 6,09009019965746 (2TQ7FGLHHma0000000558e) = 6,090 [L]
VV |  |  |  | Staničení: 0,79713 - 0,847: 1,00149264469784 (2TQ7FGLHHma000000053xI) = 1,001 [M]
VV |  |  |  | Staničení: 0,864 - 0,91334: 9,71979174625384 (2TQ7FGLHHma000000055Dm) = 9,720 [N]
VV |  |  |  | Staničení: 0,79314 - 0,79713: 0,0353199327919666 (2TQ7FGLHHma0000000550A) = 0,035 [O]
VV |  |  |  | Staničení: 0,86205 - 0,864: 1,47152857336105 (2TQ7FGLHHma000000054fF) = 1,472 [P]
VV |  |  |  | Staničení: 0,912 - 0,935: 2,45935245195107 (2TQ7FGLHHma0000000547p) = 2,459 [Q]
VV |  |  |  | Staničení: 0,847 - 0,862: 0,362811040087768 (2TQ7FGLHHma000000054qK) = 0,363 [R]
VV |  |  |  | Staničení: 0,862 - 0,86205: 0,00306232317505859 (2TQ7FGLHHma000000054Ri) = 0,003 [S]
VV |  |  |  | Staničení: 0,91334 - 0,96764: 5,70679033385451 (2TQ7FGLHHma0000000542U) = 5,707 [T]
VV |  |  |  | Staničení: 0,79713 - 0,798: 0,0429661622797862 (2TQ7FGLHHma000000054YS) = 0,043 [U]
VV |  |  |  | Staničení: 0,79314 - 0,79713: 0,0818872570160141 (2TQ7FGLHHma000000053zq) = 0,082 [V]
VV |  |  |  | Staničení: 0,96765 - 1,10511: 0,155019297285913 (2TQ7FGLHHma000000054gg) = 0,155 [W]
VV |  |  |  | Staničení: 1,12211 - 1,1445: 0,025113956922298 (2TQ7FGLHHma000000054hg) = 0,025 [X]
VV |  |  |  | Staničení: 0,847 - 0,862: 0,619931309337967 (2TQ7FGLHHma000000053oM) = 0,620 [Y]
VV |  |  |  | Staničení: 0,86205 - 0,864: 0,396425594733066 (2TQ7FGLHHma000000054e$) = 0,396 [Z]
VV |  |  |  | Staničení: 0,935 - 0,958: 2,45293345790152 (2TQ7FGLHHma000000054OB) = 2,453 [AA]
VV |  |  |  | Staničení: 0,69563 - 0,76001: 10,1736902484201 (2TQ7FGLHHma0000000548b) = 10,174 [AB]
VV |  |  |  | Staničení: 0,79713 - 0,847: 0,842072817128769 (2TQ7FGLHHma000000053wH) = 0,842 [AC]
VV |  |  |  | Staničení: 0,958 - 1,139: 12,5282109307201 (2TQ7FGLHHma0000000559n) = 12,528 [AD]
VV |  |  |  | Staničení: 0,864 - 0,912: 14,0244742898037 (2TQ7FGLHHma000000054Tt) = 14,024 [AE]
VV |  |  |  | Staničení: 0,79713 - 0,798: 0,0111110836155173 (2TQ7FGLHHma000000054Wt) = 0,011 [AF]
VV |  |  |  | Staničení: 0,69563 - 0,77632: 8,2392751251581 (2TQ7FGLHHma0000000554L) = 8,239 [AG]
VV |  |  |  | Staničení: 0,79309 - 0,79313: 0,000224326962223722 (2TQ7FGLHHma000000054jG) = 0,000 [AH]
VV |  |  |  | Staničení: 1,139 - 1,1445: 0,560377892513146 (2TQ7FGLHHma00000004Nqx) = 0,560 [AI]
VV |  |  |  | Staničení: 0,847 - 0,862: 0,362485854773978 (2TQ7FGLHHma000000054ZE) = 0,362 [AJ]
VV |  |  |  | Staničení: 0,864 - 0,91334: 3,58514126158105 (2TQ7FGLHHma0000000549c) = 3,585 [AK]
VV |  |  |  | Staničení: 1,139 - 1,143: 0,0501329114722912 (2TQ7FGLHHma00000004Nq3) = 0,050 [AL]
VV |  |  |  | Celkové množství 112.402000 = 112,402 [AM]
VV |  |  |  | Staničení: 0,176 - 0,2006: 5,29756017185476 (2ATl_MlSUNQm0000001udq) = 5,298 [A]
VV |  |  |  | Staničení: 0,05411 - 0,07593: 1,45139420730768 (2ATl_MlSUNQm0000001u_q) = 1,451 [B]
VV |  |  |  | Staničení: 0,07593 - 0,085: 0,527417551251761 (2ATl_MlSUNQm0000001udB) = 0,527 [C]
VV |  |  |  | Staničení: 0,02 - 0,05411: 4,26350599367427 (2ATl_MlSUNQm0000001ugB) = 4,264 [D]
VV |  |  |  | Staničení: 0,21033 - 0,21048: 0,0153940876321043 (2ATl_MlSUNQm0000001w74) = 0,015 [E]
VV |  |  |  | Staničení: 0,362 - 0,65: 43,9411855872377 (2ATl_MlSUNQm0000001uhE) = 43,941 [F]
VV |  |  |  | Staničení: 0,25 - 0,252: 0,2165269722868 (2ATl_MlSUNQm0000001ude) = 0,217 [G]
VV |  |  |  | Staničení: 0,174 - 0,176: 0,383123294112324 (2ATl_MlSUNQm0000001ueO) = 0,383 [H]
VV |  |  |  | Staničení: 0,45 - 0,47525: 2,4962747201847 (2ATl_MlSUNQm0000001uey) = 2,496 [I]
VV |  |  |  | Staničení: 0,134 - 0,174: 7,12332275162159 (2ATl_MlSUNQm0000001ueC) = 7,123 [J]
VV |  |  |  | Staničení: 0,2481 - 0,349: 8,6564220344759 (2ATl_MlSUNQm0000001uh2) = 8,656 [K]
VV |  |  |  | Staničení: 0 - 0,02: 1,97398065794158 (2ATl_MlSUNQm0000001ufR) = 1,974 [L]
VV |  |  |  | Staničení: 0,14656 - 0,18266: 3,70464683143164 (2ATl_MlSUNQm0000001ue0) = 3,705 [M]
VV |  |  |  | Staničení: 0,349 - 0,351: 0,176419081517505 (2ATl_MlSUNQm0000001uem) = 0,176 [N]
VV |  |  |  | Staničení: 0,2006 - 0,2036: 0,366213149451204 (2ATl_MlSUNQm0000001uea) = 0,366 [O]
VV |  |  |  | Staničení: 0 - 0,101: 9,8466412742541 (2ATl_MlSUNQm0000001ufp) = 9,847 [P]
VV |  |  |  | Staničení: 0,351 - 0,45: 13,047199852112 (2ATl_MlSUNQm0000001ugZ) = 13,047 [Q]
VV |  |  |  | Staničení: 0,2036 - 0,2481: 3,86673317748805 (2ATl_MlSUNQm0000001uf$) = 3,867 [R]
VV |  |  |  | Staničení: 0,21048 - 0,25: 4,05597114197393 (2ATl_MlSUNQm0000001ufd) = 4,056 [S]
VV |  |  |  | Staničení: 0,47525 - 0,68: 20,3282479742776 (2ATl_MlSUNQm0000001uf8) = 20,328 [T]
VV |  |  |  | Staničení: 0,252 - 0,362: 12,6782555054102 (2ATl_MlSUNQm0000001udN) = 12,678 [U]
VV |  |  |  | Staničení: 0,098 - 0,14656: 4,91985001119893 (2ATl_MlSUNQm0000001ugN) = 4,920 [V]
VV |  |  |  | Staničení: 0,18266 - 0,18281: 0,0149231177088997 (2ATl_MlSUNQm0000001wAl) = 0,015 [W]
VV |  |  |  | Staničení: 0,65 - 0,668: 1,98968389221363 (2ATl_MlSUNQm0000001urS) = 1,990 [X]
VV |  |  |  | Staničení: 0,68 - 0,69563: 1,55339730815805 (2ATl_MlSUNQm0000001ugs) = 1,553 [Y]
VV |  |  |  | Celkové množství 152.893000 = 152,893 [Z]
TS |  |  |  | položka zahrnuje: - vodorovná a svislá doprava, přemístění, přeložení, manipulace s výkopkem - kompletní provedení vykopávky nezapažené i zapažené - ošetření výkopiště po celou dobu práce v něm vč. klimatických opatření - ztížení vykopávek v blízkosti podzemního vedení, konstrukcí a objektů vč. jejich dočasného zajištění - ztížení pod vodou, v okolí výbušnin, ve stísněných prostorech a pod. - příplatek za lepivost - těžení po vrstvách, pásech a po jiných nutných částech (figurách) - čerpání vody vč. čerpacích jímek, potrubí a pohotovostní čerpací soupravy (viz ustanovení k pol. 1151,2) - potřebné snížení hladiny podzemní vody - těžení a rozpojování jednotlivých balvanů - vytahování a nošení výkopku - ruční vykopávky, odstranění kořenů a napadávek - pažení, vzepření a rozepření vč. přepažování (vyjma štětových stěn) - úpravu, ochranu a očištění dna, základové spáry, stěn a svahů - udržování výkopiště a jeho ochrana proti vodě - odvedení nebo obvedení vody v okolí výkopiště a ve výkopišti - třídění výkopku - veškeré pomocné konstrukce umožňující provedení vykopávky (příjezdy, sjezdy, nájezdy, lešení, podpěr. konstr., přemostění, zpevněné plochy, zakrytí a pod.) položka nezahrnuje: - práce spojené s otvírkou zemníku
P | 2 | 131832 |  | HLOUBENÍ JAM ZAPAŽ I NEPAŽ TŘ. II, ODVOZ DO 2KM | M3 | 11.778 | 0 | 0 | OTSKP 2024 | 0 | 3
PP |  |  |  | Další specifikace: zpětné použití do násypů a aktivní zóny za podmínky úpravy: Klasifikace zemin / hornin: F4 CS, S5 SC, F5ML/MI, F6 CI, S4 SM, S3 S-F, G3 G-F, R6-R4, (upravené vápnem): Třída těžitelnosti: 2:
VV |  |  |  | Staničení: 0,35178 - 0,35322: 0,980002972825967 (2ATl_MlSUNQm0000001uoT) = 0,980 [A]
VV |  |  |  | Staničení: 0,47925 - 0,48066: 1,00096306945654 (2ATl_MlSUNQm0000001uoH) = 1,001 [B]
VV |  |  |  | Staničení: 0,58929 - 0,59071: 1,14805978380176 (2ATl_MlSUNQm0000001uyh) = 1,148 [C]
VV |  |  |  | Staničení: 0,47926 - 0,48065: 0,979990412688492 (2ATl_MlSUNQm0000001uor) = 0,980 [D]
VV |  |  |  | Staničení: 0,57925 - 0,58064: 1,86199764348115 (2ATl_MlSUNQm0000001uzU) = 1,862 [E]
VV |  |  |  | Staničení: 0,36129 - 0,3627: 0,983681362683379 (2ATl_MlSUNQm0000001uof) = 0,984 [F]
VV |  |  |  | Staničení: 0,3613 - 0,3627: 1,00510342579611 (2ATl_MlSUNQm0000001ukf) = 1,005 [G]
VV |  |  |  | Celkové množství 7.960000 = 7,960 [H]
VV |  |  |  | Staničení: 0,9113 - 0,91272: 1,3428128751181 (2TQ7FGLHHma00000004Zcc) = 1,343 [A]
VV |  |  |  | Staničení: 1,00931 - 1,01072: 1,22883402375963 (2TQ7FGLHHma00000004Zch) = 1,229 [B]
VV |  |  |  | Staničení: 0,77705 - 0,77853: 1,24563917859995 (2TQ7FGLHHma00000004ZcX) = 1,246 [C]
VV |  |  |  | Celkové množství 3.818000 = 3,818 [D]
TS |  |  |  | položka zahrnuje: - vodorovná a svislá doprava, přemístění, přeložení, manipulace s výkopkem - kompletní provedení vykopávky nezapažené i zapažené - ošetření výkopiště po celou dobu práce v něm vč. klimatických opatření - ztížení vykopávek v blízkosti podzemního vedení, konstrukcí a objektů vč. jejich dočasného zajištění - ztížení pod vodou, v okolí výbušnin, ve stísněných prostorech a pod. - těžení po vrstvách, pásech a po jiných nutných částech (figurách) - čerpání vody vč. čerpacích jímek, potrubí a pohotovostní čerpací soupravy (viz ustanovení k pol. 1151,2) - potřebné snížení hladiny podzemní vody - těžení a rozpojování jednotlivých balvanů - vytahování a nošení výkopku - svahování a přesvah. svahů do konečného tvaru, výměna hornin v podloží a v pláni znehodnocené klimatickými vlivy - eventuelně nutné druhotné rozpojení odstřelené horniny - ruční vykopávky, odstranění kořenů a napadávek - pažení, vzepření a rozepření vč. přepažování (vyjma štětových stěn) - úpravu, ochranu a očištění dna, základové spáry, stěn a svahů - odvedení nebo obvedení vody v okolí výkopiště a ve výkopišti - třídění výkopku - veškeré pomocné konstrukce umožňující provedení vykopávky (příjezdy, sjezdy, nájezdy, lešení, podpěr. konstr., přemostění, zpevněné plochy, zakrytí a pod.) - nezahrnuje uložení zeminy (na skládku, do násypu) ani poplatky za skládku, vykazují se v položce č.0141**
P | 3 | 17120 |  | ULOŽENÍ SYPANINY DO NÁSYPŮ A NA SKLÁDKY BEZ ZHUTNĚNÍ | M3 | 11.778 | 0 | 0 | OTSKP 2024 | 0 | 3
PP |  |  |  | Další specifikace: zpětné použití do násypů a aktivní zóny za podmínky úpravy: Klasifikace zemin / hornin: F4 CS, S5 SC, F5ML/MI, F6 CI, S4 SM, S3 S-F, G3 G-F, R6-R4, (upravené vápnem): Třída těžitelnosti: 2:
VV |  |  |  | Staničení: 0,35178 - 0,35322: 0,980002972825967 (2ATl_MlSUNQm0000001uoT) = 0,980 [A]
VV |  |  |  | Staničení: 0,47925 - 0,48066: 1,00096306945654 (2ATl_MlSUNQm0000001uoH) = 1,001 [B]
VV |  |  |  | Staničení: 0,58929 - 0,59071: 1,14805978380176 (2ATl_MlSUNQm0000001uyh) = 1,148 [C]
VV |  |  |  | Staničení: 0,47926 - 0,48065: 0,979990412688492 (2ATl_MlSUNQm0000001uor) = 0,980 [D]
VV |  |  |  | Staničení: 0,57925 - 0,58064: 1,86199764348115 (2ATl_MlSUNQm0000001uzU) = 1,862 [E]
VV |  |  |  | Staničení: 0,36129 - 0,3627: 0,983681362683379 (2ATl_MlSUNQm0000001uof) = 0,984 [F]
VV |  |  |  | Staničení: 0,3613 - 0,3627: 1,00510342579611 (2ATl_MlSUNQm0000001ukf) = 1,005 [G]
VV |  |  |  | Celkové množství 7.960000 = 7,960 [H]
VV |  |  |  | Staničení: 0,9113 - 0,91272: 1,3428128751181 (2TQ7FGLHHma00000004Zcc) = 1,343 [A]
VV |  |  |  | Staničení: 1,00931 - 1,01072: 1,22883402375963 (2TQ7FGLHHma00000004Zch) = 1,229 [B]
VV |  |  |  | Staničení: 0,77705 - 0,77853: 1,24563917859995 (2TQ7FGLHHma00000004ZcX) = 1,246 [C]
VV |  |  |  | Celkové množství 3.818000 = 3,818 [D]
TS |  |  |  | položka zahrnuje: - kompletní provedení zemní konstrukce do předepsaného tvaru - ošetření úložiště po celou dobu práce v něm vč. klimatických opatření - ztížení v okolí vedení, konstrukcí a objektů a jejich dočasné zajištění - ztížení provádění ve ztížených podmínkách a stísněných prostorech - ztížené ukládání sypaniny pod vodu - ukládání po vrstvách a po jiných nutných částech (figurách) vč. dosypávek - spouštění a nošení materiálu - úprava, očištění a ochrana podloží a svahů - svahování, uzavírání povrchů svahů - udržování úložiště a jeho ochrana proti vodě - odvedení nebo obvedení vody v okolí úložiště a v úložišti - veškeré pomocné konstrukce umožňující provedení zemní konstrukce (příjezdy, sjezdy, nájezdy, lešení, podpěrné konstrukce, přemostění, zpevněné plochy, zakrytí a pod.)
P | 4 | 17310 |  | ZEMNÍ KRAJNICE A DOSYPÁVKY SE ZHUTNĚNÍM | M3 | 269.777 | 0 | 0 | OTSKP 2024 | 0 | 3
PP |  |  |  | Materiál: vhodný nenamrzavý materiál: podrobná specifikace: dosypávka zhutněným nenamrzavým materiálem pod nezpevněnou krajnicí: Reference: ČSN 736133, D.1.4 vzorové řezy, D.1.1 technická zpráva: specifikace: dosypávka zhutněným nenamrzavým materiálem :
VV |  |  |  | Staničení: 0,86205 - 0,864: 3,56275528749585 (2TQ7FGLHHma000000054l6) = 3,563 [A]
VV |  |  |  | Staničení: 0,847 - 0,862: 0,303291308099099 (2TQ7FGLHHma00000005436) = 0,303 [B]
VV |  |  |  | Staničení: 0,862 - 0,86205: 0,000874429311762269 (2TQ7FGLHHma000000054uT) = 0,001 [C]
VV |  |  |  | Staničení: 0,798 - 0,847: 1,9675463481061 (2TQ7FGLHHma000000053pN) = 1,968 [D]
VV |  |  |  | Staničení: 0,95974 - 0,96764: 0,745462172059763 (2TQ7FGLHHma000000054d9) = 0,745 [E]
VV |  |  |  | Staničení: 0,96765 - 1,10511: 23,7527489555851 (2TQ7FGLHHma000000054h9) = 23,753 [F]
VV |  |  |  | Staničení: 0,798 - 0,847: 0,839191364156289 (2TQ7FGLHHma000000054Um) = 0,839 [G]
VV |  |  |  | Staničení: 0,862 - 0,86205: 0,0008870507105943 (2TQ7FGLHHma000000054Q7) = 0,001 [H]
VV |  |  |  | Staničení: 0,862 - 0,86205: 0,0016656211898365 (2TQ7FGLHHma000000054vW) = 0,002 [I]
VV |  |  |  | Staničení: 0,79314 - 0,79713: 0,194629599144824 (2TQ7FGLHHma0000000540M) = 0,195 [J]
VV |  |  |  | Staničení: 0,79314 - 0,79713: 0,0330187499479071 (2TQ7FGLHHma000000054lu) = 0,033 [K]
VV |  |  |  | Staničení: 1,12211 - 1,1445: 6,09009019965746 (2TQ7FGLHHma0000000558e) = 6,090 [L]
VV |  |  |  | Staničení: 0,79713 - 0,847: 1,00149264469784 (2TQ7FGLHHma000000053xI) = 1,001 [M]
VV |  |  |  | Staničení: 0,864 - 0,91334: 9,71979174625384 (2TQ7FGLHHma000000055Dm) = 9,720 [N]
VV |  |  |  | Staničení: 0,79314 - 0,79713: 0,0353199327919666 (2TQ7FGLHHma0000000550A) = 0,035 [O]
VV |  |  |  | Staničení: 0,86205 - 0,864: 1,47152857336105 (2TQ7FGLHHma000000054fF) = 1,472 [P]
VV |  |  |  | Staničení: 0,912 - 0,935: 2,45935245195107 (2TQ7FGLHHma0000000547p) = 2,459 [Q]
VV |  |  |  | Staničení: 0,847 - 0,862: 0,362811040087768 (2TQ7FGLHHma000000054qK) = 0,363 [R]
VV |  |  |  | Staničení: 0,862 - 0,86205: 0,00306232317505859 (2TQ7FGLHHma000000054Ri) = 0,003 [S]
VV |  |  |  | Staničení: 0,91334 - 0,96764: 5,70679033385451 (2TQ7FGLHHma0000000542U) = 5,707 [T]
VV |  |  |  | Staničení: 0,79713 - 0,798: 0,0429661622797862 (2TQ7FGLHHma000000054YS) = 0,043 [U]
VV |  |  |  | Staničení: 0,79314 - 0,79713: 0,0818872570160141 (2TQ7FGLHHma000000053zq) = 0,082 [V]
VV |  |  |  | Staničení: 0,96765 - 1,10511: 0,155019297285913 (2TQ7FGLHHma000000054gg) = 0,155 [W]
VV |  |  |  | Staničení: 1,12211 - 1,1445: 0,025113956922298 (2TQ7FGLHHma000000054hg) = 0,025 [X]
VV |  |  |  | Staničení: 0,847 - 0,862: 0,619931309337967 (2TQ7FGLHHma000000053oM) = 0,620 [Y]
VV |  |  |  | Staničení: 0,86205 - 0,864: 0,396425594733066 (2TQ7FGLHHma000000054e$) = 0,396 [Z]
VV |  |  |  | Staničení: 0,935 - 0,958: 2,45293345790152 (2TQ7FGLHHma000000054OB) = 2,453 [AA]
VV |  |  |  | Staničení: 0,69563 - 0,76001: 10,1736902484201 (2TQ7FGLHHma0000000548b) = 10,174 [AB]
VV |  |  |  | Staničení: 0,79713 - 0,847: 0,842072817128769 (2TQ7FGLHHma000000053wH) = 0,842 [AC]
VV |  |  |  | Staničení: 0,958 - 1,139: 12,5282109307201 (2TQ7FGLHHma0000000559n) = 12,528 [AD]
VV |  |  |  | Staničení: 0,864 - 0,912: 14,0244742898037 (2TQ7FGLHHma000000054Tt) = 14,024 [AE]
VV |  |  |  | Staničení: 0,79713 - 0,798: 0,0111110836155173 (2TQ7FGLHHma000000054Wt) = 0,011 [AF]
VV |  |  |  | Staničení: 0,69563 - 0,77632: 8,2392751251581 (2TQ7FGLHHma0000000554L) = 8,239 [AG]
VV |  |  |  | Staničení: 0,79309 - 0,79313: 0,000224326962223722 (2TQ7FGLHHma000000054jG) = 0,000 [AH]
VV |  |  |  | Staničení: 1,139 - 1,1445: 0,560377892513146 (2TQ7FGLHHma00000004Nqx) = 0,560 [AI]
VV |  |  |  | Staničení: 0,847 - 0,862: 0,362485854773978 (2TQ7FGLHHma000000054ZE) = 0,362 [AJ]
VV |  |  |  | Staničení: 0,864 - 0,91334: 3,58514126158105 (2TQ7FGLHHma0000000549c) = 3,585 [AK]
VV |  |  |  | Staničení: 1,139 - 1,143: 0,0501329114722912 (2TQ7FGLHHma00000004Nq3) = 0,050 [AL]
VV |  |  |  | Celkové množství 112.402000 = 112,402 [AM]
VV |  |  |  | Staničení: 0,77632 - 0,77797: 0,169926192602275 (2WqkYr7d0dfG0000000r62) = 0,170 [A]
VV |  |  |  | Staničení: 0,68367 - 0,69563: 1,24690822542008 (2WqkYr7d0dfG0000000r7A) = 1,247 [B]
VV |  |  |  | Staničení: 1,11811 - 1,12211: 0,00455070535173164 (2WqkYr7d0dfG0000000qnL) = 0,005 [C]
VV |  |  |  | Staničení: 0,668 - 0,67248: 0,48546002344907 (2WqkYr7d0dfG0000000r6y) = 0,485 [D]
VV |  |  |  | Staničení: 0,77956 - 0,78141: 0,0301928018481335 (2WqkYr7d0dfG0000000r7y) = 0,030 [E]
VV |  |  |  | Staničení: 1,11011 - 1,11711: 0,360450611368407 (2WqkYr7d0dfG0000000qqI) = 0,360 [F]
VV |  |  |  | Staničení: 1,10511 - 1,10881: 0,00420865866818543 (2WqkYr7d0dfG0000000qmz) = 0,004 [G]
VV |  |  |  | Staničení: 1,11811 - 1,12211: 1,10894310526436 (2WqkYr7d0dfG0000000qnX) = 1,109 [H]
VV |  |  |  | Staničení: 1,10511 - 1,10881: 1,02560229083269 (2WqkYr7d0dfG0000000qn9) = 1,026 [I]
VV |  |  |  | Staničení: 0,7909 - 0,79309: 0,0457917152259593 (2WqkYr7d0dfG0000000r8D) = 0,046 [J]
VV |  |  |  | Celkové množství 4.482000 = 4,482 [K]
VV |  |  |  | Staničení: 0,176 - 0,2006: 5,29756017185476 (2ATl_MlSUNQm0000001udq) = 5,298 [A]
VV |  |  |  | Staničení: 0,05411 - 0,07593: 1,45139420730768 (2ATl_MlSUNQm0000001u_q) = 1,451 [B]
VV |  |  |  | Staničení: 0,07593 - 0,085: 0,527417551251761 (2ATl_MlSUNQm0000001udB) = 0,527 [C]
VV |  |  |  | Staničení: 0,02 - 0,05411: 4,26350599367427 (2ATl_MlSUNQm0000001ugB) = 4,264 [D]
VV |  |  |  | Staničení: 0,21033 - 0,21048: 0,0153940876321043 (2ATl_MlSUNQm0000001w74) = 0,015 [E]
VV |  |  |  | Staničení: 0,362 - 0,65: 43,9411855872377 (2ATl_MlSUNQm0000001uhE) = 43,941 [F]
VV |  |  |  | Staničení: 0,25 - 0,252: 0,2165269722868 (2ATl_MlSUNQm0000001ude) = 0,217 [G]
VV |  |  |  | Staničení: 0,174 - 0,176: 0,383123294112324 (2ATl_MlSUNQm0000001ueO) = 0,383 [H]
VV |  |  |  | Staničení: 0,45 - 0,47525: 2,4962747201847 (2ATl_MlSUNQm0000001uey) = 2,496 [I]
VV |  |  |  | Staničení: 0,134 - 0,174: 7,12332275162159 (2ATl_MlSUNQm0000001ueC) = 7,123 [J]
VV |  |  |  | Staničení: 0,2481 - 0,349: 8,6564220344759 (2ATl_MlSUNQm0000001uh2) = 8,656 [K]
VV |  |  |  | Staničení: 0 - 0,02: 1,97398065794158 (2ATl_MlSUNQm0000001ufR) = 1,974 [L]
VV |  |  |  | Staničení: 0,14656 - 0,18266: 3,70464683143164 (2ATl_MlSUNQm0000001ue0) = 3,705 [M]
VV |  |  |  | Staničení: 0,349 - 0,351: 0,176419081517505 (2ATl_MlSUNQm0000001uem) = 0,176 [N]
VV |  |  |  | Staničení: 0,2006 - 0,2036: 0,366213149451204 (2ATl_MlSUNQm0000001uea) = 0,366 [O]
VV |  |  |  | Staničení: 0 - 0,101: 9,8466412742541 (2ATl_MlSUNQm0000001ufp) = 9,847 [P]
VV |  |  |  | Staničení: 0,351 - 0,45: 13,047199852112 (2ATl_MlSUNQm0000001ugZ) = 13,047 [Q]
VV |  |  |  | Staničení: 0,2036 - 0,2481: 3,86673317748805 (2ATl_MlSUNQm0000001uf$) = 3,867 [R]
VV |  |  |  | Staničení: 0,21048 - 0,25: 4,05597114197393 (2ATl_MlSUNQm0000001ufd) = 4,056 [S]
VV |  |  |  | Staničení: 0,47525 - 0,68: 20,3282479742776 (2ATl_MlSUNQm0000001uf8) = 20,328 [T]
VV |  |  |  | Staničení: 0,252 - 0,362: 12,6782555054102 (2ATl_MlSUNQm0000001udN) = 12,678 [U]
VV |  |  |  | Staničení: 0,098 - 0,14656: 4,91985001119893 (2ATl_MlSUNQm0000001ugN) = 4,920 [V]
VV |  |  |  | Staničení: 0,18266 - 0,18281: 0,0149231177088997 (2ATl_MlSUNQm0000001wAl) = 0,015 [W]
VV |  |  |  | Staničení: 0,65 - 0,668: 1,98968389221363 (2ATl_MlSUNQm0000001urS) = 1,990 [X]
VV |  |  |  | Staničení: 0,68 - 0,69563: 1,55339730815805 (2ATl_MlSUNQm0000001ugs) = 1,553 [Y]
VV |  |  |  | Celkové množství 152.893000 = 152,893 [Z]
TS |  |  |  | položka zahrnuje: - kompletní provedení zemní konstrukce vč. výběru vhodného materiálu - úprava ukládaného materiálu vlhčením, tříděním, promícháním nebo vysoušením, příp. jiné úpravy za účelem zlepšení jeho mech. vlastností - hutnění i různé míry hutnění - ošetření úložiště po celou dobu práce v něm vč. klimatických opatření - ztížení v okolí vedení, konstrukcí a objektů a jejich dočasné zajištění - ztížení provádění vč. hutnění ve ztížených podmínkách a stísněných prostorech - ztížené ukládání sypaniny pod vodu - ukládání po vrstvách a po jiných nutných částech (figurách) vč. dosypávek - spouštění a nošení materiálu - výměna částí zemní konstrukce znehodnocené klimatickými vlivy - ruční hutnění - svahování, hutnění a uzavírání povrchů svahů - udržování úložiště a jeho ochrana proti vodě - odvedení nebo obvedení vody v okolí úložiště a v úložišti - veškeré pomocné konstrukce umožňující provedení zemní konstrukce (příjezdy, sjezdy, nájezdy, lešení, podpěrné konstrukce, přemostění, zpevněné plochy, zakrytí a pod.)
P | 5 | 17481 | 2 | ZÁSYP JAM A RÝH Z NAKUPOVANÝCH MATERIÁLŮ | M3 | 5.48 | 0 | 0 | OTSKP 2024 | 0 | 3
PP |  |  |  | Materiál: ŠDA: podrobná specifikace: GE, zásyp hutněný po vrstvách: Reference: ČSN 73 6126-1, ČSN EN 1401-1, ČSN 75 6909, ČSN EN 1610, D.1.1 technická zpráva, D.1.8 vzorová uliční vpusť: specifikace: ŠDA fr. 0/63:
VV |  |  |  | Staničení: 0,36129 - 0,3627: 0,737415876602065 (2ATl_MlSUNQm0000001vXW) = 0,737 [A]
VV |  |  |  | Staničení: 0,35178 - 0,35322: 0,725005433780266 (2ATl_MlSUNQm0000001vXE) = 0,725 [B]
VV |  |  |  | Staničení: 0,3613 - 0,3627: 0,757143103132963 (2ATl_MlSUNQm0000001vWy) = 0,757 [C]
VV |  |  |  | Staničení: 0,47925 - 0,48066: 0,754697595860998 (2ATl_MlSUNQm0000001vY4) = 0,755 [D]
VV |  |  |  | Staničení: 0,58929 - 0,59071: 0,952059783865493 (2ATl_MlSUNQm0000001vYm) = 0,952 [E]
VV |  |  |  | Staničení: 0,57925 - 0,58064: 0,651249930712142 (2ATl_MlSUNQm0000001vYM) = 0,651 [F]
VV |  |  |  | Staničení: 0,47926 - 0,48065: 0,73372495259192 (2ATl_MlSUNQm0000001vXo) = 0,734 [G]
VV |  |  |  | Celkové množství 5.311000 = 5,311 [H]
VV |  |  |  | Staničení: 1,00931 - 1,01071: 0,0268555619129236 (2TQ7FGLHHma00000004Zcm) = 0,027 [A]
VV |  |  |  | Staničení: 0,9113 - 0,91271: 0,0674167026080216 (2TQ7FGLHHma00000004Zcp) = 0,067 [B]
VV |  |  |  | Staničení: 0,77705 - 0,77847: 0,0754916144309846 (2TQ7FGLHHma00000004Zcv) = 0,075 [C]
VV |  |  |  | Celkové množství 0.169000 = 0,169 [D]
TS |  |  |  | položka zahrnuje: - kompletní provedení zemní konstrukce včetně nákupu a dopravy materiálu dle zadávací dokumentace - úprava ukládaného materiálu vlhčením, tříděním, promícháním nebo vysoušením, příp. jiné úpravy za účelem zlepšení jeho mech. vlastností - hutnění i různé míry hutnění - ošetření úložiště po celou dobu práce v něm vč. klimatických opatření - ztížení v okolí vedení, konstrukcí a objektů a jejich dočasné zajištění - ztížení provádění vč. hutnění ve ztížených podmínkách a stísněných prostorech - ztížené ukládání sypaniny pod vodu - ukládání po vrstvách a po jiných nutných částech (figurách) vč. dosypávek - spouštění a nošení materiálu - výměna částí zemní konstrukce znehodnocené klimatickými vlivy - udržování úložiště a jeho ochrana proti vodě - odvedení nebo obvedení vody v okolí úložiště a v úložišti - veškeré pomocné konstrukce umožňující provedení zemní konstrukce (příjezdy, sjezdy, nájezdy, lešení, podpěrné konstrukce, přemostění, zpevněné plochy, zakrytí a pod.)
P | 6 | 18110 |  | ÚPRAVA PLÁNĚ SE ZHUTNĚNÍM V HORNINĚ TŘ. I | M2 | 12404.638 | 0 | 0 | OTSKP 2024 | 0 | 3
PP |  |  |  | Materiál: úprava pláně se zhutněním v zemině I.třídy: podrobná specifikace: zhutněná zemní pláň tvořená na zlepšené zemině upravené vápněním, Edef,2=45MPa: Reference: ČSN 736133, ČSN EN 72 1006, D.1.4 vzorové řezy, D.1.1 technická zpráva: specifikace: úprava zemní pláně se zhutněním dle ČSN 736133, sklony pláně v souladu s ČSN 736101:
VV |  |  |  | Staničení: 0,69563 - 1,14276: 4773,63682187775 (2TQ7FGLHHma00000004PIB) = 4773,637 [A]
VV |  |  |  | Celkové množství 4773.637000 = 4773,637 [B]
VV |  |  |  | Staničení: 0 - 0,691: 7631,00067423975 (2ATl_MlSUNQm0000000gMJ) = 7631,001 [A]
VV |  |  |  | Celkové množství 7631.001000 = 7631,001 [B]
TS |  |  |  | položka zahrnuje úpravu pláně včetně vyrovnání výškových rozdílů. Míru zhutnění určuje projekt.
SD |  | 2 |  | Základy |  |  |  | 0
P | 7 | 21197 |  | OPLÁŠTĚNÍ ODVODŇOVACÍCH ŽEBER Z GEOTEXTILIE | M2 | 3616.095 | 0 | 0 | OTSKP 2024 | 0 | 3
PP |  |  |  | Kategorie stavebního výrobku: Klasifikace dle CCI: Podrobná specifikace: usazení do drážky v betonovém loži tl. 100 mm, obsyp hrubý štěrkopísek fr. 8/32, dle ČSN 73 6126-1, netkaná filtrační geotextilie 300g/m2, odolnost proti protržení min 2kN, pevnost v tahu 5kN, propustnost 10 l/m2.s, délka v průřezu 2.15m: Reference: VL 2, D.1.1 technická zpráva, D.1.4 vzorové řezy: Specifikace: drenáž PE, DN 150, perforace ze 2/3: Stavební výrobek: drenážní potrubí včetně rýhy, lože, obsypu a opláštění z geotextilie: Typ stavebního výrobku: trativod komplet z trub z plast hmot: Výrobce: Nd:
VV |  |  |  | délka z položky č. 212636 * průměrná délka v průřezu 2,5m Staničení: 0,3525 - 0,69563: 347,19*2,5 (2ATl_MlSUNQm0000001uzg) = 867,975 [A]
VV |  |  |  | délka z položky č. 212636 * průměrná délka v průřezu 2,5m Staničení: 0,362 - 0,69563: 330,69*2,5 (2ATl_MlSUNQm0000001uyt) = 826,725 [B]
VV |  |  |  | délka z položky č. 212636 * průměrná délka v průřezu 2,1m Staničení: 0,36175 - 0,36225: 9*2,1 (2ATl_MlSUNQm0000001uqF) = 18,900 [C]
VV |  |  |  | Celkové množství 1713.600000 = 1713,600 [D]
VV |  |  |  | délka z položky č. 212636 * průměrná délka v průřezu 2,1m 905,950*2,1 = 1902,495 [A]
VV |  |  |  | Celkové množství 1902.495000 = 1902,495 [B]
TS |  |  |  | položka zahrnuje dodávku předepsané geotextilie, mimostaveništní a vnitrostaveništní dopravu a její uložení včetně potřebných přesahů (nezapočítávají se do výměry)
P | 8 | 212636 |  | TRATIVODY KOMPL Z TRUB Z PLAST HM DN DO 150MM, RÝHA TŘ II | M | 1595.58 | 0 | 0 | OTSKP 2024 | 0 | 3
PP |  |  |  | Kategorie stavebního výrobku: Klasifikace dle CCI: Podrobná specifikace: usazení do drážky v betonovém loži tl. 100 mm, obsyp hrubý štěrkopísek fr. 8/32, dle ČSN 73 6126-1, netkaná filtrační geotextilie 300g/m2, odolnost proti protržení min 2kN, pevnost v tahu 5kN, propustnost 10 l/m2.s, délka v průřezu 2.15m: Reference: VL 2, D.1.1 technická zpráva, D.1.4 vzorové řezy: Specifikace: drenáž PE, DN 150, perforace ze 2/3: Stavební výrobek: drenážní potrubí včetně rýhy, lože, obsypu a opláštění z geotextilie: Typ stavebního výrobku: trativod komplet z trub z plast hmot: Výrobce: Nd:
VV |  |  |  | Staničení: 0,3525 - 0,69563: 347,19 (2ATl_MlSUNQm0000001uzg) = 347,190 [A]
VV |  |  |  | Staničení: 0,362 - 0,69563: 330,69 (2ATl_MlSUNQm0000001uyt) = 330,690 [B]
VV |  |  |  | Staničení: 0,36175 - 0,36225: 9 (2ATl_MlSUNQm0000001uqF) = 9,000 [C]
VV |  |  |  | Staničení: 0,36192 - 0,36207: 1,5 (2ATl_MlSUNQm0000001uia) = 1,500 [D]
VV |  |  |  | Staničení: 0,35242 - 0,35258: 1,25 (2ATl_MlSUNQm0000001um8) = 1,250 [E]
VV |  |  |  | Celkové množství 689.630000 = 689,630 [F]
VV |  |  |  | Staničení: 1,09403 - 1,1411: 47,06 (2TQ7FGLHHma00000003y9a) = 47,060 [A]
VV |  |  |  | Staničení: 0,81866 - 0,87346: 54,85 (2TQ7FGLHHma00000003y9M) = 54,850 [B]
VV |  |  |  | Staničení: 0,7577 - 0,78244: 25,09 (2TQ7FGLHHma00000003y9Y) = 25,090 [C]
VV |  |  |  | Staničení: 0,8177 - 0,90112: 83,37 (2TQ7FGLHHma00000003y9g) = 83,370 [D]
VV |  |  |  | Staničení: 0,70376 - 0,70828: 4,58 (2TQ7FGLHHma00000003y9S) = 4,580 [E]
VV |  |  |  | Staničení: 0,762 - 0,78741: 25,23 (2TQ7FGLHHma00000003y9h) = 25,230 [F]
VV |  |  |  | Staničení: 0,71853 - 0,72438: 5,93 (2TQ7FGLHHma00000003y9T) = 5,930 [G]
VV |  |  |  | Staničení: 1,04461 - 1,08676: 42,15 (2TQ7FGLHHma00000003y9b) = 42,150 [H]
VV |  |  |  | Staničení: 0,87346 - 0,98978: 116,69 (2TQ7FGLHHma00000003y9N) = 116,690 [I]
VV |  |  |  | Staničení: 1,08676 - 1,09403: 7,38 (2TQ7FGLHHma00000003y9Z) = 7,380 [J]
VV |  |  |  | Staničení: 0,73476 - 0,7577: 23,23 (2TQ7FGLHHma00000003y9L) = 23,230 [K]
VV |  |  |  | Staničení: 0,92113 - 0,98617: 65,11 (2TQ7FGLHHma00000003y9e) = 65,110 [L]
VV |  |  |  | Staničení: 0,79949 - 0,81866: 19,25 (2TQ7FGLHHma00000003y9Q) = 19,250 [M]
VV |  |  |  | Staničení: 0,72438 - 0,73476: 10,52 (2TQ7FGLHHma00000003y9K) = 10,520 [N]
VV |  |  |  | Staničení: 0,69563 - 0,76246: 65,95 (2TQ7FGLHHma00000003y9k) = 65,950 [O]
VV |  |  |  | Staničení: 0,70828 - 0,71329: 5,08 (2TQ7FGLHHma00000003y9W) = 5,080 [P]
VV |  |  |  | Staničení: 0,79533 - 0,79949: 4,18 (2TQ7FGLHHma00000003y9X) = 4,180 [Q]
VV |  |  |  | Staničení: 0,90112 - 0,92113: 20,76 (2TQ7FGLHHma00000003y9f) = 20,760 [R]
VV |  |  |  | Staničení: 0,78244 - 0,79175: 9,37 (2TQ7FGLHHma00000003y9R) = 9,370 [S]
VV |  |  |  | Staničení: 0,82975 - 0,83025: 13,12 (2TQ7FGLHHma00000004P4x) = 13,120 [T]
VV |  |  |  | Staničení: 0,79174 - 0,79533: 3,61 (2TQ7FGLHHma00000003y9I) = 3,610 [U]
VV |  |  |  | Staničení: 0,80184 - 0,8177: 15,8 (2TQ7FGLHHma00000003y9i) = 15,800 [V]
VV |  |  |  | Staničení: 0,69563 - 0,69978: 4,21 (2TQ7FGLHHma00000003y9U) = 4,210 [W]
VV |  |  |  | Staničení: 1,03701 - 1,04461: 7,69 (2TQ7FGLHHma00000003y9c) = 7,690 [X]
VV |  |  |  | Staničení: 0,98978 - 1,01542: 26,28 (2TQ7FGLHHma00000003y9O) = 26,280 [Y]
VV |  |  |  | Staničení: 0,98617 - 1,03701: 50,94 (2TQ7FGLHHma00000003y9d) = 50,940 [Z]
VV |  |  |  | Staničení: 1,01542 - 1,14028: 124,86 (2TQ7FGLHHma00000003y9P) = 124,860 [AA]
VV |  |  |  | Staničení: 0,69979 - 0,70376: 4,03 (2TQ7FGLHHma00000003y9J) = 4,030 [AB]
VV |  |  |  | Staničení: 0,78742 - 0,80183: 14,33 (2TQ7FGLHHma00000003y9j) = 14,330 [AC]
VV |  |  |  | Staničení: 0,71329 - 0,71853: 5,3 (2TQ7FGLHHma00000003y9V) = 5,300 [AD]
VV |  |  |  | Celkové množství 905.950000 = 905,950 [AE]
TS |  |  |  | Položka platí pro kompletní konstrukce trativodů a zahrnuje zejména: - výkop rýhy předepsaného tvaru v dané třídě těžitelnosti, výplň, zásyp trativodu včetně dopravy, uložení přebytečného materiálu, dodávky předepsaného materiálu pro výplň a zásyp - zřízení spojovací vrstvy - zřízení podkladu a lože trativodu z předepsaného materiálu - dodávka a uložení trativodu předepsaného materiálu a profilu - obsyp trativodu předepsaným materiálem - ukončení trativodu zaústěním do potrubí nebo vodoteče, případně vybudování ukončujícího objektu (kapličky) dle VL - veškerý materiál, výrobky a polotovary, včetně mimostaveništní a vnitrostaveništní dopravy - nezahrnuje opláštění z geotextilie, fólie
SD |  | 4 |  | Vodorovné konstrukce |  |  |  | 0
P | 9 | 451315 |  | PODKLADNÍ A VÝPLŇOVÉ VRSTVY Z PROSTÉHO BETONU C30/37 | M3 | 0.438 | 0 | 0 | OTSKP 2024 | 0 | 3
PP |  |  |  | Materiál: prostý beton: podrobná specifikace: tl. Min 0.1 m: Reference: TKP 18, D.1.1 technická zpráva, D.1.11 vzorové vyústění drenáže: specifikace: podkladní beton/betonové lože, C30/37, XF3:
VV |  |  |  | Staničení: 0,35212 - 0,35288: 0,0607348625751536 (2ATl_MlSUNQm0000001ulJ) = 0,061 [A]
VV |  |  |  | Staničení: 0,36163 - 0,36237: 0,0300000011298162 (2ATl_MlSUNQm0000001uiO) = 0,030 [B]
VV |  |  |  | Staničení: 0,36163 - 0,36237: 0,0464742077467118 (2ATl_MlSUNQm0000001uht) = 0,046 [C]
VV |  |  |  | Staničení: 0,35212 - 0,35289: 0,111975822029379 (2ATl_MlSUNQm0000001ukr) = 0,112 [D]
VV |  |  |  | Staničení: 0,35212 - 0,35288: 0,0299999999975964 (2ATl_MlSUNQm0000001ulm) = 0,030 [E]
VV |  |  |  | Staničení: 0,36163 - 0,36237: 0,158754587930455 (2ATl_MlSUNQm0000001ui3) = 0,159 [F]
VV |  |  |  | Celkové množství 0.438000 = 0,438 [G]
TS |  |  |  | - dodání čerstvého betonu (betonové směsi) požadované kvality, jeho uložení do požadovaného tvaru při jakékoliv hustotě výztuže, konzistenci čerstvého betonu a způsobu hutnění, ošetření a ochranu betonu, - zhotovení nepropustného, mrazuvzdorného betonu a betonu požadované trvanlivosti a vlastností, - užití potřebných přísad a technologií výroby betonu, - zřízení pracovních a dilatačních spar, včetně potřebných úprav, výplně, vložek, opracování, očištění a ošetření, - bednění požadovaných konstr. (i ztracené) s úpravou dle požadované kvality povrchu betonu, včetně odbedňovacích a odskružovacích prostředků, - podpěrné konstr. (skruže) a lešení všech druhů pro bednění, uložení čerstvého betonu, výztuže a doplňkových konstr., vč. požadovaných otvorů, ochranných a bezpečnostních opatření a základů těchto konstrukcí a lešení, - vytvoření kotevních čel, kapes, nálitků, a sedel, - zřízení všech požadovaných otvorů, kapes, výklenků, prostupů, dutin, drážek a pod., vč. ztížení práce a úprav kolem nich, - úpravy pro osazení výztuže, doplňkových konstrukcí a vybavení, - úpravy povrchu pro položení požadované izolace, povlaků a nátěrů, případně vyspravení, - ztížení práce u kabelových a injektážních trubek a ostatních zařízení osazovaných do betonu, - konstrukce betonových kloubů, upevnění kotevních prvků a doplňkových konstrukcí, - nátěry zabraňující soudržnost betonu a bednění, - výplň, těsnění a tmelení spar a spojů, - opatření povrchů betonu izolací proti zemní vlhkosti v částech, kde přijdou do styku se zeminou nebo kamenivem, - případné zřízení spojovací vrstvy u základů, - úpravy pro osazení zařízení ochrany konstrukce proti vlivu bludných proudů
P | 10 | 45157 | 1 | PODKLADNÍ A VÝPLŇOVÉ VRSTVY Z KAMENIVA TĚŽENÉHO | M3 | 2.002 | 0 | 0 | OTSKP 2024 | 0 | 3
PP |  |  |  | Materiál: štěrkopísek: podrobná specifikace: štěrkopísek fr. 0/16: Reference: GE, tl. 0.1 m: specifikace: ČSN 73 6126-1, D.1.1 technická zpráva, D.1.12 vzorová drenážní šachta:
VV |  |  |  | Staničení: 0,35178 - 0,35322: 0,195999999994808 (2ATl_MlSUNQm0000001umn) = 0,196 [A]
VV |  |  |  | Staničení: 0,3613 - 0,3627: 0,19599999998745 (2ATl_MlSUNQm0000001ukB) = 0,196 [B]
VV |  |  |  | Staničení: 0,47925 - 0,48066: 0,195999999996173 (2ATl_MlSUNQm0000001umb) = 0,196 [C]
VV |  |  |  | Staničení: 0,47926 - 0,48065: 0,19600000002134 (2ATl_MlSUNQm0000001umP) = 0,196 [D]
VV |  |  |  | Staničení: 0,36129 - 0,3627: 0,195999999998227 (2ATl_MlSUNQm0000001umz) = 0,196 [E]
VV |  |  |  | Staničení: 0,57925 - 0,58064: 0,195999999967673 (2ATl_MlSUNQm0000001uzI) = 0,196 [F]
VV |  |  |  | Staničení: 0,58929 - 0,59071: 0,195999999966458 (2ATl_MlSUNQm0000001uyG) = 0,196 [G]
VV |  |  |  | Celkové množství 1.372000 = 1,372 [H]
VV |  |  |  | Staničení: 0,9113 - 0,91272: 0,210262350853793 (2TQ7FGLHHma00000004ZcY) = 0,210 [A]
VV |  |  |  | Staničení: 1,00931 - 1,01072: 0,210262350853793 (2TQ7FGLHHma00000004Zcd) = 0,210 [B]
VV |  |  |  | Staničení: 0,77705 - 0,77853: 0,210262350853793 (2TQ7FGLHHma00000004ZcT) = 0,210 [C]
VV |  |  |  | Celkové množství 0.630000 = 0,630 [D]
TS |  |  |  | položka zahrnuje dodávku předepsaného kameniva, mimostaveništní a vnitrostaveništní dopravu a jeho uložení není-li v zadávací dokumentaci uvedeno jinak, jedná se o nakupovaný materiál
SD |  | 5 |  | Komunikace |  |  |  | 0
P | 11 | 56330 | 1 | VOZOVKOVÉ VRSTVY ZE ŠTĚRKODRTI | M3 | 2124.205 | 0 | 0 | OTSKP 2024 | 0 | 3
PP |  |  |  | Materiál: ŠDA : podrobná specifikace: GE: Reference: ČSN 73 6126-1, D.1.4 vzorové řezy, D.1.1 technická zpráva: specifikace: ŠDA fr. 0/63, tl. 200 mm:
VV |  |  |  | Staničení: 0,77632 - 0,77926: 0,233090442929208 (2WqkYr7d0dfG0000000r4p) = 0,233 [A]
VV |  |  |  | Staničení: 0,08763 - 0,0955: 0,121945905401534 (2WqkYr7d0dfG0000000qXT) = 0,122 [B]
VV |  |  |  | Staničení: 0,085 - 0,08763: 0,0406549755638716 (2WqkYr7d0dfG0000000qVT) = 0,041 [C]
VV |  |  |  | Staničení: 0,78141 - 0,7909: 0,148052252595655 (2WqkYr7d0dfG0000000r1U) = 0,148 [D]
VV |  |  |  | Staničení: 0,085 - 0,08763: 0,230399509389527 (2WqkYr7d0dfG0000000qVt) = 0,230 [E]
VV |  |  |  | Staničení: 0,10419 - 0,12786: 2,12912417568596 (2WqkYr7d0dfG0000000qRt) = 2,129 [F]
VV |  |  |  | Staničení: 0,68367 - 0,69563: 1,03380195685904 (2WqkYr7d0dfG0000000qgQ) = 1,034 [G]
VV |  |  |  | Staničení: 0,67352 - 0,68367: 0,928705571026991 (2WqkYr7d0dfG0000000qj2) = 0,929 [H]
VV |  |  |  | Staničení: 0,67299 - 0,67351: 0,0456213715849938 (2WqkYr7d0dfG0000000qhr) = 0,046 [I]
VV |  |  |  | Staničení: 0,77926 - 0,78141: 0,190248893349644 (2WqkYr7d0dfG0000000r3J) = 0,190 [J]
VV |  |  |  | Staničení: 0,668 - 0,67248: 0,347119256167055 (2WqkYr7d0dfG0000000qg6) = 0,347 [K]
VV |  |  |  | Staničení: 0,0955 - 0,098: 0,219047511011201 (2WqkYr7d0dfG0000000qW4) = 0,219 [L]
VV |  |  |  | Staničení: 0,12786 - 0,134: 0,552925808377647 (2WqkYr7d0dfG0000000qT4) = 0,553 [M]
VV |  |  |  | Staničení: 0,08763 - 0,0955: 0,691098555279102 (2WqkYr7d0dfG0000000qXg) = 0,691 [N]
VV |  |  |  | Staničení: 0,0955 - 0,098: 0,0386510069086363 (2WqkYr7d0dfG0000000qVg) = 0,039 [O]
VV |  |  |  | Staničení: 0,101 - 0,10418: 0,287298954077619 (2WqkYr7d0dfG0000000qR3) = 0,287 [P]
VV |  |  |  | Staničení: 0,67248 - 0,67299: 0,0436844943013139 (2WqkYr7d0dfG0000000qc3) = 0,044 [Q]
VV |  |  |  | Celkové množství 7.282000 = 7,282 [R]
VV |  |  |  | Staničení: 0,2481 - 0,349: 9,08822680231666 (2ATl_MlSUNQm0000001YoV) = 9,088 [A]
VV |  |  |  | Staničení: 0,134 - 0,174: 3,60000878979545 (2ATl_MlSUNQm0000001YMv) = 3,600 [B]
VV |  |  |  | Staničení: 0,21033 - 0,21048: 0,0132679338116084 (2ATl_MlSUNQm0000001w6g) = 0,013 [C]
VV |  |  |  | Staničení: 0,252 - 0,362: 9,67334847873907 (2ATl_MlSUNQm0000001Y8t) = 9,673 [D]
VV |  |  |  | Staničení: 0,176 - 0,2006: 2,21309035190632 (2ATl_MlSUNQm0000001YC_) = 2,213 [E]
VV |  |  |  | Staničení: 0,362 - 0,65: 26,1398349677919 (2ATl_MlSUNQm0000001Yql) = 26,140 [F]
VV |  |  |  | Staničení: 0,2006 - 0,2036: 0,23716640513088 (2ATl_MlSUNQm0000001YGz) = 0,237 [G]
VV |  |  |  | Staničení: 0,68 - 0,69563: 1,35951655991407 (2ATl_MlSUNQm0000001YhZ) = 1,360 [H]
VV |  |  |  | Staničení: 0 - 0,02: 1,80791552182408 (2ATl_MlSUNQm0000001YVi) = 1,808 [I]
VV |  |  |  | Staničení: 0,2036 - 0,2481: 4,00338241707589 (2ATl_MlSUNQm0000001YZi) = 4,003 [J]
VV |  |  |  | Staničení: 0,098 - 0,14656: 4,27052947966941 (2ATl_MlSUNQm0000001YeC) = 4,271 [K]
VV |  |  |  | Staničení: 0,351 - 0,45: 8,77498419040149 (2ATl_MlSUNQm0000001YhC) = 8,775 [L]
VV |  |  |  | Staničení: 0,25 - 0,252: 0,175748936872909 (2ATl_MlSUNQm0000001YBF) = 0,176 [M]
VV |  |  |  | Staničení: 0 - 0,69563: 590,940658062311 (2ATl_MlSUNQm0000001Y7d) = 590,941 [N]
VV |  |  |  | Staničení: 0,349 - 0,351: 0,158753294606763 (2ATl_MlSUNQm0000001YHD) = 0,159 [O]
VV |  |  |  | Staničení: 0,65 - 0,668: 1,55630955411118 (2ATl_MlSUNQm0000001Ylp) = 1,556 [P]
VV |  |  |  | Staničení: 0,14656 - 0,18266: 3,18155795357034 (2ATl_MlSUNQm0000001YLP) = 3,182 [Q]
VV |  |  |  | Staničení: 0,174 - 0,176: 0,158045792282791 (2ATl_MlSUNQm0000001YGj) = 0,158 [R]
VV |  |  |  | Staničení: 0 - 0,69563: 591,629991934417 (2ATl_MlSUNQm0000001Yl4) = 591,630 [S]
VV |  |  |  | Staničení: 0,18266 - 0,18281: 0,0128565824712477 (2ATl_MlSUNQm0000001wA8) = 0,013 [T]
VV |  |  |  | Staničení: 0,47525 - 0,68: 17,783147722861 (2ATl_MlSUNQm0000001YRm) = 17,783 [U]
VV |  |  |  | Staničení: 0,02 - 0,085: 5,79567260855795 (2ATl_MlSUNQm0000001Ydy) = 5,796 [V]
VV |  |  |  | Staničení: 0,21048 - 0,25: 3,48347661066605 (2ATl_MlSUNQm0000001YVy) = 3,483 [W]
VV |  |  |  | Staničení: 0,45 - 0,47525: 2,18597968872412 (2ATl_MlSUNQm0000001YPY) = 2,186 [X]
VV |  |  |  | Staničení: 0 - 0,101: 9,12619450609444 (2ATl_MlSUNQm0000001YZS) = 9,126 [Y]
VV |  |  |  | Celkové množství 1297.370000 = 1297,370 [Z]
VV |  |  |  | Staničení: 0,935 - 0,958: 0,285973168328272 (2TQ7FGLHHma000000054N4) = 0,286 [A]
VV |  |  |  | Staničení: 0,69563 - 0,77632: 7,0389624656879 (2TQ7FGLHHma0000000553H) = 7,039 [B]
VV |  |  |  | Staničení: 0,69563 - 0,76001: 5,47513184588817 (2TQ7FGLHHma000000053u7) = 5,475 [C]
VV |  |  |  | Staničení: 0,958 - 1,139: 2,25958277752581 (2TQ7FGLHHma000000055CC) = 2,260 [D]
VV |  |  |  | Staničení: 0,69563 - 0,76001: 1,7089493211441 (2TQ7FGLHHma000000055E5) = 1,709 [E]
VV |  |  |  | Staničení: 0,912 - 0,935: 0,288210586586411 (2TQ7FGLHHma00000005557) = 0,288 [F]
VV |  |  |  | Staničení: 0,91334 - 0,96764: 4,47504008278883 (2TQ7FGLHHma000000054mP) = 4,475 [G]
VV |  |  |  | Staničení: 1,12211 - 1,143: 1,6984052336438 (2TQ7FGLHHma000000054Dx) = 1,698 [H]
VV |  |  |  | Staničení: 0,958 - 1,143: 15,1854917463937 (2TQ7FGLHHma000000054Ex) = 15,185 [I]
VV |  |  |  | Staničení: 0,862 - 0,86205: 0,0337807375265379 (2TQ7FGLHHma000000054tx) = 0,034 [J]
VV |  |  |  | Staničení: 0,935 - 0,958: 1,87278024604421 (2TQ7FGLHHma000000054MK) = 1,873 [K]
VV |  |  |  | Staničení: 0,69563 - 1,143: 380,654583708314 (2TQ7FGLHHma000000054G5) = 380,655 [L]
VV |  |  |  | Staničení: 0,96765 - 1,10511: 11,3102475159939 (2TQ7FGLHHma0000000551U) = 11,310 [M]
VV |  |  |  | Staničení: 0,69563 - 1,143: 379,609476322918 (2TQ7FGLHHma000000054JN) = 379,609 [N]
VV |  |  |  | Staničení: 1,12211 - 1,143: 0,662654049347245 (2TQ7FGLHHma000000054DX) = 0,663 [O]
VV |  |  |  | Staničení: 0,862 - 0,86205: 0,0339618895691049 (2TQ7FGLHHma000000054Pb) = 0,034 [P]
VV |  |  |  | Staničení: 0,91334 - 0,96764: 0,678383026845156 (2TQ7FGLHHma000000054c8) = 0,678 [Q]
VV |  |  |  | Staničení: 0,96765 - 1,10511: 4,36743546991365 (2TQ7FGLHHma000000054fV) = 4,367 [R]
VV |  |  |  | Staničení: 0,912 - 0,935: 1,91151914427601 (2TQ7FGLHHma0000000554b) = 1,912 [S]
VV |  |  |  | Staničení: 0,79314 - 0,79713: 0,00273626438415835 (2TQ7FGLHHma000000054ny) = 0,003 [T]
VV |  |  |  | Celkové množství 819.553000 = 819,553 [U]
TS |  |  |  | - dodání kameniva předepsané kvality a zrnitosti - rozprostření a zhutnění vrstvy v předepsané tloušťce - zřízení vrstvy bez rozlišení šířky, pokládání vrstvy po etapách - nezahrnuje postřiky, nátěry
P | 12 | 56330 | 2 | VOZOVKOVÉ VRSTVY ZE ŠTĚRKODRTI | M3 | 1899.84 | 0 | 0 | OTSKP 2024 | 0 | 3
PP |  |  |  | Materiál: ŠDA : podrobná specifikace: GE: Reference: ČSN 73 6126-1, D.1.4 vzorové řezy, D.1.1 technická zpráva: specifikace: ŠDA fr. 0/63, tl. 150 mm:
VV |  |  |  | Staničení: 0,958 - 1,143: 15,7605296841548 (2TQ7FGLHHma000000054CT) = 15,761 [A]
VV |  |  |  | Staničení: 0,912 - 0,935: 1,39583943502614 (2TQ7FGLHHma0000000555O) = 1,396 [B]
VV |  |  |  | Staničení: 1,139 - 1,143: 0,235432806120811 (2TQ7FGLHHma00000004NqA) = 0,235 [C]
VV |  |  |  | Staničení: 0,862 - 0,86205: 0,00358920336131331 (2TQ7FGLHHma000000054uj) = 0,004 [D]
VV |  |  |  | Staničení: 0,69563 - 0,77632: 9,45617541769221 (2TQ7FGLHHma0000000553Y) = 9,456 [E]
VV |  |  |  | Staničení: 0,864 - 0,91334: 1,10687154404715 (2TQ7FGLHHma000000054b4) = 1,107 [F]
VV |  |  |  | Staničení: 0,798 - 0,847: 0,136954140822197 (2TQ7FGLHHma000000054VH) = 0,137 [G]
VV |  |  |  | Staničení: 0,79713 - 0,847: 1,85399617104477 (2TQ7FGLHHma000000053vl) = 1,854 [H]
VV |  |  |  | Staničení: 0,79713 - 0,847: 0,138162043539847 (2TQ7FGLHHma000000053wX) = 0,138 [I]
VV |  |  |  | Staničení: 0,79713 - 0,798: 0,00257958058128912 (2TQ7FGLHHma000000054XO) = 0,003 [J]
VV |  |  |  | Staničení: 0,862 - 0,86205: 0,0268134604128648 (2TQ7FGLHHma000000054uC) = 0,027 [K]
VV |  |  |  | Staničení: 1,12211 - 1,143: 1,6374026553482 (2TQ7FGLHHma000000054D7) = 1,637 [L]
VV |  |  |  | Staničení: 0,91334 - 0,96764: 3,26110467982305 (2TQ7FGLHHma000000054cW) = 3,261 [M]
VV |  |  |  | Staničení: 0,79309 - 0,79313: 0,0018187712097309 (2TQ7FGLHHma000000054jW) = 0,002 [N]
VV |  |  |  | Staničení: 0,79713 - 0,798: 0,0335937180175705 (2TQ7FGLHHma000000054X7) = 0,034 [O]
VV |  |  |  | Staničení: 0,847 - 0,862: 0,0410943506499169 (2TQ7FGLHHma000000054qa) = 0,041 [P]
VV |  |  |  | Staničení: 1,139 - 1,143: 0,339817742319611 (2TQ7FGLHHma00000004NqH) = 0,340 [Q]
VV |  |  |  | Staničení: 0,79314 - 0,79713: 0,150349783107177 (2TQ7FGLHHma0000000543M) = 0,150 [R]
VV |  |  |  | Staničení: 0,91334 - 0,95973: 4,76490575856557 (2TQ7FGLHHma000000054cu) = 4,765 [S]
VV |  |  |  | Staničení: 0,79314 - 0,79713: 0,148213952714153 (2TQ7FGLHHma000000053zI) = 0,148 [T]
VV |  |  |  | Staničení: 0,86205 - 0,864: 0,114752163459838 (2TQ7FGLHHma000000054k2) = 0,115 [U]
VV |  |  |  | Staničení: 0,86205 - 0,864: 0,0799891751023147 (2TQ7FGLHHma000000054ap) = 0,080 [V]
VV |  |  |  | Staničení: 0,69563 - 1,143: 305,288578671493 (2TQ7FGLHHma000000054Jz) = 305,289 [W]
VV |  |  |  | Staničení: 0,69563 - 1,143: 304,080886500265 (2TQ7FGLHHma000000054Gd) = 304,081 [X]
VV |  |  |  | Staničení: 0,958 - 1,139: 11,0171254424148 (2TQ7FGLHHma000000055Ap) = 11,017 [Y]
VV |  |  |  | Staničení: 0,69563 - 0,76001: 4,70393018437357 (2TQ7FGLHHma000000053uZ) = 4,704 [Z]
VV |  |  |  | Staničení: 0,79314 - 0,79713: 0,00205273534368752 (2TQ7FGLHHma000000053zZ) = 0,002 [AA]
VV |  |  |  | Staničení: 0,69563 - 0,76001: 5,39461783310166 (2TQ7FGLHHma00000005490) = 5,395 [AB]
VV |  |  |  | Staničení: 0,79309 - 0,79313: 0,000134238824950092 (2TQ7FGLHHma000000054jn) = 0,000 [AC]
VV |  |  |  | Staničení: 0,91334 - 0,96764: 4,64423123905347 (2TQ7FGLHHma000000054mn) = 4,644 [AD]
VV |  |  |  | Staničení: 0,86205 - 0,864: 0,115502966085568 (2TQ7FGLHHma000000054dx) = 0,116 [AE]
VV |  |  |  | Staničení: 0,912 - 0,935: 2,28347251615532 (2TQ7FGLHHma0000000555f) = 2,283 [AF]
VV |  |  |  | Staničení: 0,958 - 1,139: 18,2568879410803 (2TQ7FGLHHma0000000549x) = 18,257 [AG]
VV |  |  |  | Staničení: 0,935 - 0,958: 1,94408843680419 (2TQ7FGLHHma000000054Mi) = 1,944 [AH]
VV |  |  |  | Staničení: 0,862 - 0,86205: 0,00013206507942163 (2TQ7FGLHHma000000054u_) = 0,000 [AI]
VV |  |  |  | Staničení: 0,862 - 0,86205: 0,026957249841464 (2TQ7FGLHHma000000054Ps) = 0,027 [AJ]
VV |  |  |  | Staničení: 0,935 - 0,958: 2,27342945459869 (2TQ7FGLHHma0000000548K) = 2,273 [AK]
VV |  |  |  | Staničení: 0,935 - 0,958: 1,39387908497615 (2TQ7FGLHHma000000054NS) = 1,394 [AL]
VV |  |  |  | Staničení: 0,864 - 0,912: 2,63329582709254 (2TQ7FGLHHma000000054SS) = 2,633 [AM]
VV |  |  |  | Staničení: 1,12211 - 1,143: 1,7623156111958 (2TQ7FGLHHma000000054C3) = 1,762 [AN]
VV |  |  |  | Staničení: 0,847 - 0,862: 1,0786163583522 (2TQ7FGLHHma00000005405) = 1,079 [AO]
VV |  |  |  | Staničení: 0,86205 - 0,864: 0,0798813093640385 (2TQ7FGLHHma000000053$K) = 0,080 [AP]
VV |  |  |  | Staničení: 0,96765 - 1,10511: 10,7783505781899 (2TQ7FGLHHma000000055Cu) = 10,778 [AQ]
VV |  |  |  | Staničení: 0,96765 - 1,10511: 11,7387684608024 (2TQ7FGLHHma0000000551_) = 11,739 [AR]
VV |  |  |  | Staničení: 0,862 - 0,86205: 0,00363877389556783 (2TQ7FGLHHma000000054QN) = 0,004 [AS]
VV |  |  |  | Staničení: 0,912 - 0,935: 1,98338076624086 (2TQ7FGLHHma0000000554s) = 1,983 [AT]
VV |  |  |  | Staničení: 0,79314 - 0,79713: 0,0110440888043781 (2TQ7FGLHHma000000054m8) = 0,011 [AU]
VV |  |  |  | Staničení: 0,79314 - 0,79713: 0,00015176126847152 (2TQ7FGLHHma000000054$N) = 0,000 [AV]
VV |  |  |  | Staničení: 0,847 - 0,862: 0,0410121410916859 (2TQ7FGLHHma000000054Zl) = 0,041 [AW]
VV |  |  |  | Staničení: 0,862 - 0,86205: 0,000137312222206913 (2TQ7FGLHHma000000054Qe) = 0,000 [AX]
VV |  |  |  | Staničení: 0,864 - 0,91334: 2,78477003642655 (2TQ7FGLHHma000000055DQ) = 2,785 [AY]
VV |  |  |  | Staničení: 0,79314 - 0,79713: 0,0111933594832881 (2TQ7FGLHHma0000000550Q) = 0,011 [AZ]
VV |  |  |  | Celkové množství 735.023000 = 735,023 [BA]
VV |  |  |  | Staničení: 0,668 - 0,67248: 0,267991516791378 (2WqkYr7d0dfG0000000qdE) = 0,268 [A]
VV |  |  |  | Staničení: 1,11711 - 1,11811: 0,0830759752454041 (2WqkYr7d0dfG0000000qtv) = 0,083 [B]
VV |  |  |  | Staničení: 0,101 - 0,10418: 0,393509408127823 (2WqkYr7d0dfG0000000r8U) = 0,394 [C]
VV |  |  |  | Staničení: 1,10931 - 1,11011: 0,029232501264404 (2WqkYr7d0dfG0000000qtb) = 0,029 [D]
VV |  |  |  | Staničení: 0,08763 - 0,0955: 0,934880144516467 (2WqkYr7d0dfG0000000qXt) = 0,935 [E]
VV |  |  |  | Staničení: 0,67299 - 0,67351: 0,0315526940539593 (2WqkYr7d0dfG0000000qaT) = 0,032 [F]
VV |  |  |  | Staničení: 0,7909 - 0,79309: 0,256562960816266 (2WqkYr7d0dfG0000000r3w) = 0,257 [G]
VV |  |  |  | Staničení: 0,10419 - 0,12786: 2,96543786305548 (2WqkYr7d0dfG0000000r7M) = 2,965 [H]
VV |  |  |  | Staničení: 1,10881 - 1,10931: 0,0414173162324097 (2WqkYr7d0dfG0000000qqs) = 0,041 [I]
VV |  |  |  | Staničení: 1,10881 - 1,10931: 0,0344788831424698 (2WqkYr7d0dfG0000000qre) = 0,034 [J]
VV |  |  |  | Staničení: 0,668 - 0,67248: 0,230359929184631 (2WqkYr7d0dfG0000000qd1) = 0,230 [K]
VV |  |  |  | Staničení: 1,11711 - 1,11811: 0,0861991322100119 (2WqkYr7d0dfG0000000quQ) = 0,086 [L]
VV |  |  |  | Staničení: 1,11811 - 1,12211: 0,332399841753916 (2WqkYr7d0dfG0000000qkQ) = 0,332 [M]
VV |  |  |  | Staničení: 1,11811 - 1,12211: 0,344896076406247 (2WqkYr7d0dfG0000000qkq) = 0,345 [N]
VV |  |  |  | Staničení: 0,77797 - 0,77847: 0,0542593293403081 (2WqkYr7d0dfG0000000q$1) = 0,054 [O]
VV |  |  |  | Staničení: 0,101 - 0,10418: 0,158787563125006 (2WqkYr7d0dfG0000000r8h) = 0,159 [P]
VV |  |  |  | Staničení: 0,78141 - 0,7909: 0,844544079631056 (2WqkYr7d0dfG0000000r1h) = 0,845 [Q]
VV |  |  |  | Staničení: 0,77632 - 0,77797: 0,156052699774658 (2WqkYr7d0dfG0000000r5H) = 0,156 [R]
VV |  |  |  | Staničení: 0,77926 - 0,78141: 0,249380806906855 (2WqkYr7d0dfG0000000r3j) = 0,249 [S]
VV |  |  |  | Staničení: 0,7909 - 0,79309: 0,0340291552812405 (2WqkYr7d0dfG0000000r36) = 0,034 [T]
VV |  |  |  | Staničení: 0,67352 - 0,68367: 1,2805704992047 (2WqkYr7d0dfG0000000qjF) = 1,281 [U]
VV |  |  |  | Staničení: 0,67299 - 0,67351: 0,0391047824215208 (2WqkYr7d0dfG0000000qi2) = 0,039 [V]
VV |  |  |  | Staničení: 0,68367 - 0,69563: 0,88613301523807 (2WqkYr7d0dfG0000000qgx) = 0,886 [W]
VV |  |  |  | Staničení: 0,68367 - 0,69563: 0,591077795661603 (2WqkYr7d0dfG0000000qdR) = 0,591 [X]
VV |  |  |  | Staničení: 1,10511 - 1,10881: 0,307415525105905 (2WqkYr7d0dfG0000000qkD) = 0,307 [Y]
VV |  |  |  | Staničení: 1,10511 - 1,10881: 0,318972499742579 (2WqkYr7d0dfG0000000qkd) = 0,319 [Z]
VV |  |  |  | Staničení: 0,668 - 0,67248: 0,297611715545598 (2WqkYr7d0dfG0000000qgd) = 0,298 [AA]
VV |  |  |  | Staničení: 1,11811 - 1,12211: 0,313821766798754 (2WqkYr7d0dfG0000000qm0) = 0,314 [AB]
VV |  |  |  | Staničení: 0,67248 - 0,67299: 0,0302312179627221 (2WqkYr7d0dfG0000000qYU) = 0,030 [AC]
VV |  |  |  | Staničení: 0,0955 - 0,098: 0,296319314031029 (2WqkYr7d0dfG0000000qWU) = 0,296 [AD]
VV |  |  |  | Staničení: 1,11011 - 1,11711: 1,01624786671746 (2WqkYr7d0dfG0000000qq5) = 1,016 [AE]
VV |  |  |  | Staničení: 1,11811 - 1,12211: 0,12720842303741 (2WqkYr7d0dfG0000000qlc) = 0,127 [AF]
VV |  |  |  | Staničení: 1,10931 - 1,11011: 0,0560068268414756 (2WqkYr7d0dfG0000000qvU) = 0,056 [AG]
VV |  |  |  | Staničení: 1,11011 - 1,11711: 0,632572497746001 (2WqkYr7d0dfG0000000qpu) = 0,633 [AH]
VV |  |  |  | Staničení: 1,11711 - 1,11811: 0,0724749574610445 (2WqkYr7d0dfG0000000qvo) = 0,072 [AI]
VV |  |  |  | Staničení: 0,68367 - 0,69563: 0,8926 (2WqkYr7d0dfG0000000r7l) = 0,893 [AJ]
VV |  |  |  | Staničení: 1,10511 - 1,10881: 0,1176469999505 (2WqkYr7d0dfG0000000qlP) = 0,118 [AK]
VV |  |  |  | Staničení: 1,10511 - 1,10881: 0,29023384224012 (2WqkYr7d0dfG0000000qlp) = 0,290 [AL]
VV |  |  |  | Staničení: 1,10931 - 1,11011: 0,029709667119272 (2WqkYr7d0dfG0000000qu6) = 0,030 [AM]
VV |  |  |  | Staničení: 0,67248 - 0,67299: 0,0259820076614261 (2WqkYr7d0dfG0000000qYH) = 0,026 [AN]
VV |  |  |  | Staničení: 0,085 - 0,08763: 0,311667418906095 (2WqkYr7d0dfG0000000qWH) = 0,312 [AO]
VV |  |  |  | Staničení: 0,77797 - 0,77847: 0,0316349872271708 (2WqkYr7d0dfG0000000q$J) = 0,032 [AP]
VV |  |  |  | Staničení: 0,12786 - 0,134: 0,401975351376732 (2WqkYr7d0dfG0000000r95) = 0,402 [AQ]
VV |  |  |  | Staničení: 0,12786 - 0,134: 0,757274813561426 (2WqkYr7d0dfG0000000r8u) = 0,757 [AR]
VV |  |  |  | Staničení: 0,78141 - 0,7909: 1,09068572206776 (2WqkYr7d0dfG0000000r1u) = 1,091 [AS]
VV |  |  |  | Staničení: 0,67248 - 0,67299: 0,0374445689870966 (2WqkYr7d0dfG0000000qcG) = 0,037 [AT]
VV |  |  |  | Staničení: 0,67299 - 0,67351: 0,0271339954466404 (2WqkYr7d0dfG0000000qaG) = 0,027 [AU]
VV |  |  |  | Staničení: 0,77847 - 0,77926: 0,0817909130041155 (2WqkYr7d0dfG0000000qz3) = 0,082 [AV]
VV |  |  |  | Staničení: 1,10881 - 1,10931: 0,042974358186068 (2WqkYr7d0dfG0000000qr3) = 0,043 [AW]
VV |  |  |  | Staničení: 0,67352 - 0,68367: 0,191284609459321 (2WqkYr7d0dfG0000000qjS) = 0,191 [AX]
VV |  |  |  | Celkové množství 18.124000 = 18,124 [AY]
VV |  |  |  | Staničení: 0,18266 - 0,18281: 0,0179268349356873 (2ATl_MlSUNQm0000001wAY) = 0,018 [A]
VV |  |  |  | Staničení: 0,14656 - 0,18266: 4,62650268611204 (2ATl_MlSUNQm0000001YLv) = 4,627 [B]
VV |  |  |  | Staničení: 0,25 - 0,252: 0,237782315121399 (2ATl_MlSUNQm0000001YBV) = 0,238 [C]
VV |  |  |  | Staničení: 0 - 0,69563: 455,157069909265 (2ATl_MlSUNQm0000001Y7t) = 455,157 [D]
VV |  |  |  | Staničení: 0,349 - 0,351: 0,202605780797426 (2ATl_MlSUNQm0000001YIT) = 0,203 [E]
VV |  |  |  | Staničení: 0,174 - 0,176: 0,201675472166774 (2ATl_MlSUNQm0000001YHT) = 0,202 [F]
VV |  |  |  | Staničení: 0,176 - 0,2006: 3,03078930705967 (2ATl_MlSUNQm0000001YDE) = 3,031 [G]
VV |  |  |  | Staničení: 0 - 0,69563: 457,474961827816 (2ATl_MlSUNQm0000001YlK) = 457,475 [H]
VV |  |  |  | Staničení: 0,362 - 0,65: 36,3302677793595 (2ATl_MlSUNQm0000001YrN) = 36,330 [I]
VV |  |  |  | Staničení: 0,02 - 0,085: 6,9429133145078 (2ATl_MlSUNQm0000001Y6N) = 6,943 [J]
VV |  |  |  | Staničení: 0,2006 - 0,2036: 0,302638117950266 (2ATl_MlSUNQm0000001YHz) = 0,303 [K]
VV |  |  |  | Staničení: 0,2481 - 0,349: 12,4467928709664 (2ATl_MlSUNQm0000001Yol) = 12,447 [L]
VV |  |  |  | Staničení: 0,68 - 0,69563: 1,82889296685945 (2ATl_MlSUNQm0000001Yil) = 1,829 [M]
VV |  |  |  | Staničení: 0,25 - 0,252: 0,280178833040696 (2ATl_MlSUNQm0000001YBl) = 0,280 [N]
VV |  |  |  | Staničení: 0,14656 - 0,18266: 4,30452528790985 (2ATl_MlSUNQm0000001YLf) = 4,305 [O]
VV |  |  |  | Staničení: 0,2481 - 0,349: 8,16261875197303 (2ATl_MlSUNQm0000001Yo$) = 8,163 [P]
VV |  |  |  | Staničení: 0,252 - 0,362: 12,1272969430958 (2ATl_MlSUNQm0000001Y9X) = 12,127 [Q]
VV |  |  |  | Staničení: 0,098 - 0,14656: 5,77738530988265 (2ATl_MlSUNQm0000001Yei) = 5,777 [R]
VV |  |  |  | Staničení: 0,2036 - 0,2481: 3,71838747589344 (2ATl_MlSUNQm0000001Yai) = 3,718 [S]
VV |  |  |  | Staničení: 0,21048 - 0,25: 4,7130243537949 (2ATl_MlSUNQm0000001YWi) = 4,713 [T]
VV |  |  |  | Staničení: 0 - 0,101: 8,64611442288458 (2ATl_MlSUNQm0000001YaC) = 8,646 [U]
VV |  |  |  | Staničení: 0 - 0,02: 2,92900638178682 (2ATl_MlSUNQm0000001YWC) = 2,929 [V]
VV |  |  |  | Staničení: 0,176 - 0,2006: 2,61545350112198 (2ATl_MlSUNQm0000001YDU) = 2,615 [W]
VV |  |  |  | Staničení: 0,252 - 0,362: 16,0030153646902 (2ATl_MlSUNQm0000001Y9C) = 16,003 [X]
VV |  |  |  | Staničení: 0,351 - 0,45: 13,440555112097 (2ATl_MlSUNQm0000001YiO) = 13,441 [Y]
VV |  |  |  | Staničení: 0,134 - 0,174: 4,93023965514869 (2ATl_MlSUNQm0000001YN9) = 4,930 [Z]
VV |  |  |  | Staničení: 0,65 - 0,668: 1,33400501469362 (2ATl_MlSUNQm0000001Ym3) = 1,334 [AA]
VV |  |  |  | Staničení: 0,2006 - 0,2036: 0,395533043595779 (2ATl_MlSUNQm0000001YID) = 0,396 [AB]
VV |  |  |  | Staničení: 0,134 - 0,174: 6,26243753513765 (2ATl_MlSUNQm0000001YNP) = 6,262 [AC]
VV |  |  |  | Staničení: 0,349 - 0,351: 0,167254067984829 (2ATl_MlSUNQm0000001YIj) = 0,167 [AD]
VV |  |  |  | Staničení: 0,174 - 0,176: 0,364041865856426 (2ATl_MlSUNQm0000001YHj) = 0,364 [AE]
VV |  |  |  | Staničení: 0,21033 - 0,21048: 0,0179510682129945 (2ATl_MlSUNQm0000001w7S) = 0,018 [AF]
VV |  |  |  | Staničení: 0,18266 - 0,18281: 0,0173944971028379 (2ATl_MlSUNQm0000001wAL) = 0,017 [AG]
VV |  |  |  | Staničení: 0,65 - 0,668: 0,922586396080493 (2ATl_MlSUNQm0000001Y5A) = 0,923 [AH]
VV |  |  |  | Staničení: 0,47525 - 0,68: 23,9148320445171 (2ATl_MlSUNQm0000001YSM) = 23,915 [AI]
VV |  |  |  | Staničení: 0,098 - 0,14656: 6,55974683805348 (2ATl_MlSUNQm0000001Yey) = 6,560 [AJ]
VV |  |  |  | Staničení: 0,21048 - 0,25: 5,05588715201111 (2ATl_MlSUNQm0000001YWy) = 5,056 [AK]
VV |  |  |  | Staničení: 0 - 0,101: 14,9409006948989 (2ATl_MlSUNQm0000001YZy) = 14,941 [AL]
VV |  |  |  | Staničení: 0,02 - 0,085: 8,95902959366851 (2ATl_MlSUNQm0000001YeS) = 8,959 [AM]
VV |  |  |  | Staničení: 0,2036 - 0,2481: 5,48257091213687 (2ATl_MlSUNQm0000001YaS) = 5,483 [AN]
VV |  |  |  | Staničení: 0,21033 - 0,21048: 0,0184085948300633 (2ATl_MlSUNQm0000001w6t) = 0,018 [AO]
VV |  |  |  | Staničení: 0 - 0,02: 1,80962160309146 (2ATl_MlSUNQm0000001YWS) = 1,810 [AP]
VV |  |  |  | Staničení: 0,45 - 0,47525: 2,94021115480986 (2ATl_MlSUNQm0000001YQ1) = 2,940 [AQ]
VV |  |  |  | Staničení: 0,65 - 0,668: 1,0797346803269 (2ATl_MlSUNQm0000001YmJ) = 1,080 [AR]
VV |  |  |  | Celkové množství 1146.693000 = 1146,693 [AS]
TS |  |  |  | - dodání kameniva předepsané kvality a zrnitosti - rozprostření a zhutnění vrstvy v předepsané tloušťce - zřízení vrstvy bez rozlišení šířky, pokládání vrstvy po etapách - nezahrnuje postřiky, nátěry
P | 13 | 56960 |  | ZPEVNĚNÍ KRAJNIC Z RECYKLOVANÉHO MATERIÁLU | M3 | 275.073 | 0 | 0 | OTSKP 2024 | 0 | 3
PP |  |  |  | Materiál: R-Mat: podrobná specifikace: protříděný recyklát získaný frézováním stávajících vozovek, snížení o 0.03m oproti zpevněné krajnici : Reference: ČSN 736133, TKP4, D.1.4 D.1.4 vzorové řezy, D.1.1 technická zpráva: specifikace: nezpevněná krajnice, 32 RA 0/22, tl. 150 mm:
VV |  |  |  | Staničení: 0,174 - 0,176: 0,0525722607125531 (2ATl_MlSUNQm0000001Y5v) = 0,053 [A]
VV |  |  |  | Staničení: 0 - 0,02: 2,58545093127543 (2ATl_MlSUNQm0000001Ysb) = 2,585 [B]
VV |  |  |  | Staničení: 0,21033 - 0,21048: 0,0337814068558186 (2ATl_MlSUNQm0000001w7G) = 0,034 [C]
VV |  |  |  | Staničení: 0,252 - 0,362: 18,3887690701508 (2ATl_MlSUNQm0000001YuT) = 18,389 [D]
VV |  |  |  | Staničení: 0,176 - 0,2006: 5,52722559878826 (2ATl_MlSUNQm0000001Yun) = 5,527 [E]
VV |  |  |  | Staničení: 0,02 - 0,085: 9,03387002750902 (2ATl_MlSUNQm0000001Y68) = 9,034 [F]
VV |  |  |  | Staničení: 0,14656 - 0,18266: 8,31495937118879 (2ATl_MlSUNQm0000001YuE) = 8,315 [G]
VV |  |  |  | Staničení: 0,21048 - 0,25: 9,08640719494507 (2ATl_MlSUNQm0000001Ysq) = 9,086 [H]
VV |  |  |  | Staničení: 0,362 - 0,65: 36,7572454345702 (2ATl_MlSUNQm0000001YOE) = 36,757 [I]
VV |  |  |  | Staničení: 0,68 - 0,69563: 2,02685951707775 (2ATl_MlSUNQm0000001Yw5) = 2,027 [J]
VV |  |  |  | Staničení: 0,351 - 0,45: 12,5560745220591 (2ATl_MlSUNQm0000001Yvl) = 12,556 [K]
VV |  |  |  | Staničení: 0,65 - 0,668: 0,666336230662152 (2ATl_MlSUNQm0000001YmZ) = 0,666 [L]
VV |  |  |  | Staničení: 0,2006 - 0,2036: 0,327638982174155 (2ATl_MlSUNQm0000001YIz) = 0,328 [M]
VV |  |  |  | Staničení: 0 - 0,101: 12,8353434517886 (2ATl_MlSUNQm0000001YtX) = 12,835 [N]
VV |  |  |  | Staničení: 0,134 - 0,174: 9,08670486534608 (2ATl_MlSUNQm0000001Yt$) = 9,087 [O]
VV |  |  |  | Staničení: 0,45 - 0,47525: 3,15664325259697 (2ATl_MlSUNQm0000001YNf) = 3,157 [P]
VV |  |  |  | Staničení: 0,25 - 0,252: 0,059474232875903 (2ATl_MlSUNQm0000001YB$) = 0,059 [Q]
VV |  |  |  | Staničení: 0,25 - 0,252: 0,468475176996978 (2ATl_MlSUNQm0000001YvW) = 0,468 [R]
VV |  |  |  | Staničení: 0,098 - 0,14656: 10,8926333981651 (2ATl_MlSUNQm0000001YtI) = 10,893 [S]
VV |  |  |  | Staničení: 0,47525 - 0,68: 25,6833368649321 (2ATl_MlSUNQm0000001YNu) = 25,683 [T]
VV |  |  |  | Staničení: 0,65 - 0,668: 0,327167074296847 (2ATl_MlSUNQm0000001Ymo) = 0,327 [U]
VV |  |  |  | Staničení: 0,2006 - 0,2036: 0,113554868048673 (2ATl_MlSUNQm0000001YJC) = 0,114 [V]
VV |  |  |  | Staničení: 0,2481 - 0,349: 12,7392661254289 (2ATl_MlSUNQm0000001Yt3) = 12,739 [W]
VV |  |  |  | Staničení: 0,422 - 0,65: 29,0170051047161 (2ATl_MlSUNQm0000001YsF) = 29,017 [X]
VV |  |  |  | Staničení: 0,18266 - 0,18281: 0,0328120336772692 (2ATl_MlSUNQm0000001wB7) = 0,033 [Y]
VV |  |  |  | Staničení: 0,349 - 0,351: 0,175332561280952 (2ATl_MlSUNQm0000001YJR) = 0,175 [Z]
VV |  |  |  | Staničení: 0,2036 - 0,2481: 5,6576644359321 (2ATl_MlSUNQm0000001Ytm) = 5,658 [AA]
VV |  |  |  | Staničení: 0,349 - 0,351: 0,0531938201423399 (2ATl_MlSUNQm0000001YJg) = 0,053 [AB]
VV |  |  |  | Staničení: 0,174 - 0,176: 0,396639177723266 (2ATl_MlSUNQm0000001Y5g) = 0,397 [AC]
VV |  |  |  | Celkové množství 216.052000 = 216,052 [AD]
VV |  |  |  | Staničení: 0,67248 - 0,67299: 0,0187035633781277 (2WqkYr7d0dfG0000000qYh) = 0,019 [A]
VV |  |  |  | Staničení: 0,67248 - 0,67299: 0,00918592727705334 (2WqkYr7d0dfG0000000qYt) = 0,009 [B]
VV |  |  |  | Staničení: 1,11811 - 1,12211: 0,606038633112654 (2WqkYr7d0dfG0000000qmb) = 0,606 [C]
VV |  |  |  | Staničení: 1,11711 - 1,11811: 0,14991153433829 (2WqkYr7d0dfG0000000qwN) = 0,150 [D]
VV |  |  |  | Staničení: 1,11811 - 1,12211: 0,145081284326223 (2WqkYr7d0dfG0000000qmn) = 0,145 [E]
VV |  |  |  | Staničení: 1,11711 - 1,11811: 0,0188062389063645 (2WqkYr7d0dfG0000000qwZ) = 0,019 [F]
VV |  |  |  | Staničení: 0,77797 - 0,77847: 0,00940897649670317 (2WqkYr7d0dfG0000000q$n) = 0,009 [G]
VV |  |  |  | Staničení: 0,67299 - 0,67351: 0,00959119599428788 (2WqkYr7d0dfG0000000qas) = 0,010 [H]
VV |  |  |  | Staničení: 0,668 - 0,67248: 0,165828322286494 (2WqkYr7d0dfG0000000qde) = 0,166 [I]
VV |  |  |  | Staničení: 1,10881 - 1,10931: 0,00938989726429629 (2WqkYr7d0dfG0000000qs1) = 0,009 [J]
VV |  |  |  | Staničení: 0,668 - 0,67248: 0,0814325657960541 (2WqkYr7d0dfG0000000qdq) = 0,081 [K]
VV |  |  |  | Staničení: 1,10931 - 1,11011: 0,119718154547414 (2WqkYr7d0dfG0000000qv$) = 0,120 [L]
VV |  |  |  | Staničení: 1,10881 - 1,10931: 0,074738014269972 (2WqkYr7d0dfG0000000qrr) = 0,075 [M]
VV |  |  |  | Staničení: 1,10511 - 1,10881: 0,560486682579932 (2WqkYr7d0dfG0000000qmD) = 0,560 [N]
VV |  |  |  | Staničení: 0,68367 - 0,69563: 0,439890953984107 (2WqkYr7d0dfG0000000qe0) = 0,440 [O]
VV |  |  |  | Staničení: 0,77632 - 0,77847: 0,22779543848733 (2WqkYr7d0dfG0000000q$W) = 0,228 [P]
VV |  |  |  | Staničení: 1,10511 - 1,10881: 0,134183748669967 (2WqkYr7d0dfG0000000qmP) = 0,134 [Q]
VV |  |  |  | Staničení: 0,68367 - 0,69563: 0,347777589806979 (2WqkYr7d0dfG0000000qeH) = 0,348 [R]
VV |  |  |  | Staničení: 1,10931 - 1,11011: 0,0150410896336164 (2WqkYr7d0dfG0000000qwB) = 0,015 [S]
VV |  |  |  | Staničení: 0,77847 - 0,77926: 0,0961917387793027 (2WqkYr7d0dfG0000000qzG) = 0,096 [T]
VV |  |  |  | Staničení: 0,67299 - 0,67351: 0,0195328658403035 (2WqkYr7d0dfG0000000qag) = 0,020 [U]
VV |  |  |  | Staničení: 0,77847 - 0,77926: 0,01511348689307 (2WqkYr7d0dfG0000000qzS) = 0,015 [V]
VV |  |  |  | Celkové množství 3.274000 = 3,274 [W]
VV |  |  |  | Staničení: 0,958 - 1,139: 6,31609591774937 (2TQ7FGLHHma000000055AA) = 6,316 [A]
VV |  |  |  | Staničení: 0,912 - 0,935: 0,862339464385197 (2TQ7FGLHHma0000000555w) = 0,862 [B]
VV |  |  |  | Staničení: 0,912 - 0,935: 0,80194514291192 (2TQ7FGLHHma0000000556A) = 0,802 [C]
VV |  |  |  | Staničení: 1,12211 - 1,1445: 0,769697412902753 (2TQ7FGLHHma000000054gF) = 0,770 [D]
VV |  |  |  | Staničení: 0,958 - 1,139: 6,78160863962822 (2TQ7FGLHHma000000055BZ) = 6,782 [E]
VV |  |  |  | Staničení: 1,139 - 1,1445: 0,206250000181623 (2TQ7FGLHHma00000004NqO) = 0,206 [F]
VV |  |  |  | Staničení: 0,69563 - 0,76001: 4,62369803377681 (2TQ7FGLHHma0000000543z) = 4,624 [G]
VV |  |  |  | Staničení: 0,91334 - 0,96764: 2,03488465184154 (2TQ7FGLHHma000000054Bi) = 2,035 [H]
VV |  |  |  | Staničení: 0,96765 - 1,10511: 11,0323676707878 (2TQ7FGLHHma000000054Aq) = 11,032 [I]
VV |  |  |  | Staničení: 0,935 - 0,958: 0,798763985367692 (2TQ7FGLHHma000000054Nq) = 0,799 [J]
VV |  |  |  | Staničení: 0,96765 - 1,10511: 4,98769759392829 (2TQ7FGLHHma000000054f$) = 4,988 [K]
VV |  |  |  | Staničení: 1,12211 - 1,1445: 3,38698441315642 (2TQ7FGLHHma000000054AL) = 3,387 [L]
VV |  |  |  | Staničení: 0,935 - 0,958: 0,860848955722865 (2TQ7FGLHHma000000054BL) = 0,861 [M]
VV |  |  |  | Staničení: 1,139 - 1,1445: 0,190333573237522 (2TQ7FGLHHma00000004NqV) = 0,190 [N]
VV |  |  |  | Staničení: 0,69563 - 0,77632: 10,1580423904016 (2TQ7FGLHHma000000054OY) = 10,158 [O]
VV |  |  |  | Staničení: 0,91334 - 0,96764: 1,93496404328405 (2TQ7FGLHHma0000000542E) = 1,935 [P]
VV |  |  |  | Celkové množství 55.747000 = 55,747 [Q]
TS |  |  |  | - dodání recyklátu v požadované kvalitě - očištění podkladu - uložení recyklátu dle předepsaného technologického předpisu, zhutnění vrstvy v předepsané tloušťce - zřízení vrstvy bez rozlišení šířky, pokládání vrstvy po etapách, včetně pracovních spar a spojů - úpravu napojení, ukončení - nezahrnuje postřiky, nátěry
P | 14 | 572213 |  | SPOJOVACÍ POSTŘIK Z EMULZE DO 0,5KG/M2 | M2 | 9924.622 | 0 | 0 | OTSKP 2024 | 0 | 3
PP |  |  |  | Materiál: modifikovaná asfaltová kationaktivní emulze: podrobná specifikace: 0.3kg/m2: Reference: ČSN 73 6129, D.1.4 vzorové řezy, D.1.1 technická zpráva: specifikace: PS-C:
VV |  |  |  | Staničení: 0,69598 - 1,14348: 3829,8575847721 (2TQ7FGLHHma00000004PI4) = 3829,858 [A]
VV |  |  |  | Celkové množství 3829.858000 = 3829,858 [B]
VV |  |  |  | Staničení: 0 - 0,695: 6094,76354879913 (2ATl_MlSUNQm0000000gpa) = 6094,764 [A]
VV |  |  |  | Celkové množství 6094.764000 = 6094,764 [B]
TS |  |  |  | - dodání všech předepsaných materiálů pro postřiky v předepsaném množství - provedení dle předepsaného technologického předpisu - zřízení vrstvy bez rozlišení šířky, pokládání vrstvy po etapách - úpravu napojení, ukončení
P | 15 | 572223 |  | SPOJOVACÍ POSTŘIK Z EMULZE DO 1,0KG/M2 | M2 | 10074.155 | 0 | 0 | OTSKP 2024 | 0 | 3
PP |  |  |  | Materiál: modifikovaná asfaltová kationaktivní emulze: podrobná specifikace: 0.6kg/m2: Reference: ČSN 73 6129, D.1.4 vzorové řezy, D.1.1 technická zpráva: specifikace: PS-C:
VV |  |  |  | Staničení: 0,69563 - 1,144: 3834,73878288304 (2TQ7FGLHHma00000004PI5) = 3834,739 [A]
VV |  |  |  | Celkové množství 3834.739000 = 3834,739 [B]
VV |  |  |  | Staničení: 0 - 0,695: 6239,41588282572 (2ATl_MlSUNQm0000000gpb) = 6239,416 [A]
VV |  |  |  | Celkové množství 6239.416000 = 6239,416 [B]
TS |  |  |  | - dodání všech předepsaných materiálů pro postřiky v předepsaném množství - provedení dle předepsaného technologického předpisu - zřízení vrstvy bez rozlišení šířky, pokládání vrstvy po etapách - úpravu napojení, ukončení
P | 16 | 57476 |  | VOZOVKOVÉ VÝZTUŽNÉ VRSTVY Z GEOMŘÍŽOVINY S TKANINOU | M2 | 17.02 | 0 | 0 | OTSKP 2024 | 0 | 3
PP |  |  |  | Materiál: geokompozit: podrobná specifikace: indexová pevnost min 50kN, indexová tažnost max 3kN, velikost oka 30x30mm, instalační geotextilie pevnost v tahu min 0.5kN, plošná hmotnost min 100g/m2: Reference: TP147, tab 5.3.4, ČSN EN ISO 10319,D.3.1 technická zpráva, D.3.4 vzorové řezy: specifikace: výztužná geomříž ze skelných vláken včetně instalační geotextilie:
VV |  |  |  | Staničení: 1,1435 - 1,1445: 8,5101347073324 (2TQ7FGLHHma00000004PH_) = 8,510 [A]
VV |  |  |  | Staničení: 1,14379 - 1,144: 8,51013470738129 (2TQ7FGLHHma00000004PH$) = 8,510 [B]
VV |  |  |  | Celkové množství 17.020000 = 17,020 [C]
TS |  |  |  | - dodání geomříže v požadované kvalitě a v množství včetně přesahů (přesahy započteny v jednotkové ceně) - očištění podkladu - pokládka geomříže dle předepsaného technologického předpisu
P | 17 | 574A04 |  | ASFALTOVÝ BETON PRO OBRUSNÉ VRSTVY ACO 11+ | M3 | 393.377 | 0 | 0 | OTSKP ~ 2024 | 0 | 3
PP |  |  |  | Materiál: asfaltový beton pro obrusnou vrstvu: podrobná specifikace: nemodifikovaný: Reference: ČSN EN 13108-1, D.1.4 vzorové řezy, D.1.1 technická zpráva: specifikace: ACO 11+ 50/70, tl. 40mm:
VV |  |  |  | Staničení: 0,79314 - 0,79713: 0,000547252877723034 (2TQ7FGLHHma000000054n9) = 0,001 [A]
VV |  |  |  | Staničení: 0,69563 - 1,1445: 76,1756714303232 (2TQ7FGLHHma000000054Ip) = 76,176 [B]
VV |  |  |  | Staničení: 0,69563 - 0,77632: 0,0317606335164366 (2TQ7FGLHHma0000000552U) = 0,032 [C]
VV |  |  |  | Staničení: 0,69563 - 1,1445: 76,3842178924073 (2TQ7FGLHHma000000054Fb) = 76,384 [D]
VV |  |  |  | Staničení: 0,862 - 0,86205: 0,00675614746170008 (2TQ7FGLHHma000000054t8) = 0,007 [E]
VV |  |  |  | Staničení: 0,862 - 0,86205: 0,00679237791996041 (2TQ7FGLHHma000000054Oo) = 0,007 [F]
VV |  |  |  | Staničení: 0,79713 - 0,847: 3,69866170965538 (2TQ7FGLHHma0000000544e) = 3,699 [G]
VV |  |  |  | Celkové množství 156.306000 = 156,306 [H]
VV |  |  |  | Staničení: 0,25 - 0,252: 0,000791780581972367 (2ATl_MlSUNQm0000001YAV) = 0,001 [A]
VV |  |  |  | Staničení: 0,21033 - 0,21048: 0 (2ATl_MlSUNQm0000001w63) = 0,000 [B]
VV |  |  |  | Staničení: 0 - 0,69563: 118,188128189839 (2ATl_MlSUNQm0000001Y6t) = 118,188 [C]
VV |  |  |  | Staničení: 0,174 - 0,176: 0,0008034270827144 (2ATl_MlSUNQm0000001YET) = 0,001 [D]
VV |  |  |  | Staničení: 0,176 - 0,2006: 0,00991125099740556 (2ATl_MlSUNQm0000001YCE) = 0,010 [E]
VV |  |  |  | Staničení: 0 - 0,69563: 118,32602147473 (2ATl_MlSUNQm0000001YkK) = 118,326 [F]
VV |  |  |  | Staničení: 0,252 - 0,362: 0,0436566253659932 (2ATl_MlSUNQm0000001Y87) = 0,044 [G]
VV |  |  |  | Staničení: 0,349 - 0,351: 0,000806913958482459 (2ATl_MlSUNQm0000001YEz) = 0,001 [H]
VV |  |  |  | Staničení: 0,2481 - 0,349: 0,0406621545120478 (2ATl_MlSUNQm0000001Ynl) = 0,041 [I]
VV |  |  |  | Staničení: 0,362 - 0,65: 0,116826791161947 (2ATl_MlSUNQm0000001Yp$) = 0,117 [J]
VV |  |  |  | Staničení: 0,14656 - 0,18266: 0,014335425428052 (2ATl_MlSUNQm0000001YKf) = 0,014 [K]
VV |  |  |  | Staničení: 0,47525 - 0,68: 0,0803977919986801 (2ATl_MlSUNQm0000001YR0) = 0,080 [L]
VV |  |  |  | Staničení: 0,351 - 0,45: 0,0395784321889338 (2ATl_MlSUNQm0000001Yfi) = 0,040 [M]
VV |  |  |  | Staničení: 0,098 - 0,14656: 0,0192443243965416 (2ATl_MlSUNQm0000001Yci) = 0,019 [N]
VV |  |  |  | Staničení: 0 - 0,02: 0,00810005061110567 (2ATl_MlSUNQm0000001YUC) = 0,008 [O]
VV |  |  |  | Staničení: 0,2036 - 0,2481: 0,017924017546015 (2ATl_MlSUNQm0000001YYC) = 0,018 [P]
VV |  |  |  | Staničení: 0,18266 - 0,18281: 0 (2ATl_MlSUNQm0000001w9X) = 0,000 [Q]
VV |  |  |  | Staničení: 0,45 - 0,47525: 0,00987065461698069 (2ATl_MlSUNQm0000001YOo) = 0,010 [R]
VV |  |  |  | Staničení: 0,134 - 0,174: 0,0161237295115413 (2ATl_MlSUNQm0000001YM9) = 0,016 [S]
VV |  |  |  | Staničení: 0,2006 - 0,2036: 0,00120546045501469 (2ATl_MlSUNQm0000001YEj) = 0,001 [T]
VV |  |  |  | Staničení: 0,68 - 0,69563: 0,00613740133667184 (2ATl_MlSUNQm0000001Yfy) = 0,006 [U]
VV |  |  |  | Staničení: 0 - 0,101: 0,0408832980128494 (2ATl_MlSUNQm0000001YXy) = 0,041 [V]
VV |  |  |  | Staničení: 0,02 - 0,085: 0,0260390849812488 (2ATl_MlSUNQm0000001YcS) = 0,026 [W]
VV |  |  |  | Staničení: 0,21048 - 0,25: 0,0156967782893352 (2ATl_MlSUNQm0000001YUS) = 0,016 [X]
VV |  |  |  | Celkové množství 237.024000 = 237,024 [Y]
VV |  |  |  | Staničení: 0,12786 - 0,134: 0,00247636051389603 (2WqkYr7d0dfG0000000qST) = 0,002 [A]
VV |  |  |  | Staničení: 0,10418 - 0,10448: 0,000189517618808709 (2WqkYr7d0dfG0000000qTt) = 0,000 [B]
VV |  |  |  | Staničení: 0,0955 - 0,098: 0,000987181393758557 (2WqkYr7d0dfG0000000qUs) = 0,001 [C]
VV |  |  |  | Staničení: 0,78141 - 0,7909: 0,00379959610291343 (2WqkYr7d0dfG0000000r14) = 0,004 [D]
VV |  |  |  | Staničení: 0,085 - 0,08763: 0,0010383781733565 (2WqkYr7d0dfG0000000qUf) = 0,001 [E]
VV |  |  |  | Staničení: 0,67352 - 0,68367: 0,00414037173984525 (2WqkYr7d0dfG0000000qiR) = 0,004 [F]
VV |  |  |  | Staničení: 0,1277 - 0,12786: 0,000101265822862375 (2WqkYr7d0dfG0000000qTH) = 0,000 [G]
VV |  |  |  | Staničení: 0,7909 - 0,79309: 0,000875115861311093 (2WqkYr7d0dfG0000000r2I) = 0,001 [H]
VV |  |  |  | Staničení: 0,77926 - 0,78141: 0,000856487675045581 (2WqkYr7d0dfG0000000r25) = 0,001 [I]
VV |  |  |  | Staničení: 1,11011 - 1,11711: 0,00283413092543196 (2WqkYr7d0dfG0000000qpH) = 0,003 [J]
VV |  |  |  | Staničení: 0,67248 - 0,67299: 0,00740595210511046 (2WqkYr7d0dfG0000000qY4) = 0,007 [K]
VV |  |  |  | Staničení: 0,77632 - 0,77797: 0,000656613198064273 (2WqkYr7d0dfG0000000r47) = 0,001 [L]
VV |  |  |  | Staničení: 0,10419 - 0,12786: 0,00954183592938291 (2WqkYr7d0dfG0000000qRG) = 0,010 [M]
VV |  |  |  | Staničení: 0,08763 - 0,0955: 0,00311462772678828 (2WqkYr7d0dfG0000000qX3) = 0,003 [N]
VV |  |  |  | Staničení: 0,101 - 0,10418: 0,00128658270876635 (2WqkYr7d0dfG0000000qQS) = 0,001 [O]
VV |  |  |  | Staničení: 0,77847 - 0,77926: 0,000323568253660455 (2WqkYr7d0dfG0000000qyS) = 0,000 [P]
VV |  |  |  | Staničení: 0,67299 - 0,67351: 0,007734316601091 (2WqkYr7d0dfG0000000qa3) = 0,008 [Q]
VV |  |  |  | Celkové množství 0.047000 = 0,047 [R]
TS |  |  |  | Položka zahrnuje: - dodání směsi v požadované kvalitě - očištění podkladu - uložení směsi dle předepsaného technologického předpisu, zhutnění vrstvy v předepsané tloušťce - zřízení vrstvy bez rozlišení šířky, pokládání vrstvy po etapách, včetně pracovních spar a spojů - úpravu napojení, ukončení podél obrubníků, dilatačních zařízení, odvodňovacích proužků, odvodňovačů, vpustí, šachet a pod. Položka nezahrnuje: - postřiky, nátěry - těsnění podél obrubníků, dilatačních zařízení, odvodňovacích proužků, odvodňovačů, vpustí, šachet a pod.
P | 18 | 574D06 |  | ASFALTOVÝ BETON PRO LOŽNÍ VRSTVY MODIFIK ACL 16+, 16S | M3 | 590.686 | 0 | 0 | OTSKP ~ 2024 | 0 | 3
PP |  |  |  | Materiál: asfaltový beton pro ložní vrstvu: podrobná specifikace: vrstva se zvýšenou odolností proti prokopírování trhlin s modifikací CRmB dle TP 148, tab. 3 podle 4.4.1: Reference: ČSN EN 13108-1, TP 148, D.1.4 vzorové řezy, D.1.1 technická zpráva: specifikace: ACL 16S CRmB, tl. 60mm:
VV |  |  |  | Staničení: 0,14656 - 0,18266: 0,184405190221015 (2ATl_MlSUNQm0000001YKv) = 0,184 [A]
VV |  |  |  | Staničení: 0,21033 - 0,21048: 0,00076901033931043 (2ATl_MlSUNQm0000001w6G) = 0,001 [B]
VV |  |  |  | Staničení: 0,2006 - 0,2036: 0,0152363904138095 (2ATl_MlSUNQm0000001YFT) = 0,015 [C]
VV |  |  |  | Staničení: 0 - 0,69563: 177,282194429558 (2ATl_MlSUNQm0000001Y77) = 177,282 [D]
VV |  |  |  | Staničení: 0,252 - 0,362: 0,561099999685569 (2ATl_MlSUNQm0000001Y8N) = 0,561 [E]
VV |  |  |  | Staničení: 0,25 - 0,252: 0,010186593281444 (2ATl_MlSUNQm0000001YAl) = 0,010 [F]
VV |  |  |  | Staničení: 0,45 - 0,47525: 0,128090886211988 (2ATl_MlSUNQm0000001YP2) = 0,128 [G]
VV |  |  |  | Staničení: 0,2481 - 0,349: 0,514323233712181 (2ATl_MlSUNQm0000001Yn$) = 0,514 [H]
VV |  |  |  | Staničení: 0 - 0,02: 0,10251626588352 (2ATl_MlSUNQm0000001YUi) = 0,103 [I]
VV |  |  |  | Staničení: 0,2036 - 0,2481: 0,22658845656652 (2ATl_MlSUNQm0000001YYi) = 0,227 [J]
VV |  |  |  | Staničení: 0,098 - 0,14656: 0,247543089993458 (2ATl_MlSUNQm0000001YdC) = 0,248 [K]
VV |  |  |  | Staničení: 0,351 - 0,45: 0,504918369746154 (2ATl_MlSUNQm0000001YgC) = 0,505 [L]
VV |  |  |  | Staničení: 0,176 - 0,2006: 0,125261841878458 (2ATl_MlSUNQm0000001YCU) = 0,125 [M]
VV |  |  |  | Staničení: 0 - 0,69563: 177,489017781544 (2ATl_MlSUNQm0000001Yka) = 177,489 [N]
VV |  |  |  | Staničení: 0,362 - 0,65: 1,47098784010531 (2ATl_MlSUNQm0000001YqF) = 1,471 [O]
VV |  |  |  | Staničení: 0,174 - 0,176: 0,010153415500599 (2ATl_MlSUNQm0000001YFD) = 0,010 [P]
VV |  |  |  | Staničení: 0,18266 - 0,18281: 0,000745166915804114 (2ATl_MlSUNQm0000001w9k) = 0,001 [Q]
VV |  |  |  | Staničení: 0,134 - 0,174: 0,203756175845453 (2ATl_MlSUNQm0000001YMP) = 0,204 [R]
VV |  |  |  | Staničení: 0,349 - 0,351: 0,0101970805507055 (2ATl_MlSUNQm0000001YFj) = 0,010 [S]
VV |  |  |  | Staničení: 0,02 - 0,085: 0,331940663587918 (2ATl_MlSUNQm0000001Ycy) = 0,332 [T]
VV |  |  |  | Staničení: 0,21048 - 0,25: 0,201910445168085 (2ATl_MlSUNQm0000001YUy) = 0,202 [U]
VV |  |  |  | Staničení: 0,47525 - 0,68: 1,04314580688321 (2ATl_MlSUNQm0000001YRG) = 1,043 [V]
VV |  |  |  | Staničení: 0,68 - 0,69563: 0,0796467636457992 (2ATl_MlSUNQm0000001YgS) = 0,080 [W]
VV |  |  |  | Staničení: 0 - 0,101: 0,517222585488009 (2ATl_MlSUNQm0000001YYS) = 0,517 [X]
VV |  |  |  | Celkové množství 361.262000 = 361,262 [Y]
VV |  |  |  | Staničení: 0,10419 - 0,12786: 0,120758531250975 (2WqkYr7d0dfG0000000qRT) = 0,121 [A]
VV |  |  |  | Staničení: 0,77632 - 0,77797: 0,00843166790245656 (2WqkYr7d0dfG0000000r4K) = 0,008 [B]
VV |  |  |  | Staničení: 0,67352 - 0,68367: 0,0518531771154069 (2WqkYr7d0dfG0000000qie) = 0,052 [C]
VV |  |  |  | Staničení: 0,78141 - 0,7909: 0,0486347148288075 (2WqkYr7d0dfG0000000r1H) = 0,049 [D]
VV |  |  |  | Staničení: 0,101 - 0,10418: 0,0162585879813433 (2WqkYr7d0dfG0000000qQf) = 0,016 [E]
VV |  |  |  | Staničení: 0,77847 - 0,77926: 0,0034962767210562 (2WqkYr7d0dfG0000000qyf) = 0,003 [F]
VV |  |  |  | Staničení: 0,77797 - 0,77847: 0,0012347329106418 (2WqkYr7d0dfG0000000q_d) = 0,001 [G]
VV |  |  |  | Staničení: 0,1277 - 0,12786: 0,000703797468961021 (2WqkYr7d0dfG0000000qTU) = 0,001 [H]
VV |  |  |  | Staničení: 1,11011 - 1,11711: 0,0358694693153158 (2WqkYr7d0dfG0000000qpU) = 0,036 [I]
VV |  |  |  | Staničení: 0,77926 - 0,78141: 0,01098580986073 (2WqkYr7d0dfG0000000r2V) = 0,011 [J]
VV |  |  |  | Staničení: 0,7909 - 0,79309: 0,0111782158103913 (2WqkYr7d0dfG0000000r2i) = 0,011 [K]
VV |  |  |  | Staničení: 0,10418 - 0,10448: 0,00130665590131577 (2WqkYr7d0dfG0000000qU4) = 0,001 [L]
VV |  |  |  | Staničení: 0,08763 - 0,0955: 0,0400631333873024 (2WqkYr7d0dfG0000000qXG) = 0,040 [M]
VV |  |  |  | Staničení: 0,0955 - 0,098: 0,0126980496638781 (2WqkYr7d0dfG0000000qVG) = 0,013 [N]
VV |  |  |  | Staničení: 0,12766 - 0,1277: 0,000154258697463372 (2WqkYr7d0dfG0000000qSG) = 0,000 [O]
VV |  |  |  | Staničení: 0,12786 - 0,134: 0,0312933558842233 (2WqkYr7d0dfG0000000qSg) = 0,031 [P]
VV |  |  |  | Staničení: 0,085 - 0,08763: 0,0133565081474533 (2WqkYr7d0dfG0000000qV3) = 0,013 [Q]
VV |  |  |  | Celkové množství 0.407000 = 0,407 [R]
VV |  |  |  | Staničení: 0,69563 - 1,144: 114,448839405208 (2TQ7FGLHHma000000054Hh) = 114,449 [A]
VV |  |  |  | Staničení: 0,862 - 0,86205: 0,0101342212899241 (2TQ7FGLHHma000000054tP) = 0,010 [B]
VV |  |  |  | Staničení: 0,69563 - 1,144: 114,135991767378 (2TQ7FGLHHma000000054ID) = 114,136 [C]
VV |  |  |  | Staničení: 0,862 - 0,86205: 0,010188566822123 (2TQ7FGLHHma000000054P3) = 0,010 [D]
VV |  |  |  | Staničení: 0,69563 - 0,77632: 0,411453547383487 (2TQ7FGLHHma0000000552l) = 0,411 [E]
VV |  |  |  | Staničení: 0,79314 - 0,79713: 0,000820879314635569 (2TQ7FGLHHma000000054nQ) = 0,001 [F]
VV |  |  |  | Celkové množství 229.017000 = 229,017 [G]
TS |  |  |  | Položka zahrnuje: - dodání směsi v požadované kvalitě - očištění podkladu - uložení směsi dle předepsaného technologického předpisu, zhutnění vrstvy v předepsané tloušťce - zřízení vrstvy bez rozlišení šířky, pokládání vrstvy po etapách, včetně pracovních spar a spojů - úpravu napojení, ukončení podél obrubníků, dilatačních zařízení, odvodňovacích proužků, odvodňovačů, vpustí, šachet a pod. Položka nezahrnuje: - postřiky, nátěry - těsnění podél obrubníků, dilatačních zařízení, odvodňovacích proužků, odvodňovačů, vpustí, šachet a pod.
P | 19 | 574E07 |  | ASFALTOVÝ BETON PRO PODKLADNÍ VRSTVY ACP 22+, 22S | M3 | 896.743 | 0 | 0 | OTSKP ~ 2024 | 0 | 3
PP |  |  |  | Materiál: asfaltový beton pro podkladní vrstvu: podrobná specifikace: nemodifikovaný: Reference: ČSN EN 13108-1, D.1.4 vzorové řezy, D.1.1 technická zpráva: specifikace: ACP 22+ 50/70, tl. 90mm:
VV |  |  |  | Staničení: 0,79314 - 0,79713: 0,00123131897250437 (2TQ7FGLHHma000000054nh) = 0,001 [A]
VV |  |  |  | Staničení: 0,69563 - 1,1435: 171,482599368577 (2TQ7FGLHHma000000054H9) = 171,483 [B]
VV |  |  |  | Staničení: 0,69563 - 0,77632: 1,25237571704853 (2TQ7FGLHHma00000005530) = 1,252 [C]
VV |  |  |  | Staničení: 0,862 - 0,86205: 0,0152828502491721 (2TQ7FGLHHma000000054PK) = 0,015 [D]
VV |  |  |  | Staničení: 0,862 - 0,86205: 0,0152013319194767 (2TQ7FGLHHma000000054tg) = 0,015 [E]
VV |  |  |  | Staničení: 0,69563 - 1,1435: 171,013226118912 (2TQ7FGLHHma000000054EL) = 171,013 [F]
VV |  |  |  | Celkové množství 343.779000 = 343,779 [G]
VV |  |  |  | Staničení: 1,11011 - 1,11711: 0,109202606620018 (2WqkYr7d0dfG0000000qph) = 0,109 [A]
VV |  |  |  | Staničení: 0,12786 - 0,134: 0,0952668450031086 (2WqkYr7d0dfG0000000qSt) = 0,095 [B]
VV |  |  |  | Staničení: 0,7909 - 0,79309: 0,194650048277377 (2WqkYr7d0dfG0000000r3W) = 0,195 [C]
VV |  |  |  | Staničení: 0,101 - 0,10418: 0,0494972196277 (2WqkYr7d0dfG0000000qQs) = 0,049 [D]
VV |  |  |  | Staničení: 0,77847 - 0,77926: 0,0124693501485497 (2WqkYr7d0dfG0000000qys) = 0,012 [E]
VV |  |  |  | Staničení: 0,77797 - 0,77847: 0,00618837252742349 (2WqkYr7d0dfG0000000q_q) = 0,006 [F]
VV |  |  |  | Staničení: 0,67352 - 0,68367: 0,157869550526304 (2WqkYr7d0dfG0000000qir) = 0,158 [G]
VV |  |  |  | Staničení: 0,77926 - 0,78141: 0,0334418494355837 (2WqkYr7d0dfG0000000r2v) = 0,033 [H]
VV |  |  |  | Staničení: 0,10419 - 0,12786: 0,367622830313671 (2WqkYr7d0dfG0000000qRg) = 0,368 [I]
VV |  |  |  | Staničení: 0,77632 - 0,77797: 0,0253313274486436 (2WqkYr7d0dfG0000000r4X) = 0,025 [J]
VV |  |  |  | Celkové množství 1.050000 = 1,050 [K]
VV |  |  |  | Staničení: 0,362 - 0,65: 4,47860727654999 (2ATl_MlSUNQm0000001YqV) = 4,479 [A]
VV |  |  |  | Staničení: 0,349 - 0,351: 0,0310439176763536 (2ATl_MlSUNQm0000001YGT) = 0,031 [B]
VV |  |  |  | Staničení: 0 - 0,69563: 266,233512243881 (2ATl_MlSUNQm0000001Ykq) = 266,234 [C]
VV |  |  |  | Staničení: 0,176 - 0,2006: 0,381327621088493 (2ATl_MlSUNQm0000001YCk) = 0,381 [D]
VV |  |  |  | Staničení: 0 - 0,69563: 265,923293781483 (2ATl_MlSUNQm0000001Y7N) = 265,923 [E]
VV |  |  |  | Staničení: 0,174 - 0,176: 0,0309093593689545 (2ATl_MlSUNQm0000001YFz) = 0,031 [F]
VV |  |  |  | Staničení: 0,134 - 0,174: 0,620293164101718 (2ATl_MlSUNQm0000001YMf) = 0,620 [G]
VV |  |  |  | Staničení: 0,25 - 0,252: 0,0310071888374191 (2ATl_MlSUNQm0000001YA$) = 0,031 [H]
VV |  |  |  | Staničení: 0,098 - 0,14656: 0,753498407008536 (2ATl_MlSUNQm0000001Ydi) = 0,753 [I]
VV |  |  |  | Staničení: 0,351 - 0,45: 1,53697365524895 (2ATl_MlSUNQm0000001Ygi) = 1,537 [J]
VV |  |  |  | Staničení: 0,47525 - 0,68: 3,17497993987293 (2ATl_MlSUNQm0000001YRW) = 3,175 [K]
VV |  |  |  | Staničení: 0,45 - 0,47525: 0,389845340296048 (2ATl_MlSUNQm0000001YPI) = 0,390 [L]
VV |  |  |  | Staničení: 0 - 0,02: 0,312105076224045 (2ATl_MlSUNQm0000001YVC) = 0,312 [M]
VV |  |  |  | Staničení: 0,2036 - 0,2481: 0,689800809481807 (2ATl_MlSUNQm0000001YZC) = 0,690 [N]
VV |  |  |  | Staničení: 0,18266 - 0,18281: 0,00226826645966024 (2ATl_MlSUNQm0000001w9x) = 0,002 [O]
VV |  |  |  | Staničení: 0,14656 - 0,18266: 0,56132117213525 (2ATl_MlSUNQm0000001YL9) = 0,561 [P]
VV |  |  |  | Staničení: 0,2481 - 0,349: 1,56586924633746 (2ATl_MlSUNQm0000001YoF) = 1,566 [Q]
VV |  |  |  | Staničení: 0,2006 - 0,2036: 0,046382954757839 (2ATl_MlSUNQm0000001YGD) = 0,046 [R]
VV |  |  |  | Staničení: 0,252 - 0,362: 1,70780219219216 (2ATl_MlSUNQm0000001Y8d) = 1,708 [S]
VV |  |  |  | Staničení: 0,68 - 0,69563: 0,242419288166393 (2ATl_MlSUNQm0000001Ygy) = 0,242 [T]
VV |  |  |  | Staničení: 0 - 0,101: 1,57464277609708 (2ATl_MlSUNQm0000001YYy) = 1,575 [U]
VV |  |  |  | Staničení: 0,21033 - 0,21048: 0,00234084704421703 (2ATl_MlSUNQm0000001w6T) = 0,002 [V]
VV |  |  |  | Staničení: 0,02 - 0,085: 1,01048085874502 (2ATl_MlSUNQm0000001YdS) = 1,010 [W]
VV |  |  |  | Staničení: 0,21048 - 0,25: 0,61458779235712 (2ATl_MlSUNQm0000001YVS) = 0,615 [X]
VV |  |  |  | Celkové množství 551.914000 = 551,914 [Y]
TS |  |  |  | Položka zahrnuje: - dodání směsi v požadované kvalitě - očištění podkladu - uložení směsi dle předepsaného technologického předpisu, zhutnění vrstvy v předepsané tloušťce - zřízení vrstvy bez rozlišení šířky, pokládání vrstvy po etapách, včetně pracovních spar a spojů - úpravu napojení, ukončení podél obrubníků, dilatačních zařízení, odvodňovacích proužků, odvodňovačů, vpustí, šachet a pod. Položka nezahrnuje: - postřiky, nátěry - těsnění podél obrubníků, dilatačních zařízení, odvodňovacích proužků, odvodňovačů, vpustí, šachet a pod.
P | 20 | 58210 |  | DLÁŽDĚNÉ KRYTY Z VELKÝCH KOSTEK BEZ LOŽE | M2 | 1.02 | 0 | 0 | OTSKP 2024 | 0 | 3
PP |  |  |  | Materiál: Velká dlažba z kamene: podrobná specifikace: do bet. lože C30/37 XF3 - vykázáno v jiném elementu: Reference: D.1.11 Vzorové vyústění drenáže: specifikace: 200x200mm:
VV |  |  |  | Staničení: 0,36163 - 0,36237: 0,434468429020215 (2ATl_MlSUNQm0000001vQC) = 0,434 [A]
VV |  |  |  | Staničení: 0,35212 - 0,35288: 0,586250143325655 (2ATl_MlSUNQm0000001vQW) = 0,586 [B]
VV |  |  |  | Celkové množství 1.020000 = 1,020 [C]
TS |  |  |  | - dodání dlažebního materiálu v požadované kvalitě, dodání materiálu pro předepsanou výplň spar - očištění podkladu - uložení dlažby dle předepsaného technologického předpisu včetně předepsané výplně spar - zřízení vrstvy bez rozlišení šířky, pokládání vrstvy po etapách - úpravu napojení, ukončení podél obrubníků, dilatačních zařízení, odvodňovacích proužků, odvodňovačů, vpustí, šachet a pod., nestanoví-li zadávací dokumentace jinak - nezahrnuje postřiky, nátěry - nezahrnuje těsnění podél obrubníků, dilatačních zařízení, odvodňovacích proužků, odvodňovačů, vpustí, šachet a pod.
SD |  | 7 |  | Přidružená stavební výroba |  |  |  | 0
P | 21 | 767973 |  | PACHOVÉ OHRADNÍKY | M | 3000 | 0 | 0 | OTSKP 2024 | 0 | 3
PP |  |  |  | Materiál: dřevo, odpuzovač vysoké zvěře a divokých prasat: podrobná specifikace: výška 1.0m, chemická látka na nosném prvku (pěna nebo molitan): Reference: ČSN 736133, TKP4, vzorové příčné řezy, technická zpráva: specifikace: dřevěnný kůl s aplikovanou chemickou látkou pro odpuzování vysoké zvěře a divokých prasat :
VV |  |  |  | Staničení: 61,91789 - 61,91929: 3000 (2ROzpdHdh$EG0000000WGY) = 3000,000 [A]
VV |  |  |  | Celkové množství 3000.000000 = 3000,000 [B]
TS |  |  |  | - položka zahrnuje dodávku a aplikaci předepsané hmoty v předepsané výšce nad terénem, zřízení podpůrných konstrukcí
SD |  | 8 |  | Potrubí |  |  |  | 0
P | 22 | 895811 |  | DRENÁŽNÍ ŠACHTICE NORMÁLNÍ Z PLAST DÍLCŮ ŠN 60 | KUS | 10 | 0 | 0 | OTSKP 2024 | 0 | 3
PP |  |  |  | Kategorie stavebního výrobku: Klasifikace dle CCI: Podrobná specifikace: ocelový poklop D400: Reference: D.1.1 technická zpráva, D.1.12 vzorová drenážní šachta: Specifikace: šachtice PVC, DN 400, včetně uložení: Stavební výrobek: drenážní šachtice plastová: Typ stavebního výrobku: drenážní šachtice: Výrobce: Nd:
VV |  |  |  | Staničení: 1,01022 - 1,01022: 1 (2TQ7FGLHHma00000004ZsC) = 1,000 [A]
VV |  |  |  | Staničení: 0,77799 - 0,77799: 1 (2TQ7FGLHHma00000004Zc$) = 1,000 [B]
VV |  |  |  | Staničení: 0,91222 - 0,91222: 1 (2TQ7FGLHHma00000004ZzP) = 1,000 [C]
VV |  |  |  | Celkové množství 3.000000 = 3,000 [D]
VV |  |  |  | Staničení: 0,4801 - 0,4801: 1 (2ATl_MlSUNQm0000001upV) = 1,000 [A]
VV |  |  |  | Staničení: 0,36213 - 0,36213: 1 (2ATl_MlSUNQm0000001ujy) = 1,000 [B]
VV |  |  |  | Staničení: 0,36213 - 0,36213: 1 (2ATl_MlSUNQm0000001upk) = 1,000 [C]
VV |  |  |  | Staničení: 0,58012 - 0,58012: 1 (2ATl_MlSUNQm0000001uz3) = 1,000 [D]
VV |  |  |  | Staničení: 0,59018 - 0,59018: 1 (2ATl_MlSUNQm0000001uyS) = 1,000 [E]
VV |  |  |  | Staničení: 0,35264 - 0,35264: 1 (2ATl_MlSUNQm0000001up1) = 1,000 [F]
VV |  |  |  | Staničení: 0,4801 - 0,4801: 1 (2ATl_MlSUNQm0000001upG) = 1,000 [G]
VV |  |  |  | Celkové množství 7.000000 = 7,000 [H]
TS |  |  |  | položka zahrnuje: - poklopy s rámem z předepsaného materiálu a tvaru - předepsané plastové skruže, dno a není-li uvedeno jinak i podkladní vrstvu (z kameniva nebo betonu). - výplň, těsnění a tmelení spár a spojů, - očištění a ošetření úložných ploch, - předepsané podkladní konstrukce
SD |  | 9 |  | Ostatní konstrukce a práce |  |  |  | 0
P | 23 | 9113 | R1 | ABSORPČNÍ KONCOVKA - DODÁVKA A MONTÁŽ | KUS | 3 | 0 | 0 | OTSKP 2024 úprava II/353 Rytířsko 2024 | 0 | 3
PP |  |  |  | Kategorie stavebního výrobku: Klasifikace dle CCI: Podrobná specifikace: dl. 8.22m: Reference: TP 114, TP 203, TPV, D.1.1 technická zpráva, D.1.2 situace, D.1.9 vzorová skladba svodidel: Specifikace: P2, X1/Y2,Z2, , ASI A, ocel tř. S235 chráněná proti korozi žárovým zinkováním: Stavební výrobek: energetický absorpční terminál: Typ stavebního výrobku: absorpční koncovka jednostranného svodidla: Výrobce: Nd:
VV |  |  |  | Staničení: 1,12641 - 1,12641: 1 (2TQ7FGLHHma00000004DaC) = 1,000 [A]
VV |  |  |  | Staničení: 1,10066 - 1,10066: 1 (2TQ7FGLHHma00000004Da0) = 1,000 [B]
VV |  |  |  | Staničení: 0,9793 - 0,9793: 1 (2TQ7FGLHHma00000004DaO) = 1,000 [C]
VV |  |  |  | Celkové množství 3.000000 = 3,000 [D]
TS |  |  |  | Absorpční koncovka, výkonnostní třída P2, zóna přesměrování vozidla Z2, ASI A, ocel tř. S235, chráněná proti korozi žárovým zinkováním položka zahrnuje: - kompletní dodávku všech dílů ocelového svodidla s předepsanou povrchovou úpravou včetně spojovacích prvků - montáž a osazení svodidla, osazení sloupků zaberaněním nebo osazením do betonových bloků (včetně betonových bloků a nutných zemních prací - ukončení zapuštěním do betonových bloků (včetně betonového bloku a nutných zemních prací) nebo koncovkou - přechod na jiný typ svodidla nebo přes mostní závěr - ochranu proti bludným proudům a vývody pro jejich měření - zahrnuje odrazky nebo retroreflexní fólie
P | 24 | 9113B1 |  | SVODIDLO OCEL SILNIČ JEDNOSTR, ÚROVEŇ ZADRŽ H1 -DODÁVKA A MONTÁŽ | M | 408.85 | 0 | 0 | OTSKP 2024 | 0 | 3
PP |  |  |  | Kategorie stavebního výrobku: Klasifikace dle CCI: Podrobná specifikace: výška 0.75 m, včetně nástavce směrového sloupku na svodidlo, délka náběhu dle D.1.2 situace: Reference: TP 114, TP 203, D.1.1 technická zpráva, D.1.2 situace, D.1.9 vzorová skladba svodidel, D.1.4 vzorové řezy: Specifikace: úroveň zadržení H1: Stavební výrobek: ocelové svodidlo svodnickového typu: Typ stavebního výrobku: Jednostranné svodidlo: Výrobce: Nd:
VV |  |  |  | Staničení: 1,12641 - 1,1445: 18,1 (2TQ7FGLHHma000000055L8) = 18,100 [A]
VV |  |  |  | Staničení: 0,9793 - 1,10066: 121,4 (2TQ7FGLHHma000000055LO) = 121,400 [B]
VV |  |  |  | Celkové množství 139.500000 = 139,500 [C]
VV |  |  |  | Staničení: 0,12999 - 0,20358: 72,98 (2WqkYr7d0dfG0000000qUT) = 72,980 [A]
VV |  |  |  | Staničení: 0,20437 - 0,29793: 101,62 (2WqkYr7d0dfG0000000r6J) = 101,620 [B]
VV |  |  |  | Staničení: 0,102 - 0,1887: 94,75 (2WqkYr7d0dfG0000000r6V) = 94,750 [C]
VV |  |  |  | Celkové množství 269.350000 = 269,350 [D]
TS |  |  |  | položka zahrnuje: - kompletní dodávku všech dílů ocelového svodidla s předepsanou povrchovou úpravou včetně spojovacích prvků - montáž a osazení svodidla, osazení sloupků zaberaněním nebo osazením do betonových bloků (včetně betonových bloků a nutných zemních prací - ukončení zapuštěním do betonových bloků (včetně betonového bloku a nutných zemních prací) nebo koncovkou - přechod na jiný typ svodidla nebo přes mostní závěr - ochranu proti bludným proudům a vývody pro jejich měření nezahrnuje odrazky nebo retroreflexní fólie
P | 25 | 919111 |  | ŘEZÁNÍ ASFALTOVÉHO KRYTU VOZOVEK TL DO 50MM | M | 1031.94 | 0 | 0 | OTSKP 2024 | 0 | 3
PP |  |  |  | Materiál: zálivka z modifikovaného asfaltu: podrobná specifikace: typ N2, boční stěny opatřeny adhezním nátěrem: Reference: VL1 42-04, ČSN 14188-1, D.1.1 technická zpráva, D.1.4 vzorové řezy: specifikace: proříznutí spáry š. 12mm, hl. 25 mm, zálivka z modifikovaného asfaltu za horka:
VV |  |  |  | Staničení: 0,65 - 0,668: 18 (2ATl_MlSUNQm0000001uqe) = 18,000 [A]
VV |  |  |  | Staničení: 0,085 - 0,098: 13 (2ATl_MlSUNQm0000001ur2) = 13,000 [B]
VV |  |  |  | Staničení: 0,668 - 0,69563: 27,63 (2ATl_MlSUNQm0000001uqR) = 27,630 [C]
VV |  |  |  | Staničení: 0,101 - 0,134: 33 (2ATl_MlSUNQm0000001uqr) = 33,000 [D]
VV |  |  |  | Staničení: 0,18281 - 0,21032: 27,51 (2ATl_MlSUNQm0000001urF) = 27,510 [E]
VV |  |  |  | Celkové množství 119.140000 = 119,140 [F]
VV |  |  |  | Staničení: 0,847 - 0,862: 15 (2TQ7FGLHHma00000004P4J) = 15,000 [A]
VV |  |  |  | Staničení: 0,864 - 0,912: 48,11 (2TQ7FGLHHma00000004P4M) = 48,110 [B]
VV |  |  |  | Staničení: 0,798 - 0,847: 49,33 (2TQ7FGLHHma00000004P4Y) = 49,330 [C]
VV |  |  |  | Staničení: 0,862 - 0,86205: 2 (2TQ7FGLHHma00000004P4h) = 2,000 [D]
VV |  |  |  | Staničení: 0,79713 - 0,847: 49,87 (2TQ7FGLHHma00000004P4D) = 49,870 [E]
VV |  |  |  | Staničení: 0,862 - 0,86205: 0,0499999999999545 (2TQ7FGLHHma00000004P4P) = 0,050 [F]
VV |  |  |  | Staničení: 0,69563 - 1,1445: 333,01 (2TQ7FGLHHma00000004P4k) = 333,010 [G]
VV |  |  |  | Staničení: 0,79314 - 0,79713: 3,99000000000001 (2TQ7FGLHHma00000004P4G) = 3,990 [H]
VV |  |  |  | Staničení: 0,86205 - 0,864: 1,95000000000005 (2TQ7FGLHHma00000004P4S) = 1,950 [I]
VV |  |  |  | Staničení: 0,69563 - 1,1445: 334,55 (2TQ7FGLHHma00000004P4n) = 334,550 [J]
VV |  |  |  | Staničení: 0,847 - 0,862: 15,05 (2TQ7FGLHHma00000004P4V) = 15,050 [K]
VV |  |  |  | Staničení: 0,86205 - 0,864: 1,95000000000005 (2TQ7FGLHHma00000004P4e) = 1,950 [L]
VV |  |  |  | Staničení: 1,14449 - 1,1445: 8,49 (2TQ7FGLHHma00000004P4q) = 8,490 [M]
VV |  |  |  | Staničení: 0,864 - 0,91334: 49,45 (2TQ7FGLHHma00000004P4b) = 49,450 [N]
VV |  |  |  | Celkové množství 912.800000 = 912,800 [O]
TS |  |  |  | položka zahrnuje řezání vozovkové vrstvy v předepsané tloušťce, včetně spotřeby vody
P | 26 | 931323 |  | TĚSNĚNÍ DILATAČ SPAR ASF ZÁLIVKOU MODIFIK PRŮŘ DO 300MM2 | M | 1031.94 | 0 | 0 | OTSKP 2024 | 0 | 3
PP |  |  |  | Materiál: zálivka z modifikovaného asfaltu: podrobná specifikace: typ N2, boční stěny opatřeny adhezním nátěrem: Reference: VL1 42-04, ČSN 14188-1, D.1.1 technická zpráva, D.1.4 vzorové řezy: specifikace: proříznutí spáry š. 12mm, hl. 25 mm, zálivka z modifikovaného asfaltu za horka:
VV |  |  |  | Staničení: 0,847 - 0,862: 15 (2TQ7FGLHHma00000004P4J) = 15,000 [A]
VV |  |  |  | Staničení: 0,864 - 0,912: 48,11 (2TQ7FGLHHma00000004P4M) = 48,110 [B]
VV |  |  |  | Staničení: 0,798 - 0,847: 49,33 (2TQ7FGLHHma00000004P4Y) = 49,330 [C]
VV |  |  |  | Staničení: 0,862 - 0,86205: 2 (2TQ7FGLHHma00000004P4h) = 2,000 [D]
VV |  |  |  | Staničení: 0,79713 - 0,847: 49,87 (2TQ7FGLHHma00000004P4D) = 49,870 [E]
VV |  |  |  | Staničení: 0,862 - 0,86205: 0,0499999999999545 (2TQ7FGLHHma00000004P4P) = 0,050 [F]
VV |  |  |  | Staničení: 0,69563 - 1,1445: 333,01 (2TQ7FGLHHma00000004P4k) = 333,010 [G]
VV |  |  |  | Staničení: 0,79314 - 0,79713: 3,99000000000001 (2TQ7FGLHHma00000004P4G) = 3,990 [H]
VV |  |  |  | Staničení: 0,86205 - 0,864: 1,95000000000005 (2TQ7FGLHHma00000004P4S) = 1,950 [I]
VV |  |  |  | Staničení: 0,69563 - 1,1445: 334,55 (2TQ7FGLHHma00000004P4n) = 334,550 [J]
VV |  |  |  | Staničení: 0,847 - 0,862: 15,05 (2TQ7FGLHHma00000004P4V) = 15,050 [K]
VV |  |  |  | Staničení: 0,86205 - 0,864: 1,95000000000005 (2TQ7FGLHHma00000004P4e) = 1,950 [L]
VV |  |  |  | Staničení: 1,14449 - 1,1445: 8,49 (2TQ7FGLHHma00000004P4q) = 8,490 [M]
VV |  |  |  | Staničení: 0,864 - 0,91334: 49,45 (2TQ7FGLHHma00000004P4b) = 49,450 [N]
VV |  |  |  | Celkové množství 912.800000 = 912,800 [O]
VV |  |  |  | Staničení: 0,65 - 0,668: 18 (2ATl_MlSUNQm0000001uqe) = 18,000 [A]
VV |  |  |  | Staničení: 0,085 - 0,098: 13 (2ATl_MlSUNQm0000001ur2) = 13,000 [B]
VV |  |  |  | Staničení: 0,668 - 0,69563: 27,63 (2ATl_MlSUNQm0000001uqR) = 27,630 [C]
VV |  |  |  | Staničení: 0,101 - 0,134: 33 (2ATl_MlSUNQm0000001uqr) = 33,000 [D]
VV |  |  |  | Staničení: 0,18281 - 0,21032: 27,51 (2ATl_MlSUNQm0000001urF) = 27,510 [E]
VV |  |  |  | Celkové množství 119.140000 = 119,140 [F]
TS |  |  |  | položka zahrnuje dodávku a osazení předepsaného materiálu, očištění ploch spáry před úpravou, očištění okolí spáry po úpravě nezahrnuje těsnící profil
P | 27 | 935212 |  | PŘÍKOPOVÉ ŽLABY Z BETON TVÁRNIC ŠÍŘ DO 600MM DO BETONU TL 100MM | M | 1279.465 | 0 | 0 | OTSKP 2024 | 0 | 3
PP |  |  |  | Kategorie stavebního výrobku: Klasifikace dle CCI: Podrobná specifikace: betonová tvárnice z betonu C30/37-XF4: Reference: VL1, D.1.1 technická zpráva, D.1.4 D.1.4 vzorové řezy: Specifikace: betonová tvárnice z betonu C30/37-XF4 do bet. lože C30/37 XF3. 0,10m, dle TKP18 Stavební výrobek: tvárnice dle VL1 41-02, š. 0.6m: Typ stavebního výrobku: příkopová tvárnice betonová : Výrobce: Nd:
VV |  |  |  | Staničení: 0,69563 - 0,77632: 81,87 (2TQ7FGLHHma000000055Le) = 81,870 [A]
VV |  |  |  | Staničení: 0,96765 - 1,10511: 137,7 (2TQ7FGLHHma000000055J1) = 137,700 [B]
VV |  |  |  | Staničení: 0,96765 - 1,10511: 137,68 (2TQ7FGLHHma00000003_Ou) = 137,680 [C]
VV |  |  |  | Staničení: 1,12211 - 1,1445: 22,41 (2TQ7FGLHHma00000003_Or) = 22,410 [D]
VV |  |  |  | Staničení: 0,69563 - 0,76001: 63,67 (2TQ7FGLHHma000000053tW) = 63,670 [E]
VV |  |  |  | Staničení: 1,12211 - 1,1445: 22,42 (2TQ7FGLHHma000000055JO) = 22,420 [F]
VV |  |  |  | Celkové množství 465.750000 = 465,750 [G]
VV |  |  |  | Staničení: 0,252 - 0,362: 112,8 (2ATl_MlSUNQm0000001vAD) = 112,800 [A]
VV |  |  |  | Staničení: 0,362 - 0,65: 285,0561 (2ATl_MlSUNQm0000001vBz) = 285,056 [B]
VV |  |  |  | Staničení: 0,68 - 0,69563: 15,8716 (2ATl_MlSUNQm0000001vBO) = 15,872 [C]
VV |  |  |  | Staničení: 0,47525 - 0,68: 207,8575 (2ATl_MlSUNQm0000001vAw) = 207,858 [D]
VV |  |  |  | Staničení: 0,65 - 0,668: 17,72 (2ATl_MlSUNQm0000001vBk) = 17,720 [E]
VV |  |  |  | Staničení: 0,45 - 0,47525: 25,4846 (2ATl_MlSUNQm0000001vAh) = 25,485 [F]
VV |  |  |  | Staničení: 0,176 - 0,2006: 24,93 (2ATl_MlSUNQm0000001vAS) = 24,930 [G]
VV |  |  |  | Staničení: 0,351 - 0,45: 99,2036 (2ATl_MlSUNQm0000001vB9) = 99,204 [H]
VV |  |  |  | Celkové množství 788.925000 = 788,925 [I]
VV |  |  |  | Staničení: 1,11811 - 1,12211: 4 (2WqkYr7d0dfG0000000qnv) = 4,000 [A]
VV |  |  |  | Staničení: 0,68467 - 0,69563: 10,96 (2WqkYr7d0dfG0000000r6h) = 10,960 [B]
VV |  |  |  | Staničení: 1,10511 - 1,10881: 3,70000000000005 (2WqkYr7d0dfG0000000qnj) = 3,700 [C]
VV |  |  |  | Staničení: 0,77632 - 0,77797: 1,64999999999998 (2WqkYr7d0dfG0000000r55) = 1,650 [D]
VV |  |  |  | Staničení: 0,668 - 0,67248: 4,48000000000002 (2WqkYr7d0dfG0000000qeY) = 4,480 [E]
VV |  |  |  | Celkové množství 24.790000 = 24,790 [F]
TS |  |  |  | položka zahrnuje: - dodávku a uložení příkopových tvárnic předepsaného rozměru a kvality - dodání a rozprostření lože z předepsaného materiálu v předepsané kvalitěa v předepsané tloušťce - veškerou manipulaci s materiálem, vnitrostaveništní i mimostaveništní dopravu - ukončení, patky, spárování - měří se v metrech běžných délky osy žlabu
P | 28 | 93531 |  | ŽLABY A RIGOLY MONOLITICKÉ BETONOVÉ PRŮŘEZ 0,09 M2 | M | 555.63 | 0 | 0 | OTSKP 2024 | 0 | 3
PP |  |  |  | Kategorie stavebního výrobku: Klasifikace dle CCI: Podrobná specifikace: š. 0.5m: Reference: VL1, D.1.1 technická zpráva, D.1.4 D.1.4 vzorové řezy: Specifikace: monolitický žlab z betonu C30/37-XF4: Stavební výrobek: žlab tvaru dle VL1 42-01, plocha průřezu 0.09m2: Typ stavebního výrobku: monolitický betonový žlab: Výrobce: Nd:
VV |  |  |  | Staničení: 1,11811 - 1,12211: 4 (2WqkYr7d0dfG0000000qk1) = 4,000 [A]
VV |  |  |  | Staničení: 0,668 - 0,67248: 4,48000000000002 (2WqkYr7d0dfG0000000qfk) = 4,480 [B]
VV |  |  |  | Staničení: 1,10931 - 1,11011: 0,799999999999955 (2WqkYr7d0dfG0000000qtD) = 0,800 [C]
VV |  |  |  | Staničení: 1,10511 - 1,10881: 3,70000000000005 (2WqkYr7d0dfG0000000qjr) = 3,700 [D]
VV |  |  |  | Staničení: 0,67248 - 0,67299: 0,509999999999991 (2WqkYr7d0dfG0000000qbr) = 0,510 [E]
VV |  |  |  | Staničení: 0,67299 - 0,67351: 0,519999999999982 (2WqkYr7d0dfG0000000qhd) = 0,520 [F]
VV |  |  |  | Staničení: 0,68367 - 0,69563: 11,96 (2WqkYr7d0dfG0000000qfw) = 11,960 [G]
VV |  |  |  | Staničení: 1,11711 - 1,11811: 1 (2WqkYr7d0dfG0000000qtP) = 1,000 [H]
VV |  |  |  | Staničení: 1,10881 - 1,10931: 0,5 (2WqkYr7d0dfG0000000qqg) = 0,500 [I]
VV |  |  |  | Celkové množství 27.470000 = 27,470 [J]
VV |  |  |  | Staničení: 0,65 - 0,668: 17,8 (2ATl_MlSUNQm0000001Yla) = 17,800 [A]
VV |  |  |  | Celkové množství 17.800000 = 17,800 [B]
VV |  |  |  | Staničení: 0,91334 - 0,96764: 54,31 (2TQ7FGLHHma000000053m$) = 54,310 [A]
VV |  |  |  | Staničení: 0,69563 - 0,76001: 63,67 (2TQ7FGLHHma000000053u$) = 63,670 [B]
VV |  |  |  | Staničení: 0,96765 - 1,10511: 137,48 (2TQ7FGLHHma000000053nF) = 137,480 [C]
VV |  |  |  | Staničení: 1,12211 - 1,1445: 22,4 (2TQ7FGLHHma000000053nV) = 22,400 [D]
VV |  |  |  | Staničení: 0,958 - 1,1445: 186,5 (2TQ7FGLHHma000000055HX) = 186,500 [E]
VV |  |  |  | Staničení: 0,912 - 0,935: 23,01 (2TQ7FGLHHma000000055Ku) = 23,010 [F]
VV |  |  |  | Staničení: 0,935 - 0,958: 22,99 (2TQ7FGLHHma000000055Hn) = 22,990 [G]
VV |  |  |  | Celkové množství 510.360000 = 510,360 [H]
TS |  |  |  | položka zahrnuje: - dodání a uložení betonové směsi předepsané kvality do předepsaného tvaru - provedení spar (smršťovacích, vkládaných, řezaných) - postřiky povrchu (proti odpařování, ochranné)
P | 29 | 95400 | R | METEOSTANICE | KPL | 1 | 0 | 0 | OTSKP 2024 úprava II/353 Rytířsko 2024 | 0 | 3
PP |  |  |  | Kategorie stavebního výrobku: Klasifikace dle CCI: Podrobná specifikace: včetn základu, bet. stupínku na žebřík a: Reference: D.1.1 technická zpráva, D.1.10 schématický zákres meteohlásky: Specifikace: "kompletní provedení nízkoenergetické meteostanice napojené bezúdržbovým: Stavební výrobek: meteohláska: Typ stavebního výrobku: meteohláska: Výrobce: Nd:
VV |  |  |  | Staničení: 0,86072 - 0,86072: 1 (2TQ7FGLHHma00000004PSC) = 1,000 [A]
VV |  |  |  | Celkové množství 1.000000 = 1,000 [B]
TS

## SO101101.02
EstiCon |  |  |  | Firma: | [6 empty] | 3
Soupis prací objektu
S | Stavba: | A088/23 |  | II/353 D1 – Rytířsko - Jamné, I.stavba, PD |  |  | 101.02 | 0 |  | 0 | 2
O | Objekt: | SO101 |  | Přeložka silnice II/353 | [5 empty] | 0.15 | 2
O1 | Rozpočet: | 101.02 |  | zemní těleso | [5 empty] | 0.21
Typ | Poř. číslo | Kód položky | Varianta | Název Položky | MJ | Množství | Cena |  | Cenová soustava
[7 empty] | Jednotková | Celkem
0 | 1 | 2 | 3 | 4 | 5 | 6 | 7 | 8 | 9
SD |  | 1 |  | Zemní práce |  |  |  | 0
P | 1 | 123732 |  | ODKOP PRO SPOD STAVBU SILNIC A ŽELEZNIC TŘ. I, ODVOZ DO 2KM | M3 | 10717.319 | 0 | 0 | OTSKP 2024 | 0 | 3
PP |  |  |  | Další specifikace: zpětné použití do násypů a aktivní zóny za podmínky úpravy: Klasifikace zemin / hornin: F4 CS, S5 SC, F5ML/MI, F6 CI, S4 SM, S3 S-F, G3 G-F, R6-R4: Třída těžitelnosti: 1:
VV |  |  |  | Staničení: 1,139 - 1,143: 0,753129632909805 (2TQ7FGLHHma00000004cU2) = 0,753 [A]
VV |  |  |  | Staničení: 0,96679 - 0,96914: 0,00622121422566008 (2TQ7FGLHHma00000004cI8) = 0,006 [B]
VV |  |  |  | Staničení: 0,84 - 0,91: 8,88739909244998 (2TQ7FGLHHma00000004cO8) = 8,887 [C]
VV |  |  |  | Staničení: 0,81 - 0,84: 1,82900683919573 (2TQ7FGLHHma00000004cNa) = 1,829 [D]
VV |  |  |  | Staničení: 0,9391 - 0,96017: 0,0425618454143869 (2TQ7FGLHHma00000004cIW) = 0,043 [E]
VV |  |  |  | Staničení: 1,106 - 1,10625: 0 (2TQ7FGLHHma00000004cKC) = 0,000 [F]
VV |  |  |  | Staničení: 0,94671 - 0,95313: 0,123046073398041 (2TQ7FGLHHma00000004cP4) = 0,123 [G]
VV |  |  |  | Staničení: 0,93821 - 0,96017: 0,32571666513625 (2TQ7FGLHHma00000004cIi) = 0,326 [H]
VV |  |  |  | Staničení: 0,91334 - 0,9135: 0,00580806814253323 (2TQ7FGLHHma00000004cLi) = 0,006 [I]
VV |  |  |  | Staničení: 0,93444 - 0,935: 0 (2TQ7FGLHHma00000004cPe) = 0,000 [J]
VV |  |  |  | Staničení: 0,96017 - 0,96679: 0,0902744401340468 (2TQ7FGLHHma00000004cJG) = 0,090 [K]
VV |  |  |  | Staničení: 1,12211 - 1,124: 0,0135992995383954 (2TQ7FGLHHma00000004cJq) = 0,014 [L]
VV |  |  |  | Staničení: 0,94016 - 0,94039: 0 (2TQ7FGLHHma00000004cPG) = 0,000 [M]
VV |  |  |  | Staničení: 0,91 - 1,143: 1034,46879041418 (2TQ7FGLHHma00000004cUM) = 1034,469 [N]
VV |  |  |  | Staničení: 0,70873 - 0,71649: 0,0023898470195881 (2TQ7FGLHHma00000004cN0) = 0,002 [O]
VV |  |  |  | Staničení: 0,81 - 0,83654: 67,4027901257219 (2TQ7FGLHHma00000004cNm) = 67,403 [P]
VV |  |  |  | Staničení: 0,99602 - 1,01094: 0,262001458364245 (2TQ7FGLHHma00000004cPS) = 0,262 [Q]
VV |  |  |  | Staničení: 0,923 - 0,93145: 0,145461461707844 (2TQ7FGLHHma00000004cKO) = 0,145 [R]
VV |  |  |  | Staničení: 0,952 - 0,95444: 0,0510806851881425 (2TQ7FGLHHma00000004cOu) = 0,051 [S]
VV |  |  |  | Staničení: 0,69563 - 0,81: 818,1695 (2TQ7FGLHHma000000055kO) = 818,170 [T]
VV |  |  |  | Celkové množství 1932.579000 = 1932,579 [U]
VV |  |  |  | Staničení: 0 - 0,07: 481,954579454354 (2ATl_MlSUNQm0000001ubx) = 481,955 [A]
VV |  |  |  | Staničení: 0,3 - 0,69563: 6050,39108115424 (2ATl_MlSUNQm0000001uxv) = 6050,391 [B]
VV |  |  |  | Staničení: 0,35212 - 0,35289: 0,325278162395471 (2ATl_MlSUNQm0000001uly) = 0,325 [C]
VV |  |  |  | Staničení: 0,36163 - 0,36237: 0,36170852853332 (2ATl_MlSUNQm0000001ujC) = 0,362 [D]
VV |  |  |  | Staničení: 0,07 - 0,3: 2251,70724889531 (2ATl_MlSUNQm0000001uc7) = 2251,707 [E]
VV |  |  |  | Celkové množství 8784.740000 = 8784,740 [F]
TS |  |  |  | položka zahrnuje: - vodorovná a svislá doprava, přemístění, přeložení, manipulace s výkopkem - kompletní provedení vykopávky nezapažené i zapažené - ošetření výkopiště po celou dobu práce v něm vč. klimatických opatření - ztížení vykopávek v blízkosti podzemního vedení, konstrukcí a objektů vč. jejich dočasného zajištění - ztížení pod vodou, v okolí výbušnin, ve stísněných prostorech a pod. - příplatek za lepivost - těžení po vrstvách, pásech a po jiných nutných částech (figurách) - čerpání vody vč. čerpacích jímek, potrubí a pohotovostní čerpací soupravy (viz ustanovení k pol. 1151,2) - potřebné snížení hladiny podzemní vody - těžení a rozpojování jednotlivých balvanů - vytahování a nošení výkopku - svahování a přesvah. svahů do konečného tvaru, výměna hornin v podloží a v pláni znehodnocené klimatickými vlivy - ruční vykopávky, odstranění kořenů a napadávek - pažení, vzepření a rozepření vč. přepažování (vyjma štětových stěn) - úpravu, ochranu a očištění dna, základové spáry, stěn a svahů - zhutnění podloží, případně i svahů vč. svahování - zřízení stupňů v podloží a lavic na svazích, není-li pro tyto práce zřízena samostatná položka - udržování výkopiště a jeho ochrana proti vodě - odvedení nebo obvedení vody v okolí výkopiště a ve výkopišti - třídění výkopku - veškeré pomocné konstrukce umožňující provedení vykopávky (příjezdy, sjezdy, nájezdy, lešení, podpěr. konstr., přemostění, zpevněné plochy, zakrytí a pod.) - nezahrnuje uložení zeminy (na skládku, do násypu) ani poplatky za skládku, vykazují se v položce č.0141**
P | 2 | 125732 | 1 | VYKOPÁVKY ZE ZEMNÍKŮ A SKLÁDEK TŘ. I, ODVOZ DO 2KM | M3 | 4531.747 | 0 | 0 | OTSKP 2024 | 0 | 3
PP |  |  |  | Materiál: zemina: podrobná specifikace: upravená vápnem, dávkování 1-2% hmotnosti suché zeminy: Reference: ČSN 736133, D.1.4 vzorové řezy, D.1.1 technická zpráva, geotechnická zpráva: specifikace: zemina třídy F4-CS(F5-MI, F6-CI), tl. 500mm:
VV |  |  |  | Staničení: 0,958 - 1,139: 93,5400961147911 (2TQ7FGLHHma00000003_SU) = 93,540 [A]
VV |  |  |  | Staničení: 0,862 - 0,86205: 0,0241030649644294 (2TQ7FGLHHma00000003_Q5) = 0,024 [B]
VV |  |  |  | Staničení: 1,12211 - 1,143: 5,10820310404082 (2TQ7FGLHHma00000003_SC) = 5,108 [C]
VV |  |  |  | Staničení: 0,847 - 0,862: 8,62310929950659 (2TQ7FGLHHma00000003_RY) = 8,623 [D]
VV |  |  |  | Staničení: 0,96765 - 1,10511: 34,0255429920124 (2TQ7FGLHHma00000003_S9) = 34,026 [E]
VV |  |  |  | Staničení: 1,139 - 1,143: 0,896916666462074 (2TQ7FGLHHma00000004Nqc) = 0,897 [F]
VV |  |  |  | Staničení: 1,12211 - 1,143: 18,530530597844 (2TQ7FGLHHma00000003_R7) = 18,531 [G]
VV |  |  |  | Staničení: 0,862 - 0,86205: 0,0844518438080253 (2TQ7FGLHHma00000003_P7) = 0,084 [H]
VV |  |  |  | Staničení: 0,847 - 0,862: 26,2441496961183 (2TQ7FGLHHma00000003_PM) = 26,244 [I]
VV |  |  |  | Staničení: 0,862 - 0,86205: 0,0223313584794352 (2TQ7FGLHHma00000003_Rq) = 0,022 [J]
VV |  |  |  | Staničení: 0,862 - 0,86205: 0,0269854069853447 (2TQ7FGLHHma00000003_Rt) = 0,027 [K]
VV |  |  |  | Staničení: 0,847 - 0,862: 0,225010248417185 (2TQ7FGLHHma00000003_Pb) = 0,225 [L]
VV |  |  |  | Staničení: 0,862 - 0,86205: 0,0849047239261774 (2TQ7FGLHHma00000003_Ox) = 0,085 [M]
VV |  |  |  | Staničení: 0,864 - 0,91334: 46,6948681614585 (2TQ7FGLHHma00000003_Qx) = 46,695 [N]
VV |  |  |  | Staničení: 0,81 - 0,847: 17,375 (2TQ7FGLHHma00000004a$F) = 17,375 [O]
VV |  |  |  | Staničení: 0,81 - 1,143: 707,462321759302 (2TQ7FGLHHma00000003_SX) = 707,462 [P]
VV |  |  |  | Staničení: 0,935 - 0,958: 5,52391473219158 (2TQ7FGLHHma00000003_Pv) = 5,524 [Q]
VV |  |  |  | Staničení: 0,81 - 0,847: 7,96383955242261 (2TQ7FGLHHma00000003_QQ) = 7,964 [R]
VV |  |  |  | Staničení: 0,847 - 0,862: 3,67467190756281 (2TQ7FGLHHma00000003_Qo) = 3,675 [S]
VV |  |  |  | Staničení: 0,86205 - 0,864: 3,12332316967079 (2TQ7FGLHHma00000003_R1) = 3,123 [T]
VV |  |  |  | Staničení: 0,864 - 0,912: 45,3001781149856 (2TQ7FGLHHma00000003_P1) = 45,300 [U]
VV |  |  |  | Staničení: 0,912 - 0,935: 16,2589018760303 (2TQ7FGLHHma00000003_SO) = 16,259 [V]
VV |  |  |  | Staničení: 0,81 - 0,847: 4,60679446733432 (2TQ7FGLHHma00000003_Re) = 4,607 [W]
VV |  |  |  | Staničení: 0,86205 - 0,864: 4,45553720666268 (2TQ7FGLHHma00000003_Pe) = 4,456 [X]
VV |  |  |  | Staničení: 0,81 - 0,847: 18,5206796107792 (2TQ7FGLHHma00000004Obp) = 18,521 [Y]
VV |  |  |  | Staničení: 0,935 - 0,958: 5,63508294172627 (2TQ7FGLHHma00000003_Ps) = 5,635 [Z]
VV |  |  |  | Staničení: 0,864 - 0,912: 3,59834395777897 (2TQ7FGLHHma00000003_QE) = 3,598 [AA]
VV |  |  |  | Staničení: 0,91334 - 0,96764: 13,4615824488685 (2TQ7FGLHHma00000003_RS) = 13,462 [AB]
VV |  |  |  | Staničení: 0,864 - 0,912: 45,8056823437936 (2TQ7FGLHHma00000003_PS) = 45,806 [AC]
VV |  |  |  | Staničení: 0,847 - 0,862: 8,62323337770226 (2TQ7FGLHHma00000003_Qi) = 8,623 [AD]
VV |  |  |  | Staničení: 0,958 - 1,143: 45,6829147090099 (2TQ7FGLHHma00000003_SI) = 45,683 [AE]
VV |  |  |  | Staničení: 0,96765 - 1,10511: 67,0801293483498 (2TQ7FGLHHma00000003_R4) = 67,080 [AF]
VV |  |  |  | Staničení: 0,86205 - 0,864: 3,40575489531462 (2TQ7FGLHHma00000003_P4) = 3,406 [AG]
VV |  |  |  | Staničení: 0,86205 - 0,864: 0,267580834846166 (2TQ7FGLHHma00000003_QB) = 0,268 [AH]
VV |  |  |  | Staničení: 1,139 - 1,143: 1,89382375401933 (2TQ7FGLHHma00000004Nqj) = 1,894 [AI]
VV |  |  |  | Staničení: 0,862 - 0,86205: 0,012199973174602 (2TQ7FGLHHma00000003_Q8) = 0,012 [AJ]
VV |  |  |  | Staničení: 0,847 - 0,862: 3,62489936860217 (2TQ7FGLHHma00000003_RV) = 3,625 [AK]
VV |  |  |  | Staničení: 0,81 - 0,847: 0,557789225998053 (2TQ7FGLHHma00000003_PV) = 0,558 [AL]
VV |  |  |  | Staničení: 0,847 - 0,862: 8,30578455195797 (2TQ7FGLHHma00000003_Ql) = 8,306 [AM]
VV |  |  |  | Staničení: 0,912 - 0,935: 5,52963834222002 (2TQ7FGLHHma00000003_SL) = 5,530 [AN]
VV |  |  |  | Staničení: 0,81 - 0,847: 37,9455 (2TQ7FGLHHma00000004a_n) = 37,946 [AO]
VV |  |  |  | Staničení: 0,862 - 0,86205: 0,000727827619012581 (2TQ7FGLHHma00000003_PP) = 0,001 [AP]
VV |  |  |  | Staničení: 0,862 - 0,86205: 0,0120645491139249 (2TQ7FGLHHma00000003_Rn) = 0,012 [AQ]
VV |  |  |  | Staničení: 0,81 - 1,143: 707,253549201644 (2TQ7FGLHHma00000004OIc) = 707,254 [AR]
VV |  |  |  | Staničení: 0,91334 - 0,96764: 4,36528940014051 (2TQ7FGLHHma00000004Nbq) = 4,365 [AS]
VV |  |  |  | Staničení: 0,864 - 0,91334: 45,5867717395836 (2TQ7FGLHHma00000003_PG) = 45,587 [AT]
VV |  |  |  | Staničení: 0,847 - 0,862: 8,3066 (2TQ7FGLHHma00000004bRv) = 8,307 [AU]
VV |  |  |  | Staničení: 0,81 - 0,847: 18,9159029223443 (2TQ7FGLHHma00000003_QK) = 18,916 [AV]
VV |  |  |  | Staničení: 0,847 - 0,862: 26,2497495512595 (2TQ7FGLHHma00000003_PA) = 26,250 [AW]
VV |  |  |  | Staničení: 0,86205 - 0,864: 3,40266922017233 (2TQ7FGLHHma00000003_O_) = 3,403 [AX]
VV |  |  |  | Staničení: 0,864 - 0,91334: 3,69882262177265 (2TQ7FGLHHma00000003_Qu) = 3,699 [AY]
VV |  |  |  | Staničení: 0,935 - 0,958: 16,1806978447355 (2TQ7FGLHHma00000003_Py) = 16,181 [AZ]
VV |  |  |  | Staničení: 0,81 - 0,847: 17,8619214394215 (2TQ7FGLHHma00000003_QN) = 17,862 [BA]
VV |  |  |  | Staničení: 0,86205 - 0,864: 0,267943276552013 (2TQ7FGLHHma00000003_Qr) = 0,268 [BB]
VV |  |  |  | Staničení: 0,81 - 0,847: 43,2910120705613 (2TQ7FGLHHma00000003_PD) = 43,291 [BC]
VV |  |  |  | Staničení: 0,958 - 1,139: 43,8515824426497 (2TQ7FGLHHma00000003_SR) = 43,852 [BD]
VV |  |  |  | Staničení: 0,862 - 0,86205: 0,0121292463183844 (2TQ7FGLHHma00000003_P$) = 0,012 [BE]
VV |  |  |  | Staničení: 0,862 - 0,86205: 0,0281647550493281 (2TQ7FGLHHma00000003_Q2) = 0,028 [BF]
VV |  |  |  | Staničení: 0,81 - 0,847: 4,64208634612264 (2TQ7FGLHHma00000003_QH) = 4,642 [BG]
VV |  |  |  | Staničení: 0,847 - 0,862: 3,6247578036749 (2TQ7FGLHHma00000003_Qf) = 3,625 [BH]
VV |  |  |  | Staničení: 0,912 - 0,935: 5,74892975721943 (2TQ7FGLHHma00000003_SF) = 5,749 [BI]
VV |  |  |  | Celkové množství 2273.133000 = 2273,133 [BJ]
VV |  |  |  | Staničení: 0,174 - 0,176: 2,56376850069792 (2ATl_MlSUNQm0000001usx) = 2,564 [A]
VV |  |  |  | Staničení: 0,02 - 0,085: 30,8544592981172 (2ATl_MlSUNQm0000001uvB) = 30,854 [B]
VV |  |  |  | Staničení: 0,363 - 0,368: 4,89600807291435 (2ATl_MlSUNQm0000001uxL) = 4,896 [C]
VV |  |  |  | Staničení: 0,14656 - 0,18266: 41,5328723448704 (2ATl_MlSUNQm0000001utV) = 41,533 [D]
VV |  |  |  | Staničení: 0,36201 - 0,36299: 0,890942052761827 (2ATl_MlSUNQm0000001uvl) = 0,891 [E]
VV |  |  |  | Staničení: 0,176 - 0,2006: 1,72324528261433 (2ATl_MlSUNQm0000001usl) = 1,723 [F]
VV |  |  |  | Staničení: 0,349 - 0,351: 1,91899522492157 (2ATl_MlSUNQm0000001utJ) = 1,919 [G]
VV |  |  |  | Staničení: 0 - 0,36299: 769,362509637379 (2ATl_MlSUNQm0000001urg) = 769,363 [H]
VV |  |  |  | Staničení: 0,2006 - 0,2036: 3,49282912937503 (2ATl_MlSUNQm0000001ut7) = 3,493 [I]
VV |  |  |  | Staničení: 0,66693 - 0,668: 0,657211980904838 (2ATl_MlSUNQm0000001uxj) = 0,657 [J]
VV |  |  |  | Staničení: 0 - 0,02: 15,123359358005 (2ATl_MlSUNQm0000001utt) = 15,123 [K]
VV |  |  |  | Staničení: 0,2036 - 0,2481: 26,221326489472 (2ATl_MlSUNQm0000001uuR) = 26,221 [L]
VV |  |  |  | Staničení: 0,134 - 0,174: 50,6162684159502 (2ATl_MlSUNQm0000001uth) = 50,616 [M]
VV |  |  |  | Staničení: 0 - 0,101: 66,1532299345654 (2ATl_MlSUNQm0000001uuF) = 66,153 [N]
VV |  |  |  | Staničení: 0,18266 - 0,18281: 0,157057986774969 (2ATl_MlSUNQm0000001wAx) = 0,157 [O]
VV |  |  |  | Staničení: 0,21033 - 0,21048: 0,160868288184362 (2ATl_MlSUNQm0000001uwU) = 0,161 [P]
VV |  |  |  | Staničení: 0 - 0,36299: 773,365910387244 (2ATl_MlSUNQm0000001uru) = 773,366 [Q]
VV |  |  |  | Staničení: 0,21048 - 0,25: 45,3062401018352 (2ATl_MlSUNQm0000001uu3) = 45,306 [R]
VV |  |  |  | Staničení: 0,098 - 0,14656: 38,9011483301403 (2ATl_MlSUNQm0000001uup) = 38,901 [S]
VV |  |  |  | Staničení: 0,25 - 0,252: 0,900930659770477 (2ATl_MlSUNQm0000001uvZ) = 0,901 [T]
VV |  |  |  | Staničení: 0,25 - 0,252: 1,4928419116579 (2ATl_MlSUNQm0000001usZ) = 1,493 [U]
VV |  |  |  | Staničení: 0,2481 - 0,349: 111,409530781101 (2ATl_MlSUNQm0000001uu$) = 111,410 [V]
VV |  |  |  | Staničení: 0,252 - 0,362: 133,557001286808 (2ATl_MlSUNQm0000001uvz) = 133,557 [W]
VV |  |  |  | Staničení: 0,02 - 0,085: 50,3899122426598 (2ATl_MlSUNQm0000001uud) = 50,390 [X]
VV |  |  |  | Staničení: 0,098 - 0,14656: 21,8892844052716 (2ATl_MlSUNQm0000001uvN) = 21,889 [Y]
VV |  |  |  | Staničení: 0,368 - 0,37: 1,9564225766655 (2ATl_MlSUNQm0000001uxX) = 1,956 [Z]
VV |  |  |  | Staničení: 0,351 - 0,36299: 11,4046919350355 (2ATl_MlSUNQm0000001uwG) = 11,405 [AA]
VV |  |  |  | Celkové množství 2206.898000 = 2206,898 [AB]
VV |  |  |  | Staničení: 0,101 - 0,10419: 1,20267843017805 (2WqkYr7d0dfG0000000r7Z) = 1,203 [A]
VV |  |  |  | Staničení: 0,085 - 0,08763: 1,18080895644589 (2WqkYr7d0dfG0000000qWh) = 1,181 [B]
VV |  |  |  | Staničení: 0,1277 - 0,12786: 0,0253335208008621 (2WqkYr7d0dfG0000000qTh) = 0,025 [C]
VV |  |  |  | Staničení: 1,10511 - 1,10881: 2,73949072101137 (2WqkYr7d0dfG0000000qov) = 2,739 [D]
VV |  |  |  | Staničení: 0,67248 - 0,67299: 0,187113814817108 (2WqkYr7d0dfG0000000qZt) = 0,187 [E]
VV |  |  |  | Staničení: 0,0955 - 0,098: 1,12266784507513 (2WqkYr7d0dfG0000000qWt) = 1,123 [F]
VV |  |  |  | Staničení: 0,67248 - 0,67299: 0,124815235538258 (2WqkYr7d0dfG0000000qcT) = 0,125 [G]
VV |  |  |  | Staničení: 1,10931 - 1,11011: 0,544766851257909 (2WqkYr7d0dfG0000000qxZ) = 0,545 [H]
VV |  |  |  | Staničení: 1,11711 - 1,11811: 0,687809716889048 (2WqkYr7d0dfG0000000qxs) = 0,688 [I]
VV |  |  |  | Staničení: 1,10881 - 1,10931: 0,335373888359958 (2WqkYr7d0dfG0000000qt1) = 0,335 [J]
VV |  |  |  | Staničení: 1,10511 - 1,10881: 0,924557970244817 (2WqkYr7d0dfG0000000ql1) = 0,925 [K]
VV |  |  |  | Staničení: 0,77632 - 0,77797: 0,979255023217528 (2WqkYr7d0dfG0000000r9h) = 0,979 [L]
VV |  |  |  | Staničení: 0,67299 - 0,67351: 0,130349284288794 (2WqkYr7d0dfG0000000qiF) = 0,130 [M]
VV |  |  |  | Staničení: 0,77847 - 0,7789: 0,280377999834465 (2WqkYr7d0dfG0000000q_2) = 0,280 [N]
VV |  |  |  | Staničení: 0,668 - 0,67248: 2,64744299088767 (2WqkYr7d0dfG0000000qh8) = 2,647 [O]
VV |  |  |  | Staničení: 0,67352 - 0,68367: 4,8877321021371 (2WqkYr7d0dfG0000000qjf) = 4,888 [P]
VV |  |  |  | Staničení: 0,68367 - 0,69563: 2,95377706714648 (2WqkYr7d0dfG0000000qhR) = 2,954 [Q]
VV |  |  |  | Staničení: 1,11811 - 1,12211: 0,999698772191941 (2WqkYr7d0dfG0000000qlD) = 1,000 [R]
VV |  |  |  | Staničení: 1,10931 - 1,11011: 0,0861595986934646 (2WqkYr7d0dfG0000000qud) = 0,086 [S]
VV |  |  |  | Staničení: 1,11711 - 1,11811: 0,249852557130113 (2WqkYr7d0dfG0000000quw) = 0,250 [T]
VV |  |  |  | Staničení: 0,7789 - 0,7791: 0,128999917078024 (2WqkYr7d0dfG0000000r9t) = 0,129 [U]
VV |  |  |  | Staničení: 1,11811 - 1,12211: 2,96214091941506 (2WqkYr7d0dfG0000000qp5) = 2,962 [V]
VV |  |  |  | Staničení: 1,11011 - 1,11711: 3,43004263678547 (2WqkYr7d0dfG0000000qqU) = 3,430 [W]
VV |  |  |  | Staničení: 0,77926 - 0,79309: 2,48635233932279 (2WqkYr7d0dfG0000000r9V) = 2,486 [X]
VV |  |  |  | Staničení: 0,10418 - 0,10448: 0,0234113400860281 (2WqkYr7d0dfG0000000qUH) = 0,023 [Y]
VV |  |  |  | Staničení: 0,08763 - 0,0955: 3,5419724276292 (2WqkYr7d0dfG0000000r9I) = 3,542 [Z]
VV |  |  |  | Staničení: 0,10419 - 0,12786: 11,1717685848176 (2WqkYr7d0dfG0000000qS4) = 11,172 [AA]
VV |  |  |  | Staničení: 1,10881 - 1,10931: 0,124563357083938 (2WqkYr7d0dfG0000000qrG) = 0,125 [AB]
VV |  |  |  | Staničení: 0,77797 - 0,77847: 0,222619624665035 (2WqkYr7d0dfG0000000r0n) = 0,223 [AC]
VV |  |  |  | Staničení: 0,68367 - 0,69563: 5,03440427774856 (2WqkYr7d0dfG0000000qfY) = 5,034 [AD]
VV |  |  |  | Staničení: 0,7791 - 0,77926: 0,104522674126484 (2WqkYr7d0dfG0000000q_E) = 0,105 [AE]
VV |  |  |  | Staničení: 0,67299 - 0,67351: 0,195382669074827 (2WqkYr7d0dfG0000000qbS) = 0,195 [AF]
VV |  |  |  | Celkové množství 51.716000 = 51,716 [AG]
TS |  |  |  | položka zahrnuje: - vodorovná a svislá doprava, přemístění, přeložení, manipulace s výkopkem - kompletní provedení vykopávky nezapažené i zapažené - ošetření výkopiště po celou dobu práce v něm vč. klimatických opatření - ztížení vykopávek v blízkosti podzemního vedení, konstrukcí a objektů vč. jejich dočasného zajištění - ztížení pod vodou, v okolí výbušnin, ve stísněných prostorech a pod. - příplatek za lepivost - těžení po vrstvách, pásech a po jiných nutných částech (figurách) - čerpání vody vč. čerpacích jímek, potrubí a pohotovostní čerpací soupravy (viz ustanovení k pol. 1151,2) - potřebné snížení hladiny podzemní vody - těžení a rozpojování jednotlivých balvanů - vytahování a nošení výkopku - ruční vykopávky, odstranění kořenů a napadávek - pažení, vzepření a rozepření vč. přepažování (vyjma štětových stěn) - úpravu, ochranu a očištění dna, základové spáry, stěn a svahů - udržování výkopiště a jeho ochrana proti vodě - odvedení nebo obvedení vody v okolí výkopiště a ve výkopišti - třídění výkopku - veškeré pomocné konstrukce umožňující provedení vykopávky (příjezdy, sjezdy, nájezdy, lešení, podpěr. konstr., přemostění, zpevněné plochy, zakrytí a pod.) položka nezahrnuje: - práce spojené s otvírkou zemníku
P | 3 | 125732 | 2 | VYKOPÁVKY ZE ZEMNÍKŮ A SKLÁDEK TŘ. I, ODVOZ DO 2KM | M3 | 1179.923 | 0 | 0 | OTSKP 2024 | 0 | 3
PP |  |  |  | Materiál: ornice/místní materiál: podrobná specifikace: ornice získaná skrývkou ornice z pozemků s ochranou ZPF/ nedostatek řešen nákupem: Reference: D.1.4 vzorové řezy, D.1.1 technická zpráva: specifikace: ornice/humozní vrstva, tl. 150mm:
VV |  |  |  | Staničení: 0,69563 - 0,76001: 2,8374509903232 (2p1QE7Onnwnm0000000WwH) = 2,837 [A]
VV |  |  |  | Staničení: 0,668 - 0,67248: 3,06407808484509 (2p1QE7Onnwnm0000000Xcq) = 3,064 [B]
VV |  |  |  | Staničení: 0,86205 - 0,864: 0,385338881266618 (2p1QE7Onnwnm0000000Wrs) = 0,385 [C]
VV |  |  |  | Staničení: 0,77632 - 0,77797: 0,0885409690834208 (2p1QE7Onnwnm0000000Xhi) = 0,089 [D]
VV |  |  |  | Staničení: 1,10931 - 1,11011: 0,181258133517757 (2p1QE7Onnwnm0000000XfG) = 0,181 [E]
VV |  |  |  | Staničení: 0,86205 - 0,864: 0,0671524819144334 (2p1QE7Onnwnm0000000Wu9) = 0,067 [F]
VV |  |  |  | Staničení: 0,798 - 0,847: 1,49843792913917 (2p1QE7Onnwnm0000000Won) = 1,498 [G]
VV |  |  |  | Staničení: 1,12211 - 1,1445: 2,7834257650897 (2p1QE7Onnwnm0000000Wtd) = 2,783 [H]
VV |  |  |  | Staničení: 1,11711 - 1,11811: 0,0652373604502722 (2p1QE7Onnwnm0000000XfT) = 0,065 [I]
VV |  |  |  | Staničení: 0,79314 - 0,79713: 0,151186539110102 (2p1QE7Onnwnm0000000WvU) = 0,151 [J]
VV |  |  |  | Staničení: 0,96765 - 1,10511: 12,7338214875605 (2p1QE7Onnwnm0000000Wsw) = 12,734 [K]
VV |  |  |  | Staničení: 1,10511 - 1,10881: 0,378788536416706 (2p1QE7Onnwnm0000000Xde) = 0,379 [L]
VV |  |  |  | Staničení: 0,67248 - 0,67299: 0,00614364350284479 (2p1QE7Onnwnm0000000XbC) = 0,006 [M]
VV |  |  |  | Staničení: 0,935 - 0,958: 11,4290652902471 (2p1QE7Onnwnm0000000WmP) = 11,429 [N]
VV |  |  |  | Staničení: 0,864 - 0,91334: 1,67459972540932 (2p1QE7Onnwnm0000000Wq_) = 1,675 [O]
VV |  |  |  | Staničení: 0,847 - 0,862: 15,1192143459461 (2p1QE7Onnwnm0000000Wuh) = 15,119 [P]
VV |  |  |  | Staničení: 0,0069 - 0,01299: 1,77693636283812 (2p1QE7Onnwnm0000000WQn) = 1,777 [Q]
VV |  |  |  | Staničení: 1,11811 - 1,12211: 0,212662557873632 (2p1QE7Onnwnm0000000Xdr) = 0,213 [R]
VV |  |  |  | Staničení: 0,77797 - 0,77847: 0,0349525032892305 (2p1QE7Onnwnm0000000XhI) = 0,035 [S]
VV |  |  |  | Staničení: 0,79713 - 0,798: 0,25769896807451 (2p1QE7Onnwnm0000000Wpr) = 0,258 [T]
VV |  |  |  | Staničení: 0,77632 - 0,77797: 0,262635835544511 (2p1QE7Onnwnm0000000Xh_) = 0,263 [U]
VV |  |  |  | Staničení: 0,69563 - 0,76001: 9,46236179117842 (2p1QE7Onnwnm0000000WwY) = 9,462 [V]
VV |  |  |  | Staničení: 0,0148 - 0,01483: 0,0179177338722445 (2p1QE7Onnwnm0000000WKP) = 0,018 [W]
VV |  |  |  | Staničení: 0,77797 - 0,77847: 0,0826818761506136 (2p1QE7Onnwnm0000000XhV) = 0,083 [X]
VV |  |  |  | Staničení: 1,11711 - 1,11811: 0,249339695938024 (2p1QE7Onnwnm0000000Xg4) = 0,249 [Y]
VV |  |  |  | Staničení: 0,864 - 0,912: 1,90729548899275 (2p1QE7Onnwnm0000000WnT) = 1,907 [Z]
VV |  |  |  | Staničení: 0,79314 - 0,79713: 0,201087524909478 (2p1QE7Onnwnm0000000Wvl) = 0,201 [AA]
VV |  |  |  | Staničení: 0,847 - 0,862: 0,562426502965125 (2p1QE7Onnwnm0000000WkT) = 0,562 [AB]
VV |  |  |  | Staničení: 0,0033 - 0,00729: 0,827559827062859 (2p1QE7Onnwnm0000000WRr) = 0,828 [AC]
VV |  |  |  | Staničení: 0,79713 - 0,798: 0,0328542430507845 (2p1QE7Onnwnm0000000WpJ) = 0,033 [AD]
VV |  |  |  | Staničení: 0,68367 - 0,69563: 6,45237342043064 (2p1QE7Onnwnm0000000XdE) = 6,452 [AE]
VV |  |  |  | Staničení: 1,11811 - 1,11711: 0,0925 (2p1QE7Onnwnm0000000Xfg) = 0,093 [AF]
VV |  |  |  | Staničení: 0,862 - 0,86205: 0,00181938694560632 (2p1QE7Onnwnm0000000Wmg) = 0,002 [AG]
VV |  |  |  | Staničení: 0,798 - 0,847: 19,2254714631099 (2p1QE7Onnwnm0000000Wp2) = 19,225 [AH]
VV |  |  |  | Staničení: 1,10511 - 1,10881: 0,196669389685553 (2p1QE7Onnwnm0000000XdR) = 0,197 [AI]
VV |  |  |  | Staničení: 1,10931 - 1,11011: 0,0778361445265928 (2p1QE7Onnwnm0000000Xft) = 0,078 [AJ]
VV |  |  |  | Staničení: 0,67299 - 0,67351: 0,0345538671828064 (2p1QE7Onnwnm0000000Xc0) = 0,035 [AK]
VV |  |  |  | Staničení: 0,864 - 0,91334: 31,8493064754948 (2p1QE7Onnwnm0000000WlX) = 31,849 [AL]
VV |  |  |  | Staničení: 0,69563 - 0,77632: 4,35055317577848 (2p1QE7Onnwnm0000000Wwp) = 4,351 [AM]
VV |  |  |  | Staničení: 0,0148 - 0,01498: 0,0606175633914097 (2p1QE7Onnwnm0000000WKg) = 0,061 [AN]
VV |  |  |  | Staničení: 0,0022 - 0,00932: 2,30624087806431 (2p1QE7Onnwnm0000000WR2) = 2,306 [AO]
VV |  |  |  | Staničení: 0,847 - 0,862: 9,90002375775045 (2p1QE7Onnwnm0000000WqN) = 9,900 [AP]
VV |  |  |  | Staničení: 0,864 - 0,912: 1,6787429002009 (2p1QE7Onnwnm0000000Wnk) = 1,679 [AQ]
VV |  |  |  | Staničení: 0,67248 - 0,67299: 0,0340309267096433 (2p1QE7Onnwnm0000000Xbc) = 0,034 [AR]
VV |  |  |  | Staničení: 0,847 - 0,862: 0,485612809404219 (2p1QE7Onnwnm0000000Wq6) = 0,486 [AS]
VV |  |  |  | Staničení: 0,79314 - 0,79713: 2,26094124337861 (2p1QE7Onnwnm0000000Wkk) = 2,261 [AT]
VV |  |  |  | Staničení: 0,69563 - 0,76001: 8,43937328377874 (2p1QE7Onnwnm0000000Wlt) = 8,439 [AU]
VV |  |  |  | Staničení: 0,79713 - 0,798: 0,0456009670024627 (2p1QE7Onnwnm0000000Wpa) = 0,046 [AV]
VV |  |  |  | Staničení: 0,67248 - 0,67299: 0,510885178578016 (2p1QE7Onnwnm0000000Xbp) = 0,511 [AW]
VV |  |  |  | Staničení: 0,69563 - 0,76001: 24,6472160347339 (2p1QE7Onnwnm0000000Ww0) = 24,647 [AX]
VV |  |  |  | Staničení: 0,862 - 0,86205: 0,0302076736863723 (2p1QE7Onnwnm0000000WnC) = 0,030 [AY]
VV |  |  |  | Staničení: 0,77847 - 0,77926: 0,0826815761203826 (2p1QE7Onnwnm0000000Xgh) = 0,083 [AZ]
VV |  |  |  | Staničení: 1,11811 - 1,12211: 0,609657164929195 (2p1QE7Onnwnm0000000Xe2) = 0,610 [BA]
VV |  |  |  | Staničení: 0,862 - 0,86205: 0,00128531103782624 (2p1QE7Onnwnm0000000Wmx) = 0,001 [BB]
VV |  |  |  | Staničení: 0,864 - 0,91334: 1,84994717505906 (2p1QE7Onnwnm0000000Wqe) = 1,850 [BC]
VV |  |  |  | Staničení: 0,69563 - 0,77632: 10,6287102516802 (2p1QE7Onnwnm0000000Wx4) = 10,629 [BD]
VV |  |  |  | Staničení: 0,91334 - 0,96764: 1,9027 (2p1QE7Onnwnm0000000WlG) = 1,903 [BE]
VV |  |  |  | Staničení: 0,958 - 1,139: 17,6839317977247 (2p1QE7Onnwnm0000000WkG) = 17,684 [BF]
VV |  |  |  | Staničení: 0,013 - 0,01479: 0,748831882844388 (2p1QE7Onnwnm0000000WKx) = 0,749 [BG]
VV |  |  |  | Staničení: 0,668 - 0,67248: 0,301669093887188 (2p1QE7Onnwnm0000000Xcd) = 0,302 [BH]
VV |  |  |  | Staničení: 0,67248 - 0,67299: 0,00605100715820714 (2p1QE7Onnwnm0000000XbP) = 0,006 [BI]
VV |  |  |  | Staničení: 0,912 - 0,935: 14,2252922962216 (2p1QE7Onnwnm0000000Wm8) = 14,225 [BJ]
VV |  |  |  | Staničení: 0,864 - 0,912: 44,9535928065245 (2p1QE7Onnwnm0000000Wo8) = 44,954 [BK]
VV |  |  |  | Staničení: 0,77847 - 0,77926: 0,0518147468401629 (2p1QE7Onnwnm0000000XgH) = 0,052 [BL]
VV |  |  |  | Staničení: 0,86205 - 0,864: 1,76339478027535 (2p1QE7Onnwnm0000000WuQ) = 1,763 [BM]
VV |  |  |  | Staničení: 1,10931 - 1,11011: 0,0518544794894177 (2p1QE7Onnwnm0000000Xf3) = 0,052 [BN]
VV |  |  |  | Staničení: 0,77847 - 0,77926: 0,101165191102263 (2p1QE7Onnwnm0000000XgU) = 0,101 [BO]
VV |  |  |  | Staničení: 1,12211 - 1,1445: 2,66745755406481 (2p1QE7Onnwnm0000000WtB) = 2,667 [BP]
VV |  |  |  | Staničení: 1,139 - 1,1445: 1,23364629785821 (2p1QE7Onnwnm0000000Wk3) = 1,234 [BQ]
VV |  |  |  | Staničení: 0,91334 - 0,96764: 8,40799843439743 (2p1QE7Onnwnm0000000WrK) = 8,408 [BR]
VV |  |  |  | Staničení: 1,10881 - 1,10931: 0,0348862821431313 (2p1QE7Onnwnm0000000Xef) = 0,035 [BS]
VV |  |  |  | Staničení: 0,67299 - 0,67351: 0,577704459677338 (2p1QE7Onnwnm0000000XcD) = 0,578 [BT]
VV |  |  |  | Staničení: 0,79314 - 0,79713: 0,5942 (2p1QE7Onnwnm0000000Wk$) = 0,594 [BU]
VV |  |  |  | Staničení: 1,10881 - 1,10931: 0,0790292021783011 (2p1QE7Onnwnm0000000Xes) = 0,079 [BV]
VV |  |  |  | Staničení: 0,67299 - 0,67351: 0,0733578870035512 (2p1QE7Onnwnm0000000XcQ) = 0,073 [BW]
VV |  |  |  | Staničení: 0,86205 - 0,864: 1,41990735896867 (2p1QE7Onnwnm0000000WsO) = 1,420 [BX]
VV |  |  |  | Staničení: 0,77797 - 0,77847: 0,00627169707914633 (2p1QE7Onnwnm0000000Xh5) = 0,006 [BY]
VV |  |  |  | Staničení: 0,86205 - 0,864: 0,0745949537879983 (2p1QE7Onnwnm0000000Ws7) = 0,075 [BZ]
VV |  |  |  | Staničení: 0,91334 - 0,96764: 0,458019297150718 (2p1QE7Onnwnm0000000Wrb) = 0,458 [CA]
VV |  |  |  | Staničení: 0,86205 - 0,864: 0,772882003448706 (2p1QE7Onnwnm0000000Wtu) = 0,773 [CB]
VV |  |  |  | Staničení: 1,10881 - 1,10931: 0,00637988751086573 (2p1QE7Onnwnm0000000XeF) = 0,006 [CC]
VV |  |  |  | Staničení: 0,68367 - 0,69563: 1,32578878534272 (2p1QE7Onnwnm0000000Xd1) = 1,326 [CD]
VV |  |  |  | Staničení: 1,10881 - 1,10931: 0,00637988748449975 (2p1QE7Onnwnm0000000XeS) = 0,006 [CE]
VV |  |  |  | Staničení: 0,77797 - 0,77847: 0,0065085265424233 (2p1QE7Onnwnm0000000Xgu) = 0,007 [CF]
VV |  |  |  | Staničení: 0,862 - 0,86205: 0,0515641914469002 (2p1QE7Onnwnm0000000WvD) = 0,052 [CG]
VV |  |  |  | Staničení: 0,798 - 0,847: 1,84790370585159 (2p1QE7Onnwnm0000000WoW) = 1,848 [CH]
VV |  |  |  | Staničení: 0,96765 - 1,10511: 7,3829589277489 (2p1QE7Onnwnm0000000Wsf) = 7,383 [CI]
VV |  |  |  | Staničení: 0,79713 - 0,847: 33,4279192256572 (2p1QE7Onnwnm0000000Wuy) = 33,428 [CJ]
VV |  |  |  | Celkové množství 336.453000 = 336,453 [CK]
VV |  |  |  | Staničení: 0,25 - 0,252: 2,49098531349538 (2p1QE7Onnwnm0000000X8M) = 2,491 [A]
VV |  |  |  | Staničení: 0,174 - 0,176: 1,73769464709726 (2p1QE7Onnwnm0000000X9M) = 1,738 [B]
VV |  |  |  | Staničení: 0,252 - 0,362: 102,075753633043 (2p1QE7Onnwnm0000000XJX) = 102,076 [C]
VV |  |  |  | Staničení: 0,14656 - 0,179: 0,125532280524166 (2p1QE7Onnwnm0000000XHM) = 0,126 [D]
VV |  |  |  | Staničení: 0 - 0,101: 0,855884431113585 (2p1QE7Onnwnm0000000XDM) = 0,856 [E]
VV |  |  |  | Staničení: 0,02 - 0,085: 43,3084512973079 (2p1QE7Onnwnm0000000XEM) = 43,308 [F]
VV |  |  |  | Staničení: 0,68 - 0,69563: 3,07214207812501 (2p1QE7Onnwnm0000000XFM) = 3,072 [G]
VV |  |  |  | Staničení: 0,2481 - 0,349: 0,848172717501379 (2p1QE7Onnwnm0000000XGM) = 0,848 [H]
VV |  |  |  | Staničení: 0,45 - 0,47525: 1,35476180862901 (2p1QE7Onnwnm0000000XAM) = 1,355 [I]
VV |  |  |  | Staničení: 0,174 - 0,176: 0,215393972926183 (2p1QE7Onnwnm0000000XBM) = 0,215 [J]
VV |  |  |  | Staničení: 0 - 0,01999: 5,24667164860021 (2p1QE7Onnwnm0000000XCM) = 5,247 [K]
VV |  |  |  | Staničení: 0,252 - 0,362: 5,72575919959626 (2p1QE7Onnwnm0000000X8c) = 5,726 [L]
VV |  |  |  | Staničení: 0,2006 - 0,2036: 0,876451481282719 (2p1QE7Onnwnm0000000X9c) = 0,876 [M]
VV |  |  |  | Staničení: 0,14656 - 0,18266: 35,4269450389639 (2p1QE7Onnwnm0000000XIx) = 35,427 [N]
VV |  |  |  | Staničení: 0,65 - 0,668: 1,21189507795292 (2p1QE7Onnwnm0000000X86) = 1,212 [O]
VV |  |  |  | Staničení: 0,176 - 0,2006: 3,57800759048293 (2p1QE7Onnwnm0000000X96) = 3,578 [P]
VV |  |  |  | Staničení: 0,21048 - 0,25: 42,0238161546722 (2p1QE7Onnwnm0000000XIN) = 42,024 [Q]
VV |  |  |  | Staničení: 0,25 - 0,252: 0,169884971668567 (2p1QE7Onnwnm0000000XH6) = 0,170 [R]
VV |  |  |  | Staničení: 0,2036 - 0,2481: 13,3592773556099 (2p1QE7Onnwnm0000000XDc) = 13,359 [S]
VV |  |  |  | Staničení: 0,098 - 0,14656: 43,3084512973079 (2p1QE7Onnwnm0000000XEc) = 43,308 [T]
VV |  |  |  | Staničení: 0,65 - 0,668: 9,49606033264542 (2p1QE7Onnwnm0000000XFc) = 9,496 [U]
VV |  |  |  | Staničení: 0,362 - 0,65: 125,555752522555 (2p1QE7Onnwnm0000000XGc) = 125,556 [V]
VV |  |  |  | Staničení: 0 - 0,101: 23,2340597918093 (2p1QE7Onnwnm0000000XD6) = 23,234 [W]
VV |  |  |  | Staničení: 0,2036 - 0,2481: 0,369514077228722 (2p1QE7Onnwnm0000000XE6) = 0,370 [X]
VV |  |  |  | Staničení: 0,45 - 0,47525: 10,4719590407537 (2p1QE7Onnwnm0000000XAc) = 10,472 [Y]
VV |  |  |  | Staničení: 0,68 - 0,69563: 0,843294381686112 (2p1QE7Onnwnm0000000XF6) = 0,843 [Z]
VV |  |  |  | Staničení: 0,2006 - 0,2036: 1,12658405150084 (2p1QE7Onnwnm0000000XBc) = 1,127 [AA]
VV |  |  |  | Staničení: 0,2481 - 0,349: 63,8080533440924 (2p1QE7Onnwnm0000000XG6) = 63,808 [AB]
VV |  |  |  | Staničení: 0 - 0,01999: 0,133306285083545 (2p1QE7Onnwnm0000000XCc) = 0,133 [AC]
VV |  |  |  | Staničení: 0,47525 - 0,68: 53,6802698271747 (2p1QE7Onnwnm0000000XA6) = 53,680 [AD]
VV |  |  |  | Staničení: 0,47525 - 0,68: 98,1736577326602 (2p1QE7Onnwnm0000000XB6) = 98,174 [AE]
VV |  |  |  | Staničení: 0 - 0,02: 3,30151521482541 (2p1QE7Onnwnm0000000XC6) = 3,302 [AF]
VV |  |  |  | Staničení: 0,351 - 0,45: 8,56408248809564 (2p1QE7Onnwnm0000000XJp) = 8,564 [AG]
VV |  |  |  | Staničení: 0,2136 - 0,25: 0,276928455093469 (2p1QE7Onnwnm0000000XI2) = 0,277 [AH]
VV |  |  |  | Staničení: 0,176 - 0,2006: 9,64673775678153 (2p1QE7Onnwnm0000000X8s) = 9,647 [AI]
VV |  |  |  | Staničení: 0,349 - 0,351: 0,873692118805038 (2p1QE7Onnwnm0000000X9s) = 0,874 [AJ]
VV |  |  |  | Staničení: 0,134 - 0,174: 0,294123569529818 (2p1QE7Onnwnm0000000XHj) = 0,294 [AK]
VV |  |  |  | Staničení: 0,134 - 0,174: 31,0691929974777 (2p1QE7Onnwnm0000000XIf) = 31,069 [AL]
VV |  |  |  | Staničení: 0,2036 - 0,2481: 9,54280723652057 (2p1QE7Onnwnm0000000XDs) = 9,543 [AM]
VV |  |  |  | Staničení: 0,351 - 0,45: 20,372831322407 (2p1QE7Onnwnm0000000XEs) = 20,373 [AN]
VV |  |  |  | Staničení: 0,2481 - 0,349: 13,0901213155531 (2p1QE7Onnwnm0000000XFs) = 13,090 [AO]
VV |  |  |  | Staničení: 0,25 - 0,252: 0,0533859904720467 (2p1QE7Onnwnm0000000XGs) = 0,053 [AP]
VV |  |  |  | Staničení: 0,47525 - 0,68: 11,0440679279788 (2p1QE7Onnwnm0000000XAs) = 11,044 [AQ]
VV |  |  |  | Staničení: 0,349 - 0,351: 0,250592858381391 (2p1QE7Onnwnm0000000XBs) = 0,251 [AR]
VV |  |  |  | Staničení: 0 - 0,101: 17,4115697054292 (2p1QE7Onnwnm0000000XCs) = 17,412 [AS]
VV |  |  |  | Staničení: 0,362 - 0,65: 23,7716286512709 (2p1QE7Onnwnm0000000XJF) = 23,772 [AT]
VV |  |  |  | Celkové množství 843.470000 = 843,470 [AU]
TS |  |  |  | Položka zahrnuje: - vodorovnou a svislou dopravu, přemístění, přeložení, manipulace s výkopkem - kompletní provedení vykopávky nezapažené i zapažené - ošetření výkopiště po celou dobu práce v něm vč. klimatických opatření - ztížení vykopávek v blízkosti podzemního vedení, konstrukcí a objektů vč. jejich dočasného zajištění - ztížení pod vodou, v okolí výbušnin, ve stísněných prostorech a pod. - příplatek za lepivost - těžení po vrstvách, pásech a po jiných nutných částech (figurách) - čerpání vody vč. čerpacích jímek, potrubí a pohotovostní čerpací soupravy (viz ustanovení k pol. 1151,2) - potřebné snížení hladiny podzemní vody - těžení a rozpojování jednotlivých balvanů - vytahování a nošení výkopku - ruční vykopávky, odstranění kořenů a napadávek - pažení, vzepření a rozepření vč. přepažování (vyjma pažení záporového a štětových stěn) - úpravu, ochranu a očištění dna, základové spáry, stěn a svahů - udržování výkopiště a jeho ochrana proti vodě - odvedení nebo obvedení vody v okolí výkopiště a ve výkopišti - třídění výkopku - veškeré pomocné konstrukce umožňující provedení vykopávky (příjezdy, sjezdy, nájezdy, lešení, podpěr. konstr., přemostění, zpevněné plochy, zakrytí a pod.) Položka nezahrnuje: - práce spojené s otvírkou zemníku
P | 4 | 17110 |  | ULOŽENÍ SYPANINY DO NÁSYPŮ SE ZHUTNĚNÍM | M3 | 4531.747 | 0 | 0 | OTSKP 2024 | 0 | 3
PP |  |  |  | Materiál: zemina: podrobná specifikace: upravená vápnem, dávkování 1-2% hmotnosti suché zeminy: Reference: ČSN 736133, D.1.4 vzorové řezy, D.1.1 technická zpráva, geotechnická zpráva: specifikace: zemina třídy F4-CS(F5-MI, F6-CI), tl. 500mm:
VV |  |  |  | Staničení: 0,101 - 0,10419: 1,20267843017805 (2WqkYr7d0dfG0000000r7Z) = 1,203 [A]
VV |  |  |  | Staničení: 0,085 - 0,08763: 1,18080895644589 (2WqkYr7d0dfG0000000qWh) = 1,181 [B]
VV |  |  |  | Staničení: 0,1277 - 0,12786: 0,0253335208008621 (2WqkYr7d0dfG0000000qTh) = 0,025 [C]
VV |  |  |  | Staničení: 1,10511 - 1,10881: 2,73949072101137 (2WqkYr7d0dfG0000000qov) = 2,739 [D]
VV |  |  |  | Staničení: 0,67248 - 0,67299: 0,187113814817108 (2WqkYr7d0dfG0000000qZt) = 0,187 [E]
VV |  |  |  | Staničení: 0,0955 - 0,098: 1,12266784507513 (2WqkYr7d0dfG0000000qWt) = 1,123 [F]
VV |  |  |  | Staničení: 0,67248 - 0,67299: 0,124815235538258 (2WqkYr7d0dfG0000000qcT) = 0,125 [G]
VV |  |  |  | Staničení: 1,10931 - 1,11011: 0,544766851257909 (2WqkYr7d0dfG0000000qxZ) = 0,545 [H]
VV |  |  |  | Staničení: 1,11711 - 1,11811: 0,687809716889048 (2WqkYr7d0dfG0000000qxs) = 0,688 [I]
VV |  |  |  | Staničení: 1,10881 - 1,10931: 0,335373888359958 (2WqkYr7d0dfG0000000qt1) = 0,335 [J]
VV |  |  |  | Staničení: 1,10511 - 1,10881: 0,924557970244817 (2WqkYr7d0dfG0000000ql1) = 0,925 [K]
VV |  |  |  | Staničení: 0,77632 - 0,77797: 0,979255023217528 (2WqkYr7d0dfG0000000r9h) = 0,979 [L]
VV |  |  |  | Staničení: 0,67299 - 0,67351: 0,130349284288794 (2WqkYr7d0dfG0000000qiF) = 0,130 [M]
VV |  |  |  | Staničení: 0,77847 - 0,7789: 0,280377999834465 (2WqkYr7d0dfG0000000q_2) = 0,280 [N]
VV |  |  |  | Staničení: 0,668 - 0,67248: 2,64744299088767 (2WqkYr7d0dfG0000000qh8) = 2,647 [O]
VV |  |  |  | Staničení: 0,67352 - 0,68367: 4,8877321021371 (2WqkYr7d0dfG0000000qjf) = 4,888 [P]
VV |  |  |  | Staničení: 0,68367 - 0,69563: 2,95377706714648 (2WqkYr7d0dfG0000000qhR) = 2,954 [Q]
VV |  |  |  | Staničení: 1,11811 - 1,12211: 0,999698772191941 (2WqkYr7d0dfG0000000qlD) = 1,000 [R]
VV |  |  |  | Staničení: 1,10931 - 1,11011: 0,0861595986934646 (2WqkYr7d0dfG0000000qud) = 0,086 [S]
VV |  |  |  | Staničení: 1,11711 - 1,11811: 0,249852557130113 (2WqkYr7d0dfG0000000quw) = 0,250 [T]
VV |  |  |  | Staničení: 0,7789 - 0,7791: 0,128999917078024 (2WqkYr7d0dfG0000000r9t) = 0,129 [U]
VV |  |  |  | Staničení: 1,11811 - 1,12211: 2,96214091941506 (2WqkYr7d0dfG0000000qp5) = 2,962 [V]
VV |  |  |  | Staničení: 1,11011 - 1,11711: 3,43004263678547 (2WqkYr7d0dfG0000000qqU) = 3,430 [W]
VV |  |  |  | Staničení: 0,77926 - 0,79309: 2,48635233932279 (2WqkYr7d0dfG0000000r9V) = 2,486 [X]
VV |  |  |  | Staničení: 0,10418 - 0,10448: 0,0234113400860281 (2WqkYr7d0dfG0000000qUH) = 0,023 [Y]
VV |  |  |  | Staničení: 0,08763 - 0,0955: 3,5419724276292 (2WqkYr7d0dfG0000000r9I) = 3,542 [Z]
VV |  |  |  | Staničení: 0,10419 - 0,12786: 11,1717685848176 (2WqkYr7d0dfG0000000qS4) = 11,172 [AA]
VV |  |  |  | Staničení: 1,10881 - 1,10931: 0,124563357083938 (2WqkYr7d0dfG0000000qrG) = 0,125 [AB]
VV |  |  |  | Staničení: 0,77797 - 0,77847: 0,222619624665035 (2WqkYr7d0dfG0000000r0n) = 0,223 [AC]
VV |  |  |  | Staničení: 0,68367 - 0,69563: 5,03440427774856 (2WqkYr7d0dfG0000000qfY) = 5,034 [AD]
VV |  |  |  | Staničení: 0,7791 - 0,77926: 0,104522674126484 (2WqkYr7d0dfG0000000q_E) = 0,105 [AE]
VV |  |  |  | Staničení: 0,67299 - 0,67351: 0,195382669074827 (2WqkYr7d0dfG0000000qbS) = 0,195 [AF]
VV |  |  |  | Celkové množství 51.716000 = 51,716 [AG]
VV |  |  |  | Staničení: 0,958 - 1,139: 93,5400961147911 (2TQ7FGLHHma00000003_SU) = 93,540 [A]
VV |  |  |  | Staničení: 0,862 - 0,86205: 0,0241030649644294 (2TQ7FGLHHma00000003_Q5) = 0,024 [B]
VV |  |  |  | Staničení: 1,12211 - 1,143: 5,10820310404082 (2TQ7FGLHHma00000003_SC) = 5,108 [C]
VV |  |  |  | Staničení: 0,847 - 0,862: 8,62310929950659 (2TQ7FGLHHma00000003_RY) = 8,623 [D]
VV |  |  |  | Staničení: 0,96765 - 1,10511: 34,0255429920124 (2TQ7FGLHHma00000003_S9) = 34,026 [E]
VV |  |  |  | Staničení: 1,139 - 1,143: 0,896916666462074 (2TQ7FGLHHma00000004Nqc) = 0,897 [F]
VV |  |  |  | Staničení: 1,12211 - 1,143: 18,530530597844 (2TQ7FGLHHma00000003_R7) = 18,531 [G]
VV |  |  |  | Staničení: 0,862 - 0,86205: 0,0844518438080253 (2TQ7FGLHHma00000003_P7) = 0,084 [H]
VV |  |  |  | Staničení: 0,847 - 0,862: 26,2441496961183 (2TQ7FGLHHma00000003_PM) = 26,244 [I]
VV |  |  |  | Staničení: 0,862 - 0,86205: 0,0223313584794352 (2TQ7FGLHHma00000003_Rq) = 0,022 [J]
VV |  |  |  | Staničení: 0,862 - 0,86205: 0,0269854069853447 (2TQ7FGLHHma00000003_Rt) = 0,027 [K]
VV |  |  |  | Staničení: 0,847 - 0,862: 0,225010248417185 (2TQ7FGLHHma00000003_Pb) = 0,225 [L]
VV |  |  |  | Staničení: 0,862 - 0,86205: 0,0849047239261774 (2TQ7FGLHHma00000003_Ox) = 0,085 [M]
VV |  |  |  | Staničení: 0,864 - 0,91334: 46,6948681614585 (2TQ7FGLHHma00000003_Qx) = 46,695 [N]
VV |  |  |  | Staničení: 0,81 - 0,847: 17,375 (2TQ7FGLHHma00000004a$F) = 17,375 [O]
VV |  |  |  | Staničení: 0,81 - 1,143: 707,462321759302 (2TQ7FGLHHma00000003_SX) = 707,462 [P]
VV |  |  |  | Staničení: 0,935 - 0,958: 5,52391473219158 (2TQ7FGLHHma00000003_Pv) = 5,524 [Q]
VV |  |  |  | Staničení: 0,81 - 0,847: 7,96383955242261 (2TQ7FGLHHma00000003_QQ) = 7,964 [R]
VV |  |  |  | Staničení: 0,847 - 0,862: 3,67467190756281 (2TQ7FGLHHma00000003_Qo) = 3,675 [S]
VV |  |  |  | Staničení: 0,86205 - 0,864: 3,12332316967079 (2TQ7FGLHHma00000003_R1) = 3,123 [T]
VV |  |  |  | Staničení: 0,864 - 0,912: 45,3001781149856 (2TQ7FGLHHma00000003_P1) = 45,300 [U]
VV |  |  |  | Staničení: 0,912 - 0,935: 16,2589018760303 (2TQ7FGLHHma00000003_SO) = 16,259 [V]
VV |  |  |  | Staničení: 0,81 - 0,847: 4,60679446733432 (2TQ7FGLHHma00000003_Re) = 4,607 [W]
VV |  |  |  | Staničení: 0,86205 - 0,864: 4,45553720666268 (2TQ7FGLHHma00000003_Pe) = 4,456 [X]
VV |  |  |  | Staničení: 0,81 - 0,847: 18,5206796107792 (2TQ7FGLHHma00000004Obp) = 18,521 [Y]
VV |  |  |  | Staničení: 0,935 - 0,958: 5,63508294172627 (2TQ7FGLHHma00000003_Ps) = 5,635 [Z]
VV |  |  |  | Staničení: 0,864 - 0,912: 3,59834395777897 (2TQ7FGLHHma00000003_QE) = 3,598 [AA]
VV |  |  |  | Staničení: 0,91334 - 0,96764: 13,4615824488685 (2TQ7FGLHHma00000003_RS) = 13,462 [AB]
VV |  |  |  | Staničení: 0,864 - 0,912: 45,8056823437936 (2TQ7FGLHHma00000003_PS) = 45,806 [AC]
VV |  |  |  | Staničení: 0,847 - 0,862: 8,62323337770226 (2TQ7FGLHHma00000003_Qi) = 8,623 [AD]
VV |  |  |  | Staničení: 0,958 - 1,143: 45,6829147090099 (2TQ7FGLHHma00000003_SI) = 45,683 [AE]
VV |  |  |  | Staničení: 0,96765 - 1,10511: 67,0801293483498 (2TQ7FGLHHma00000003_R4) = 67,080 [AF]
VV |  |  |  | Staničení: 0,86205 - 0,864: 3,40575489531462 (2TQ7FGLHHma00000003_P4) = 3,406 [AG]
VV |  |  |  | Staničení: 0,86205 - 0,864: 0,267580834846166 (2TQ7FGLHHma00000003_QB) = 0,268 [AH]
VV |  |  |  | Staničení: 1,139 - 1,143: 1,89382375401933 (2TQ7FGLHHma00000004Nqj) = 1,894 [AI]
VV |  |  |  | Staničení: 0,862 - 0,86205: 0,012199973174602 (2TQ7FGLHHma00000003_Q8) = 0,012 [AJ]
VV |  |  |  | Staničení: 0,847 - 0,862: 3,62489936860217 (2TQ7FGLHHma00000003_RV) = 3,625 [AK]
VV |  |  |  | Staničení: 0,81 - 0,847: 0,557789225998053 (2TQ7FGLHHma00000003_PV) = 0,558 [AL]
VV |  |  |  | Staničení: 0,847 - 0,862: 8,30578455195797 (2TQ7FGLHHma00000003_Ql) = 8,306 [AM]
VV |  |  |  | Staničení: 0,912 - 0,935: 5,52963834222002 (2TQ7FGLHHma00000003_SL) = 5,530 [AN]
VV |  |  |  | Staničení: 0,81 - 0,847: 37,9455 (2TQ7FGLHHma00000004a_n) = 37,946 [AO]
VV |  |  |  | Staničení: 0,862 - 0,86205: 0,000727827619012581 (2TQ7FGLHHma00000003_PP) = 0,001 [AP]
VV |  |  |  | Staničení: 0,862 - 0,86205: 0,0120645491139249 (2TQ7FGLHHma00000003_Rn) = 0,012 [AQ]
VV |  |  |  | Staničení: 0,81 - 1,143: 707,253549201644 (2TQ7FGLHHma00000004OIc) = 707,254 [AR]
VV |  |  |  | Staničení: 0,91334 - 0,96764: 4,36528940014051 (2TQ7FGLHHma00000004Nbq) = 4,365 [AS]
VV |  |  |  | Staničení: 0,864 - 0,91334: 45,5867717395836 (2TQ7FGLHHma00000003_PG) = 45,587 [AT]
VV |  |  |  | Staničení: 0,847 - 0,862: 8,3066 (2TQ7FGLHHma00000004bRv) = 8,307 [AU]
VV |  |  |  | Staničení: 0,81 - 0,847: 18,9159029223443 (2TQ7FGLHHma00000003_QK) = 18,916 [AV]
VV |  |  |  | Staničení: 0,847 - 0,862: 26,2497495512595 (2TQ7FGLHHma00000003_PA) = 26,250 [AW]
VV |  |  |  | Staničení: 0,86205 - 0,864: 3,40266922017233 (2TQ7FGLHHma00000003_O_) = 3,403 [AX]
VV |  |  |  | Staničení: 0,864 - 0,91334: 3,69882262177265 (2TQ7FGLHHma00000003_Qu) = 3,699 [AY]
VV |  |  |  | Staničení: 0,935 - 0,958: 16,1806978447355 (2TQ7FGLHHma00000003_Py) = 16,181 [AZ]
VV |  |  |  | Staničení: 0,81 - 0,847: 17,8619214394215 (2TQ7FGLHHma00000003_QN) = 17,862 [BA]
VV |  |  |  | Staničení: 0,86205 - 0,864: 0,267943276552013 (2TQ7FGLHHma00000003_Qr) = 0,268 [BB]
VV |  |  |  | Staničení: 0,81 - 0,847: 43,2910120705613 (2TQ7FGLHHma00000003_PD) = 43,291 [BC]
VV |  |  |  | Staničení: 0,958 - 1,139: 43,8515824426497 (2TQ7FGLHHma00000003_SR) = 43,852 [BD]
VV |  |  |  | Staničení: 0,862 - 0,86205: 0,0121292463183844 (2TQ7FGLHHma00000003_P$) = 0,012 [BE]
VV |  |  |  | Staničení: 0,862 - 0,86205: 0,0281647550493281 (2TQ7FGLHHma00000003_Q2) = 0,028 [BF]
VV |  |  |  | Staničení: 0,81 - 0,847: 4,64208634612264 (2TQ7FGLHHma00000003_QH) = 4,642 [BG]
VV |  |  |  | Staničení: 0,847 - 0,862: 3,6247578036749 (2TQ7FGLHHma00000003_Qf) = 3,625 [BH]
VV |  |  |  | Staničení: 0,912 - 0,935: 5,74892975721943 (2TQ7FGLHHma00000003_SF) = 5,749 [BI]
VV |  |  |  | Celkové množství 2273.133000 = 2273,133 [BJ]
VV |  |  |  | Staničení: 0,174 - 0,176: 2,56376850069792 (2ATl_MlSUNQm0000001usx) = 2,564 [A]
VV |  |  |  | Staničení: 0,02 - 0,085: 30,8544592981172 (2ATl_MlSUNQm0000001uvB) = 30,854 [B]
VV |  |  |  | Staničení: 0,363 - 0,368: 4,89600807291435 (2ATl_MlSUNQm0000001uxL) = 4,896 [C]
VV |  |  |  | Staničení: 0,14656 - 0,18266: 41,5328723448704 (2ATl_MlSUNQm0000001utV) = 41,533 [D]
VV |  |  |  | Staničení: 0,36201 - 0,36299: 0,890942052761827 (2ATl_MlSUNQm0000001uvl) = 0,891 [E]
VV |  |  |  | Staničení: 0,176 - 0,2006: 1,72324528261433 (2ATl_MlSUNQm0000001usl) = 1,723 [F]
VV |  |  |  | Staničení: 0,349 - 0,351: 1,91899522492157 (2ATl_MlSUNQm0000001utJ) = 1,919 [G]
VV |  |  |  | Staničení: 0 - 0,36299: 769,362509637379 (2ATl_MlSUNQm0000001urg) = 769,363 [H]
VV |  |  |  | Staničení: 0,2006 - 0,2036: 3,49282912937503 (2ATl_MlSUNQm0000001ut7) = 3,493 [I]
VV |  |  |  | Staničení: 0,66693 - 0,668: 0,657211980904838 (2ATl_MlSUNQm0000001uxj) = 0,657 [J]
VV |  |  |  | Staničení: 0 - 0,02: 15,123359358005 (2ATl_MlSUNQm0000001utt) = 15,123 [K]
VV |  |  |  | Staničení: 0,2036 - 0,2481: 26,221326489472 (2ATl_MlSUNQm0000001uuR) = 26,221 [L]
VV |  |  |  | Staničení: 0,134 - 0,174: 50,6162684159502 (2ATl_MlSUNQm0000001uth) = 50,616 [M]
VV |  |  |  | Staničení: 0 - 0,101: 66,1532299345654 (2ATl_MlSUNQm0000001uuF) = 66,153 [N]
VV |  |  |  | Staničení: 0,18266 - 0,18281: 0,157057986774969 (2ATl_MlSUNQm0000001wAx) = 0,157 [O]
VV |  |  |  | Staničení: 0,21033 - 0,21048: 0,160868288184362 (2ATl_MlSUNQm0000001uwU) = 0,161 [P]
VV |  |  |  | Staničení: 0 - 0,36299: 773,365910387244 (2ATl_MlSUNQm0000001uru) = 773,366 [Q]
VV |  |  |  | Staničení: 0,21048 - 0,25: 45,3062401018352 (2ATl_MlSUNQm0000001uu3) = 45,306 [R]
VV |  |  |  | Staničení: 0,098 - 0,14656: 38,9011483301403 (2ATl_MlSUNQm0000001uup) = 38,901 [S]
VV |  |  |  | Staničení: 0,25 - 0,252: 0,900930659770477 (2ATl_MlSUNQm0000001uvZ) = 0,901 [T]
VV |  |  |  | Staničení: 0,25 - 0,252: 1,4928419116579 (2ATl_MlSUNQm0000001usZ) = 1,493 [U]
VV |  |  |  | Staničení: 0,2481 - 0,349: 111,409530781101 (2ATl_MlSUNQm0000001uu$) = 111,410 [V]
VV |  |  |  | Staničení: 0,252 - 0,362: 133,557001286808 (2ATl_MlSUNQm0000001uvz) = 133,557 [W]
VV |  |  |  | Staničení: 0,02 - 0,085: 50,3899122426598 (2ATl_MlSUNQm0000001uud) = 50,390 [X]
VV |  |  |  | Staničení: 0,098 - 0,14656: 21,8892844052716 (2ATl_MlSUNQm0000001uvN) = 21,889 [Y]
VV |  |  |  | Staničení: 0,368 - 0,37: 1,9564225766655 (2ATl_MlSUNQm0000001uxX) = 1,956 [Z]
VV |  |  |  | Staničení: 0,351 - 0,36299: 11,4046919350355 (2ATl_MlSUNQm0000001uwG) = 11,405 [AA]
VV |  |  |  | Celkové množství 2206.898000 = 2206,898 [AB]
TS |  |  |  | položka zahrnuje: - kompletní provedení zemní konstrukce vč. výběru vhodného materiálu - úprava ukládaného materiálu vlhčením, tříděním, promícháním nebo vysoušením, příp. jiné úpravy za účelem zlepšení jeho mech. vlastností - hutnění i různé míry hutnění - ošetření úložiště po celou dobu práce v něm vč. klimatických opatření - ztížení v okolí vedení, konstrukcí a objektů a jejich dočasné zajištění - ztížení provádění vč. hutnění ve ztížených podmínkách a stísněných prostorech - ztížené ukládání sypaniny pod vodu - ukládání po vrstvách a po jiných nutných částech (figurách) vč. dosypávek - spouštění a nošení materiálu - výměna částí zemní konstrukce znehodnocené klimatickými vlivy - ruční hutnění a výplň jam a prohlubní v podloží - úprava, očištění, ochrana a zhutnění podloží - svahování, hutnění a uzavírání povrchů svahů - zřízení lavic na svazích - udržování úložiště a jeho ochrana proti vodě - odvedení nebo obvedení vody v okolí úložiště a v úložišti - veškeré pomocné konstrukce umožňující provedení zemní konstrukce (příjezdy, sjezdy, nájezdy, lešení, podpěrné konstrukce, přemostění, zpevněné plochy, zakrytí a pod.)
P | 5 | 171111 |  | ULOŽENÍ SYP DO NÁSYPŮ SE ZLEPŠENÍM ZEMINY SE ZHUT DO 95% PS | M3 | 7743.693 | 0 | 0 | OTSKP 2024 | 0 | 3
PP |  |  |  | Materiál: zemina: podrobná specifikace: upravená vápnem, dávkování 1-2% hmotnosti suché zeminy: Reference: ČSN 736133, D.1.4 vzorové řezy, D.1.1 technická zpráva: specifikace: zemina třídy F4-CS(F5-MI, F6-CI): včetně dodání hydraulického pojiva, pro potřeby rozpočtu uvažováno 2%
VV |  |  |  | Staničení: 1,13921 - 1,143: 0,0289183203277743 (2TQ7FGLHHma00000004cTj) = 0,029 [A]
VV |  |  |  | Staničení: 1,135 - 1,14: 12,086212651951 (2TQ7FGLHHma00000004cL8) = 12,086 [B]
VV |  |  |  | Staničení: 0,923 - 0,93517: 55,8996237596167 (2TQ7FGLHHma00000004cKa) = 55,900 [C]
VV |  |  |  | Staničení: 1,075 - 1,082: 15,8198092786072 (2TQ7FGLHHma00000004cLW) = 15,820 [D]
VV |  |  |  | Staničení: 0,81 - 0,84: 0,0541950685677509 (2TQ7FGLHHma00000004cNC) = 0,054 [E]
VV |  |  |  | Staničení: 1,062 - 1,075: 30,6371086043153 (2TQ7FGLHHma00000004cPr) = 30,637 [F]
VV |  |  |  | Staničení: 1 - 1,05: 172,790228954097 (2TQ7FGLHHma00000004cJ4) = 172,790 [G]
VV |  |  |  | Staničení: 0,79314 - 0,81: 20,1232866130682 (2TQ7FGLHHma00000004cM4) = 20,123 [H]
VV |  |  |  | Staničení: 1,13921 - 1,143: 0,0289183203277743 (2TQ7FGLHHma00000004cT6) = 0,029 [I]
VV |  |  |  | Staničení: 1,05 - 1,062: 29,9278595997629 (2TQ7FGLHHma00000004cJe) = 29,928 [J]
VV |  |  |  | Staničení: 0,79794 - 0,81: 2,86714420153195 (2TQ7FGLHHma00000004cMe) = 2,867 [K]
VV |  |  |  | Staničení: 0,93517 - 0,96017: 70,8828270242107 (2TQ7FGLHHma00000004cIK) = 70,883 [L]
VV |  |  |  | Staničení: 1,082 - 1,088: 13,5647958025335 (2TQ7FGLHHma00000004cLK) = 13,565 [M]
VV |  |  |  | Staničení: 0,84 - 0,91: 0,0706468888713832 (2TQ7FGLHHma00000004cOK) = 0,071 [N]
VV |  |  |  | Staničení: 0,91 - 1,143: 30,5527420567815 (2TQ7FGLHHma00000004cSk) = 30,553 [O]
VV |  |  |  | Staničení: 0,69563 - 0,77632: 0,210397692825292 (2TQ7FGLHHma00000004cMG) = 0,210 [P]
VV |  |  |  | Staničení: 0,69563 - 0,76001: 8,31189027428094 (2TQ7FGLHHma00000004cMq) = 8,312 [Q]
VV |  |  |  | Staničení: 1,088 - 1,106: 42,1979569926999 (2TQ7FGLHHma00000004cPq) = 42,198 [R]
VV |  |  |  | Staničení: 1,139 - 1,143: 0,58135109837453 (2TQ7FGLHHma00000004cSq) = 0,581 [S]
VV |  |  |  | Staničení: 1,112 - 1,125: 29,4083447858105 (2TQ7FGLHHma00000004cK0) = 29,408 [T]
VV |  |  |  | Staničení: 1,106 - 1,112: 13,3144395171322 (2TQ7FGLHHma00000004cHm) = 13,314 [U]
VV |  |  |  | Staničení: 0,917 - 0,923: 41,8106439782542 (2TQ7FGLHHma00000004cKm) = 41,811 [V]
VV |  |  |  | Staničení: 1,125 - 1,135: 23,7968313671718 (2TQ7FGLHHma00000004cJS) = 23,797 [W]
VV |  |  |  | Staničení: 0,79313 - 0,81: 0,0322331423952577 (2TQ7FGLHHma00000004cMS) = 0,032 [X]
VV |  |  |  | Staničení: 0,96017 - 0,975: 68,3466242753448 (2TQ7FGLHHma00000004cPs) = 68,347 [Y]
VV |  |  |  | Staničení: 1,14 - 1,143: 7,13073251101839 (2TQ7FGLHHma00000004cHy) = 7,131 [Z]
VV |  |  |  | Staničení: 0,91001 - 0,91699: 48,7843819520875 (2TQ7FGLHHma00000004cKy) = 48,784 [AA]
VV |  |  |  | Staničení: 0,81 - 0,84: 161,723399137217 (2TQ7FGLHHma00000004cNO) = 161,723 [AB]
VV |  |  |  | Staničení: 0,84 - 0,91: 1330,11001701299 (2TQ7FGLHHma00000004cNy) = 1330,110 [AC]
VV |  |  |  | Staničení: 0,975 - 1: 129,47990094787 (2TQ7FGLHHma00000004cIu) = 129,480 [AD]
VV |  |  |  | Staničení: 0,91 - 0,917: 14,6985061982064 (2TQ7FGLHHma00000004cLu) = 14,699 [AE]
VV |  |  |  | Celkové množství 2375.272000 = 2375,272 [AF]
VV |  |  |  | Staničení: 0,05524 - 0,07: 2,99602641192242 (2ATl_MlSUNQm0000000WAy) = 2,996 [A]
VV |  |  |  | Staničení: 0,07 - 0,3: 4723,79 (2ATl_MlSUNQm0000000WSc) = 4723,790 [B]
VV |  |  |  | Staničení: 0,3 - 0,69563: 630,109266504451 (2ATl_MlSUNQm0000000WC$) = 630,109 [C]
VV |  |  |  | Staničení: 0,052 - 0,07: 0,134718750591525 (2ATl_MlSUNQm0000000WAx) = 0,135 [D]
VV |  |  |  | Staničení: 0,06288 - 0,07: 0,0169061383716329 (2ATl_MlSUNQm0000000WAz) = 0,017 [E]
VV |  |  |  | Staničení: 0,07 - 0,29992: 11,3737605164021 (2ATl_MlSUNQm0000000WKk) = 11,374 [F]
VV |  |  |  | Celkové množství 5368.421000 = 5368,421 [G]
TS |  |  |  | položka zahrnuje: - kompletní provedení zemní konstrukce vč. výběru vhodného materiálu - úprava ukládaného materiálu vlhčením, tříděním, promícháním nebo vysoušením, příp. jiné úpravy za účelem zlepšení jeho mech. vlastností - hutnění i různé míry hutnění - ošetření úložiště po celou dobu práce v něm vč. klimatických opatření - ztížení v okolí vedení, konstrukcí a objektů a jejich dočasné zajištění - ztížení provádění vč. hutnění ve ztížených podmínkách a stísněných prostorech - ztížené ukládání sypaniny pod vodu - ukládání po vrstvách a po jiných nutných částech (figurách) vč. dosypávek - spouštění a nošení materiálu - výměna částí zemní konstrukce znehodnocené klimatickými vlivy - ruční hutnění a výplň jam a prohlubní v podloží - úprava, očištění, ochrana a zhutnění podloží - svahování, hutnění a uzavírání povrchů svahů - zřízení lavic na svazích - udržování úložiště a jeho ochrana proti vodě - odvedení nebo obvedení vody v okolí úložiště a v úložišti - veškeré pomocné konstrukce umožňující provedení zemní konstrukce (příjezdy, sjezdy, nájezdy, lešení, podpěrné konstrukce, přemostění, zpevněné plochy, zakrytí a pod.)
P | 6 | 17120 |  | ULOŽENÍ SYPANINY DO NÁSYPŮ A NA SKLÁDKY BEZ ZHUTNĚNÍ | M3 | 10717.319 | 0 | 0 | OTSKP 2024 | 0 | 3
PP |  |  |  | Další specifikace: zpětné použití do násypů a aktivní zóny za podmínky úpravy: Klasifikace zemin / hornin: F4 CS, S5 SC, F5ML/MI, F6 CI, S4 SM, S3 S-F, G3 G-F, R6-R4: Třída těžitelnosti: 1:
VV |  |  |  | Staničení: 1,139 - 1,143: 0,753129632909805 (2TQ7FGLHHma00000004cU2) = 0,753 [A]
VV |  |  |  | Staničení: 0,96679 - 0,96914: 0,00622121422566008 (2TQ7FGLHHma00000004cI8) = 0,006 [B]
VV |  |  |  | Staničení: 0,84 - 0,91: 8,88739909244998 (2TQ7FGLHHma00000004cO8) = 8,887 [C]
VV |  |  |  | Staničení: 0,81 - 0,84: 1,82900683919573 (2TQ7FGLHHma00000004cNa) = 1,829 [D]
VV |  |  |  | Staničení: 0,9391 - 0,96017: 0,0425618454143869 (2TQ7FGLHHma00000004cIW) = 0,043 [E]
VV |  |  |  | Staničení: 1,106 - 1,10625: 0 (2TQ7FGLHHma00000004cKC) = 0,000 [F]
VV |  |  |  | Staničení: 0,94671 - 0,95313: 0,123046073398041 (2TQ7FGLHHma00000004cP4) = 0,123 [G]
VV |  |  |  | Staničení: 0,93821 - 0,96017: 0,32571666513625 (2TQ7FGLHHma00000004cIi) = 0,326 [H]
VV |  |  |  | Staničení: 0,91334 - 0,9135: 0,00580806814253323 (2TQ7FGLHHma00000004cLi) = 0,006 [I]
VV |  |  |  | Staničení: 0,93444 - 0,935: 0 (2TQ7FGLHHma00000004cPe) = 0,000 [J]
VV |  |  |  | Staničení: 0,96017 - 0,96679: 0,0902744401340468 (2TQ7FGLHHma00000004cJG) = 0,090 [K]
VV |  |  |  | Staničení: 1,12211 - 1,124: 0,0135992995383954 (2TQ7FGLHHma00000004cJq) = 0,014 [L]
VV |  |  |  | Staničení: 0,94016 - 0,94039: 0 (2TQ7FGLHHma00000004cPG) = 0,000 [M]
VV |  |  |  | Staničení: 0,91 - 1,143: 1034,46879041418 (2TQ7FGLHHma00000004cUM) = 1034,469 [N]
VV |  |  |  | Staničení: 0,70873 - 0,71649: 0,0023898470195881 (2TQ7FGLHHma00000004cN0) = 0,002 [O]
VV |  |  |  | Staničení: 0,81 - 0,83654: 67,4027901257219 (2TQ7FGLHHma00000004cNm) = 67,403 [P]
VV |  |  |  | Staničení: 0,99602 - 1,01094: 0,262001458364245 (2TQ7FGLHHma00000004cPS) = 0,262 [Q]
VV |  |  |  | Staničení: 0,923 - 0,93145: 0,145461461707844 (2TQ7FGLHHma00000004cKO) = 0,145 [R]
VV |  |  |  | Staničení: 0,952 - 0,95444: 0,0510806851881425 (2TQ7FGLHHma00000004cOu) = 0,051 [S]
VV |  |  |  | Staničení: 0,69563 - 0,81: 818,1695 (2TQ7FGLHHma000000055kO) = 818,170 [T]
VV |  |  |  | Celkové množství 1932.579000 = 1932,579 [U]
VV |  |  |  | Staničení: 0 - 0,07: 481,954579454354 (2ATl_MlSUNQm0000001ubx) = 481,955 [A]
VV |  |  |  | Staničení: 0,3 - 0,69563: 6050,39108115424 (2ATl_MlSUNQm0000001uxv) = 6050,391 [B]
VV |  |  |  | Staničení: 0,35212 - 0,35289: 0,325278162395471 (2ATl_MlSUNQm0000001uly) = 0,325 [C]
VV |  |  |  | Staničení: 0,36163 - 0,36237: 0,36170852853332 (2ATl_MlSUNQm0000001ujC) = 0,362 [D]
VV |  |  |  | Staničení: 0,07 - 0,3: 2251,70724889531 (2ATl_MlSUNQm0000001uc7) = 2251,707 [E]
VV |  |  |  | Celkové množství 8784.740000 = 8784,740 [F]
TS |  |  |  | položka zahrnuje: - kompletní provedení zemní konstrukce do předepsaného tvaru - ošetření úložiště po celou dobu práce v něm vč. klimatických opatření - ztížení v okolí vedení, konstrukcí a objektů a jejich dočasné zajištění - ztížení provádění ve ztížených podmínkách a stísněných prostorech - ztížené ukládání sypaniny pod vodu - ukládání po vrstvách a po jiných nutných částech (figurách) vč. dosypávek - spouštění a nošení materiálu - úprava, očištění a ochrana podloží a svahů - svahování, uzavírání povrchů svahů - udržování úložiště a jeho ochrana proti vodě - odvedení nebo obvedení vody v okolí úložiště a v úložišti - veškeré pomocné konstrukce umožňující provedení zemní konstrukce (příjezdy, sjezdy, nájezdy, lešení, podpěrné konstrukce, přemostění, zpevněné plochy, zakrytí a pod.)
P | 7 | 18220 |  | ROZPROSTŘENÍ ORNICE VE SVAHU | M3 | 1179.923 | 0 | 0 | OTSKP 2024 | 0 | 3
PP |  |  |  | Materiál: ornice/místní materiál: podrobná specifikace: ornice získaná skrývkou ornice z pozemků s ochranou ZPF/ nedostatek řešen nákupem Reference: D.1.4 vzorové řezy, D.1.1 technická zpráva: specifikace: ornice/humozní vrstva, tl. 150mm:
VV |  |  |  | Staničení: 0,69563 - 0,76001: 2,8374509903232 (2p1QE7Onnwnm0000000WwH) = 2,837 [A]
VV |  |  |  | Staničení: 0,668 - 0,67248: 3,06407808484509 (2p1QE7Onnwnm0000000Xcq) = 3,064 [B]
VV |  |  |  | Staničení: 0,86205 - 0,864: 0,385338881266618 (2p1QE7Onnwnm0000000Wrs) = 0,385 [C]
VV |  |  |  | Staničení: 0,77632 - 0,77797: 0,0885409690834208 (2p1QE7Onnwnm0000000Xhi) = 0,089 [D]
VV |  |  |  | Staničení: 1,10931 - 1,11011: 0,181258133517757 (2p1QE7Onnwnm0000000XfG) = 0,181 [E]
VV |  |  |  | Staničení: 0,86205 - 0,864: 0,0671524819144334 (2p1QE7Onnwnm0000000Wu9) = 0,067 [F]
VV |  |  |  | Staničení: 0,798 - 0,847: 1,49843792913917 (2p1QE7Onnwnm0000000Won) = 1,498 [G]
VV |  |  |  | Staničení: 1,12211 - 1,1445: 2,7834257650897 (2p1QE7Onnwnm0000000Wtd) = 2,783 [H]
VV |  |  |  | Staničení: 1,11711 - 1,11811: 0,0652373604502722 (2p1QE7Onnwnm0000000XfT) = 0,065 [I]
VV |  |  |  | Staničení: 0,79314 - 0,79713: 0,151186539110102 (2p1QE7Onnwnm0000000WvU) = 0,151 [J]
VV |  |  |  | Staničení: 0,96765 - 1,10511: 12,7338214875605 (2p1QE7Onnwnm0000000Wsw) = 12,734 [K]
VV |  |  |  | Staničení: 1,10511 - 1,10881: 0,378788536416706 (2p1QE7Onnwnm0000000Xde) = 0,379 [L]
VV |  |  |  | Staničení: 0,67248 - 0,67299: 0,00614364350284479 (2p1QE7Onnwnm0000000XbC) = 0,006 [M]
VV |  |  |  | Staničení: 0,935 - 0,958: 11,4290652902471 (2p1QE7Onnwnm0000000WmP) = 11,429 [N]
VV |  |  |  | Staničení: 0,864 - 0,91334: 1,67459972540932 (2p1QE7Onnwnm0000000Wq_) = 1,675 [O]
VV |  |  |  | Staničení: 0,847 - 0,862: 15,1192143459461 (2p1QE7Onnwnm0000000Wuh) = 15,119 [P]
VV |  |  |  | Staničení: 0,0069 - 0,01299: 1,77693636283812 (2p1QE7Onnwnm0000000WQn) = 1,777 [Q]
VV |  |  |  | Staničení: 1,11811 - 1,12211: 0,212662557873632 (2p1QE7Onnwnm0000000Xdr) = 0,213 [R]
VV |  |  |  | Staničení: 0,77797 - 0,77847: 0,0349525032892305 (2p1QE7Onnwnm0000000XhI) = 0,035 [S]
VV |  |  |  | Staničení: 0,79713 - 0,798: 0,25769896807451 (2p1QE7Onnwnm0000000Wpr) = 0,258 [T]
VV |  |  |  | Staničení: 0,77632 - 0,77797: 0,262635835544511 (2p1QE7Onnwnm0000000Xh_) = 0,263 [U]
VV |  |  |  | Staničení: 0,69563 - 0,76001: 9,46236179117842 (2p1QE7Onnwnm0000000WwY) = 9,462 [V]
VV |  |  |  | Staničení: 0,0148 - 0,01483: 0,0179177338722445 (2p1QE7Onnwnm0000000WKP) = 0,018 [W]
VV |  |  |  | Staničení: 0,77797 - 0,77847: 0,0826818761506136 (2p1QE7Onnwnm0000000XhV) = 0,083 [X]
VV |  |  |  | Staničení: 1,11711 - 1,11811: 0,249339695938024 (2p1QE7Onnwnm0000000Xg4) = 0,249 [Y]
VV |  |  |  | Staničení: 0,864 - 0,912: 1,90729548899275 (2p1QE7Onnwnm0000000WnT) = 1,907 [Z]
VV |  |  |  | Staničení: 0,79314 - 0,79713: 0,201087524909478 (2p1QE7Onnwnm0000000Wvl) = 0,201 [AA]
VV |  |  |  | Staničení: 0,847 - 0,862: 0,562426502965125 (2p1QE7Onnwnm0000000WkT) = 0,562 [AB]
VV |  |  |  | Staničení: 0,0033 - 0,00729: 0,827559827062859 (2p1QE7Onnwnm0000000WRr) = 0,828 [AC]
VV |  |  |  | Staničení: 0,79713 - 0,798: 0,0328542430507845 (2p1QE7Onnwnm0000000WpJ) = 0,033 [AD]
VV |  |  |  | Staničení: 0,68367 - 0,69563: 6,45237342043064 (2p1QE7Onnwnm0000000XdE) = 6,452 [AE]
VV |  |  |  | Staničení: 1,11811 - 1,11711: 0,0925 (2p1QE7Onnwnm0000000Xfg) = 0,093 [AF]
VV |  |  |  | Staničení: 0,862 - 0,86205: 0,00181938694560632 (2p1QE7Onnwnm0000000Wmg) = 0,002 [AG]
VV |  |  |  | Staničení: 0,798 - 0,847: 19,2254714631099 (2p1QE7Onnwnm0000000Wp2) = 19,225 [AH]
VV |  |  |  | Staničení: 1,10511 - 1,10881: 0,196669389685553 (2p1QE7Onnwnm0000000XdR) = 0,197 [AI]
VV |  |  |  | Staničení: 1,10931 - 1,11011: 0,0778361445265928 (2p1QE7Onnwnm0000000Xft) = 0,078 [AJ]
VV |  |  |  | Staničení: 0,67299 - 0,67351: 0,0345538671828064 (2p1QE7Onnwnm0000000Xc0) = 0,035 [AK]
VV |  |  |  | Staničení: 0,864 - 0,91334: 31,8493064754948 (2p1QE7Onnwnm0000000WlX) = 31,849 [AL]
VV |  |  |  | Staničení: 0,69563 - 0,77632: 4,35055317577848 (2p1QE7Onnwnm0000000Wwp) = 4,351 [AM]
VV |  |  |  | Staničení: 0,0148 - 0,01498: 0,0606175633914097 (2p1QE7Onnwnm0000000WKg) = 0,061 [AN]
VV |  |  |  | Staničení: 0,0022 - 0,00932: 2,30624087806431 (2p1QE7Onnwnm0000000WR2) = 2,306 [AO]
VV |  |  |  | Staničení: 0,847 - 0,862: 9,90002375775045 (2p1QE7Onnwnm0000000WqN) = 9,900 [AP]
VV |  |  |  | Staničení: 0,864 - 0,912: 1,6787429002009 (2p1QE7Onnwnm0000000Wnk) = 1,679 [AQ]
VV |  |  |  | Staničení: 0,67248 - 0,67299: 0,0340309267096433 (2p1QE7Onnwnm0000000Xbc) = 0,034 [AR]
VV |  |  |  | Staničení: 0,847 - 0,862: 0,485612809404219 (2p1QE7Onnwnm0000000Wq6) = 0,486 [AS]
VV |  |  |  | Staničení: 0,79314 - 0,79713: 2,26094124337861 (2p1QE7Onnwnm0000000Wkk) = 2,261 [AT]
VV |  |  |  | Staničení: 0,69563 - 0,76001: 8,43937328377874 (2p1QE7Onnwnm0000000Wlt) = 8,439 [AU]
VV |  |  |  | Staničení: 0,79713 - 0,798: 0,0456009670024627 (2p1QE7Onnwnm0000000Wpa) = 0,046 [AV]
VV |  |  |  | Staničení: 0,67248 - 0,67299: 0,510885178578016 (2p1QE7Onnwnm0000000Xbp) = 0,511 [AW]
VV |  |  |  | Staničení: 0,69563 - 0,76001: 24,6472160347339 (2p1QE7Onnwnm0000000Ww0) = 24,647 [AX]
VV |  |  |  | Staničení: 0,862 - 0,86205: 0,0302076736863723 (2p1QE7Onnwnm0000000WnC) = 0,030 [AY]
VV |  |  |  | Staničení: 0,77847 - 0,77926: 0,0826815761203826 (2p1QE7Onnwnm0000000Xgh) = 0,083 [AZ]
VV |  |  |  | Staničení: 1,11811 - 1,12211: 0,609657164929195 (2p1QE7Onnwnm0000000Xe2) = 0,610 [BA]
VV |  |  |  | Staničení: 0,862 - 0,86205: 0,00128531103782624 (2p1QE7Onnwnm0000000Wmx) = 0,001 [BB]
VV |  |  |  | Staničení: 0,864 - 0,91334: 1,84994717505906 (2p1QE7Onnwnm0000000Wqe) = 1,850 [BC]
VV |  |  |  | Staničení: 0,69563 - 0,77632: 10,6287102516802 (2p1QE7Onnwnm0000000Wx4) = 10,629 [BD]
VV |  |  |  | Staničení: 0,91334 - 0,96764: 1,9027 (2p1QE7Onnwnm0000000WlG) = 1,903 [BE]
VV |  |  |  | Staničení: 0,958 - 1,139: 17,6839317977247 (2p1QE7Onnwnm0000000WkG) = 17,684 [BF]
VV |  |  |  | Staničení: 0,013 - 0,01479: 0,748831882844388 (2p1QE7Onnwnm0000000WKx) = 0,749 [BG]
VV |  |  |  | Staničení: 0,668 - 0,67248: 0,301669093887188 (2p1QE7Onnwnm0000000Xcd) = 0,302 [BH]
VV |  |  |  | Staničení: 0,67248 - 0,67299: 0,00605100715820714 (2p1QE7Onnwnm0000000XbP) = 0,006 [BI]
VV |  |  |  | Staničení: 0,912 - 0,935: 14,2252922962216 (2p1QE7Onnwnm0000000Wm8) = 14,225 [BJ]
VV |  |  |  | Staničení: 0,864 - 0,912: 44,9535928065245 (2p1QE7Onnwnm0000000Wo8) = 44,954 [BK]
VV |  |  |  | Staničení: 0,77847 - 0,77926: 0,0518147468401629 (2p1QE7Onnwnm0000000XgH) = 0,052 [BL]
VV |  |  |  | Staničení: 0,86205 - 0,864: 1,76339478027535 (2p1QE7Onnwnm0000000WuQ) = 1,763 [BM]
VV |  |  |  | Staničení: 1,10931 - 1,11011: 0,0518544794894177 (2p1QE7Onnwnm0000000Xf3) = 0,052 [BN]
VV |  |  |  | Staničení: 0,77847 - 0,77926: 0,101165191102263 (2p1QE7Onnwnm0000000XgU) = 0,101 [BO]
VV |  |  |  | Staničení: 1,12211 - 1,1445: 2,66745755406481 (2p1QE7Onnwnm0000000WtB) = 2,667 [BP]
VV |  |  |  | Staničení: 1,139 - 1,1445: 1,23364629785821 (2p1QE7Onnwnm0000000Wk3) = 1,234 [BQ]
VV |  |  |  | Staničení: 0,91334 - 0,96764: 8,40799843439743 (2p1QE7Onnwnm0000000WrK) = 8,408 [BR]
VV |  |  |  | Staničení: 1,10881 - 1,10931: 0,0348862821431313 (2p1QE7Onnwnm0000000Xef) = 0,035 [BS]
VV |  |  |  | Staničení: 0,67299 - 0,67351: 0,577704459677338 (2p1QE7Onnwnm0000000XcD) = 0,578 [BT]
VV |  |  |  | Staničení: 0,79314 - 0,79713: 0,5942 (2p1QE7Onnwnm0000000Wk$) = 0,594 [BU]
VV |  |  |  | Staničení: 1,10881 - 1,10931: 0,0790292021783011 (2p1QE7Onnwnm0000000Xes) = 0,079 [BV]
VV |  |  |  | Staničení: 0,67299 - 0,67351: 0,0733578870035512 (2p1QE7Onnwnm0000000XcQ) = 0,073 [BW]
VV |  |  |  | Staničení: 0,86205 - 0,864: 1,41990735896867 (2p1QE7Onnwnm0000000WsO) = 1,420 [BX]
VV |  |  |  | Staničení: 0,77797 - 0,77847: 0,00627169707914633 (2p1QE7Onnwnm0000000Xh5) = 0,006 [BY]
VV |  |  |  | Staničení: 0,86205 - 0,864: 0,0745949537879983 (2p1QE7Onnwnm0000000Ws7) = 0,075 [BZ]
VV |  |  |  | Staničení: 0,91334 - 0,96764: 0,458019297150718 (2p1QE7Onnwnm0000000Wrb) = 0,458 [CA]
VV |  |  |  | Staničení: 0,86205 - 0,864: 0,772882003448706 (2p1QE7Onnwnm0000000Wtu) = 0,773 [CB]
VV |  |  |  | Staničení: 1,10881 - 1,10931: 0,00637988751086573 (2p1QE7Onnwnm0000000XeF) = 0,006 [CC]
VV |  |  |  | Staničení: 0,68367 - 0,69563: 1,32578878534272 (2p1QE7Onnwnm0000000Xd1) = 1,326 [CD]
VV |  |  |  | Staničení: 1,10881 - 1,10931: 0,00637988748449975 (2p1QE7Onnwnm0000000XeS) = 0,006 [CE]
VV |  |  |  | Staničení: 0,77797 - 0,77847: 0,0065085265424233 (2p1QE7Onnwnm0000000Xgu) = 0,007 [CF]
VV |  |  |  | Staničení: 0,862 - 0,86205: 0,0515641914469002 (2p1QE7Onnwnm0000000WvD) = 0,052 [CG]
VV |  |  |  | Staničení: 0,798 - 0,847: 1,84790370585159 (2p1QE7Onnwnm0000000WoW) = 1,848 [CH]
VV |  |  |  | Staničení: 0,96765 - 1,10511: 7,3829589277489 (2p1QE7Onnwnm0000000Wsf) = 7,383 [CI]
VV |  |  |  | Staničení: 0,79713 - 0,847: 33,4279192256572 (2p1QE7Onnwnm0000000Wuy) = 33,428 [CJ]
VV |  |  |  | Celkové množství 336.453000 = 336,453 [CK]
VV |  |  |  | Staničení: 0,25 - 0,252: 2,49098531349538 (2p1QE7Onnwnm0000000X8M) = 2,491 [A]
VV |  |  |  | Staničení: 0,174 - 0,176: 1,73769464709726 (2p1QE7Onnwnm0000000X9M) = 1,738 [B]
VV |  |  |  | Staničení: 0,252 - 0,362: 102,075753633043 (2p1QE7Onnwnm0000000XJX) = 102,076 [C]
VV |  |  |  | Staničení: 0,14656 - 0,179: 0,125532280524166 (2p1QE7Onnwnm0000000XHM) = 0,126 [D]
VV |  |  |  | Staničení: 0 - 0,101: 0,855884431113585 (2p1QE7Onnwnm0000000XDM) = 0,856 [E]
VV |  |  |  | Staničení: 0,02 - 0,085: 43,3084512973079 (2p1QE7Onnwnm0000000XEM) = 43,308 [F]
VV |  |  |  | Staničení: 0,68 - 0,69563: 3,07214207812501 (2p1QE7Onnwnm0000000XFM) = 3,072 [G]
VV |  |  |  | Staničení: 0,2481 - 0,349: 0,848172717501379 (2p1QE7Onnwnm0000000XGM) = 0,848 [H]
VV |  |  |  | Staničení: 0,45 - 0,47525: 1,35476180862901 (2p1QE7Onnwnm0000000XAM) = 1,355 [I]
VV |  |  |  | Staničení: 0,174 - 0,176: 0,215393972926183 (2p1QE7Onnwnm0000000XBM) = 0,215 [J]
VV |  |  |  | Staničení: 0 - 0,01999: 5,24667164860021 (2p1QE7Onnwnm0000000XCM) = 5,247 [K]
VV |  |  |  | Staničení: 0,252 - 0,362: 5,72575919959626 (2p1QE7Onnwnm0000000X8c) = 5,726 [L]
VV |  |  |  | Staničení: 0,2006 - 0,2036: 0,876451481282719 (2p1QE7Onnwnm0000000X9c) = 0,876 [M]
VV |  |  |  | Staničení: 0,14656 - 0,18266: 35,4269450389639 (2p1QE7Onnwnm0000000XIx) = 35,427 [N]
VV |  |  |  | Staničení: 0,65 - 0,668: 1,21189507795292 (2p1QE7Onnwnm0000000X86) = 1,212 [O]
VV |  |  |  | Staničení: 0,176 - 0,2006: 3,57800759048293 (2p1QE7Onnwnm0000000X96) = 3,578 [P]
VV |  |  |  | Staničení: 0,21048 - 0,25: 42,0238161546722 (2p1QE7Onnwnm0000000XIN) = 42,024 [Q]
VV |  |  |  | Staničení: 0,25 - 0,252: 0,169884971668567 (2p1QE7Onnwnm0000000XH6) = 0,170 [R]
VV |  |  |  | Staničení: 0,2036 - 0,2481: 13,3592773556099 (2p1QE7Onnwnm0000000XDc) = 13,359 [S]
VV |  |  |  | Staničení: 0,098 - 0,14656: 43,3084512973079 (2p1QE7Onnwnm0000000XEc) = 43,308 [T]
VV |  |  |  | Staničení: 0,65 - 0,668: 9,49606033264542 (2p1QE7Onnwnm0000000XFc) = 9,496 [U]
VV |  |  |  | Staničení: 0,362 - 0,65: 125,555752522555 (2p1QE7Onnwnm0000000XGc) = 125,556 [V]
VV |  |  |  | Staničení: 0 - 0,101: 23,2340597918093 (2p1QE7Onnwnm0000000XD6) = 23,234 [W]
VV |  |  |  | Staničení: 0,2036 - 0,2481: 0,369514077228722 (2p1QE7Onnwnm0000000XE6) = 0,370 [X]
VV |  |  |  | Staničení: 0,45 - 0,47525: 10,4719590407537 (2p1QE7Onnwnm0000000XAc) = 10,472 [Y]
VV |  |  |  | Staničení: 0,68 - 0,69563: 0,843294381686112 (2p1QE7Onnwnm0000000XF6) = 0,843 [Z]
VV |  |  |  | Staničení: 0,2006 - 0,2036: 1,12658405150084 (2p1QE7Onnwnm0000000XBc) = 1,127 [AA]
VV |  |  |  | Staničení: 0,2481 - 0,349: 63,8080533440924 (2p1QE7Onnwnm0000000XG6) = 63,808 [AB]
VV |  |  |  | Staničení: 0 - 0,01999: 0,133306285083545 (2p1QE7Onnwnm0000000XCc) = 0,133 [AC]
VV |  |  |  | Staničení: 0,47525 - 0,68: 53,6802698271747 (2p1QE7Onnwnm0000000XA6) = 53,680 [AD]
VV |  |  |  | Staničení: 0,47525 - 0,68: 98,1736577326602 (2p1QE7Onnwnm0000000XB6) = 98,174 [AE]
VV |  |  |  | Staničení: 0 - 0,02: 3,30151521482541 (2p1QE7Onnwnm0000000XC6) = 3,302 [AF]
VV |  |  |  | Staničení: 0,351 - 0,45: 8,56408248809564 (2p1QE7Onnwnm0000000XJp) = 8,564 [AG]
VV |  |  |  | Staničení: 0,2136 - 0,25: 0,276928455093469 (2p1QE7Onnwnm0000000XI2) = 0,277 [AH]
VV |  |  |  | Staničení: 0,176 - 0,2006: 9,64673775678153 (2p1QE7Onnwnm0000000X8s) = 9,647 [AI]
VV |  |  |  | Staničení: 0,349 - 0,351: 0,873692118805038 (2p1QE7Onnwnm0000000X9s) = 0,874 [AJ]
VV |  |  |  | Staničení: 0,134 - 0,174: 0,294123569529818 (2p1QE7Onnwnm0000000XHj) = 0,294 [AK]
VV |  |  |  | Staničení: 0,134 - 0,174: 31,0691929974777 (2p1QE7Onnwnm0000000XIf) = 31,069 [AL]
VV |  |  |  | Staničení: 0,2036 - 0,2481: 9,54280723652057 (2p1QE7Onnwnm0000000XDs) = 9,543 [AM]
VV |  |  |  | Staničení: 0,351 - 0,45: 20,372831322407 (2p1QE7Onnwnm0000000XEs) = 20,373 [AN]
VV |  |  |  | Staničení: 0,2481 - 0,349: 13,0901213155531 (2p1QE7Onnwnm0000000XFs) = 13,090 [AO]
VV |  |  |  | Staničení: 0,25 - 0,252: 0,0533859904720467 (2p1QE7Onnwnm0000000XGs) = 0,053 [AP]
VV |  |  |  | Staničení: 0,47525 - 0,68: 11,0440679279788 (2p1QE7Onnwnm0000000XAs) = 11,044 [AQ]
VV |  |  |  | Staničení: 0,349 - 0,351: 0,250592858381391 (2p1QE7Onnwnm0000000XBs) = 0,251 [AR]
VV |  |  |  | Staničení: 0 - 0,101: 17,4115697054292 (2p1QE7Onnwnm0000000XCs) = 17,412 [AS]
VV |  |  |  | Staničení: 0,362 - 0,65: 23,7716286512709 (2p1QE7Onnwnm0000000XJF) = 23,772 [AT]
VV |  |  |  | Celkové množství 843.470000 = 843,470 [AU]
TS |  |  |  | položka zahrnuje: nutné přemístění ornice z dočasných skládek vzdálených do 50m rozprostření ornice v předepsané tloušťce ve svahu přes 1:5
P | 8 | 18241 |  | ZALOŽENÍ TRÁVNÍKU RUČNÍM VÝSEVEM | M2 | 7927.581 | 0 | 0 | OTSKP 2024 | 0 | 3
PP |  |  |  | Materiál: travní směs: podrobná specifikace: Založení porostů musí být provedeno ihned po provedení jemných terénních úprav, tak aby nový porost redukoval výskyt plevelů.: Reference: D.1.4 vzorové řezy, D.1.1 technická zpráva, ČSN 83 9031: specifikace: založení travního porostu osevem:
VV |  |  |  | Staničení: 0,16499 - 0,171: 16,8476381490251 (2ATl_MlSUNQm0000001Vus) = 16,848 [A]
VV |  |  |  | Staničení: 0 - 0,695: 5422,19664944324 (2ATl_MlSUNQm0000000gM9) = 5422,197 [B]
VV |  |  |  | Staničení: 0,1523 - 0,1634: 76,6860168312545 (2ATl_MlSUNQm0000001Vn8) = 76,686 [C]
VV |  |  |  | Celkové množství 5515.731000 = 5515,731 [D]
VV |  |  |  | Staničení: 0,6685 - 0,69525: 85,171016097123 (2WqkYr7d0dfG0000000Y8M) = 85,171 [A]
VV |  |  |  | Celkové množství 85.171000 = 85,171 [B]
VV |  |  |  | Staničení: 0,69563 - 1,14379: 2244,52830871375 (2TQ7FGLHHma00000004PI6) = 2244,528 [A]
VV |  |  |  | Staničení: 0,69563 - 0,772: 82,1513928304272 (2TQ7FGLHHma00000004PI7) = 82,151 [B]
VV |  |  |  | Celkové množství 2326.679000 = 2326,679 [C]
TS |  |  |  | Zahrnuje dodání předepsané travní směsi, její výsev na ornici, zalévání, první pokosení, to vše bez ohledu na sklon terénu
SD |  | 2 |  | Základy |  |  |  | 0
P | 9 | 215663 | R1 | ÚPRAVA PODLOŽÍ NÁSYPU HYDRAULICKÝMI POJIVY DO 2% HL DO 0,5M | m3 | 3235.64 | 0 | 0 | OTSKP 2024 úprava II/353 Rytířsko 2024 | 0 | 3
PP |  |  |  | Materiál: zemina: podrobná specifikace: upravená vápnem, dávkování 1-2% hmotnosti suché zeminy, tl. 300mm: Reference: ČSN 736133, D.1.4 vzorové řezy, D.1.1 technická zpráva: specifikace: stávající zastižená zemina třídy F4-CS(F5-MI, F6-CI):
VV |  |  |  | Staničení: 0,912 - 1,142: 920,891325546462 (2TQ7FGLHHma00000004b$z) = 920,891 [A]
VV |  |  |  | Staničení: 0,84 - 0,9102: 521,505889736364 (2TQ7FGLHHma00000004b$y) = 521,506 [B]
VV |  |  |  | Celkové množství 1442.397000 = 1442,397 [C]
VV |  |  |  | Staničení: 0,07 - 0,29927: 1233,585066194154 (2ATl_MlSUNQm0000000gID) = 1233,585 [A]
VV |  |  |  | Staničení: 0,02 - 0,372: 559,657619358219 (2ATl_MlSUNQm0000000gIE) = 559,658 [B]
VV |  |  |  | Celkové množství 1793.243000 = 1793,243 [C]
TS |  |  |  | UPRAVENÁ ZEMINA VÁPNEM V PODLOŽÍ NÁSYPU položka zahrnuje zafrézování předepsaného množství hydraulického pojiva do podloží do hloubky do 0,5m, zhutnění druh hydraulického pojiva stanoví RDS včetně dodání hydraulického pojiva, pro potřeby rozpočtu uvažováno 2%
P | 10 | 215663 | R2 | ÚPRAVA PODLOŽÍ HYDRAULICKÝMI POJIVY DO 2% HL DO 0,5M - AZ | m3 | 7006.167 | 0 | 0 | OTSKP 2024 úprava II/353 Rytířsko 2024 | 0 | 3
PP |  |  |  | Materiál: zemina: podrobná specifikace: upravená vápnem, dávkování 1-2% hmotnosti suché zeminy: Reference: ČSN 736133, D.1.4 vzorové řezy, D.1.1 technická zpráva, geotechnická zpráva: specifikace: zemina třídy F4-CS(F5-MI, F6-CI), tl. 500mm:
VV |  |  |  | Staničení: 0,958 - 1,139: 93,5400961147911 (2TQ7FGLHHma00000003_SU) = 93,540 [A]
VV |  |  |  | Staničení: 0,79314 - 0,79713: 2,03923436082901 (2TQ7FGLHHma00000004bdD) = 2,039 [B]
VV |  |  |  | Staničení: 0,862 - 0,86205: 0,0241030649644294 (2TQ7FGLHHma00000003_Q5) = 0,024 [C]
VV |  |  |  | Staničení: 1,12211 - 1,143: 5,10820310404082 (2TQ7FGLHHma00000003_SC) = 5,108 [D]
VV |  |  |  | Staničení: 0,847 - 0,862: 8,62310929950659 (2TQ7FGLHHma00000003_RY) = 8,623 [E]
VV |  |  |  | Staničení: 0,79713 - 0,798: 0,0131413514711614 (2TQ7FGLHHma00000003_PY) = 0,013 [F]
VV |  |  |  | Staničení: 0,79314 - 0,79713: 0,7488 (2TQ7FGLHHma00000003_Rw) = 0,749 [G]
VV |  |  |  | Staničení: 0,96765 - 1,10511: 34,0255429920124 (2TQ7FGLHHma00000003_S9) = 34,026 [H]
VV |  |  |  | Staničení: 0,79713 - 0,798: 0,449170200782234 (2TQ7FGLHHma00000003_QW) = 0,449 [I]
VV |  |  |  | Staničení: 1,139 - 1,143: 0,896916666462074 (2TQ7FGLHHma00000004Nqc) = 0,897 [J]
VV |  |  |  | Staničení: 1,12211 - 1,143: 18,530530597844 (2TQ7FGLHHma00000003_R7) = 18,531 [K]
VV |  |  |  | Staničení: 0,862 - 0,86205: 0,0844518438080253 (2TQ7FGLHHma00000003_P7) = 0,084 [L]
VV |  |  |  | Staničení: 0,847 - 0,862: 26,2441496961183 (2TQ7FGLHHma00000003_PM) = 26,244 [M]
VV |  |  |  | Staničení: 0,862 - 0,86205: 0,0223313584794352 (2TQ7FGLHHma00000003_Rq) = 0,022 [N]
VV |  |  |  | Staničení: 0,79314 - 0,79713: 0,49611342131453 (2TQ7FGLHHma00000003_RJ) = 0,496 [O]
VV |  |  |  | Staničení: 0,862 - 0,86205: 0,0269854069853447 (2TQ7FGLHHma00000003_Rt) = 0,027 [P]
VV |  |  |  | Staničení: 0,79713 - 0,798: 0,109205523688639 (2TQ7FGLHHma00000003_QT) = 0,109 [Q]
VV |  |  |  | Staničení: 0,847 - 0,862: 0,225010248417185 (2TQ7FGLHHma00000003_Pb) = 0,225 [R]
VV |  |  |  | Staničení: 0,862 - 0,86205: 0,0849047239261774 (2TQ7FGLHHma00000003_Ox) = 0,085 [S]
VV |  |  |  | Staničení: 0,864 - 0,91334: 46,6948681614585 (2TQ7FGLHHma00000003_Qx) = 46,695 [T]
VV |  |  |  | Staničení: 0,81 - 0,847: 17,375 (2TQ7FGLHHma00000004a$F) = 17,375 [U]
VV |  |  |  | Staničení: 0,81 - 1,143: 707,462321759302 (2TQ7FGLHHma00000003_SX) = 707,462 [V]
VV |  |  |  | Staničení: 0,935 - 0,958: 5,52391473219158 (2TQ7FGLHHma00000003_Pv) = 5,524 [W]
VV |  |  |  | Staničení: 0,81 - 0,847: 7,96383955242261 (2TQ7FGLHHma00000003_QQ) = 7,964 [X]
VV |  |  |  | Staničení: 0,79713 - 0,81: 1,59904890257006 (2TQ7FGLHHma00000004OiL) = 1,599 [Y]
VV |  |  |  | Staničení: 0,69563 - 0,77632: 51,9605552006749 (2TQ7FGLHHma00000003_Po) = 51,961 [Z]
VV |  |  |  | Staničení: 0,847 - 0,862: 3,67467190756281 (2TQ7FGLHHma00000003_Qo) = 3,675 [AA]
VV |  |  |  | Staničení: 0,86205 - 0,864: 3,12332316967079 (2TQ7FGLHHma00000003_R1) = 3,123 [AB]
VV |  |  |  | Staničení: 0,864 - 0,912: 45,3001781149856 (2TQ7FGLHHma00000003_P1) = 45,300 [AC]
VV |  |  |  | Staničení: 0,798 - 0,81: 6,13641965119188 (2TQ7FGLHHma00000004Ooz) = 6,136 [AD]
VV |  |  |  | Staničení: 0,912 - 0,935: 16,2589018760303 (2TQ7FGLHHma00000003_SO) = 16,259 [AE]
VV |  |  |  | Staničení: 0,81 - 0,847: 4,60679446733432 (2TQ7FGLHHma00000003_Re) = 4,607 [AF]
VV |  |  |  | Staničení: 0,798 - 0,81: 5,80531413741566 (2TQ7FGLHHma00000004OpZ) = 5,805 [AG]
VV |  |  |  | Staničení: 0,86205 - 0,864: 4,45553720666268 (2TQ7FGLHHma00000003_Pe) = 4,456 [AH]
VV |  |  |  | Staničení: 0,81 - 0,847: 18,5206796107792 (2TQ7FGLHHma00000004Obp) = 18,521 [AI]
VV |  |  |  | Staničení: 0,935 - 0,958: 5,63508294172627 (2TQ7FGLHHma00000003_Ps) = 5,635 [AJ]
VV |  |  |  | Staničení: 0,864 - 0,912: 3,59834395777897 (2TQ7FGLHHma00000003_QE) = 3,598 [AK]
VV |  |  |  | Staničení: 0,91334 - 0,96764: 13,4615824488685 (2TQ7FGLHHma00000003_RS) = 13,462 [AL]
VV |  |  |  | Staničení: 0,864 - 0,912: 45,8056823437936 (2TQ7FGLHHma00000003_PS) = 45,806 [AM]
VV |  |  |  | Staničení: 0,847 - 0,862: 8,62323337770226 (2TQ7FGLHHma00000003_Qi) = 8,623 [AN]
VV |  |  |  | Staničení: 0,79314 - 0,79713: 1,57456760974423 (2TQ7FGLHHma00000003_S3) = 1,575 [AO]
VV |  |  |  | Staničení: 0,958 - 1,143: 45,6829147090099 (2TQ7FGLHHma00000003_SI) = 45,683 [AP]
VV |  |  |  | Staničení: 0,96765 - 1,10511: 67,0801293483498 (2TQ7FGLHHma00000003_R4) = 67,080 [AQ]
VV |  |  |  | Staničení: 0,86205 - 0,864: 3,40575489531462 (2TQ7FGLHHma00000003_P4) = 3,406 [AR]
VV |  |  |  | Staničení: 0,86205 - 0,864: 0,267580834846166 (2TQ7FGLHHma00000003_QB) = 0,268 [AS]
VV |  |  |  | Staničení: 1,139 - 1,143: 1,89382375401933 (2TQ7FGLHHma00000004Nqj) = 1,894 [AT]
VV |  |  |  | Staničení: 0,798 - 0,81: 1,50810244377549 (2TQ7FGLHHma00000004OvK) = 1,508 [AU]
VV |  |  |  | Staničení: 0,862 - 0,86205: 0,012199973174602 (2TQ7FGLHHma00000003_Q8) = 0,012 [AV]
VV |  |  |  | Staničení: 0,847 - 0,862: 3,62489936860217 (2TQ7FGLHHma00000003_RV) = 3,625 [AW]
VV |  |  |  | Staničení: 0,81 - 0,847: 0,557789225998053 (2TQ7FGLHHma00000003_PV) = 0,558 [AX]
VV |  |  |  | Staničení: 0,847 - 0,862: 8,30578455195797 (2TQ7FGLHHma00000003_Ql) = 8,306 [AY]
VV |  |  |  | Staničení: 0,79314 - 0,79713: 0,502480504828577 (2TQ7FGLHHma00000003_Rz) = 0,502 [AZ]
VV |  |  |  | Staničení: 0,912 - 0,935: 5,52963834222002 (2TQ7FGLHHma00000003_SL) = 5,530 [BA]
VV |  |  |  | Staničení: 0,79713 - 0,798: 0,37 (2TQ7FGLHHma00000003_QZ) = 0,370 [BB]
VV |  |  |  | Staničení: 0,79314 - 0,79713: 1,48998361181533 (2TQ7FGLHHma00000003_RP) = 1,490 [BC]
VV |  |  |  | Staničení: 0,81 - 0,847: 37,9455 (2TQ7FGLHHma00000004a_n) = 37,946 [BD]
VV |  |  |  | Staničení: 0,862 - 0,86205: 0,000727827619012581 (2TQ7FGLHHma00000003_PP) = 0,001 [BE]
VV |  |  |  | Staničení: 0,862 - 0,86205: 0,0120645491139249 (2TQ7FGLHHma00000003_Rn) = 0,012 [BF]
VV |  |  |  | Staničení: 0,81 - 1,143: 707,253549201644 (2TQ7FGLHHma00000004OIc) = 707,254 [BG]
VV |  |  |  | Staničení: 0,79713 - 0,81: 2,94187823870039 (2TQ7FGLHHma00000004OWc) = 2,942 [BH]
VV |  |  |  | Staničení: 0,91334 - 0,96764: 4,36528940014051 (2TQ7FGLHHma00000004Nbq) = 4,365 [BI]
VV |  |  |  | Staničení: 0,798 - 0,81: 3,52747511250431 (2TQ7FGLHHma00000004Onr) = 3,527 [BJ]
VV |  |  |  | Staničení: 0,79309 - 0,79313: 0,0160000813191651 (2TQ7FGLHHma00000003_RG) = 0,016 [BK]
VV |  |  |  | Staničení: 0,864 - 0,91334: 45,5867717395836 (2TQ7FGLHHma00000003_PG) = 45,587 [BL]
VV |  |  |  | Staničení: 0,847 - 0,862: 8,3066 (2TQ7FGLHHma00000004bRv) = 8,307 [BM]
VV |  |  |  | Staničení: 0,69563 - 0,76001: 56,9122220023237 (2TQ7FGLHHma00000003_Pk) = 56,912 [BN]
VV |  |  |  | Staničení: 0,81 - 0,847: 18,9159029223443 (2TQ7FGLHHma00000003_QK) = 18,916 [BO]
VV |  |  |  | Staničení: 0,69563 - 0,81: 241,780241018689 (2TQ7FGLHHma00000003_Sa) = 241,780 [BP]
VV |  |  |  | Staničení: 0,79309 - 0,79313: 0,00609771703986783 (2TQ7FGLHHma00000003_RA) = 0,006 [BQ]
VV |  |  |  | Staničení: 0,847 - 0,862: 26,2497495512595 (2TQ7FGLHHma00000003_PA) = 26,250 [BR]
VV |  |  |  | Staničení: 0,86205 - 0,864: 3,40266922017233 (2TQ7FGLHHma00000003_O_) = 3,403 [BS]
VV |  |  |  | Staničení: 0,864 - 0,91334: 3,69882262177265 (2TQ7FGLHHma00000003_Qu) = 3,699 [BT]
VV |  |  |  | Staničení: 0,79713 - 0,798: 0,279982963127493 (2TQ7FGLHHma00000003_Qc) = 0,280 [BU]
VV |  |  |  | Staničení: 0,935 - 0,958: 16,1806978447355 (2TQ7FGLHHma00000003_Py) = 16,181 [BV]
VV |  |  |  | Staničení: 0,79314 - 0,79713: 2,06902842506868 (2TQ7FGLHHma00000003_S0) = 2,069 [BW]
VV |  |  |  | Staničení: 0,81 - 0,847: 17,8619214394215 (2TQ7FGLHHma00000003_QN) = 17,862 [BX]
VV |  |  |  | Staničení: 0,86205 - 0,864: 0,267943276552013 (2TQ7FGLHHma00000003_Qr) = 0,268 [BY]
VV |  |  |  | Staničení: 0,798 - 0,81: 0,181422350843077 (2TQ7FGLHHma00000004Oq9) = 0,181 [BZ]
VV |  |  |  | Staničení: 0,79309 - 0,79313: 0,0256225788028039 (2TQ7FGLHHma00000003_RD) = 0,026 [CA]
VV |  |  |  | Staničení: 0,81 - 0,847: 43,2910120705613 (2TQ7FGLHHma00000003_PD) = 43,291 [CB]
VV |  |  |  | Staničení: 0,958 - 1,139: 43,8515824426497 (2TQ7FGLHHma00000003_SR) = 43,852 [CC]
VV |  |  |  | Staničení: 0,69563 - 0,81: 244,174750382734 (2TQ7FGLHHma00000004OI9) = 244,175 [CD]
VV |  |  |  | Staničení: 0,862 - 0,86205: 0,0121292463183844 (2TQ7FGLHHma00000003_P$) = 0,012 [CE]
VV |  |  |  | Staničení: 0,79713 - 0,81: 6,28441137070642 (2TQ7FGLHHma00000003_Rh) = 6,284 [CF]
VV |  |  |  | Staničení: 0,79314 - 0,79713: 0,0604677215335289 (2TQ7FGLHHma00000003_Ph) = 0,060 [CG]
VV |  |  |  | Staničení: 0,862 - 0,86205: 0,0281647550493281 (2TQ7FGLHHma00000003_Q2) = 0,028 [CH]
VV |  |  |  | Staničení: 0,798 - 0,81: 1,6864 (2TQ7FGLHHma00000004a_v) = 1,686 [CI]
VV |  |  |  | Staničení: 0,81 - 0,847: 4,64208634612264 (2TQ7FGLHHma00000003_QH) = 4,642 [CJ]
VV |  |  |  | Staničení: 0,847 - 0,862: 3,6247578036749 (2TQ7FGLHHma00000003_Qf) = 3,625 [CK]
VV |  |  |  | Staničení: 0,912 - 0,935: 5,74892975721943 (2TQ7FGLHHma00000003_SF) = 5,749 [CL]
VV |  |  |  | Staničení: 0,79713 - 0,81: 5,7774 (2TQ7FGLHHma00000004a_T) = 5,777 [CM]
VV |  |  |  | Celkové množství 2913.655000 = 2913,655 [CN]
VV |  |  |  | Staničení: 0,101 - 0,10419: 1,20267843017805 (2WqkYr7d0dfG0000000r7Z) = 1,203 [A]
VV |  |  |  | Staničení: 0,085 - 0,08763: 1,18080895644589 (2WqkYr7d0dfG0000000qWh) = 1,181 [B]
VV |  |  |  | Staničení: 0,1277 - 0,12786: 0,0253335208008621 (2WqkYr7d0dfG0000000qTh) = 0,025 [C]
VV |  |  |  | Staničení: 1,10511 - 1,10881: 2,73949072101137 (2WqkYr7d0dfG0000000qov) = 2,739 [D]
VV |  |  |  | Staničení: 0,67248 - 0,67299: 0,187113814817108 (2WqkYr7d0dfG0000000qZt) = 0,187 [E]
VV |  |  |  | Staničení: 0,0955 - 0,098: 1,12266784507513 (2WqkYr7d0dfG0000000qWt) = 1,123 [F]
VV |  |  |  | Staničení: 0,67248 - 0,67299: 0,124815235538258 (2WqkYr7d0dfG0000000qcT) = 0,125 [G]
VV |  |  |  | Staničení: 1,10931 - 1,11011: 0,544766851257909 (2WqkYr7d0dfG0000000qxZ) = 0,545 [H]
VV |  |  |  | Staničení: 1,11711 - 1,11811: 0,687809716889048 (2WqkYr7d0dfG0000000qxs) = 0,688 [I]
VV |  |  |  | Staničení: 1,10881 - 1,10931: 0,335373888359958 (2WqkYr7d0dfG0000000qt1) = 0,335 [J]
VV |  |  |  | Staničení: 1,10511 - 1,10881: 0,924557970244817 (2WqkYr7d0dfG0000000ql1) = 0,925 [K]
VV |  |  |  | Staničení: 0,77632 - 0,77797: 0,979255023217528 (2WqkYr7d0dfG0000000r9h) = 0,979 [L]
VV |  |  |  | Staničení: 0,67299 - 0,67351: 0,130349284288794 (2WqkYr7d0dfG0000000qiF) = 0,130 [M]
VV |  |  |  | Staničení: 0,77847 - 0,7789: 0,280377999834465 (2WqkYr7d0dfG0000000q_2) = 0,280 [N]
VV |  |  |  | Staničení: 0,668 - 0,67248: 2,64744299088767 (2WqkYr7d0dfG0000000qh8) = 2,647 [O]
VV |  |  |  | Staničení: 0,67352 - 0,68367: 4,8877321021371 (2WqkYr7d0dfG0000000qjf) = 4,888 [P]
VV |  |  |  | Staničení: 0,68367 - 0,69563: 2,95377706714648 (2WqkYr7d0dfG0000000qhR) = 2,954 [Q]
VV |  |  |  | Staničení: 1,11811 - 1,12211: 0,999698772191941 (2WqkYr7d0dfG0000000qlD) = 1,000 [R]
VV |  |  |  | Staničení: 1,10931 - 1,11011: 0,0861595986934646 (2WqkYr7d0dfG0000000qud) = 0,086 [S]
VV |  |  |  | Staničení: 1,11711 - 1,11811: 0,249852557130113 (2WqkYr7d0dfG0000000quw) = 0,250 [T]
VV |  |  |  | Staničení: 0,7789 - 0,7791: 0,128999917078024 (2WqkYr7d0dfG0000000r9t) = 0,129 [U]
VV |  |  |  | Staničení: 1,11811 - 1,12211: 2,96214091941506 (2WqkYr7d0dfG0000000qp5) = 2,962 [V]
VV |  |  |  | Staničení: 1,11011 - 1,11711: 3,43004263678547 (2WqkYr7d0dfG0000000qqU) = 3,430 [W]
VV |  |  |  | Staničení: 0,77926 - 0,79309: 2,48635233932279 (2WqkYr7d0dfG0000000r9V) = 2,486 [X]
VV |  |  |  | Staničení: 0,10418 - 0,10448: 0,0234113400860281 (2WqkYr7d0dfG0000000qUH) = 0,023 [Y]
VV |  |  |  | Staničení: 0,08763 - 0,0955: 3,5419724276292 (2WqkYr7d0dfG0000000r9I) = 3,542 [Z]
VV |  |  |  | Staničení: 0,10419 - 0,12786: 11,1717685848176 (2WqkYr7d0dfG0000000qS4) = 11,172 [AA]
VV |  |  |  | Staničení: 1,10881 - 1,10931: 0,124563357083938 (2WqkYr7d0dfG0000000qrG) = 0,125 [AB]
VV |  |  |  | Staničení: 0,77797 - 0,77847: 0,222619624665035 (2WqkYr7d0dfG0000000r0n) = 0,223 [AC]
VV |  |  |  | Staničení: 0,68367 - 0,69563: 5,03440427774856 (2WqkYr7d0dfG0000000qfY) = 5,034 [AD]
VV |  |  |  | Staničení: 0,7791 - 0,77926: 0,104522674126484 (2WqkYr7d0dfG0000000q_E) = 0,105 [AE]
VV |  |  |  | Staničení: 0,67299 - 0,67351: 0,195382669074827 (2WqkYr7d0dfG0000000qbS) = 0,195 [AF]
VV |  |  |  | Celkové množství 51.716000 = 51,716 [AG]
VV |  |  |  | Staničení: 0,174 - 0,176: 2,56376850069792 (2ATl_MlSUNQm0000001usx) = 2,564 [A]
VV |  |  |  | Staničení: 0,02 - 0,085: 30,8544592981172 (2ATl_MlSUNQm0000001uvB) = 30,854 [B]
VV |  |  |  | Staničení: 0,363 - 0,368: 4,89600807291435 (2ATl_MlSUNQm0000001uxL) = 4,896 [C]
VV |  |  |  | Staničení: 0,14656 - 0,18266: 41,5328723448704 (2ATl_MlSUNQm0000001utV) = 41,533 [D]
VV |  |  |  | Staničení: 0,36201 - 0,36299: 0,890942052761827 (2ATl_MlSUNQm0000001uvl) = 0,891 [E]
VV |  |  |  | Staničení: 0,176 - 0,2006: 1,72324528261433 (2ATl_MlSUNQm0000001usl) = 1,723 [F]
VV |  |  |  | Staničení: 0,349 - 0,351: 1,91899522492157 (2ATl_MlSUNQm0000001utJ) = 1,919 [G]
VV |  |  |  | Staničení: 0,363 - 0,69563: 703,97510452426 (2ATl_MlSUNQm0000001uwg) = 703,975 [H]
VV |  |  |  | Staničení: 0 - 0,36299: 769,362509637379 (2ATl_MlSUNQm0000001urg) = 769,363 [I]
VV |  |  |  | Staničení: 0,2006 - 0,2036: 3,49282912937503 (2ATl_MlSUNQm0000001ut7) = 3,493 [J]
VV |  |  |  | Staničení: 0,66693 - 0,668: 0,657211980904838 (2ATl_MlSUNQm0000001uxj) = 0,657 [K]
VV |  |  |  | Staničení: 0 - 0,02: 15,123359358005 (2ATl_MlSUNQm0000001utt) = 15,123 [L]
VV |  |  |  | Staničení: 0,363 - 0,69563: 214,317420009608 (2ATl_MlSUNQm0000001ux2) = 214,317 [M]
VV |  |  |  | Staničení: 0,2036 - 0,2481: 26,221326489472 (2ATl_MlSUNQm0000001uuR) = 26,221 [N]
VV |  |  |  | Staničení: 0,134 - 0,174: 50,6162684159502 (2ATl_MlSUNQm0000001uth) = 50,616 [O]
VV |  |  |  | Staničení: 0 - 0,101: 66,1532299345654 (2ATl_MlSUNQm0000001uuF) = 66,153 [P]
VV |  |  |  | Staničení: 0,18266 - 0,18281: 0,157057986774969 (2ATl_MlSUNQm0000001wAx) = 0,157 [Q]
VV |  |  |  | Staničení: 0,21033 - 0,21048: 0,160868288184362 (2ATl_MlSUNQm0000001uwU) = 0,161 [R]
VV |  |  |  | Staničení: 0 - 0,36299: 773,365910387244 (2ATl_MlSUNQm0000001uru) = 773,366 [S]
VV |  |  |  | Staničení: 0,21048 - 0,25: 45,3062401018352 (2ATl_MlSUNQm0000001uu3) = 45,306 [T]
VV |  |  |  | Staničení: 0,098 - 0,14656: 38,9011483301403 (2ATl_MlSUNQm0000001uup) = 38,901 [U]
VV |  |  |  | Staničení: 0,25 - 0,252: 0,900930659770477 (2ATl_MlSUNQm0000001uvZ) = 0,901 [V]
VV |  |  |  | Staničení: 0,25 - 0,252: 1,4928419116579 (2ATl_MlSUNQm0000001usZ) = 1,493 [W]
VV |  |  |  | Staničení: 0,2481 - 0,349: 111,409530781101 (2ATl_MlSUNQm0000001uu$) = 111,410 [X]
VV |  |  |  | Staničení: 0,252 - 0,362: 133,557001286808 (2ATl_MlSUNQm0000001uvz) = 133,557 [Y]
VV |  |  |  | Staničení: 0,02 - 0,085: 50,3899122426598 (2ATl_MlSUNQm0000001uud) = 50,390 [Z]
VV |  |  |  | Staničení: 0,098 - 0,14656: 21,8892844052716 (2ATl_MlSUNQm0000001uvN) = 21,889 [AA]
VV |  |  |  | Staničení: 0,368 - 0,37: 1,9564225766655 (2ATl_MlSUNQm0000001uxX) = 1,956 [AB]
VV |  |  |  | Staničení: 0,37 - 0,66693: 205,903592479855 (2ATl_MlSUNQm0000001us6) = 205,904 [AC]
VV |  |  |  | Staničení: 0,363 - 0,69563: 709,701810292579 (2ATl_MlSUNQm0000001uws) = 709,702 [AD]
VV |  |  |  | Staničení: 0,351 - 0,36299: 11,4046919350355 (2ATl_MlSUNQm0000001uwG) = 11,405 [AE]
VV |  |  |  | Celkové množství 4040.796000 = 4040,796 [AF]
TS |  |  |  | zemina upravená vápnem v aktivní zóně položka zahrnuje zafrézování předepsaného množství hydraulického pojiva do podloží do hloubky do 0,5m, zhutnění druh hydraulického pojiva stanoví RDS včetně dodání hydraulického pojiva, pro potřeby rozpočtu uvažováno 2%
P | 11 | 289973 |  | OPLÁŠTĚNÍ (ZPEVNĚNÍ) Z GEOSÍTÍ A GEOROHOŽÍ | M2 | 666.274 | 0 | 0 | OTSKP 2024 | 0 | 3
PP |  |  |  | Materiál: kokosové rohože: podrobná specifikace: plošná hmotnost min 400 g/m2: Reference: TP97, D.1.4 vzorové řezy, D.1.1 technická zpráva: specifikace: v úsecích se sklony svahů 1:1.5:
VV |  |  |  | Staničení: 0,69563 - 0,75984: 164,124403419614 (2TQ7FGLHHma00000004PI8) = 164,124 [A]
VV |  |  |  | Celkové množství 164.124000 = 164,124 [B]
VV |  |  |  | Staničení: 0,55655 - 0,641: 213,153993609767 (2ATl_MlSUNQm0000000plW) = 213,154 [A]
VV |  |  |  | Staničení: 0,134 - 0,14656: 66,2443752632537 (2ATl_MlSUNQm0000000plU) = 66,244 [B]
VV |  |  |  | Staničení: 0,34052 - 0,3529: 47,5493446370969 (2ATl_MlSUNQm0000000plV) = 47,549 [C]
VV |  |  |  | Staničení: 0,211 - 0,235: 175,202541691148 (2ATl_MlSUNQm0000000plT) = 175,203 [D]
VV |  |  |  | Celkové množství 502.150000 = 502,150 [E]
TS |  |  |  | Položka zahrnuje: - dodávku předepsané geosítě nebi georohože - úpravu, očištění a ochranu podkladu - přichycení k podkladu, případně zatížení - úpravy spojů a zajištění okrajů - úpravy pro odvodnění - nutné přesahy - mimostaveništní a vnitrostaveništní dopravu

## SO101101.03
EstiCon |  |  |  | Firma: | [6 empty] | 3
Soupis prací objektu
S | Stavba: | A088/23 |  | II/353 D1 – Rytířsko - Jamné, I.stavba, PD |  |  | 101.03 | 0 |  | 0 | 2
O | Objekt: | SO101 |  | Přeložka silnice II/353 | [5 empty] | 0.15 | 2
O1 | Rozpočet: | 101.03 |  | sjezdy | [5 empty] | 0.21
Typ | Poř. číslo | Kód položky | Varianta | Název Položky | MJ | Množství | Cena |  | Cenová soustava
[7 empty] | Jednotková | Celkem
0 | 1 | 2 | 3 | 4 | 5 | 6 | 7 | 8 | 9
SD |  | 1 |  | Zemní práce |  |  |  | 0
P | 1 | 123732 |  | ODKOP PRO SPOD STAVBU SILNIC A ŽELEZNIC TŘ. I, ODVOZ DO 2KM | M3 | 487.22 | 0 | 0 | OTSKP 2024 | 0 | 3
PP |  |  |  | Další specifikace: zpětné použití do násypů a aktivní zóny za podmínky úpravy: Klasifikace zemin / hornin: F4 CS, S5 SC, F5ML/MI, F6 CI, S4 SM, S3 S-F, G3 G-F, R6-R4: Třída těžitelnosti: 1:
VV |  |  |  | Staničení: 0,19684 - 0,19952: 0,0155881527628388 (2WqkYr7d0dfG0000000Y7W) = 0,016 [A]
VV |  |  |  | Staničení: 0,18265 - 0,21049: 204,806474385296 (2WqkYr7d0dfG0000000YDv) = 204,806 [B]
VV |  |  |  | Staničení: 0,10501 - 0,13185: 8,76819433495695 (2WqkYr7d0dfG0000000Y6t) = 8,768 [C]
VV |  |  |  | Staničení: 0,85 - 0,98: 0,856650369662611 (2WqkYr7d0dfG0000000rQe) = 0,857 [D]
VV |  |  |  | Staničení: 0,668 - 0,69563: 184,714386246842 (2WqkYr7d0dfG0000000XFr) = 184,714 [E]
VV |  |  |  | Staničení: 0,85 - 0,98: 0,426630427432654 (2WqkYr7d0dfG0000000rQq) = 0,427 [F]
VV |  |  |  | Staničení: 0,77632 - 0,79309: 22,6899631688565 (2WqkYr7d0dfG0000000rUG) = 22,690 [G]
VV |  |  |  | Staničení: 0,19918 - 0,20549: 0,190994134912397 (2WqkYr7d0dfG0000000Y7S) = 0,191 [H]
VV |  |  |  | Staničení: 1,10511 - 1,12211: 2,24258656091594 (2WqkYr7d0dfG0000000XG5) = 2,243 [I]
VV |  |  |  | Staničení: 0,2054 - 0,20757: 0,0703530625837237 (2WqkYr7d0dfG0000000Y7J) = 0,070 [J]
VV |  |  |  | Staničení: 0,85 - 0,98: 1,39702117049164 (2WqkYr7d0dfG0000000rQS) = 1,397 [K]
VV |  |  |  | Staničení: 0,19238 - 0,20566: 2,88061051512 (2WqkYr7d0dfG0000000Y7F) = 2,881 [L]
VV |  |  |  | Staničení: 0,10099 - 0,13401: 34,6037955407231 (2WqkYr7d0dfG0000000YDD) = 34,604 [M]
VV |  |  |  | Staničení: 0,08499 - 0,09801: 23,5562652936907 (2WqkYr7d0dfG0000000Y6p) = 23,556 [N]
VV |  |  |  | Celkové množství 487.220000 = 487,220 [O]
TS |  |  |  | položka zahrnuje: - vodorovná a svislá doprava, přemístění, přeložení, manipulace s výkopkem - kompletní provedení vykopávky nezapažené i zapažené - ošetření výkopiště po celou dobu práce v něm vč. klimatických opatření - ztížení vykopávek v blízkosti podzemního vedení, konstrukcí a objektů vč. jejich dočasného zajištění - ztížení pod vodou, v okolí výbušnin, ve stísněných prostorech a pod. - příplatek za lepivost - těžení po vrstvách, pásech a po jiných nutných částech (figurách) - čerpání vody vč. čerpacích jímek, potrubí a pohotovostní čerpací soupravy (viz ustanovení k pol. 1151,2) - potřebné snížení hladiny podzemní vody - těžení a rozpojování jednotlivých balvanů - vytahování a nošení výkopku - svahování a přesvah. svahů do konečného tvaru, výměna hornin v podloží a v pláni znehodnocené klimatickými vlivy - ruční vykopávky, odstranění kořenů a napadávek - pažení, vzepření a rozepření vč. přepažování (vyjma štětových stěn) - úpravu, ochranu a očištění dna, základové spáry, stěn a svahů - zhutnění podloží, případně i svahů vč. svahování - zřízení stupňů v podloží a lavic na svazích, není-li pro tyto práce zřízena samostatná položka - udržování výkopiště a jeho ochrana proti vodě - odvedení nebo obvedení vody v okolí výkopiště a ve výkopišti - třídění výkopku - veškeré pomocné konstrukce umožňující provedení vykopávky (příjezdy, sjezdy, nájezdy, lešení, podpěr. konstr., přemostění, zpevněné plochy, zakrytí a pod.) - nezahrnuje uložení zeminy (na skládku, do násypu) ani poplatky za skládku, vykazují se v položce č.0141**
P | 2 | 12573 |  | VYKOPÁVKY ZE ZEMNÍKŮ A SKLÁDEK TŘ. I | M3 | 5.617 | 0 | 0 | OTSKP 2024 | 0 | 3
PP |  |  |  | Materiál: vhodný nenamrzavý materiál: podrobná specifikace: dosypávka zhutněným nenamrzavým materiálem pod nezpevněnou krajnicí: Reference: ČSN 736133, D.1.4 vzorové řezy, D.1.1 technická zpráva: specifikace: dosypávka zhutněným nenamrzavým materiálem :
VV |  |  |  | Staničení: 0,08763 - 0,0955: 0,0776770659205731 (2WqkYr7d0dfG0000000XLT) = 0,078 [A]
VV |  |  |  | Staničení: 0,20442 - 0,20552: 0,314148431264909 (2WqkYr7d0dfG0000000XMT) = 0,314 [B]
VV |  |  |  | Staničení: 0,10703 - 0,11236: 0,415420374218491 (2WqkYr7d0dfG0000000XVt) = 0,415 [C]
VV |  |  |  | Staničení: 0,78141 - 0,7909: 0,209919788801956 (2WqkYr7d0dfG0000000Y8k) = 0,210 [D]
VV |  |  |  | Staničení: 0,12621 - 0,12844: 0,0316993719518533 (2WqkYr7d0dfG0000000XIj) = 0,032 [E]
VV |  |  |  | Staničení: 0,12504 - 0,1252: 0,00810122899074562 (2WqkYr7d0dfG0000000XHf) = 0,008 [F]
VV |  |  |  | Staničení: 0,1062 - 0,1253: 0,213815096283435 (2WqkYr7d0dfG0000000XGf) = 0,214 [G]
VV |  |  |  | Staničení: 0,18824 - 0,18868: 0,0642767744721372 (2WqkYr7d0dfG0000000XMH) = 0,064 [H]
VV |  |  |  | Staničení: 0,12822 - 0,13153: 0,00955237911294618 (2WqkYr7d0dfG0000000XJH) = 0,010 [I]
VV |  |  |  | Staničení: 0,10547 - 0,10752: 0,019 (2WqkYr7d0dfG0000000XKH) = 0,019 [J]
VV |  |  |  | Staničení: 0,101 - 0,10418: 0,244954744384176 (2WqkYr7d0dfG0000000XGH) = 0,245 [K]
VV |  |  |  | Staničení: 0,085 - 0,08732: 0,177517724655654 (2WqkYr7d0dfG0000000XLD) = 0,178 [L]
VV |  |  |  | Staničení: 0,12786 - 0,134: 0,587070715206438 (2WqkYr7d0dfG0000000XGr) = 0,587 [M]
VV |  |  |  | Staničení: 0,12505 - 0,12643: 0,0172670056468194 (2WqkYr7d0dfG0000000XI9) = 0,017 [N]
VV |  |  |  | Staničení: 0,0955 - 0,098: 2,58477948497542 (2WqkYr7d0dfG0000000XL5) = 2,585 [O]
VV |  |  |  | Staničení: 0,1119 - 0,11851: 0,640579276380582 (2WqkYr7d0dfG0000000XVZ) = 0,641 [P]
VV |  |  |  | Celkové množství 5.617000 = 5,617 [Q]
TS |  |  |  | položka zahrnuje: - vodorovná a svislá doprava, přemístění, přeložení, manipulace s výkopkem - kompletní provedení vykopávky nezapažené i zapažené - ošetření výkopiště po celou dobu práce v něm vč. klimatických opatření - ztížení vykopávek v blízkosti podzemního vedení, konstrukcí a objektů vč. jejich dočasného zajištění - ztížení pod vodou, v okolí výbušnin, ve stísněných prostorech a pod. - příplatek za lepivost - těžení po vrstvách, pásech a po jiných nutných částech (figurách) - čerpání vody vč. čerpacích jímek, potrubí a pohotovostní čerpací soupravy (viz ustanovení k pol. 1151,2) - potřebné snížení hladiny podzemní vody - těžení a rozpojování jednotlivých balvanů - vytahování a nošení výkopku - ruční vykopávky, odstranění kořenů a napadávek - pažení, vzepření a rozepření vč. přepažování (vyjma štětových stěn) - úpravu, ochranu a očištění dna, základové spáry, stěn a svahů - udržování výkopiště a jeho ochrana proti vodě - odvedení nebo obvedení vody v okolí výkopiště a ve výkopišti - třídění výkopku - veškeré pomocné konstrukce umožňující provedení vykopávky (příjezdy, sjezdy, nájezdy, lešení, podpěr. konstr., přemostění, zpevněné plochy, zakrytí a pod.) položka nezahrnuje: - práce spojené s otvírkou zemníku
P | 3 | 125732 | 1 | VYKOPÁVKY ZE ZEMNÍKŮ A SKLÁDEK TŘ. I, ODVOZ DO 2KM | M3 | 172.347 | 0 | 0 | OTSKP 2024 | 0 | 3
PP |  |  |  | Materiál: zemina: podrobná specifikace: upravená vápnem, dávkování 1-2% hmotnosti suché zeminy: Reference: ČSN 736133, D.1.4 vzorové řezy, D.1.1 technická zpráva: specifikace: zemina třídy F4-CS(F5-MI, F6-CI), tl. 300mm:
VV |  |  |  | Staničení: 0,12463 - 0,1277: 0,94954614907001 (2WqkYr7d0dfG0000000XFv) = 0,950 [A]
VV |  |  |  | Staničení: 0,10706 - 0,11264: 1,06524557896529 (2WqkYr7d0dfG0000000XVx) = 1,065 [B]
VV |  |  |  | Staničení: 0,1061 - 0,1254: 33,5663408127056 (2WqkYr7d0dfG0000000YEU) = 33,566 [C]
VV |  |  |  | Staničení: 0,085 - 0,08732: 2,51310507019538 (2WqkYr7d0dfG0000000XL1) = 2,513 [D]
VV |  |  |  | Staničení: 0,10751 - 0,13122: 35,5800594964581 (2WqkYr7d0dfG0000000XUw) = 35,580 [E]
VV |  |  |  | Staničení: 0,18681 - 0,18919: 0,827399118104614 (2WqkYr7d0dfG0000000XUY) = 0,827 [F]
VV |  |  |  | Staničení: 0,1828 - 0,21033: 41,4186513180546 (2WqkYr7d0dfG0000000Y5x) = 41,419 [G]
VV |  |  |  | Staničení: 0,10443 - 0,10636: 0,555393148215724 (2WqkYr7d0dfG0000000XJj) = 0,555 [H]
VV |  |  |  | Staničení: 0,12463 - 0,12617: 0,917233649302755 (2WqkYr7d0dfG0000000XHj) = 0,917 [I]
VV |  |  |  | Staničení: 0,18698 - 0,18919: 0,510134810833863 (2WqkYr7d0dfG0000000XMD) = 0,510 [J]
VV |  |  |  | Staničení: 0,12463 - 0,12637: 0,207 (2WqkYr7d0dfG0000000XID) = 0,207 [K]
VV |  |  |  | Staničení: 0,11218 - 0,11878: 1,27423864997796 (2WqkYr7d0dfG0000000XVd) = 1,274 [L]
VV |  |  |  | Staničení: 1,11011 - 1,1171: 10,9062891898117 (2WqkYr7d0dfG0000000XVA) = 10,906 [M]
VV |  |  |  | Staničení: 0,20395 - 0,20613: 0,340492562917558 (2WqkYr7d0dfG0000000Y68) = 0,340 [N]
VV |  |  |  | Staničení: 0,20455 - 0,21033: 2,91039398343007 (2WqkYr7d0dfG0000000XUn) = 2,910 [O]
VV |  |  |  | Staničení: 0,12596 - 0,12878: 0,790074322319327 (2WqkYr7d0dfG0000000XIn) = 0,790 [P]
VV |  |  |  | Staničení: 0,18279 - 0,18858: 3,45664317716495 (2WqkYr7d0dfG0000000XUP) = 3,457 [Q]
VV |  |  |  | Staničení: 0,12797 - 0,13185: 1,36551737948648 (2WqkYr7d0dfG0000000XJL) = 1,366 [R]
VV |  |  |  | Staničení: 0,10547 - 0,10752: 0,142 (2WqkYr7d0dfG0000000XKL) = 0,142 [S]
VV |  |  |  | Staničení: 0,10563 - 0,10636: 0,201471596043084 (2WqkYr7d0dfG0000000XJz) = 0,201 [T]
VV |  |  |  | Staničení: 0,6735 - 0,68367: 31,3627481103195 (2WqkYr7d0dfG0000000XFz) = 31,363 [U]
VV |  |  |  | Staničení: 0,20389 - 0,20609: 1,48949116298995 (2WqkYr7d0dfG0000000XMX) = 1,489 [V]
VV |  |  |  | Celkové množství 172.347000 = 172,347 [W]
TS |  |  |  | položka zahrnuje: - vodorovná a svislá doprava, přemístění, přeložení, manipulace s výkopkem - kompletní provedení vykopávky nezapažené i zapažené - ošetření výkopiště po celou dobu práce v něm vč. klimatických opatření - ztížení vykopávek v blízkosti podzemního vedení, konstrukcí a objektů vč. jejich dočasného zajištění - ztížení pod vodou, v okolí výbušnin, ve stísněných prostorech a pod. - příplatek za lepivost - těžení po vrstvách, pásech a po jiných nutných částech (figurách) - čerpání vody vč. čerpacích jímek, potrubí a pohotovostní čerpací soupravy (viz ustanovení k pol. 1151,2) - potřebné snížení hladiny podzemní vody - těžení a rozpojování jednotlivých balvanů - vytahování a nošení výkopku - ruční vykopávky, odstranění kořenů a napadávek - pažení, vzepření a rozepření vč. přepažování (vyjma štětových stěn) - úpravu, ochranu a očištění dna, základové spáry, stěn a svahů - udržování výkopiště a jeho ochrana proti vodě - odvedení nebo obvedení vody v okolí výkopiště a ve výkopišti - třídění výkopku - veškeré pomocné konstrukce umožňující provedení vykopávky (příjezdy, sjezdy, nájezdy, lešení, podpěr. konstr., přemostění, zpevněné plochy, zakrytí a pod.) položka nezahrnuje: - práce spojené s otvírkou zemníku
P | 4 | 125732 | 2 | VYKOPÁVKY ZE ZEMNÍKŮ A SKLÁDEK TŘ. I, ODVOZ DO 2KM | M3 | 14.409 | 0 | 0 | OTSKP 2024 | 0 | 3
PP |  |  |  | Materiál: ornice/místní materiál: podrobná specifikace: ornice získaná skrývkou ornice z pozemků s ochranou ZPF/ nedostatek řešen nákupem: Reference: D.1.4 vzorové řezy, D.1.1 technická zpráva: specifikace: ornice/humozní vrstva, tl. 150mm:
VV |  |  |  | Staničení: 0,12626 - 0,12883: 0,398726526693492 (2p1QE7Onnwnm0000000XYi) = 0,399 [A]
VV |  |  |  | Staničení: 0,12826 - 0,13185: 0,590590122540623 (2p1QE7Onnwnm0000000XYv) = 0,591 [B]
VV |  |  |  | Staničení: 0,08732 - 0,08763: 0,404784725842176 (2p1QE7Onnwnm0000000Xa4) = 0,405 [C]
VV |  |  |  | Staničení: 0,12513 - 0,12754: 0,879931287708799 (2p1QE7Onnwnm0000000XYI) = 0,880 [D]
VV |  |  |  | Staničení: 0,12514 - 0,1269: 0,198980489224548 (2p1QE7Onnwnm0000000XYV) = 0,199 [E]
VV |  |  |  | Staničení: 0,0955 - 0,098: 2,84570298926502 (2p1QE7Onnwnm0000000XZJ) = 2,846 [F]
VV |  |  |  | Staničení: 0,10703 - 0,11231: 0,523242394869872 (2p1QE7Onnwnm0000000Xah) = 0,523 [G]
VV |  |  |  | Staničení: 0,10516 - 0,10719: 0,192680775255604 (2p1QE7Onnwnm0000000XZ6) = 0,193 [H]
VV |  |  |  | Staničení: 0,085 - 0,08732: 2,05273837774065 (2p1QE7Onnwnm0000000XaH) = 2,053 [I]
VV |  |  |  | Staničení: 0,1119 - 0,11845: 0,798936604864086 (2p1QE7Onnwnm0000000XaU) = 0,799 [J]
VV |  |  |  | Staničení: 0,18753 - 0,18772: 0,0166925433699084 (2p1QE7Onnwnm0000000XZo) = 0,017 [K]
VV |  |  |  | Staničení: 0,12786 - 0,134: 1,96439658036864 (2p1QE7Onnwnm0000000XY5) = 1,964 [L]
VV |  |  |  | Staničení: 0,20535 - 0,20757: 0,530619685345143 (2p1QE7Onnwnm0000000XZW) = 0,531 [M]
VV |  |  |  | Staničení: 0,18278 - 0,18772: 3,00858812385077 (2p1QE7Onnwnm0000000Xau) = 3,009 [N]
VV |  |  |  | Celkové množství 14.409000 = 14,409 [O]
TS |  |  |  | Položka zahrnuje: - vodorovnou a svislou dopravu, přemístění, přeložení, manipulace s výkopkem - kompletní provedení vykopávky nezapažené i zapažené - ošetření výkopiště po celou dobu práce v něm vč. klimatických opatření - ztížení vykopávek v blízkosti podzemního vedení, konstrukcí a objektů vč. jejich dočasného zajištění - ztížení pod vodou, v okolí výbušnin, ve stísněných prostorech a pod. - příplatek za lepivost - těžení po vrstvách, pásech a po jiných nutných částech (figurách) - čerpání vody vč. čerpacích jímek, potrubí a pohotovostní čerpací soupravy (viz ustanovení k pol. 1151,2) - potřebné snížení hladiny podzemní vody - těžení a rozpojování jednotlivých balvanů - vytahování a nošení výkopku - ruční vykopávky, odstranění kořenů a napadávek - pažení, vzepření a rozepření vč. přepažování (vyjma pažení záporového a štětových stěn) - úpravu, ochranu a očištění dna, základové spáry, stěn a svahů - udržování výkopiště a jeho ochrana proti vodě - odvedení nebo obvedení vody v okolí výkopiště a ve výkopišti - třídění výkopku - veškeré pomocné konstrukce umožňující provedení vykopávky (příjezdy, sjezdy, nájezdy, lešení, podpěr. konstr., přemostění, zpevněné plochy, zakrytí a pod.) Položka nezahrnuje: - práce spojené s otvírkou zemníku
P | 5 | 17110 |  | ULOŽENÍ SYPANINY DO NÁSYPŮ SE ZHUTNĚNÍM | M3 | 172.347 | 0 | 0 | OTSKP 2024 | 0 | 3
PP |  |  |  | Materiál: zemina: podrobná specifikace: upravená vápnem, dávkování 1-2% hmotnosti suché zeminy: Reference: ČSN 736133, D.1.4 vzorové řezy, D.1.1 technická zpráva: specifikace: zemina třídy F4-CS(F5-MI, F6-CI), tl. 300mm:
VV |  |  |  | Staničení: 0,12463 - 0,1277: 0,94954614907001 (2WqkYr7d0dfG0000000XFv) = 0,950 [A]
VV |  |  |  | Staničení: 0,10706 - 0,11264: 1,06524557896529 (2WqkYr7d0dfG0000000XVx) = 1,065 [B]
VV |  |  |  | Staničení: 0,1061 - 0,1254: 33,5663408127056 (2WqkYr7d0dfG0000000YEU) = 33,566 [C]
VV |  |  |  | Staničení: 0,085 - 0,08732: 2,51310507019538 (2WqkYr7d0dfG0000000XL1) = 2,513 [D]
VV |  |  |  | Staničení: 0,10751 - 0,13122: 35,5800594964581 (2WqkYr7d0dfG0000000XUw) = 35,580 [E]
VV |  |  |  | Staničení: 0,18681 - 0,18919: 0,827399118104614 (2WqkYr7d0dfG0000000XUY) = 0,827 [F]
VV |  |  |  | Staničení: 0,1828 - 0,21033: 41,4186513180546 (2WqkYr7d0dfG0000000Y5x) = 41,419 [G]
VV |  |  |  | Staničení: 0,10443 - 0,10636: 0,555393148215724 (2WqkYr7d0dfG0000000XJj) = 0,555 [H]
VV |  |  |  | Staničení: 0,12463 - 0,12617: 0,917233649302755 (2WqkYr7d0dfG0000000XHj) = 0,917 [I]
VV |  |  |  | Staničení: 0,18698 - 0,18919: 0,510134810833863 (2WqkYr7d0dfG0000000XMD) = 0,510 [J]
VV |  |  |  | Staničení: 0,12463 - 0,12637: 0,207 (2WqkYr7d0dfG0000000XID) = 0,207 [K]
VV |  |  |  | Staničení: 0,11218 - 0,11878: 1,27423864997796 (2WqkYr7d0dfG0000000XVd) = 1,274 [L]
VV |  |  |  | Staničení: 1,11011 - 1,1171: 10,9062891898117 (2WqkYr7d0dfG0000000XVA) = 10,906 [M]
VV |  |  |  | Staničení: 0,20395 - 0,20613: 0,340492562917558 (2WqkYr7d0dfG0000000Y68) = 0,340 [N]
VV |  |  |  | Staničení: 0,20455 - 0,21033: 2,91039398343007 (2WqkYr7d0dfG0000000XUn) = 2,910 [O]
VV |  |  |  | Staničení: 0,12596 - 0,12878: 0,790074322319327 (2WqkYr7d0dfG0000000XIn) = 0,790 [P]
VV |  |  |  | Staničení: 0,18279 - 0,18858: 3,45664317716495 (2WqkYr7d0dfG0000000XUP) = 3,457 [Q]
VV |  |  |  | Staničení: 0,12797 - 0,13185: 1,36551737948648 (2WqkYr7d0dfG0000000XJL) = 1,366 [R]
VV |  |  |  | Staničení: 0,10547 - 0,10752: 0,142 (2WqkYr7d0dfG0000000XKL) = 0,142 [S]
VV |  |  |  | Staničení: 0,10563 - 0,10636: 0,201471596043084 (2WqkYr7d0dfG0000000XJz) = 0,201 [T]
VV |  |  |  | Staničení: 0,6735 - 0,68367: 31,3627481103195 (2WqkYr7d0dfG0000000XFz) = 31,363 [U]
VV |  |  |  | Staničení: 0,20389 - 0,20609: 1,48949116298995 (2WqkYr7d0dfG0000000XMX) = 1,489 [V]
VV |  |  |  | Celkové množství 172.347000 = 172,347 [W]
TS |  |  |  | položka zahrnuje: - kompletní provedení zemní konstrukce vč. výběru vhodného materiálu - úprava ukládaného materiálu vlhčením, tříděním, promícháním nebo vysoušením, příp. jiné úpravy za účelem zlepšení jeho mech. vlastností - hutnění i různé míry hutnění - ošetření úložiště po celou dobu práce v něm vč. klimatických opatření - ztížení v okolí vedení, konstrukcí a objektů a jejich dočasné zajištění - ztížení provádění vč. hutnění ve ztížených podmínkách a stísněných prostorech - ztížené ukládání sypaniny pod vodu - ukládání po vrstvách a po jiných nutných částech (figurách) vč. dosypávek - spouštění a nošení materiálu - výměna částí zemní konstrukce znehodnocené klimatickými vlivy - ruční hutnění a výplň jam a prohlubní v podloží - úprava, očištění, ochrana a zhutnění podloží - svahování, hutnění a uzavírání povrchů svahů - zřízení lavic na svazích - udržování úložiště a jeho ochrana proti vodě - odvedení nebo obvedení vody v okolí úložiště a v úložišti - veškeré pomocné konstrukce umožňující provedení zemní konstrukce (příjezdy, sjezdy, nájezdy, lešení, podpěrné konstrukce, přemostění, zpevněné plochy, zakrytí a pod.)
P | 6 | 171111 |  | ULOŽENÍ SYP DO NÁSYPŮ SE ZLEPŠENÍM ZEMINY SE ZHUT DO 95% PS | M3 | 562.771 | 0 | 0 | OTSKP 2024 | 0 | 3
PP |  |  |  | Materiál: zemina: podrobná specifikace: upravená vápnem, dávkování 1-2% hmotnosti suché zeminy: Reference: ČSN 736133, D.3.4 vzorové řezy, D.3.1 technická zpráva: specifikace: zemina třídy F4-CS(F5-MI, F6-CI): včetně dodání hydraulického pojiva, pro potřeby rozpočtu uvažováno 2%
VV |  |  |  | Staničení: 0,19536 - 0,21033: 53,714078682599 (2WqkYr7d0dfG0000000Y7a) = 53,714 [A]
VV |  |  |  | Staničení: 1,10511 - 1,12211: 11,9811208528804 (2WqkYr7d0dfG0000000XG1) = 11,981 [B]
VV |  |  |  | Staničení: 0,10418 - 0,13154: 87,4173299483834 (2WqkYr7d0dfG0000000Y70) = 87,417 [C]
VV |  |  |  | Staničení: 0,12766 - 0,134: 21,2642478933201 (2WqkYr7d0dfG0000000YBG) = 21,264 [D]
VV |  |  |  | Staničení: 0,77632 - 0,77926: 0,0115239649314167 (2WqkYr7d0dfG0000000XUH) = 0,012 [E]
VV |  |  |  | Staničení: 0,20597 - 0,21033: 2,86876859554082 (2WqkYr7d0dfG0000000YDs) = 2,869 [F]
VV |  |  |  | Staničení: 0,10099 - 0,13401: 34,4521715937112 (2WqkYr7d0dfG0000000YCs) = 34,452 [G]
VV |  |  |  | Staničení: 0,18279 - 0,19918: 91,8732662957968 (2WqkYr7d0dfG0000000Y7e) = 91,873 [H]
VV |  |  |  | Staničení: 0,18265 - 0,21049: 204,806474385296 (2WqkYr7d0dfG0000000YDX) = 204,806 [I]
VV |  |  |  | Staničení: 0,85 - 0,98: 54,3834392940634 (2WqkYr7d0dfG0000000rR0) = 54,383 [J]
VV |  |  |  | Celkové množství 562.771000 = 562,771 [K]
TS |  |  |  | položka zahrnuje: - kompletní provedení zemní konstrukce vč. výběru vhodného materiálu - úprava ukládaného materiálu vlhčením, tříděním, promícháním nebo vysoušením, příp. jiné úpravy za účelem zlepšení jeho mech. vlastností - hutnění i různé míry hutnění - ošetření úložiště po celou dobu práce v něm vč. klimatických opatření - ztížení v okolí vedení, konstrukcí a objektů a jejich dočasné zajištění - ztížení provádění vč. hutnění ve ztížených podmínkách a stísněných prostorech - ztížené ukládání sypaniny pod vodu - ukládání po vrstvách a po jiných nutných částech (figurách) vč. dosypávek - spouštění a nošení materiálu - výměna částí zemní konstrukce znehodnocené klimatickými vlivy - ruční hutnění a výplň jam a prohlubní v podloží - úprava, očištění, ochrana a zhutnění podloží - svahování, hutnění a uzavírání povrchů svahů - zřízení lavic na svazích - udržování úložiště a jeho ochrana proti vodě - odvedení nebo obvedení vody v okolí úložiště a v úložišti - veškeré pomocné konstrukce umožňující provedení zemní konstrukce (příjezdy, sjezdy, nájezdy, lešení, podpěrné konstrukce, přemostění, zpevněné plochy, zakrytí a pod.)
P | 7 | 17120 |  | ULOŽENÍ SYPANINY DO NÁSYPŮ A NA SKLÁDKY BEZ ZHUTNĚNÍ | M3 | 487.22 | 0 | 0 | OTSKP 2024 | 0 | 3
PP |  |  |  | Další specifikace: zpětné použití do násypů a aktivní zóny za podmínky úpravy: Klasifikace zemin / hornin: F4 CS, S5 SC, F5ML/MI, F6 CI, S4 SM, S3 S-F, G3 G-F, R6-R4: Třída těžitelnosti: 1:
VV |  |  |  | Staničení: 0,19684 - 0,19952: 0,0155881527628388 (2WqkYr7d0dfG0000000Y7W) = 0,016 [A]
VV |  |  |  | Staničení: 0,18265 - 0,21049: 204,806474385296 (2WqkYr7d0dfG0000000YDv) = 204,806 [B]
VV |  |  |  | Staničení: 0,10501 - 0,13185: 8,76819433495695 (2WqkYr7d0dfG0000000Y6t) = 8,768 [C]
VV |  |  |  | Staničení: 0,85 - 0,98: 0,856650369662611 (2WqkYr7d0dfG0000000rQe) = 0,857 [D]
VV |  |  |  | Staničení: 0,668 - 0,69563: 184,714386246842 (2WqkYr7d0dfG0000000XFr) = 184,714 [E]
VV |  |  |  | Staničení: 0,85 - 0,98: 0,426630427432654 (2WqkYr7d0dfG0000000rQq) = 0,427 [F]
VV |  |  |  | Staničení: 0,77632 - 0,79309: 22,6899631688565 (2WqkYr7d0dfG0000000rUG) = 22,690 [G]
VV |  |  |  | Staničení: 0,19918 - 0,20549: 0,190994134912397 (2WqkYr7d0dfG0000000Y7S) = 0,191 [H]
VV |  |  |  | Staničení: 1,10511 - 1,12211: 2,24258656091594 (2WqkYr7d0dfG0000000XG5) = 2,243 [I]
VV |  |  |  | Staničení: 0,2054 - 0,20757: 0,0703530625837237 (2WqkYr7d0dfG0000000Y7J) = 0,070 [J]
VV |  |  |  | Staničení: 0,85 - 0,98: 1,39702117049164 (2WqkYr7d0dfG0000000rQS) = 1,397 [K]
VV |  |  |  | Staničení: 0,19238 - 0,20566: 2,88061051512 (2WqkYr7d0dfG0000000Y7F) = 2,881 [L]
VV |  |  |  | Staničení: 0,10099 - 0,13401: 34,6037955407231 (2WqkYr7d0dfG0000000YDD) = 34,604 [M]
VV |  |  |  | Staničení: 0,08499 - 0,09801: 23,5562652936907 (2WqkYr7d0dfG0000000Y6p) = 23,556 [N]
VV |  |  |  | Celkové množství 487.220000 = 487,220 [O]
TS |  |  |  | položka zahrnuje: - kompletní provedení zemní konstrukce do předepsaného tvaru - ošetření úložiště po celou dobu práce v něm vč. klimatických opatření - ztížení v okolí vedení, konstrukcí a objektů a jejich dočasné zajištění - ztížení provádění ve ztížených podmínkách a stísněných prostorech - ztížené ukládání sypaniny pod vodu - ukládání po vrstvách a po jiných nutných částech (figurách) vč. dosypávek - spouštění a nošení materiálu - úprava, očištění a ochrana podloží a svahů - svahování, uzavírání povrchů svahů - udržování úložiště a jeho ochrana proti vodě - odvedení nebo obvedení vody v okolí úložiště a v úložišti - veškeré pomocné konstrukce umožňující provedení zemní konstrukce (příjezdy, sjezdy, nájezdy, lešení, podpěrné konstrukce, přemostění, zpevněné plochy, zakrytí a pod.)
P | 8 | 17310 |  | ZEMNÍ KRAJNICE A DOSYPÁVKY SE ZHUTNĚNÍM | M3 | 5.617 | 0 | 0 | OTSKP 2024 | 0 | 3
PP |  |  |  | Materiál: vhodný nenamrzavý materiál: podrobná specifikace: dosypávka zhutněným nenamrzavým materiálem pod nezpevněnou krajnicí: Reference: ČSN 736133, D.1.4 vzorové řezy, D.1.1 technická zpráva: specifikace: dosypávka zhutněným nenamrzavým materiálem :
VV |  |  |  | Staničení: 0,08763 - 0,0955: 0,0776770659205731 (2WqkYr7d0dfG0000000XLT) = 0,078 [A]
VV |  |  |  | Staničení: 0,20442 - 0,20552: 0,314148431264909 (2WqkYr7d0dfG0000000XMT) = 0,314 [B]
VV |  |  |  | Staničení: 0,10703 - 0,11236: 0,415420374218491 (2WqkYr7d0dfG0000000XVt) = 0,415 [C]
VV |  |  |  | Staničení: 0,78141 - 0,7909: 0,209919788801956 (2WqkYr7d0dfG0000000Y8k) = 0,210 [D]
VV |  |  |  | Staničení: 0,12621 - 0,12844: 0,0316993719518533 (2WqkYr7d0dfG0000000XIj) = 0,032 [E]
VV |  |  |  | Staničení: 0,12504 - 0,1252: 0,00810122899074562 (2WqkYr7d0dfG0000000XHf) = 0,008 [F]
VV |  |  |  | Staničení: 0,1062 - 0,1253: 0,213815096283435 (2WqkYr7d0dfG0000000XGf) = 0,214 [G]
VV |  |  |  | Staničení: 0,18824 - 0,18868: 0,0642767744721372 (2WqkYr7d0dfG0000000XMH) = 0,064 [H]
VV |  |  |  | Staničení: 0,12822 - 0,13153: 0,00955237911294618 (2WqkYr7d0dfG0000000XJH) = 0,010 [I]
VV |  |  |  | Staničení: 0,10547 - 0,10752: 0,019 (2WqkYr7d0dfG0000000XKH) = 0,019 [J]
VV |  |  |  | Staničení: 0,101 - 0,10418: 0,244954744384176 (2WqkYr7d0dfG0000000XGH) = 0,245 [K]
VV |  |  |  | Staničení: 0,085 - 0,08732: 0,177517724655654 (2WqkYr7d0dfG0000000XLD) = 0,178 [L]
VV |  |  |  | Staničení: 0,12786 - 0,134: 0,587070715206438 (2WqkYr7d0dfG0000000XGr) = 0,587 [M]
VV |  |  |  | Staničení: 0,12505 - 0,12643: 0,0172670056468194 (2WqkYr7d0dfG0000000XI9) = 0,017 [N]
VV |  |  |  | Staničení: 0,0955 - 0,098: 2,58477948497542 (2WqkYr7d0dfG0000000XL5) = 2,585 [O]
VV |  |  |  | Staničení: 0,1119 - 0,11851: 0,640579276380582 (2WqkYr7d0dfG0000000XVZ) = 0,641 [P]
VV |  |  |  | Celkové množství 5.617000 = 5,617 [Q]
TS |  |  |  | položka zahrnuje: - kompletní provedení zemní konstrukce vč. výběru vhodného materiálu - úprava ukládaného materiálu vlhčením, tříděním, promícháním nebo vysoušením, příp. jiné úpravy za účelem zlepšení jeho mech. vlastností - hutnění i různé míry hutnění - ošetření úložiště po celou dobu práce v něm vč. klimatických opatření - ztížení v okolí vedení, konstrukcí a objektů a jejich dočasné zajištění - ztížení provádění vč. hutnění ve ztížených podmínkách a stísněných prostorech - ztížené ukládání sypaniny pod vodu - ukládání po vrstvách a po jiných nutných částech (figurách) vč. dosypávek - spouštění a nošení materiálu - výměna částí zemní konstrukce znehodnocené klimatickými vlivy - ruční hutnění - svahování, hutnění a uzavírání povrchů svahů - udržování úložiště a jeho ochrana proti vodě - odvedení nebo obvedení vody v okolí úložiště a v úložišti - veškeré pomocné konstrukce umožňující provedení zemní konstrukce (příjezdy, sjezdy, nájezdy, lešení, podpěrné konstrukce, přemostění, zpevněné plochy, zakrytí a pod.)
P | 9 | 18110 |  | ÚPRAVA PLÁNĚ SE ZHUTNĚNÍM V HORNINĚ TŘ. I | M2 | 852.852 | 0 | 0 | OTSKP 2024 | 0 | 3
PP |  |  |  | Materiál: úprava pláně se zhutněním v zemině I.třídy: podrobná specifikace: zhutněná zemní pláň tvořená na zlepšené zemině upravené vápněním, Edef,2=30MPa: Reference: ČSN 736133, ČSN EN 72 1006, D.1.4 vzorové řezy, D.1.1 technická zpráva: specifikace: úprava zemní pláně se zhutněním dle ČSN 736133, sklony pláně v souladu s ČSN 736101:
VV |  |  |  | Staničení: 0,668 - 0,694: 128,444287698598 (2WqkYr7d0dfG0000000Y8C) = 128,444 [A]
VV |  |  |  | Staničení: 0,18279 - 0,21024: 212,906368119453 (2WqkYr7d0dfG0000000XWY) = 212,906 [B]
VV |  |  |  | Staničení: 0,10418 - 0,1308: 281,224713567253 (2WqkYr7d0dfG0000000g5R) = 281,225 [C]
VV |  |  |  | Staničení: 0,08558 - 0,09675: 122,014287855912 (2WqkYr7d0dfG0000000g5K) = 122,014 [D]
VV |  |  |  | Staničení: 776,39 - 793,09: 53,2724856019283 (2WqkYr7d0dfG0000000rU3) = 53,272 [E]
VV |  |  |  | Staničení: 1,10511 - 1,12211: 54,9910853540465 (2WqkYr7d0dfG0000000Y8H) = 54,991 [F]
VV |  |  |  | Celkové množství 852.852000 = 852,852 [G]
TS |  |  |  | položka zahrnuje úpravu pláně včetně vyrovnání výškových rozdílů. Míru zhutnění určuje projekt.
P | 10 | 18220 |  | ROZPROSTŘENÍ ORNICE VE SVAHU | M3 | 14.409 | 0 | 0 | OTSKP 2024 | 0 | 3
PP |  |  |  | Materiál: ornice/místní materiál: podrobná specifikace: ornice získaná skrývkou ornice z pozemků s ochranou ZPF/ humozní vrstva získaná odhumusováním z prostoru lesních pozemků a silničních pozemků podél trasy: Reference: D.1.4 vzorové řezy, D.1.1 technická zpráva: specifikace: ornice/humozní vrstva skrytá mimo pozemky ZPF, tl. 150mm:
VV |  |  |  | Staničení: 0,12626 - 0,12883: 0,398726526693492 (2p1QE7Onnwnm0000000XYi) = 0,399 [A]
VV |  |  |  | Staničení: 0,12826 - 0,13185: 0,590590122540623 (2p1QE7Onnwnm0000000XYv) = 0,591 [B]
VV |  |  |  | Staničení: 0,08732 - 0,08763: 0,404784725842176 (2p1QE7Onnwnm0000000Xa4) = 0,405 [C]
VV |  |  |  | Staničení: 0,12513 - 0,12754: 0,879931287708799 (2p1QE7Onnwnm0000000XYI) = 0,880 [D]
VV |  |  |  | Staničení: 0,12514 - 0,1269: 0,198980489224548 (2p1QE7Onnwnm0000000XYV) = 0,199 [E]
VV |  |  |  | Staničení: 0,0955 - 0,098: 2,84570298926502 (2p1QE7Onnwnm0000000XZJ) = 2,846 [F]
VV |  |  |  | Staničení: 0,10703 - 0,11231: 0,523242394869872 (2p1QE7Onnwnm0000000Xah) = 0,523 [G]
VV |  |  |  | Staničení: 0,10516 - 0,10719: 0,192680775255604 (2p1QE7Onnwnm0000000XZ6) = 0,193 [H]
VV |  |  |  | Staničení: 0,085 - 0,08732: 2,05273837774065 (2p1QE7Onnwnm0000000XaH) = 2,053 [I]
VV |  |  |  | Staničení: 0,1119 - 0,11845: 0,798936604864086 (2p1QE7Onnwnm0000000XaU) = 0,799 [J]
VV |  |  |  | Staničení: 0,18753 - 0,18772: 0,0166925433699084 (2p1QE7Onnwnm0000000XZo) = 0,017 [K]
VV |  |  |  | Staničení: 0,12786 - 0,134: 1,96439658036864 (2p1QE7Onnwnm0000000XY5) = 1,964 [L]
VV |  |  |  | Staničení: 0,20535 - 0,20757: 0,530619685345143 (2p1QE7Onnwnm0000000XZW) = 0,531 [M]
VV |  |  |  | Staničení: 0,18278 - 0,18772: 3,00858812385077 (2p1QE7Onnwnm0000000Xau) = 3,009 [N]
VV |  |  |  | Celkové množství 14.409000 = 14,409 [O]
TS |  |  |  | položka zahrnuje: nutné přemístění ornice z dočasných skládek vzdálených do 50m rozprostření ornice v předepsané tloušťce ve svahu přes 1:5
P | 11 | 18241 |  | ZALOŽENÍ TRÁVNÍKU RUČNÍM VÝSEVEM | M2 | 203.315 | 0 | 0 | OTSKP 2024 | 0 | 3
PP |  |  |  | Materiál: travní směs: podrobná specifikace: Založení porostů musí být provedeno ihned po provedení jemných terénních úprav, tak aby nový porost redukoval výskyt plevelů.: Reference: D.1.4 vzorové řezy, D.1.1 technická zpráva, ČSN 83 9031: specifikace: založení travního porostu osevem:
VV |  |  |  | Staničení: 1,10511 - 1,12211: 18,080697211762 (2WqkYr7d0dfG0000000Y8W) = 18,081 [A]
VV |  |  |  | Staničení: 0,2054 - 0,2127: 29,9520304482341 (2WqkYr7d0dfG0000000Y6Y) = 29,952 [B]
VV |  |  |  | Staničení: 0,10097 - 0,10485: 3,94657838236954 (2WqkYr7d0dfG0000000Y32) = 3,947 [C]
VV |  |  |  | Staničení: 0,18278 - 0,18772: 20,7001058075574 (2WqkYr7d0dfG0000000k7$) = 20,700 [D]
VV |  |  |  | Staničení: 0,10096 - 0,10551: 1,76987808881576 (2WqkYr7d0dfG0000000Y5s) = 1,770 [E]
VV |  |  |  | Staničení: 0,179 - 0,18772: 67,2799088582064 (2WqkYr7d0dfG0000000Y6T) = 67,280 [F]
VV |  |  |  | Staničení: 0,085 - 0,09745: 43,6066598720432 (2WqkYr7d0dfG0000000keV) = 43,607 [G]
VV |  |  |  | Staničení: 0,12558 - 0,13103: 13,1849370740328 (2WqkYr7d0dfG0000000XtZ) = 13,185 [H]
VV |  |  |  | Staničení: 0,77639 - 0,77926: 4,79330586935748 (2WqkYr7d0dfG0000000Y8R) = 4,793 [I]
VV |  |  |  | Celkové množství 203.315000 = 203,315 [J]
TS |  |  |  | Zahrnuje dodání předepsané travní směsi, její výsev na ornici, zalévání, první pokosení, to vše bez ohledu na sklon terénu
SD |  | 2 |  | Základy |  |  |  | 0
P | 12 | 215663 | R2 | ÚPRAVA PODLOŽÍ HYDRAULICKÝMI POJIVY DO 2% HL DO 0,5M - AZ | m3 | 216.932 | 0 | 0 | OTSKP 2024 úprava II/353 Rytířsko 2024 | 0 | 3
PP |  |  |  | Materiál: zemina: podrobná specifikace: upravená vápnem, dávkování 1-2% hmotnosti suché zeminy: Reference: ČSN 736133, D.1.4 vzorové řezy, D.1.1 technická zpráva: specifikace: zemina třídy F4-CS(F5-MI, F6-CI), tl. 300mm:
VV |  |  |  | Staničení: 0,12463 - 0,1277: 0,94954614907001 (2WqkYr7d0dfG0000000XFv) = 0,950 [A]
VV |  |  |  | Staničení: 0,10706 - 0,11264: 1,06524557896529 (2WqkYr7d0dfG0000000XVx) = 1,065 [B]
VV |  |  |  | Staničení: 0,1061 - 0,1254: 33,5663408127056 (2WqkYr7d0dfG0000000YEU) = 33,566 [C]
VV |  |  |  | Staničení: 0,085 - 0,08732: 2,51310507019538 (2WqkYr7d0dfG0000000XL1) = 2,513 [D]
VV |  |  |  | Staničení: 0,10751 - 0,13122: 35,5800594964581 (2WqkYr7d0dfG0000000XUw) = 35,580 [E]
VV |  |  |  | Staničení: 0,18681 - 0,18919: 0,827399118104614 (2WqkYr7d0dfG0000000XUY) = 0,827 [F]
VV |  |  |  | Staničení: 0,1828 - 0,21033: 41,4186513180546 (2WqkYr7d0dfG0000000Y5x) = 41,419 [G]
VV |  |  |  | Staničení: 0,10443 - 0,10636: 0,555393148215724 (2WqkYr7d0dfG0000000XJj) = 0,555 [H]
VV |  |  |  | Staničení: 0,12463 - 0,12617: 0,917233649302755 (2WqkYr7d0dfG0000000XHj) = 0,917 [I]
VV |  |  |  | Staničení: 0,77926 - 0,79309: 10,8908601683239 (2WqkYr7d0dfG0000000rUe) = 10,891 [J]
VV |  |  |  | Staničení: 0,18698 - 0,18919: 0,510134810833863 (2WqkYr7d0dfG0000000XMD) = 0,510 [K]
VV |  |  |  | Staničení: 0,12463 - 0,12637: 0,207 (2WqkYr7d0dfG0000000XID) = 0,207 [L]
VV |  |  |  | Staničení: 0,11218 - 0,11878: 1,27423864997796 (2WqkYr7d0dfG0000000XVd) = 1,274 [M]
VV |  |  |  | Staničení: 0,85 - 0,98: 30,3231905453339 (2WqkYr7d0dfG0000000rQG) = 30,323 [N]
VV |  |  |  | Staničení: 1,11011 - 1,1171: 10,9062891898117 (2WqkYr7d0dfG0000000XVA) = 10,906 [O]
VV |  |  |  | Staničení: 0,20395 - 0,20613: 0,340492562917558 (2WqkYr7d0dfG0000000Y68) = 0,340 [P]
VV |  |  |  | Staničení: 0,20455 - 0,21033: 2,91039398343007 (2WqkYr7d0dfG0000000XUn) = 2,910 [Q]
VV |  |  |  | Staničení: 0,12596 - 0,12878: 0,790074322319327 (2WqkYr7d0dfG0000000XIn) = 0,790 [R]
VV |  |  |  | Staničení: 0,18279 - 0,18858: 3,45664317716495 (2WqkYr7d0dfG0000000XUP) = 3,457 [S]
VV |  |  |  | Staničení: 0,78141 - 0,7909: 3,37068638495293 (2WqkYr7d0dfG0000000rUS) = 3,371 [T]
VV |  |  |  | Staničení: 0,12797 - 0,13185: 1,36551737948648 (2WqkYr7d0dfG0000000XJL) = 1,366 [U]
VV |  |  |  | Staničení: 0,10547 - 0,10752: 0,142 (2WqkYr7d0dfG0000000XKL) = 0,142 [V]
VV |  |  |  | Staničení: 0,10563 - 0,10636: 0,201471596043084 (2WqkYr7d0dfG0000000XJz) = 0,201 [W]
VV |  |  |  | Staničení: 0,6735 - 0,68367: 31,3627481103195 (2WqkYr7d0dfG0000000XFz) = 31,363 [X]
VV |  |  |  | Staničení: 0,20389 - 0,20609: 1,48949116298995 (2WqkYr7d0dfG0000000XMX) = 1,489 [Y]
VV |  |  |  | Celkové množství 216.932000 = 216,932 [Z]
TS |  |  |  | zemina upravená vápnem v aktivní zóně položka zahrnuje zafrézování předepsaného množství hydraulického pojiva do podloží do hloubky do 0,5m, zhutnění druh hydraulického pojiva stanoví RDS včetně dodání hydraulického pojiva, pro potřeby rozpočtu uvažováno 2%
SD |  | 5 |  | Komunikace |  |  |  | 0
P | 13 | 56330 | 1 | VOZOVKOVÉ VRSTVY ZE ŠTĚRKODRTI | M3 | 8.988 | 0 | 0 | OTSKP 2024 | 0 | 3
PP |  |  |  | Materiál: ŠDB: podrobná specifikace: GN: Reference: ČSN 73 6126-1, vzorové řezy, technická zpráva: specifikace: ŠDB fr. 0/32, tl. 300 mm:
VV |  |  |  | Staničení: 1,11011 - 1,11711: 8,98830965359559 (2WqkYr7d0dfG0000000d1d) = 8,988 [A]
VV |  |  |  | Celkové množství 8.988000 = 8,988 [B]
TS |  |  |  | - dodání kameniva předepsané kvality a zrnitosti - rozprostření a zhutnění vrstvy v předepsané tloušťce - zřízení vrstvy bez rozlišení šířky, pokládání vrstvy po etapách - nezahrnuje postřiky, nátěry
P | 14 | 56330 | 2 | VOZOVKOVÉ VRSTVY ZE ŠTĚRKODRTI | M3 | 206.416 | 0 | 0 | OTSKP 2024 | 0 | 3
PP |  |  |  | Materiál: ŠDB: podrobná specifikace: GN: Reference: ČSN 73 6126-1, vzorové řezy, technická zpráva: specifikace: ŠDB fr. 0/32, tl. 2x150 mm (celkem 300 mm):
VV |  |  |  | Staničení: 0,085 - 0,08732: 0,293674055026924 (2WqkYr7d0dfG0000000XKv) = 0,294 [A]
VV |  |  |  | Staničení: 0,11613 - 0,12596: 8,44639015392484 (2WqkYr7d0dfG0000000XHv) = 8,446 [B]
VV |  |  |  | Staničení: 0,10563 - 0,10636: 0,049320092771255 (2WqkYr7d0dfG0000000YA7) = 0,049 [C]
VV |  |  |  | Staničení: 0,7909 - 0,79309: 1,09051868436745 (2WqkYr7d0dfG0000000XU6) = 1,091 [D]
VV |  |  |  | Staničení: 0,1061 - 0,1254: 36,604 (2WqkYr7d0dfG0000000XGb) = 36,604 [E]
VV |  |  |  | Staničení: 0,12311 - 0,12797: 3,57841758112835 (2WqkYr7d0dfG0000000XIT) = 3,578 [F]
VV |  |  |  | Staničení: 0,10752 - 0,11612: 5,29664329093133 (2WqkYr7d0dfG0000000YDU) = 5,297 [G]
VV |  |  |  | Staničení: 0,10706 - 0,11264: 0,848358687317711 (2WqkYr7d0dfG0000000YAU) = 0,848 [H]
VV |  |  |  | Staničení: 0,18749 - 0,18919: 0,834786103867699 (2WqkYr7d0dfG0000000Y99) = 0,835 [I]
VV |  |  |  | Staničení: 0,10443 - 0,10636: 0,382616520421192 (2WqkYr7d0dfG0000000Y9u) = 0,383 [J]
VV |  |  |  | Staničení: 0,85 - 0,98: 31,332003 (2WqkYr7d0dfG0000000rRC) = 31,332 [K]
VV |  |  |  | Staničení: 0,12463 - 0,1277: 0,765346765932626 (2WqkYr7d0dfG0000000Y9a) = 0,765 [L]
VV |  |  |  | Staničení: 0,18919 - 0,19654: 8,23618688875021 (2WqkYr7d0dfG0000000XM1) = 8,236 [M]
VV |  |  |  | Staničení: 0,12501 - 0,13117: 3,68109545404839 (2WqkYr7d0dfG0000000XJ1) = 3,681 [N]
VV |  |  |  | Staničení: 0,20395 - 0,20598: 0,789491126566876 (2WqkYr7d0dfG0000000Y9L) = 0,789 [O]
VV |  |  |  | Staničení: 0,78141 - 0,7909: 0,383966821346708 (2WqkYr7d0dfG0000000XTU) = 0,384 [P]
VV |  |  |  | Staničení: 0,20455 - 0,21033: 2,33261682239828 (2WqkYr7d0dfG0000000YBt) = 2,333 [Q]
VV |  |  |  | Staničení: 0,11264 - 0,12225: 12,5412666541381 (2WqkYr7d0dfG0000000XKf) = 12,541 [R]
VV |  |  |  | Staničení: 0,67352 - 0,68367: 22,2613371476381 (2WqkYr7d0dfG0000000XOh) = 22,261 [S]
VV |  |  |  | Staničení: 0,18858 - 0,19654: 10,9103547819522 (2WqkYr7d0dfG0000000XNr) = 10,910 [T]
VV |  |  |  | Staničení: 0,19654 - 0,20395: 8,26954160012027 (2WqkYr7d0dfG0000000XLr) = 8,270 [U]
VV |  |  |  | Staničení: 0,19654 - 0,21033: 6,30686919500426 (2WqkYr7d0dfG0000000XMr) = 6,307 [V]
VV |  |  |  | Staničení: 0,11878 - 0,12501: 2,72204042062333 (2WqkYr7d0dfG0000000XKr) = 2,722 [W]
VV |  |  |  | Staničení: 0,12463 - 0,12637: 0,268768806962568 (2WqkYr7d0dfG0000000Y9i) = 0,269 [X]
VV |  |  |  | Staničení: 0,12463 - 0,12552: 0,392363882892737 (2WqkYr7d0dfG0000000Y9e) = 0,392 [Y]
VV |  |  |  | Staničení: 0,10587 - 0,10636: 0,00175073862238576 (2WqkYr7d0dfG0000000YAB) = 0,002 [Z]
VV |  |  |  | Staničení: 0,19654 - 0,20455: 10,9790448108852 (2WqkYr7d0dfG0000000XN9) = 10,979 [AA]
VV |  |  |  | Staničení: 0,18279 - 0,18858: 2,02350169254147 (2WqkYr7d0dfG0000000YCf) = 2,024 [AB]
VV |  |  |  | Staničení: 0,10547 - 0,10752: 0,619580712556982 (2WqkYr7d0dfG0000000YA3) = 0,620 [AC]
VV |  |  |  | Staničení: 0,77956 - 0,78141: 1,17907872444552 (2WqkYr7d0dfG0000000XU2) = 1,179 [AD]
VV |  |  |  | Staničení: 0,11218 - 0,11878: 1,0136245340165 (2WqkYr7d0dfG0000000YAQ) = 1,014 [AE]
VV |  |  |  | Staničení: 0,0955 - 0,098: 0,302036493143411 (2WqkYr7d0dfG0000000XKz) = 0,302 [AF]
VV |  |  |  | Staničení: 0,12797 - 0,1317: 0,598543946721656 (2WqkYr7d0dfG0000000Y9q) = 0,599 [AG]
VV |  |  |  | Staničení: 0,67352 - 0,68367: 0,469413523521023 (2WqkYr7d0dfG0000000XOV) = 0,469 [AH]
VV |  |  |  | Staničení: 0,1828 - 0,19654: 6,26495852616756 (2WqkYr7d0dfG0000000XNX) = 6,265 [AI]
VV |  |  |  | Staničení: 0,12596 - 0,12837: 0,308812220284761 (2WqkYr7d0dfG0000000Y9m) = 0,309 [AJ]
VV |  |  |  | Staničení: 0,10587 - 0,10636: 0,0128622757961814 (2WqkYr7d0dfG0000000YAF) = 0,013 [AK]
VV |  |  |  | Staničení: 0,78141 - 0,7909: 4,77076947571896 (2WqkYr7d0dfG0000000XTE) = 4,771 [AL]
VV |  |  |  | Staničení: 0,67352 - 0,68367: 3,248 (2WqkYr7d0dfG0000000XSs) = 3,248 [AM]
VV |  |  |  | Staničení: 0,187 - 0,18919: 0,797879669044174 (2WqkYr7d0dfG0000000Y9H) = 0,798 [AN]
VV |  |  |  | Staničení: 0,78141 - 0,7909: 1,34471824152421 (2WqkYr7d0dfG0000000XTQ) = 1,345 [AO]
VV |  |  |  | Staničení: 0,78141 - 0,7909: 3,33375824734423 (2WqkYr7d0dfG0000000rUz) = 3,334 [AP]
VV |  |  |  | Staničení: 0,20389 - 0,20472: 0,528310724443694 (2WqkYr7d0dfG0000000Y9D) = 0,528 [AQ]
VV |  |  |  | Celkové množství 206.416000 = 206,416 [AR]
TS |  |  |  | - dodání kameniva předepsané kvality a zrnitosti - rozprostření a zhutnění vrstvy v předepsané tloušťce - zřízení vrstvy bez rozlišení šířky, pokládání vrstvy po etapách - nezahrnuje postřiky, nátěry
P | 15 | 56360 | 1 | VOZOVKOVÉ VRSTVY Z RECYKLOVANÉHO MATERIÁLU | M3 | 3.205 | 0 | 0 | OTSKP 2024 | 0 | 3
PP |  |  |  | Materiál: R-Mat: podrobná specifikace: protříděný recyklát získaný frézováním stávajících vozovek: Reference: ČSN EN 13108-1, D.1.4 vzorové řezy, D.1.1 technická zpráva: specifikace: 32 RA 0/16, tl. 100mm:
VV |  |  |  | Staničení: 1,11011 - 1,11711: 3,20498141453848 (2WqkYr7d0dfG0000000d1Q) = 3,205 [A]
VV |  |  |  | Celkové množství 3.205000 = 3,205 [B]
TS |  |  |  | - dodání recyklátu v požadované kvalitě - očištění podkladu - uložení recyklátu dle předepsaného technologického předpisu, zhutnění vrstvy v předepsané tloušťce - zřízení vrstvy bez rozlišení šířky, pokládání vrstvy po etapách, včetně pracovních spar a spojů - úpravu napojení, ukončení - nezahrnuje postřiky, nátěry
P | 16 | 56360 | 2 | VOZOVKOVÉ VRSTVY Z RECYKLOVANÉHO MATERIÁLU | M3 | 32.935 | 0 | 0 | OTSKP 2024 | 0 | 3
PP |  |  |  | Materiál: R-Mat: podrobná specifikace: protříděný recyklát získaný frézováním stávajících vozovek: Reference: ČSN EN 13108-1, D.1.4 vzorové řezy, D.1.1 technická zpráva: specifikace: 32 RA 0/16, tl. 50 mm:
VV |  |  |  | Staničení: 0,10626 - 0,10636: 0,00510930073787227 (2WqkYr7d0dfG0000000XJv) = 0,005 [A]
VV |  |  |  | Staničení: 0,10448 - 0,10636: 0,00230016682930235 (2WqkYr7d0dfG0000000XJb) = 0,002 [B]
VV |  |  |  | Staničení: 0,11264 - 0,12225: 2,09021110902618 (2WqkYr7d0dfG0000000XKb) = 2,090 [C]
VV |  |  |  | Staničení: 0,12596 - 0,12803: 0,0104780912359322 (2WqkYr7d0dfG0000000XIb) = 0,010 [D]
VV |  |  |  | Staničení: 0,1828 - 0,19654: 1,04389907217932 (2WqkYr7d0dfG0000000XNT) = 1,044 [E]
VV |  |  |  | Staničení: 0,10752 - 0,11612: 0,882773887488016 (2WqkYr7d0dfG0000000XKT) = 0,883 [F]
VV |  |  |  | Staničení: 0,12463 - 0,12465: 0,00161506708041772 (2WqkYr7d0dfG0000000XHT) = 0,002 [G]
VV |  |  |  | Staničení: 0,1052 - 0,1266: 6,45553241465506 (2WqkYr7d0dfG0000000XGT) = 6,456 [H]
VV |  |  |  | Staničení: 0,12463 - 0,12602: 0,00968190316551959 (2WqkYr7d0dfG0000000XI1) = 0,010 [I]
VV |  |  |  | Staničení: 0,77926 - 0,78141: 0,250555360861584 (2WqkYr7d0dfG0000000XTw) = 0,251 [J]
VV |  |  |  | Staničení: 0,1828 - 0,18858: 0,0319068920999894 (2WqkYr7d0dfG0000000XNf) = 0,032 [K]
VV |  |  |  | Staničení: 0,10448 - 0,10636: 0,0157482666139483 (2WqkYr7d0dfG0000000XJf) = 0,016 [L]
VV |  |  |  | Staničení: 0,20395 - 0,20464: 0,0126413676006841 (2WqkYr7d0dfG0000000XNH) = 0,013 [M]
VV |  |  |  | Staničení: 0,12463 - 0,1277: 0,00405726365951196 (2WqkYr7d0dfG0000000XHH) = 0,004 [N]
VV |  |  |  | Staničení: 0,11257 - 0,11878: 0,0341959212654109 (2WqkYr7d0dfG0000000XVR) = 0,034 [O]
VV |  |  |  | Staničení: 0,10634 - 0,10636: 0,000735151184601385 (2WqkYr7d0dfG0000000XJr) = 0,001 [P]
VV |  |  |  | Staničení: 0,11613 - 0,12596: 1,40773169232298 (2WqkYr7d0dfG0000000XHr) = 1,408 [Q]
VV |  |  |  | Staničení: 0,67352 - 0,68367: 3,71022285848039 (2WqkYr7d0dfG0000000XOd) = 3,710 [R]
VV |  |  |  | Staničení: 0,18909 - 0,18919: 0,016039200209124 (2WqkYr7d0dfG0000000XM9) = 0,016 [S]
VV |  |  |  | Staničení: 0,12797 - 0,13128: 0,0168428194729348 (2WqkYr7d0dfG0000000XJ9) = 0,017 [T]
VV |  |  |  | Staničení: 0,10626 - 0,10752: 0,0163133298486049 (2WqkYr7d0dfG0000000XK9) = 0,016 [U]
VV |  |  |  | Staničení: 0,7909 - 0,79309: 0,210290094227458 (2WqkYr7d0dfG0000000XT_) = 0,210 [V]
VV |  |  |  | Staničení: 0,67352 - 0,68367: 0,697881960067316 (2WqkYr7d0dfG0000000XS_) = 0,698 [W]
VV |  |  |  | Staničení: 0,19654 - 0,20455: 1,8298408018175 (2WqkYr7d0dfG0000000XN5) = 1,830 [X]
VV |  |  |  | Staničení: 0,12797 - 0,13124: 0,00239376219499182 (2WqkYr7d0dfG0000000XJ5) = 0,002 [Y]
VV |  |  |  | Staničení: 0,10633 - 0,10752: 0,00232760987773629 (2WqkYr7d0dfG0000000XK5) = 0,002 [Z]
VV |  |  |  | Staničení: 0,1277 - 0,12786: 0,000703797468961021 (2WqkYr7d0dfG0000000XH5) = 0,001 [AA]
VV |  |  |  | Staničení: 0,18858 - 0,19654: 1,81839246366201 (2WqkYr7d0dfG0000000XNn) = 1,818 [AB]
VV |  |  |  | Staničení: 0,19654 - 0,20395: 1,37825693335548 (2WqkYr7d0dfG0000000XLn) = 1,378 [AC]
VV |  |  |  | Staničení: 0,19654 - 0,21033: 1,05144144940327 (2WqkYr7d0dfG0000000XMn) = 1,051 [AD]
VV |  |  |  | Staničení: 0,11878 - 0,12501: 0,46526120317444 (2WqkYr7d0dfG0000000XKn) = 0,465 [AE]
VV |  |  |  | Staničení: 0,20389 - 0,20404: 0,0159035255737924 (2WqkYr7d0dfG0000000XMP) = 0,016 [AF]
VV |  |  |  | Staničení: 0,12311 - 0,12797: 0,596402930188961 (2WqkYr7d0dfG0000000XIP) = 0,596 [AG]
VV |  |  |  | Staničení: 0,18849 - 0,18919: 0,0126817927623484 (2WqkYr7d0dfG0000000XNz) = 0,013 [AH]
VV |  |  |  | Staničení: 0,12463 - 0,1277: 0,0279487707986601 (2WqkYr7d0dfG0000000XHL) = 0,028 [AI]
VV |  |  |  | Staničení: 0,18919 - 0,19654: 1,37269781479378 (2WqkYr7d0dfG0000000XLz) = 1,373 [AJ]
VV |  |  |  | Staničení: 0,20455 - 0,21033: 0,0318973558489836 (2WqkYr7d0dfG0000000XMz) = 0,032 [AK]
VV |  |  |  | Staničení: 0,12463 - 0,12598: 0,0014029361839101 (2WqkYr7d0dfG0000000XHz) = 0,001 [AL]
VV |  |  |  | Staničení: 0,12501 - 0,13117: 0,488300664580321 (2WqkYr7d0dfG0000000XIz) = 0,488 [AM]
VV |  |  |  | Staničení: 0,10745 - 0,11264: 0,028803553314309 (2WqkYr7d0dfG0000000XVl) = 0,029 [AN]
VV |  |  |  | Staničení: 0,08763 - 0,0955: 5,39251199916441 (2WqkYr7d0dfG0000000XLX) = 5,393 [AO]
VV |  |  |  | Staničení: 0,12463 - 0,12473: 0,0112247162045761 (2WqkYr7d0dfG0000000XHX) = 0,011 [AP]
VV |  |  |  | Staničení: 0,12596 - 0,12799: 0,00149083150441349 (2WqkYr7d0dfG0000000XIX) = 0,001 [AQ]
VV |  |  |  | Staničení: 0,78141 - 0,7909: 0,561778459507334 (2WqkYr7d0dfG0000000XTg) = 0,562 [AR]
VV |  |  |  | Staničení: 0,78141 - 0,7909: 0,916937127812535 (2WqkYr7d0dfG0000000XTI) = 0,917 [AS]
VV |  |  |  | Celkové množství 32.935000 = 32,935 [AT]
TS |  |  |  | - dodání recyklátu v požadované kvalitě - očištění podkladu - uložení recyklátu dle předepsaného technologického předpisu, zhutnění vrstvy v předepsané tloušťce - zřízení vrstvy bez rozlišení šířky, pokládání vrstvy po etapách, včetně pracovních spar a spojů - úpravu napojení, ukončení - nezahrnuje postřiky, nátěry
P | 17 | 56960 |  | ZPEVNĚNÍ KRAJNIC Z RECYKLOVANÉHO MATERIÁLU | M3 | 9.425 | 0 | 0 | OTSKP 2024 | 0 | 3
PP |  |  |  | Materiál: R-Mat: podrobná specifikace: protříděný recyklát získaný frézováním stávajících vozovek, snížení o 0.03m oproti zpevněné krajnici : Reference: ČSN 736133, TKP4, D.1.4 D.1.4 vzorové řezy, D.1.1 technická zpráva: specifikace: nezpevněná krajnice, 32 RA 0/22, tl. 150 mm:
VV |  |  |  | Staničení: 0,085 - 0,08763: 0,516594384581192 (2WqkYr7d0dfG0000000XLb) = 0,517 [A]
VV |  |  |  | Staničení: 0,18772 - 0,18917: 0,736741035094906 (2WqkYr7d0dfG0000000XMb) = 0,737 [B]
VV |  |  |  | Staničení: 0,10418 - 0,10448: 0,0293942925902963 (2WqkYr7d0dfG0000000XJT) = 0,029 [C]
VV |  |  |  | Staničení: 0,1055 - 0,10586: 0,0142990107634494 (2WqkYr7d0dfG0000000YIu) = 0,014 [D]
VV |  |  |  | Staničení: 0,11231 - 0,11877: 0,401939254821042 (2WqkYr7d0dfG0000000XW3) = 0,402 [E]
VV |  |  |  | Staničení: 0,18724 - 0,18917: 0,5147827839473 (2WqkYr7d0dfG0000000XO1) = 0,515 [F]
VV |  |  |  | Staničení: 0,10586 - 0,10751: 0,202555236727135 (2WqkYr7d0dfG0000000XK1) = 0,203 [G]
VV |  |  |  | Staničení: 0,1055 - 0,10586: 0,0347778133158536 (2WqkYr7d0dfG0000000YIt) = 0,035 [H]
VV |  |  |  | Staničení: 0,12786 - 0,134: 0,654920684655405 (2WqkYr7d0dfG0000000XGj) = 0,655 [I]
VV |  |  |  | Staničení: 0,0955 - 0,098: 0,455436045127565 (2WqkYr7d0dfG0000000XLf) = 0,455 [J]
VV |  |  |  | Staničení: 0,20391 - 0,20542: 0,736741035100554 (2WqkYr7d0dfG0000000XMf) = 0,737 [K]
VV |  |  |  | Staničení: 0,0955 - 0,098: 0,187193832994102 (2WqkYr7d0dfG0000000XLH) = 0,187 [L]
VV |  |  |  | Staničení: 0,12464 - 0,12626: 0,100180631103896 (2WqkYr7d0dfG0000000XIH) = 0,100 [M]
VV |  |  |  | Staničení: 0,20456 - 0,21033: 0,968479306782527 (2WqkYr7d0dfG0000000YBi) = 0,968 [N]
VV |  |  |  | Staničení: 0,101 - 0,10418: 0,0662758312617057 (2WqkYr7d0dfG0000000XGD) = 0,066 [O]
VV |  |  |  | Staničení: 0,12597 - 0,12826: 0,123293667528016 (2WqkYr7d0dfG0000000XIr) = 0,123 [P]
VV |  |  |  | Staničení: 0,18279 - 0,18857: 1,28681083795534 (2WqkYr7d0dfG0000000YCo) = 1,287 [Q]
VV |  |  |  | Staničení: 0,12464 - 0,1277: 0,482901300106881 (2WqkYr7d0dfG0000000XW7) = 0,483 [R]
VV |  |  |  | Staničení: 0,101 - 0,10418: 0,27922824565427 (2WqkYr7d0dfG0000000XG9) = 0,279 [S]
VV |  |  |  | Staničení: 0,10719 - 0,11263: 0,338969205549143 (2WqkYr7d0dfG0000000XV$) = 0,339 [T]
VV |  |  |  | Staničení: 0,10586 - 0,10635: 0,057561112416422 (2WqkYr7d0dfG0000000XJn) = 0,058 [U]
VV |  |  |  | Staničení: 0,12786 - 0,134: 0,121906651790323 (2WqkYr7d0dfG0000000XGn) = 0,122 [V]
VV |  |  |  | Staničení: 0,12798 - 0,13151: 0,19834708290761 (2WqkYr7d0dfG0000000XJP) = 0,198 [W]
VV |  |  |  | Staničení: 0,12464 - 0,12514: 0,130969632366796 (2WqkYr7d0dfG0000000XHP) = 0,131 [X]
VV |  |  |  | Staničení: 0,20396 - 0,20589: 0,513188578192771 (2WqkYr7d0dfG0000000XNL) = 0,513 [Y]
VV |  |  |  | Staničení: 0,1277 - 0,12786: 0,0177256551179661 (2WqkYr7d0dfG0000000XGz) = 0,018 [Z]
VV |  |  |  | Staničení: 0,10442 - 0,10635: 0,254440540849967 (2WqkYr7d0dfG0000000XVE) = 0,254 [AA]
VV |  |  |  | Celkové množství 9.425000 = 9,425 [AB]
TS |  |  |  | - dodání recyklátu v požadované kvalitě - očištění podkladu - uložení recyklátu dle předepsaného technologického předpisu, zhutnění vrstvy v předepsané tloušťce - zřízení vrstvy bez rozlišení šířky, pokládání vrstvy po etapách, včetně pracovních spar a spojů - úpravu napojení, ukončení - nezahrnuje postřiky, nátěry
P | 18 | 572213 |  | SPOJOVACÍ POSTŘIK Z EMULZE DO 0,5KG/M2 | M2 | 670.716 | 0 | 0 | OTSKP 2024 | 0 | 3
PP |  |  |  | Materiál: modifikovaná asfaltová kationaktivní emulze: podrobná specifikace: 0.3kg/m2: Reference: ČSN 73 6129, D.1.4 vzorové řezy, D.1.1 technická zpráva: specifikace: PS-C:
VV |  |  |  | Staničení: 0,1828 - 0,21032: 174,548691264262 (2WqkYr7d0dfG0000000XWT) = 174,549 [A]
VV |  |  |  | Staničení: 0,77927 - 0,79309: 40,1973845471811 (2WqkYr7d0dfG0000000Y87) = 40,197 [B]
VV |  |  |  | Staničení: 0,67328 - 0,68367: 89,9355540228017 (2WqkYr7d0dfG0000000Y82) = 89,936 [C]
VV |  |  |  | Staničení: 0,10418 - 0,13112: 256,034679968268 (2WqkYr7d0dfG0000000g5P) = 256,035 [D]
VV |  |  |  | Staničení: 0,08763 - 0,09377: 109,999369853947 (2WqkYr7d0dfG0000000XWO) = 109,999 [E]
VV |  |  |  | Celkové množství 670.716000 = 670,716 [F]
TS |  |  |  | - dodání všech předepsaných materiálů pro postřiky v předepsaném množství - provedení dle předepsaného technologického předpisu - zřízení vrstvy bez rozlišení šířky, pokládání vrstvy po etapách - úpravu napojení, ukončení
P | 19 | 574A04 |  | ASFALTOVÝ BETON PRO OBRUSNÉ VRSTVY ACO 11+ | M3 | 32.839 | 0 | 0 | OTSKP ~ 2024 | 0 | 3
PP |  |  |  | Materiál: asfaltový beton pro obrusnou vrstvu: podrobná specifikace: nemodifikovaný: Reference: ČSN EN 13108-1, D.1.4 vzorové řezy, D.1.1 technická zpráva: specifikace: ACO 11+ 50/70, tl. 50 mm:
VV |  |  |  | Staničení: 0,18856 - 0,18919: 0,0018343517322061 (2WqkYr7d0dfG0000000XNv) = 0,002 [A]
VV |  |  |  | Staničení: 0,18919 - 0,19654: 1,37269781479068 (2WqkYr7d0dfG0000000XLv) = 1,373 [B]
VV |  |  |  | Staničení: 0,20455 - 0,21033: 0,00461515551416084 (2WqkYr7d0dfG0000000XMv) = 0,005 [C]
VV |  |  |  | Staničení: 0,12501 - 0,13117: 0,488300664579195 (2WqkYr7d0dfG0000000XIv) = 0,488 [D]
VV |  |  |  | Staničení: 0,1828 - 0,18858: 0,00461644962679785 (2WqkYr7d0dfG0000000XNb) = 0,005 [E]
VV |  |  |  | Staničení: 0,19654 - 0,20455: 1,82984080181338 (2WqkYr7d0dfG0000000XN1) = 1,830 [F]
VV |  |  |  | Staničení: 0,18858 - 0,19654: 1,81839246365788 (2WqkYr7d0dfG0000000XNj) = 1,818 [G]
VV |  |  |  | Staničení: 0,19654 - 0,20395: 1,37825693335236 (2WqkYr7d0dfG0000000XLj) = 1,378 [H]
VV |  |  |  | Staničení: 0,19654 - 0,21033: 1,05144144957341 (2WqkYr7d0dfG0000000XMj) = 1,051 [I]
VV |  |  |  | Staničení: 0,11878 - 0,12501: 0,465261203227264 (2WqkYr7d0dfG0000000XKj) = 0,465 [J]
VV |  |  |  | Staničení: 0,1075 - 0,11264: 0,0040974977444698 (2WqkYr7d0dfG0000000XVh) = 0,004 [K]
VV |  |  |  | Staničení: 0,20395 - 0,20457: 0,00182849777801714 (2WqkYr7d0dfG0000000XND) = 0,002 [L]
VV |  |  |  | Staničení: 0,11262 - 0,11878: 0,00487250289552639 (2WqkYr7d0dfG0000000XVN) = 0,005 [M]
VV |  |  |  | Staničení: 0,78141 - 0,7909: 0,561778474475758 (2WqkYr7d0dfG0000000XTc) = 0,562 [N]
VV |  |  |  | Staničení: 0,78141 - 0,7909: 0,948212963810917 (2WqkYr7d0dfG0000000XTA) = 0,948 [O]
VV |  |  |  | Staničení: 0,18916 - 0,18919: 0,00230408816504746 (2WqkYr7d0dfG0000000XM5) = 0,002 [P]
VV |  |  |  | Staničení: 0,11613 - 0,12596: 1,4077316923197 (2WqkYr7d0dfG0000000XHn) = 1,408 [Q]
VV |  |  |  | Staničení: 0,1828 - 0,19654: 1,04389907345263 (2WqkYr7d0dfG0000000XNP) = 1,044 [R]
VV |  |  |  | Staničení: 0,10752 - 0,11612: 0,882773874012487 (2WqkYr7d0dfG0000000XKP) = 0,883 [S]
VV |  |  |  | Staničení: 0,1044 - 0,1277: 6,5353737935111 (2WqkYr7d0dfG0000000XGP) = 6,535 [T]
VV |  |  |  | Staničení: 0,67352 - 0,68367: 3,71022285847183 (2WqkYr7d0dfG0000000XOZ) = 3,710 [U]
VV |  |  |  | Staničení: 0,08763 - 0,0955: 5,42645755938505 (2WqkYr7d0dfG0000000XLL) = 5,426 [V]
VV |  |  |  | Staničení: 0,20389 - 0,20397: 0,00225883424009085 (2WqkYr7d0dfG0000000XML) = 0,002 [W]
VV |  |  |  | Staničení: 0,12311 - 0,12797: 0,59640293018762 (2WqkYr7d0dfG0000000XIL) = 0,596 [X]
VV |  |  |  | Staničení: 0,11264 - 0,12225: 2,09021110902146 (2WqkYr7d0dfG0000000XKX) = 2,090 [Y]
VV |  |  |  | Staničení: 0,7909 - 0,79309: 0,217465792931799 (2WqkYr7d0dfG0000000XTs) = 0,217 [Z]
VV |  |  |  | Staničení: 0,77926 - 0,78141: 0,257585824804031 (2WqkYr7d0dfG0000000XTo) = 0,258 [AA]
VV |  |  |  | Staničení: 0,67352 - 0,68367: 0,732061861702451 (2WqkYr7d0dfG0000000XSo) = 0,732 [AB]
VV |  |  |  | Celkové množství 32.839000 = 32,839 [AC]
TS |  |  |  | Položka zahrnuje: - dodání směsi v požadované kvalitě - očištění podkladu - uložení směsi dle předepsaného technologického předpisu, zhutnění vrstvy v předepsané tloušťce - zřízení vrstvy bez rozlišení šířky, pokládání vrstvy po etapách, včetně pracovních spar a spojů - úpravu napojení, ukončení podél obrubníků, dilatačních zařízení, odvodňovacích proužků, odvodňovačů, vpustí, šachet a pod. Položka nezahrnuje: - postřiky, nátěry - těsnění podél obrubníků, dilatačních zařízení, odvodňovacích proužků, odvodňovačů, vpustí, šachet a pod.
SD |  | 9 |  | Ostatní konstrukce a práce |  |  |  | 0
P | 20 | 935822 | 1 | ŽLABY A RIGOLY DLÁŽDĚNÉ Z KOSTEK VELKÝCH DO BETONU TL 100MM | M2 | 3 | 0 | 0 | OTSKP 2024 | 0 | 3
PP |  |  |  | Materiál: žulové kostky 120 mm: podrobná specifikace: žulové kostky 120x120x120mm s vyspárováním MC25-XF4(dle TKP 18): Reference: ČSN 73 6131, ČSN 73 6126-1,TKP 18, D.2.4 vzorové řezy, D.2.1 technická zpráva: specifikace: pojížděný žlab ze žulových kostek do betonového lože C30/37-XF3:
VV |  |  |  | Staničení: 0,78141 - 0,7909: 1 (2WqkYr7d0dfG0000000XTM) = 1,000 [A]
VV |  |  |  | Staničení: 0,67352 - 0,68367: 1 (2WqkYr7d0dfG0000000XON) = 1,000 [B]
VV |  |  |  | Staničení: 0,68367 - 0,68468: 1 (2WqkYr7d0dfG0000000XWK) = 1,000 [C]
VV |  |  |  | Celkové množství 3.000000 = 3,000 [D]
TS |  |  |  | položka zahrnuje: - dodání a uložení předepsaného dlažebního materiálu v požadované kvalitě do předepsaného tvaru a v předepsané šířce - dodání a rozprostření lože z předepsaného materiálu v předepsané tloušťce a šířce - úravu napojení a ukončení - vnitrostaveništní i mimostaveništní dopravu - měří se vydlážděná plocha.
P | 21 | 935822 | 2 | ŽLABY A RIGOLY DLÁŽDĚNÉ Z KOSTEK VELKÝCH DO BETONU TL 100MM | M2 | 4.952 | 0 | 0 | OTSKP 2024 | 0 | 3
PP |  |  |  | Kategorie stavebního výrobku: Klasifikace dle CCI: Materiál: žulové kostky 120 mm: podrobná specifikace: žulové kostky 120x120x120mm s vyspárováním MC25-XF4(dle TKP 18): Podrobná specifikace: betonová tvárnice z betonu C30/37-XF4: Reference: ČSN 73 6131, ČSN 73 6126-1,TKP 18, D.2.4 vzorové řezy, D.2.1 technická zpráva: specifikace: skluz mezi pojížděným žlabem a příkopem ze žulových kostek do betonového lože C30/37-XF3 (včetně): Specifikace: betonová tvárnice z betonu C30/37-XF4 do ŠP. lože. 0,10m, ŠPb, FR. 0/16 Gn dle ČSN EN 13 285 ED.2: Stavební výrobek: tvárnice dle VL1 41-02, š. 0.6m: Typ stavebního výrobku: příkopová tvárnice betonová : Výrobce: Nd:
VV |  |  |  | Staničení: 0,78996 - 0,79314: 4,9515501654004666666666666667 (2WqkYr7d0dfG0000000XUD) = 4,952 [A]
VV |  |  |  | Celkové množství 4.952000 = 4,952 [B]
TS |  |  |  | položka zahrnuje: - dodání a uložení předepsaného dlažebního materiálu v požadované kvalitě do předepsaného tvaru a v předepsané šířce - dodání a rozprostření lože z předepsaného materiálu v předepsané tloušťce a šířce - úravu napojení a ukončení - vnitrostaveništní i mimostaveništní dopravu - měří se vydlážděná plocha.

## SO101101.04
EstiCon |  |  |  | Firma: | [6 empty] | 3
Soupis prací objektu
S | Stavba: | A088/23 |  | II/353 D1 – Rytířsko - Jamné, I.stavba, PD |  |  | 101.04 | 0 |  | 0 | 2
O | Objekt: | SO101 |  | Přeložka silnice II/353 | [5 empty] | 0.15 | 2
O1 | Rozpočet: | 101.04 |  | odvodnění | [5 empty] | 0.21
Typ | Poř. číslo | Kód položky | Varianta | Název Položky | MJ | Množství | Cena |  | Cenová soustava
[7 empty] | Jednotková | Celkem
0 | 1 | 2 | 3 | 4 | 5 | 6 | 7 | 8 | 9
SD |  | 1 |  | Zemní práce |  |  |  | 0
P | 1 | 125732 |  | VYKOPÁVKY ZE ZEMNÍKŮ A SKLÁDEK TŘ. I, ODVOZ DO 2KM | M3 | 27.662 | 0 | 0 | OTSKP 2024 | 0 | 3
PP |  |  |  | Materiál: ornice/místní materiál: podrobná specifikace: ornice získaná skrývkou ornice z pozemků s ochranou ZPF/ nedostatek řešen nákupem Reference: D.1.6, D.1.7, D.1.4 vzorové řezy, D.1.1 technická zpráva: specifikace: ornice/humozní vrstva, tl. 150mm:
VV |  |  |  | Staničení: 0,12754 - 0,13103: 0,0250171980213777 (2c7dpI16IXu000000018Lf) = 0,025 [A]
VV |  |  |  | Staničení: 0,1255 - 0,12786: 0,60614700514027 (2c7dpI16IXu000000018Lr) = 0,606 [B]
VV |  |  |  | Staničení: 0,12694 - 0,13103: 1,02153964908954 (2c7dpI16IXu000000018M1) = 1,022 [C]
VV |  |  |  | Staničení: 0,20589 - 0,20726: 0,23055836727654 (2c7dpI16IXu000000018QK) = 0,231 [D]
VV |  |  |  | Staničení: 0,1523 - 0,1634: 10,2156832724417 (2c7dpI16IXu000000018NK) = 10,216 [E]
VV |  |  |  | Staničení: 0,2054 - 0,20735: 0,191219484548108 (2c7dpI16IXu000000018QW) = 0,191 [F]
VV |  |  |  | Staničení: 0,179 - 0,18281: 1,61679396673616 (2c7dpI16IXu000000018NW) = 1,617 [G]
VV |  |  |  | Staničení: 0,21033 - 0,2136: 0,131143670246843 (2c7dpI16IXu000000018Qi) = 0,131 [H]
VV |  |  |  | Staničení: 0,18272 - 0,18508: 0,660162948255733 (2c7dpI16IXu000000018Ni) = 0,660 [I]
VV |  |  |  | Staničení: 0,2115 - 0,2136: 0,0103132798298541 (2c7dpI16IXu000000018Qu) = 0,010 [J]
VV |  |  |  | Staničení: 0,18502 - 0,18772: 0,60076760877302 (2c7dpI16IXu000000018Nu) = 0,601 [K]
VV |  |  |  | Staničení: 0,2054 - 0,20735: 0,0378447690801441 (2c7dpI16IXu000000018Q8) = 0,038 [L]
VV |  |  |  | Staničení: 0,16499 - 0,1711: 2,14007688488657 (2c7dpI16IXu000000018N8) = 2,140 [M]
VV |  |  |  | Staničení: 0,10096 - 0,10418: 0,179477040192161 (2c7dpI16IXu000000018MD) = 0,179 [N]
VV |  |  |  | Staničení: 0,10418 - 0,10551: 0,0699281632073727 (2c7dpI16IXu000000018MP) = 0,070 [O]
VV |  |  |  | Staničení: 0,21283 - 0,2136: 0,408295506514348 (2c7dpI16IXu000000018PC) = 0,408 [P]
VV |  |  |  | Staničení: 0,21032 - 0,2136: 0,10876066629564 (2c7dpI16IXu000000018PO) = 0,109 [Q]
VV |  |  |  | Staničení: 0,20705 - 0,21033: 1,25702866164419 (2c7dpI16IXu000000018Pa) = 1,257 [R]
VV |  |  |  | Staničení: 0,20542 - 0,20641: 0,21675165260279 (2c7dpI16IXu000000018Pm) = 0,217 [S]
VV |  |  |  | Staničení: 0,20728 - 0,20857: 0,00938608680463077 (2c7dpI16IXu000000018Py) = 0,009 [T]
VV |  |  |  | Staničení: 0,16499 - 0,1711: 0,306894237339164 (2c7dpI16IXu000000018My) = 0,307 [U]
VV |  |  |  | Staničení: 0,18621 - 0,18772: 0,432066795211433 (2c7dpI16IXu000000018P0) = 0,432 [V]
VV |  |  |  | Staničení: 0,179 - 0,18281: 0,0215246076366408 (2c7dpI16IXu000000018S0) = 0,022 [W]
VV |  |  |  | Staničení: 0,10096 - 0,10551: 0,487736040085736 (2c7dpI16IXu000000018Mb) = 0,488 [X]
VV |  |  |  | Staničení: 0,179 - 0,18281: 0,783772863141463 (2c7dpI16IXu000000018RG) = 0,784 [Y]
VV |  |  |  | Staničení: 0,179 - 0,1801: 0,553078135452471 (2c7dpI16IXu000000018OG) = 0,553 [Z]
VV |  |  |  | Staničení: 0,179 - 0,18281: 1,54770872027258 (2c7dpI16IXu000000018RS) = 1,548 [AA]
VV |  |  |  | Staničení: 0,179 - 0,18287: 0,940672143931523 (2c7dpI16IXu000000018OS) = 0,941 [AB]
VV |  |  |  | Staničení: 0,21033 - 0,2136: 1,12307847848648 (2c7dpI16IXu000000018Re) = 1,123 [AC]
VV |  |  |  | Staničení: 0,18279 - 0,18674: 1,31674941473197 (2c7dpI16IXu000000018Oe) = 1,317 [AD]
VV |  |  |  | Staničení: 0,179 - 0,18281: 0,0078825595158915 (2c7dpI16IXu000000018Rq) = 0,008 [AE]
VV |  |  |  | Staničení: 0,18579 - 0,18765: 0,320102370936894 (2c7dpI16IXu000000018Oq) = 0,320 [AF]
VV |  |  |  | Staničení: 0,21175 - 0,2136: 0,0236217026999391 (2c7dpI16IXu000000018R4) = 0,024 [AG]
VV |  |  |  | Staničení: 0,18621 - 0,18772: 0,0577366292615278 (2c7dpI16IXu000000018O4) = 0,058 [AH]
VV |  |  |  | Celkové množství 27.662000 = 27,662 [AI]
TS |  |  |  | položka zahrnuje: - vodorovná a svislá doprava, přemístění, přeložení, manipulace s výkopkem - kompletní provedení vykopávky nezapažené i zapažené - ošetření výkopiště po celou dobu práce v něm vč. klimatických opatření - ztížení vykopávek v blízkosti podzemního vedení, konstrukcí a objektů vč. jejich dočasného zajištění - ztížení pod vodou, v okolí výbušnin, ve stísněných prostorech a pod. - příplatek za lepivost - těžení po vrstvách, pásech a po jiných nutných částech (figurách) - čerpání vody vč. čerpacích jímek, potrubí a pohotovostní čerpací soupravy (viz ustanovení k pol. 1151,2) - potřebné snížení hladiny podzemní vody - těžení a rozpojování jednotlivých balvanů - vytahování a nošení výkopku - ruční vykopávky, odstranění kořenů a napadávek - pažení, vzepření a rozepření vč. přepažování (vyjma štětových stěn) - úpravu, ochranu a očištění dna, základové spáry, stěn a svahů - udržování výkopiště a jeho ochrana proti vodě - odvedení nebo obvedení vody v okolí výkopiště a ve výkopišti - třídění výkopku - veškeré pomocné konstrukce umožňující provedení vykopávky (příjezdy, sjezdy, nájezdy, lešení, podpěr. konstr., přemostění, zpevněné plochy, zakrytí a pod.) položka nezahrnuje: - práce spojené s otvírkou zemníku
P | 2 | 131832 |  | HLOUBENÍ JAM ZAPAŽ I NEPAŽ TŘ. II, ODVOZ DO 2KM | M3 | 104.293 | 0 | 0 | OTSKP 2024 | 0 | 3
PP |  |  |  | Další specifikace: zpětné použití do násypů a aktivní zóny za podmínky úpravy: Klasifikace zemin / hornin: F4 CS, S5 SC, F5ML/MI, F6 CI, S4 SM, S3 S-F, G3 G-F, R6-R4, (upravené vápnem): Třída těžitelnosti: 2:
VV |  |  |  | Staničení: 1,13948 - 1,14103: 2,9909847218607 (2c7dpI16IXu00000000ycP) = 2,991 [A]
VV |  |  |  | Staničení: 0,9529 - 0,9551: 3,26109654580498 (2c7dpI16IXu00000000bu9) = 3,261 [B]
VV |  |  |  | Staničení: 1,10829 - 1,10984: 4,25285794326533 (2c7dpI16IXu00000000eEP) = 4,253 [C]
VV |  |  |  | Staničení: 0,86176 - 0,86395: 4,03722629583099 (2c7dpI16IXu00000000cdM) = 4,037 [D]
VV |  |  |  | Staničení: 0,8454 - 0,84759: 3,31531516915036 (2c7dpI16IXu00000000Wf8) = 3,315 [E]
VV |  |  |  | Staničení: 1,10887 - 1,11042: 4,0104561026054 (2c7dpI16IXu00000000YLs) = 4,010 [F]
VV |  |  |  | Staničení: 0,99722 - 0,99877: 4,55943739721814 (2c7dpI16IXu00000000bcx) = 4,559 [G]
VV |  |  |  | Staničení: 0,95323 - 0,95478: 4,59496359569406 (2c7dpI16IXu00000000tPh) = 4,595 [H]
VV |  |  |  | Staničení: 0,67192 - 0,67355: 4,83603781829494 (2c7dpI16IXu00000000zDc) = 4,836 [I]
VV |  |  |  | Staničení: 1,13946 - 1,14107: 2,89796384045969 (2c7dpI16IXu00000000WbE) = 2,898 [J]
VV |  |  |  | Staničení: 1,0849 - 1,0871: 3,30134656696339 (2c7dpI16IXu00000000Z5b) = 3,301 [K]
VV |  |  |  | Staničení: 0,68124 - 0,68339: 4,20804547577173 (2c7dpI16IXu00000000Wf3) = 4,208 [L]
VV |  |  |  | Staničení: 0,7921 - 0,79367: 4,24368992632121 (2c7dpI16IXu00000000Wf9) = 4,244 [M]
VV |  |  |  | Staničení: 1,04089 - 1,04309: 3,07521767248871 (2c7dpI16IXu00000000rsI) = 3,075 [N]
VV |  |  |  | Staničení: 0,77714 - 0,7793: 4,67310346124783 (2c7dpI16IXu00000000wuh) = 4,673 [O]
VV |  |  |  | Staničení: 0,75886 - 0,76046: 3,77865208466882 (2c7dpI16IXu00000000whv) = 3,779 [P]
VV |  |  |  | Staničení: 0,67125 - 0,67288: 3,0872707457385 (2c7dpI16IXu00000000zCg) = 3,087 [Q]
VV |  |  |  | Staničení: 0,75893 - 0,76056: 3,11568363092249 (2c7dpI16IXu000000010lS) = 3,116 [R]
VV |  |  |  | Staničení: 0,9969 - 0,9991: 3,28178248809733 (2c7dpI16IXu00000000bTq) = 3,282 [S]
VV |  |  |  | Staničení: 0,91186 - 0,91405: 3,33155428736685 (2c7dpI16IXu00000000cIl) = 3,332 [T]
VV |  |  |  | Staničení: 0,71753 - 0,71915: 4,47845081289877 (2c7dpI16IXu00000000dzs) = 4,478 [U]
VV |  |  |  | Staničení: 1,0409 - 1,0431: 3,27123998237265 (2c7dpI16IXu00000000WcU) = 3,271 [V]
VV |  |  |  | Staničení: 0,86218 - 0,86436: 3,31304510035699 (2c7dpI16IXu00000000Wf5) = 3,313 [W]
VV |  |  |  | Staničení: 1,08523 - 1,08678: 3,96911224722322 (2c7dpI16IXu00000000Zl2) = 3,969 [X]
VV |  |  |  | Staničení: 0,97777 - 0,97996: 4,19373193137382 (2c7dpI16IXu00000000x4s) = 4,194 [Y]
VV |  |  |  | Staničení: 0,9109 - 0,91251: 3,69107477434758 (2c7dpI16IXu00000000igr) = 3,691 [Z]
VV |  |  |  | Staničení: 1,10854 - 1,11074: 3,19755013047363 (2c7dpI16IXu00000000YDa) = 3,198 [AA]
VV |  |  |  | Staničení: 0,84526 - 0,84745: 3,32741725760634 (2c7dpI16IXu00000000d1t) = 3,327 [AB]
VV |  |  |  | Celkové množství 104.293000 = 104,293 [AC]
TS |  |  |  | položka zahrnuje: - vodorovná a svislá doprava, přemístění, přeložení, manipulace s výkopkem - kompletní provedení vykopávky nezapažené i zapažené - ošetření výkopiště po celou dobu práce v něm vč. klimatických opatření - ztížení vykopávek v blízkosti podzemního vedení, konstrukcí a objektů vč. jejich dočasného zajištění - ztížení pod vodou, v okolí výbušnin, ve stísněných prostorech a pod. - těžení po vrstvách, pásech a po jiných nutných částech (figurách) - čerpání vody vč. čerpacích jímek, potrubí a pohotovostní čerpací soupravy (viz ustanovení k pol. 1151,2) - potřebné snížení hladiny podzemní vody - těžení a rozpojování jednotlivých balvanů - vytahování a nošení výkopku - svahování a přesvah. svahů do konečného tvaru, výměna hornin v podloží a v pláni znehodnocené klimatickými vlivy - eventuelně nutné druhotné rozpojení odstřelené horniny - ruční vykopávky, odstranění kořenů a napadávek - pažení, vzepření a rozepření vč. přepažování (vyjma štětových stěn) - úpravu, ochranu a očištění dna, základové spáry, stěn a svahů - odvedení nebo obvedení vody v okolí výkopiště a ve výkopišti - třídění výkopku - veškeré pomocné konstrukce umožňující provedení vykopávky (příjezdy, sjezdy, nájezdy, lešení, podpěr. konstr., přemostění, zpevněné plochy, zakrytí a pod.) - nezahrnuje uložení zeminy (na skládku, do násypu) ani poplatky za skládku, vykazují se v položce č.0141**
P | 3 | 132832 |  | HLOUBENÍ RÝH ŠÍŘ DO 2M PAŽ I NEPAŽ TŘ. II, ODVOZ DO 2KM | M3 | 377.914 | 0 | 0 | OTSKP 2024 | 0 | 3
PP |  |  |  | Další specifikace: Zpětné použití do násypů: Klasifikace zemin / hornin: F4 CS, S5 SC, F5ML/MI, F6 CI, S4 SM, S3 S-F, G3 G-F, R6-R4: Třída těžitelnosti: 2:
VV |  |  |  | Staničení: 0,97913 - 0,99021: 19,3870445124996 (2c7dpI16IXu00000000x5N) = 19,387 [A]
VV |  |  |  | Staničení: 0,76046 - 0,76065: 0,032958510773902 (2c7dpI16IXu00000000wjk) = 0,033 [B]
VV |  |  |  | Staničení: 0,91323 - 0,92278: 13,4557343946172 (2c7dpI16IXu00000000WaW) = 13,456 [C]
VV |  |  |  | Staničení: 1,08633 - 1,09598: 13,0507262577314 (2c7dpI16IXu00000000ejz) = 13,051 [D]
VV |  |  |  | Staničení: 1,08678 - 1,08695: 0,0262471461263252 (2c7dpI16IXu00000000eoi) = 0,026 [E]
VV |  |  |  | Staničení: 0,71808 - 0,72003: 2,34743264270972 (2c7dpI16IXu00000000dzr) = 2,347 [F]
VV |  |  |  | Staničení: 0,95478 - 0,95495: 0,0300276822869623 (2c7dpI16IXu00000000ft$) = 0,030 [G]
VV |  |  |  | Staničení: 0,8632 - 0,86789: 5,46669493064476 (2c7dpI16IXu00000000WaT) = 5,467 [H]
VV |  |  |  | Staničení: 0,99877 - 0,99895: 0,0309801319730222 (2c7dpI16IXu00000000fHx) = 0,031 [I]
VV |  |  |  | Staničení: 0,84664 - 0,8591: 15,9597718937211 (2c7dpI16IXu00000000WaS) = 15,960 [J]
VV |  |  |  | Staničení: 0,95433 - 0,96399: 14,215958591686 (2c7dpI16IXu00000000fhU) = 14,216 [K]
VV |  |  |  | Staničení: 0,79314 - 0,79435: 0,485833451399399 (2c7dpI16IXu00000000dow) = 0,486 [L]
VV |  |  |  | Staničení: 0,15378 - 0,17103: 42,3923465074597 (2c7dpI16IXu000000018SC) = 42,392 [M]
VV |  |  |  | Staničení: 0,15516 - 0,16087: 0,138929097341742 (2c7dpI16IXu000000018jO) = 0,139 [N]
VV |  |  |  | Staničení: 0,77849 - 0,78949: 14,8176004959596 (2c7dpI16IXu00000000wuv) = 14,818 [O]
VV |  |  |  | Staničení: 0,99833 - 1,00799: 14,5264150090292 (2c7dpI16IXu00000000f5L) = 14,526 [P]
VV |  |  |  | Staničení: 1,10997 - 1,11955: 12,6991786345546 (2c7dpI16IXu00000000hSA) = 12,699 [Q]
VV |  |  |  | Staničení: 1,1093 - 1,12123: 17,3768645814834 (2c7dpI16IXu00000000zHY) = 17,377 [R]
VV |  |  |  | Staničení: 1,04233 - 1,05199: 13,9029758387825 (2c7dpI16IXu00000000eyY) = 13,903 [S]
VV |  |  |  | Staničení: 0,75893 - 0,76056: 2,87543363759279 (2c7dpI16IXu00000000xIm) = 2,875 [T]
VV |  |  |  | Staničení: 0,10096 - 0,13103: 41,8229229534519 (2c7dpI16IXu000000018Mn) = 41,823 [U]
VV |  |  |  | Staničení: 1,11042 - 1,1106: 0,0278455927965469 (2c7dpI16IXu00000000h2b) = 0,028 [V]
VV |  |  |  | Staničení: 1,14053 - 1,14082: 0,0826052353308312 (2c7dpI16IXu00000000ylk) = 0,083 [W]
VV |  |  |  | Staničení: 0,84678 - 0,85111: 4,61059698280973 (2c7dpI16IXu00000000dk_) = 4,611 [X]
VV |  |  |  | Staničení: 0,86361 - 0,87733: 13,9436018191737 (2c7dpI16IXu00000000WaU) = 13,944 [Y]
VV |  |  |  | Staničení: 0,68254 - 0,69272: 16,3973271991533 (2c7dpI16IXu00000000e1M) = 16,397 [Z]
VV |  |  |  | Staničení: 1,04264 - 1,04295: 0,0906758000191001 (2c7dpI16IXu00000000ewA) = 0,091 [AA]
VV |  |  |  | Staničení: 0,6735 - 0,6848: 13,2682101647889 (2c7dpI16IXu00000000zE1) = 13,268 [AB]
VV |  |  |  | Staničení: 0,18009 - 0,21283: 84,4503494416182 (2c7dpI16IXu000000018SN) = 84,450 [AC]
VV |  |  |  | Celkové množství 377.914000 = 377,914 [AD]
TS |  |  |  | položka zahrnuje: - vodorovná a svislá doprava, přemístění, přeložení, manipulace s výkopkem - kompletní provedení vykopávky nezapažené i zapažené - ošetření výkopiště po celou dobu práce v něm vč. klimatických opatření - ztížení vykopávek v blízkosti podzemního vedení, konstrukcí a objektů vč. jejich dočasného zajištění - ztížení pod vodou, v okolí výbušnin, ve stísněných prostorech a pod. - těžení po vrstvách, pásech a po jiných nutných částech (figurách) - čerpání vody vč. čerpacích jímek, potrubí a pohotovostní čerpací soupravy (viz ustanovení k pol. 1151,2) - potřebné snížení hladiny podzemní vody - těžení a rozpojování jednotlivých balvanů - vytahování a nošení výkopku - svahování a přesvah. svahů do konečného tvaru, výměna hornin v podloží a v pláni znehodnocené klimatickými vlivy - eventuelně nutné druhotné rozpojení odstřelené horniny - ruční vykopávky, odstranění kořenů a napadávek - pažení, vzepření a rozepření vč. přepažování (vyjma štětových stěn) - úpravu, ochranu a očištění dna, základové spáry, stěn a svahů - odvedení nebo obvedení vody v okolí výkopiště a ve výkopišti - třídění výkopku - veškeré pomocné konstrukce umožňující provedení vykopávky (příjezdy, sjezdy, nájezdy, lešení, podpěr. konstr., přemostění, zpevněné plochy, zakrytí a pod.) - nezahrnuje uložení zeminy (na skládku, do násypu) ani poplatky za skládku, vykazují se v položce č.0141**
P | 4 | 17120 |  | ULOŽENÍ SYPANINY DO NÁSYPŮ A NA SKLÁDKY BEZ ZHUTNĚNÍ | M3 | 482.207 | 0 | 0 | OTSKP 2024 | 0 | 3
PP |  |  |  | Další specifikace: zpětné použití do násypů a aktivní zóny za podmínky úpravy: Klasifikace zemin / hornin: F4 CS, S5 SC, F5ML/MI, F6 CI, S4 SM, S3 S-F, G3 G-F, R6-R4, (upravené vápnem): Třída těžitelnosti: 2:
VV |  |  |  | Staničení: 1,13948 - 1,14103: 2,9909847218607 (2c7dpI16IXu00000000ycP) = 2,991 [A]
VV |  |  |  | Staničení: 0,97913 - 0,99021: 19,3870445124996 (2c7dpI16IXu00000000x5N) = 19,387 [B]
VV |  |  |  | Staničení: 0,76046 - 0,76065: 0,032958510773902 (2c7dpI16IXu00000000wjk) = 0,033 [C]
VV |  |  |  | Staničení: 0,9529 - 0,9551: 3,26109654580498 (2c7dpI16IXu00000000bu9) = 3,261 [D]
VV |  |  |  | Staničení: 0,91323 - 0,92278: 13,4557343946172 (2c7dpI16IXu00000000WaW) = 13,456 [E]
VV |  |  |  | Staničení: 1,10829 - 1,10984: 4,25285794326533 (2c7dpI16IXu00000000eEP) = 4,253 [F]
VV |  |  |  | Staničení: 1,08633 - 1,09598: 13,0507262577314 (2c7dpI16IXu00000000ejz) = 13,051 [G]
VV |  |  |  | Staničení: 0,86176 - 0,86395: 4,03722629583099 (2c7dpI16IXu00000000cdM) = 4,037 [H]
VV |  |  |  | Staničení: 0,8454 - 0,84759: 3,31531516915036 (2c7dpI16IXu00000000Wf8) = 3,315 [I]
VV |  |  |  | Staničení: 1,10887 - 1,11042: 4,0104561026054 (2c7dpI16IXu00000000YLs) = 4,010 [J]
VV |  |  |  | Staničení: 1,08678 - 1,08695: 0,0262471461263252 (2c7dpI16IXu00000000eoi) = 0,026 [K]
VV |  |  |  | Staničení: 0,71808 - 0,72003: 2,34743264270972 (2c7dpI16IXu00000000dzr) = 2,347 [L]
VV |  |  |  | Staničení: 0,99722 - 0,99877: 4,55943739721814 (2c7dpI16IXu00000000bcx) = 4,559 [M]
VV |  |  |  | Staničení: 0,95478 - 0,95495: 0,0300276822869623 (2c7dpI16IXu00000000ft$) = 0,030 [N]
VV |  |  |  | Staničení: 0,95323 - 0,95478: 4,59496359569406 (2c7dpI16IXu00000000tPh) = 4,595 [O]
VV |  |  |  | Staničení: 0,8632 - 0,86789: 5,46669493064476 (2c7dpI16IXu00000000WaT) = 5,467 [P]
VV |  |  |  | Staničení: 0,99877 - 0,99895: 0,0309801319730222 (2c7dpI16IXu00000000fHx) = 0,031 [Q]
VV |  |  |  | Staničení: 0,67192 - 0,67355: 4,83603781829494 (2c7dpI16IXu00000000zDc) = 4,836 [R]
VV |  |  |  | Staničení: 1,13946 - 1,14107: 2,89796384045969 (2c7dpI16IXu00000000WbE) = 2,898 [S]
VV |  |  |  | Staničení: 0,84664 - 0,8591: 15,9597718937211 (2c7dpI16IXu00000000WaS) = 15,960 [T]
VV |  |  |  | Staničení: 1,0849 - 1,0871: 3,30134656696339 (2c7dpI16IXu00000000Z5b) = 3,301 [U]
VV |  |  |  | Staničení: 0,68124 - 0,68339: 4,20804547577173 (2c7dpI16IXu00000000Wf3) = 4,208 [V]
VV |  |  |  | Staničení: 0,95433 - 0,96399: 14,215958591686 (2c7dpI16IXu00000000fhU) = 14,216 [W]
VV |  |  |  | Staničení: 0,79314 - 0,79435: 0,485833451399399 (2c7dpI16IXu00000000dow) = 0,486 [X]
VV |  |  |  | Staničení: 0,7921 - 0,79367: 4,24368992632121 (2c7dpI16IXu00000000Wf9) = 4,244 [Y]
VV |  |  |  | Staničení: 0,15378 - 0,17103: 42,3923465074597 (2c7dpI16IXu000000018SC) = 42,392 [Z]
VV |  |  |  | Staničení: 1,04089 - 1,04309: 3,07521767248871 (2c7dpI16IXu00000000rsI) = 3,075 [AA]
VV |  |  |  | Staničení: 0,15516 - 0,16087: 0,138929097341742 (2c7dpI16IXu000000018jO) = 0,139 [AB]
VV |  |  |  | Staničení: 0,77714 - 0,7793: 4,67310346124783 (2c7dpI16IXu00000000wuh) = 4,673 [AC]
VV |  |  |  | Staničení: 0,77849 - 0,78949: 14,8176004959596 (2c7dpI16IXu00000000wuv) = 14,818 [AD]
VV |  |  |  | Staničení: 0,75886 - 0,76046: 3,77865208466882 (2c7dpI16IXu00000000whv) = 3,779 [AE]
VV |  |  |  | Staničení: 0,99833 - 1,00799: 14,5264150090292 (2c7dpI16IXu00000000f5L) = 14,526 [AF]
VV |  |  |  | Staničení: 1,10997 - 1,11955: 12,6991786345546 (2c7dpI16IXu00000000hSA) = 12,699 [AG]
VV |  |  |  | Staničení: 1,1093 - 1,12123: 17,3768645814834 (2c7dpI16IXu00000000zHY) = 17,377 [AH]
VV |  |  |  | Staničení: 1,04233 - 1,05199: 13,9029758387825 (2c7dpI16IXu00000000eyY) = 13,903 [AI]
VV |  |  |  | Staničení: 0,75893 - 0,76056: 2,87543363759279 (2c7dpI16IXu00000000xIm) = 2,875 [AJ]
VV |  |  |  | Staničení: 0,67125 - 0,67288: 3,0872707457385 (2c7dpI16IXu00000000zCg) = 3,087 [AK]
VV |  |  |  | Staničení: 0,75893 - 0,76056: 3,11568363092249 (2c7dpI16IXu000000010lS) = 3,116 [AL]
VV |  |  |  | Staničení: 0,10096 - 0,13103: 41,8229229534519 (2c7dpI16IXu000000018Mn) = 41,823 [AM]
VV |  |  |  | Staničení: 1,11042 - 1,1106: 0,0278455927965469 (2c7dpI16IXu00000000h2b) = 0,028 [AN]
VV |  |  |  | Staničení: 1,14053 - 1,14082: 0,0826052353308312 (2c7dpI16IXu00000000ylk) = 0,083 [AO]
VV |  |  |  | Staničení: 0,9969 - 0,9991: 3,28178248809733 (2c7dpI16IXu00000000bTq) = 3,282 [AP]
VV |  |  |  | Staničení: 0,91186 - 0,91405: 3,33155428736685 (2c7dpI16IXu00000000cIl) = 3,332 [AQ]
VV |  |  |  | Staničení: 0,84678 - 0,85111: 4,61059698280973 (2c7dpI16IXu00000000dk_) = 4,611 [AR]
VV |  |  |  | Staničení: 0,71753 - 0,71915: 4,47845081289877 (2c7dpI16IXu00000000dzs) = 4,478 [AS]
VV |  |  |  | Staničení: 0,86361 - 0,87733: 13,9436018191737 (2c7dpI16IXu00000000WaU) = 13,944 [AT]
VV |  |  |  | Staničení: 1,0409 - 1,0431: 3,27123998237265 (2c7dpI16IXu00000000WcU) = 3,271 [AU]
VV |  |  |  | Staničení: 0,86218 - 0,86436: 3,31304510035699 (2c7dpI16IXu00000000Wf5) = 3,313 [AV]
VV |  |  |  | Staničení: 1,08523 - 1,08678: 3,96911224722322 (2c7dpI16IXu00000000Zl2) = 3,969 [AW]
VV |  |  |  | Staničení: 0,68254 - 0,69272: 16,3973271991533 (2c7dpI16IXu00000000e1M) = 16,397 [AX]
VV |  |  |  | Staničení: 0,97777 - 0,97996: 4,19373193137382 (2c7dpI16IXu00000000x4s) = 4,194 [AY]
VV |  |  |  | Staničení: 0,9109 - 0,91251: 3,69107477434758 (2c7dpI16IXu00000000igr) = 3,691 [AZ]
VV |  |  |  | Staničení: 1,10854 - 1,11074: 3,19755013047363 (2c7dpI16IXu00000000YDa) = 3,198 [BA]
VV |  |  |  | Staničení: 1,04264 - 1,04295: 0,0906758000191001 (2c7dpI16IXu00000000ewA) = 0,091 [BB]
VV |  |  |  | Staničení: 0,84526 - 0,84745: 3,32741725760634 (2c7dpI16IXu00000000d1t) = 3,327 [BC]
VV |  |  |  | Staničení: 0,6735 - 0,6848: 13,2682101647889 (2c7dpI16IXu00000000zE1) = 13,268 [BD]
VV |  |  |  | Staničení: 0,18009 - 0,21283: 84,4503494416182 (2c7dpI16IXu000000018SN) = 84,450 [BE]
VV |  |  |  | Celkové množství 482.207000 = 482,207 [BF]
TS |  |  |  | položka zahrnuje: - kompletní provedení zemní konstrukce do předepsaného tvaru - ošetření úložiště po celou dobu práce v něm vč. klimatických opatření - ztížení v okolí vedení, konstrukcí a objektů a jejich dočasné zajištění - ztížení provádění ve ztížených podmínkách a stísněných prostorech - ztížené ukládání sypaniny pod vodu - ukládání po vrstvách a po jiných nutných částech (figurách) vč. dosypávek - spouštění a nošení materiálu - úprava, očištění a ochrana podloží a svahů - svahování, uzavírání povrchů svahů - udržování úložiště a jeho ochrana proti vodě - odvedení nebo obvedení vody v okolí úložiště a v úložišti - veškeré pomocné konstrukce umožňující provedení zemní konstrukce (příjezdy, sjezdy, nájezdy, lešení, podpěrné konstrukce, přemostění, zpevněné plochy, zakrytí a pod.)
P | 5 | 17481 |  | ZÁSYP JAM A RÝH Z NAKUPOVANÝCH MATERIÁLŮ | M3 | 196.82 | 0 | 0 | OTSKP 2024 | 0 | 3
PP |  |  |  | Další specifikace: Nd: Klasifikace zemin / hornin: G1: Materiál: hutněná lomová výsivka nebo štěrk G1 dobře zrněný 0/20: podrobná specifikace: zásyp hutněný po vrstvách: Reference: ČSN 73 6126-1, D.1.6, D.1.7, D.1.1, technická zpráva: specifikace: hutněno na 95%PS: Třída těžitelnosti: 1:
VV |  |  |  | Staničení: 0,12793 - 0,12911: 0,360061927511973 (2c7dpI16IXu000000018Sw) = 0,360 [A]
VV |  |  |  | Staničení: 0,10467 - 0,12729: 12,4993801716269 (2c7dpI16IXu000000018TI) = 12,499 [B]
VV |  |  |  | Staničení: 0,20861 - 0,20993: 0,674333494058662 (2c7dpI16IXu000000018Uc) = 0,674 [C]
VV |  |  |  | Staničení: 0,15828 - 0,15979: 0,31632339103486 (2c7dpI16IXu000000018U2) = 0,316 [D]
VV |  |  |  | Staničení: 0,15763 - 0,16982: 109,474217894016 (2c7dpI16IXu000000018TU) = 109,474 [E]
VV |  |  |  | Staničení: 0,18296 - 0,18427: 0,620152622112666 (2c7dpI16IXu000000018Uo) = 0,620 [F]
VV |  |  |  | Staničení: 0,18459 - 0,20828: 69,624934240773 (2c7dpI16IXu000000018VA) = 69,625 [G]
VV |  |  |  | Staničení: 0,15766 - 0,15925: 0,788958300121372 (2c7dpI16IXu000000018Tg) = 0,789 [H]
VV |  |  |  | Staničení: 0,10289 - 0,10414: 0,395077966324666 (2c7dpI16IXu000000018T6) = 0,395 [I]
VV |  |  |  | Staničení: 0,1046 - 0,10537: 0,119868508375564 (2c7dpI16IXu000000018SY) = 0,120 [J]
VV |  |  |  | Staničení: 0,16759 - 0,16914: 0,286023304360323 (2c7dpI16IXu000000018Ts) = 0,286 [K]
VV |  |  |  | Staničení: 0,16815 - 0,16982: 1,02707433529488 (2c7dpI16IXu000000018UE) = 1,027 [L]
VV |  |  |  | Staničení: 0,20726 - 0,20813: 0,249872377522749 (2c7dpI16IXu000000018U_) = 0,250 [M]
VV |  |  |  | Staničení: 0,18473 - 0,18567: 0,264379591318525 (2c7dpI16IXu000000018UQ) = 0,264 [N]
VV |  |  |  | Staničení: 0,12663 - 0,12744: 0,121193184731454 (2c7dpI16IXu000000018Sk) = 0,121 [O]
VV |  |  |  | Celkové množství 196.820000 = 196,820 [P]
TS |  |  |  | položka zahrnuje: - kompletní provedení zemní konstrukce včetně nákupu a dopravy materiálu dle zadávací dokumentace - úprava ukládaného materiálu vlhčením, tříděním, promícháním nebo vysoušením, příp. jiné úpravy za účelem zlepšení jeho mech. vlastností - hutnění i různé míry hutnění - ošetření úložiště po celou dobu práce v něm vč. klimatických opatření - ztížení v okolí vedení, konstrukcí a objektů a jejich dočasné zajištění - ztížení provádění vč. hutnění ve ztížených podmínkách a stísněných prostorech - ztížené ukládání sypaniny pod vodu - ukládání po vrstvách a po jiných nutných částech (figurách) vč. dosypávek - spouštění a nošení materiálu - výměna částí zemní konstrukce znehodnocené klimatickými vlivy - udržování úložiště a jeho ochrana proti vodě - odvedení nebo obvedení vody v okolí úložiště a v úložišti - veškeré pomocné konstrukce umožňující provedení zemní konstrukce (příjezdy, sjezdy, nájezdy, lešení, podpěrné konstrukce, přemostění, zpevněné plochy, zakrytí a pod.)
P | 6 | 17481 | 1 | ZÁSYP JAM A RÝH Z NAKUPOVANÝCH MATERIÁLŮ | M3 | 36.012 | 0 | 0 | OTSKP 2024 | 0 | 3
PP |  |  |  | Materiál: ŠDA: podrobná specifikace: GE, zásyp hutněný po vrstvách: Reference: ČSN 73 6126-1, ČSN EN 1401-1, ČSN 75 6909, ČSN EN 1610, D.1.2 situace, D.1.1 technická zpráva, D.1.13 vzorové uložení přípojek,: specifikace: ŠDA fr. 0/63:
VV |  |  |  | Staničení: 0,77849 - 0,78951: 5,57506334702139 (2c7dpI16IXu00000000$94) = 5,575 [C]
VV |  |  |  | Staničení: 0,71914 - 0,71962: 0,0777217224741269 (2c7dpI16IXu00000000mIU) = 0,078 [F]
VV |  |  |  | Staničení: 0,76046 - 0,76068: 0,0327103062370798 (2c7dpI16IXu00000000wjl) = 0,033 [G]
VV |  |  |  | Staničení: 0,6735 - 0,6848: 7,90888680044008 (2c7dpI16IXu00000000$2W) = 7,909 [I]
VV |  |  |  | Staničení: 0,86361 - 0,87638: 1,76229778897707 (2c7dpI16IXu00000000jC2) = 1,762 [K]
VV |  |  |  | Staničení: 0,79313 - 0,79435: 0,155234851664798 (2c7dpI16IXu00000000kyx) = 0,155 [M]
VV |  |  |  | Staničení: 0,84678 - 0,85111: 1,23831193606147 (2c7dpI16IXu00000000kDx) = 1,238 [N]
VV |  |  |  | Staničení: 0,84664 - 0,8591: 4,82325713210505 (2c7dpI16IXu00000000dZn) = 4,823 [O]
VV |  |  |  | Staničení: 0,86319 - 0,86789: 2,01838740388908 (2c7dpI16IXu00000000cte) = 2,018 [R]
VV |  |  |  | Staničení: 0,86361 - 0,87692: 5,47879541866556 (2c7dpI16IXu00000000jFs) = 5,479 [S]
VV |  |  |  | Staničení: 0,68253 - 0,69272: 6,94163245439264 (2c7dpI16IXu00000000m_L) = 6,942 [W]
VV |  |  |  | Mezisoučet 36.012000 = 36,012 [A]
TS |  |  |  | položka zahrnuje: - kompletní provedení zemní konstrukce včetně nákupu a dopravy materiálu dle zadávací dokumentace - úprava ukládaného materiálu vlhčením, tříděním, promícháním nebo vysoušením, příp. jiné úpravy za účelem zlepšení jeho mech. vlastností - hutnění i různé míry hutnění - ošetření úložiště po celou dobu práce v něm vč. klimatických opatření - ztížení v okolí vedení, konstrukcí a objektů a jejich dočasné zajištění - ztížení provádění vč. hutnění ve ztížených podmínkách a stísněných prostorech - ztížené ukládání sypaniny pod vodu - ukládání po vrstvách a po jiných nutných částech (figurách) vč. dosypávek - spouštění a nošení materiálu - výměna částí zemní konstrukce znehodnocené klimatickými vlivy - udržování úložiště a jeho ochrana proti vodě - odvedení nebo obvedení vody v okolí úložiště a v úložišti - veškeré pomocné konstrukce umožňující provedení zemní konstrukce (příjezdy, sjezdy, nájezdy, lešení, podpěrné konstrukce, přemostění, zpevněné plochy, zakrytí a pod.)
P | 7 | 17481 | 2 | ZÁSYP JAM A RÝH Z NAKUPOVANÝCH MATERIÁLŮ | M3 | 63.923 | 0 | 0 | OTSKP 2024 | 0 | 3
PP |  |  |  | Materiál: ŠDA: podrobná specifikace: GE, zásyp hutněný po vrstvách: Reference: ČSN 73 6126-1, ČSN EN 1401-1, ČSN 75 6909, ČSN EN 1610, D.1.1 technická zpráva, D.1.8 vzorová uliční vpusť: specifikace: ŠDA fr. 0/63:
VV |  |  |  | Staničení: 0,86218 - 0,86436: 1,63101597790686 (2c7dpI16IXu00000000rlY) = 1,631 [A]
VV |  |  |  | Staničení: 0,68124 - 0,68339: 3,25265262599642 (2c7dpI16IXu00000000rn9) = 3,253 [B]
VV |  |  |  | Staničení: 0,91186 - 0,91405: 1,65106923573659 (2c7dpI16IXu00000000rgO) = 1,651 [C]
VV |  |  |  | Staničení: 1,0409 - 1,0431: 1,59591707900492 (2c7dpI16IXu00000000rcw) = 1,596 [D]
VV |  |  |  | Staničení: 0,75886 - 0,76046: 2,33026876631499 (2c7dpI16IXu00000000xa$) = 2,330 [E]
VV |  |  |  | Staničení: 0,67192 - 0,67355: 3,77682102796135 (2c7dpI16IXu000000018t7) = 3,777 [F]
VV |  |  |  | Staničení: 0,77714 - 0,7793: 3,39084913516873 (2c7dpI16IXu00000000xoi) = 3,391 [G]
VV |  |  |  | Staničení: 0,67125 - 0,67287: 1,52590741681329 (2c7dpI16IXu00000000zDK) = 1,526 [H]
VV |  |  |  | Staničení: 0,86176 - 0,86395: 2,28864787518953 (2c7dpI16IXu00000000rl2) = 2,289 [I]
VV |  |  |  | Staničení: 1,0849 - 1,0871: 1,6126602850239 (2c7dpI16IXu00000000rc2) = 1,613 [J]
VV |  |  |  | Staničení: 1,04089 - 1,04309: 2,167684546106 (2c7dpI16IXu00000000tPH) = 2,168 [K]
VV |  |  |  | Staničení: 0,75893 - 0,76056: 2,54099650819958 (2c7dpI16IXu00000000$ak) = 2,541 [L]
VV |  |  |  | Staničení: 1,13948 - 1,14103: 1,96089251197823 (2c7dpI16IXu00000000yg_) = 1,961 [M]
VV |  |  |  | Staničení: 0,9529 - 0,9551: 1,57470463375092 (2c7dpI16IXu00000000reC) = 1,575 [N]
VV |  |  |  | Staničení: 0,9109 - 0,91251: 2,05330543582316 (2c7dpI16IXu00000000rgi) = 2,053 [O]
VV |  |  |  | Staničení: 0,9969 - 0,9991: 1,59461387142009 (2c7dpI16IXu00000000rdI) = 1,595 [P]
VV |  |  |  | Staničení: 0,71753 - 0,71915: 2,70918847502386 (2c7dpI16IXu00000000rn8) = 2,709 [Q]
VV |  |  |  | Staničení: 0,99722 - 0,99877: 2,77020831885432 (2c7dpI16IXu00000000rf4) = 2,770 [R]
VV |  |  |  | Staničení: 0,7921 - 0,79367: 2,2788487038931 (2c7dpI16IXu00000000yKn) = 2,279 [S]
VV |  |  |  | Staničení: 1,10829 - 1,10984: 3,250115442784 (2c7dpI16IXu00000000zH9) = 3,250 [T]
VV |  |  |  | Staničení: 0,8454 - 0,84759: 1,6329647944239 (2c7dpI16IXu00000000rlk) = 1,633 [U]
VV |  |  |  | Staničení: 0,95323 - 0,95478: 2,90329324119707 (2c7dpI16IXu00000000rdk) = 2,903 [V]
VV |  |  |  | Staničení: 1,10887 - 1,11042: 2,38694940616657 (2c7dpI16IXu00000000reg) = 2,387 [W]
VV |  |  |  | Staničení: 1,08523 - 1,08678: 2,3509544786528 (2c7dpI16IXu00000000rbg) = 2,351 [X]
VV |  |  |  | Staničení: 0,84526 - 0,84745: 1,65003763657007 (2c7dpI16IXu00000000rlG) = 1,650 [Y]
VV |  |  |  | Staničení: 1,10854 - 1,11074: 1,66526688659759 (2c7dpI16IXu00000000rbG) = 1,665 [Z]
VV |  |  |  | Staničení: 0,97777 - 0,97996: 3,29151319103577 (2c7dpI16IXu00000000x5M) = 3,292 [AA]
VV |  |  |  | Staničení: 1,13946 - 1,14107: 2,08444738084493 (2c7dpI16IXu00000000WbD) = 2,084 [AB]
VV |  |  |  | Celkové množství 63.923000 = 63,923 [AC]
TS |  |  |  | položka zahrnuje: - kompletní provedení zemní konstrukce včetně nákupu a dopravy materiálu dle zadávací dokumentace - úprava ukládaného materiálu vlhčením, tříděním, promícháním nebo vysoušením, příp. jiné úpravy za účelem zlepšení jeho mech. vlastností - hutnění i různé míry hutnění - ošetření úložiště po celou dobu práce v něm vč. klimatických opatření - ztížení v okolí vedení, konstrukcí a objektů a jejich dočasné zajištění - ztížení provádění vč. hutnění ve ztížených podmínkách a stísněných prostorech - ztížené ukládání sypaniny pod vodu - ukládání po vrstvách a po jiných nutných částech (figurách) vč. dosypávek - spouštění a nošení materiálu - výměna částí zemní konstrukce znehodnocené klimatickými vlivy - udržování úložiště a jeho ochrana proti vodě - odvedení nebo obvedení vody v okolí úložiště a v úložišti - veškeré pomocné konstrukce umožňující provedení zemní konstrukce (příjezdy, sjezdy, nájezdy, lešení, podpěrné konstrukce, přemostění, zpevněné plochy, zakrytí a pod.)
P | 8 | 17491 | 1 | ZÁSYP JAM A RÝH Z JINÝCH MATERIÁLŮ | M3 | 38.178 | 0 | 0 | OTSKP 2024 | 0 | 3
PP |  |  |  | Materiál: ŠDA, ŠD získaná demolicí vrstev ŠD ze stáv. II/353 podrobná specifikace: GE, zásyp hutněný po vrstvách: Reference: ČSN 73 6126-1, ČSN EN 1401-1, ČSN 75 6909, ČSN EN 1610, D.1.2 situace, D.1.1 technická zpráva, D.1.13 vzorové uložení přípojek,: specifikace: ŠDA fr. 0/63:
VV |  |  |  | Staničení: 0,99877 - 0,99896: 0,00743522626328729 (2c7dpI16IXu00000000fGp) = 0,007 [A]
VV |  |  |  | Staničení: 1,11042 - 1,11061: 0,00908191918343239 (2c7dpI16IXu00000001AFD) = 0,009 [B]
VV |  |  |  | Staničení: 1,14051 - 1,14082: 0,0293941823094471 (2c7dpI16IXu00000000ylm) = 0,029 [D]
VV |  |  |  | Staničení: 1,08678 - 1,08696: 0,00916617939402345 (2c7dpI16IXu00000001AGp) = 0,009 [E]
VV |  |  |  | Staničení: 1,04233 - 1,05199: 5,39389276096414 (2c7dpI16IXu00000001AJG) = 5,394 [H]
VV |  |  |  | Staničení: 1,10929 - 1,12123: 7,19782599877773 (2c7dpI16IXu00000000$FW) = 7,198 [J]
VV |  |  |  | Staničení: 0,99833 - 1,00799: 6,03250403978454 (2c7dpI16IXu00000001AJt) = 6,033 [L]
VV |  |  |  | Staničení: 0,95478 - 0,95496: 0,0131467039917318 (2c7dpI16IXu00000000fsh) = 0,013 [P]
VV |  |  |  | Staničení: 1,04264 - 1,04296: 0,0277260217533335 (2c7dpI16IXu00000001AIJ) = 0,028 [Q]
VV |  |  |  | Staničení: 1,08632 - 1,09598: 4,52528114092006 (2c7dpI16IXu00000001AGC) = 4,525 [T]
VV |  |  |  | Staničení: 0,95433 - 0,96399: 5,71432902493986 (2c7dpI16IXu00000000feH) = 5,714 [U]
VV |  |  |  | Staničení: 0,97913 - 0,99022: 9,21911205106144 (2c7dpI16IXu00000000xl1) = 9,219 [V]
VV |  |  |  | Mezisoučet 38.178000 = 38,178 [C]
TS |  |  |  | Položka zahrnuje: - kompletní provedení zemní konstrukce vč. výběru vhodného materiálu - úprava ukládaného materiálu vlhčením, tříděním, promícháním nebo vysoušením, příp. jiné úpravy za účelem zlepšení jeho mech. vlastností - hutnění i různé míry hutnění - ošetření úložiště po celou dobu práce v něm vč. klimatických opatření - ztížení v okolí vedení, konstrukcí a objektů a jejich dočasné zajištění - ztížení provádění vč. hutnění ve ztížených podmínkách a stísněných prostorech - ztížené ukládání sypaniny pod vodu - ukládání po vrstvách a po jiných nutných částech (figurách) vč. dosypávek - spouštění a nošení materiálu - výměna částí zemní konstrukce znehodnocené klimatickými vlivy - ruční hutnění - udržování úložiště a jeho ochrana proti vodě - odvedení nebo obvedení vody v okolí úložiště a v úložišti - veškeré pomocné konstrukce umožňující provedení zemní konstrukce (příjezdy, sjezdy, nájezdy, lešení, podpěrné konstrukce, přemostění, zpevněné plochy, zakrytí a pod.) Položka nezahrnuje: - x
P | 9 | 17581 | 1 | OBSYP POTRUBÍ A OBJEKTŮ Z NAKUPOVANÝCH MATERIÁLŮ | M3 | 48.523 | 0 | 0 | OTSKP 2024 | 0 | 3
PP |  |  |  | Materiál: ŠDB : podrobná specifikace: GN: Reference: ČSN 73 6126-1, D.1.13 vzorové uložení přípojek, D.1.1 technická zpráva: specifikace: ŠDB fr. 0/32:
VV |  |  |  | Staničení: 0,9546 - 0,96399: 1,37439325608422 (2c7dpI16IXu00000000fo6) = 1,374 [A]
VV |  |  |  | Staničení: 0,99877 - 0,99896: 0,0140569757471604 (2c7dpI16IXu00000000fFj) = 0,014 [B]
VV |  |  |  | Staničení: 1,04233 - 1,05146: 1,33056015513709 (2c7dpI16IXu00000001AJg) = 1,331 [C]
VV |  |  |  | Staničení: 1,04264 - 1,04296: 0,0165483659139736 (2c7dpI16IXu00000001AJ3) = 0,017 [D]
VV |  |  |  | Staničení: 0,95433 - 0,96346: 1,33055273838093 (2c7dpI16IXu00000000fom) = 1,331 [E]
VV |  |  |  | Staničení: 1,08659 - 1,09598: 1,37403626077228 (2c7dpI16IXu00000001AGP) = 1,374 [F]
VV |  |  |  | Staničení: 1,11042 - 1,1106: 0,00821022743630566 (2c7dpI16IXu00000001AFz) = 0,008 [G]
VV |  |  |  | Staničení: 0,79367 - 0,79435: 0,0637979546445116 (2c7dpI16IXu00000000l2l) = 0,064 [H]
VV |  |  |  | Staničení: 0,71914 - 0,71962: 0,0335015236448159 (2c7dpI16IXu00000000mOo) = 0,034 [I]
VV |  |  |  | Staničení: 0,99833 - 1,00746: 1,33055038062541 (2c7dpI16IXu00000001ALL) = 1,331 [J]
VV |  |  |  | Staničení: 0,68254 - 0,69218: 1,48515114174158 (2c7dpI16IXu00000000nAd) = 1,485 [K]
VV |  |  |  | Staničení: 0,84678 - 0,85057: 0,510131285284959 (2c7dpI16IXu00000000kON) = 0,510 [L]
VV |  |  |  | Staničení: 0,86386 - 0,87691: 1,80702848303386 (2c7dpI16IXu00000000jKo) = 1,807 [M]
VV |  |  |  | Staničení: 0,9794 - 0,99021: 1,65031667179179 (2c7dpI16IXu00000000x5X) = 1,650 [N]
VV |  |  |  | Staničení: 0,6735 - 0,6848: 1,33017940867925 (2c7dpI16IXu000000018tj) = 1,330 [O]
VV |  |  |  | Staničení: 0,84664 - 0,8591: 3,52635185822238 (2c7dpI16IXu00000000dWO) = 3,526 [P]
VV |  |  |  | Staničení: 0,79314 - 0,79381: 0,0198880586261568 (2c7dpI16IXu00000000l7$) = 0,020 [Q]
VV |  |  |  | Staničení: 1,08678 - 1,08696: 0,00743693539094191 (2c7dpI16IXu00000001AHb) = 0,007 [R]
VV |  |  |  | Staničení: 1,14052 - 1,14102: 0,0236700824197244 (2c7dpI16IXu00000000yG1) = 0,024 [S]
VV |  |  |  | Staničení: 0,76046 - 0,76067: 0,00637271004049406 (2c7dpI16IXu00000000wgn) = 0,006 [T]
VV |  |  |  | Staničení: 0,77849 - 0,78896: 1,54013768758917 (2c7dpI16IXu00000000wut) = 1,540 [U]
VV |  |  |  | Staničení: 1,0426 - 1,05199: 1,37440351023609 (2c7dpI16IXu00000001AJT) = 1,374 [V]
VV |  |  |  | Staničení: 0,86319 - 0,86789: 1,09010046825099 (2c7dpI16IXu00000000ctu) = 1,090 [W]
VV |  |  |  | Staničení: 0,95478 - 0,95496: 0,00747422654419957 (2c7dpI16IXu00000000ftL) = 0,007 [X]
VV |  |  |  | Staničení: 1,10997 - 1,11955: 6,89084888987539 (2c7dpI16IXu00000000hEm) = 6,891 [Y]
VV |  |  |  | Staničení: 0,84704 - 0,85111: 0,554856738435618 (2c7dpI16IXu00000000kJP) = 0,555 [Z]
VV |  |  |  | Staničení: 1,08632 - 1,09545: 1,33016069208923 (2c7dpI16IXu00000001AGc) = 1,330 [AA]
VV |  |  |  | Staničení: 0,77876 - 0,78949: 1,58396127147601 (2c7dpI16IXu00000000wuu) = 1,584 [AB]
VV |  |  |  | Staničení: 0,68282 - 0,69272: 1,52893514401775 (2c7dpI16IXu00000000n4l) = 1,529 [AC]
VV |  |  |  | Staničení: 1,1093 - 1,12123: 3,35678541196446 (2c7dpI16IXu00000000zGb) = 3,357 [AD]
VV |  |  |  | Staničení: 0,9986 - 1,00799: 1,37439876153909 (2c7dpI16IXu00000001AKd) = 1,374 [AE]
VV |  |  |  | Staničení: 0,67352 - 0,68478: 1,3238602840087 (2c7dpI16IXu000000018tq) = 1,324 [AF]
VV |  |  |  | Staničení: 0,97913 - 0,9897: 1,60789543982635 (2c7dpI16IXu00000000x5Y) = 1,608 [AG]
VV |  |  |  | Staničení: 0,91323 - 0,92279: 7,71717106024562 (2c7dpI16IXu00000000cPK) = 7,717 [AH]
VV |  |  |  | Celkové množství 48.523000 = 48,523 [AI]
TS |  |  |  | položka zahrnuje: - kompletní provedení zemní konstrukce včetně nákupu a dopravy materiálu dle zadávací dokumentace - úprava ukládaného materiálu vlhčením, tříděním, promícháním nebo vysoušením, příp. jiné úpravy za účelem zlepšení jeho mech. vlastností - hutnění i různé míry hutnění - ošetření úložiště po celou dobu práce v něm vč. klimatických opatření - ztížení v okolí vedení, konstrukcí a objektů a jejich dočasné zajištění - ztížení provádění vč. hutnění ve ztížených podmínkách a stísněných prostorech - ztížené ukládání sypaniny pod vodu - ukládání po vrstvách a po jiných nutných částech (figurách) vč. dosypávek - spouštění a nošení materiálu - výměna částí zemní konstrukce znehodnocené klimatickými vlivy - ruční hutnění a výplň jam a prohlubní v podloží - úprava, očištění, ochrana a zhutnění podloží - svahování, hutnění a uzavírání povrchů svahů - zřízení lavic na svazích - udržování úložiště a jeho ochrana proti vodě - odvedení nebo obvedení vody v okolí úložiště a v úložišti - veškeré pomocné konstrukce umožňující provedení zemní konstrukce (příjezdy, sjezdy, nájezdy, lešení, podpěrné konstrukce, přemostění, zpevněné plochy, zakrytí a pod.) - zemina vytlačená potrubím o DN do 180mm se od kubatury obsypů neodečítá
P | 10 | 18220 |  | ROZPROSTŘENÍ ORNICE VE SVAHU | M3 | 27.662 | 0 | 0 | OTSKP 2024 | 0 | 3
PP |  |  |  | Materiál: ornice/místní materiál: podrobná specifikace: ornice získaná skrývkou ornice z pozemků s ochranou ZPF/ humozní vrstva získaná odhumusováním z prostoru lesních pozemků a silničních pozemků podél trasy: Reference: D.1.6, D.1.7, D.1.4 vzorové řezy, D.1.1 technická zpráva: specifikace: ornice/humozní vrstva skrytá mimo pozemky ZPF, tl. 150mm:
VV |  |  |  | Staničení: 0,12754 - 0,13103: 0,0250171980213777 (2c7dpI16IXu000000018Lf) = 0,025 [A]
VV |  |  |  | Staničení: 0,1255 - 0,12786: 0,60614700514027 (2c7dpI16IXu000000018Lr) = 0,606 [B]
VV |  |  |  | Staničení: 0,12694 - 0,13103: 1,02153964908954 (2c7dpI16IXu000000018M1) = 1,022 [C]
VV |  |  |  | Staničení: 0,20589 - 0,20726: 0,23055836727654 (2c7dpI16IXu000000018QK) = 0,231 [D]
VV |  |  |  | Staničení: 0,1523 - 0,1634: 10,2156832724417 (2c7dpI16IXu000000018NK) = 10,216 [E]
VV |  |  |  | Staničení: 0,2054 - 0,20735: 0,191219484548108 (2c7dpI16IXu000000018QW) = 0,191 [F]
VV |  |  |  | Staničení: 0,179 - 0,18281: 1,61679396673616 (2c7dpI16IXu000000018NW) = 1,617 [G]
VV |  |  |  | Staničení: 0,21033 - 0,2136: 0,131143670246843 (2c7dpI16IXu000000018Qi) = 0,131 [H]
VV |  |  |  | Staničení: 0,18272 - 0,18508: 0,660162948255733 (2c7dpI16IXu000000018Ni) = 0,660 [I]
VV |  |  |  | Staničení: 0,2115 - 0,2136: 0,0103132798298541 (2c7dpI16IXu000000018Qu) = 0,010 [J]
VV |  |  |  | Staničení: 0,18502 - 0,18772: 0,60076760877302 (2c7dpI16IXu000000018Nu) = 0,601 [K]
VV |  |  |  | Staničení: 0,2054 - 0,20735: 0,0378447690801441 (2c7dpI16IXu000000018Q8) = 0,038 [L]
VV |  |  |  | Staničení: 0,16499 - 0,1711: 2,14007688488657 (2c7dpI16IXu000000018N8) = 2,140 [M]
VV |  |  |  | Staničení: 0,10096 - 0,10418: 0,179477040192161 (2c7dpI16IXu000000018MD) = 0,179 [N]
VV |  |  |  | Staničení: 0,10418 - 0,10551: 0,0699281632073727 (2c7dpI16IXu000000018MP) = 0,070 [O]
VV |  |  |  | Staničení: 0,21283 - 0,2136: 0,408295506514348 (2c7dpI16IXu000000018PC) = 0,408 [P]
VV |  |  |  | Staničení: 0,21032 - 0,2136: 0,10876066629564 (2c7dpI16IXu000000018PO) = 0,109 [Q]
VV |  |  |  | Staničení: 0,20705 - 0,21033: 1,25702866164419 (2c7dpI16IXu000000018Pa) = 1,257 [R]
VV |  |  |  | Staničení: 0,20542 - 0,20641: 0,21675165260279 (2c7dpI16IXu000000018Pm) = 0,217 [S]
VV |  |  |  | Staničení: 0,20728 - 0,20857: 0,00938608680463077 (2c7dpI16IXu000000018Py) = 0,009 [T]
VV |  |  |  | Staničení: 0,16499 - 0,1711: 0,306894237339164 (2c7dpI16IXu000000018My) = 0,307 [U]
VV |  |  |  | Staničení: 0,18621 - 0,18772: 0,432066795211433 (2c7dpI16IXu000000018P0) = 0,432 [V]
VV |  |  |  | Staničení: 0,179 - 0,18281: 0,0215246076366408 (2c7dpI16IXu000000018S0) = 0,022 [W]
VV |  |  |  | Staničení: 0,10096 - 0,10551: 0,487736040085736 (2c7dpI16IXu000000018Mb) = 0,488 [X]
VV |  |  |  | Staničení: 0,179 - 0,18281: 0,783772863141463 (2c7dpI16IXu000000018RG) = 0,784 [Y]
VV |  |  |  | Staničení: 0,179 - 0,1801: 0,553078135452471 (2c7dpI16IXu000000018OG) = 0,553 [Z]
VV |  |  |  | Staničení: 0,179 - 0,18281: 1,54770872027258 (2c7dpI16IXu000000018RS) = 1,548 [AA]
VV |  |  |  | Staničení: 0,179 - 0,18287: 0,940672143931523 (2c7dpI16IXu000000018OS) = 0,941 [AB]
VV |  |  |  | Staničení: 0,21033 - 0,2136: 1,12307847848648 (2c7dpI16IXu000000018Re) = 1,123 [AC]
VV |  |  |  | Staničení: 0,18279 - 0,18674: 1,31674941473197 (2c7dpI16IXu000000018Oe) = 1,317 [AD]
VV |  |  |  | Staničení: 0,179 - 0,18281: 0,0078825595158915 (2c7dpI16IXu000000018Rq) = 0,008 [AE]
VV |  |  |  | Staničení: 0,18579 - 0,18765: 0,320102370936894 (2c7dpI16IXu000000018Oq) = 0,320 [AF]
VV |  |  |  | Staničení: 0,21175 - 0,2136: 0,0236217026999391 (2c7dpI16IXu000000018R4) = 0,024 [AG]
VV |  |  |  | Staničení: 0,18621 - 0,18772: 0,0577366292615278 (2c7dpI16IXu000000018O4) = 0,058 [AH]
VV |  |  |  | Celkové množství 27.662000 = 27,662 [AI]
TS |  |  |  | položka zahrnuje: nutné přemístění ornice z dočasných skládek vzdálených do 50m rozprostření ornice v předepsané tloušťce ve svahu přes 1:5
SD |  | 2 |  | Základy |  |  |  | 0
P | 11 | 21461C |  | SEPARAČNÍ GEOTEXTILIE DO 300G/M2 | M2 | 151.032 | 0 | 0 | OTSKP 2024 | 0 | 3
PP |  |  |  | Materiál: separační netkaná geotextile: podrobná specifikace: odolnost proti statickému protlačení (CBR) > 4 kN (dle ČSN EN ISO 12236); hmotnost > min.300g/m2: Reference: TP 97; D.1.6, D.1.7, D.1.1 technická zpráva: specifikace: propustnost D > 10 na -4 m/s; pevnost v tahu (Tf) > 10 kN/m (dle ČSN EN ISO 10319); průtažnost (ef)> 50 % (při oddělení hrubozrnné sypaniny na měkkém podloží) > 10 % (při oddělení hrubozrnné sypaniny od jemnozrnné zeminy):
VV |  |  |  | Staničení: 0,18422 - 0,20863: 52,1036375803722 (2c7dpI16IXu00000000$jK) = 52,104 [A]
VV |  |  |  | Staničení: 0,10406 - 0,12796: 40,110687075316 (2c7dpI16IXu00000000$jI) = 40,111 [B]
VV |  |  |  | Staničení: 0,15763 - 0,16982: 58,8167986597925 (2c7dpI16IXu00000000$jJ) = 58,817 [C]
VV |  |  |  | Celkové množství 151.032000 = 151,032 [D]
TS |  |  |  | Položka zahrnuje: - dodávku předepsané geotextilie - úpravu, očištění a ochranu podkladu - přichycení k podkladu, případně zatížení - úpravy spojů a zajištění okrajů - úpravy pro odvodnění - nutné přesahy - mimostaveništní a vnitrostaveništní dopravu
SD |  | 4 |  | Vodorovné konstrukce |  |  |  | 0
P | 12 | 451312 |  | PODKLADNÍ A VÝPLŇOVÉ VRSTVY Z PROSTÉHO BETONU C12/15 | M3 | 0.428 | 0 | 0 | OTSKP 2024 | 0 | 3
PP |  |  |  | Beton: C12/15: Množství betonářské výztuže: Nd: Množství betonářské výztuže na m3: Nd: Množství předpínací výztuže: Nd: Návrhová životnost: min 25 let: Referencované výkresy: D.1.6, D.1.7: Specifikace: Podkladní beton C12/15-X0, tl. 100 mm: Typ betonářské vyztuže: Nd: Typ předpínací vyztuže: Nd:
VV |  |  |  | Staničení: 0,20802 - 0,20872: 0,075600000062449 (2c7dpI16IXu000000018e4) = 0,076 [A]
VV |  |  |  | Staničení: 0,15805 - 0,15948: 0,0895999999588354 (2c7dpI16IXu000000018dZ) = 0,090 [B]
VV |  |  |  | Staničení: 0,10399 - 0,10474: 0,0475999998247275 (2c7dpI16IXu000000018dD) = 0,048 [C]
VV |  |  |  | Staničení: 0,18414 - 0,18486: 0,075600000062449 (2c7dpI16IXu000000018dv) = 0,076 [D]
VV |  |  |  | Staničení: 0,12732 - 0,12805: 0,0475999998247275 (2c7dpI16IXu000000018dO) = 0,048 [E]
VV |  |  |  | Staničení: 0,16791 - 0,16939: 0,0895999999588354 (2c7dpI16IXu000000018dk) = 0,090 [F]
VV |  |  |  | Celkové množství 0.428000 = 0,428 [G]
TS |  |  |  | - dodání čerstvého betonu (betonové směsi) požadované kvality, jeho uložení do požadovaného tvaru při jakékoliv hustotě výztuže, konzistenci čerstvého betonu a způsobu hutnění, ošetření a ochranu betonu, - zhotovení nepropustného, mrazuvzdorného betonu a betonu požadované trvanlivosti a vlastností, - užití potřebných přísad a technologií výroby betonu, - zřízení pracovních a dilatačních spar, včetně potřebných úprav, výplně, vložek, opracování, očištění a ošetření, - bednění požadovaných konstr. (i ztracené) s úpravou dle požadované kvality povrchu betonu, včetně odbedňovacích a odskružovacích prostředků, - podpěrné konstr. (skruže) a lešení všech druhů pro bednění, uložení čerstvého betonu, výztuže a doplňkových konstr., vč. požadovaných otvorů, ochranných a bezpečnostních opatření a základů těchto konstrukcí a lešení, - vytvoření kotevních čel, kapes, nálitků, a sedel, - zřízení všech požadovaných otvorů, kapes, výklenků, prostupů, dutin, drážek a pod., vč. ztížení práce a úprav kolem nich, - úpravy pro osazení výztuže, doplňkových konstrukcí a vybavení, - úpravy povrchu pro položení požadované izolace, povlaků a nátěrů, případně vyspravení, - ztížení práce u kabelových a injektážních trubek a ostatních zařízení osazovaných do betonu, - konstrukce betonových kloubů, upevnění kotevních prvků a doplňkových konstrukcí, - nátěry zabraňující soudržnost betonu a bednění, - výplň, těsnění a tmelení spar a spojů, - opatření povrchů betonu izolací proti zemní vlhkosti v částech, kde přijdou do styku se zeminou nebo kamenivem, - případné zřízení spojovací vrstvy u základů, - úpravy pro osazení zařízení ochrany konstrukce proti vlivu bludných proudů
P | 13 | 45131A |  | PODKLADNÍ A VÝPLŇOVÉ VRSTVY Z PROSTÉHO BETONU C20/25 | M3 | 8.974 | 0 | 0 | OTSKP 2024 | 0 | 3
PP |  |  |  | Beton: C20/25n: Materiál: prostý beton: Množství betonářské výztuže: Nd: Množství betonářské výztuže na m3: Nd: Množství předpínací výztuže: Nd: Návrhová životnost: min 25 let: podrobná specifikace: XF3, tl. 100 mm: Reference: D.1.6, D.1.7: Referencované výkresy: D.1.6, D.1.7: specifikace: C20/25n: Specifikace: Podkladní beton C20/25n-XF3, tl. 100 mm: Typ betonářské vyztuže: Nd: Typ předpínací vyztuže: Nd:
VV |  |  |  | Staničení: 0,16531 - 0,17073: 1,01775874086143 (2c7dpI16IXu000000018hK) = 1,018 [A]
VV |  |  |  | Staničení: 0,16664 - 0,1708: 0,158252618705804 (2c7dpI16IXu000000018h8) = 0,158 [B]
VV |  |  |  | Staničení: 0,20701 - 0,20846: 0,361348768843549 (2c7dpI16IXu000000018gC) = 0,361 [C]
VV |  |  |  | Staničení: 0,20679 - 0,21151: 1,51221613589438 (2c7dpI16IXu000000018gO) = 1,512 [D]
VV |  |  |  | Staničení: 0,1844 - 0,18678: 0,410776863234399 (2c7dpI16IXu000000018ga) = 0,411 [E]
VV |  |  |  | Staničení: 0,1814 - 0,18608: 1,34792750304774 (2c7dpI16IXu000000018gm) = 1,348 [F]
VV |  |  |  | Staničení: 0,15399 - 0,16179: 3,07791354320844 (2c7dpI16IXu000000018gy) = 3,078 [G]
VV |  |  |  | Staničení: 0,10237 - 0,10521: 0,440675673431637 (2c7dpI16IXu000000018g0) = 0,441 [H]
VV |  |  |  | Staničení: 0,12598 - 0,12779: 0,109079288698574 (2c7dpI16IXu000000018fS) = 0,109 [I]
VV |  |  |  | Staničení: 0,12675 - 0,12969: 0,454174519153043 (2c7dpI16IXu000000018fe) = 0,454 [J]
VV |  |  |  | Staničení: 0,10443 - 0,10588: 0,0844157412982248 (2c7dpI16IXu000000018fq) = 0,084 [K]
VV |  |  |  | Celkové množství 8.974000 = 8,974 [L]
TS |  |  |  | - dodání čerstvého betonu (betonové směsi) požadované kvality, jeho uložení do požadovaného tvaru při jakékoliv hustotě výztuže, konzistenci čerstvého betonu a způsobu hutnění, ošetření a ochranu betonu, - zhotovení nepropustného, mrazuvzdorného betonu a betonu požadované trvanlivosti a vlastností, - užití potřebných přísad a technologií výroby betonu, - zřízení pracovních a dilatačních spar, včetně potřebných úprav, výplně, vložek, opracování, očištění a ošetření, - bednění požadovaných konstr. (i ztracené) s úpravou dle požadované kvality povrchu betonu, včetně odbedňovacích a odskružovacích prostředků, - podpěrné konstr. (skruže) a lešení všech druhů pro bednění, uložení čerstvého betonu, výztuže a doplňkových konstr., vč. požadovaných otvorů, ochranných a bezpečnostních opatření a základů těchto konstrukcí a lešení, - vytvoření kotevních čel, kapes, nálitků, a sedel, - zřízení všech požadovaných otvorů, kapes, výklenků, prostupů, dutin, drážek a pod., vč. ztížení práce a úprav kolem nich, - úpravy pro osazení výztuže, doplňkových konstrukcí a vybavení, - úpravy povrchu pro položení požadované izolace, povlaků a nátěrů, případně vyspravení, - ztížení práce u kabelových a injektážních trubek a ostatních zařízení osazovaných do betonu, - konstrukce betonových kloubů, upevnění kotevních prvků a doplňkových konstrukcí, - nátěry zabraňující soudržnost betonu a bednění, - výplň, těsnění a tmelení spar a spojů, - opatření povrchů betonu izolací proti zemní vlhkosti v částech, kde přijdou do styku se zeminou nebo kamenivem, - případné zřízení spojovací vrstvy u základů, - úpravy pro osazení zařízení ochrany konstrukce proti vlivu bludných proudů
P | 14 | 451382 |  | PODKL VRSTVY ZE ŽELEZOBET DO C12/15 VČET VÝZTUŽE | M3 | 6.015 | 0 | 0 | OTSKP 2024 | 0 | 3
PP |  |  |  | Beton: C12/15: Množství betonářské výztuže: Nd: Množství betonářské výztuže na m3: Nd: Množství předpínací výztuže: Nd: Návrhová životnost: min 25 let: Referencované výkresy: D.1.6, D.1.7: Specifikace: Podkladní beton C12/15-S1, tl. 150 mm: Typ betonářské vyztuže: vyztužení KARI sítí, síť 100x100x6 s krytím 50 mm: Typ předpínací vyztuže: Nd:
VV |  |  |  | Staničení: 0,10406 - 0,12796: 6,01456869263389 (2c7dpI16IXu000000018eF) = 6,015 [A]
VV |  |  |  | Celkové množství 6.015000 = 6,015 [B]
TS |  |  |  | - dodání čerstvého betonu (betonové směsi) požadované kvality, jeho uložení do požadovaného tvaru při jakékoliv hustotě výztuže, konzistenci čerstvého betonu a způsobu hutnění, ošetření a ochranu betonu - zhotovení nepropustného, mrazuvzdorného betonu a betonu požadované trvanlivosti a vlastností - užití potřebných přísad a technologií výroby betonu - zřízení pracovních a dilatačních spar, včetně potřebných úprav, výplně, vložek, opracování, očištění a ošetření - bednění požadovaných konstr. (i ztracené) s úpravou dle požadované kvality povrchu betonu - vytvoření kotevních čel, kapes, nálitků, a sedel - zřízení všech požadovaných otvorů, kapes, výklenků, prostupů, dutin, drážek a pod., vč. ztížení práce a úprav kolem nich - úpravy pro osazení výztuže, doplňkových konstrukcí a vybavení - úpravy povrchu pro položení požadované izolace, povlaků a nátěrů, případně vyspravení - nátěry zabraňující soudržnost betonu a bednění - výplň, těsnění a tmelení spar a spojů - opatření povrchů betonu izolací proti zemní vlhkosti v částech, kde přijdou do styku se zeminou nebo kamenivem - dodání betonářské výztuže v požadované kvalitě, stříhání, řezání, ohýbání a spojování do všech požadovaných tvarů (vč. armakošů) a uložení s požadovaným zajištěním polohy a krytí výztuže betonem - veškeré svary nebo jiné spoje výztuže - pomocné konstrukce a práce pro osazení a upevnění výztuže - úpravy výztuže pro osazení doplňkových konstrukcí - veškerá opatření pro zajištění soudržnosti výztuže a betonu - povrchovou antikorozní úpravu výztuže - separaci výztuže
P | 15 | 45152 | 1 | PODKLADNÍ A VÝPLŇOVÉ VRSTVY Z KAMENIVA DRCENÉHO | M3 | 7.678 | 0 | 0 | OTSKP 2024 | 0 | 3
PP |  |  |  | Materiál: štěrkodrť: podrobná specifikace: hutněno na míru ulehlosti ld=0.85: Reference: ČSN 736133, D.1.6, D.1.7, D.1.1 technická zpráva: specifikace: ŠD 0/63, tl. 0.2m:
VV |  |  |  | Staničení: 0,10406 - 0,12796: 7,67792375609632 (2c7dpI16IXu000000018eQ) = 7,678 [A]
VV |  |  |  | Celkové množství 7.678000 = 7,678 [B]
TS |  |  |  | položka zahrnuje dodávku předepsaného kameniva, mimostaveništní a vnitrostaveništní dopravu a jeho uložení není-li v zadávací dokumentaci uvedeno jinak, jedná se o nakupovaný materiál
P | 16 | 45152 | 2 | PODKLADNÍ A VÝPLŇOVÉ VRSTVY Z KAMENIVA DRCENÉHO | M3 | 43.267 | 0 | 0 | OTSKP 2024 | 0 | 3
PP |  |  |  | Materiál: štěrkodrť: podrobná specifikace: hutněno na míru ulehlosti ld=0.85: Reference: ČSN 736133, D.1.6, D.1.7, D.1.1 technická zpráva: specifikace: ŠD 0/125, tl. 0.3m:
VV |  |  |  | Staničení: 0,10406 - 0,12796: 11,6193849006463 (2c7dpI16IXu000000018ex) = 11,619 [A]
VV |  |  |  | Staničení: 0,15763 - 0,16982: 16,755947503188 (2c7dpI16IXu000000018f6) = 16,756 [B]
VV |  |  |  | Staničení: 0,18422 - 0,20863: 14,8924429728542 (2c7dpI16IXu000000018fH) = 14,892 [C]
VV |  |  |  | Celkové množství 43.267000 = 43,267 [D]
TS |  |  |  | položka zahrnuje dodávku předepsaného kameniva, mimostaveništní a vnitrostaveništní dopravu a jeho uložení není-li v zadávací dokumentaci uvedeno jinak, jedná se o nakupovaný materiál
P | 17 | 45152 | 3 | PODKLADNÍ A VÝPLŇOVÉ VRSTVY Z KAMENIVA DRCENÉHO | M3 | 0.484 | 0 | 0 | OTSKP 2024 | 0 | 3
PP |  |  |  | Beton: Nd: Materiál: štěrkodrť: Množství betonářské výztuže: Nd: Množství betonářské výztuže na m3: Nd: Množství předpínací výztuže: Nd: Návrhová životnost: Nd: podrobná specifikace: GN: Reference: ČSN 736133, D.1.6, D.1.7, D.1.1 technická zpráva: Referencované výkresy: Nd: specifikace: ŠDB 0/32, tl. 0.1m: Specifikace: Nd: Typ betonářské vyztuže: Nd: Typ předpínací vyztuže: Nd:
VV |  |  |  | Staničení: 0,20792 - 0,20882: 0,0864000000758596 (2c7dpI16IXu000000018jC) = 0,086 [A]
VV |  |  |  | Staničení: 0,18404 - 0,18496: 0,0864000000758596 (2c7dpI16IXu000000018j0) = 0,086 [B]
VV |  |  |  | Staničení: 0,10389 - 0,10484: 0,0543999998025181 (2c7dpI16IXu000000018iG) = 0,054 [C]
VV |  |  |  | Staničení: 0,12722 - 0,12815: 0,0543999998025181 (2c7dpI16IXu000000018iS) = 0,054 [D]
VV |  |  |  | Staničení: 0,15802 - 0,15951: 0,102399999939535 (2c7dpI16IXu000000018ie) = 0,102 [E]
VV |  |  |  | Staničení: 0,16786 - 0,16943: 0,102399999939535 (2c7dpI16IXu000000018iq) = 0,102 [F]
VV |  |  |  | Celkové množství 0.484000 = 0,484 [G]
TS |  |  |  | položka zahrnuje dodávku předepsaného kameniva, mimostaveništní a vnitrostaveništní dopravu a jeho uložení není-li v zadávací dokumentaci uvedeno jinak, jedná se o nakupovaný materiál
P | 18 | 45152 | 4 | PODKLADNÍ A VÝPLŇOVÉ VRSTVY Z KAMENIVA DRCENÉHO | M3 | 3.694 | 0 | 0 | OTSKP 2024 | 0 | 3
PP |  |  |  | Beton: Nd: Materiál: štěrkopísek: Množství betonářské výztuže: Nd: Množství betonářské výztuže na m3: Nd: Množství předpínací výztuže: Nd: Návrhová životnost: Nd: podrobná specifikace: Nd: Reference: D.1.6, D.1.7: Referencované výkresy: Nd: specifikace: tl. 100: Specifikace: Nd: Typ betonářské vyztuže: Nd: Typ předpínací vyztuže: Nd:
VV |  |  |  | Staničení: 0,1814 - 0,18595: 1,32743755189519 (2c7dpI16IXu000000018i4) = 1,327 [A]
VV |  |  |  | Staničení: 0,1269 - 0,12969: 0,44021560721893 (2c7dpI16IXu000000018hW) = 0,440 [B]
VV |  |  |  | Staničení: 0,10237 - 0,10507: 0,427606366399566 (2c7dpI16IXu000000018hi) = 0,428 [C]
VV |  |  |  | Staničení: 0,20691 - 0,21151: 1,49932128152472 (2c7dpI16IXu000000018hu) = 1,499 [D]
VV |  |  |  | Celkové množství 3.694000 = 3,694 [E]
TS |  |  |  | položka zahrnuje dodávku předepsaného kameniva, mimostaveništní a vnitrostaveništní dopravu a jeho uložení není-li v zadávací dokumentaci uvedeno jinak, jedná se o nakupovaný materiál
P | 19 | 45152 | 5 | PODKLADNÍ A VÝPLŇOVÉ VRSTVY Z KAMENIVA DRCENÉHO | M3 | 20.806 | 0 | 0 | OTSKP 2024 | 0 | 3
PP |  |  |  | Materiál: štěrkopísek: podrobná specifikace: HUTNĚNÍ 98% PROCTOR STANDARD: Reference: ČSN 736133, D.1.6, D.1.7, D.1.1 technická zpráva: specifikace: ŠP 0/22, tl. 0.2m:
VV |  |  |  | Staničení: 0,18422 - 0,20863: 9,76970985656493 (2c7dpI16IXu000000018em) = 9,770 [A]
VV |  |  |  | Staničení: 0,15763 - 0,16982: 11,036244013862 (2c7dpI16IXu000000018eb) = 11,036 [B]
VV |  |  |  | Celkové množství 20.806000 = 20,806 [C]
TS |  |  |  | položka zahrnuje dodávku předepsaného kameniva, mimostaveništní a vnitrostaveništní dopravu a jeho uložení není-li v zadávací dokumentaci uvedeno jinak, jedná se o nakupovaný materiál
P | 20 | 45157 | 1 | PODKLADNÍ A VÝPLŇOVÉ VRSTVY Z KAMENIVA TĚŽENÉHO | M3 | 6.639 | 0 | 0 | OTSKP 2024 | 0 | 3
PP |  |  |  | Materiál: štěrkopísek: podrobná specifikace: GE, tl. 0.1 m: Reference: ČSN 73 6126-1, D.1.1 technická zpráva, D.1.8 vzorová uliční vpusť: specifikace: štěrkopísek fr. 0/16:
VV |  |  |  | Staničení: 0,99722 - 0,99877: 0,240250000015312 (2c7dpI16IXu00000000Wol) = 0,240 [A]
VV |  |  |  | Staničení: 1,13948 - 1,14103: 0,187466440531166 (2c7dpI16IXu00000000gp2) = 0,187 [B]
VV |  |  |  | Staničení: 0,86176 - 0,86395: 0,240250000024116 (2c7dpI16IXu00000000Wpk) = 0,240 [C]
VV |  |  |  | Staničení: 0,68124 - 0,68339: 0,240250000064351 (2c7dpI16IXu00000000Wmq) = 0,240 [D]
VV |  |  |  | Staničení: 1,0849 - 1,0871: 0,251061250040224 (2c7dpI16IXu00000000Wbq) = 0,251 [E]
VV |  |  |  | Staničení: 0,9529 - 0,9551: 0,240250000034 (2c7dpI16IXu00000000WrQ) = 0,240 [F]
VV |  |  |  | Staničení: 0,91186 - 0,91405: 0,240250000065837 (2c7dpI16IXu00000000Wp1) = 0,240 [G]
VV |  |  |  | Staničení: 0,67125 - 0,67288: 0,240250000047759 (2c7dpI16IXu00000000zD$) = 0,240 [H]
VV |  |  |  | Staničení: 0,67192 - 0,67355: 0,240250000047759 (2c7dpI16IXu00000000zE0) = 0,240 [I]
VV |  |  |  | Staničení: 1,04089 - 1,04309: 0,187964397868928 (2c7dpI16IXu00000000b3F) = 0,188 [J]
VV |  |  |  | Staničení: 1,0409 - 1,0431: 0,240250000047084 (2c7dpI16IXu00000000WcF) = 0,240 [K]
VV |  |  |  | Staničení: 0,8454 - 0,84759: 0,240250000048726 (2c7dpI16IXu00000000Wpt) = 0,240 [L]
VV |  |  |  | Staničení: 1,10887 - 1,11042: 0,240250000042823 (2c7dpI16IXu00000000WbT) = 0,240 [M]
VV |  |  |  | Staničení: 0,86218 - 0,86436: 0,240250000027112 (2c7dpI16IXu00000000Wpb) = 0,240 [N]
VV |  |  |  | Staničení: 0,77714 - 0,7793: 0,240250000024413 (2c7dpI16IXu00000000wuV) = 0,240 [O]
VV |  |  |  | Staničení: 0,9109 - 0,91255: 0,240250000022984 (2c7dpI16IXu00000000icL) = 0,240 [P]
VV |  |  |  | Staničení: 1,08523 - 1,08678: 0,240250000019842 (2c7dpI16IXu00000000Wbh) = 0,240 [Q]
VV |  |  |  | Staničení: 0,9969 - 0,9991: 0,240250000051214 (2c7dpI16IXu00000000Woj) = 0,240 [R]
VV |  |  |  | Staničení: 0,7589 - 0,76048: 0,0729933410985493 (2c7dpI16IXu00000000wjo) = 0,073 [S]
VV |  |  |  | Staničení: 0,95323 - 0,95478: 0,240250000052879 (2c7dpI16IXu00000000Wou) = 0,240 [T]
VV |  |  |  | Staničení: 1,10854 - 1,11074: 0,240250000023855 (2c7dpI16IXu00000000Wb5) = 0,240 [U]
VV |  |  |  | Staničení: 0,75893 - 0,76056: 0,24024999961135 (2c7dpI16IXu00000000xHt) = 0,240 [V]
VV |  |  |  | Staničení: 1,13946 - 1,14107: 0,239730958591932 (2c7dpI16IXu00000000WbC) = 0,240 [W]
VV |  |  |  | Staničení: 1,10829 - 1,10984: 0,240250000043096 (2c7dpI16IXu00000000eEF) = 0,240 [X]
VV |  |  |  | Staničení: 0,75886 - 0,76046: 0,188703648147783 (2c7dpI16IXu00000000whF) = 0,189 [Y]
VV |  |  |  | Staničení: 0,84526 - 0,84745: 0,240250000026135 (2c7dpI16IXu00000000Wq0) = 0,240 [Z]
VV |  |  |  | Staničení: 0,71753 - 0,71915: 0,2305165035344 (2c7dpI16IXu00000000Wn0) = 0,231 [AA]
VV |  |  |  | Staničení: 0,7921 - 0,79367: 0,240250000048432 (2c7dpI16IXu00000000WqX) = 0,240 [AB]
VV |  |  |  | Staničení: 0,97777 - 0,97996: 0,240250000034 (2c7dpI16IXu00000000x57) = 0,240 [AC]
VV |  |  |  | Celkové množství 6.639000 = 6,639 [AD]
TS |  |  |  | položka zahrnuje dodávku předepsaného kameniva, mimostaveništní a vnitrostaveništní dopravu a jeho uložení není-li v zadávací dokumentaci uvedeno jinak, jedná se o nakupovaný materiál
P | 21 | 45157 | 2 | PODKLADNÍ A VÝPLŇOVÉ VRSTVY Z KAMENIVA TĚŽENÉHO | M3 | 16.758 | 0 | 0 | OTSKP 2024 | 0 | 3
PP |  |  |  | Materiál: štěrkopísek: podrobná specifikace: GE, tl. 0.1 m: Reference: ČSN 73 6126-1, D.1.13 vzorové uložení přípojek, D.1.1 technická zpráva: specifikace: štěrkopísek fr. 0/16:
VV |  |  |  | Staničení: 0,71808 - 0,72003: 0,11522589228742 (2c7dpI16IXu00000000mY$) = 0,115 [A]
VV |  |  |  | Staničení: 0,91283 - 0,92317: 1,02074494929813 (2c7dpI16IXu00000000cSx) = 1,021 [B]
VV |  |  |  | Staničení: 0,97859 - 0,99034: 1,22181156468887 (2c7dpI16IXu00000000x5Z) = 1,222 [C]
VV |  |  |  | Staničení: 1,13998 - 1,14138: 0,109452224101106 (2c7dpI16IXu00000000yNY) = 0,109 [D]
VV |  |  |  | Staničení: 0,67273 - 0,68551: 0,923972213876609 (2c7dpI16IXu00000000zC0) = 0,924 [E]
VV |  |  |  | Staničení: 0,68204 - 0,69309: 1,14489161103905 (2c7dpI16IXu00000000nJN) = 1,145 [F]
VV |  |  |  | Staničení: 0,79262 - 0,79474: 0,13761392665059 (2c7dpI16IXu00000000lIl) = 0,138 [G]
VV |  |  |  | Staničení: 1,08571 - 1,09637: 1,04493175015441 (2c7dpI16IXu00000000hkK) = 1,045 [H]
VV |  |  |  | Staničení: 0,99772 - 1,00837: 1,04564276874565 (2c7dpI16IXu00000000i7B) = 1,046 [I]
VV |  |  |  | Staničení: 1,13997 - 1,14149: 0,0899226667335888 (2c7dpI16IXu00000000gsE) = 0,090 [J]
VV |  |  |  | Staničení: 0,86276 - 0,8683: 0,481133992116419 (2c7dpI16IXu00000000jZm) = 0,481 [K]
VV |  |  |  | Staničení: 0,95372 - 0,96437: 1,04601727215819 (2c7dpI16IXu00000000iJ4) = 1,046 [L]
VV |  |  |  | Staničení: 1,08573 - 1,08734: 0,0862948807231954 (2c7dpI16IXu00000000hvr) = 0,086 [M]
VV |  |  |  | Staničení: 1,04172 - 1,05237: 1,04573069797719 (2c7dpI16IXu00000000h_r) = 1,046 [N]
VV |  |  |  | Staničení: 0,99773 - 0,99934: 0,0864399876607661 (2c7dpI16IXu00000000iCy) = 0,086 [O]
VV |  |  |  | Staničení: 0,67172 - 0,67306: 0,0863038134779607 (2c7dpI16IXu00000000zD2) = 0,086 [P]
VV |  |  |  | Staničení: 0,75941 - 0,76107: 0,0878433787986999 (2c7dpI16IXu00000000wjn) = 0,088 [Q]
VV |  |  |  | Staničení: 0,77795 - 0,78989: 1,17838903174019 (2c7dpI16IXu00000000wtb) = 1,178 [R]
VV |  |  |  | Staničení: 1,10938 - 1,11099: 0,08682793863081 (2c7dpI16IXu00000000hEA) = 0,087 [S]
VV |  |  |  | Staničení: 0,84624 - 0,85949: 1,30877336886892 (2c7dpI16IXu00000000jfe) = 1,309 [T]
VV |  |  |  | Staničení: 1,10879 - 1,1216: 1,25815484844977 (2c7dpI16IXu00000000zHC) = 1,258 [U]
VV |  |  |  | Staničení: 0,95373 - 0,95534: 0,0850667860889367 (2c7dpI16IXu00000000iP8) = 0,085 [V]
VV |  |  |  | Staničení: 0,75947 - 0,76071: 0,0394142631758056 (2c7dpI16IXu00000000wjm) = 0,039 [W]
VV |  |  |  | Staničení: 1,10936 - 1,11992: 1,037323434387 (2c7dpI16IXu00000000hDJ) = 1,037 [X]
VV |  |  |  | Staničení: 1,04173 - 1,04334: 0,0856690266464688 (2c7dpI16IXu00000000i1f) = 0,086 [Y]
VV |  |  |  | Staničení: 0,91142 - 0,91294: 0,0943218556063835 (2c7dpI16IXu00000000ikf) = 0,094 [Z]
VV |  |  |  | Staničení: 0,86302 - 0,87733: 1,34133919384583 (2c7dpI16IXu00000000jU_) = 1,341 [AA]
VV |  |  |  | Staničení: 0,84623 - 0,8515: 0,470044619058558 (2c7dpI16IXu00000000kfT) = 0,470 [AB]
VV |  |  |  | Celkové množství 16.758000 = 16,758 [AC]
TS |  |  |  | položka zahrnuje dodávku předepsaného kameniva, mimostaveništní a vnitrostaveništní dopravu a jeho uložení není-li v zadávací dokumentaci uvedeno jinak, jedná se o nakupovaný materiál
P | 22 | 461314 | 1 | PATKY Z PROSTÉHO BETONU C25/30 | M3 | 8.48 | 0 | 0 | OTSKP 2024 | 0 | 3
PP |  |  |  | Materiál: beton: podrobná specifikace: XF3: Reference: D.1.6, D.1.7,vzorové propustky, D.1.1 technická zpráva, TKP 18: specifikace: betonový práh C25/30n:
VV |  |  |  | Staničení: 0,15809 - 0,15983: 1,31638294541606 (2c7dpI16IXu000000018YZ) = 1,316 [A]
VV |  |  |  | Staničení: 0,18115 - 0,1814: 0,602513016432461 (2c7dpI16IXu000000018ZF) = 0,603 [B]
VV |  |  |  | Staničení: 0,12968 - 0,12994: 0,321193010384575 (2c7dpI16IXu000000018Y2) = 0,321 [C]
VV |  |  |  | Staničení: 0,12642 - 0,12795: 0,581694343254871 (2c7dpI16IXu000000018YD) = 0,582 [D]
VV |  |  |  | Staničení: 0,15378 - 0,1594: 0,816702051411567 (2c7dpI16IXu000000018Yv) = 0,817 [E]
VV |  |  |  | Staničení: 0,1041 - 0,10536: 0,49226126250631 (2c7dpI16IXu000000018YO) = 0,492 [F]
VV |  |  |  | Staničení: 0,18424 - 0,18577: 1,10479591675343 (2c7dpI16IXu000000018Zb) = 1,105 [G]
VV |  |  |  | Staničení: 0,10212 - 0,10237: 0,323730037587986 (2c7dpI16IXu000000018Xt) = 0,324 [H]
VV |  |  |  | Staničení: 0,20721 - 0,20862: 1,03071638570955 (2c7dpI16IXu000000018ZQ) = 1,031 [I]
VV |  |  |  | Staničení: 0,16755 - 0,16935: 1,24536711933848 (2c7dpI16IXu000000018Yk) = 1,245 [J]
VV |  |  |  | Staničení: 0,2115 - 0,21175: 0,644073907394315 (2c7dpI16IXu000000018Z4) = 0,644 [K]
VV |  |  |  | Celkové množství 8.480000 = 8,480 [L]
TS |  |  |  | položka zahrnuje: - nutné zemní práce (hloubení rýh a pod.) - dodání čerstvého betonu (betonové směsi) požadované kvality, jeho uložení do požadovaného tvaru při jakékoliv konzistenci čerstvého betonu a způsobu hutnění, ošetření a ochranu betonu, - zhotovení nepropustného, mrazuvzdorného betonu a betonu požadované trvanlivosti a vlastností, - užití potřebných přísad a technologií výroby betonu, - zřízení pracovních a dilatačních spar, včetně potřebných úprav, výplně, vložek, opracování, očištění a ošetření, - bednění požadovaných konstr. (i ztracené) s úpravou dle požadované kvality povrchu betonu, včetně odbedňovacích a odskružovacích prostředků, - zřízení všech požadovaných otvorů, kapes, výklenků, prostupů, dutin, drážek a pod., vč. ztížení práce a úprav kolem nich, - úpravy pro osazení doplňkových konstrukcí a vybavení, - úpravy povrchu pro položení požadované izolace, povlaků a nátěrů, případně vyspravení, - konstrukce betonových kloubů, upevnění kotevních prvků a doplňkových konstrukcí, - nátěry zabraňující soudržnost betonu a bednění, - výplň, těsnění a tmelení spar a spojů, - opatření povrchů betonu izolací proti zemní vlhkosti v částech, kde přijdou do styku se zeminou nebo kamenivem
P | 23 | 461314 | 2 | PATKY Z PROSTÉHO BETONU C25/30 | M3 | 2.307 | 0 | 0 | OTSKP 2024 | 0 | 3
PP |  |  |  | Beton: C20/25n: Materiál: prostý beton: Množství betonářské výztuže: Nd: Množství betonářské výztuže na m3: Nd: Množství předpínací výztuže: Nd: Návrhová životnost: min 25 let: podrobná specifikace: C20/25n XF3, tl. 150 mm: Reference: D.1.6, D.1.7: Referencované výkresy: D.1.6, D.1.7: specifikace: stabilizační práh kolem dlažby z lomového kamene pro opevnění čela svahu zemního tělesa: Specifikace: Podkladní beton C20/25n-XF3, tl. 150 mm: Typ betonářské vyztuže: Nd: Typ předpínací vyztuže: Nd:
VV |  |  |  | Staničení: 0,10473 - 0,10601: 0,133228254951345 (2c7dpI16IXu000000018Zz) = 0,133 [A]
VV |  |  |  | Staničení: 0,16507 - 0,17103: 0,878392996262158 (2c7dpI16IXu000000018aN) = 0,878 [B]
VV |  |  |  | Staničení: 0,18449 - 0,18691: 0,246831738338565 (2c7dpI16IXu000000018aa) = 0,247 [C]
VV |  |  |  | Staničení: 0,12585 - 0,12767: 0,154514689655465 (2c7dpI16IXu000000018Zm) = 0,155 [D]
VV |  |  |  | Staničení: 0,15387 - 0,16197: 0,692444162499421 (2c7dpI16IXu000000018aA) = 0,692 [E]
VV |  |  |  | Staničení: 0,2069 - 0,20766: 0,201530345585729 (2c7dpI16IXu000000018an) = 0,202 [F]
VV |  |  |  | Celkové množství 2.307000 = 2,307 [G]
TS |  |  |  | položka zahrnuje: - nutné zemní práce (hloubení rýh a pod.) - dodání čerstvého betonu (betonové směsi) požadované kvality, jeho uložení do požadovaného tvaru při jakékoliv konzistenci čerstvého betonu a způsobu hutnění, ošetření a ochranu betonu, - zhotovení nepropustného, mrazuvzdorného betonu a betonu požadované trvanlivosti a vlastností, - užití potřebných přísad a technologií výroby betonu, - zřízení pracovních a dilatačních spar, včetně potřebných úprav, výplně, vložek, opracování, očištění a ošetření, - bednění požadovaných konstr. (i ztracené) s úpravou dle požadované kvality povrchu betonu, včetně odbedňovacích a odskružovacích prostředků, - zřízení všech požadovaných otvorů, kapes, výklenků, prostupů, dutin, drážek a pod., vč. ztížení práce a úprav kolem nich, - úpravy pro osazení doplňkových konstrukcí a vybavení, - úpravy povrchu pro položení požadované izolace, povlaků a nátěrů, případně vyspravení, - konstrukce betonových kloubů, upevnění kotevních prvků a doplňkových konstrukcí, - nátěry zabraňující soudržnost betonu a bednění, - výplň, těsnění a tmelení spar a spojů, - opatření povrchů betonu izolací proti zemní vlhkosti v částech, kde přijdou do styku se zeminou nebo kamenivem
P | 24 | 46251 |  | ZÁHOZ Z LOMOVÉHO KAMENE | M3 | 7.946 | 0 | 0 | OTSKP 2024 | 0 | 3
PP |  |  |  | Materiál: Lomový kámen: podrobná specifikace: hl. 0.6 m: Reference: D.1.6, D.1.7,vzorové propustky, D.1.1 technická zpráva: specifikace: těžký kamenný zához:
VV |  |  |  | Staničení: 0,13043 - 0,13103: 0,370858142861505 (2c7dpI16IXu000000018Wf) = 0,371 [A]
VV |  |  |  | Staničení: 0,10096 - 0,10162: 0,404059358131019 (2c7dpI16IXu000000018WF) = 0,404 [B]
VV |  |  |  | Staničení: 0,10161 - 0,10212: 0,648309028064535 (2c7dpI16IXu000000018W2) = 0,648 [C]
VV |  |  |  | Staničení: 0,18009 - 0,18068: 0,705273160199179 (2c7dpI16IXu000000018Xg) = 0,705 [D]
VV |  |  |  | Staničení: 0,18066 - 0,18116: 1,19305893120483 (2c7dpI16IXu000000018XT) = 1,193 [E]
VV |  |  |  | Staničení: 0,21224 - 0,21283: 0,756287662016038 (2c7dpI16IXu000000018XG) = 0,756 [F]
VV |  |  |  | Staničení: 0,15346 - 0,15931: 1,94946610968056 (2c7dpI16IXu000000018Ws) = 1,949 [G]
VV |  |  |  | Staničení: 0,12993 - 0,13044: 0,633977482749752 (2c7dpI16IXu000000018WS) = 0,634 [H]
VV |  |  |  | Staničení: 0,21175 - 0,21224: 1,28617335289625 (2c7dpI16IXu000000018X3) = 1,286 [I]
VV |  |  |  | Celkové množství 7.946000 = 7,946 [J]
TS |  |  |  | položka zahrnuje: - dodávku a zához lomového kamene předepsané frakce včetně mimostaveništní a vnitrostaveništní dopravy není-li v zadávací dokumentaci uvedeno jinak, jedná se o nakupovaný materiál
P | 25 | 465512 |  | DLAŽBY Z LOMOVÉHO KAMENE NA MC | M3 | 17.563 | 0 | 0 | OTSKP 2024 | 0 | 3
PP |  |  |  | Materiál: lomový kámen: podrobná specifikace: vyspárované cem. Maltou dle ČSN EN 998-2, XF4, do betonového lože: Reference: D.1.6, D.1.7, D.1.1 technická zpráva: specifikace: opevnění svahu lomovým kamanem prům. tl. 200 mm:
VV |  |  |  | Staničení: 0,20705 - 0,21151: 2,71096826858667 (2c7dpI16IXu000000018cX) = 2,711 [A]
VV |  |  |  | Staničení: 0,10418 - 0,10514: 0,179696775501862 (2c7dpI16IXu000000018br) = 0,180 [B]
VV |  |  |  | Staničení: 0,12603 - 0,12786: 0,285814473472661 (2c7dpI16IXu000000018bK) = 0,286 [C]
VV |  |  |  | Staničení: 0,1814 - 0,18579: 2,435687250848 (2c7dpI16IXu000000018ci) = 2,436 [D]
VV |  |  |  | Staničení: 0,20711 - 0,20881: 0,848895453150399 (2c7dpI16IXu000000018d2) = 0,849 [E]
VV |  |  |  | Staničení: 0,16531 - 0,17073: 2,03214537049263 (2c7dpI16IXu000000018cM) = 2,032 [F]
VV |  |  |  | Staničení: 0,10421 - 0,10583: 0,167101729295061 (2c7dpI16IXu000000018bg) = 0,167 [G]
VV |  |  |  | Staničení: 0,15399 - 0,16179: 6,15571792688521 (2c7dpI16IXu000000018c0) = 6,156 [H]
VV |  |  |  | Staničení: 0,12786 - 0,12968: 0,715278859946676 (2c7dpI16IXu000000018bV) = 0,715 [I]
VV |  |  |  | Staničení: 0,18403 - 0,18673: 0,941554012899035 (2c7dpI16IXu000000018ct) = 0,942 [J]
VV |  |  |  | Staničení: 0,16664 - 0,1708: 0,316505237412018 (2c7dpI16IXu000000018cB) = 0,317 [K]
VV |  |  |  | Staničení: 0,12694 - 0,12786: 0,0950729648643594 (2c7dpI16IXu000000018b9) = 0,095 [L]
VV |  |  |  | Staničení: 0,10237 - 0,10418: 0,677304700432744 (2c7dpI16IXu000000018a_) = 0,677 [M]
VV |  |  |  | Celkové množství 17.563000 = 17,563 [N]
TS |  |  |  | položka zahrnuje: - nutné zemní práce (svahování, úpravu pláně a pod.) - zřízení spojovací vrstvy - zřízení lože dlažby z cementové malty předepsané kvality a předepsané tloušťky - dodávku a položení dlažby z lomového kamene do předepsaného tvaru - spárování, těsnění, tmelení a vyplnění spar MC případně s vyklínováním - úprava povrchu pro odvedení srážkové vody - nezahrnuje podklad pod dlažbu, vykazuje se samostatně položkami SD 45
SD |  | 8 |  | Potrubí |  |  |  | 0
P | 26 | 87433 |  | POTRUBÍ Z TRUB PLASTOVÝCH ODPADNÍCH DN DO 150MM | M | 214.33 | 0 | 0 | OTSKP 2024 | 0 | 3
PP |  |  |  | Kategorie stavebního výrobku: Klasifikace dle CCI: Podrobná specifikace: SN 16: Reference: ČSN 75 6101, ČSN EN 1401-1, ČSN 75 6909, ČSN EN 1610, D.1.2 situace, D.1.1 technická zpráva, D.1.13 vzorové uložení přípojek: Specifikace: plastové potrubí, PP, DN 150: Stavební výrobek: přípojka uliční vpusti plastová: Typ stavebního výrobku: potrubí: Výrobce: Nd:
VV |  |  |  | Staničení: 1,10972 - 1,11068: 1,19 (2c7dpI16IXu00000000h1T) = 1,190 [A]
VV |  |  |  | Staničení: 0,75985 - 0,7604: 0,6 (2c7dpI16IXu00000000wgw) = 0,600 [B]
VV |  |  |  | Staničení: 1,10909 - 1,12131: 17,11 (2c7dpI16IXu00000000zFu) = 17,110 [C]
VV |  |  |  | Staničení: 1,14036 - 1,14135: 1,43 (2c7dpI16IXu00000000eaD) = 1,430 [D]
VV |  |  |  | Staničení: 0,95406 - 0,95503: 1,21 (2c7dpI16IXu00000000fsM) = 1,210 [E]
VV |  |  |  | Staničení: 1,1097 - 1,11963: 13,97 (2c7dpI16IXu00000000gzz) = 13,970 [F]
VV |  |  |  | Staničení: 0,67209 - 0,67269: 1,01 (2c7dpI16IXu00000000zCZ) = 1,010 [G]
VV |  |  |  | Staničení: 0,91307 - 0,92286: 13,84 (2c7dpI16IXu00000000WaF) = 13,840 [H]
VV |  |  |  | Staničení: 1,14033 - 1,14129: 1,26 (2c7dpI16IXu00000000eYS) = 1,260 [I]
VV |  |  |  | Staničení: 0,71839 - 0,71978: 1,79 (2c7dpI16IXu00000000WPt) = 1,790 [J]
VV |  |  |  | Staničení: 0,75979 - 0,76077: 1,18 (2c7dpI16IXu00000000wgg) = 1,180 [K]
VV |  |  |  | Staničení: 0,91183 - 0,91272: 1,43 (2c7dpI16IXu00000000il1) = 1,430 [L]
VV |  |  |  | Staničení: 1,08607 - 1,09606: 14,02 (2c7dpI16IXu00000000ejX) = 14,020 [M]
VV |  |  |  | Staničení: 1,04204 - 1,05217: 14,09 (2c7dpI16IXu00000000ey6) = 14,090 [N]
VV |  |  |  | Staničení: 0,8464 - 0,85918: 17,93 (2c7dpI16IXu00000000Wa3) = 17,930 [O]
VV |  |  |  | Staničení: 0,99797 - 0,99903: 1,37 (2c7dpI16IXu00000000fFO) = 1,370 [P]
VV |  |  |  | Staničení: 1,04196 - 1,04304: 1,35 (2c7dpI16IXu00000000ev4) = 1,350 [Q]
VV |  |  |  | Staničení: 0,95404 - 0,96407: 14,1 (2c7dpI16IXu00000000fnn) = 14,100 [R]
VV |  |  |  | Staničení: 0,77833 - 0,78958: 15,81 (2c7dpI16IXu00000000wtU) = 15,810 [S]
VV |  |  |  | Staničení: 0,97897 - 0,99027: 16,44 (2c7dpI16IXu00000000x5V) = 16,440 [T]
VV |  |  |  | Staničení: 1,08609 - 1,08703: 1,19 (2c7dpI16IXu00000000enh) = 1,190 [U]
VV |  |  |  | Staničení: 0,68241 - 0,69278: 15,28 (2c7dpI16IXu00000000z0n) = 15,280 [V]
VV |  |  |  | Staničení: 0,8629 - 0,86807: 6,38 (2c7dpI16IXu000000019Cd) = 6,380 [W]
VV |  |  |  | Staničení: 0,8634 - 0,87703: 18 (2c7dpI16IXu00000000Wa0) = 18,000 [X]
VV |  |  |  | Staničení: 0,99808 - 1,00807: 14,03 (2c7dpI16IXu00000000f36) = 14,030 [Y]
VV |  |  |  | Staničení: 0,793 - 0,79444: 1,94 (2c7dpI16IXu00000000WZ$) = 1,940 [Z]
VV |  |  |  | Staničení: 0,84666 - 0,85119: 6,38 (2c7dpI16IXu00000000Wa2) = 6,380 [AA]
VV |  |  |  | Celkové množství 214.330000 = 214,330 [AB]
TS |  |  |  | položky pro zhotovení potrubí platí bez ohledu na sklon zahrnuje: - výrobní dokumentaci (včetně technologického předpisu) - dodání veškerého trubního a pomocného materiálu (trouby, trubky, tvarovky, spojovací a těsnící materiál a pod.), podpěrných, závěsných a upevňovacích prvků, včetně potřebných úprav - úprava a příprava podkladu a podpěr, očištění a ošetření podkladu a podpěr - zřízení plně funkčního potrubí, kompletní soustavy, podle příslušného technologického předpisu - zřízení potrubí i jednotlivých částí po etapách, včetně pracovních spar a spojů, pracovního zaslepení konců a pod. - úprava prostupů, průchodů šachtami a komorami, okolí podpěr a vyústění, zaústění, napojení, vyvedení a upevnění odpad. výustí - ochrana potrubí nátěrem (vč. úpravy povrchu), případně izolací, nejsou-li tyto práce předmětem jiné položky - úprava, očištění a ošetření prostoru kolem potrubí - položky platí pro práce prováděné v prostoru zapaženém i nezapaženém a i v kolektorech, chráničkách - položky zahrnují i práce spojené s nutnými obtoky, převáděním a čerpáním vody nezahrnuje zkoušky vodotěsnosti a televizní prohlídku
P | 27 | 87434 |  | POTRUBÍ Z TRUB PLASTOVÝCH ODPADNÍCH DN DO 200MM | M | 12.28 | 0 | 0 | OTSKP 2024 | 0 | 3
PP |  |  |  | Kategorie stavebního výrobku: Klasifikace dle CCI: Podrobná specifikace: SN 16: Reference: ČSN 75 6101, ČSN EN 1401-1, ČSN 75 6909, ČSN EN 1610, D.1.2 situace, D.1.1 technická zpráva, D.1.13 vzorové uložení přípojek: Specifikace: plastové potrubí, PP, DN 200: Stavební výrobek: přípojka uliční vpusti plastová: Typ stavebního výrobku: potrubí: Výrobce: Nd:
VV |  |  |  | Staničení: 0,67296 - 0,68546: 12,28 (2c7dpI16IXu0000000194v) = 12,280 [A]
VV |  |  |  | Celkové množství 12.280000 = 12,280 [B]
TS |  |  |  | položky pro zhotovení potrubí platí bez ohledu na sklon zahrnuje: - výrobní dokumentaci (včetně technologického předpisu) - dodání veškerého trubního a pomocného materiálu (trouby, trubky, tvarovky, spojovací a těsnící materiál a pod.), podpěrných, závěsných a upevňovacích prvků, včetně potřebných úprav - úprava a příprava podkladu a podpěr, očištění a ošetření podkladu a podpěr - zřízení plně funkčního potrubí, kompletní soustavy, podle příslušného technologického předpisu - zřízení potrubí i jednotlivých částí po etapách, včetně pracovních spar a spojů, pracovního zaslepení konců a pod. - úprava prostupů, průchodů šachtami a komorami, okolí podpěr a vyústění, zaústění, napojení, vyvedení a upevnění odpad. výustí - ochrana potrubí nátěrem (vč. úpravy povrchu), případně izolací, nejsou-li tyto práce předmětem jiné položky - úprava, očištění a ošetření prostoru kolem potrubí - položky platí pro práce prováděné v prostoru zapaženém i nezapaženém a i v kolektorech, chráničkách - položky zahrnují i práce spojené s nutnými obtoky, převáděním a čerpáním vody nezahrnuje zkoušky vodotěsnosti a televizní prohlídku
P | 28 | 87458 |  | POTRUBÍ Z TRUB PLAST ODPAD DN DO 600MM | M | 23.5 | 0 | 0 | OTSKP 2024 | 0 | 3
PP |  |  |  | Kategorie stavebního výrobku: Klasifikace dle CCI: Podrobná specifikace: SN 16: Reference: ČSN 75 6101, ČSN EN 1401-1, ČSN 75 6909, ČSN EN 1610,D.1.2 situace, D.1.6 vzorové propustky, D.1.1 technická zpráva: Specifikace: plastové potrubí, PP, se zesílenou stěnou, DN 600: Stavební výrobek: potrubí příčného propustku: Typ stavebního výrobku: potrubí: Výrobce: Nd:
VV |  |  |  | Staničení: 0,10412 - 0,12794: 23,5 (2c7dpI16IXu000000018Vi) = 23,500 [A]
VV |  |  |  | Celkové množství 23.500000 = 23,500 [B]
TS |  |  |  | položky pro zhotovení potrubí platí bez ohledu na sklon zahrnuje: - výrobní dokumentaci (včetně technologického předpisu) - dodání veškerého trubního a pomocného materiálu (trouby, trubky, tvarovky, spojovací a těsnící materiál a pod.), podpěrných, závěsných a upevňovacích prvků, včetně potřebných úprav - úprava a příprava podkladu a podpěr, očištění a ošetření podkladu a podpěr - zřízení plně funkčního potrubí, kompletní soustavy, podle příslušného technologického předpisu - zřízení potrubí i jednotlivých částí po etapách, včetně pracovních spar a spojů, pracovního zaslepení konců a pod. - úprava prostupů, průchodů šachtami a komorami, okolí podpěr a vyústění, zaústění, napojení, vyvedení a upevnění odpad. výustí - ochrana potrubí nátěrem (vč. úpravy povrchu), případně izolací, nejsou-li tyto práce předmětem jiné položky - úprava, očištění a ošetření prostoru kolem potrubí - položky platí pro práce prováděné v prostoru zapaženém i nezapaženém a i v kolektorech, chráničkách - položky zahrnují i práce spojené s nutnými obtoky, převáděním a čerpáním vody nezahrnuje zkoušky vodotěsnosti a televizní prohlídku
P | 29 | 87471 |  | POTRUBÍ Z TRUB PLAST ODPAD DN DO 1000MM | M | 24.81 | 0 | 0 | OTSKP 2024 | 0 | 3
PP |  |  |  | Kategorie stavebního výrobku: Klasifikace dle CCI: Podrobná specifikace: SN 16: Reference: ČSN 75 6101, ČSN EN 1401-1, ČSN 75 6909, ČSN EN 1610,D.1.2 situace, D.1.6 vzorové propustky, D.1.1 technická zpráva: Specifikace: plastové potrubí, PP, se zesílenou stěnou, DN 1000: Stavební výrobek: potrubí příčného propustku: Typ stavebního výrobku: potrubí: Výrobce: Nd:
VV |  |  |  | Staničení: 0,18425 - 0,20861: 24,81 (2c7dpI16IXu000000018VX) = 24,810 [A]
VV |  |  |  | Celkové množství 24.810000 = 24,810 [B]
TS |  |  |  | položky pro zhotovení potrubí platí bez ohledu na sklon zahrnuje: - výrobní dokumentaci (včetně technologického předpisu) - dodání veškerého trubního a pomocného materiálu (trouby, trubky, tvarovky, spojovací a těsnící materiál a pod.), podpěrných, závěsných a upevňovacích prvků, včetně potřebných úprav - úprava a příprava podkladu a podpěr, očištění a ošetření podkladu a podpěr - zřízení plně funkčního potrubí, kompletní soustavy, podle příslušného technologického předpisu - zřízení potrubí i jednotlivých částí po etapách, včetně pracovních spar a spojů, pracovního zaslepení konců a pod. - úprava prostupů, průchodů šachtami a komorami, okolí podpěr a vyústění, zaústění, napojení, vyvedení a upevnění odpad. výustí - ochrana potrubí nátěrem (vč. úpravy povrchu), případně izolací, nejsou-li tyto práce předmětem jiné položky - úprava, očištění a ošetření prostoru kolem potrubí - položky platí pro práce prováděné v prostoru zapaženém i nezapaženém a i v kolektorech, chráničkách - položky zahrnují i práce spojené s nutnými obtoky, převáděním a čerpáním vody nezahrnuje zkoušky vodotěsnosti a televizní prohlídku
P | 30 | 87471 | R1 | POTRUBÍ Z TRUB PLAST ODPAD DN DO 1200MM | m | 25.57 | 0 | 0 | OTSKP 2024 úprava II/353 Rytířsko 2024 | 0 | 3
PP |  |  |  | Kategorie stavebního výrobku: Klasifikace dle CCI: Podrobná specifikace: SN 16: Reference: ČSN 75 6101, ČSN EN 1401-1, ČSN 75 6909, ČSN EN 1610,D.1.2 situace, D.1.6 vzorové propustky, D.1.1 technická zpráva: Specifikace: plastové potrubí, PP, se zesílenou stěnou, DN 1200: Stavební výrobek: potrubí příčného propustku: Typ stavebního výrobku: potrubí: Výrobce: Nd:
VV |  |  |  | Staničení: 0,15819 - 0,16912: 25,57 (2c7dpI16IXu000000018VM) = 25,570 [A]
VV |  |  |  | Celkové množství 25.570000 = 25,570 [B]
TS |  |  |  | PLASTOVÉ POTRUBÍ DN 1200MM položky pro zhotovení potrubí platí bez ohledu na sklon zahrnuje: - výrobní dokumentaci (včetně technologického předpisu) - dodání veškerého trubního a pomocného materiálu (trouby, trubky, tvarovky, spojovací a těsnící materiál a pod.), podpěrných, závěsných a upevňovacích prvků, včetně potřebných úprav - úprava a příprava podkladu a podpěr, očištění a ošetření podkladu a podpěr - zřízení plně funkčního potrubí, kompletní soustavy, podle příslušného technologického předpisu - zřízení potrubí i jednotlivých částí po etapách, včetně pracovních spar a spojů, pracovního zaslepení konců a pod. - úprava prostupů, průchodů šachtami a komorami, okolí podpěr a vyústění, zaústění, napojení, vyvedení a upevnění odpad. výustí - ochrana potrubí nátěrem (vč. úpravy povrchu), případně izolací, nejsou-li tyto práce předmětem jiné položky - úprava, očištění a ošetření prostoru kolem potrubí - položky platí pro práce prováděné v prostoru zapaženém i nezapaženém a i v kolektorech, chráničkách - položky zahrnují i práce spojené s nutnými obtoky, převáděním a čerpáním vody nezahrnuje zkoušky vodotěsnosti a televizní prohlídku
P | 31 | 89712 | 1 | VPUSŤ KANALIZAČNÍ ULIČNÍ KOMPLETNÍ Z BETONOVÝCH DÍLCŮ | KUS | 4 | 0 | 0 | OTSKP 2024 | 0 | 3
PP |  |  |  | Kategorie stavebního výrobku: Klasifikace dle CCI: Podrobná specifikace: poklop D400, vtoková mříž probetonovou tvárnici, výška sestavy 1708 mm: Reference: D.1.1 technická zpráva, D.1.2 situace, D.1.8 vzorová uliční vpusť: Specifikace: betonové prefabrikované díly, DN 450, umístění ve zpevněném příkopu: Stavební výrobek: uliční vpusť betonová: Typ stavebního výrobku: uliční vpusť: Výrobce: Nd:
VV |  |  |  | Staničení: 1,10881 - 1,10931: 1 (2c7dpI16IXu00000000nJz) = 1,000 [A]
VV |  |  |  | Staničení: 0,68206 - 0,68257: 1 (2c7dpI16IXu00000000nGp) = 1,000 [B]
VV |  |  |  | Staničení: 0,97862 - 0,97914: 1 (2c7dpI16IXu00000000x4m) = 1,000 [C]
VV |  |  |  | Staničení: 0,77797 - 0,77849: 1 (2c7dpI16IXu00000000wuO) = 1,000 [D]
VV |  |  |  | Celkové množství 4.000000 = 4,000 [E]
TS |  |  |  | položka zahrnuje: - dodávku a osazení předepsaných dílů včetně mříže - výplň, těsnění a tmelení spar a spojů, - opatření povrchů betonu izolací proti zemní vlhkosti v částech, kde přijdou do styku se zeminou nebo kamenivem, - předepsané podkladní konstrukce
P | 32 | 89712 | 2 | VPUSŤ KANALIZAČNÍ ULIČNÍ KOMPLETNÍ Z BETONOVÝCH DÍLCŮ | KUS | 2 | 0 | 0 | OTSKP 2024 | 0 | 3
PP |  |  |  | Kategorie stavebního výrobku: Klasifikace dle CCI: Podrobná specifikace: poklop D400, vtoková mříž probetonovou tvárnici, výška sestavy 2002 mm: Reference: D.1.1 technická zpráva, D.1.2 situace, D.1.8 vzorová uliční vpusť: Specifikace: betonové prefabrikované díly, DN 450, umístění ve zpevněném příkopu: Stavební výrobek: uliční vpusť betonová: Typ stavebního výrobku: uliční vpusť: Výrobce: Nd:
VV |  |  |  | Staničení: 0,75949 - 0,76002: 1 (2c7dpI16IXu00000000xHd) = 1,000 [A]
VV |  |  |  | Staničení: 0,67248 - 0,67301: 1 (2c7dpI16IXu00000000zCh) = 1,000 [B]
VV |  |  |  | Celkové množství 2.000000 = 2,000 [C]
TS |  |  |  | položka zahrnuje: - dodávku a osazení předepsaných dílů včetně mříže - výplň, těsnění a tmelení spar a spojů, - opatření povrchů betonu izolací proti zemní vlhkosti v částech, kde přijdou do styku se zeminou nebo kamenivem, - předepsané podkladní konstrukce
P | 33 | 89712 | 3 | VPUSŤ KANALIZAČNÍ ULIČNÍ KOMPLETNÍ Z BETONOVÝCH DÍLCŮ | KUS | 6 | 0 | 0 | OTSKP 2024 | 0 | 3
PP |  |  |  | Kategorie stavebního výrobku: Klasifikace dle CCI: Podrobná specifikace: poklop D400, vtoková mříž pro monolitický žlab, výška sestavy 1745 mm: Reference: D.1.1 technická zpráva, D.1.2 situace, D.1.8 vzorová uliční vpusť: Specifikace: betonové prefabrikované díly, DN 450, umístění v monolitickém žlabu: Stavební výrobek: uliční vpusť betonová: Typ stavebního výrobku: uliční vpusť: Výrobce: Nd:
VV |  |  |  | Staničení: 1,10928 - 1,10998: 1 (2c7dpI16IXu00000000h1N) = 1,000 [A]
VV |  |  |  | Staničení: 1,08564 - 1,08634: 1 (2c7dpI16IXu00000000ekV) = 1,000 [B]
VV |  |  |  | Staničení: 0,99764 - 0,99835: 1 (2c7dpI16IXu00000000f5t) = 1,000 [C]
VV |  |  |  | Staničení: 1,04164 - 1,04235: 1 (2c7dpI16IXu00000000ez2) = 1,000 [D]
VV |  |  |  | Staničení: 0,95364 - 0,95435: 1 (2c7dpI16IXu00000000fh_) = 1,000 [E]
VV |  |  |  | Staničení: 0,67176 - 0,67247: 1 (2c7dpI16IXu00000000zCn) = 1,000 [F]
VV |  |  |  | Celkové množství 6.000000 = 6,000 [G]
TS |  |  |  | položka zahrnuje: - dodávku a osazení předepsaných dílů včetně mříže - výplň, těsnění a tmelení spar a spojů, - opatření povrchů betonu izolací proti zemní vlhkosti v částech, kde přijdou do styku se zeminou nebo kamenivem, - předepsané podkladní konstrukce
P | 34 | 89712 | 4 | VPUSŤ KANALIZAČNÍ ULIČNÍ KOMPLETNÍ Z BETONOVÝCH DÍLCŮ | KUS | 5 | 0 | 0 | OTSKP 2024 | 0 | 3
PP |  |  |  | Kategorie stavebního výrobku: Klasifikace dle CCI: Podrobná specifikace: poklop D400, vtoková mříž pro monolitický žlab, výška sestavy 2316 mm: Reference: D.1.1 technická zpráva, D.1.2 situace, D.1.8 vzorová uliční vpusť: Specifikace: betonové prefabrikované díly, DN 450, umístění v monolitickém žlabu: Stavební výrobek: uliční vpusť betonová: Typ stavebního výrobku: uliční vpusť: Výrobce: Nd:
VV |  |  |  | Staničení: 0,75931 - 0,76001: 1 (2c7dpI16IXu00000000wii) = 1,000 [A]
VV |  |  |  | Staničení: 1,10928 - 1,10998: 1 (2c7dpI16IXu00000000h3Z) = 1,000 [B]
VV |  |  |  | Staničení: 0,71798 - 0,71869: 1 (2c7dpI16IXu00000000mZO) = 1,000 [C]
VV |  |  |  | Staničení: 1,08563 - 1,08634: 1 (2c7dpI16IXu00000000epg) = 1,000 [D]
VV |  |  |  | Staničení: 1,1399 - 1,1406: 1 (2c7dpI16IXu00000000ebM) = 1,000 [E]
VV |  |  |  | Celkové množství 5.000000 = 5,000 [F]
TS |  |  |  | položka zahrnuje: - dodávku a osazení předepsaných dílů včetně mříže - výplň, těsnění a tmelení spar a spojů, - opatření povrchů betonu izolací proti zemní vlhkosti v částech, kde přijdou do styku se zeminou nebo kamenivem, - předepsané podkladní konstrukce
P | 35 | 89712 | 5 | VPUSŤ KANALIZAČNÍ ULIČNÍ KOMPLETNÍ Z BETONOVÝCH DÍLCŮ | KUS | 4 | 0 | 0 | OTSKP 2024 | 0 | 3
PP |  |  |  | Kategorie stavebního výrobku: Klasifikace dle CCI: Podrobná specifikace: poklop D400, vtoková mříž pro monolitický žlab, výška sestavy 2611 mm: Reference: D.1.1 technická zpráva, D.1.2 situace, D.1.8 vzorová uliční vpusť: Specifikace: betonové prefabrikované díly, DN 450, umístění v monolitickém žlabu: Stavební výrobek: uliční vpusť betonová: Typ stavebního výrobku: uliční vpusť: Výrobce: Nd:
VV |  |  |  | Staničení: 1,13992 - 1,14062: 1 (2c7dpI16IXu00000000eYg) = 1,000 [A]
VV |  |  |  | Staničení: 1,04163 - 1,04233: 1 (2c7dpI16IXu00000000ewm) = 1,000 [B]
VV |  |  |  | Staničení: 0,95364 - 0,95434: 1 (2c7dpI16IXu00000000fuV) = 1,000 [C]
VV |  |  |  | Staničení: 0,99764 - 0,99834: 1 (2c7dpI16IXu00000000fIv) = 1,000 [D]
VV |  |  |  | Celkové množství 4.000000 = 4,000 [E]
TS |  |  |  | položka zahrnuje: - dodávku a osazení předepsaných dílů včetně mříže - výplň, těsnění a tmelení spar a spojů, - opatření povrchů betonu izolací proti zemní vlhkosti v částech, kde přijdou do styku se zeminou nebo kamenivem, - předepsané podkladní konstrukce
P | 36 | 89712 | 6 | VPUSŤ KANALIZAČNÍ ULIČNÍ KOMPLETNÍ Z BETONOVÝCH DÍLCŮ | KUS | 4 | 0 | 0 | OTSKP 2024 | 0 | 3
PP |  |  |  | Kategorie stavebního výrobku: Klasifikace dle CCI: Podrobná specifikace: poklop D400, vtoková mříž v samonivelačním rámu, výška sestavy 1747 mm: Reference: D.1.1 technická zpráva, D.1.2 situace, D.1.8 vzorová uliční vpusť: Specifikace: betonové prefabrikované díly, DN 450, umístění ve zpevněné krajnici: Stavební výrobek: uliční vpusť betonová: Typ stavebního výrobku: uliční vpusť: Výrobce: Nd:
VV |  |  |  | Staničení: 0,84624 - 0,84677: 1 (2c7dpI16IXu00000000jl3) = 1,000 [A]
VV |  |  |  | Staničení: 0,9127 - 0,91322: 1 (2c7dpI16IXu00000000cFh) = 1,000 [B]
VV |  |  |  | Staničení: 0,8461 - 0,84663: 1 (2c7dpI16IXu00000000dSw) = 1,000 [C]
VV |  |  |  | Staničení: 0,86302 - 0,86354: 1 (2c7dpI16IXu00000000ip$) = 1,000 [D]
VV |  |  |  | Celkové množství 4.000000 = 4,000 [E]
TS |  |  |  | položka zahrnuje: - dodávku a osazení předepsaných dílů včetně mříže - výplň, těsnění a tmelení spar a spojů, - opatření povrchů betonu izolací proti zemní vlhkosti v částech, kde přijdou do styku se zeminou nebo kamenivem, - předepsané podkladní konstrukce
P | 37 | 89712 | 7 | VPUSŤ KANALIZAČNÍ ULIČNÍ KOMPLETNÍ Z BETONOVÝCH DÍLCŮ | KUS | 3 | 0 | 0 | OTSKP 2024 | 0 | 3
PP |  |  |  | Kategorie stavebního výrobku: Klasifikace dle CCI: Podrobná specifikace: poklop D400, vtoková mříž v samonivelačním rámu, výška sestavy 2042 mm: Reference: D.1.1 technická zpráva, D.1.2 situace, D.1.8 vzorová uliční vpusť: Specifikace: betonové prefabrikované díly, DN 450, ve zpevněné krajnici: Stavební výrobek: uliční vpusť betonová: Typ stavebního výrobku: uliční vpusť: Výrobce: Nd:
VV |  |  |  | Staničení: 0,8626 - 0,86313: 1 (2c7dpI16IXu00000000cl8) = 1,000 [A]
VV |  |  |  | Staničení: 0,91147 - 0,912: 1 (2c7dpI16IXu00000000WpV) = 1,000 [B]
VV |  |  |  | Staničení: 0,79263 - 0,79316: 1 (2c7dpI16IXu00000000lDD) = 1,000 [C]
VV |  |  |  | Celkové množství 3.000000 = 3,000 [D]
TS |  |  |  | položka zahrnuje: - dodávku a osazení předepsaných dílů včetně mříže - výplň, těsnění a tmelení spar a spojů, - opatření povrchů betonu izolací proti zemní vlhkosti v částech, kde přijdou do styku se zeminou nebo kamenivem, - předepsané podkladní konstrukce
P | 38 | 899309 |  | DOPLŇKY NA POTRUBÍ - VÝSTRAŽNÁ FÓLIE | M | 222.895 | 0 | 0 | OTSKP 2024 | 0 | 3
PP |  |  |  | Kategorie stavebního výrobku: Klasifikace dle CCI: Podrobná specifikace: šedá: Reference: ČSN 75 6101, ČSN EN 1401-1, ČSN 75 6909, ČSN EN 1610, D.1.2 situace, D.1.1 technická zpráva, D.1.13 vzorové uložení přípojek: Specifikace: výstražná folie, š 0.33 m: Stavební výrobek: folie PVC: Typ stavebního výrobku: folie: Výrobce: Nd:
VV |  |  |  | Staničení: 0,86358 - 0,87701: 17,7807 (2c7dpI16IXu00000000zLS) = 17,781 [A]
VV |  |  |  | Staničení: 0,68295 - 0,69278: 15,2053 (2c7dpI16IXu00000000zLi) = 15,205 [B]
VV |  |  |  | Staničení: 0,91334 - 0,92285: 13,6297 (2c7dpI16IXu00000000zLU) = 13,630 [C]
VV |  |  |  | Staničení: 0,71896 - 0,71959: 1,286 (2c7dpI16IXu00000000zLN) = 1,286 [D]
VV |  |  |  | Staničení: 1,11038 - 1,11067: 1,0402 (2c7dpI16IXu00000000zLd) = 1,040 [E]
VV |  |  |  | Staničení: 1,04281 - 1,04302: 1,0285 (2c7dpI16IXu00000000zLZ) = 1,029 [F]
VV |  |  |  | Staničení: 0,84674 - 0,85118: 6,1694 (2c7dpI16IXu00000000zLP) = 6,169 [G]
VV |  |  |  | Staničení: 1,10895 - 1,12144: 17,378 (2c7dpI16IXu00000000zLf) = 17,378 [H]
VV |  |  |  | Staničení: 1,04229 - 1,05205: 13,8799 (2c7dpI16IXu00000000zLa) = 13,880 [I]
VV |  |  |  | Staničení: 0,77853 - 0,78973: 15,8899 (2c7dpI16IXu00000000zLA) = 15,890 [J]
VV |  |  |  | Staničení: 0,95429 - 0,96406: 13,8872 (2c7dpI16IXu00000000zLW) = 13,887 [K]
VV |  |  |  | Staničení: 0,67302 - 0,685: 12,1416 (2c7dpI16IXu00000000zLM) = 12,142 [L]
VV |  |  |  | Staničení: 1,08628 - 1,09605: 13,8696 (2c7dpI16IXu00000000zLc) = 13,870 [M]
VV |  |  |  | Staničení: 0,86329 - 0,86798: 6,3803 (2c7dpI16IXu00000000zLR) = 6,380 [N]
VV |  |  |  | Staničení: 1,14033 - 1,14122: 1,0163 (2c7dpI16IXu00000000zLh) = 1,016 [O]
VV |  |  |  | Staničení: 0,91231 - 0,91267: 1,1845 (2c7dpI16IXu00000000zLT) = 1,185 [P]
VV |  |  |  | Staničení: 0,97896 - 0,99042: 16,5147 (2c7dpI16IXu00000000zLj) = 16,515 [Q]
VV |  |  |  | Staničení: 0,99829 - 1,00806: 13,9001 (2c7dpI16IXu00000000zLY) = 13,900 [R]
VV |  |  |  | Staničení: 0,75983 - 0,76054: 0,7104 (2c7dpI16IXu00000000zL9) = 0,710 [S]
VV |  |  |  | Staničení: 0,79321 - 0,79442: 1,7391 (2c7dpI16IXu00000000zLO) = 1,739 [T]
VV |  |  |  | Staničení: 1,10992 - 1,11962: 13,8231 (2c7dpI16IXu00000000zLe) = 13,823 [U]
VV |  |  |  | Staničení: 0,84674 - 0,85917: 17,5704 (2c7dpI16IXu00000000zLQ) = 17,570 [V]
VV |  |  |  | Staničení: 1,14034 - 1,14159: 1,5638 (2c7dpI16IXu00000000zLg) = 1,564 [W]
VV |  |  |  | Staničení: 0,76029 - 0,76092: 1,2753 (2c7dpI16IXu000000019mc) = 1,275 [X]
VV |  |  |  | Staničení: 0,95481 - 0,95503: 1,026 (2c7dpI16IXu00000000zLV) = 1,026 [Y]
VV |  |  |  | Staničení: 0,67246 - 0,67273: 0,9329 (2c7dpI16IXu00000000zLL) = 0,933 [Z]
VV |  |  |  | Staničení: 1,08681 - 1,08702: 1,036 (2c7dpI16IXu00000000zLb) = 1,036 [AA]
VV |  |  |  | Staničení: 0,99881 - 0,99903: 1,0364 (2c7dpI16IXu00000000zLX) = 1,036 [AB]
VV |  |  |  | Celkové množství 222.895000 = 222,895 [AC]
TS |  |  |  | - Položka zahrnuje veškerý materiál, výrobky a polotovary, včetně mimostaveništní a vnitrostaveništní dopravy (rovněž přesuny), včetně naložení a složení,případně s uložením.
P | 39 | 899522 |  | OBETONOVÁNÍ POTRUBÍ Z PROSTÉHO BETONU DO C12/15 | M3 | 11.839 | 0 | 0 | OTSKP 2024 | 0 | 3
PP |  |  |  | Materiál: prostý beton: podrobná specifikace: obetonování potrubí propustku, C12/15 S1, tl. 150 mm: Reference: okolo potrubí suchá směs: specifikace: D.1.6, D.1.1 technická zpráva:
VV |  |  |  | Staničení: 0,10467 - 0,12738: 11,8391942005573 (2c7dpI16IXu000000018Vt) = 11,839 [A]
VV |  |  |  | Celkové množství 11.839000 = 11,839 [B]
TS |  |  |  | - dodání čerstvého betonu (betonové směsi) požadované kvality, jeho uložení do požadovaného tvaru při jakékoliv hustotě výztuže, konzistenci čerstvého betonu a způsobu hutnění, ošetření a ochranu betonu, - zhotovení nepropustného, mrazuvzdorného betonu a betonu požadované trvanlivosti a vlastností, - užití potřebných přísad a technologií výroby betonu, - zřízení pracovních a dilatačních spar, včetně potřebných úprav, výplně, vložek, opracování, očištění a ošetření, - bednění požadovaných konstr. (i ztracené) s úpravou dle požadované kvality povrchu betonu, včetně odbedňovacích a odskružovacích prostředků, - podpěrné konstr. (skruže) a lešení všech druhů pro bednění, uložení čerstvého betonu, výztuže a doplňkových konstr., vč. požadovaných otvorů, ochranných a bezpečnostních opatření a základů těchto konstrukcí a lešení, - vytvoření kotevních čel, kapes, nálitků, a sedel, - zřízení všech požadovaných otvorů, kapes, výklenků, prostupů, dutin, drážek a pod., vč. ztížení práce a úprav kolem nich, - úpravy pro osazení výztuže, doplňkových konstrukcí a vybavení, - úpravy povrchu pro položení požadované izolace, povlaků a nátěrů, případně vyspravení, - ztížení práce u kabelových a injektážních trubek a ostatních zařízení osazovaných do betonu, - konstrukce betonových kloubů, upevnění kotevních prvků a doplňkových konstrukcí, - nátěry zabraňující soudržnost betonu a bednění, - výplň, těsnění a tmelení spar a spojů, - opatření povrchů betonu izolací proti zemní vlhkosti v částech, kde přijdou do styku se zeminou nebo kamenivem, - případné zřízení spojovací vrstvy u základů, - úpravy pro osazení zařízení ochrany konstrukce proti vlivu bludných proudů

## SO101101.05
EstiCon |  |  |  | Firma: | [6 empty] | 3
Soupis prací objektu
S | Stavba: | A088/23 |  | II/353 D1 – Rytířsko - Jamné, I.stavba, PD |  |  | 101.05 | 0 |  | 0 | 2
O | Objekt: | SO101 |  | Přeložka silnice II/353 | [5 empty] | 0.15 | 2
O1 | Rozpočet: | 101.05 |  | chráničky | [5 empty] | 0.21
Typ | Poř. číslo | Kód položky | Varianta | Název Položky | MJ | Množství | Cena |  | Cenová soustava
[7 empty] | Jednotková | Celkem
0 | 1 | 2 | 3 | 4 | 5 | 6 | 7 | 8 | 9
SD |  | 1 |  | Zemní práce |  |  |  | 0
P | 1 | 132832 |  | HLOUBENÍ RÝH ŠÍŘ DO 2M PAŽ I NEPAŽ TŘ. II, ODVOZ DO 2KM | M3 | 214.49 | 0 | 0 | OTSKP 2024 | 0 | 3
PP |  |  |  | Další specifikace: Zpětné použití do násypů: Klasifikace zemin / hornin: F4 CS, S5 SC, F5ML/MI, F6 CI, S4 SM, S3 S-F, G3 G-F, R6-R4: Třída těžitelnosti: 2:
VV |  |  |  | Staničení: 0,75432 - 0,75818: 214,490078580598 (201A6cRmHklm0000000WBV) = 214,490 [A]
VV |  |  |  | Celkové množství 214.490000 = 214,490 [B]
TS |  |  |  | položka zahrnuje: - vodorovná a svislá doprava, přemístění, přeložení, manipulace s výkopkem - kompletní provedení vykopávky nezapažené i zapažené - ošetření výkopiště po celou dobu práce v něm vč. klimatických opatření - ztížení vykopávek v blízkosti podzemního vedení, konstrukcí a objektů vč. jejich dočasného zajištění - ztížení pod vodou, v okolí výbušnin, ve stísněných prostorech a pod. - těžení po vrstvách, pásech a po jiných nutných částech (figurách) - čerpání vody vč. čerpacích jímek, potrubí a pohotovostní čerpací soupravy (viz ustanovení k pol. 1151,2) - potřebné snížení hladiny podzemní vody - těžení a rozpojování jednotlivých balvanů - vytahování a nošení výkopku - svahování a přesvah. svahů do konečného tvaru, výměna hornin v podloží a v pláni znehodnocené klimatickými vlivy - eventuelně nutné druhotné rozpojení odstřelené horniny - ruční vykopávky, odstranění kořenů a napadávek - pažení, vzepření a rozepření vč. přepažování (vyjma štětových stěn) - úpravu, ochranu a očištění dna, základové spáry, stěn a svahů - odvedení nebo obvedení vody v okolí výkopiště a ve výkopišti - třídění výkopku - veškeré pomocné konstrukce umožňující provedení vykopávky (příjezdy, sjezdy, nájezdy, lešení, podpěr. konstr., přemostění, zpevněné plochy, zakrytí a pod.) - nezahrnuje uložení zeminy (na skládku, do násypu) ani poplatky za skládku, vykazují se v položce č.0141**
P | 2 | 17120 |  | ULOŽENÍ SYPANINY DO NÁSYPŮ A NA SKLÁDKY BEZ ZHUTNĚNÍ | M3 | 214.49 | 0 | 0 | OTSKP 2024 | 0 | 3
PP |  |  |  | Další specifikace: Zpětné použití do násypů: Klasifikace zemin / hornin: F4 CS, S5 SC, F5ML/MI, F6 CI, S4 SM, S3 S-F, G3 G-F, R6-R4: Třída těžitelnosti: 2:
VV |  |  |  | Staničení: 0,75432 - 0,75818: 214,490078580598 (201A6cRmHklm0000000WBV) = 214,490 [A]
VV |  |  |  | Celkové množství 214.490000 = 214,490 [B]
TS |  |  |  | položka zahrnuje: - kompletní provedení zemní konstrukce do předepsaného tvaru - ošetření úložiště po celou dobu práce v něm vč. klimatických opatření - ztížení v okolí vedení, konstrukcí a objektů a jejich dočasné zajištění - ztížení provádění ve ztížených podmínkách a stísněných prostorech - ztížené ukládání sypaniny pod vodu - ukládání po vrstvách a po jiných nutných částech (figurách) vč. dosypávek - spouštění a nošení materiálu - úprava, očištění a ochrana podloží a svahů - svahování, uzavírání povrchů svahů - udržování úložiště a jeho ochrana proti vodě - odvedení nebo obvedení vody v okolí úložiště a v úložišti - veškeré pomocné konstrukce umožňující provedení zemní konstrukce (příjezdy, sjezdy, nájezdy, lešení, podpěrné konstrukce, přemostění, zpevněné plochy, zakrytí a pod.)
P | 3 | 17481 | 2 | ZÁSYP JAM A RÝH Z NAKUPOVANÝCH MATERIÁLŮ | M3 | 100.505 | 0 | 0 | OTSKP 2024 | 0 | 3
PP |  |  |  | Materiál: ŠDA: podrobná specifikace: GE, zásyp hutněný po vrstvách: Reference: ČSN 73 6126-1, D.1.13 vzorové uložení přípojek, D.1.1 technická zpráva: specifikace: ŠDA fr. 0/63:
VV |  |  |  | Staničení: 0,75432 - 0,75818: 100,504719731188 (201A6cRmHklm0000000WBW) = 100,505 [A]
VV |  |  |  | Celkové množství 100.505000 = 100,505 [B]
TS |  |  |  | položka zahrnuje: - kompletní provedení zemní konstrukce včetně nákupu a dopravy materiálu dle zadávací dokumentace - úprava ukládaného materiálu vlhčením, tříděním, promícháním nebo vysoušením, příp. jiné úpravy za účelem zlepšení jeho mech. vlastností - hutnění i různé míry hutnění - ošetření úložiště po celou dobu práce v něm vč. klimatických opatření - ztížení v okolí vedení, konstrukcí a objektů a jejich dočasné zajištění - ztížení provádění vč. hutnění ve ztížených podmínkách a stísněných prostorech - ztížené ukládání sypaniny pod vodu - ukládání po vrstvách a po jiných nutných částech (figurách) vč. dosypávek - spouštění a nošení materiálu - výměna částí zemní konstrukce znehodnocené klimatickými vlivy - udržování úložiště a jeho ochrana proti vodě - odvedení nebo obvedení vody v okolí úložiště a v úložišti - veškeré pomocné konstrukce umožňující provedení zemní konstrukce (příjezdy, sjezdy, nájezdy, lešení, podpěrné konstrukce, přemostění, zpevněné plochy, zakrytí a pod.)
P | 4 | 17581 | 2 | OBSYP POTRUBÍ A OBJEKTŮ Z NAKUPOVANÝCH MATERIÁLŮ | M3 | 57.126 | 0 | 0 | OTSKP 2024 | 0 | 3
PP |  |  |  | Materiál: ŠDB : podrobná specifikace: GN: Reference: ČSN 73 6126-1, D.1.13 vzorové uložení přípojek, D.1.1 technická zpráva: specifikace: ŠDB fr. 0/32:
VV |  |  |  | Staničení: 0,75432 - 0,75818: 57,1257042845304 (201A6cRmHklm0000000WBU) = 57,126 [A]
VV |  |  |  | Celkové množství 57.126000 = 57,126 [B]
TS |  |  |  | položka zahrnuje: - kompletní provedení zemní konstrukce včetně nákupu a dopravy materiálu dle zadávací dokumentace - úprava ukládaného materiálu vlhčením, tříděním, promícháním nebo vysoušením, příp. jiné úpravy za účelem zlepšení jeho mech. vlastností - hutnění i různé míry hutnění - ošetření úložiště po celou dobu práce v něm vč. klimatických opatření - ztížení v okolí vedení, konstrukcí a objektů a jejich dočasné zajištění - ztížení provádění vč. hutnění ve ztížených podmínkách a stísněných prostorech - ztížené ukládání sypaniny pod vodu - ukládání po vrstvách a po jiných nutných částech (figurách) vč. dosypávek - spouštění a nošení materiálu - výměna částí zemní konstrukce znehodnocené klimatickými vlivy - ruční hutnění a výplň jam a prohlubní v podloží - úprava, očištění, ochrana a zhutnění podloží - svahování, hutnění a uzavírání povrchů svahů - zřízení lavic na svazích - udržování úložiště a jeho ochrana proti vodě - odvedení nebo obvedení vody v okolí úložiště a v úložišti - veškeré pomocné konstrukce umožňující provedení zemní konstrukce (příjezdy, sjezdy, nájezdy, lešení, podpěrné konstrukce, přemostění, zpevněné plochy, zakrytí a pod.) - zemina vytlačená potrubím o DN do 180mm se od kubatury obsypů neodečítá
SD |  | 4 |  | Vodorovné konstrukce |  |  |  | 0
P | 5 | 45157 | 3 | PODKLADNÍ A VÝPLŇOVÉ VRSTVY Z KAMENIVA TĚŽENÉHO | M3 | 8.7 | 0 | 0 | OTSKP 2024 | 0 | 3
PP |  |  |  | Materiál: štěrkopísek: podrobná specifikace: GE, tl. 0.1 m: Reference: ČSN 73 6126-1, D.1.13 vzorové uložení přípojek, D.1.1 technická zpráva: specifikace: štěrkopísek fr. 0/16:
VV |  |  |  | Staničení: 0,75432 - 0,75818: 8,69999999995927 (201A6cRmHklm0000000WBT) = 8,700 [A]
VV |  |  |  | Celkové množství 8.700000 = 8,700 [B]
TS |  |  |  | položka zahrnuje dodávku předepsaného kameniva, mimostaveništní a vnitrostaveništní dopravu a jeho uložení není-li v zadávací dokumentaci uvedeno jinak, jedná se o nakupovaný materiál
SD |  | 8 |  | Potrubí |  |  |  | 0
P | 6 | 87634 |  | CHRÁNIČKY Z TRUB PLASTOVÝCH DN DO 200MM | M | 120 | 0 | 0 | OTSKP 2024 | 0 | 3
PP |  |  |  | Kategorie stavebního výrobku: Klasifikace dle CCI: Podrobná specifikace: bez ochranné folie, oboustranně vytyčit a vyznačit konce v úrovni terénu: Reference: D.1.1 technická zpráva, D.1.2 situace: Specifikace: plastové potrubí, HDPE, DN 200: Stavební výrobek: chránička plastová: Typ stavebního výrobku: potrubí: Výrobce: Nd:
VV |  |  |  | Staničení: 0,75679 - 0,75771: 30 (201A6cRmHklm0000000WBS) = 30,000 [A]
VV |  |  |  | Staničení: 0,75535 - 0,75637: 30 (201A6cRmHklm0000000WBQ) = 30,000 [B]
VV |  |  |  | Staničení: 0,75607 - 0,75704: 30 (201A6cRmHklm0000000WBR) = 30,000 [C]
VV |  |  |  | Staničení: 0,75463 - 0,7557: 30 (201A6cRmHklm0000000WBP) = 30,000 [D]
VV |  |  |  | Celkové množství 120.000000 = 120,000 [E]
TS |  |  |  | položky pro zhotovení potrubí platí bez ohledu na sklon zahrnuje: - výrobní dokumentaci (včetně technologického předpisu) - dodání veškerého trubního a pomocného materiálu (trouby, trubky, tvarovky, spojovací a těsnící materiál a pod.), podpěrných, závěsných a upevňovacích prvků, včetně potřebných úprav - úprava a příprava podkladu a podpěr, očištění a ošetření podkladu a podpěr - zřízení plně funkčního potrubí, kompletní soustavy, podle příslušného technologického předpisu - zřízení potrubí i jednotlivých částí po etapách, včetně pracovních spar a spojů, pracovního zaslepení konců a pod. - úprava prostupů, průchodů šachtami a komorami, okolí podpěr a vyústění, zaústění, napojení, vyvedení a upevnění odpad. výustí - ochrana potrubí nátěrem (vč. úpravy povrchu), případně izolací, nejsou-li tyto práce předmětem jiné položky - úprava, očištění a ošetření prostoru kolem potrubí včetně případně předepsaného utěsnění konců chrániček - položky platí pro práce prováděné v prostoru zapaženém i nezapaženém a i v kolektorech, chráničkách

## SO102102.01
EstiCon |  |  |  | Firma: | [6 empty] | 3
Soupis prací objektu
S | Stavba: | A088/23 |  | II/353 D1 – Rytířsko - Jamné, I.stavba, PD |  |  | 102.01 | 0 |  | 0 | 2
O | Objekt: | SO102 |  | Přeložka silnice III/3532 v km 0,78233 | [5 empty] | 0.15 | 2
O1 | Rozpočet: | 102.01 |  | vozovka | [5 empty] | 0.21
Typ | Poř. číslo | Kód položky | Varianta | Název Položky | MJ | Množství | Cena |  | Cenová soustava
[7 empty] | Jednotková | Celkem
0 | 1 | 2 | 3 | 4 | 5 | 6 | 7 | 8 | 9
SD |  | 1 |  | Zemní práce |  |  |  | 0
P | 1 | 12573 |  | VYKOPÁVKY ZE ZEMNÍKŮ A SKLÁDEK TŘ. I | M3 | 4.744 | 0 | 0 | OTSKP 2024 | 0 | 3
PP |  |  |  | Materiál: vhodný nenamrzavý materiál: podrobná specifikace: dosypávka zhutněným nenamrzavým materiálemza obrubami: Reference: ČSN 736133, D.2.4 vzorové řezy, D.2.1 technická zpráva: specifikace: dosypávka zhutněným nenamrzavým materiálem :
VV |  |  |  | Staničení: 0,1366 - 0,13738: 0,0173731678472592 (2aboNnJ24lpW0000001ae$) = 0,017 [A]
VV |  |  |  | Staničení: 0,1476 - 0,148: 0,0252737463850587 (2aboNnJ24lpW0000001bjY) = 0,025 [B]
VV |  |  |  | Staničení: 0,0252 - 0,0829: 1,29954286996681 (2aboNnJ24lpW0000001adx) = 1,300 [C]
VV |  |  |  | Staničení: 0,0125 - 0,02151: 1,55149632224148 (2aboNnJ24lpW0000000Z2F) = 1,551 [D]
VV |  |  |  | Staničení: 0,1374 - 0,1431: 0,152171290349513 (2aboNnJ24lpW0000001bv$) = 0,152 [E]
VV |  |  |  | Staničení: 2E-06 - 0,00249: 0,0198804541034943 (2aboNnJ24lpW0000001cSP) = 0,020 [F]
VV |  |  |  | Staničení: 0,0261 - 0,03366: 0,22368186515589 (2aboNnJ24lpW0000001aGk) = 0,224 [G]
VV |  |  |  | Staničení: 0,1245 - 0,12577: 0,0278035803012365 (2aboNnJ24lpW0000001aek) = 0,028 [H]
VV |  |  |  | Staničení: 0,1441 - 0,14425: 0,00191186755056241 (2aboNnJ24lpW0000001bgF) = 0,002 [I]
VV |  |  |  | Staničení: 0,0125 - 0,0215: 0,0967029478630821 (2aboNnJ24lpW0000000Z1r) = 0,097 [J]
VV |  |  |  | Staničení: 0,1266 - 0,12946: 0,0288442419584999 (2aboNnJ24lpW0000001cca) = 0,029 [K]
VV |  |  |  | Staničení: 0,0887 - 0,10099: 0,208880597397321 (2aboNnJ24lpW0000001aeC) = 0,209 [L]
VV |  |  |  | Staničení: 0,013 - 0,01479: 0,0142036277653169 (2aboNnJ24lpW0000001Z_6) = 0,014 [M]
VV |  |  |  | Staničení: 0,1429 - 0,1456: 0,134385676820446 (2aboNnJ24lpW0000001b_m) = 0,134 [N]
VV |  |  |  | Staničení: 0,146 - 0,1478: 0,0523106567465081 (2aboNnJ24lpW0000001bnO) = 0,052 [O]
VV |  |  |  | Staničení: 0,019 - 0,02003: 0,0134969785803264 (2aboNnJ24lpW0000001Zws) = 0,013 [P]
VV |  |  |  | Staničení: 0,1443 - 0,1461: 0,0405841385800933 (2aboNnJ24lpW0000001bs9) = 0,041 [Q]
VV |  |  |  | Staničení: 0,0397 - 0,09533: 0,835712108473533 (2aboNnJ24lpW0000001aG$) = 0,836 [R]
VV |  |  |  | Celkové množství 4.744000 = 4,744 [S]
TS |  |  |  | položka zahrnuje: - vodorovná a svislá doprava, přemístění, přeložení, manipulace s výkopkem - kompletní provedení vykopávky nezapažené i zapažené - ošetření výkopiště po celou dobu práce v něm vč. klimatických opatření - ztížení vykopávek v blízkosti podzemního vedení, konstrukcí a objektů vč. jejich dočasného zajištění - ztížení pod vodou, v okolí výbušnin, ve stísněných prostorech a pod. - příplatek za lepivost - těžení po vrstvách, pásech a po jiných nutných částech (figurách) - čerpání vody vč. čerpacích jímek, potrubí a pohotovostní čerpací soupravy (viz ustanovení k pol. 1151,2) - potřebné snížení hladiny podzemní vody - těžení a rozpojování jednotlivých balvanů - vytahování a nošení výkopku - ruční vykopávky, odstranění kořenů a napadávek - pažení, vzepření a rozepření vč. přepažování (vyjma štětových stěn) - úpravu, ochranu a očištění dna, základové spáry, stěn a svahů - udržování výkopiště a jeho ochrana proti vodě - odvedení nebo obvedení vody v okolí výkopiště a ve výkopišti - třídění výkopku - veškeré pomocné konstrukce umožňující provedení vykopávky (příjezdy, sjezdy, nájezdy, lešení, podpěr. konstr., přemostění, zpevněné plochy, zakrytí a pod.) položka nezahrnuje: - práce spojené s otvírkou zemníku
P | 2 | 17310 |  | ZEMNÍ KRAJNICE A DOSYPÁVKY SE ZHUTNĚNÍM | M3 | 4.744 | 0 | 0 | OTSKP 2024 | 0 | 3
PP |  |  |  | Materiál: vhodný nenamrzavý materiál: podrobná specifikace: dosypávka zhutněným nenamrzavým materiálemza obrubami: Reference: ČSN 736133, D.2.4 vzorové řezy, D.2.1 technická zpráva: specifikace: dosypávka zhutněným nenamrzavým materiálem :
VV |  |  |  | Staničení: 0,1366 - 0,13738: 0,0173731678472592 (2aboNnJ24lpW0000001ae$) = 0,017 [A]
VV |  |  |  | Staničení: 0,1476 - 0,148: 0,0252737463850587 (2aboNnJ24lpW0000001bjY) = 0,025 [B]
VV |  |  |  | Staničení: 0,0252 - 0,0829: 1,29954286996681 (2aboNnJ24lpW0000001adx) = 1,300 [C]
VV |  |  |  | Staničení: 0,0125 - 0,02151: 1,55149632224148 (2aboNnJ24lpW0000000Z2F) = 1,551 [D]
VV |  |  |  | Staničení: 0,1374 - 0,1431: 0,152171290349513 (2aboNnJ24lpW0000001bv$) = 0,152 [E]
VV |  |  |  | Staničení: 2E-06 - 0,00249: 0,0198804541034943 (2aboNnJ24lpW0000001cSP) = 0,020 [F]
VV |  |  |  | Staničení: 0,0261 - 0,03366: 0,22368186515589 (2aboNnJ24lpW0000001aGk) = 0,224 [G]
VV |  |  |  | Staničení: 0,1245 - 0,12577: 0,0278035803012365 (2aboNnJ24lpW0000001aek) = 0,028 [H]
VV |  |  |  | Staničení: 0,1441 - 0,14425: 0,00191186755056241 (2aboNnJ24lpW0000001bgF) = 0,002 [I]
VV |  |  |  | Staničení: 0,0125 - 0,0215: 0,0967029478630821 (2aboNnJ24lpW0000000Z1r) = 0,097 [J]
VV |  |  |  | Staničení: 0,1266 - 0,12946: 0,0288442419584999 (2aboNnJ24lpW0000001cca) = 0,029 [K]
VV |  |  |  | Staničení: 0,0887 - 0,10099: 0,208880597397321 (2aboNnJ24lpW0000001aeC) = 0,209 [L]
VV |  |  |  | Staničení: 0,013 - 0,01479: 0,0142036277653169 (2aboNnJ24lpW0000001Z_6) = 0,014 [M]
VV |  |  |  | Staničení: 0,1429 - 0,1456: 0,134385676820446 (2aboNnJ24lpW0000001b_m) = 0,134 [N]
VV |  |  |  | Staničení: 0,146 - 0,1478: 0,0523106567465081 (2aboNnJ24lpW0000001bnO) = 0,052 [O]
VV |  |  |  | Staničení: 0,019 - 0,02003: 0,0134969785803264 (2aboNnJ24lpW0000001Zws) = 0,013 [P]
VV |  |  |  | Staničení: 0,1443 - 0,1461: 0,0405841385800933 (2aboNnJ24lpW0000001bs9) = 0,041 [Q]
VV |  |  |  | Staničení: 0,0397 - 0,09533: 0,835712108473533 (2aboNnJ24lpW0000001aG$) = 0,836 [R]
VV |  |  |  | Celkové množství 4.744000 = 4,744 [S]
TS |  |  |  | položka zahrnuje: - kompletní provedení zemní konstrukce vč. výběru vhodného materiálu - úprava ukládaného materiálu vlhčením, tříděním, promícháním nebo vysoušením, příp. jiné úpravy za účelem zlepšení jeho mech. vlastností - hutnění i různé míry hutnění - ošetření úložiště po celou dobu práce v něm vč. klimatických opatření - ztížení v okolí vedení, konstrukcí a objektů a jejich dočasné zajištění - ztížení provádění vč. hutnění ve ztížených podmínkách a stísněných prostorech - ztížené ukládání sypaniny pod vodu - ukládání po vrstvách a po jiných nutných částech (figurách) vč. dosypávek - spouštění a nošení materiálu - výměna částí zemní konstrukce znehodnocené klimatickými vlivy - ruční hutnění - svahování, hutnění a uzavírání povrchů svahů - udržování úložiště a jeho ochrana proti vodě - odvedení nebo obvedení vody v okolí úložiště a v úložišti - veškeré pomocné konstrukce umožňující provedení zemní konstrukce (příjezdy, sjezdy, nájezdy, lešení, podpěrné konstrukce, přemostění, zpevněné plochy, zakrytí a pod.)
P | 3 | 18110 |  | ÚPRAVA PLÁNĚ SE ZHUTNĚNÍM V HORNINĚ TŘ. I | M2 | 1086.946 | 0 | 0 | OTSKP 2024 | 0 | 3
PP |  |  |  | Materiál: úprava pláně se zhutněním v zemině I.třídy: podrobná specifikace: zhutněná zemní pláň tvořená na zlepšené zemině upravené vápněním, Edef,2=30MPa: Reference: ČSN 736133, ČSN EN 72 1006, D.2.4 vzorové řezy, D.2.1 technická zpráva: specifikace: úprava zemní pláně se zhutněním dle ČSN 736133, sklony pláně v souladu s ČSN 736101:
VV |  |  |  | Staničení: 0,00149 - 0,148: 1086,94617861497 (2aboNnJ24lpW0000000d7C) = 1086,946 [A]
VV |  |  |  | Celkové množství 1086.946000 = 1086,946 [B]
TS |  |  |  | položka zahrnuje úpravu pláně včetně vyrovnání výškových rozdílů. Míru zhutnění určuje projekt.
SD |  | 2 |  | Základy |  |  |  | 0
P | 4 | 21197 |  | OPLÁŠTĚNÍ ODVODŇOVACÍCH ŽEBER Z GEOTEXTILIE | M2 | 613.473 | 0 | 0 | OTSKP 2024 | 0 | 3
PP |  |  |  | Kategorie stavebního výrobku: Klasifikace dle CCI: Podrobná specifikace: usazení do drážky v betonovém loži tl. 100 mm, obsyp hrubý štěrkopísek fr. 8/32, dle ČSN 73 6126-1, netkaná filtrační geotextilie 300g/m2, odolnost proti protržení min 2kN, pevnost v tahu 5kN, propustnost 10 l/m2.s, délka v průřezu 2.15m: Reference: VL 2, D.2.1 technická zpráva, vzorové příčné řezy: Specifikace: drenáž PE, DN 150, perforace ze 2/3: Stavební výrobek: drenážní potrubí včetně rýhy, lože, obsypu a opláštění z geotextilie: Typ stavebního výrobku: trativod komplet z trub z plast hmot: Výrobce: Nd:
VV |  |  |  | délka z položky č. 212636 * průměrná délka v průřezu 2,1m Staničení: 0,0145 - 0,1458: 137,58*2,1 (2aboNnJ24lpW0000001caF) = 288,918 [A]
VV |  |  |  | délka z položky č. 212636 * průměrná délka v průřezu 2,1m Staničení: 0,00944 - 0,01453: 8,42*2,1 (2aboNnJ24lpW0000001fOu) = 17,682 [B]
VV |  |  |  | délka z položky č. 212636 * průměrná délka v průřezu 2,1m Staničení: 0,00304 - 0,14794: 146,13*2,1 (2aboNnJ24lpW0000001ZdB) = 306,873 [C]
VV |  |  |  | Celkové množství 613.473000 = 613,473 [D]
TS |  |  |  | položka zahrnuje dodávku předepsané geotextilie, mimostaveništní a vnitrostaveništní dopravu a její uložení včetně potřebných přesahů (nezapočítávají se do výměry)
P | 5 | 212636 |  | TRATIVODY KOMPL Z TRUB Z PLAST HM DN DO 150MM, RÝHA TŘ II | M | 292.13 | 0 | 0 | OTSKP 2024 | 0 | 3
PP |  |  |  | Kategorie stavebního výrobku: Klasifikace dle CCI: Podrobná specifikace: usazení do drážky v betonovém loži tl. 100 mm, obsyp hrubý štěrkopísek fr. 8/32, dle ČSN 73 6126-1, netkaná filtrační geotextilie 300g/m2, odolnost proti protržení min 2kN, pevnost v tahu 5kN, propustnost 10 l/m2.s, délka v průřezu 2.15m: Reference: VL 2, D.2.1 technická zpráva, vzorové příčné řezy: Specifikace: drenáž PE, DN 150, perforace ze 2/3: Stavební výrobek: drenážní potrubí včetně rýhy, lože, obsypu a opláštění z geotextilie: Typ stavebního výrobku: trativod komplet z trub z plast hmot: Výrobce: Nd:
VV |  |  |  | Staničení: 0,0145 - 0,1458: 137,58 (2aboNnJ24lpW0000001caF) = 137,580 [A]
VV |  |  |  | Staničení: 0,00944 - 0,01453: 8,42 (2aboNnJ24lpW0000001fOu) = 8,420 [B]
VV |  |  |  | Staničení: 0,00304 - 0,14794: 146,13 (2aboNnJ24lpW0000001ZdB) = 146,130 [C]
VV |  |  |  | Celkové množství 292.130000 = 292,130 [D]
TS |  |  |  | Položka platí pro kompletní konstrukce trativodů a zahrnuje zejména: - výkop rýhy předepsaného tvaru v dané třídě těžitelnosti, výplň, zásyp trativodu včetně dopravy, uložení přebytečného materiálu, dodávky předepsaného materiálu pro výplň a zásyp - zřízení spojovací vrstvy - zřízení podkladu a lože trativodu z předepsaného materiálu - dodávka a uložení trativodu předepsaného materiálu a profilu - obsyp trativodu předepsaným materiálem - ukončení trativodu zaústěním do potrubí nebo vodoteče, případně vybudování ukončujícího objektu (kapličky) dle VL - veškerý materiál, výrobky a polotovary, včetně mimostaveništní a vnitrostaveništní dopravy - nezahrnuje opláštění z geotextilie, fólie
SD |  | 5 |  | Komunikace |  |  |  | 0
P | 6 | 56330 | 1 | VOZOVKOVÉ VRSTVY ZE ŠTĚRKODRTI | M3 | 139.768 | 0 | 0 | OTSKP 2024 | 0 | 3
PP |  |  |  | Materiál: ŠDA: podrobná specifikace: GE: Reference: ČSN 73 6126-1, D.2.4 vzorové řezy, D.2.1 technická zpráva: specifikace: ŠDA fr. 0/63, tl. 150 mm:
VV |  |  |  | Staničení: 0,146 - 0,148: 0,635790055492202 (2aboNnJ24lpW0000001blY) = 0,636 [A]
VV |  |  |  | Staničení: 4E-06 - 0,0123: 6,70121997139871 (2aboNnJ24lpW0000001c6S) = 6,701 [B]
VV |  |  |  | Staničení: 0,1431 - 0,148: 4,48975347120145 (2aboNnJ24lpW0000001byV) = 4,490 [C]
VV |  |  |  | Staničení: 0,1476 - 0,148: 0,0262991109891141 (2aboNnJ24lpW0000001bha) = 0,026 [D]
VV |  |  |  | Staničení: 0,1322 - 0,13738: 50,2782590293804 (2aboNnJ24lpW0000001ZgU) = 50,278 [E]
VV |  |  |  | Staničení: 0,1441 - 0,14425: 0,055834234125764 (2aboNnJ24lpW0000001bcC) = 0,056 [F]
VV |  |  |  | Staničení: 0,013 - 0,02151: 3,4979367347322 (2aboNnJ24lpW0000001Ztx) = 3,498 [G]
VV |  |  |  | Staničení: 0,1322 - 0,1441: 52,2500739356914 (2aboNnJ24lpW0000001aBV) = 52,250 [H]
VV |  |  |  | Staničení: 4E-06 - 0,02151: 9,65806168219556 (2aboNnJ24lpW0000001c9g) = 9,658 [I]
VV |  |  |  | Staničení: 1E-06 - 0,00219: 0,0371387297191506 (2aboNnJ24lpW0000001cPB) = 0,037 [J]
VV |  |  |  | Staničení: 2E-06 - 0,0069: 2,25630936306003 (2aboNnJ24lpW0000001cJL) = 2,256 [K]
VV |  |  |  | Staničení: 4E-06 - 0,01299: 3,73151690327965 (2aboNnJ24lpW0000001cDD) = 3,732 [L]
VV |  |  |  | Staničení: 0,1374 - 0,148: 4,87622180582854 (2aboNnJ24lpW0000001bu9) = 4,876 [M]
VV |  |  |  | Staničení: 0,1443 - 0,148: 1,27377650591602 (2aboNnJ24lpW0000001bpp) = 1,274 [N]
VV |  |  |  | Celkové množství 139.768000 = 139,768 [O]
TS |  |  |  | - dodání kameniva předepsané kvality a zrnitosti - rozprostření a zhutnění vrstvy v předepsané tloušťce - zřízení vrstvy bez rozlišení šířky, pokládání vrstvy po etapách - nezahrnuje postřiky, nátěry
P | 7 | 56330 | 2 | VOZOVKOVÉ VRSTVY ZE ŠTĚRKODRTI | M3 | 174.085 | 0 | 0 | OTSKP 2024 | 0 | 3
PP |  |  |  | Materiál: ŠDA: podrobná specifikace: GE: Reference: ČSN 73 6126-1, D.2.4 vzorové řezy, D.2.1 technická zpráva: specifikace: ŠDA fr. 0/63, tl. 150 mm:
VV |  |  |  | Staničení: 0,13738 - 0,14305: 0,302243819779644 (2aboNnJ24lpW0000001icb) = 0,302 [A]
VV |  |  |  | Staničení: 0,00951 - 0,01267: 0,544320715692996 (2aboNnJ24lpW0000001id4) = 0,544 [B]
VV |  |  |  | Staničení: 0,14287 - 0,14555: 0,266829845785588 (2aboNnJ24lpW0000001ico) = 0,267 [C]
VV |  |  |  | Staničení: 0,14751 - 0,14795: 0,0548078578019603 (2aboNnJ24lpW0000001idZ) = 0,055 [D]
VV |  |  |  | Staničení: 0,14599 - 0,14775: 0,0916626861584329 (2aboNnJ24lpW0000001icB) = 0,092 [E]
VV |  |  |  | Staničení: 0,14425 - 0,14611: 0,0727224066314781 (2aboNnJ24lpW0000001icO) = 0,073 [F]
VV |  |  |  | Staničení: 0,01249 - 0,02151: 0,547758246989951 (2aboNnJ24lpW0000001idH) = 0,548 [G]
VV |  |  |  | Celkové množství 1.881000 = 1,881 [H]
VV |  |  |  | Staničení: 0,0887 - 0,10099: 0,0299551225128563 (2aboNnJ24lpW0000001ab$) = 0,030 [A]
VV |  |  |  | Staničení: 0,0215 - 0,02594: 0,332448244079805 (2aboNnJ24lpW0000001baY) = 0,332 [B]
VV |  |  |  | Staničení: 0,1374 - 0,148: 6,13793171661705 (2aboNnJ24lpW0000001buQ) = 6,138 [C]
VV |  |  |  | Staničení: 0,1322 - 0,1441: 0,884071168675557 (2aboNnJ24lpW0000001aQj) = 0,884 [D]
VV |  |  |  | Staničení: 0,0261 - 0,03366: 0,571047949812011 (2aboNnJ24lpW0000001aFb) = 0,571 [E]
VV |  |  |  | Staničení: 0,026 - 0,02604: 0,00601545917634845 (2aboNnJ24lpW0000001bPB) = 0,006 [F]
VV |  |  |  | Staničení: 2E-06 - 0,00702: 2,5254190999595 (2aboNnJ24lpW0000001cJc) = 2,525 [G]
VV |  |  |  | Staničení: 0,1443 - 0,148: 1,3837134621558 (2aboNnJ24lpW0000001bqB) = 1,384 [H]
VV |  |  |  | Staničení: 0,1476 - 0,148: 0,0264590149786975 (2aboNnJ24lpW0000001bhr) = 0,026 [I]
VV |  |  |  | Staničení: 0,1179 - 0,12454: 0,274943284407391 (2aboNnJ24lpW0000001b3j) = 0,275 [J]
VV |  |  |  | Staničení: 0,0337 - 0,03965: 0,449474451283212 (2aboNnJ24lpW0000001aKA) = 0,449 [K]
VV |  |  |  | Staničení: 0,013 - 0,01479: 0,115413733318179 (2aboNnJ24lpW0000001Z_N) = 0,115 [L]
VV |  |  |  | Staničení: 0,0201 - 0,02151: 0,104933598719608 (2aboNnJ24lpW0000001ZsN) = 0,105 [M]
VV |  |  |  | Staničení: 0,1366 - 0,13738: 0,0607131462724257 (2aboNnJ24lpW0000001adP) = 0,061 [N]
VV |  |  |  | Staničení: 0,019 - 0,02003: 0,0740676543715588 (2aboNnJ24lpW0000001ZwK) = 0,074 [O]
VV |  |  |  | Staničení: 0,0397 - 0,09533: 4,14318860936984 (2aboNnJ24lpW0000001aG7) = 4,143 [P]
VV |  |  |  | Staničení: 0,0252 - 0,0829: 4,31763881034729 (2aboNnJ24lpW0000001ab7) = 4,318 [Q]
VV |  |  |  | Staničení: 0,1429 - 0,1456: 0,0209073322594896 (2aboNnJ24lpW0000001b_V) = 0,021 [R]
VV |  |  |  | Staničení: 0,0991 - 0,09917: 0,00757213800399402 (2aboNnJ24lpW0000001bRa) = 0,008 [S]
VV |  |  |  | Staničení: 0,1441 - 0,14425: 0,0585972409700011 (2aboNnJ24lpW0000001bca) = 0,059 [T]
VV |  |  |  | Staničení: 0,1265 - 0,12662: 0,0113011644855061 (2aboNnJ24lpW0000001akm) = 0,011 [U]
VV |  |  |  | Staničení: 0,1364 - 0,13657: 0,0110633466137683 (2aboNnJ24lpW0000001atE) = 0,011 [V]
VV |  |  |  | Staničení: 0,0148 - 0,01483: 0,00309261202212148 (2aboNnJ24lpW0000001a1M) = 0,003 [W]
VV |  |  |  | Staničení: 4E-06 - 0,01249: 8,83772979573022 (2aboNnJ24lpW0000001c6j) = 8,838 [X]
VV |  |  |  | Staničení: 0,1322 - 0,13738: 52,7001136789304 (2aboNnJ24lpW0000001Zgw) = 52,700 [Y]
VV |  |  |  | Staničení: 0,0261 - 0,03366: 0,017558542163295 (2aboNnJ24lpW0000001aFs) = 0,018 [Z]
VV |  |  |  | Staničení: 4E-06 - 0,01299: 4,2384030938789 (2aboNnJ24lpW0000001cDU) = 4,238 [AA]
VV |  |  |  | Staničení: 0,002 - 0,00715: 0,254404126717473 (2aboNnJ24lpW0000001cMU) = 0,254 [AB]
VV |  |  |  | Staničení: 0,1431 - 0,148: 5,22354640921949 (2aboNnJ24lpW0000001byt) = 5,224 [AC]
VV |  |  |  | Staničení: 0,0069 - 0,01299: 0,258137111808908 (2aboNnJ24lpW0000001cGM) = 0,258 [AD]
VV |  |  |  | Staničení: 0,0887 - 0,10099: 0,962044433554385 (2aboNnJ24lpW0000001abk) = 0,962 [AE]
VV |  |  |  | Staničení: 0,002 - 0,00716: 0,0162056923489997 (2aboNnJ24lpW0000001cMl) = 0,016 [AF]
VV |  |  |  | Staničení: 0,0215 - 0,02522: 0,278244710068779 (2aboNnJ24lpW0000001a_f) = 0,278 [AG]
VV |  |  |  | Staničení: 1E-06 - 0,00242: 0,091982096743096 (2aboNnJ24lpW0000001cSg) = 0,092 [AH]
VV |  |  |  | Staničení: 0,146 - 0,1478: 0,00575612700436762 (2aboNnJ24lpW0000001bn7) = 0,006 [AI]
VV |  |  |  | Staničení: 0,1031 - 0,10725: 0,301986522534788 (2aboNnJ24lpW0000001b9F) = 0,302 [AJ]
VV |  |  |  | Staničení: 0,019 - 0,02003: 0,00227742702519687 (2aboNnJ24lpW0000001Zwb) = 0,002 [AK]
VV |  |  |  | Staničení: 0,013 - 0,01479: 0,00399587548641787 (2aboNnJ24lpW0000001Z_j) = 0,004 [AL]
VV |  |  |  | Staničení: 0,1441 - 0,14425: 0,00627649947628415 (2aboNnJ24lpW0000001bff) = 0,006 [AM]
VV |  |  |  | Staničení: 0,013 - 0,02151: 3,65803365544941 (2aboNnJ24lpW0000001ZuJ) = 3,658 [AN]
VV |  |  |  | Staničení: 0,1374 - 0,1431: 0,027902205417761 (2aboNnJ24lpW0000001bvk) = 0,028 [AO]
VV |  |  |  | Staničení: 0,0397 - 0,09533: 0,128522623350139 (2aboNnJ24lpW0000001aGT) = 0,129 [AP]
VV |  |  |  | Staničení: 0,0252 - 0,0829: 0,133692434267121 (2aboNnJ24lpW0000001abT) = 0,134 [AQ]
VV |  |  |  | Staničení: 0,1476 - 0,148: 0,00368667182228558 (2aboNnJ24lpW0000001bjH) = 0,004 [AR]
VV |  |  |  | Staničení: 0,132 - 0,13215: 0,00647511212664527 (2aboNnJ24lpW0000001ZfO) = 0,006 [AS]
VV |  |  |  | Staničení: 0,1266 - 0,132: 0,405014028726777 (2aboNnJ24lpW0000001ZcW) = 0,405 [AT]
VV |  |  |  | Staničení: 0,101 - 0,1092: 0,635566505536903 (2aboNnJ24lpW0000001aTS) = 0,636 [AU]
VV |  |  |  | Staničení: 0,1074 - 0,12647: 1,42135648932767 (2aboNnJ24lpW0000001aQS) = 1,421 [AV]
VV |  |  |  | Staničení: 1E-06 - 0,00219: 0,0370556747855819 (2aboNnJ24lpW0000001cPd) = 0,037 [AW]
VV |  |  |  | Staničení: 0,0069 - 0,01299: 0,0195489579747382 (2aboNnJ24lpW0000001cGd) = 0,020 [AX]
VV |  |  |  | Staničení: 0,1258 - 0,12592: 0,0105363063072974 (2aboNnJ24lpW0000001asz) = 0,011 [AY]
VV |  |  |  | Staničení: 0,1443 - 0,1461: 0,00493176855360418 (2aboNnJ24lpW0000001bru) = 0,005 [AZ]
VV |  |  |  | Staničení: 0,1322 - 0,1441: 54,6266927841324 (2aboNnJ24lpW0000001aC3) = 54,627 [BA]
VV |  |  |  | Staničení: 2E-06 - 0,00245: 0,00633782177078006 (2aboNnJ24lpW0000001cT2) = 0,006 [BB]
VV |  |  |  | Staničení: 4E-06 - 0,02151: 13,4483273365244 (2aboNnJ24lpW0000001cA2) = 13,448 [BC]
VV |  |  |  | Staničení: 0,015 - 0,01904: 0,304070711565912 (2aboNnJ24lpW0000001Znq) = 0,304 [BD]
VV |  |  |  | Staničení: 0,0954 - 0,09906: 0,266599511150473 (2aboNnJ24lpW0000001b8_) = 0,267 [BE]
VV |  |  |  | Staničení: 0,02 - 0,02011: 0,00509397516959638 (2aboNnJ24lpW0000001Zpk) = 0,005 [BF]
VV |  |  |  | Staničení: 0,0148 - 0,01498: 0,0111415189084617 (2aboNnJ24lpW0000001a5L) = 0,011 [BG]
VV |  |  |  | Staničení: 0,0829 - 0,08866: 0,449285932490522 (2aboNnJ24lpW0000001a_w) = 0,449 [BH]
VV |  |  |  | Staničení: 0,0953 - 0,09542: 0,00490335775698192 (2aboNnJ24lpW0000001bE1) = 0,005 [BI]
VV |  |  |  | Staničení: 0,1073 - 0,10741: 0,0115252216749414 (2aboNnJ24lpW0000001bGx) = 0,012 [BJ]
VV |  |  |  | Staničení: 0,1259 - 0,13642: 0,790474084326641 (2aboNnJ24lpW0000001anw) = 0,790 [BK]
VV |  |  |  | Staničení: 0,0992 - 0,103: 0,28146596613641 (2aboNnJ24lpW0000001bVp) = 0,281 [BL]
VV |  |  |  | Staničení: 0,146 - 0,148: 0,748322143351246 (2aboNnJ24lpW0000001blp) = 0,748 [BM]
VV |  |  |  | Staničení: 0,1366 - 0,13738: 0,00187171388243827 (2aboNnJ24lpW0000001adg) = 0,002 [BN]
VV |  |  |  | Staničení: 0,103 - 0,10312: 0,00770572428067438 (2aboNnJ24lpW0000001bKh) = 0,008 [BO]
VV |  |  |  | Celkové množství 172.204000 = 172,204 [BP]
TS |  |  |  | - dodání kameniva předepsané kvality a zrnitosti - rozprostření a zhutnění vrstvy v předepsané tloušťce - zřízení vrstvy bez rozlišení šířky, pokládání vrstvy po etapách - nezahrnuje postřiky, nátěry
P | 8 | 572213 | 1 | SPOJOVACÍ POSTŘIK Z EMULZE DO 0,5KG/M2 | M2 | 935.068 | 0 | 0 | OTSKP 2024 | 0 | 3
PP |  |  |  | Materiál: modifikovaná asfaltová kationaktivní emulze: podrobná specifikace: 0.3kg/m2: Reference: ČSN 73 6129, D.2.4 vzorové řezy, D.2.1 technická zpráva: specifikace: PS-C:
VV |  |  |  | Staničení: 0,00221 - 0,148: 935,068356146443 (2aboNnJ24lpW0000000d7A) = 935,068 [A]
VV |  |  |  | Celkové množství 935.068000 = 935,068 [B]
TS |  |  |  | - dodání všech předepsaných materiálů pro postřiky v předepsaném množství - provedení dle předepsaného technologického předpisu - zřízení vrstvy bez rozlišení šířky, pokládání vrstvy po etapách - úpravu napojení, ukončení
P | 9 | 572223 |  | SPOJOVACÍ POSTŘIK Z EMULZE DO 1,0KG/M2 | M2 | 934.341 | 0 | 0 | OTSKP 2024 | 0 | 3
PP |  |  |  | Materiál: modifikovaná asfaltová kationaktivní emulze: podrobná specifikace: 0.6kg/m2: Reference: ČSN 73 6129, D.2.4 vzorové řezy, D.2.1 technická zpráva: specifikace: PS-C:
VV |  |  |  | Staničení: 0,00221 - 0,148: 934,340670528689 (2aboNnJ24lpW0000000d7B) = 934,341 [A]
VV |  |  |  | Celkové množství 934.341000 = 934,341 [B]
TS |  |  |  | - dodání všech předepsaných materiálů pro postřiky v předepsaném množství - provedení dle předepsaného technologického předpisu - zřízení vrstvy bez rozlišení šířky, pokládání vrstvy po etapách - úpravu napojení, ukončení
P | 10 | 574A04 | 1 | ASFALTOVÝ BETON PRO OBRUSNÉ VRSTVY ACO 11+ | M3 | 37.325 | 0 | 0 | OTSKP ~ 2024 | 0 | 3
PP |  |  |  | Materiál: asfaltový beton pro obrusnou vrstvu: podrobná specifikace: nemodifikovaný: Reference: ČSN EN 13108-1, D.2.4 vzorové řezy, D.2.1 technická zpráva: specifikace: ACO 11+ 50/70, tl. 40mm:
VV |  |  |  | Staničení: 0,013 - 0,02151: 0,932632121760306 (2aboNnJ24lpW0000001Zsv) = 0,933 [A]
VV |  |  |  | Staničení: 0,1431 - 0,148: 1,1971195809152 (2aboNnJ24lpW0000001bxT) = 1,197 [B]
VV |  |  |  | Staničení: 4E-06 - 0,02151: 2,57533188722346 (2aboNnJ24lpW0000001c8e) = 2,575 [C]
VV |  |  |  | Staničení: 0,1322 - 0,13738: 13,407236434352 (2aboNnJ24lpW0000001aA7) = 13,407 [D]
VV |  |  |  | Staničení: 0,146 - 0,148: 0,169544019225001 (2aboNnJ24lpW0000001bkl) = 0,170 [E]
VV |  |  |  | Staničení: 0,1374 - 0,148: 1,30032581488705 (2aboNnJ24lpW0000001btM) = 1,300 [F]
VV |  |  |  | Staničení: 1E-06 - 0,00219: 0,00994490649077631 (2aboNnJ24lpW0000001cOO) = 0,010 [G]
VV |  |  |  | Staničení: 0,1476 - 0,148: 0,00701309626375899 (2aboNnJ24lpW0000001bgn) = 0,007 [H]
VV |  |  |  | Staničení: 0,1443 - 0,148: 0,339635592580602 (2aboNnJ24lpW0000001bon) = 0,340 [I]
VV |  |  |  | Staničení: 0,1322 - 0,1441: 13,9784689679384 (2aboNnJ24lpW0000001a9d) = 13,978 [J]
VV |  |  |  | Staničení: 4E-06 - 0,0123: 1,78699199241359 (2aboNnJ24lpW0000001c5f) = 1,787 [K]
VV |  |  |  | Staničení: 0,1441 - 0,14425: 0,0147370928864842 (2aboNnJ24lpW0000001bb4) = 0,015 [L]
VV |  |  |  | Staničení: 2E-06 - 0,0069: 0,601701380322795 (2aboNnJ24lpW0000001cIY) = 0,602 [M]
VV |  |  |  | Staničení: 4E-06 - 0,01299: 1,00411095254138 (2aboNnJ24lpW0000001cCQ) = 1,004 [N]
VV |  |  |  | Celkové množství 37.325000 = 37,325 [O]
TS |  |  |  | Položka zahrnuje: - dodání směsi v požadované kvalitě - očištění podkladu - uložení směsi dle předepsaného technologického předpisu, zhutnění vrstvy v předepsané tloušťce - zřízení vrstvy bez rozlišení šířky, pokládání vrstvy po etapách, včetně pracovních spar a spojů - úpravu napojení, ukončení podél obrubníků, dilatačních zařízení, odvodňovacích proužků, odvodňovačů, vpustí, šachet a pod. Položka nezahrnuje: - postřiky, nátěry - těsnění podél obrubníků, dilatačních zařízení, odvodňovacích proužků, odvodňovačů, vpustí, šachet a pod.
P | 11 | 574D06 |  | ASFALTOVÝ BETON PRO LOŽNÍ VRSTVY MODIFIK ACL 16+, 16S | M3 | 55.987 | 0 | 0 | OTSKP ~ 2024 | 0 | 3
PP |  |  |  | Materiál: asfaltový beton pro ložní vrstvu: podrobná specifikace: vrstva se zvýšenou odolností proti prokopírování trhlin s modifikací CRmB dle TP 148, tab. 3 podle 4.4.1: Reference: ČSN EN 13108-1, TP 148, D.2.4 vzorové řezy, D.2.1 technická zpráva: specifikace: ACL 16S CRmB, tl. 60mm:
VV |  |  |  | Staničení: 2E-06 - 0,0069: 0,902552070553361 (2aboNnJ24lpW0000001cIp) = 0,903 [A]
VV |  |  |  | Staničení: 0,013 - 0,02151: 1,39894818233457 (2aboNnJ24lpW0000001ZtF) = 1,399 [B]
VV |  |  |  | Staničení: 4E-06 - 0,01299: 1,50616726558947 (2aboNnJ24lpW0000001cCh) = 1,506 [C]
VV |  |  |  | Staničení: 4E-06 - 0,0123: 2,68048798857792 (2aboNnJ24lpW0000001c5w) = 2,680 [D]
VV |  |  |  | Staničení: 0,1441 - 0,14425: 0,0221056393291104 (2aboNnJ24lpW0000001bbS) = 0,022 [E]
VV |  |  |  | Staničení: 0,146 - 0,148: 0,254316027066848 (2aboNnJ24lpW0000001bl0) = 0,254 [F]
VV |  |  |  | Staničení: 0,1374 - 0,148: 1,95048872233242 (2aboNnJ24lpW0000001btd) = 1,950 [G]
VV |  |  |  | Staničení: 0,1322 - 0,1441: 20,9676929767889 (2aboNnJ24lpW0000001aAV) = 20,968 [H]
VV |  |  |  | Staničení: 0,1443 - 0,148: 0,509453380600586 (2aboNnJ24lpW0000001bp7) = 0,509 [I]
VV |  |  |  | Staničení: 4E-06 - 0,02151: 3,86299783176361 (2aboNnJ24lpW0000001c8_) = 3,863 [J]
VV |  |  |  | Staničení: 0,1476 - 0,148: 0,0105196443956581 (2aboNnJ24lpW0000001bh2) = 0,011 [K]
VV |  |  |  | Staničení: 1E-06 - 0,00219: 0,0149173597361933 (2aboNnJ24lpW0000001cOf) = 0,015 [L]
VV |  |  |  | Staničení: 0,1322 - 0,13738: 20,1108562666922 (2aboNnJ24lpW0000001Zfk) = 20,111 [M]
VV |  |  |  | Staničení: 0,1431 - 0,148: 1,7956793720098 (2aboNnJ24lpW0000001bxp) = 1,796 [N]
VV |  |  |  | Celkové množství 55.987000 = 55,987 [O]
TS |  |  |  | Položka zahrnuje: - dodání směsi v požadované kvalitě - očištění podkladu - uložení směsi dle předepsaného technologického předpisu, zhutnění vrstvy v předepsané tloušťce - zřízení vrstvy bez rozlišení šířky, pokládání vrstvy po etapách, včetně pracovních spar a spojů - úpravu napojení, ukončení podél obrubníků, dilatačních zařízení, odvodňovacích proužků, odvodňovačů, vpustí, šachet a pod. Položka nezahrnuje: - postřiky, nátěry - těsnění podél obrubníků, dilatačních zařízení, odvodňovacích proužků, odvodňovačů, vpustí, šachet a pod.
P | 12 | 574E06 |  | ASFALTOVÝ BETON PRO PODKLADNÍ VRSTVY ACP 16+, 16S | M3 | 46.655 | 0 | 0 | OTSKP ~ 2024 | 0 | 3
PP |  |  |  | Materiál: asfaltový beton pro podkladní vrstvu: podrobná specifikace: nemodifikovaný: Reference: ČSN EN 13108-1, D.2.4 vzorové řezy, D.2.1 technická zpráva: specifikace: ACP 16+ 50/70, tl. 50mm:
VV |  |  |  | Staničení: 0,1476 - 0,148: 0,0087663703296978 (2aboNnJ24lpW0000001bhJ) = 0,009 [A]
VV |  |  |  | Staničení: 4E-06 - 0,02151: 3,21916485959277 (2aboNnJ24lpW0000001c9K) = 3,219 [B]
VV |  |  |  | Staničení: 0,1441 - 0,14425: 0,01842136610765 (2aboNnJ24lpW0000001bbo) = 0,018 [C]
VV |  |  |  | Staničení: 2E-06 - 0,0069: 0,752126725460458 (2aboNnJ24lpW0000001cJ4) = 0,752 [D]
VV |  |  |  | Staničení: 0,1443 - 0,148: 0,424544486976316 (2aboNnJ24lpW0000001bpT) = 0,425 [E]
VV |  |  |  | Staničení: 1E-06 - 0,00219: 0,0124311331134703 (2aboNnJ24lpW0000001cOw) = 0,012 [F]
VV |  |  |  | Staničení: 0,013 - 0,02151: 1,16579015179642 (2aboNnJ24lpW0000001Ztb) = 1,166 [G]
VV |  |  |  | Staničení: 4E-06 - 0,01299: 1,25513910918409 (2aboNnJ24lpW0000001cCy) = 1,255 [H]
VV |  |  |  | Staničení: 4E-06 - 0,0123: 2,23373999049439 (2aboNnJ24lpW0000001c6B) = 2,234 [I]
VV |  |  |  | Staničení: 0,146 - 0,148: 0,211930023145774 (2aboNnJ24lpW0000001blH) = 0,212 [J]
VV |  |  |  | Staničení: 0,1374 - 0,148: 1,62540726860891 (2aboNnJ24lpW0000001btu) = 1,625 [K]
VV |  |  |  | Staničení: 0,1322 - 0,13738: 16,7590463488735 (2aboNnJ24lpW0000001Zg6) = 16,759 [L]
VV |  |  |  | Staničení: 0,1431 - 0,148: 1,49639947637477 (2aboNnJ24lpW0000001by9) = 1,496 [M]
VV |  |  |  | Staničení: 0,1322 - 0,1441: 17,4730809754475 (2aboNnJ24lpW0000001aA$) = 17,473 [N]
VV |  |  |  | Celkové množství 46.655000 = 46,655 [O]
TS |  |  |  | Položka zahrnuje: - dodání směsi v požadované kvalitě - očištění podkladu - uložení směsi dle předepsaného technologického předpisu, zhutnění vrstvy v předepsané tloušťce - zřízení vrstvy bez rozlišení šířky, pokládání vrstvy po etapách, včetně pracovních spar a spojů - úpravu napojení, ukončení podél obrubníků, dilatačních zařízení, odvodňovacích proužků, odvodňovačů, vpustí, šachet a pod. Položka nezahrnuje: - postřiky, nátěry - těsnění podél obrubníků, dilatačních zařízení, odvodňovacích proužků, odvodňovačů, vpustí, šachet a pod.
SD |  | 9 |  | Ostatní konstrukce a práce |  |  |  | 0
P | 13 | 917224 | 1 | SILNIČNÍ A CHODNÍKOVÉ OBRUBY Z BETONOVÝCH OBRUBNÍKŮ ŠÍŘ 150MM | M | 195.73 | 0 | 0 | OTSKP 2024 | 0 | 3
PP |  |  |  | Kategorie stavebního výrobku: Klasifikace dle CCI: Podrobná specifikace: obrubník silniční 1000x150x250, výška podstupnice 0.08m - 0.15m: Reference: TKP10, vzorové příčné řezy, D.2.1 technická zpráva: Specifikace: obrubník silniční 1000x150x250, do betonového lože C20/25nXF3: Stavební výrobek: betonový obrubník silniční : Typ stavebního výrobku: obrubník: Výrobce: Nd:
VV |  |  |  | Staničení: 0,00133 - 0,00233: 2,55 (2aboNnJ24lpW0000001gGo) = 2,550 [A]
VV |  |  |  | Staničení: 0,146 - 0,1478: 2,61 (2aboNnJ24lpW0000001gET) = 2,610 [B]
VV |  |  |  | Staničení: 0,0261 - 0,03366: 7,63 (2aboNnJ24lpW0000001gAT) = 7,630 [C]
VV |  |  |  | Staničení: 0,002 - 0,0071: 7,17 (2aboNnJ24lpW0000001gGY) = 7,170 [D]
VV |  |  |  | Staničení: 0,0095 - 0,01267: 13,16 (2aboNnJ24lpW0000001gHY) = 13,160 [E]
VV |  |  |  | Staničení: 0,1441 - 0,14425: 0,15 (2aboNnJ24lpW0000001bdF) = 0,150 [F]
VV |  |  |  | Staničení: 0,1429 - 0,1456: 6,5 (2aboNnJ24lpW0000001gFI) = 6,500 [G]
VV |  |  |  | Staničení: 0,0069 - 0,01299: 6,23 (2aboNnJ24lpW0000001gGI) = 6,230 [H]
VV |  |  |  | Staničení: 0,1374 - 0,1431: 6,22 (2aboNnJ24lpW0000001gF2) = 6,220 [I]
VV |  |  |  | Staničení: 0,0125 - 0,02151: 10,21 (2aboNnJ24lpW0000001gG2) = 10,210 [J]
VV |  |  |  | Staničení: 0,1476 - 0,148: 1,51 (2aboNnJ24lpW0000001gED) = 1,510 [K]
VV |  |  |  | Staničení: 0,0887 - 0,10099: 12,73 (2aboNnJ24lpW0000001gBD) = 12,730 [L]
VV |  |  |  | Staničení: 0,1258 - 0,12592: 0,15 (2aboNnJ24lpW0000001gCD) = 0,150 [M]
VV |  |  |  | Staničení: 0,0252 - 0,0829: 57,71 (2aboNnJ24lpW0000001gAz) = 57,710 [N]
VV |  |  |  | Staničení: 0,1366 - 0,13738: 0,81 (2aboNnJ24lpW0000001gBz) = 0,810 [O]
VV |  |  |  | Staničení: 0,013 - 0,01479: 1,8 (2aboNnJ24lpW0000001g9z) = 1,800 [P]
VV |  |  |  | Staničení: 0,1443 - 0,1461: 1,93 (2aboNnJ24lpW0000001gEj) = 1,930 [Q]
VV |  |  |  | Staničení: 0,0397 - 0,09533: 55,28 (2aboNnJ24lpW0000001gAj) = 55,280 [R]
VV |  |  |  | Staničení: 0,1245 - 0,12577: 1,23 (2aboNnJ24lpW0000001gBj) = 1,230 [S]
VV |  |  |  | Staničení: 0,1364 - 0,13657: 0,15 (2aboNnJ24lpW0000001gCj) = 0,150 [T]
VV |  |  |  | Celkové množství 195.730000 = 195,730 [U]
TS |  |  |  | Položka zahrnuje: dodání a pokládku betonových obrubníků o rozměrech předepsaných zadávací dokumentací betonové lože i boční betonovou opěrku.
P | 14 | 917224 | 2 | SILNIČNÍ A CHODNÍKOVÉ OBRUBY Z BETONOVÝCH OBRUBNÍKŮ ŠÍŘ 150MM | M | 93.98 | 0 | 0 | OTSKP 2024 | 0 | 3
PP |  |  |  | Kategorie stavebního výrobku: Klasifikace dle CCI: Podrobná specifikace: obrubník silniční 1000x150x150, výška podstupnice 0.02m: Reference: TKP10, vzorové příčné řezy, D.2.1 technická zpráva: Specifikace: obrubník silniční 1000x150x150, do betonového lože C20/25nXF3: Stavební výrobek: betonový obrubník silniční : Typ stavebního výrobku: obrubník: Výrobce: Nd:
VV |  |  |  | Staničení: 0,1074 - 0,12647: 18,81 (2aboNnJ24lpW0000001aLJ) = 18,810 [A]
VV |  |  |  | Staničení: 0,1266 - 0,132: 5,34 (2aboNnJ24lpW0000001fPN) = 5,340 [B]
VV |  |  |  | Staničení: 0,0337 - 0,03965: 6 (2aboNnJ24lpW0000001fTp) = 6,000 [C]
VV |  |  |  | Staničení: 0,1259 - 0,13642: 10,5 (2aboNnJ24lpW0000001fUp) = 10,500 [D]
VV |  |  |  | Staničení: 0,1031 - 0,10725: 4 (2aboNnJ24lpW0000001fVp) = 4,000 [E]
VV |  |  |  | Staničení: 0,02 - 0,02011: 0,08 (2aboNnJ24lpW0000001fRp) = 0,080 [F]
VV |  |  |  | Staničení: 0,0991 - 0,09917: 0,1 (2aboNnJ24lpW0000001fYp) = 0,100 [G]
VV |  |  |  | Staničení: 0,1265 - 0,12662: 0,15 (2aboNnJ24lpW0000001fUZ) = 0,150 [H]
VV |  |  |  | Staničení: 0,0954 - 0,09906: 3,53 (2aboNnJ24lpW0000001fVZ) = 3,530 [I]
VV |  |  |  | Staničení: 0,0953 - 0,09542: 0,08 (2aboNnJ24lpW0000001fWZ) = 0,080 [J]
VV |  |  |  | Staničení: 0,015 - 0,01904: 4,06 (2aboNnJ24lpW0000001fRZ) = 4,060 [K]
VV |  |  |  | Staničení: 0,0148 - 0,01483: 0,04 (2aboNnJ24lpW0000001fSZ) = 0,040 [L]
VV |  |  |  | Staničení: 0,103 - 0,10312: 0,1 (2aboNnJ24lpW0000001fXZ) = 0,100 [M]
VV |  |  |  | Staničení: 0,0992 - 0,103: 3,72 (2aboNnJ24lpW0000001fZZ) = 3,720 [N]
VV |  |  |  | Staničení: 0,101 - 0,1092: 8,48 (2aboNnJ24lpW0000001fUJ) = 8,480 [O]
VV |  |  |  | Staničení: 0,0829 - 0,08866: 5,94 (2aboNnJ24lpW0000001fVJ) = 5,940 [P]
VV |  |  |  | Staničení: 0,019 - 0,02003: 0,99 (2aboNnJ24lpW0000001fSJ) = 0,990 [Q]
VV |  |  |  | Staničení: 0,026 - 0,02604: 0,1 (2aboNnJ24lpW0000001fYJ) = 0,100 [R]
VV |  |  |  | Staničení: 0,0148 - 0,01498: 0,15 (2aboNnJ24lpW0000001fT3) = 0,150 [S]
VV |  |  |  | Staničení: 0,1322 - 0,1441: 11,95 (2aboNnJ24lpW0000001fU3) = 11,950 [T]
VV |  |  |  | Staničení: 0,0215 - 0,02522: 3,72 (2aboNnJ24lpW0000001fV3) = 3,720 [U]
VV |  |  |  | Staničení: 0,132 - 0,13215: 0,15 (2aboNnJ24lpW0000001fR3) = 0,150 [V]
VV |  |  |  | Staničení: 0,0201 - 0,02151: 1,4 (2aboNnJ24lpW0000001fS3) = 1,400 [W]
VV |  |  |  | Staničení: 0,1073 - 0,10741: 0,15 (2aboNnJ24lpW0000001fX3) = 0,150 [X]
VV |  |  |  | Staničení: 0,0215 - 0,02594: 4,44 (2aboNnJ24lpW0000001fa3) = 4,440 [Y]
VV |  |  |  | Celkové množství 93.980000 = 93,980 [Z]
TS |  |  |  | Položka zahrnuje: dodání a pokládku betonových obrubníků o rozměrech předepsaných zadávací dokumentací betonové lože i boční betonovou opěrku.
P | 15 | 919111 |  | ŘEZÁNÍ ASFALTOVÉHO KRYTU VOZOVEK TL DO 50MM | M | 20.14 | 0 | 0 | OTSKP 2024 | 0 | 3
PP |  |  |  | Materiál: zálivka z modifikovaného asfaltu: podrobná specifikace: typ N2, boční stěny opatřeny adhezním nátěrem: Reference: VL1 42-04, ČSN 14188-1, D.2.1 technická zpráva, D.2.4 vzorové řezy: specifikace: proříznutí spáry š. 12mm, hl. 25 mm, zálivka z modifikovaného asfaltu za horka:
VV |  |  |  | Staničení: 0,1458 - 0,14798: 2,18 (2aboNnJ24lpW0000000bva) = 2,180 [A]
VV |  |  |  | Staničení: 0,14799 - 0,148: 17,96 (2aboNnJ24lpW0000000bvX) = 17,960 [B]
VV |  |  |  | Celkové množství 20.140000 = 20,140 [C]
TS |  |  |  | položka zahrnuje řezání vozovkové vrstvy v předepsané tloušťce, včetně spotřeby vody
P | 16 | 931323 |  | TĚSNĚNÍ DILATAČ SPAR ASF ZÁLIVKOU MODIFIK PRŮŘ DO 300MM2 | M | 20.14 | 0 | 0 | OTSKP 2024 | 0 | 3
PP |  |  |  | Materiál: zálivka z modifikovaného asfaltu: podrobná specifikace: typ N2, boční stěny opatřeny adhezním nátěrem: Reference: VL1 42-04, ČSN 14188-1, D.2.1 technická zpráva, D.2.4 vzorové řezy: specifikace: proříznutí spáry š. 12mm, hl. 25 mm, zálivka z modifikovaného asfaltu za horka:
VV |  |  |  | Staničení: 0,1458 - 0,14798: 2,18 (2aboNnJ24lpW0000000bva) = 2,180 [A]
VV |  |  |  | Staničení: 0,14799 - 0,148: 17,96 (2aboNnJ24lpW0000000bvX) = 17,960 [B]
VV |  |  |  | Celkové množství 20.140000 = 20,140 [C]
TS |  |  |  | položka zahrnuje dodávku a osazení předepsaného materiálu, očištění ploch spáry před úpravou, očištění okolí spáry po úpravě nezahrnuje těsnící profil
P | 17 | 935822 | R1 | ŽLABY A RIGOLY DLÁŽDĚNÉ Z KOSTEK VELKÝCH DO BETONU TL 180MM | m2 | 74.564 | 0 | 0 | OTSKP 2024 úprava II/353 Rytířsko 2024 | 0 | 3
PP |  |  |  | Kategorie stavebního výrobku: Klasifikace dle CCI: Podrobná specifikace: žulové kostky 120 mm, : Reference: ČSN 73 6131, vzorové příčné řezy, D.2.1 technická zpráva: Specifikace: přídlažba ze žulových kostek 120 mm, do betonu (tl. 180mm) s vyspárováním MC25-XF4 (dle TKP18): Stavební výrobek: přídlažba ze žulových kostek - dvoulinka: Typ stavebního výrobku: přídlažba z kamenných kostek: Výrobce: Nd:
VV |  |  |  | Staničení: 0,1366 - 0,13738: 0,202009642324619 (2aboNnJ24lpW0000001j0P) = 0,202 [A]
VV |  |  |  | Staničení: 0,1073 - 0,10741: 0,0381599031244772 (2aboNnJ24lpW0000001j3P) = 0,038 [B]
VV |  |  |  | Staničení: 0,1431 - 0,1458: 1,5646066951501 (2aboNnJ24lpW0000001j5X) = 1,565 [C]
VV |  |  |  | Staničení: 0,1259 - 0,13642: 2,62587642484527 (2aboNnJ24lpW0000001j1H) = 2,626 [D]
VV |  |  |  | Staničení: 0,1364 - 0,13657: 0,0368055685575656 (2aboNnJ24lpW0000001j1p) = 0,037 [E]
VV |  |  |  | Staničení: 0,132 - 0,132: 0,000356216560054271 (2aboNnJ24lpW0000001j0x) = 0,000 [F]
VV |  |  |  | Staničení: 0,026 - 0,02604: 0,0246599505805517 (2aboNnJ24lpW0000001j3x) = 0,025 [G]
VV |  |  |  | Staničení: 0,1322 - 0,1441: 2,89986856891217 (2aboNnJ24lpW0000001i_Y) = 2,900 [H]
VV |  |  |  | Staničení: 0,1374 - 0,1431: 1,58164472449781 (2aboNnJ24lpW0000001j5G) = 1,582 [I]
VV |  |  |  | Staničení: 0,0215 - 0,02522: 0,929245101385507 (2aboNnJ24lpW0000001j24) = 0,929 [J]
VV |  |  |  | Staničení: 0,146 - 0,1478: 0,678488226582642 (2aboNnJ24lpW0000001j4$) = 0,678 [K]
VV |  |  |  | Staničení: 0,101 - 0,1092: 2,11695035686288 (2aboNnJ24lpW0000001i_w) = 2,117 [L]
VV |  |  |  | Staničení: 0,1265 - 0,12662: 0,0374933408733368 (2aboNnJ24lpW0000001j0g) = 0,037 [M]
VV |  |  |  | Staničení: 0,103 - 0,10312: 0,0255134690071977 (2aboNnJ24lpW0000001j3g) = 0,026 [N]
VV |  |  |  | Staničení: 0,0261 - 0,03366: 1,9062519021603 (2aboNnJ24lpW0000001izg) = 1,906 [O]
VV |  |  |  | Staničení: 0,013 - 0,01479: 0,325303672053461 (2aboNnJ24lpW0000001iyo) = 0,325 [P]
VV |  |  |  | Staničení: 0,02 - 0,02011: 0,0208823433345482 (2aboNnJ24lpW0000001ix$) = 0,021 [Q]
VV |  |  |  | Staničení: 0,1179 - 0,12454: 1,66329191306365 (2aboNnJ24lpW0000001iwW) = 1,663 [R]
VV |  |  |  | Staničení: 0,1092 - 0,11789: 2,09186569631335 (2aboNnJ24lpW0000001i$o) = 2,092 [S]
VV |  |  |  | Staničení: 0,1258 - 0,12592: 0,034949086540976 (2aboNnJ24lpW0000001j1Y) = 0,035 [T]
VV |  |  |  | Staničení: 0,0252 - 0,0829: 14,3077700480082 (2aboNnJ24lpW0000001i$B) = 14,308 [U]
VV |  |  |  | Staničení: 0,0397 - 0,09533: 13,7080461286756 (2aboNnJ24lpW0000001izx) = 13,708 [V]
VV |  |  |  | Staničení: 0,0148 - 0,01498: 0,0371673770156099 (2aboNnJ24lpW0000001izP) = 0,037 [W]
VV |  |  |  | Staničení: 0,0992 - 0,103: 0,931934050253758 (2aboNnJ24lpW0000001j4T) = 0,932 [X]
VV |  |  |  | Staničení: 0,019 - 0,02003: 0,247325591685598 (2aboNnJ24lpW0000001iyX) = 0,247 [Y]
VV |  |  |  | Staničení: 0,0887 - 0,10099: 3,17786463078255 (2aboNnJ24lpW0000001i$X) = 3,178 [Z]
VV |  |  |  | Staničení: 0,0829 - 0,08866: 1,48409935616009 (2aboNnJ24lpW0000001j2L) = 1,484 [AA]
VV |  |  |  | Staničení: 9E-06 - 0,01249: 3,32822711552659 (2aboNnJ24lpW0000001j5t) = 3,328 [AB]
VV |  |  |  | Staničení: 0,1031 - 0,10725: 0,999877313168368 (2aboNnJ24lpW0000001j2t) = 1,000 [AC]
VV |  |  |  | Staničení: 0,0201 - 0,02151: 0,350443437118699 (2aboNnJ24lpW0000001iyG) = 0,350 [AD]
VV |  |  |  | Staničení: 0,1266 - 0,132: 1,3456078668472 (2aboNnJ24lpW0000001ixO) = 1,346 [AE]
VV |  |  |  | Staničení: 0,1074 - 0,12647: 4,70724643264199 (2aboNnJ24lpW0000001ix7) = 4,707 [AF]
VV |  |  |  | Staničení: 0,1444 - 0,14623: 0,412925335139977 (2aboNnJ24lpW0000001iwn) = 0,413 [AG]
VV |  |  |  | Staničení: 0,0991 - 0,09917: 0,0251174299586181 (2aboNnJ24lpW0000001j4C) = 0,025 [AH]
VV |  |  |  | Staničení: 0,0125 - 0,02151: 2,45889871542373 (2aboNnJ24lpW0000001j68) = 2,459 [AI]
VV |  |  |  | Staničení: 0,1245 - 0,12577: 0,308286482143799 (2aboNnJ24lpW0000001j08) = 0,308 [AJ]
VV |  |  |  | Staničení: 0,0953 - 0,09542: 0,0199215016884702 (2aboNnJ24lpW0000001j38) = 0,020 [AK]
VV |  |  |  | Staničení: 0,0337 - 0,03965: 1,49931692452476 (2aboNnJ24lpW0000001i_H) = 1,499 [AL]
VV |  |  |  | Staničení: 0,0954 - 0,09906: 0,88271698271957 (2aboNnJ24lpW0000001j2c) = 0,883 [AM]
VV |  |  |  | Staničení: 0,0215 - 0,02594: 1,11026693779258 (2aboNnJ24lpW0000001j4k) = 1,110 [AN]
VV |  |  |  | Staničení: 0,0148 - 0,01483: 0,0104032939621344 (2aboNnJ24lpW0000001iz8) = 0,010 [AO]
VV |  |  |  | Staničení: 0,015 - 0,01904: 1,01475877748466 (2aboNnJ24lpW0000001ixk) = 1,015 [AP]
VV |  |  |  | Staničení: 0,0069 - 0,01299: 1,5769887010027 (2aboNnJ24lpW0000001j6U) = 1,577 [AQ]
VV |  |  |  | Staničení: 0,002 - 0,00702: 1,81589683224952 (2aboNnJ24lpW0000001j6l) = 1,816 [AR]
VV |  |  |  | Celkové množství 74.564000 = 74,564 [AS]
TS |  |  |  | položka zahrnuje: - dodání a uložení předepsaného dlažebního materiálu v požadované kvalitě do předepsaného tvaru a v předepsané šířce - dodání a rozprostření lože z předepsaného materiálu v předepsané tloušťce a šířce i boční betonovou opěrku. - úravu napojení a ukončení - vnitrostaveništní i mimostaveništní dopravu - měří se vydlážděná plocha.

## SO102102.02
EstiCon |  |  |  | Firma: | [6 empty] | 3
Soupis prací objektu
S | Stavba: | A088/23 |  | II/353 D1 – Rytířsko - Jamné, I.stavba, PD |  |  | 102.02 | 0 |  | 0 | 2
O | Objekt: | SO102 |  | Přeložka silnice III/3532 v km 0,78233 | [5 empty] | 0.15 | 2
O1 | Rozpočet: | 102.02 |  | zemní těleso | [5 empty] | 0.21
Typ | Poř. číslo | Kód položky | Varianta | Název Položky | MJ | Množství | Cena |  | Cenová soustava
[7 empty] | Jednotková | Celkem
0 | 1 | 2 | 3 | 4 | 5 | 6 | 7 | 8 | 9
SD |  | 1 |  | Zemní práce |  |  |  | 0
P | 1 | 123732 |  | ODKOP PRO SPOD STAVBU SILNIC A ŽELEZNIC TŘ. I, ODVOZ DO 2KM | M3 | 1073.435 | 0 | 0 | OTSKP 2024 | 0 | 3
PP |  |  |  | Další specifikace: zpětné použití do násypů a aktivní zóny za podmínky úpravy: Klasifikace zemin / hornin: F4 CS, S5 SC, F5ML/MI, F6 CI, S4 SM, S3 S-F, G3 G-F, R6-R4: Třída těžitelnosti: 1:
VV |  |  |  | Staničení: 0,12484 - 0,12663: 5,56977328338455 (2aboNnJ24lpW0000000dCq) = 5,570 [A]
VV |  |  |  | Staničení: 0,12848 - 0,13199: 0,0333388088065592 (2aboNnJ24lpW0000000dCl) = 0,033 [B]
VV |  |  |  | Staničení: 0,04484 - 0,08583: 0,210702036130115 (2aboNnJ24lpW0000000dCM) = 0,211 [C]
VV |  |  |  | Staničení: 0,08583 - 0,12483: 208,03264550572 (2aboNnJ24lpW0000000dCJ) = 208,033 [D]
VV |  |  |  | Staničení: 0,12662 - 0,12844: 0,0184782669097529 (2aboNnJ24lpW0000000dCj) = 0,018 [E]
VV |  |  |  | Staničení: 0,132 - 0,13311: 2,24051335862788 (2aboNnJ24lpW0000000dCo) = 2,241 [F]
VV |  |  |  | Staničení: 0,02331 - 0,04484: 149,950276610601 (2aboNnJ24lpW0000000dCH) = 149,950 [G]
VV |  |  |  | Staničení: 0,12663 - 0,132: 10,0458131438665 (2aboNnJ24lpW0000000dCp) = 10,046 [H]
VV |  |  |  | Staničení: 0,13303 - 0,13804: 0,0669234910783475 (2aboNnJ24lpW0000000dCm) = 0,067 [I]
VV |  |  |  | Staničení: 0,12844 - 0,129: 0,000617297122584422 (2aboNnJ24lpW0000000dCk) = 0,001 [J]
VV |  |  |  | Staničení: 0,12483 - 0,13804: 43,1083728961567 (2aboNnJ24lpW0000000dCh) = 43,108 [K]
VV |  |  |  | Staničení: 0,11 - 0,11158: 0,000387619578439018 (2aboNnJ24lpW0000000dCN) = 0,000 [L]
VV |  |  |  | Staničení: 0,00133 - 0,02331: 352,692904265633 (2aboNnJ24lpW0000000dCF) = 352,693 [M]
VV |  |  |  | Staničení: 0,13272 - 0,13804: 16,82610682057 (2aboNnJ24lpW0000000dCn) = 16,826 [N]
VV |  |  |  | Staničení: 0,13804 - 0,148: 66,7314351372343 (2aboNnJ24lpW0000000dCL) = 66,731 [O]
VV |  |  |  | Staničení: 0,04484 - 0,08583: 217,907271722407 (2aboNnJ24lpW0000000dCD) = 217,907 [P]
VV |  |  |  | Celkové množství 1073.435000 = 1073,435 [Q]
TS |  |  |  | položka zahrnuje: - vodorovná a svislá doprava, přemístění, přeložení, manipulace s výkopkem - kompletní provedení vykopávky nezapažené i zapažené - ošetření výkopiště po celou dobu práce v něm vč. klimatických opatření - ztížení vykopávek v blízkosti podzemního vedení, konstrukcí a objektů vč. jejich dočasného zajištění - ztížení pod vodou, v okolí výbušnin, ve stísněných prostorech a pod. - příplatek za lepivost - těžení po vrstvách, pásech a po jiných nutných částech (figurách) - čerpání vody vč. čerpacích jímek, potrubí a pohotovostní čerpací soupravy (viz ustanovení k pol. 1151,2) - potřebné snížení hladiny podzemní vody - těžení a rozpojování jednotlivých balvanů - vytahování a nošení výkopku - svahování a přesvah. svahů do konečného tvaru, výměna hornin v podloží a v pláni znehodnocené klimatickými vlivy - ruční vykopávky, odstranění kořenů a napadávek - pažení, vzepření a rozepření vč. přepažování (vyjma štětových stěn) - úpravu, ochranu a očištění dna, základové spáry, stěn a svahů - zhutnění podloží, případně i svahů vč. svahování - zřízení stupňů v podloží a lavic na svazích, není-li pro tyto práce zřízena samostatná položka - udržování výkopiště a jeho ochrana proti vodě - odvedení nebo obvedení vody v okolí výkopiště a ve výkopišti - třídění výkopku - veškeré pomocné konstrukce umožňující provedení vykopávky (příjezdy, sjezdy, nájezdy, lešení, podpěr. konstr., přemostění, zpevněné plochy, zakrytí a pod.) - nezahrnuje uložení zeminy (na skládku, do násypu) ani poplatky za skládku, vykazují se v položce č.0141**
P | 2 | 125732 | 1 | VYKOPÁVKY ZE ZEMNÍKŮ A SKLÁDEK TŘ. I, ODVOZ DO 2KM | M3 | 666.179 | 0 | 0 | OTSKP 2024 | 0 | 3
PP |  |  |  | Materiál: zemina: podrobná specifikace: upravená vápnem, dávkování 1-2% hmotnosti suché zeminy: Reference: ČSN 736133, D.2.4 vzorové řezy, D.2.1 technická zpráva: specifikace: zemina třídy F4-CS(F5-MI, F6-CI), tl. 500mm:
VV |  |  |  | Staničení: 0,1236 - 0,12454: 0,149369883458777 (2p1QE7Onnwnm0000000WQW) = 0,149 [A]
VV |  |  |  | Staničení: 0,1074 - 0,12647: 1,25728462536361 (2p1QE7Onnwnm0000000WNs) = 1,257 [B]
VV |  |  |  | Staničení: 0,1443 - 0,1461: 0,493504767250937 (2p1QE7Onnwnm0000000WPj) = 0,494 [C]
VV |  |  |  | Staničení: 0,1441 - 0,14425: 0,0202660757207324 (2p1QE7Onnwnm0000000WOw) = 0,020 [D]
VV |  |  |  | Staničení: 0,1374 - 0,1431: 1,04146945844177 (2p1QE7Onnwnm0000000WP_) = 1,041 [E]
VV |  |  |  | Staničení: 0,0261 - 0,03366: 1,02694768900912 (2p1QE7Onnwnm0000000WLT) = 1,027 [F]
VV |  |  |  | Staničení: 0,1179 - 0,11954: 0,148008953924811 (2p1QE7Onnwnm0000000WRJ) = 0,148 [G]
VV |  |  |  | Staničení: 0,1092 - 0,11789: 0,757494506246534 (2p1QE7Onnwnm0000000WMX) = 0,757 [H]
VV |  |  |  | Staničení: 0,0397 - 0,09533: 3,84318281036894 (2p1QE7Onnwnm0000000WLk) = 3,843 [I]
VV |  |  |  | Staničení: 0,1195 - 0,11976: 0,0496032068861612 (2p1QE7Onnwnm0000000WRa) = 0,050 [J]
VV |  |  |  | Staničení: 0,019 - 0,02003: 0,431687979042174 (2p1QE7Onnwnm0000000WLC) = 0,432 [K]
VV |  |  |  | Staničení: 0,0095 - 0,02151: 11,3261346221505 (2p1QE7Onnwnm0000000WJx) = 11,326 [L]
VV |  |  |  | Staničení: 0,0887 - 0,10099: 1,25993002378433 (2p1QE7Onnwnm0000000WMG) = 1,260 [M]
VV |  |  |  | Staničení: 0,019 - 0,02003: 0,206460661979685 (2p1QE7Onnwnm0000000WK8) = 0,206 [N]
VV |  |  |  | Staničení: 0,1258 - 0,12592: 0,0104920724584195 (2p1QE7Onnwnm0000000WNK) = 0,010 [O]
VV |  |  |  | Staničení: 0,146 - 0,1478: 0,157069512450263 (2p1QE7Onnwnm0000000WPB) = 0,157 [P]
VV |  |  |  | Staničení: 0,1366 - 0,13738: 0,330001655745329 (2p1QE7Onnwnm0000000WN3) = 0,330 [Q]
VV |  |  |  | Staničení: 0,1236 - 0,12454: 0,0661236442565135 (2p1QE7Onnwnm0000000WSB) = 0,066 [R]
VV |  |  |  | Staničení: 0,0252 - 0,0829: 6,76074863398667 (2p1QE7Onnwnm0000000WL$) = 6,761 [S]
VV |  |  |  | Staničení: 0,1259 - 0,13642: 0,791262549577092 (2p1QE7Onnwnm0000000WOO) = 0,791 [T]
VV |  |  |  | Staničení: 0,1429 - 0,1456: 0,70106007953471 (2p1QE7Onnwnm0000000WQF) = 0,701 [U]
VV |  |  |  | Staničení: 0,1322 - 0,1441: 1,31992996672502 (2p1QE7Onnwnm0000000WO7) = 1,320 [V]
VV |  |  |  | Staničení: 0,1364 - 0,13657: 0,0111313090495377 (2p1QE7Onnwnm0000000WNb) = 0,011 [W]
VV |  |  |  | Staničení: 0,0992 - 0,103: 0,157611079178428 (2p1QE7Onnwnm0000000WOf) = 0,158 [X]
VV |  |  |  | Staničení: 0,146 - 0,1478: 0,597882774035208 (2p1QE7Onnwnm0000000WPS) = 0,598 [Y]
VV |  |  |  | Staničení: 0,1245 - 0,12577: 0,63300688252228 (2p1QE7Onnwnm0000000WMo) = 0,633 [Z]
VV |  |  |  | Celkové množství 33.546000 = 33,546 [AA]
VV |  |  |  | Staničení: 0,1322 - 0,1441: 2,94249169755958 (2aboNnJ24lpW0000001aN$) = 2,942 [A]
VV |  |  |  | Staničení: 0,103 - 0,10312: 0,00308726859144316 (2aboNnJ24lpW0000001bMY) = 0,003 [B]
VV |  |  |  | Staničení: 0,002 - 0,00766: 2,62301370273603 (2aboNnJ24lpW0000001cLA) = 2,623 [C]
VV |  |  |  | Staničení: 0,0252 - 0,0829: 14,3635375203803 (2aboNnJ24lpW0000001aZj) = 14,364 [D]
VV |  |  |  | Staničení: 0,0954 - 0,09906: 0,881249911820012 (2aboNnJ24lpW0000001b6Q) = 0,881 [E]
VV |  |  |  | Staničení: 0,1031 - 0,10725: 2,64578604742748 (2aboNnJ24lpW0000001b7Q) = 2,646 [F]
VV |  |  |  | Staničení: 0,1236 - 0,12454: 0,0805125949166458 (2aboNnJ24lpW0000001c3p) = 0,081 [G]
VV |  |  |  | Staničení: 0,1258 - 0,12592: 0,178210295903343 (2aboNnJ24lpW0000001arj) = 0,178 [H]
VV |  |  |  | Staničení: 0,1364 - 0,13657: 0,0234944238706635 (2aboNnJ24lpW0000001asj) = 0,023 [I]
VV |  |  |  | Staničení: 0,0201 - 0,02151: 1,74045711570951 (2aboNnJ24lpW0000001ZrL) = 1,740 [J]
VV |  |  |  | Staničení: 0,1258 - 0,12592: 0,0104808626233066 (2aboNnJ24lpW0000001aub) = 0,010 [K]
VV |  |  |  | Staničení: 0,0215 - 0,02522: 2,66345819590932 (2aboNnJ24lpW0000001ayb) = 2,663 [L]
VV |  |  |  | Staničení: 0,0148 - 0,01498: 0,0371383963613585 (2aboNnJ24lpW0000001a4b) = 0,037 [M]
VV |  |  |  | Staničení: 0,026 - 0,02604: 0,115248523881101 (2aboNnJ24lpW0000001bOR) = 0,115 [N]
VV |  |  |  | Staničení: 0,11967 - 0,12173: 0,880390346707684 (2aboNnJ24lpW0000001gge) = 0,880 [O]
VV |  |  |  | Staničení: 0,026 - 0,02604: 0,0196905374018064 (2aboNnJ24lpW0000001bOB) = 0,020 [P]
VV |  |  |  | Staničení: 0,0337 - 0,03965: 1,49824817092858 (2aboNnJ24lpW0000001aIu) = 1,498 [Q]
VV |  |  |  | Staničení: 0,013 - 0,02151: 11,6614369671056 (2aboNnJ24lpW0000001Zuf) = 11,661 [R]
VV |  |  |  | Staničení: 0,015 - 0,01904: 0,736210588951452 (2aboNnJ24lpW0000001Zmn) = 0,736 [S]
VV |  |  |  | Staničení: 0,02 - 0,02011: 0,0223516163713139 (2aboNnJ24lpW0000001Zhn) = 0,022 [T]
VV |  |  |  | Staničení: 0,101 - 0,1092: 2,11874223883888 (2aboNnJ24lpW0000001aS9) = 2,119 [U]
VV |  |  |  | Staničení: 0,0148 - 0,01483: 0,00187116021312208 (2aboNnJ24lpW0000001a2A) = 0,002 [V]
VV |  |  |  | Staničení: 0,0991 - 0,09917: 0,0127392232209219 (2aboNnJ24lpW0000001bQo) = 0,013 [W]
VV |  |  |  | Staničení: 0,0033 - 0,00399: 1,19346827730489 (2aboNnJ24lpW0000001cRN) = 1,193 [X]
VV |  |  |  | Staničení: 0,0148 - 0,01498: 0,00668491134523191 (2aboNnJ24lpW0000001a69) = 0,007 [Y]
VV |  |  |  | Staničení: 0,1195 - 0,11991: 0,0703323552320124 (2aboNnJ24lpW0000001cZ4) = 0,070 [Z]
VV |  |  |  | Staničení: 0,101 - 0,1092: 0,468747922715731 (2aboNnJ24lpW0000001aSP) = 0,469 [AA]
VV |  |  |  | Staničení: 1E-06 - 0,00219: 0,123517904568018 (2aboNnJ24lpW0000001cP$) = 0,124 [AB]
VV |  |  |  | Staničení: 0,0954 - 0,09906: 1,60533459504267 (2aboNnJ24lpW0000001b6g) = 1,605 [AC]
VV |  |  |  | Staničení: 0,1031 - 0,10725: 0,510745927122723 (2aboNnJ24lpW0000001b7g) = 0,511 [AD]
VV |  |  |  | Staničení: 0,1431 - 0,148: 15,7385960547515 (2aboNnJ24lpW0000001bzD) = 15,739 [AE]
VV |  |  |  | Staničení: 0,013 - 0,01479: 0,0424775686223146 (2aboNnJ24lpW0000001ZzK) = 0,042 [AF]
VV |  |  |  | Staničení: 0,1265 - 0,12662: 0,0374795255678512 (2aboNnJ24lpW0000001ajW) = 0,037 [AG]
VV |  |  |  | Staničení: 0,132 - 0,13215: 0,0184085330504326 (2aboNnJ24lpW0000001akW) = 0,018 [AH]
VV |  |  |  | Staničení: 0,10159 - 0,10302: 0,26371052385694 (2aboNnJ24lpW0000001bVI) = 0,264 [AI]
VV |  |  |  | Staničení: 0,0337 - 0,03965: 0,966831527943026 (2aboNnJ24lpW0000001aJO) = 0,967 [AJ]
VV |  |  |  | Staničení: 0,103 - 0,10312: 0,0250208149970811 (2aboNnJ24lpW0000001bMI) = 0,025 [AK]
VV |  |  |  | Staničení: 0,02 - 0,02011: 0,107026880107658 (2aboNnJ24lpW0000001Zi1) = 0,107 [AL]
VV |  |  |  | Staničení: 0,0397 - 0,09533: 13,7567663729843 (2aboNnJ24lpW0000001aFG) = 13,757 [AM]
VV |  |  |  | Staničení: 0,1429 - 0,1456: 0,800357137422619 (2aboNnJ24lpW0000001b_A) = 0,800 [AN]
VV |  |  |  | Staničení: 0,132 - 0,13215: 0,0782971883839057 (2aboNnJ24lpW0000001akG) = 0,078 [AO]
VV |  |  |  | Staničení: 0,1476 - 0,148: 0,0876637032970207 (2aboNnJ24lpW0000001bi6) = 0,088 [AP]
VV |  |  |  | Staničení: 0,1031 - 0,10725: 0,998215472069574 (2aboNnJ24lpW0000001b7A) = 0,998 [AQ]
VV |  |  |  | Staničení: 0,0095 - 0,01267: 1,62756966608899 (2aboNnJ24lpW0000001c7X) = 1,628 [AR]
VV |  |  |  | Staničení: 0,1441 - 0,14425: 0,0217126042647424 (2aboNnJ24lpW0000001beq) = 0,022 [AS]
VV |  |  |  | Staničení: 0,0991 - 0,09917: 0,00425411805868407 (2aboNnJ24lpW0000001bTi) = 0,004 [AT]
VV |  |  |  | Staničení: 0,1074 - 0,12647: 1,39902868193219 (2aboNnJ24lpW0000001a$n) = 1,399 [AU]
VV |  |  |  | Staničení: 0,1073 - 0,10741: 0,000797452450031642 (2aboNnJ24lpW0000001Zj2) = 0,001 [AV]
VV |  |  |  | Staničení: 0,002 - 0,00802: 3,33230759936596 (2aboNnJ24lpW0000001cKw) = 3,332 [AW]
VV |  |  |  | Staničení: 0,1265 - 0,12662: 0,0787070036948057 (2aboNnJ24lpW0000001ajm) = 0,079 [AX]
VV |  |  |  | Staničení: 0,0887 - 0,10099: 3,18055479791991 (2aboNnJ24lpW0000001aa2) = 3,181 [AY]
VV |  |  |  | Staničení: 0,02 - 0,02011: 0,016674223117578 (2aboNnJ24lpW0000001ZpU) = 0,017 [AZ]
VV |  |  |  | Staničení: 0,0991 - 0,09917: 0,030511453376363 (2aboNnJ24lpW0000001bTS) = 0,031 [BA]
VV |  |  |  | Staničení: 0,1322 - 0,1441: 6,27273342866468 (2aboNnJ24lpW0000001aOM) = 6,273 [BB]
VV |  |  |  | Staničení: 0,0991 - 0,09917: 0,00594002203270608 (2aboNnJ24lpW0000001bTC) = 0,006 [BC]
VV |  |  |  | Staničení: 0,0954 - 0,09906: 0,103748906377707 (2aboNnJ24lpW0000001bB8) = 0,104 [BD]
VV |  |  |  | Staničení: 0,103 - 0,10312: 0,0254709722674685 (2aboNnJ24lpW0000001bJ8) = 0,025 [BE]
VV |  |  |  | Staničení: 0,019 - 0,02003: 0,246892181206583 (2aboNnJ24lpW0000001Zw4) = 0,247 [BF]
VV |  |  |  | Staničení: 0,013 - 0,01479: 0,812835392884731 (2aboNnJ24lpW0000001Zz4) = 0,813 [BG]
VV |  |  |  | Staničení: 0,1073 - 0,10741: 0,0247434768577156 (2aboNnJ24lpW0000001Zio) = 0,025 [BH]
VV |  |  |  | Staničení: 0,0337 - 0,03965: 9,30894833608295 (2aboNnJ24lpW0000001aJ8) = 9,309 [BI]
VV |  |  |  | Staničení: 0,12173 - 0,12454: 0,237102242325183 (2aboNnJ24lpW0000001ggG) = 0,237 [BJ]
VV |  |  |  | Staničení: 0,0261 - 0,03366: 1,90349316600173 (2aboNnJ24lpW0000001aF0) = 1,903 [BK]
VV |  |  |  | Staničení: 0,146 - 0,1478: 0,315691259665926 (2aboNnJ24lpW0000001bmt) = 0,316 [BL]
VV |  |  |  | Staničení: 0,1265 - 0,12662: 0,0299381609613857 (2aboNnJ24lpW0000001ak0) = 0,030 [BM]
VV |  |  |  | Staničení: 0,1322 - 0,1441: 2,10468812217782 (2aboNnJ24lpW0000001aOc) = 2,105 [BN]
VV |  |  |  | Staničení: 0,015 - 0,01904: 3,5336123247961 (2aboNnJ24lpW0000001a7k) = 3,534 [BO]
VV |  |  |  | Staničení: 2E-06 - 0,00702: 8,35888152406666 (2aboNnJ24lpW0000001cJt) = 8,359 [BP]
VV |  |  |  | Staničení: 0,1374 - 0,1431: 0,766930208927509 (2aboNnJ24lpW0000001bvU) = 0,767 [BQ]
VV |  |  |  | Staničení: 4E-06 - 0,01299: 13,0684319281834 (2aboNnJ24lpW0000001cDl) = 13,068 [BR]
VV |  |  |  | Staničení: 0,1441 - 0,14425: 0,0110265309775485 (2aboNnJ24lpW0000001Zkx) = 0,011 [BS]
VV |  |  |  | Staničení: 0,0992 - 0,103: 0,250892 (2aboNnJ24lpW0000001cal) = 0,251 [BT]
VV |  |  |  | Staničení: 0,015 - 0,01904: 1,01356903855988 (2aboNnJ24lpW0000001ZmH) = 1,014 [BU]
VV |  |  |  | Staničení: 0,1074 - 0,12647: 9,29769768583572 (2aboNnJ24lpW0000001aNV) = 9,298 [BV]
VV |  |  |  | Staničení: 0,0069 - 0,01299: 2,8854916825453 (2aboNnJ24lpW0000001cEo) = 2,885 [BW]
VV |  |  |  | Staničení: 0,015 - 0,01904: 1,56639366963498 (2aboNnJ24lpW0000001ZmX) = 1,566 [BX]
VV |  |  |  | Staničení: 0,002 - 0,00715: 0,888598105103597 (2aboNnJ24lpW0000001cKg) = 0,889 [BY]
VV |  |  |  | Staničení: 0,1259 - 0,13642: 2,6249088588157 (2aboNnJ24lpW0000001amN) = 2,625 [BZ]
VV |  |  |  | Staničení: 0,1074 - 0,12647: 4,70316769549936 (2aboNnJ24lpW0000001aNF) = 4,703 [CA]
VV |  |  |  | Staničení: 0,0992 - 0,103: 0,389427693844612 (2aboNnJ24lpW0000001cwW) = 0,389 [CB]
VV |  |  |  | Staničení: 4E-06 - 0,01249: 23,9992197099489 (2aboNnJ24lpW0000001c6_) = 23,999 [CC]
VV |  |  |  | Staničení: 0,0201 - 0,02151: 0,374424121305541 (2aboNnJ24lpW0000001Zrb) = 0,374 [CD]
VV |  |  |  | Staničení: 4E-06 - 0,02151: 33,4270425079239 (2aboNnJ24lpW0000001cAO) = 33,427 [CE]
VV |  |  |  | Staničení: 0,132 - 0,13215: 0,0223040826415997 (2aboNnJ24lpW0000001Ze3) = 0,022 [CF]
VV |  |  |  | Staničení: 0,1265 - 0,12662: 0,0112438576703559 (2aboNnJ24lpW0000001Zjr) = 0,011 [CG]
VV |  |  |  | Staničení: 0,1366 - 0,13738: 0,20193520715531 (2aboNnJ24lpW0000001aat) = 0,202 [CH]
VV |  |  |  | Staničení: 0,1259 - 0,13642: 1,67014251625791 (2aboNnJ24lpW0000001amt) = 1,670 [CI]
VV |  |  |  | Staničení: 0,1074 - 0,12647: 3,14809966571223 (2aboNnJ24lpW0000001aNl) = 3,148 [CJ]
VV |  |  |  | Staničení: 0,0829 - 0,08866: 1,48535572429737 (2aboNnJ24lpW0000001az5) = 1,485 [CK]
VV |  |  |  | Staničení: 0,1266 - 0,132: 1,34429140637308 (2aboNnJ24lpW0000001ZcB) = 1,344 [CL]
VV |  |  |  | Staničení: 0,0148 - 0,01498: 0,0293544872049011 (2aboNnJ24lpW0000001a55) = 0,029 [CM]
VV |  |  |  | Staničení: 0,1245 - 0,12577: 0,308172886690006 (2aboNnJ24lpW0000001aad) = 0,308 [CN]
VV |  |  |  | Staničení: 0,1259 - 0,13642: 13,3897123208338 (2aboNnJ24lpW0000001amd) = 13,390 [CO]
VV |  |  |  | Staničení: 1E-06 - 0,00242: 0,314328431650064 (2aboNnJ24lpW0000001cR0) = 0,314 [CP]
VV |  |  |  | Staničení: 0,0953 - 0,09542: 0,0139155433535361 (2aboNnJ24lpW0000001bDX) = 0,014 [CQ]
VV |  |  |  | Staničení: 0,1443 - 0,148: 4,45550377677009 (2aboNnJ24lpW0000001bqX) = 4,456 [CR]
VV |  |  |  | Staničení: 0,1258 - 0,12592: 0,0349362087319791 (2aboNnJ24lpW0000001arT) = 0,035 [CS]
VV |  |  |  | Staničení: 0,1364 - 0,13657: 0,187676758113708 (2aboNnJ24lpW0000001asT) = 0,188 [CT]
VV |  |  |  | Staničení: 0,1441 - 0,14425: 0,026163757353354 (2aboNnJ24lpW0000001bfP) = 0,026 [CU]
VV |  |  |  | Staničení: 0,0953 - 0,09542: 0,0397035344043202 (2aboNnJ24lpW0000001bDH) = 0,040 [CV]
VV |  |  |  | Staničení: 0,11789 - 0,12173: 0,498302021378587 (2aboNnJ24lpW0000001ggS) = 0,498 [CW]
VV |  |  |  | Staničení: 0,1322 - 0,1441: 173,022444735853 (2aboNnJ24lpW0000001ZbG) = 173,022 [CX]
VV |  |  |  | Staničení: 0,132 - 0,13215: 0,0111853126305828 (2aboNnJ24lpW0000001ZkO) = 0,011 [CY]
VV |  |  |  | Staničení: 0,0201 - 0,02151: 0,349778662354805 (2aboNnJ24lpW0000001Zr5) = 0,350 [CZ]
VV |  |  |  | Staničení: 0,013 - 0,01479: 0,391125502387728 (2aboNnJ24lpW0000001Zyl) = 0,391 [DA]
VV |  |  |  | Staničení: 0,0033 - 0,00334: 0,29866828128754 (2aboNnJ24lpW0000001cRd) = 0,299 [DB]
VV |  |  |  | Staničení: 0,0992 - 0,103: 0,93038530158299 (2aboNnJ24lpW0000001bV2) = 0,930 [DC]
VV |  |  |  | Staničení: 0,1258 - 0,12592: 0,0223565535640324 (2aboNnJ24lpW0000001arz) = 0,022 [DD]
VV |  |  |  | Staničení: 0,103 - 0,10312: 0,00602327378321681 (2aboNnJ24lpW0000001bM2) = 0,006 [DE]
VV |  |  |  | Staničení: 0,0148 - 0,01483: 0,0161351397875514 (2aboNnJ24lpW0000001a0K) = 0,016 [DF]
VV |  |  |  | Staničení: 0,1364 - 0,13657: 0,0110376020102623 (2aboNnJ24lpW0000001aur) = 0,011 [DG]
VV |  |  |  | Staničení: 0,0992 - 0,103: 0,2207274424576 (2aboNnJ24lpW0000001bWu) = 0,221 [DH]
VV |  |  |  | Staničení: 0,0215 - 0,02522: 0,835693086785121 (2aboNnJ24lpW0000001ayr) = 0,836 [DI]
VV |  |  |  | Staničení: 0,1073 - 0,10741: 0,0211393531236162 (2aboNnJ24lpW0000001bFu) = 0,021 [DJ]
VV |  |  |  | Staničení: 0,12173 - 0,1236: 0,937994459967966 (2aboNnJ24lpW0000001gg4) = 0,938 [DK]
VV |  |  |  | Staničení: 0,0148 - 0,01498: 0,057394559962988 (2aboNnJ24lpW0000001a4r) = 0,057 [DL]
VV |  |  |  | Staničení: 0,0215 - 0,02594: 1,13267312206291 (2aboNnJ24lpW0000001bZm) = 1,133 [DM]
VV |  |  |  | Staničení: 0,0125 - 0,02151: 1,2611174731615 (2aboNnJ24lpW0000001cBL) = 1,261 [DN]
VV |  |  |  | Staničení: 0,0069 - 0,01299: 2,42350963334494 (2aboNnJ24lpW0000001cF2) = 2,424 [DO]
VV |  |  |  | Staničení: 0,1073 - 0,10741: 0,0790389251888862 (2aboNnJ24lpW0000001bFe) = 0,079 [DP]
VV |  |  |  | Staničení: 0,1443 - 0,1461: 0,232402447642134 (2aboNnJ24lpW0000001brZ) = 0,232 [DQ]
VV |  |  |  | Staničení: 0,103 - 0,10312: 0,0172341476302229 (2aboNnJ24lpW0000001bJe) = 0,017 [DR]
VV |  |  |  | Staničení: 0,1322 - 0,13738: 167,597561558484 (2aboNnJ24lpW0000001ZhI) = 167,598 [DS]
VV |  |  |  | Staničení: 0,1073 - 0,10741: 0,0111779823008059 (2aboNnJ24lpW0000001ZjI) = 0,011 [DT]
VV |  |  |  | Staničení: 0,0215 - 0,02594: 5,27372204961375 (2aboNnJ24lpW0000001bZW) = 5,274 [DU]
VV |  |  |  | Staničení: 0,0148 - 0,01483: 0,0121832361802885 (2aboNnJ24lpW0000001a0a) = 0,012 [DV]
VV |  |  |  | Staničení: 0,1179 - 0,12454: 0,831339516969839 (2aboNnJ24lpW0000001b3_) = 0,831 [DW]
VV |  |  |  | Staničení: 0,1073 - 0,10741: 0,0380964736827877 (2aboNnJ24lpW0000001bFO) = 0,038 [DX]
VV |  |  |  | Staničení: 0,1031 - 0,10725: 0,116640474597341 (2aboNnJ24lpW0000001bBO) = 0,117 [DY]
VV |  |  |  | Staničení: 0,103 - 0,10312: 0,0324565739698364 (2aboNnJ24lpW0000001bJO) = 0,032 [DZ]
VV |  |  |  | Staničení: 0,1236 - 0,12384: 0,100283309255331 (2aboNnJ24lpW0000001c0v) = 0,100 [EA]
VV |  |  |  | Staničení: 0,0215 - 0,02594: 1,10816081355246 (2aboNnJ24lpW0000001bZG) = 1,108 [EB]
VV |  |  |  | Staničení: 0,1092 - 0,11789: 2,15887881034235 (2aboNnJ24lpW0000001aaI) = 2,159 [EC]
VV |  |  |  | Staničení: 0,1259 - 0,13642: 0,787472657652032 (2aboNnJ24lpW0000001b2O) = 0,787 [ED]
VV |  |  |  | Staničení: 0,146 - 0,148: 2,45837598535562 (2aboNnJ24lpW0000001bm4) = 2,458 [EE]
VV |  |  |  | Staničení: 0,1441 - 0,14425: 0,187363221217998 (2aboNnJ24lpW0000001bcw) = 0,187 [EF]
VV |  |  |  | Staničení: 0,0954 - 0,09906: 0,727581947736906 (2aboNnJ24lpW0000001b6w) = 0,728 [EG]
VV |  |  |  | Staničení: 0,0215 - 0,02522: 0,927482366858996 (2aboNnJ24lpW0000001ayL) = 0,927 [EH]
VV |  |  |  | Staničení: 0,0829 - 0,08866: 1,16974695613489 (2aboNnJ24lpW0000001azL) = 1,170 [EI]
VV |  |  |  | Staničení: 0,1364 - 0,13657: 0,0367920066791614 (2aboNnJ24lpW0000001asD) = 0,037 [EJ]
VV |  |  |  | Staničení: 0,1441 - 0,14425: 0,0772011523923377 (2aboNnJ24lpW0000001bf9) = 0,077 [EK]
VV |  |  |  | Staničení: 0,0953 - 0,09542: 0,015918882020674 (2aboNnJ24lpW0000001bD1) = 0,016 [EL]
VV |  |  |  | Staničení: 0,0069 - 0,01299: 0,771956638751206 (2aboNnJ24lpW0000001cEY) = 0,772 [EM]
VV |  |  |  | Staničení: 0,1476 - 0,148: 0,185153383367575 (2aboNnJ24lpW0000001bj1) = 0,185 [EN]
VV |  |  |  | Staničení: 0,1322 - 0,1441: 0,895933415379909 (2aboNnJ24lpW0000001b01) = 0,896 [EO]
VV |  |  |  | Staničení: 0,1179 - 0,11967: 0,153853967183384 (2aboNnJ24lpW0000001cWI) = 0,154 [EP]
VV |  |  |  | Staničení: 0,0148 - 0,01483: 0,010395334528081 (2aboNnJ24lpW0000001a04) = 0,010 [EQ]
VV |  |  |  | Staničení: 0,026 - 0,02604: 0,020446420378611 (2aboNnJ24lpW0000001bOh) = 0,020 [ER]
VV |  |  |  | Staničení: 0,1374 - 0,148: 17,0446488321273 (2aboNnJ24lpW0000001buh) = 17,045 [ES]
VV |  |  |  | Staničení: 0,0991 - 0,09917: 0,0250131947101432 (2aboNnJ24lpW0000001bQY) = 0,025 [ET]
VV |  |  |  | Celkové množství 632.633000 = 632,633 [EU]
TS |  |  |  | položka zahrnuje: - vodorovná a svislá doprava, přemístění, přeložení, manipulace s výkopkem - kompletní provedení vykopávky nezapažené i zapažené - ošetření výkopiště po celou dobu práce v něm vč. klimatických opatření - ztížení vykopávek v blízkosti podzemního vedení, konstrukcí a objektů vč. jejich dočasného zajištění - ztížení pod vodou, v okolí výbušnin, ve stísněných prostorech a pod. - příplatek za lepivost - těžení po vrstvách, pásech a po jiných nutných částech (figurách) - čerpání vody vč. čerpacích jímek, potrubí a pohotovostní čerpací soupravy (viz ustanovení k pol. 1151,2) - potřebné snížení hladiny podzemní vody - těžení a rozpojování jednotlivých balvanů - vytahování a nošení výkopku - ruční vykopávky, odstranění kořenů a napadávek - pažení, vzepření a rozepření vč. přepažování (vyjma štětových stěn) - úpravu, ochranu a očištění dna, základové spáry, stěn a svahů - udržování výkopiště a jeho ochrana proti vodě - odvedení nebo obvedení vody v okolí výkopiště a ve výkopišti - třídění výkopku - veškeré pomocné konstrukce umožňující provedení vykopávky (příjezdy, sjezdy, nájezdy, lešení, podpěr. konstr., přemostění, zpevněné plochy, zakrytí a pod.) položka nezahrnuje: - práce spojené s otvírkou zemníku
P | 3 | 17110 |  | ULOŽENÍ SYPANINY DO NÁSYPŮ SE ZHUTNĚNÍM | M3 | 632.633 | 0 | 0 | OTSKP 2024 | 0 | 3
PP |  |  |  | Materiál: zemina: podrobná specifikace: upravená vápnem, dávkování 1-2% hmotnosti suché zeminy: Reference: ČSN 736133, D.2.4 vzorové řezy, D.2.1 technická zpráva: specifikace: zemina třídy F4-CS(F5-MI, F6-CI), tl. 500mm:
VV |  |  |  | Staničení: 0,1322 - 0,1441: 2,94249169755958 (2aboNnJ24lpW0000001aN$) = 2,942 [A]
VV |  |  |  | Staničení: 0,103 - 0,10312: 0,00308726859144316 (2aboNnJ24lpW0000001bMY) = 0,003 [B]
VV |  |  |  | Staničení: 0,002 - 0,00766: 2,62301370273603 (2aboNnJ24lpW0000001cLA) = 2,623 [C]
VV |  |  |  | Staničení: 0,0252 - 0,0829: 14,3635375203803 (2aboNnJ24lpW0000001aZj) = 14,364 [D]
VV |  |  |  | Staničení: 0,0954 - 0,09906: 0,881249911820012 (2aboNnJ24lpW0000001b6Q) = 0,881 [E]
VV |  |  |  | Staničení: 0,1031 - 0,10725: 2,64578604742748 (2aboNnJ24lpW0000001b7Q) = 2,646 [F]
VV |  |  |  | Staničení: 0,1236 - 0,12454: 0,0805125949166458 (2aboNnJ24lpW0000001c3p) = 0,081 [G]
VV |  |  |  | Staničení: 0,1258 - 0,12592: 0,178210295903343 (2aboNnJ24lpW0000001arj) = 0,178 [H]
VV |  |  |  | Staničení: 0,1364 - 0,13657: 0,0234944238706635 (2aboNnJ24lpW0000001asj) = 0,023 [I]
VV |  |  |  | Staničení: 0,0201 - 0,02151: 1,74045711570951 (2aboNnJ24lpW0000001ZrL) = 1,740 [J]
VV |  |  |  | Staničení: 0,1258 - 0,12592: 0,0104808626233066 (2aboNnJ24lpW0000001aub) = 0,010 [K]
VV |  |  |  | Staničení: 0,0215 - 0,02522: 2,66345819590932 (2aboNnJ24lpW0000001ayb) = 2,663 [L]
VV |  |  |  | Staničení: 0,0148 - 0,01498: 0,0371383963613585 (2aboNnJ24lpW0000001a4b) = 0,037 [M]
VV |  |  |  | Staničení: 0,026 - 0,02604: 0,115248523881101 (2aboNnJ24lpW0000001bOR) = 0,115 [N]
VV |  |  |  | Staničení: 0,11967 - 0,12173: 0,880390346707684 (2aboNnJ24lpW0000001gge) = 0,880 [O]
VV |  |  |  | Staničení: 0,026 - 0,02604: 0,0196905374018064 (2aboNnJ24lpW0000001bOB) = 0,020 [P]
VV |  |  |  | Staničení: 0,0337 - 0,03965: 1,49824817092858 (2aboNnJ24lpW0000001aIu) = 1,498 [Q]
VV |  |  |  | Staničení: 0,013 - 0,02151: 11,6614369671056 (2aboNnJ24lpW0000001Zuf) = 11,661 [R]
VV |  |  |  | Staničení: 0,015 - 0,01904: 0,736210588951452 (2aboNnJ24lpW0000001Zmn) = 0,736 [S]
VV |  |  |  | Staničení: 0,02 - 0,02011: 0,0223516163713139 (2aboNnJ24lpW0000001Zhn) = 0,022 [T]
VV |  |  |  | Staničení: 0,101 - 0,1092: 2,11874223883888 (2aboNnJ24lpW0000001aS9) = 2,119 [U]
VV |  |  |  | Staničení: 0,0148 - 0,01483: 0,00187116021312208 (2aboNnJ24lpW0000001a2A) = 0,002 [V]
VV |  |  |  | Staničení: 0,0991 - 0,09917: 0,0127392232209219 (2aboNnJ24lpW0000001bQo) = 0,013 [W]
VV |  |  |  | Staničení: 0,0033 - 0,00399: 1,19346827730489 (2aboNnJ24lpW0000001cRN) = 1,193 [X]
VV |  |  |  | Staničení: 0,0148 - 0,01498: 0,00668491134523191 (2aboNnJ24lpW0000001a69) = 0,007 [Y]
VV |  |  |  | Staničení: 0,1195 - 0,11991: 0,0703323552320124 (2aboNnJ24lpW0000001cZ4) = 0,070 [Z]
VV |  |  |  | Staničení: 0,101 - 0,1092: 0,468747922715731 (2aboNnJ24lpW0000001aSP) = 0,469 [AA]
VV |  |  |  | Staničení: 1E-06 - 0,00219: 0,123517904568018 (2aboNnJ24lpW0000001cP$) = 0,124 [AB]
VV |  |  |  | Staničení: 0,0954 - 0,09906: 1,60533459504267 (2aboNnJ24lpW0000001b6g) = 1,605 [AC]
VV |  |  |  | Staničení: 0,1031 - 0,10725: 0,510745927122723 (2aboNnJ24lpW0000001b7g) = 0,511 [AD]
VV |  |  |  | Staničení: 0,1431 - 0,148: 15,7385960547515 (2aboNnJ24lpW0000001bzD) = 15,739 [AE]
VV |  |  |  | Staničení: 0,013 - 0,01479: 0,0424775686223146 (2aboNnJ24lpW0000001ZzK) = 0,042 [AF]
VV |  |  |  | Staničení: 0,1265 - 0,12662: 0,0374795255678512 (2aboNnJ24lpW0000001ajW) = 0,037 [AG]
VV |  |  |  | Staničení: 0,132 - 0,13215: 0,0184085330504326 (2aboNnJ24lpW0000001akW) = 0,018 [AH]
VV |  |  |  | Staničení: 0,10159 - 0,10302: 0,26371052385694 (2aboNnJ24lpW0000001bVI) = 0,264 [AI]
VV |  |  |  | Staničení: 0,0337 - 0,03965: 0,966831527943026 (2aboNnJ24lpW0000001aJO) = 0,967 [AJ]
VV |  |  |  | Staničení: 0,103 - 0,10312: 0,0250208149970811 (2aboNnJ24lpW0000001bMI) = 0,025 [AK]
VV |  |  |  | Staničení: 0,02 - 0,02011: 0,107026880107658 (2aboNnJ24lpW0000001Zi1) = 0,107 [AL]
VV |  |  |  | Staničení: 0,0397 - 0,09533: 13,7567663729843 (2aboNnJ24lpW0000001aFG) = 13,757 [AM]
VV |  |  |  | Staničení: 0,1429 - 0,1456: 0,800357137422619 (2aboNnJ24lpW0000001b_A) = 0,800 [AN]
VV |  |  |  | Staničení: 0,132 - 0,13215: 0,0782971883839057 (2aboNnJ24lpW0000001akG) = 0,078 [AO]
VV |  |  |  | Staničení: 0,1476 - 0,148: 0,0876637032970207 (2aboNnJ24lpW0000001bi6) = 0,088 [AP]
VV |  |  |  | Staničení: 0,1031 - 0,10725: 0,998215472069574 (2aboNnJ24lpW0000001b7A) = 0,998 [AQ]
VV |  |  |  | Staničení: 0,0095 - 0,01267: 1,62756966608899 (2aboNnJ24lpW0000001c7X) = 1,628 [AR]
VV |  |  |  | Staničení: 0,1441 - 0,14425: 0,0217126042647424 (2aboNnJ24lpW0000001beq) = 0,022 [AS]
VV |  |  |  | Staničení: 0,0991 - 0,09917: 0,00425411805868407 (2aboNnJ24lpW0000001bTi) = 0,004 [AT]
VV |  |  |  | Staničení: 0,1074 - 0,12647: 1,39902868193219 (2aboNnJ24lpW0000001a$n) = 1,399 [AU]
VV |  |  |  | Staničení: 0,1073 - 0,10741: 0,000797452450031642 (2aboNnJ24lpW0000001Zj2) = 0,001 [AV]
VV |  |  |  | Staničení: 0,002 - 0,00802: 3,33230759936596 (2aboNnJ24lpW0000001cKw) = 3,332 [AW]
VV |  |  |  | Staničení: 0,1265 - 0,12662: 0,0787070036948057 (2aboNnJ24lpW0000001ajm) = 0,079 [AX]
VV |  |  |  | Staničení: 0,0887 - 0,10099: 3,18055479791991 (2aboNnJ24lpW0000001aa2) = 3,181 [AY]
VV |  |  |  | Staničení: 0,02 - 0,02011: 0,016674223117578 (2aboNnJ24lpW0000001ZpU) = 0,017 [AZ]
VV |  |  |  | Staničení: 0,0991 - 0,09917: 0,030511453376363 (2aboNnJ24lpW0000001bTS) = 0,031 [BA]
VV |  |  |  | Staničení: 0,1322 - 0,1441: 6,27273342866468 (2aboNnJ24lpW0000001aOM) = 6,273 [BB]
VV |  |  |  | Staničení: 0,0991 - 0,09917: 0,00594002203270608 (2aboNnJ24lpW0000001bTC) = 0,006 [BC]
VV |  |  |  | Staničení: 0,0954 - 0,09906: 0,103748906377707 (2aboNnJ24lpW0000001bB8) = 0,104 [BD]
VV |  |  |  | Staničení: 0,103 - 0,10312: 0,0254709722674685 (2aboNnJ24lpW0000001bJ8) = 0,025 [BE]
VV |  |  |  | Staničení: 0,019 - 0,02003: 0,246892181206583 (2aboNnJ24lpW0000001Zw4) = 0,247 [BF]
VV |  |  |  | Staničení: 0,013 - 0,01479: 0,812835392884731 (2aboNnJ24lpW0000001Zz4) = 0,813 [BG]
VV |  |  |  | Staničení: 0,1073 - 0,10741: 0,0247434768577156 (2aboNnJ24lpW0000001Zio) = 0,025 [BH]
VV |  |  |  | Staničení: 0,0337 - 0,03965: 9,30894833608295 (2aboNnJ24lpW0000001aJ8) = 9,309 [BI]
VV |  |  |  | Staničení: 0,12173 - 0,12454: 0,237102242325183 (2aboNnJ24lpW0000001ggG) = 0,237 [BJ]
VV |  |  |  | Staničení: 0,0261 - 0,03366: 1,90349316600173 (2aboNnJ24lpW0000001aF0) = 1,903 [BK]
VV |  |  |  | Staničení: 0,146 - 0,1478: 0,315691259665926 (2aboNnJ24lpW0000001bmt) = 0,316 [BL]
VV |  |  |  | Staničení: 0,1265 - 0,12662: 0,0299381609613857 (2aboNnJ24lpW0000001ak0) = 0,030 [BM]
VV |  |  |  | Staničení: 0,1322 - 0,1441: 2,10468812217782 (2aboNnJ24lpW0000001aOc) = 2,105 [BN]
VV |  |  |  | Staničení: 0,015 - 0,01904: 3,5336123247961 (2aboNnJ24lpW0000001a7k) = 3,534 [BO]
VV |  |  |  | Staničení: 2E-06 - 0,00702: 8,35888152406666 (2aboNnJ24lpW0000001cJt) = 8,359 [BP]
VV |  |  |  | Staničení: 0,1374 - 0,1431: 0,766930208927509 (2aboNnJ24lpW0000001bvU) = 0,767 [BQ]
VV |  |  |  | Staničení: 4E-06 - 0,01299: 13,0684319281834 (2aboNnJ24lpW0000001cDl) = 13,068 [BR]
VV |  |  |  | Staničení: 0,1441 - 0,14425: 0,0110265309775485 (2aboNnJ24lpW0000001Zkx) = 0,011 [BS]
VV |  |  |  | Staničení: 0,0992 - 0,103: 0,250892 (2aboNnJ24lpW0000001cal) = 0,251 [BT]
VV |  |  |  | Staničení: 0,015 - 0,01904: 1,01356903855988 (2aboNnJ24lpW0000001ZmH) = 1,014 [BU]
VV |  |  |  | Staničení: 0,1074 - 0,12647: 9,29769768583572 (2aboNnJ24lpW0000001aNV) = 9,298 [BV]
VV |  |  |  | Staničení: 0,0069 - 0,01299: 2,8854916825453 (2aboNnJ24lpW0000001cEo) = 2,885 [BW]
VV |  |  |  | Staničení: 0,015 - 0,01904: 1,56639366963498 (2aboNnJ24lpW0000001ZmX) = 1,566 [BX]
VV |  |  |  | Staničení: 0,002 - 0,00715: 0,888598105103597 (2aboNnJ24lpW0000001cKg) = 0,889 [BY]
VV |  |  |  | Staničení: 0,1259 - 0,13642: 2,6249088588157 (2aboNnJ24lpW0000001amN) = 2,625 [BZ]
VV |  |  |  | Staničení: 0,1074 - 0,12647: 4,70316769549936 (2aboNnJ24lpW0000001aNF) = 4,703 [CA]
VV |  |  |  | Staničení: 0,0992 - 0,103: 0,389427693844612 (2aboNnJ24lpW0000001cwW) = 0,389 [CB]
VV |  |  |  | Staničení: 4E-06 - 0,01249: 23,9992197099489 (2aboNnJ24lpW0000001c6_) = 23,999 [CC]
VV |  |  |  | Staničení: 0,0201 - 0,02151: 0,374424121305541 (2aboNnJ24lpW0000001Zrb) = 0,374 [CD]
VV |  |  |  | Staničení: 4E-06 - 0,02151: 33,4270425079239 (2aboNnJ24lpW0000001cAO) = 33,427 [CE]
VV |  |  |  | Staničení: 0,132 - 0,13215: 0,0223040826415997 (2aboNnJ24lpW0000001Ze3) = 0,022 [CF]
VV |  |  |  | Staničení: 0,1265 - 0,12662: 0,0112438576703559 (2aboNnJ24lpW0000001Zjr) = 0,011 [CG]
VV |  |  |  | Staničení: 0,1366 - 0,13738: 0,20193520715531 (2aboNnJ24lpW0000001aat) = 0,202 [CH]
VV |  |  |  | Staničení: 0,1259 - 0,13642: 1,67014251625791 (2aboNnJ24lpW0000001amt) = 1,670 [CI]
VV |  |  |  | Staničení: 0,1074 - 0,12647: 3,14809966571223 (2aboNnJ24lpW0000001aNl) = 3,148 [CJ]
VV |  |  |  | Staničení: 0,0829 - 0,08866: 1,48535572429737 (2aboNnJ24lpW0000001az5) = 1,485 [CK]
VV |  |  |  | Staničení: 0,1266 - 0,132: 1,34429140637308 (2aboNnJ24lpW0000001ZcB) = 1,344 [CL]
VV |  |  |  | Staničení: 0,0148 - 0,01498: 0,0293544872049011 (2aboNnJ24lpW0000001a55) = 0,029 [CM]
VV |  |  |  | Staničení: 0,1245 - 0,12577: 0,308172886690006 (2aboNnJ24lpW0000001aad) = 0,308 [CN]
VV |  |  |  | Staničení: 0,1259 - 0,13642: 13,3897123208338 (2aboNnJ24lpW0000001amd) = 13,390 [CO]
VV |  |  |  | Staničení: 1E-06 - 0,00242: 0,314328431650064 (2aboNnJ24lpW0000001cR0) = 0,314 [CP]
VV |  |  |  | Staničení: 0,0953 - 0,09542: 0,0139155433535361 (2aboNnJ24lpW0000001bDX) = 0,014 [CQ]
VV |  |  |  | Staničení: 0,1443 - 0,148: 4,45550377677009 (2aboNnJ24lpW0000001bqX) = 4,456 [CR]
VV |  |  |  | Staničení: 0,1258 - 0,12592: 0,0349362087319791 (2aboNnJ24lpW0000001arT) = 0,035 [CS]
VV |  |  |  | Staničení: 0,1364 - 0,13657: 0,187676758113708 (2aboNnJ24lpW0000001asT) = 0,188 [CT]
VV |  |  |  | Staničení: 0,1441 - 0,14425: 0,026163757353354 (2aboNnJ24lpW0000001bfP) = 0,026 [CU]
VV |  |  |  | Staničení: 0,0953 - 0,09542: 0,0397035344043202 (2aboNnJ24lpW0000001bDH) = 0,040 [CV]
VV |  |  |  | Staničení: 0,11789 - 0,12173: 0,498302021378587 (2aboNnJ24lpW0000001ggS) = 0,498 [CW]
VV |  |  |  | Staničení: 0,1322 - 0,1441: 173,022444735853 (2aboNnJ24lpW0000001ZbG) = 173,022 [CX]
VV |  |  |  | Staničení: 0,132 - 0,13215: 0,0111853126305828 (2aboNnJ24lpW0000001ZkO) = 0,011 [CY]
VV |  |  |  | Staničení: 0,0201 - 0,02151: 0,349778662354805 (2aboNnJ24lpW0000001Zr5) = 0,350 [CZ]
VV |  |  |  | Staničení: 0,013 - 0,01479: 0,391125502387728 (2aboNnJ24lpW0000001Zyl) = 0,391 [DA]
VV |  |  |  | Staničení: 0,0033 - 0,00334: 0,29866828128754 (2aboNnJ24lpW0000001cRd) = 0,299 [DB]
VV |  |  |  | Staničení: 0,0992 - 0,103: 0,93038530158299 (2aboNnJ24lpW0000001bV2) = 0,930 [DC]
VV |  |  |  | Staničení: 0,1258 - 0,12592: 0,0223565535640324 (2aboNnJ24lpW0000001arz) = 0,022 [DD]
VV |  |  |  | Staničení: 0,103 - 0,10312: 0,00602327378321681 (2aboNnJ24lpW0000001bM2) = 0,006 [DE]
VV |  |  |  | Staničení: 0,0148 - 0,01483: 0,0161351397875514 (2aboNnJ24lpW0000001a0K) = 0,016 [DF]
VV |  |  |  | Staničení: 0,1364 - 0,13657: 0,0110376020102623 (2aboNnJ24lpW0000001aur) = 0,011 [DG]
VV |  |  |  | Staničení: 0,0992 - 0,103: 0,2207274424576 (2aboNnJ24lpW0000001bWu) = 0,221 [DH]
VV |  |  |  | Staničení: 0,0215 - 0,02522: 0,835693086785121 (2aboNnJ24lpW0000001ayr) = 0,836 [DI]
VV |  |  |  | Staničení: 0,1073 - 0,10741: 0,0211393531236162 (2aboNnJ24lpW0000001bFu) = 0,021 [DJ]
VV |  |  |  | Staničení: 0,12173 - 0,1236: 0,937994459967966 (2aboNnJ24lpW0000001gg4) = 0,938 [DK]
VV |  |  |  | Staničení: 0,0148 - 0,01498: 0,057394559962988 (2aboNnJ24lpW0000001a4r) = 0,057 [DL]
VV |  |  |  | Staničení: 0,0215 - 0,02594: 1,13267312206291 (2aboNnJ24lpW0000001bZm) = 1,133 [DM]
VV |  |  |  | Staničení: 0,0125 - 0,02151: 1,2611174731615 (2aboNnJ24lpW0000001cBL) = 1,261 [DN]
VV |  |  |  | Staničení: 0,0069 - 0,01299: 2,42350963334494 (2aboNnJ24lpW0000001cF2) = 2,424 [DO]
VV |  |  |  | Staničení: 0,1073 - 0,10741: 0,0790389251888862 (2aboNnJ24lpW0000001bFe) = 0,079 [DP]
VV |  |  |  | Staničení: 0,1443 - 0,1461: 0,232402447642134 (2aboNnJ24lpW0000001brZ) = 0,232 [DQ]
VV |  |  |  | Staničení: 0,103 - 0,10312: 0,0172341476302229 (2aboNnJ24lpW0000001bJe) = 0,017 [DR]
VV |  |  |  | Staničení: 0,1322 - 0,13738: 167,597561558484 (2aboNnJ24lpW0000001ZhI) = 167,598 [DS]
VV |  |  |  | Staničení: 0,1073 - 0,10741: 0,0111779823008059 (2aboNnJ24lpW0000001ZjI) = 0,011 [DT]
VV |  |  |  | Staničení: 0,0215 - 0,02594: 5,27372204961375 (2aboNnJ24lpW0000001bZW) = 5,274 [DU]
VV |  |  |  | Staničení: 0,0148 - 0,01483: 0,0121832361802885 (2aboNnJ24lpW0000001a0a) = 0,012 [DV]
VV |  |  |  | Staničení: 0,1179 - 0,12454: 0,831339516969839 (2aboNnJ24lpW0000001b3_) = 0,831 [DW]
VV |  |  |  | Staničení: 0,1073 - 0,10741: 0,0380964736827877 (2aboNnJ24lpW0000001bFO) = 0,038 [DX]
VV |  |  |  | Staničení: 0,1031 - 0,10725: 0,116640474597341 (2aboNnJ24lpW0000001bBO) = 0,117 [DY]
VV |  |  |  | Staničení: 0,103 - 0,10312: 0,0324565739698364 (2aboNnJ24lpW0000001bJO) = 0,032 [DZ]
VV |  |  |  | Staničení: 0,1236 - 0,12384: 0,100283309255331 (2aboNnJ24lpW0000001c0v) = 0,100 [EA]
VV |  |  |  | Staničení: 0,0215 - 0,02594: 1,10816081355246 (2aboNnJ24lpW0000001bZG) = 1,108 [EB]
VV |  |  |  | Staničení: 0,1092 - 0,11789: 2,15887881034235 (2aboNnJ24lpW0000001aaI) = 2,159 [EC]
VV |  |  |  | Staničení: 0,1259 - 0,13642: 0,787472657652032 (2aboNnJ24lpW0000001b2O) = 0,787 [ED]
VV |  |  |  | Staničení: 0,146 - 0,148: 2,45837598535562 (2aboNnJ24lpW0000001bm4) = 2,458 [EE]
VV |  |  |  | Staničení: 0,1441 - 0,14425: 0,187363221217998 (2aboNnJ24lpW0000001bcw) = 0,187 [EF]
VV |  |  |  | Staničení: 0,0954 - 0,09906: 0,727581947736906 (2aboNnJ24lpW0000001b6w) = 0,728 [EG]
VV |  |  |  | Staničení: 0,0215 - 0,02522: 0,927482366858996 (2aboNnJ24lpW0000001ayL) = 0,927 [EH]
VV |  |  |  | Staničení: 0,0829 - 0,08866: 1,16974695613489 (2aboNnJ24lpW0000001azL) = 1,170 [EI]
VV |  |  |  | Staničení: 0,1364 - 0,13657: 0,0367920066791614 (2aboNnJ24lpW0000001asD) = 0,037 [EJ]
VV |  |  |  | Staničení: 0,1441 - 0,14425: 0,0772011523923377 (2aboNnJ24lpW0000001bf9) = 0,077 [EK]
VV |  |  |  | Staničení: 0,0953 - 0,09542: 0,015918882020674 (2aboNnJ24lpW0000001bD1) = 0,016 [EL]
VV |  |  |  | Staničení: 0,0069 - 0,01299: 0,771956638751206 (2aboNnJ24lpW0000001cEY) = 0,772 [EM]
VV |  |  |  | Staničení: 0,1476 - 0,148: 0,185153383367575 (2aboNnJ24lpW0000001bj1) = 0,185 [EN]
VV |  |  |  | Staničení: 0,1322 - 0,1441: 0,895933415379909 (2aboNnJ24lpW0000001b01) = 0,896 [EO]
VV |  |  |  | Staničení: 0,1179 - 0,11967: 0,153853967183384 (2aboNnJ24lpW0000001cWI) = 0,154 [EP]
VV |  |  |  | Staničení: 0,0148 - 0,01483: 0,010395334528081 (2aboNnJ24lpW0000001a04) = 0,010 [EQ]
VV |  |  |  | Staničení: 0,026 - 0,02604: 0,020446420378611 (2aboNnJ24lpW0000001bOh) = 0,020 [ER]
VV |  |  |  | Staničení: 0,1374 - 0,148: 17,0446488321273 (2aboNnJ24lpW0000001buh) = 17,045 [ES]
VV |  |  |  | Staničení: 0,0991 - 0,09917: 0,0250131947101432 (2aboNnJ24lpW0000001bQY) = 0,025 [ET]
VV |  |  |  | Celkové množství 632.633000 = 632,633 [EU]
TS |  |  |  | položka zahrnuje: - kompletní provedení zemní konstrukce vč. výběru vhodného materiálu - úprava ukládaného materiálu vlhčením, tříděním, promícháním nebo vysoušením, příp. jiné úpravy za účelem zlepšení jeho mech. vlastností - hutnění i různé míry hutnění - ošetření úložiště po celou dobu práce v něm vč. klimatických opatření - ztížení v okolí vedení, konstrukcí a objektů a jejich dočasné zajištění - ztížení provádění vč. hutnění ve ztížených podmínkách a stísněných prostorech - ztížené ukládání sypaniny pod vodu - ukládání po vrstvách a po jiných nutných částech (figurách) vč. dosypávek - spouštění a nošení materiálu - výměna částí zemní konstrukce znehodnocené klimatickými vlivy - ruční hutnění a výplň jam a prohlubní v podloží - úprava, očištění, ochrana a zhutnění podloží - svahování, hutnění a uzavírání povrchů svahů - zřízení lavic na svazích - udržování úložiště a jeho ochrana proti vodě - odvedení nebo obvedení vody v okolí úložiště a v úložišti - veškeré pomocné konstrukce umožňující provedení zemní konstrukce (příjezdy, sjezdy, nájezdy, lešení, podpěrné konstrukce, přemostění, zpevněné plochy, zakrytí a pod.)
P | 4 | 171111 |  | ULOŽENÍ SYP DO NÁSYPŮ SE ZLEPŠENÍM ZEMINY SE ZHUT DO 95% PS | M3 | 10.68 | 0 | 0 | OTSKP 2024 | 0 | 3
PP |  |  |  | Materiál: zemina: podrobná specifikace: upravená vápnem, dávkování 1-2% hmotnosti suché zeminy: Reference: ČSN 736133, D.2.4 vzorové řezy, D.2.1 technická zpráva: specifikace: zemina třídy F4-CS(F5-MI, F6-CI): včetně dodání hydraulického pojiva, pro potřeby rozpočtu uvažováno 2%
VV |  |  |  | Staničení: 0,1272 - 0,13643: 0,607008974315079 (2aboNnJ24lpW0000000dCy) = 0,607 [A]
VV |  |  |  | Staničení: 0,13657 - 0,13804: 0,475166583046095 (2aboNnJ24lpW0000000dCi) = 0,475 [B]
VV |  |  |  | Staničení: 0,10918 - 0,11124: 0,046237370728118 (2aboNnJ24lpW0000000dCZ) = 0,046 [C]
VV |  |  |  | Staničení: 0,10737 - 0,11394: 0,796460458743685 (2aboNnJ24lpW0000000dCa) = 0,796 [D]
VV |  |  |  | Staničení: 0,0336 - 0,03366: 0,000754835344916098 (2aboNnJ24lpW0000000dCR) = 0,001 [E]
VV |  |  |  | Staničení: 0,12382 - 0,12483: 0,0627419235487827 (2aboNnJ24lpW0000000dCW) = 0,063 [F]
VV |  |  |  | Staničení: 0,01312 - 0,02104: 1,51619318862801 (2aboNnJ24lpW0000000dCO) = 1,516 [G]
VV |  |  |  | Staničení: 0,03966 - 0,04484: 0,0249314502717905 (2aboNnJ24lpW0000000dCG) = 0,025 [H]
VV |  |  |  | Staničení: 0,12483 - 0,12578: 0,0939364730897115 (2aboNnJ24lpW0000000dCw) = 0,094 [I]
VV |  |  |  | Staničení: 0,12899 - 0,132: 0,025973575421312 (2aboNnJ24lpW0000000dCt) = 0,026 [J]
VV |  |  |  | Staničení: 0,14425 - 0,14757: 0,458213552783457 (2aboNnJ24lpW0000000dCd) = 0,458 [K]
VV |  |  |  | Staničení: 0,10176 - 0,10485: 0,00262472583593756 (2aboNnJ24lpW0000000dCU) = 0,003 [L]
VV |  |  |  | Staničení: 0,01136 - 0,01219: 0,00125759647990169 (2aboNnJ24lpW0000000dCE) = 0,001 [M]
VV |  |  |  | Staničení: 0,12596 - 0,12634: 0,0143105386972466 (2aboNnJ24lpW0000000dCr) = 0,014 [N]
VV |  |  |  | Staničení: 0,12662 - 0,132: 0,301173168831316 (2aboNnJ24lpW0000000dNr) = 0,301 [O]
VV |  |  |  | Staničení: 0,11894 - 0,11952: 0,000121832866348137 (2aboNnJ24lpW0000000dCb) = 0,000 [P]
VV |  |  |  | Staničení: 0,08867 - 0,10099: 0,260717357982631 (2aboNnJ24lpW0000000dCX) = 0,261 [Q]
VV |  |  |  | Staničení: 0,00351 - 0,01145: 2,29959686094518 (2aboNnJ24lpW0000000dCP) = 2,300 [R]
VV |  |  |  | Staničení: 0,12714 - 0,12849: 0,00070827785699982 (2aboNnJ24lpW0000000dCg) = 0,001 [S]
VV |  |  |  | Staničení: 0,12576 - 0,12578: 0,000894374092213579 (2aboNnJ24lpW0000000dCx) = 0,001 [T]
VV |  |  |  | Staničení: 0,13804 - 0,14425: 0,000448458265219756 (2aboNnJ24lpW0000000dCe) = 0,000 [U]
VV |  |  |  | Staničení: 0,10302 - 0,10302: 0 (2aboNnJ24lpW0000000dCV) = 0,000 [V]
VV |  |  |  | Staničení: 0,0252 - 0,04484: 0,126956531835396 (2aboNnJ24lpW0000000dCS) = 0,127 [W]
VV |  |  |  | Staničení: 0,14755 - 0,14762: 0 (2aboNnJ24lpW0000000dCK) = 0,000 [X]
VV |  |  |  | Staničení: 0,04484 - 0,08583: 0,0380602104421688 (2aboNnJ24lpW0000000dCC) = 0,038 [Y]
VV |  |  |  | Staničení: 0,13272 - 0,13804: 0,0222931114443163 (2aboNnJ24lpW0000000dCs) = 0,022 [Z]
VV |  |  |  | Staničení: 0,12392 - 0,12406: 0,000106775326132891 (2aboNnJ24lpW0000000dCY) = 0,000 [AA]
VV |  |  |  | Staničení: 0,0313 - 0,03307: 0,000921242620470229 (2aboNnJ24lpW0000000dCQ) = 0,001 [AB]
VV |  |  |  | Staničení: 0,08583 - 0,09472: 0,0162839332890587 (2aboNnJ24lpW0000000dCI) = 0,016 [AC]
VV |  |  |  | Staničení: 0,12662 - 0,12699: 0 (2aboNnJ24lpW0000000dCv) = 0,000 [AD]
VV |  |  |  | Staničení: 0,13804 - 0,14528: 1,79901022974815 (2aboNnJ24lpW0000000dCf) = 1,799 [AE]
VV |  |  |  | Staničení: 0,10295 - 0,10302: 0,00981744765390599 (2aboNnJ24lpW0000000dCc) = 0,010 [AF]
VV |  |  |  | Staničení: 0,04484 - 0,0828: 1,67846535057857 (2aboNnJ24lpW0000000dCT) = 1,678 [AG]
VV |  |  |  | Celkové množství 10.680000 = 10,680 [AH]
TS |  |  |  | položka zahrnuje: - kompletní provedení zemní konstrukce vč. výběru vhodného materiálu - úprava ukládaného materiálu vlhčením, tříděním, promícháním nebo vysoušením, příp. jiné úpravy za účelem zlepšení jeho mech. vlastností - hutnění i různé míry hutnění - ošetření úložiště po celou dobu práce v něm vč. klimatických opatření - ztížení v okolí vedení, konstrukcí a objektů a jejich dočasné zajištění - ztížení provádění vč. hutnění ve ztížených podmínkách a stísněných prostorech - ztížené ukládání sypaniny pod vodu - ukládání po vrstvách a po jiných nutných částech (figurách) vč. dosypávek - spouštění a nošení materiálu - výměna částí zemní konstrukce znehodnocené klimatickými vlivy - ruční hutnění a výplň jam a prohlubní v podloží - úprava, očištění, ochrana a zhutnění podloží - svahování, hutnění a uzavírání povrchů svahů - zřízení lavic na svazích - udržování úložiště a jeho ochrana proti vodě - odvedení nebo obvedení vody v okolí úložiště a v úložišti - veškeré pomocné konstrukce umožňující provedení zemní konstrukce (příjezdy, sjezdy, nájezdy, lešení, podpěrné konstrukce, přemostění, zpevněné plochy, zakrytí a pod.)
P | 5 | 18220 |  | ROZPROSTŘENÍ ORNICE VE SVAHU | M3 | 33.546 | 0 | 0 | OTSKP 2024 | 0 | 3
PP |  |  |  | Materiál: ornice/místní materiál: podrobná specifikace: ornice získaná skrývkou ornice z pozemků s ochranou ZPF/ nedostatek řešen nákupem Reference: D.2.4 vzorové řezy, D.2.1 technická zpráva: specifikace: ornice/humozní vrstva, tl. 150mmmky ZPF:
VV |  |  |  | Staničení: 0,1236 - 0,12454: 0,149369883458777 (2p1QE7Onnwnm0000000WQW) = 0,149 [A]
VV |  |  |  | Staničení: 0,1074 - 0,12647: 1,25728462536361 (2p1QE7Onnwnm0000000WNs) = 1,257 [B]
VV |  |  |  | Staničení: 0,1443 - 0,1461: 0,493504767250937 (2p1QE7Onnwnm0000000WPj) = 0,494 [C]
VV |  |  |  | Staničení: 0,1441 - 0,14425: 0,0202660757207324 (2p1QE7Onnwnm0000000WOw) = 0,020 [D]
VV |  |  |  | Staničení: 0,1374 - 0,1431: 1,04146945844177 (2p1QE7Onnwnm0000000WP_) = 1,041 [E]
VV |  |  |  | Staničení: 0,0261 - 0,03366: 1,02694768900912 (2p1QE7Onnwnm0000000WLT) = 1,027 [F]
VV |  |  |  | Staničení: 0,1179 - 0,11954: 0,148008953924811 (2p1QE7Onnwnm0000000WRJ) = 0,148 [G]
VV |  |  |  | Staničení: 0,1092 - 0,11789: 0,757494506246534 (2p1QE7Onnwnm0000000WMX) = 0,757 [H]
VV |  |  |  | Staničení: 0,0397 - 0,09533: 3,84318281036894 (2p1QE7Onnwnm0000000WLk) = 3,843 [I]
VV |  |  |  | Staničení: 0,1195 - 0,11976: 0,0496032068861612 (2p1QE7Onnwnm0000000WRa) = 0,050 [J]
VV |  |  |  | Staničení: 0,019 - 0,02003: 0,431687979042174 (2p1QE7Onnwnm0000000WLC) = 0,432 [K]
VV |  |  |  | Staničení: 0,0095 - 0,02151: 11,3261346221505 (2p1QE7Onnwnm0000000WJx) = 11,326 [L]
VV |  |  |  | Staničení: 0,0887 - 0,10099: 1,25993002378433 (2p1QE7Onnwnm0000000WMG) = 1,260 [M]
VV |  |  |  | Staničení: 0,019 - 0,02003: 0,206460661979685 (2p1QE7Onnwnm0000000WK8) = 0,206 [N]
VV |  |  |  | Staničení: 0,1258 - 0,12592: 0,0104920724584195 (2p1QE7Onnwnm0000000WNK) = 0,010 [O]
VV |  |  |  | Staničení: 0,146 - 0,1478: 0,157069512450263 (2p1QE7Onnwnm0000000WPB) = 0,157 [P]
VV |  |  |  | Staničení: 0,1366 - 0,13738: 0,330001655745329 (2p1QE7Onnwnm0000000WN3) = 0,330 [Q]
VV |  |  |  | Staničení: 0,1236 - 0,12454: 0,0661236442565135 (2p1QE7Onnwnm0000000WSB) = 0,066 [R]
VV |  |  |  | Staničení: 0,0252 - 0,0829: 6,76074863398667 (2p1QE7Onnwnm0000000WL$) = 6,761 [S]
VV |  |  |  | Staničení: 0,1259 - 0,13642: 0,791262549577092 (2p1QE7Onnwnm0000000WOO) = 0,791 [T]
VV |  |  |  | Staničení: 0,1429 - 0,1456: 0,70106007953471 (2p1QE7Onnwnm0000000WQF) = 0,701 [U]
VV |  |  |  | Staničení: 0,1322 - 0,1441: 1,31992996672502 (2p1QE7Onnwnm0000000WO7) = 1,320 [V]
VV |  |  |  | Staničení: 0,1364 - 0,13657: 0,0111313090495377 (2p1QE7Onnwnm0000000WNb) = 0,011 [W]
VV |  |  |  | Staničení: 0,0992 - 0,103: 0,157611079178428 (2p1QE7Onnwnm0000000WOf) = 0,158 [X]
VV |  |  |  | Staničení: 0,146 - 0,1478: 0,597882774035208 (2p1QE7Onnwnm0000000WPS) = 0,598 [Y]
VV |  |  |  | Staničení: 0,1245 - 0,12577: 0,63300688252228 (2p1QE7Onnwnm0000000WMo) = 0,633 [Z]
VV |  |  |  | Celkové množství 33.546000 = 33,546 [AA]
TS |  |  |  | položka zahrnuje: nutné přemístění ornice z dočasných skládek vzdálených do 50m rozprostření ornice v předepsané tloušťce ve svahu přes 1:5
P | 6 | 18241 |  | ZALOŽENÍ TRÁVNÍKU RUČNÍM VÝSEVEM | M2 | 267.928 | 0 | 0 | OTSKP 2024 | 0 | 3
PP |  |  |  | Materiál: travní směs: podrobná specifikace: Založení porostů musí být provedeno ihned po provedení jemných terénních úprav, tak aby nový porost redukoval výskyt plevelů.: Reference: D.2.4 vzorové řezy, D.2.1 technická zpráva, ČSN 83 9031: specifikace: založení travního porostu osevem:
VV |  |  |  | Staničení: 0,00966 - 0,02151: 79,5844273854671 (2aboNnJ24lpW0000000d7E) = 79,584 [A]
VV |  |  |  | Staničení: 0,00349 - 0,14776: 188,343945175728 (2aboNnJ24lpW0000000d7D) = 188,344 [B]
VV |  |  |  | Celkové množství 267.928000 = 267,928 [C]
TS |  |  |  | Zahrnuje dodání předepsané travní směsi, její výsev na ornici, zalévání, první pokosení, to vše bez ohledu na sklon terénu
SD |  | 2 |  | Základy |  |  |  | 0
P | 7 | 215663 | R2 | ÚPRAVA PODLOŽÍ HYDRAULICKÝMI POJIVY DO 2% HL DO 0,5M - AZ | m3 | 632.633 | 0 | 0 | OTSKP 2024 úprava II/353 Rytířsko 2024 | 0 | 3
PP |  |  |  | Materiál: zemina: podrobná specifikace: upravená vápnem, dávkování 1-2% hmotnosti suché zeminy: Reference: ČSN 736133, D.2.4 vzorové řezy, D.2.1 technická zpráva: specifikace: zemina třídy F4-CS(F5-MI, F6-CI), tl. 500mm:
VV |  |  |  | Staničení: 0,1322 - 0,1441: 2,94249169755958 (2aboNnJ24lpW0000001aN$) = 2,942 [A]
VV |  |  |  | Staničení: 0,103 - 0,10312: 0,00308726859144316 (2aboNnJ24lpW0000001bMY) = 0,003 [B]
VV |  |  |  | Staničení: 0,002 - 0,00766: 2,62301370273603 (2aboNnJ24lpW0000001cLA) = 2,623 [C]
VV |  |  |  | Staničení: 0,0252 - 0,0829: 14,3635375203803 (2aboNnJ24lpW0000001aZj) = 14,364 [D]
VV |  |  |  | Staničení: 0,0954 - 0,09906: 0,881249911820012 (2aboNnJ24lpW0000001b6Q) = 0,881 [E]
VV |  |  |  | Staničení: 0,1031 - 0,10725: 2,64578604742748 (2aboNnJ24lpW0000001b7Q) = 2,646 [F]
VV |  |  |  | Staničení: 0,1236 - 0,12454: 0,0805125949166458 (2aboNnJ24lpW0000001c3p) = 0,081 [G]
VV |  |  |  | Staničení: 0,1258 - 0,12592: 0,178210295903343 (2aboNnJ24lpW0000001arj) = 0,178 [H]
VV |  |  |  | Staničení: 0,1364 - 0,13657: 0,0234944238706635 (2aboNnJ24lpW0000001asj) = 0,023 [I]
VV |  |  |  | Staničení: 0,0201 - 0,02151: 1,74045711570951 (2aboNnJ24lpW0000001ZrL) = 1,740 [J]
VV |  |  |  | Staničení: 0,1258 - 0,12592: 0,0104808626233066 (2aboNnJ24lpW0000001aub) = 0,010 [K]
VV |  |  |  | Staničení: 0,0215 - 0,02522: 2,66345819590932 (2aboNnJ24lpW0000001ayb) = 2,663 [L]
VV |  |  |  | Staničení: 0,0148 - 0,01498: 0,0371383963613585 (2aboNnJ24lpW0000001a4b) = 0,037 [M]
VV |  |  |  | Staničení: 0,026 - 0,02604: 0,115248523881101 (2aboNnJ24lpW0000001bOR) = 0,115 [N]
VV |  |  |  | Staničení: 0,11967 - 0,12173: 0,880390346707684 (2aboNnJ24lpW0000001gge) = 0,880 [O]
VV |  |  |  | Staničení: 0,026 - 0,02604: 0,0196905374018064 (2aboNnJ24lpW0000001bOB) = 0,020 [P]
VV |  |  |  | Staničení: 0,0337 - 0,03965: 1,49824817092858 (2aboNnJ24lpW0000001aIu) = 1,498 [Q]
VV |  |  |  | Staničení: 0,013 - 0,02151: 11,6614369671056 (2aboNnJ24lpW0000001Zuf) = 11,661 [R]
VV |  |  |  | Staničení: 0,015 - 0,01904: 0,736210588951452 (2aboNnJ24lpW0000001Zmn) = 0,736 [S]
VV |  |  |  | Staničení: 0,02 - 0,02011: 0,0223516163713139 (2aboNnJ24lpW0000001Zhn) = 0,022 [T]
VV |  |  |  | Staničení: 0,101 - 0,1092: 2,11874223883888 (2aboNnJ24lpW0000001aS9) = 2,119 [U]
VV |  |  |  | Staničení: 0,0148 - 0,01483: 0,00187116021312208 (2aboNnJ24lpW0000001a2A) = 0,002 [V]
VV |  |  |  | Staničení: 0,0991 - 0,09917: 0,0127392232209219 (2aboNnJ24lpW0000001bQo) = 0,013 [W]
VV |  |  |  | Staničení: 0,0033 - 0,00399: 1,19346827730489 (2aboNnJ24lpW0000001cRN) = 1,193 [X]
VV |  |  |  | Staničení: 0,0148 - 0,01498: 0,00668491134523191 (2aboNnJ24lpW0000001a69) = 0,007 [Y]
VV |  |  |  | Staničení: 0,1195 - 0,11991: 0,0703323552320124 (2aboNnJ24lpW0000001cZ4) = 0,070 [Z]
VV |  |  |  | Staničení: 0,101 - 0,1092: 0,468747922715731 (2aboNnJ24lpW0000001aSP) = 0,469 [AA]
VV |  |  |  | Staničení: 1E-06 - 0,00219: 0,123517904568018 (2aboNnJ24lpW0000001cP$) = 0,124 [AB]
VV |  |  |  | Staničení: 0,0954 - 0,09906: 1,60533459504267 (2aboNnJ24lpW0000001b6g) = 1,605 [AC]
VV |  |  |  | Staničení: 0,1031 - 0,10725: 0,510745927122723 (2aboNnJ24lpW0000001b7g) = 0,511 [AD]
VV |  |  |  | Staničení: 0,1431 - 0,148: 15,7385960547515 (2aboNnJ24lpW0000001bzD) = 15,739 [AE]
VV |  |  |  | Staničení: 0,013 - 0,01479: 0,0424775686223146 (2aboNnJ24lpW0000001ZzK) = 0,042 [AF]
VV |  |  |  | Staničení: 0,1265 - 0,12662: 0,0374795255678512 (2aboNnJ24lpW0000001ajW) = 0,037 [AG]
VV |  |  |  | Staničení: 0,132 - 0,13215: 0,0184085330504326 (2aboNnJ24lpW0000001akW) = 0,018 [AH]
VV |  |  |  | Staničení: 0,10159 - 0,10302: 0,26371052385694 (2aboNnJ24lpW0000001bVI) = 0,264 [AI]
VV |  |  |  | Staničení: 0,0337 - 0,03965: 0,966831527943026 (2aboNnJ24lpW0000001aJO) = 0,967 [AJ]
VV |  |  |  | Staničení: 0,103 - 0,10312: 0,0250208149970811 (2aboNnJ24lpW0000001bMI) = 0,025 [AK]
VV |  |  |  | Staničení: 0,02 - 0,02011: 0,107026880107658 (2aboNnJ24lpW0000001Zi1) = 0,107 [AL]
VV |  |  |  | Staničení: 0,0397 - 0,09533: 13,7567663729843 (2aboNnJ24lpW0000001aFG) = 13,757 [AM]
VV |  |  |  | Staničení: 0,1429 - 0,1456: 0,800357137422619 (2aboNnJ24lpW0000001b_A) = 0,800 [AN]
VV |  |  |  | Staničení: 0,132 - 0,13215: 0,0782971883839057 (2aboNnJ24lpW0000001akG) = 0,078 [AO]
VV |  |  |  | Staničení: 0,1476 - 0,148: 0,0876637032970207 (2aboNnJ24lpW0000001bi6) = 0,088 [AP]
VV |  |  |  | Staničení: 0,1031 - 0,10725: 0,998215472069574 (2aboNnJ24lpW0000001b7A) = 0,998 [AQ]
VV |  |  |  | Staničení: 0,0095 - 0,01267: 1,62756966608899 (2aboNnJ24lpW0000001c7X) = 1,628 [AR]
VV |  |  |  | Staničení: 0,1441 - 0,14425: 0,0217126042647424 (2aboNnJ24lpW0000001beq) = 0,022 [AS]
VV |  |  |  | Staničení: 0,0991 - 0,09917: 0,00425411805868407 (2aboNnJ24lpW0000001bTi) = 0,004 [AT]
VV |  |  |  | Staničení: 0,1074 - 0,12647: 1,39902868193219 (2aboNnJ24lpW0000001a$n) = 1,399 [AU]
VV |  |  |  | Staničení: 0,1073 - 0,10741: 0,000797452450031642 (2aboNnJ24lpW0000001Zj2) = 0,001 [AV]
VV |  |  |  | Staničení: 0,002 - 0,00802: 3,33230759936596 (2aboNnJ24lpW0000001cKw) = 3,332 [AW]
VV |  |  |  | Staničení: 0,1265 - 0,12662: 0,0787070036948057 (2aboNnJ24lpW0000001ajm) = 0,079 [AX]
VV |  |  |  | Staničení: 0,0887 - 0,10099: 3,18055479791991 (2aboNnJ24lpW0000001aa2) = 3,181 [AY]
VV |  |  |  | Staničení: 0,02 - 0,02011: 0,016674223117578 (2aboNnJ24lpW0000001ZpU) = 0,017 [AZ]
VV |  |  |  | Staničení: 0,0991 - 0,09917: 0,030511453376363 (2aboNnJ24lpW0000001bTS) = 0,031 [BA]
VV |  |  |  | Staničení: 0,1322 - 0,1441: 6,27273342866468 (2aboNnJ24lpW0000001aOM) = 6,273 [BB]
VV |  |  |  | Staničení: 0,0991 - 0,09917: 0,00594002203270608 (2aboNnJ24lpW0000001bTC) = 0,006 [BC]
VV |  |  |  | Staničení: 0,0954 - 0,09906: 0,103748906377707 (2aboNnJ24lpW0000001bB8) = 0,104 [BD]
VV |  |  |  | Staničení: 0,103 - 0,10312: 0,0254709722674685 (2aboNnJ24lpW0000001bJ8) = 0,025 [BE]
VV |  |  |  | Staničení: 0,019 - 0,02003: 0,246892181206583 (2aboNnJ24lpW0000001Zw4) = 0,247 [BF]
VV |  |  |  | Staničení: 0,013 - 0,01479: 0,812835392884731 (2aboNnJ24lpW0000001Zz4) = 0,813 [BG]
VV |  |  |  | Staničení: 0,1073 - 0,10741: 0,0247434768577156 (2aboNnJ24lpW0000001Zio) = 0,025 [BH]
VV |  |  |  | Staničení: 0,0337 - 0,03965: 9,30894833608295 (2aboNnJ24lpW0000001aJ8) = 9,309 [BI]
VV |  |  |  | Staničení: 0,12173 - 0,12454: 0,237102242325183 (2aboNnJ24lpW0000001ggG) = 0,237 [BJ]
VV |  |  |  | Staničení: 0,0261 - 0,03366: 1,90349316600173 (2aboNnJ24lpW0000001aF0) = 1,903 [BK]
VV |  |  |  | Staničení: 0,146 - 0,1478: 0,315691259665926 (2aboNnJ24lpW0000001bmt) = 0,316 [BL]
VV |  |  |  | Staničení: 0,1265 - 0,12662: 0,0299381609613857 (2aboNnJ24lpW0000001ak0) = 0,030 [BM]
VV |  |  |  | Staničení: 0,1322 - 0,1441: 2,10468812217782 (2aboNnJ24lpW0000001aOc) = 2,105 [BN]
VV |  |  |  | Staničení: 0,015 - 0,01904: 3,5336123247961 (2aboNnJ24lpW0000001a7k) = 3,534 [BO]
VV |  |  |  | Staničení: 2E-06 - 0,00702: 8,35888152406666 (2aboNnJ24lpW0000001cJt) = 8,359 [BP]
VV |  |  |  | Staničení: 0,1374 - 0,1431: 0,766930208927509 (2aboNnJ24lpW0000001bvU) = 0,767 [BQ]
VV |  |  |  | Staničení: 4E-06 - 0,01299: 13,0684319281834 (2aboNnJ24lpW0000001cDl) = 13,068 [BR]
VV |  |  |  | Staničení: 0,1441 - 0,14425: 0,0110265309775485 (2aboNnJ24lpW0000001Zkx) = 0,011 [BS]
VV |  |  |  | Staničení: 0,0992 - 0,103: 0,250892 (2aboNnJ24lpW0000001cal) = 0,251 [BT]
VV |  |  |  | Staničení: 0,015 - 0,01904: 1,01356903855988 (2aboNnJ24lpW0000001ZmH) = 1,014 [BU]
VV |  |  |  | Staničení: 0,1074 - 0,12647: 9,29769768583572 (2aboNnJ24lpW0000001aNV) = 9,298 [BV]
VV |  |  |  | Staničení: 0,0069 - 0,01299: 2,8854916825453 (2aboNnJ24lpW0000001cEo) = 2,885 [BW]
VV |  |  |  | Staničení: 0,015 - 0,01904: 1,56639366963498 (2aboNnJ24lpW0000001ZmX) = 1,566 [BX]
VV |  |  |  | Staničení: 0,002 - 0,00715: 0,888598105103597 (2aboNnJ24lpW0000001cKg) = 0,889 [BY]
VV |  |  |  | Staničení: 0,1259 - 0,13642: 2,6249088588157 (2aboNnJ24lpW0000001amN) = 2,625 [BZ]
VV |  |  |  | Staničení: 0,1074 - 0,12647: 4,70316769549936 (2aboNnJ24lpW0000001aNF) = 4,703 [CA]
VV |  |  |  | Staničení: 0,0992 - 0,103: 0,389427693844612 (2aboNnJ24lpW0000001cwW) = 0,389 [CB]
VV |  |  |  | Staničení: 4E-06 - 0,01249: 23,9992197099489 (2aboNnJ24lpW0000001c6_) = 23,999 [CC]
VV |  |  |  | Staničení: 0,0201 - 0,02151: 0,374424121305541 (2aboNnJ24lpW0000001Zrb) = 0,374 [CD]
VV |  |  |  | Staničení: 4E-06 - 0,02151: 33,4270425079239 (2aboNnJ24lpW0000001cAO) = 33,427 [CE]
VV |  |  |  | Staničení: 0,132 - 0,13215: 0,0223040826415997 (2aboNnJ24lpW0000001Ze3) = 0,022 [CF]
VV |  |  |  | Staničení: 0,1265 - 0,12662: 0,0112438576703559 (2aboNnJ24lpW0000001Zjr) = 0,011 [CG]
VV |  |  |  | Staničení: 0,1366 - 0,13738: 0,20193520715531 (2aboNnJ24lpW0000001aat) = 0,202 [CH]
VV |  |  |  | Staničení: 0,1259 - 0,13642: 1,67014251625791 (2aboNnJ24lpW0000001amt) = 1,670 [CI]
VV |  |  |  | Staničení: 0,1074 - 0,12647: 3,14809966571223 (2aboNnJ24lpW0000001aNl) = 3,148 [CJ]
VV |  |  |  | Staničení: 0,0829 - 0,08866: 1,48535572429737 (2aboNnJ24lpW0000001az5) = 1,485 [CK]
VV |  |  |  | Staničení: 0,1266 - 0,132: 1,34429140637308 (2aboNnJ24lpW0000001ZcB) = 1,344 [CL]
VV |  |  |  | Staničení: 0,0148 - 0,01498: 0,0293544872049011 (2aboNnJ24lpW0000001a55) = 0,029 [CM]
VV |  |  |  | Staničení: 0,1245 - 0,12577: 0,308172886690006 (2aboNnJ24lpW0000001aad) = 0,308 [CN]
VV |  |  |  | Staničení: 0,1259 - 0,13642: 13,3897123208338 (2aboNnJ24lpW0000001amd) = 13,390 [CO]
VV |  |  |  | Staničení: 1E-06 - 0,00242: 0,314328431650064 (2aboNnJ24lpW0000001cR0) = 0,314 [CP]
VV |  |  |  | Staničení: 0,0953 - 0,09542: 0,0139155433535361 (2aboNnJ24lpW0000001bDX) = 0,014 [CQ]
VV |  |  |  | Staničení: 0,1443 - 0,148: 4,45550377677009 (2aboNnJ24lpW0000001bqX) = 4,456 [CR]
VV |  |  |  | Staničení: 0,1258 - 0,12592: 0,0349362087319791 (2aboNnJ24lpW0000001arT) = 0,035 [CS]
VV |  |  |  | Staničení: 0,1364 - 0,13657: 0,187676758113708 (2aboNnJ24lpW0000001asT) = 0,188 [CT]
VV |  |  |  | Staničení: 0,1441 - 0,14425: 0,026163757353354 (2aboNnJ24lpW0000001bfP) = 0,026 [CU]
VV |  |  |  | Staničení: 0,0953 - 0,09542: 0,0397035344043202 (2aboNnJ24lpW0000001bDH) = 0,040 [CV]
VV |  |  |  | Staničení: 0,11789 - 0,12173: 0,498302021378587 (2aboNnJ24lpW0000001ggS) = 0,498 [CW]
VV |  |  |  | Staničení: 0,1322 - 0,1441: 173,022444735853 (2aboNnJ24lpW0000001ZbG) = 173,022 [CX]
VV |  |  |  | Staničení: 0,132 - 0,13215: 0,0111853126305828 (2aboNnJ24lpW0000001ZkO) = 0,011 [CY]
VV |  |  |  | Staničení: 0,0201 - 0,02151: 0,349778662354805 (2aboNnJ24lpW0000001Zr5) = 0,350 [CZ]
VV |  |  |  | Staničení: 0,013 - 0,01479: 0,391125502387728 (2aboNnJ24lpW0000001Zyl) = 0,391 [DA]
VV |  |  |  | Staničení: 0,0033 - 0,00334: 0,29866828128754 (2aboNnJ24lpW0000001cRd) = 0,299 [DB]
VV |  |  |  | Staničení: 0,0992 - 0,103: 0,93038530158299 (2aboNnJ24lpW0000001bV2) = 0,930 [DC]
VV |  |  |  | Staničení: 0,1258 - 0,12592: 0,0223565535640324 (2aboNnJ24lpW0000001arz) = 0,022 [DD]
VV |  |  |  | Staničení: 0,103 - 0,10312: 0,00602327378321681 (2aboNnJ24lpW0000001bM2) = 0,006 [DE]
VV |  |  |  | Staničení: 0,0148 - 0,01483: 0,0161351397875514 (2aboNnJ24lpW0000001a0K) = 0,016 [DF]
VV |  |  |  | Staničení: 0,1364 - 0,13657: 0,0110376020102623 (2aboNnJ24lpW0000001aur) = 0,011 [DG]
VV |  |  |  | Staničení: 0,0992 - 0,103: 0,2207274424576 (2aboNnJ24lpW0000001bWu) = 0,221 [DH]
VV |  |  |  | Staničení: 0,0215 - 0,02522: 0,835693086785121 (2aboNnJ24lpW0000001ayr) = 0,836 [DI]
VV |  |  |  | Staničení: 0,1073 - 0,10741: 0,0211393531236162 (2aboNnJ24lpW0000001bFu) = 0,021 [DJ]
VV |  |  |  | Staničení: 0,12173 - 0,1236: 0,937994459967966 (2aboNnJ24lpW0000001gg4) = 0,938 [DK]
VV |  |  |  | Staničení: 0,0148 - 0,01498: 0,057394559962988 (2aboNnJ24lpW0000001a4r) = 0,057 [DL]
VV |  |  |  | Staničení: 0,0215 - 0,02594: 1,13267312206291 (2aboNnJ24lpW0000001bZm) = 1,133 [DM]
VV |  |  |  | Staničení: 0,0125 - 0,02151: 1,2611174731615 (2aboNnJ24lpW0000001cBL) = 1,261 [DN]
VV |  |  |  | Staničení: 0,0069 - 0,01299: 2,42350963334494 (2aboNnJ24lpW0000001cF2) = 2,424 [DO]
VV |  |  |  | Staničení: 0,1073 - 0,10741: 0,0790389251888862 (2aboNnJ24lpW0000001bFe) = 0,079 [DP]
VV |  |  |  | Staničení: 0,1443 - 0,1461: 0,232402447642134 (2aboNnJ24lpW0000001brZ) = 0,232 [DQ]
VV |  |  |  | Staničení: 0,103 - 0,10312: 0,0172341476302229 (2aboNnJ24lpW0000001bJe) = 0,017 [DR]
VV |  |  |  | Staničení: 0,1322 - 0,13738: 167,597561558484 (2aboNnJ24lpW0000001ZhI) = 167,598 [DS]
VV |  |  |  | Staničení: 0,1073 - 0,10741: 0,0111779823008059 (2aboNnJ24lpW0000001ZjI) = 0,011 [DT]
VV |  |  |  | Staničení: 0,0215 - 0,02594: 5,27372204961375 (2aboNnJ24lpW0000001bZW) = 5,274 [DU]
VV |  |  |  | Staničení: 0,0148 - 0,01483: 0,0121832361802885 (2aboNnJ24lpW0000001a0a) = 0,012 [DV]
VV |  |  |  | Staničení: 0,1179 - 0,12454: 0,831339516969839 (2aboNnJ24lpW0000001b3_) = 0,831 [DW]
VV |  |  |  | Staničení: 0,1073 - 0,10741: 0,0380964736827877 (2aboNnJ24lpW0000001bFO) = 0,038 [DX]
VV |  |  |  | Staničení: 0,1031 - 0,10725: 0,116640474597341 (2aboNnJ24lpW0000001bBO) = 0,117 [DY]
VV |  |  |  | Staničení: 0,103 - 0,10312: 0,0324565739698364 (2aboNnJ24lpW0000001bJO) = 0,032 [DZ]
VV |  |  |  | Staničení: 0,1236 - 0,12384: 0,100283309255331 (2aboNnJ24lpW0000001c0v) = 0,100 [EA]
VV |  |  |  | Staničení: 0,0215 - 0,02594: 1,10816081355246 (2aboNnJ24lpW0000001bZG) = 1,108 [EB]
VV |  |  |  | Staničení: 0,1092 - 0,11789: 2,15887881034235 (2aboNnJ24lpW0000001aaI) = 2,159 [EC]
VV |  |  |  | Staničení: 0,1259 - 0,13642: 0,787472657652032 (2aboNnJ24lpW0000001b2O) = 0,787 [ED]
VV |  |  |  | Staničení: 0,146 - 0,148: 2,45837598535562 (2aboNnJ24lpW0000001bm4) = 2,458 [EE]
VV |  |  |  | Staničení: 0,1441 - 0,14425: 0,187363221217998 (2aboNnJ24lpW0000001bcw) = 0,187 [EF]
VV |  |  |  | Staničení: 0,0954 - 0,09906: 0,727581947736906 (2aboNnJ24lpW0000001b6w) = 0,728 [EG]
VV |  |  |  | Staničení: 0,0215 - 0,02522: 0,927482366858996 (2aboNnJ24lpW0000001ayL) = 0,927 [EH]
VV |  |  |  | Staničení: 0,0829 - 0,08866: 1,16974695613489 (2aboNnJ24lpW0000001azL) = 1,170 [EI]
VV |  |  |  | Staničení: 0,1364 - 0,13657: 0,0367920066791614 (2aboNnJ24lpW0000001asD) = 0,037 [EJ]
VV |  |  |  | Staničení: 0,1441 - 0,14425: 0,0772011523923377 (2aboNnJ24lpW0000001bf9) = 0,077 [EK]
VV |  |  |  | Staničení: 0,0953 - 0,09542: 0,015918882020674 (2aboNnJ24lpW0000001bD1) = 0,016 [EL]
VV |  |  |  | Staničení: 0,0069 - 0,01299: 0,771956638751206 (2aboNnJ24lpW0000001cEY) = 0,772 [EM]
VV |  |  |  | Staničení: 0,1476 - 0,148: 0,185153383367575 (2aboNnJ24lpW0000001bj1) = 0,185 [EN]
VV |  |  |  | Staničení: 0,1322 - 0,1441: 0,895933415379909 (2aboNnJ24lpW0000001b01) = 0,896 [EO]
VV |  |  |  | Staničení: 0,1179 - 0,11967: 0,153853967183384 (2aboNnJ24lpW0000001cWI) = 0,154 [EP]
VV |  |  |  | Staničení: 0,0148 - 0,01483: 0,010395334528081 (2aboNnJ24lpW0000001a04) = 0,010 [EQ]
VV |  |  |  | Staničení: 0,026 - 0,02604: 0,020446420378611 (2aboNnJ24lpW0000001bOh) = 0,020 [ER]
VV |  |  |  | Staničení: 0,1374 - 0,148: 17,0446488321273 (2aboNnJ24lpW0000001buh) = 17,045 [ES]
VV |  |  |  | Staničení: 0,0991 - 0,09917: 0,0250131947101432 (2aboNnJ24lpW0000001bQY) = 0,025 [ET]
VV |  |  |  | Celkové množství 632.633000 = 632,633 [EU]
TS |  |  |  | zemina upravená vápnem v aktivní zóně položka zahrnuje zafrézování předepsaného množství hydraulického pojiva do podloží do hloubky do 0,5m, zhutnění druh hydraulického pojiva stanoví RDS včetně dodání hydraulického pojiva, pro potřeby rozpočtu uvažováno 2%

## SO102102.03
EstiCon |  |  |  | Firma: | [6 empty] | 3
Soupis prací objektu
S | Stavba: | A088/23 |  | II/353 D1 – Rytířsko - Jamné, I.stavba, PD |  |  | 102.03 | 0 |  | 0 | 2
O | Objekt: | SO102 |  | Přeložka silnice III/3532 v km 0,78233 | [5 empty] | 0.15 | 2
O1 | Rozpočet: | 102.03 |  | sjezdy | [5 empty] | 0.21
Typ | Poř. číslo | Kód položky | Varianta | Název Položky | MJ | Množství | Cena |  | Cenová soustava
[7 empty] | Jednotková | Celkem
0 | 1 | 2 | 3 | 4 | 5 | 6 | 7 | 8 | 9
SD |  | 1 |  | Zemní práce |  |  |  | 0
P | 1 | 12573 |  | VYKOPÁVKY ZE ZEMNÍKŮ A SKLÁDEK TŘ. I | M3 | 0.887 | 0 | 0 | OTSKP 2024 | 0 | 3
PP |  |  |  | Materiál: vhodný nenamrzavý materiál: podrobná specifikace: dosypávka zhutněným nenamrzavým materiálemza obrubami: Reference: ČSN 736133, D.2.4 vzorové řezy, D.2.1 technická zpráva: specifikace: dosypávka zhutněným nenamrzavým materiálem :
VV |  |  |  | Staničení: 0,1322 - 0,1441: 0,156427117930546 (2aboNnJ24lpW0000001b0Y) = 0,156 [A]
VV |  |  |  | Staničení: 0,1236 - 0,12454: 0,0270976530932025 (2aboNnJ24lpW0000001c4K) = 0,027 [B]
VV |  |  |  | Staničení: 0,1179 - 0,11954: 0,0497672954402757 (2aboNnJ24lpW0000001cX4) = 0,050 [C]
VV |  |  |  | Staničení: 0,1364 - 0,13657: 0,00200026440750089 (2aboNnJ24lpW0000001avM) = 0,002 [D]
VV |  |  |  | Staničení: 0,0992 - 0,103: 0,03145722530065 (2aboNnJ24lpW0000001bX8) = 0,031 [E]
VV |  |  |  | Staničení: 0,1195 - 0,11976: 0,01738543461118 (2aboNnJ24lpW0000001cZb) = 0,017 [F]
VV |  |  |  | Staničení: 0,1258 - 0,12592: 0,0021044238518476 (2aboNnJ24lpW0000001av5) = 0,002 [G]
VV |  |  |  | Staničení: 0,1092 - 0,11789: 0,187370431097075 (2aboNnJ24lpW0000001aeT) = 0,187 [H]
VV |  |  |  | Staničení: 0,1074 - 0,12647: 0,225142489774254 (2aboNnJ24lpW0000001b0H) = 0,225 [I]
VV |  |  |  | Staničení: 0,1259 - 0,13642: 0,150916877859882 (2aboNnJ24lpW0000001b2e) = 0,151 [J]
VV |  |  |  | Staničení: 0,1236 - 0,1238: 0,0385159633220743 (2aboNnJ24lpW0000001c1Q) = 0,039 [K]
VV |  |  |  | Celkové množství 0.887000 = 0,887 [L]
TS |  |  |  | položka zahrnuje: - vodorovná a svislá doprava, přemístění, přeložení, manipulace s výkopkem - kompletní provedení vykopávky nezapažené i zapažené - ošetření výkopiště po celou dobu práce v něm vč. klimatických opatření - ztížení vykopávek v blízkosti podzemního vedení, konstrukcí a objektů vč. jejich dočasného zajištění - ztížení pod vodou, v okolí výbušnin, ve stísněných prostorech a pod. - příplatek za lepivost - těžení po vrstvách, pásech a po jiných nutných částech (figurách) - čerpání vody vč. čerpacích jímek, potrubí a pohotovostní čerpací soupravy (viz ustanovení k pol. 1151,2) - potřebné snížení hladiny podzemní vody - těžení a rozpojování jednotlivých balvanů - vytahování a nošení výkopku - ruční vykopávky, odstranění kořenů a napadávek - pažení, vzepření a rozepření vč. přepažování (vyjma štětových stěn) - úpravu, ochranu a očištění dna, základové spáry, stěn a svahů - udržování výkopiště a jeho ochrana proti vodě - odvedení nebo obvedení vody v okolí výkopiště a ve výkopišti - třídění výkopku - veškeré pomocné konstrukce umožňující provedení vykopávky (příjezdy, sjezdy, nájezdy, lešení, podpěr. konstr., přemostění, zpevněné plochy, zakrytí a pod.) položka nezahrnuje: - práce spojené s otvírkou zemníku
P | 2 | 17310 |  | ZEMNÍ KRAJNICE A DOSYPÁVKY SE ZHUTNĚNÍM | M3 | 0.887 | 0 | 0 | OTSKP 2024 | 0 | 3
PP |  |  |  | Materiál: vhodný nenamrzavý materiál: podrobná specifikace: dosypávka zhutněným nenamrzavým materiálemza obrubami: Reference: ČSN 736133, D.2.4 vzorové řezy, D.2.1 technická zpráva: specifikace: dosypávka zhutněným nenamrzavým materiálem :
VV |  |  |  | Staničení: 0,1322 - 0,1441: 0,156427117930546 (2aboNnJ24lpW0000001b0Y) = 0,156 [A]
VV |  |  |  | Staničení: 0,1236 - 0,12454: 0,0270976530932025 (2aboNnJ24lpW0000001c4K) = 0,027 [B]
VV |  |  |  | Staničení: 0,1179 - 0,11954: 0,0497672954402757 (2aboNnJ24lpW0000001cX4) = 0,050 [C]
VV |  |  |  | Staničení: 0,1364 - 0,13657: 0,00200026440750089 (2aboNnJ24lpW0000001avM) = 0,002 [D]
VV |  |  |  | Staničení: 0,0992 - 0,103: 0,03145722530065 (2aboNnJ24lpW0000001bX8) = 0,031 [E]
VV |  |  |  | Staničení: 0,1195 - 0,11976: 0,01738543461118 (2aboNnJ24lpW0000001cZb) = 0,017 [F]
VV |  |  |  | Staničení: 0,1258 - 0,12592: 0,0021044238518476 (2aboNnJ24lpW0000001av5) = 0,002 [G]
VV |  |  |  | Staničení: 0,1092 - 0,11789: 0,187370431097075 (2aboNnJ24lpW0000001aeT) = 0,187 [H]
VV |  |  |  | Staničení: 0,1074 - 0,12647: 0,225142489774254 (2aboNnJ24lpW0000001b0H) = 0,225 [I]
VV |  |  |  | Staničení: 0,1259 - 0,13642: 0,150916877859882 (2aboNnJ24lpW0000001b2e) = 0,151 [J]
VV |  |  |  | Staničení: 0,1236 - 0,1238: 0,0385159633220743 (2aboNnJ24lpW0000001c1Q) = 0,039 [K]
VV |  |  |  | Celkové množství 0.887000 = 0,887 [L]
TS |  |  |  | položka zahrnuje: - kompletní provedení zemní konstrukce vč. výběru vhodného materiálu - úprava ukládaného materiálu vlhčením, tříděním, promícháním nebo vysoušením, příp. jiné úpravy za účelem zlepšení jeho mech. vlastností - hutnění i různé míry hutnění - ošetření úložiště po celou dobu práce v něm vč. klimatických opatření - ztížení v okolí vedení, konstrukcí a objektů a jejich dočasné zajištění - ztížení provádění vč. hutnění ve ztížených podmínkách a stísněných prostorech - ztížené ukládání sypaniny pod vodu - ukládání po vrstvách a po jiných nutných částech (figurách) vč. dosypávek - spouštění a nošení materiálu - výměna částí zemní konstrukce znehodnocené klimatickými vlivy - ruční hutnění - svahování, hutnění a uzavírání povrchů svahů - udržování úložiště a jeho ochrana proti vodě - odvedení nebo obvedení vody v okolí úložiště a v úložišti - veškeré pomocné konstrukce umožňující provedení zemní konstrukce (příjezdy, sjezdy, nájezdy, lešení, podpěrné konstrukce, přemostění, zpevněné plochy, zakrytí a pod.)
P | 3 | 18110 |  | ÚPRAVA PLÁNĚ SE ZHUTNĚNÍM V HORNINĚ TŘ. I | M2 | 253.913 | 0 | 0 | OTSKP 2024 | 0 | 3
PP |  |  |  | Materiál: úprava pláně se zhutněním v zemině I.třídy: podrobná specifikace: zhutněná zemní pláň tvořená na zlepšené zemině upravené vápněním, Edef,2=45MPa: Reference: ČSN 736133, ČSN EN 72 1006, D.2.4 vzorové řezy, D.2.1 technická zpráva: specifikace: úprava zemní pláně se zhutněním dle ČSN 736133, sklony pláně v souladu s ČSN 736101:
VV |  |  |  | Staničení: 0,083 - 0,087: 3,89937036666691 (2aboNnJ24lpW0000000d7O) = 3,899 [A]
VV |  |  |  | Staničení: 0,09534 - 0,12647: 57,4137418555658 (2aboNnJ24lpW0000000d7G) = 57,414 [B]
VV |  |  |  | Staničení: 0,11789 - 0,124: 9,87692780650647 (2aboNnJ24lpW0000000d7M) = 9,877 [C]
VV |  |  |  | Staničení: 0,01498 - 0,018: 17,1626625743126 (2aboNnJ24lpW0000000d7J) = 17,163 [D]
VV |  |  |  | Staničení: 0,02153 - 0,02522: 8,83224627624397 (2aboNnJ24lpW0000000d7P) = 8,832 [E]
VV |  |  |  | Staničení: 0,03366 - 0,03723: 26,3025135106788 (2aboNnJ24lpW0000000d7H) = 26,303 [F]
VV |  |  |  | Staničení: 0,00162 - 0,0145: 28,9996615479994 (2aboNnJ24lpW0000000d7K) = 29,000 [G]
VV |  |  |  | Staničení: 0,02003 - 0,02595: 24,3653524007879 (2aboNnJ24lpW0000000d7I) = 24,365 [H]
VV |  |  |  | Staničení: 0,10152 - 0,10859: 3,96991164389231 (2aboNnJ24lpW0000000d7N) = 3,970 [I]
VV |  |  |  | Staničení: 0,132 - 0,144: 24,5052720895192 (2aboNnJ24lpW0000000d7F) = 24,505 [J]
VV |  |  |  | Staničení: 0,12585 - 0,13647: 48,5846013649358 (2aboNnJ24lpW0000000d7L) = 48,585 [K]
VV |  |  |  | Celkové množství 253.913000 = 253,913 [L]
TS |  |  |  | položka zahrnuje úpravu pláně včetně vyrovnání výškových rozdílů. Míru zhutnění určuje projekt.
SD |  | 5 |  | Komunikace |  |  |  | 0
P | 4 | 56330 | 1 | VOZOVKOVÉ VRSTVY ZE ŠTĚRKODRTI | M3 | 3.889 | 0 | 0 | OTSKP 2024 | 0 | 3
PP |  |  |  | Materiál: ŠDB: podrobná specifikace: GN: Reference: ČSN 73 6126-1, D.2.4 vzorové řezy, D.2.1 technická zpráva: specifikace: ŠDB fr. 0/32, tl. 300 mm:
VV |  |  |  | Staničení: 0,0215 - 0,02522: 2,68721318986265 (2aboNnJ24lpW0000001azb) = 2,687 [A]
VV |  |  |  | Staničení: 0,0829 - 0,08866: 1,20161661784658 (2aboNnJ24lpW0000001azs) = 1,202 [B]
VV |  |  |  | Celkové množství 3.889000 = 3,889 [C]
TS |  |  |  | - dodání kameniva předepsané kvality a zrnitosti - rozprostření a zhutnění vrstvy v předepsané tloušťce - zřízení vrstvy bez rozlišení šířky, pokládání vrstvy po etapách - nezahrnuje postřiky, nátěry
P | 5 | 56330 | 2 | VOZOVKOVÉ VRSTVY ZE ŠTĚRKODRTI | M3 | 37.64 | 0 | 0 | OTSKP 2024 | 0 | 3
PP |  |  |  | Materiál: ŠDB: podrobná specifikace: GN: Reference: ČSN 73 6126-1, D.2.4 vzorové řezy, D.2.1 technická zpráva: specifikace: ŠDB fr. 0/32, tl. 250 mm:
VV |  |  |  | Staničení: 0,103 - 0,10312: 0,0290879812148949 (2aboNnJ24lpW0000001bKQ) = 0,029 [A]
VV |  |  |  | Staničení: 0,0201 - 0,02151: 1,45644452012361 (2aboNnJ24lpW0000001Zse) = 1,456 [B]
VV |  |  |  | Staničení: 0,1322 - 0,1441: 5,4808799848491 (2aboNnJ24lpW0000001aQB) = 5,481 [C]
VV |  |  |  | Staničení: 0,0991 - 0,09917: 0,0112007677797594 (2aboNnJ24lpW0000001bRr) = 0,011 [D]
VV |  |  |  | Staničení: 0,1073 - 0,10741: 0,0755008606364832 (2aboNnJ24lpW0000001bGg) = 0,076 [E]
VV |  |  |  | Staničení: 0,1092 - 0,11789: 0,652077461508388 (2aboNnJ24lpW0000001acG) = 0,652 [F]
VV |  |  |  | Staničení: 0,1245 - 0,12577: 0,00287711626980193 (2aboNnJ24lpW0000001ad8) = 0,003 [G]
VV |  |  |  | Staničení: 0,1092 - 0,11789: 0,0208640884252265 (2aboNnJ24lpW0000001acc) = 0,021 [H]
VV |  |  |  | Staničení: 0,1259 - 0,13642: 12,1458653562148 (2aboNnJ24lpW0000001anf) = 12,146 [I]
VV |  |  |  | Staničení: 0,1031 - 0,10725: 2,59114576830062 (2aboNnJ24lpW0000001b9n) = 2,591 [J]
VV |  |  |  | Staničení: 0,1245 - 0,12577: 0,0929586355826773 (2aboNnJ24lpW0000001act) = 0,093 [K]
VV |  |  |  | Staničení: 0,0954 - 0,09906: 1,35819104369015 (2aboNnJ24lpW0000001b9W) = 1,358 [L]
VV |  |  |  | Staničení: 0,0992 - 0,103: 0,736778696281166 (2aboNnJ24lpW0000001bW4) = 0,737 [M]
VV |  |  |  | Staničení: 0,1074 - 0,12647: 8,56353244219384 (2aboNnJ24lpW0000001aPw) = 8,564 [N]
VV |  |  |  | Staničení: 0,0215 - 0,02594: 4,42172415728124 (2aboNnJ24lpW0000001bap) = 4,422 [O]
VV |  |  |  | Celkové množství 37.640000 = 37,640 [P]
TS |  |  |  | - dodání kameniva předepsané kvality a zrnitosti - rozprostření a zhutnění vrstvy v předepsané tloušťce - zřízení vrstvy bez rozlišení šířky, pokládání vrstvy po etapách - nezahrnuje postřiky, nátěry
P | 6 | 56330 | 3 | VOZOVKOVÉ VRSTVY ZE ŠTĚRKODRTI | M3 | 3.42 | 0 | 0 | OTSKP 2024 | 0 | 3
PP |  |  |  | Materiál: ŠDB: podrobná specifikace: GN: Reference: ČSN 73 6126-1, D.2.4 vzorové řezy, D.2.1 technická zpráva: specifikace: ŠDB fr. 0/32, tl. 150 mm:
VV |  |  |  | Staničení: 0,1179 - 0,11945: 0,0118619424207897 (2aboNnJ24lpW0000001cWp) = 0,012 [A]
VV |  |  |  | Staničení: 0,1236 - 0,12454: 0,058909849391333 (2aboNnJ24lpW0000001ghE) = 0,059 [B]
VV |  |  |  | Staničení: 0,1195 - 0,11966: 0,00520633888816955 (2aboNnJ24lpW0000001cZK) = 0,005 [C]
VV |  |  |  | Staničení: 0,1217 - 0,12454: 0,170853833762051 (2aboNnJ24lpW0000001c2$) = 0,171 [D]
VV |  |  |  | Staničení: 0,11945 - 0,11991: 0,0515934814189749 (2aboNnJ24lpW0000001ggq) = 0,052 [E]
VV |  |  |  | Staničení: 0,1236 - 0,1238: 0,0080712545832533 (2aboNnJ24lpW0000001c19) = 0,008 [F]
VV |  |  |  | Staničení: 0,1179 - 0,1197: 0,1127 (2aboNnJ24lpW0000001ghW) = 0,113 [G]
VV |  |  |  | Staničení: 0,1179 - 0,12173: 0,359082711811053 (2aboNnJ24lpW0000001cVU) = 0,359 [H]
VV |  |  |  | Staničení: 0,1236 - 0,12454: 0,00559688760436673 (2aboNnJ24lpW0000001c43) = 0,006 [I]
VV |  |  |  | Staničení: 0,1195 - 0,12173: 0,621683504238953 (2aboNnJ24lpW0000001cYG) = 0,622 [J]
VV |  |  |  | Staničení: 0,1217 - 0,1236: 0,661972851663564 (2aboNnJ24lpW0000001c05) = 0,662 [K]
VV |  |  |  | Staničení: 0,12355 - 0,12384: 0,0735778868992128 (2aboNnJ24lpW0000001gh1) = 0,074 [L]
VV |  |  |  | Celkové množství 2.143000 = 2,143 [M]
VV |  |  |  | Staničení: 0,1217 - 0,12454: 0,11855112116146 (2aboNnJ24lpW0000001c2k) = 0,119 [A]
VV |  |  |  | Staničení: 0,1195 - 0,12173: 0,440195173353838 (2aboNnJ24lpW0000001cX$) = 0,440 [B]
VV |  |  |  | Staničení: 0,1217 - 0,1236: 0,468997229983969 (2aboNnJ24lpW0000001b$q) = 0,469 [C]
VV |  |  |  | Staničení: 0,1179 - 0,12173: 0,24915101069211 (2aboNnJ24lpW0000001cVD) = 0,249 [D]
VV |  |  |  | Celkové množství 1.277000 = 1,277 [E]
TS |  |  |  | - dodání kameniva předepsané kvality a zrnitosti - rozprostření a zhutnění vrstvy v předepsané tloušťce - zřízení vrstvy bez rozlišení šířky, pokládání vrstvy po etapách - nezahrnuje postřiky, nátěry
P | 7 | 56330 | 4 | VOZOVKOVÉ VRSTVY ZE ŠTĚRKODRTI | M3 | 10.439 | 0 | 0 | OTSKP 2024 | 0 | 3
PP |  |  |  | Materiál: ŠDB: podrobná specifikace: GN: Reference: ČSN 73 6126-1, D.2.4 vzorové řezy, D.2.1 technická zpráva: specifikace: ŠDB fr. 0/32, tl. 200 mm:
VV |  |  |  | Staničení: 0,0337 - 0,03965: 5,29791592515684 (2aboNnJ24lpW0000001aKR) = 5,298 [A]
VV |  |  |  | Staničení: 0,101 - 0,1092: 0,845866116107154 (2aboNnJ24lpW0000001aTB) = 0,846 [B]
VV |  |  |  | Staničení: 0,015 - 0,01904: 2,94467693732948 (2aboNnJ24lpW0000001a7T) = 2,945 [C]
VV |  |  |  | Staničení: 0,015 - 0,01904: 1,35014313275783 (2aboNnJ24lpW0000001ZnZ) = 1,350 [D]
VV |  |  |  | Celkové množství 10.439000 = 10,439 [E]
TS |  |  |  | - dodání kameniva předepsané kvality a zrnitosti - rozprostření a zhutnění vrstvy v předepsané tloušťce - zřízení vrstvy bez rozlišení šířky, pokládání vrstvy po etapách - nezahrnuje postřiky, nátěry
P | 8 | 56360 | 1 | VOZOVKOVÉ VRSTVY Z RECYKLOVANÉHO MATERIÁLU | M3 | 1.376 | 0 | 0 | OTSKP 2024 | 0 | 3
PP |  |  |  | Materiál: R-Mat: podrobná specifikace: protříděný recyklát získaný frézováním stávajících vozovek: Reference: ČSN EN 13108-1, D.2.4 vzorové řezy, D.2.1 technická zpráva: specifikace: 32 RA 0/16, tl. 100mm:
VV |  |  |  | Staničení: 0,0829 - 0,08866: 0,449568093157561 (2aboNnJ24lpW0000001a_O) = 0,450 [A]
VV |  |  |  | Staničení: 0,0215 - 0,02522: 0,925509269393947 (2aboNnJ24lpW0000001a_7) = 0,926 [B]
VV |  |  |  | Celkové množství 1.376000 = 1,376 [C]
TS |  |  |  | - dodání recyklátu v požadované kvalitě - očištění podkladu - uložení recyklátu dle předepsaného technologického předpisu, zhutnění vrstvy v předepsané tloušťce - zřízení vrstvy bez rozlišení šířky, pokládání vrstvy po etapách, včetně pracovních spar a spojů - úpravu napojení, ukončení - nezahrnuje postřiky, nátěry
P | 9 | 56360 | 2 | VOZOVKOVÉ VRSTVY Z RECYKLOVANÉHO MATERIÁLU | M3 | 2.562 | 0 | 0 | OTSKP 2024 | 0 | 3
PP |  |  |  | Materiál: R-Mat: podrobná specifikace: protříděný recyklát získaný frézováním stávajících vozovek: Reference: ČSN EN 13108-1, D.2.4 vzorové řezy, D.2.1 technická zpráva: specifikace: 32 RA 0/16, tl. 50 mm:
VV |  |  |  | Staničení: 0,1195 - 0,12173: 0,146731724451507 (2aboNnJ24lpW0000001cXk) = 0,147 [A]
VV |  |  |  | Staničení: 0,1179 - 0,12173: 0,0830503368974911 (2aboNnJ24lpW0000001cUy) = 0,083 [B]
VV |  |  |  | Staničení: 0,1217 - 0,12454: 0,039517040387211 (2aboNnJ24lpW0000001c2T) = 0,040 [C]
VV |  |  |  | Staničení: 0,1217 - 0,1236: 0,156332409994886 (2aboNnJ24lpW0000001b$Z) = 0,156 [D]
VV |  |  |  | Celkové množství 0.426000 = 0,426 [E]
VV |  |  |  | Staničení: 0,0337 - 0,03965: 1,34441903815087 (2aboNnJ24lpW0000001aJe) = 1,344 [A]
VV |  |  |  | Staničení: 0,015 - 0,01904: 0,471148309972334 (2aboNnJ24lpW0000001a7C) = 0,471 [B]
VV |  |  |  | Staničení: 0,015 - 0,01904: 0,225072837009799 (2aboNnJ24lpW0000001ZnI) = 0,225 [C]
VV |  |  |  | Staničení: 0,101 - 0,1092: 0,0958071342621623 (2aboNnJ24lpW0000001aSw) = 0,096 [D]
VV |  |  |  | Celkové množství 2.136000 = 2,136 [E]
TS |  |  |  | - dodání recyklátu v požadované kvalitě - očištění podkladu - uložení recyklátu dle předepsaného technologického předpisu, zhutnění vrstvy v předepsané tloušťce - zřízení vrstvy bez rozlišení šířky, pokládání vrstvy po etapách, včetně pracovních spar a spojů - úpravu napojení, ukončení - nezahrnuje postřiky, nátěry
P | 10 | 572213 | 1 | SPOJOVACÍ POSTŘIK Z EMULZE DO 0,5KG/M2 | M2 | 74.631 | 0 | 0 | OTSKP 2024 | 0 | 3
PP |  |  |  | Materiál: modifikovaná asfaltová kationaktivní emulze: podrobná specifikace: 0.3kg/m2: Reference: ČSN 73 6129, D.2.4 vzorové řezy, D.2.1 technická zpráva: specifikace: PS-C:
VV |  |  |  | Staničení: 0,01498 - 0,02378: 39,202816368236 (2aboNnJ24lpW00000018q3) = 39,203 [A]
VV |  |  |  | Staničení: 0,03366 - 0,03723: 26,90346697426 (2aboNnJ24lpW00000018q4) = 26,903 [B]
VV |  |  |  | Staničení: 0,1185 - 0,12443: 8,52503792918654 (2aboNnJ24lpW00000018q5) = 8,525 [C]
VV |  |  |  | Celkové množství 74.631000 = 74,631 [D]
TS |  |  |  | - dodání všech předepsaných materiálů pro postřiky v předepsaném množství - provedení dle předepsaného technologického předpisu - zřízení vrstvy bez rozlišení šířky, pokládání vrstvy po etapách - úpravu napojení, ukončení
P | 11 | 574A04 | 2 | ASFALTOVÝ BETON PRO OBRUSNÉ VRSTVY ACO 11+ | M3 | 3.403 | 0 | 0 | OTSKP ~ 2024 | 0 | 3
PP |  |  |  | Materiál: asfaltový beton pro obrusnou vrstvu: podrobná specifikace: nemodifikovaný: Reference: ČSN EN 13108-1, D.2.4 vzorové řezy, D.2.1 technická zpráva: specifikace: ACO 11+ 50/70, tl. 50 mm:
VV |  |  |  | Staničení: 0,015 - 0,01904: 0,942296619945988 (2aboNnJ24lpW0000001a6x) = 0,942 [A]
VV |  |  |  | Staničení: 0,1179 - 0,12173: 0,083050336897295 (2aboNnJ24lpW0000001cUh) = 0,083 [B]
VV |  |  |  | Staničení: 0,015 - 0,01904: 0,450145674020585 (2aboNnJ24lpW0000001Zn1) = 0,450 [C]
VV |  |  |  | Staničení: 0,0337 - 0,03965: 1,34441903814882 (2aboNnJ24lpW0000001aJv) = 1,344 [D]
VV |  |  |  | Staničení: 0,1217 - 0,1236: 0,156332409994552 (2aboNnJ24lpW0000001b$I) = 0,156 [E]
VV |  |  |  | Staničení: 0,1217 - 0,12454: 0,0395170403871259 (2aboNnJ24lpW0000001c2C) = 0,040 [F]
VV |  |  |  | Staničení: 0,101 - 0,1092: 0,24072290660627 (2aboNnJ24lpW0000001aSf) = 0,241 [G]
VV |  |  |  | Staničení: 0,1195 - 0,12173: 0,146731724451168 (2aboNnJ24lpW0000001cXT) = 0,147 [H]
VV |  |  |  | Celkové množství 3.403000 = 3,403 [I]
TS |  |  |  | Položka zahrnuje: - dodání směsi v požadované kvalitě - očištění podkladu - uložení směsi dle předepsaného technologického předpisu, zhutnění vrstvy v předepsané tloušťce - zřízení vrstvy bez rozlišení šířky, pokládání vrstvy po etapách, včetně pracovních spar a spojů - úpravu napojení, ukončení podél obrubníků, dilatačních zařízení, odvodňovacích proužků, odvodňovačů, vpustí, šachet a pod. Položka nezahrnuje: - postřiky, nátěry - těsnění podél obrubníků, dilatačních zařízení, odvodňovacích proužků, odvodňovačů, vpustí, šachet a pod.
P | 12 | 58241 |  | DLÁŽDĚNÉ KRYTY Z KAMEN DESEK DO LOŽE Z KAMENIVA | M2 | 10.221 | 0 | 0 | OTSKP 2024 | 0 | 3
PP |  |  |  | Materiál: kamenná dlažba: podrobná specifikace: bude užita stávající kamenná dlažba k předláždění vstupu a jeho výškové úpravě k nově navržené vozovce: Reference: ČSN 73 6131, ČSN 73 6126-1, D.2.4 vzorové řezy, D.2.1 technická zpráva: specifikace: kamenná dlažba, tl. 50 mm, lože z drceného kameniva fr.4-8 mm, tl. 40 mm:
VV |  |  |  | Staničení: 0,1266 - 0,132: 10,22055772403316 (2aboNnJ24lpW0000001ccw) = 10,221 [A]
VV |  |  |  | Celkové množství 10.221000 = 10,221 [B]
TS |  |  |  | - dodání dlažebního materiálu v požadované kvalitě, dodání materiálu pro předepsané lože v tloušťce předepsané dokumentací a pro předepsanou výplň spar - očištění podkladu - uložení dlažby dle předepsaného technologického předpisu včetně předepsané podkladní vrstvy a předepsané výplně spar - zřízení vrstvy bez rozlišení šířky, pokládání vrstvy po etapách - úpravu napojení, ukončení podél obrubníků, dilatačních zařízení, odvodňovacích proužků, odvodňovačů, vpustí, šachet a pod., nestanoví-li zadávací dokumentace jinak - nezahrnuje postřiky, nátěry - nezahrnuje těsnění podél obrubníků, dilatačních zařízení, odvodňovacích proužků, odvodňovačů, vpustí, šachet a pod.
P | 13 | 582612 |  | KRYTY Z BETON DLAŽDIC SE ZÁMKEM ŠEDÝCH TL 80MM DO LOŽE Z KAM | M2 | 102.728 | 0 | 0 | OTSKP 2024 | 0 | 3
PP |  |  |  | Materiál: betonová dlažba: podrobná specifikace: betonová dlažba, barva šedá, tl. 80 mm: Reference: ČSN 73 6131, ČSN 73 6126-1, D.2.4 vzorové řezy, D.2.1 technická zpráva: specifikace: betonová dlažba, barva šedá, tl. 80 mm, lože z drceného kameniva fr.4-8 mm, tl. 40 mm:
VV |  |  |  | Staničení: 0,1322 - 0,1441: 22,103917796164375 (2aboNnJ24lpW0000001aP7) = 22,104 [A]
VV |  |  |  | Staničení: 0,1259 - 0,13642: 45,682547916793375 (2aboNnJ24lpW0000001an7) = 45,683 [B]
VV |  |  |  | Staničení: 0,1073 - 0,10741: 0,27867105953258625 (2aboNnJ24lpW0000001bG8) = 0,279 [C]
VV |  |  |  | Staničení: 0,1074 - 0,12647: 34,661930773249625 (2aboNnJ24lpW0000001aOs) = 34,662 [D]
VV |  |  |  | Celkové množství 102.728000 = 102,728 [E]
TS |  |  |  | - dodání dlažebního materiálu v požadované kvalitě, dodání materiálu pro předepsané lože v tloušťce předepsané dokumentací a pro předepsanou výplň spar - očištění podkladu - uložení dlažby dle předepsaného technologického předpisu včetně předepsané podkladní vrstvy a předepsané výplně spar - zřízení vrstvy bez rozlišení šířky, pokládání vrstvy po etapách - úpravu napojení, ukončení podél obrubníků, dilatačních zařízení, odvodňovacích proužků, odvodňovačů, vpustí, šachet a pod., nestanoví-li zadávací dokumentace jinak - nezahrnuje postřiky, nátěry - nezahrnuje těsnění podél obrubníků, dilatačních zařízení, odvodňovacích proužků, odvodňovačů, vpustí, šachet a pod.
P | 14 | 582615 |  | KRYTY Z BETON DLAŽDIC SE ZÁMKEM BAREV TL 80MM DO LOŽE Z KAM | M2 | 42.25 | 0 | 0 | OTSKP 2024 | 0 | 3
PP |  |  |  | Materiál: betonová dlažba: podrobná specifikace: betonová dlažba, barva červená, tl. 80 mm: Reference: ČSN 73 6131, ČSN 73 6126-1, D.2.4 vzorové řezy, D.2.1 technická zpráva: specifikace: betonová dlažba, barva červená, tl. 80 mm, lože z drceného kameniva fr.4-8 mm, tl. 40 mm:
VV |  |  |  | Staničení: 0,0991 - 0,09917: 0,052568480710726375 (2aboNnJ24lpW0000001bRJ) = 0,053 [A]
VV |  |  |  | Staničení: 0,1031 - 0,10725: 9,2177567001516375 (2aboNnJ24lpW0000001b8j) = 9,218 [B]
VV |  |  |  | Staničení: 0,0954 - 0,09906: 5,703662076624925 (2aboNnJ24lpW0000001b8S) = 5,704 [C]
VV |  |  |  | Staničení: 0,0215 - 0,02594: 18,026749407206375 (2aboNnJ24lpW0000001baH) = 18,027 [D]
VV |  |  |  | Staničení: 0,103 - 0,10312: 0,118356846319982625 (2aboNnJ24lpW0000001bJu) = 0,118 [E]
VV |  |  |  | Staničení: 0,0201 - 0,02151: 5,94337463354025 (2aboNnJ24lpW0000001Zs6) = 5,943 [F]
VV |  |  |  | Staničení: 0,0992 - 0,103: 3,1869832748814125 (2aboNnJ24lpW0000001bVY) = 3,187 [G]
VV |  |  |  | Celkové množství 42.250000 = 42,250 [H]
TS |  |  |  | - dodání dlažebního materiálu v požadované kvalitě, dodání materiálu pro předepsané lože v tloušťce předepsané dokumentací a pro předepsanou výplň spar - očištění podkladu - uložení dlažby dle předepsaného technologického předpisu včetně předepsané podkladní vrstvy a předepsané výplně spar - zřízení vrstvy bez rozlišení šířky, pokládání vrstvy po etapách - úpravu napojení, ukončení podél obrubníků, dilatačních zařízení, odvodňovacích proužků, odvodňovačů, vpustí, šachet a pod., nestanoví-li zadávací dokumentace jinak - nezahrnuje postřiky, nátěry - nezahrnuje těsnění podél obrubníků, dilatačních zařízení, odvodňovacích proužků, odvodňovačů, vpustí, šachet a pod.
SD |  | 9 |  | Ostatní konstrukce a práce |  |  |  | 0
P | 15 | 917223 |  | SILNIČNÍ A CHODNÍKOVÉ OBRUBY Z BETONOVÝCH OBRUBNÍKŮ ŠÍŘ 100MM | M | 23.36 | 0 | 0 | OTSKP 2024 | 0 | 3
PP |  |  |  | Kategorie stavebního výrobku: Klasifikace dle CCI: Podrobná specifikace: obrubník silniční 1000x100x250, výška podstupnice 0.00m: Reference: TKP10, vzorové příčné řezy, D.2.1 technická zpráva: Specifikace: obrubník silniční 1000x100x250, do betonového lože C20/25nXF3: Stavební výrobek: betonový obrubník silniční : Typ stavebního výrobku: obrubník: Výrobce: Nd:
VV |  |  |  | Staničení: 0,0953 - 0,09542: 1,68 (2aboNnJ24lpW0000001fWp) = 1,680 [A]
VV |  |  |  | Staničení: 0,103 - 0,10312: 0,15 (2aboNnJ24lpW0000001fXp) = 0,150 [B]
VV |  |  |  | Staničení: 0,0992 - 0,103: 3,74 (2aboNnJ24lpW0000001fZp) = 3,740 [C]
VV |  |  |  | Staničení: 0,026 - 0,02604: 3,92 (2aboNnJ24lpW0000001fYZ) = 3,920 [D]
VV |  |  |  | Staničení: 0,1031 - 0,10725: 3,91 (2aboNnJ24lpW0000001fWJ) = 3,910 [E]
VV |  |  |  | Staničení: 0,02 - 0,02011: 4,28 (2aboNnJ24lpW0000001fRJ) = 4,280 [F]
VV |  |  |  | Staničení: 0,0991 - 0,09917: 1,13 (2aboNnJ24lpW0000001fZJ) = 1,130 [G]
VV |  |  |  | Staničení: 0,0954 - 0,09906: 3,46 (2aboNnJ24lpW0000001fW3) = 3,460 [H]
VV |  |  |  | Staničení: 0,103 - 0,10312: 0,94 (2aboNnJ24lpW0000001fY3) = 0,940 [I]
VV |  |  |  | Staničení: 0,0991 - 0,09917: 0,15 (2aboNnJ24lpW0000001fZ3) = 0,150 [J]
VV |  |  |  | Celkové množství 23.360000 = 23,360 [K]
TS |  |  |  | Položka zahrnuje: dodání a pokládku betonových obrubníků o rozměrech předepsaných zadávací dokumentací betonové lože i boční betonovou opěrku.
P | 16 | 917224 | 1 | SILNIČNÍ A CHODNÍKOVÉ OBRUBY Z BETONOVÝCH OBRUBNÍKŮ ŠÍŘ 150MM | M | 67.04 | 0 | 0 | OTSKP 2024 | 0 | 3
PP |  |  |  | Kategorie stavebního výrobku: Klasifikace dle CCI: Podrobná specifikace: obrubník silniční 1000x150x250, výška podstupnice 0.08m - 0.15m: Reference: TKP10, vzorové příčné řezy, D.2.1 technická zpráva: Specifikace: obrubník silniční 1000x150x250, do betonového lože C20/25nXF3: Stavební výrobek: betonový obrubník silniční : Typ stavebního výrobku: obrubník: Výrobce: Nd:
VV |  |  |  | Staničení: 0,1441 - 0,14425: 0,15 (2aboNnJ24lpW0000001bf$) = 0,150 [A]
VV |  |  |  | Staničení: 0,1236 - 0,12454: 1,2 (2aboNnJ24lpW0000001gFo) = 1,200 [B]
VV |  |  |  | Staničení: 0,1265 - 0,12662: 0,15 (2aboNnJ24lpW0000001bXg) = 0,150 [C]
VV |  |  |  | Staničení: 0,1441 - 0,14425: 1,85 (2aboNnJ24lpW0000001bdV) = 1,850 [D]
VV |  |  |  | Staničení: 0,1322 - 0,1441: 11,95 (2aboNnJ24lpW0000001b1b) = 11,950 [E]
VV |  |  |  | Staničení: 0,1364 - 0,13657: 0,15 (2aboNnJ24lpW0000001gDT) = 0,150 [F]
VV |  |  |  | Staničení: 0,1092 - 0,11789: 8,88 (2aboNnJ24lpW0000001gBT) = 8,880 [G]
VV |  |  |  | Staničení: 0,1258 - 0,12592: 4,35 (2aboNnJ24lpW0000001gCT) = 4,350 [H]
VV |  |  |  | Staničení: 0,12355 - 0,12375: 1,38 (2aboNnJ24lpW0000001gFY) = 1,380 [I]
VV |  |  |  | Staničení: 0,1195 - 0,11991: 0,99 (2aboNnJ24lpW0000001gHI) = 0,990 [J]
VV |  |  |  | Staničení: 0,1179 - 0,11967: 2,17 (2aboNnJ24lpW0000001gH2) = 2,170 [K]
VV |  |  |  | Staničení: 0,1258 - 0,12592: 0,15 (2aboNnJ24lpW0000001gDD) = 0,150 [L]
VV |  |  |  | Staničení: 0,132 - 0,13215: 0,15 (2aboNnJ24lpW0000001bXw) = 0,150 [M]
VV |  |  |  | Staničení: 0,1259 - 0,13642: 10,5 (2aboNnJ24lpW0000001gDz) = 10,500 [N]
VV |  |  |  | Staničení: 0,1364 - 0,13657: 4,35 (2aboNnJ24lpW0000001gCz) = 4,350 [O]
VV |  |  |  | Staničení: 0,1074 - 0,12647: 18,67 (2aboNnJ24lpW0000001gDj) = 18,670 [P]
VV |  |  |  | Celkové množství 67.040000 = 67,040 [Q]
TS |  |  |  | Položka zahrnuje: dodání a pokládku betonových obrubníků o rozměrech předepsaných zadávací dokumentací betonové lože i boční betonovou opěrku.
P | 17 | 917224 | 2 | SILNIČNÍ A CHODNÍKOVÉ OBRUBY Z BETONOVÝCH OBRUBNÍKŮ ŠÍŘ 150MM | M | 4.5 | 0 | 0 | OTSKP 2024 | 0 | 3
PP |  |  |  | Kategorie stavebního výrobku: Klasifikace dle CCI: Podrobná specifikace: obrubník silniční 1000x150x150, výška podstupnice 0.02m: Reference: TKP10, vzorové příčné řezy, D.2.1 technická zpráva: Specifikace: obrubník silniční 1000x150x150, do betonového lože C20/25nXF3: Stavební výrobek: betonový obrubník silniční : Typ stavebního výrobku: obrubník: Výrobce: Nd:
VV |  |  |  | Staničení: 0,1073 - 0,10741: 0,15 (2aboNnJ24lpW0000001fQd) = 0,150 [A]
VV |  |  |  | Staničení: 0,1073 - 0,10741: 0,65 (2aboNnJ24lpW0000001fXJ) = 0,650 [B]
VV |  |  |  | Staničení: 0,1265 - 0,12662: 1,85 (2aboNnJ24lpW0000001ahQ) = 1,850 [C]
VV |  |  |  | Staničení: 0,132 - 0,13215: 1,85 (2aboNnJ24lpW0000001ahg) = 1,850 [D]
VV |  |  |  | Celkové množství 4.500000 = 4,500 [E]
TS |  |  |  | Položka zahrnuje: dodání a pokládku betonových obrubníků o rozměrech předepsaných zadávací dokumentací betonové lože i boční betonovou opěrku.
P | 18 | 919111 |  | ŘEZÁNÍ ASFALTOVÉHO KRYTU VOZOVEK TL DO 50MM | M | 9.38 | 0 | 0 | OTSKP 2024 | 0 | 3
PP |  |  |  | Materiál: zálivka z modifikovaného asfaltu: podrobná specifikace: typ N2, boční stěny opatřeny adhezním nátěrem: Reference: VL1 42-04, ČSN 14188-1, D.2.1 technická zpráva, D.2.4 vzorové řezy: specifikace: proříznutí spáry š. 12mm, hl. 25 mm, zálivka z modifikovaného asfaltu za horka:
VV |  |  |  | Staničení: 0,1199 - 0,12356: 3,65 (2aboNnJ24lpW0000000bvg) = 3,650 [A]
VV |  |  |  | Staničení: 0,1236 - 0,12454: 2,62 (2aboNnJ24lpW0000000bvd) = 2,620 [B]
VV |  |  |  | Staničení: 0,1171 - 0,11992: 3,11 (2aboNnJ24lpW0000000dkI) = 3,110 [C]
VV |  |  |  | Celkové množství 9.380000 = 9,380 [D]
TS |  |  |  | položka zahrnuje řezání vozovkové vrstvy v předepsané tloušťce, včetně spotřeby vody
P | 19 | 931323 |  | TĚSNĚNÍ DILATAČ SPAR ASF ZÁLIVKOU MODIFIK PRŮŘ DO 300MM2 | M | 9.38 | 0 | 0 | OTSKP 2024 | 0 | 3
PP |  |  |  | Materiál: zálivka z modifikovaného asfaltu: podrobná specifikace: typ N2, boční stěny opatřeny adhezním nátěrem: Reference: VL1 42-04, ČSN 14188-1, D.2.1 technická zpráva, D.2.4 vzorové řezy: specifikace: proříznutí spáry š. 12mm, hl. 25 mm, zálivka z modifikovaného asfaltu za horka:
VV |  |  |  | Staničení: 0,1199 - 0,12356: 3,65 (2aboNnJ24lpW0000000bvg) = 3,650 [A]
VV |  |  |  | Staničení: 0,1236 - 0,12454: 2,62 (2aboNnJ24lpW0000000bvd) = 2,620 [B]
VV |  |  |  | Staničení: 0,1171 - 0,11992: 3,11 (2aboNnJ24lpW0000000dkI) = 3,110 [C]
VV |  |  |  | Celkové množství 9.380000 = 9,380 [D]
TS |  |  |  | položka zahrnuje dodávku a osazení předepsaného materiálu, očištění ploch spáry před úpravou, očištění okolí spáry po úpravě nezahrnuje těsnící profil

## SO102102.04
EstiCon |  |  |  | Firma: | [6 empty] | 3
Soupis prací objektu
S | Stavba: | A088/23 |  | II/353 D1 – Rytířsko - Jamné, I.stavba, PD |  |  | 102.04 | 0 |  | 0 | 2
O | Objekt: | SO102 |  | Přeložka silnice III/3532 v km 0,78233 | [5 empty] | 0.15 | 2
O1 | Rozpočet: | 102.04 |  | odvodnění | [5 empty] | 0.21
Typ | Poř. číslo | Kód položky | Varianta | Název Položky | MJ | Množství | Cena |  | Cenová soustava
[7 empty] | Jednotková | Celkem
0 | 1 | 2 | 3 | 4 | 5 | 6 | 7 | 8 | 9
SD |  | 1 |  | Zemní práce |  |  |  | 0
P | 1 | 131832 |  | HLOUBENÍ JAM ZAPAŽ I NEPAŽ TŘ. II, ODVOZ DO 2KM | M3 | 30.855 | 0 | 0 | OTSKP 2024 | 0 | 3
PP |  |  |  | Další specifikace: zpětné použití do násypů a aktivní zóny za podmínky úpravy: Klasifikace zemin / hornin: F4 CS, S5 SC, F5ML/MI, F6 CI, S4 SM, S3 S-F, G3 G-F, R6-R4: Třída těžitelnosti: 2:
VV |  |  |  | Staničení: 0,14258 - 0,14448: 3,49204107634586 (2c7dpI16IXu00000000r9a) = 3,492 [A]
VV |  |  |  | Staničení: 0,08228 - 0,08416: 3,74566878259181 (2c7dpI16IXu00000000r9f) = 3,746 [B]
VV |  |  |  | Staničení: 0,08128 - 0,08345: 3,66976235938691 (2c7dpI16IXu00000000r9c) = 3,670 [C]
VV |  |  |  | Staničení: 0,13102 - 0,13304: 4,32833230499815 (2c7dpI16IXu00000000r9e) = 4,328 [D]
VV |  |  |  | Staničení: 0,14331 - 0,14538: 4,35735766716615 (2c7dpI16IXu00000000r9Z) = 4,357 [E]
VV |  |  |  | Staničení: 0,11618 - 0,11837: 3,69089464578802 (2c7dpI16IXu00000000r9b) = 3,691 [F]
VV |  |  |  | Staničení: 0,01232 - 0,0144: 3,87529205536175 (2c7dpI16IXu00000000r9g) = 3,875 [G]
VV |  |  |  | Staničení: 0,01329 - 0,01548: 3,6958046308914 (2c7dpI16IXu00000000r9d) = 3,696 [H]
VV |  |  |  | Celkové množství 30.855000 = 30,855 [I]
TS |  |  |  | položka zahrnuje: - vodorovná a svislá doprava, přemístění, přeložení, manipulace s výkopkem - kompletní provedení vykopávky nezapažené i zapažené - ošetření výkopiště po celou dobu práce v něm vč. klimatických opatření - ztížení vykopávek v blízkosti podzemního vedení, konstrukcí a objektů vč. jejich dočasného zajištění - ztížení pod vodou, v okolí výbušnin, ve stísněných prostorech a pod. - těžení po vrstvách, pásech a po jiných nutných částech (figurách) - čerpání vody vč. čerpacích jímek, potrubí a pohotovostní čerpací soupravy (viz ustanovení k pol. 1151,2) - potřebné snížení hladiny podzemní vody - těžení a rozpojování jednotlivých balvanů - vytahování a nošení výkopku - svahování a přesvah. svahů do konečného tvaru, výměna hornin v podloží a v pláni znehodnocené klimatickými vlivy - eventuelně nutné druhotné rozpojení odstřelené horniny - ruční vykopávky, odstranění kořenů a napadávek - pažení, vzepření a rozepření vč. přepažování (vyjma štětových stěn) - úpravu, ochranu a očištění dna, základové spáry, stěn a svahů - odvedení nebo obvedení vody v okolí výkopiště a ve výkopišti - třídění výkopku - veškeré pomocné konstrukce umožňující provedení vykopávky (příjezdy, sjezdy, nájezdy, lešení, podpěr. konstr., přemostění, zpevněné plochy, zakrytí a pod.) - nezahrnuje uložení zeminy (na skládku, do násypu) ani poplatky za skládku, vykazují se v položce č.0141**
P | 2 | 132832 |  | HLOUBENÍ RÝH ŠÍŘ DO 2M PAŽ I NEPAŽ TŘ. II, ODVOZ DO 2KM | M3 | 23.942 | 0 | 0 | OTSKP 2024 | 0 | 3
PP |  |  |  | Další specifikace: Zpětné použití do násypů: Klasifikace zemin / hornin: F4 CS, S5 SC, F5ML/MI, F6 CI, S4 SM, S3 S-F, G3 G-F, R6-R4: Třída těžitelnosti: 2:
VV |  |  |  | Staničení: 0,11286 - 0,11706: 5,35344202996451 (2c7dpI16IXu00000000qM1) = 5,353 [A]
VV |  |  |  | Staničení: 0,14159 - 0,1437: 5,0865493101408 (2c7dpI16IXu00000000qLx) = 5,087 [B]
VV |  |  |  | Staničení: 0,14283 - 0,14412: 1,00502526074351 (2c7dpI16IXu00000000qLw) = 1,005 [C]
VV |  |  |  | Staničení: 0,00808 - 0,01413: 7,16706374569156 (2c7dpI16IXu00000000qM5) = 7,167 [D]
VV |  |  |  | Staničení: 0,07754 - 0,08206: 5,33034757161013 (2c7dpI16IXu00000000qM2) = 5,330 [E]
VV |  |  |  | Celkové množství 23.942000 = 23,942 [F]
TS |  |  |  | položka zahrnuje: - vodorovná a svislá doprava, přemístění, přeložení, manipulace s výkopkem - kompletní provedení vykopávky nezapažené i zapažené - ošetření výkopiště po celou dobu práce v něm vč. klimatických opatření - ztížení vykopávek v blízkosti podzemního vedení, konstrukcí a objektů vč. jejich dočasného zajištění - ztížení pod vodou, v okolí výbušnin, ve stísněných prostorech a pod. - těžení po vrstvách, pásech a po jiných nutných částech (figurách) - čerpání vody vč. čerpacích jímek, potrubí a pohotovostní čerpací soupravy (viz ustanovení k pol. 1151,2) - potřebné snížení hladiny podzemní vody - těžení a rozpojování jednotlivých balvanů - vytahování a nošení výkopku - svahování a přesvah. svahů do konečného tvaru, výměna hornin v podloží a v pláni znehodnocené klimatickými vlivy - eventuelně nutné druhotné rozpojení odstřelené horniny - ruční vykopávky, odstranění kořenů a napadávek - pažení, vzepření a rozepření vč. přepažování (vyjma štětových stěn) - úpravu, ochranu a očištění dna, základové spáry, stěn a svahů - odvedení nebo obvedení vody v okolí výkopiště a ve výkopišti - třídění výkopku - veškeré pomocné konstrukce umožňující provedení vykopávky (příjezdy, sjezdy, nájezdy, lešení, podpěr. konstr., přemostění, zpevněné plochy, zakrytí a pod.) - nezahrnuje uložení zeminy (na skládku, do násypu) ani poplatky za skládku, vykazují se v položce č.0141**
P | 3 | 17481 | 2 | ZÁSYP JAM A RÝH Z NAKUPOVANÝCH MATERIÁLŮ | M3 | 18.262 | 0 | 0 | OTSKP 2024 | 0 | 3
PP |  |  |  | Materiál: ŠDA: podrobná specifikace: GE, zásyp hutněný po vrstvách: Reference: ČSN 73 6126-1, D.2.4 vzorové řezy, D.2.1 technická zpráva: specifikace: ŠDA fr. 0/63:
VV |  |  |  | Staničení: 0,08228 - 0,08416: 2,37535987000433 (2c7dpI16IXu00000000qJr) = 2,375 [A]
VV |  |  |  | Staničení: 0,01329 - 0,01548: 2,36160528915672 (2c7dpI16IXu00000000qGD) = 2,362 [B]
VV |  |  |  | Staničení: 0,08128 - 0,08345: 2,13785228073316 (2c7dpI16IXu00000000qFz) = 2,138 [C]
VV |  |  |  | Staničení: 0,13102 - 0,13304: 2,59218642843514 (2c7dpI16IXu00000000qJQ) = 2,592 [D]
VV |  |  |  | Staničení: 0,11618 - 0,11837: 2,17603592074377 (2c7dpI16IXu00000000qFf) = 2,176 [E]
VV |  |  |  | Staničení: 0,14331 - 0,14538: 2,70341423357156 (2c7dpI16IXu00000000qFH) = 2,703 [F]
VV |  |  |  | Staničení: 0,01232 - 0,0144: 1,95119785074974 (2c7dpI16IXu00000000qKR) = 1,951 [G]
VV |  |  |  | Staničení: 0,14258 - 0,14448: 1,96523998942152 (2c7dpI16IXu00000000qFR) = 1,965 [H]
VV |  |  |  | Celkové množství 18.262000 = 18,262 [I]
TS |  |  |  | položka zahrnuje: - kompletní provedení zemní konstrukce včetně nákupu a dopravy materiálu dle zadávací dokumentace - úprava ukládaného materiálu vlhčením, tříděním, promícháním nebo vysoušením, příp. jiné úpravy za účelem zlepšení jeho mech. vlastností - hutnění i různé míry hutnění - ošetření úložiště po celou dobu práce v něm vč. klimatických opatření - ztížení v okolí vedení, konstrukcí a objektů a jejich dočasné zajištění - ztížení provádění vč. hutnění ve ztížených podmínkách a stísněných prostorech - ztížené ukládání sypaniny pod vodu - ukládání po vrstvách a po jiných nutných částech (figurách) vč. dosypávek - spouštění a nošení materiálu - výměna částí zemní konstrukce znehodnocené klimatickými vlivy - udržování úložiště a jeho ochrana proti vodě - odvedení nebo obvedení vody v okolí úložiště a v úložišti - veškeré pomocné konstrukce umožňující provedení zemní konstrukce (příjezdy, sjezdy, nájezdy, lešení, podpěrné konstrukce, přemostění, zpevněné plochy, zakrytí a pod.)
P | 4 | 17491 | 1 | ZÁSYP JAM A RÝH Z JINÝCH MATERIÁLŮ | M3 | 7.633 | 0 | 0 | OTSKP 2024 | 0 | 3
PP |  |  |  | Materiál: ŠD získaná demolicí vrstev ŠD z místní komunikace ŠDA: podrobná specifikace: GE, zásyp hutněný po vrstvách: Reference: ČSN 73 6126-1, D.9.4 uložení potrubí, D.9.1 technická zpráva: specifikace: ŠDA fr. 0/63:
VV |  |  |  | Staničení: 0,1416 - 0,1437: 1,506782 (2c7dpI16IXu00000000qGr) = 1,507 [A]
VV |  |  |  | Staničení: 0,07752 - 0,08206: 1,82101486722317 (2c7dpI16IXu00000000qIg) = 1,821 [B]
VV |  |  |  | Staničení: 0,11287 - 0,11705: 1,82796202683626 (2c7dpI16IXu00000000qHm) = 1,828 [C]
VV |  |  |  | Staničení: 0,0081 - 0,01412: 2,1019933026229 (2c7dpI16IXu00000000qEm) = 2,102 [D]
VV |  |  |  | Staničení: 0,14283 - 0,14381: 0,375171205225151 (2c7dpI16IXu00000000qHC) = 0,375 [E]
VV |  |  |  | Celkové množství 7.633000 = 7,633 [F]
TS |  |  |  | Položka zahrnuje: - kompletní provedení zemní konstrukce vč. výběru vhodného materiálu - úprava ukládaného materiálu vlhčením, tříděním, promícháním nebo vysoušením, příp. jiné úpravy za účelem zlepšení jeho mech. vlastností - hutnění i různé míry hutnění - ošetření úložiště po celou dobu práce v něm vč. klimatických opatření - ztížení v okolí vedení, konstrukcí a objektů a jejich dočasné zajištění - ztížení provádění vč. hutnění ve ztížených podmínkách a stísněných prostorech - ztížené ukládání sypaniny pod vodu - ukládání po vrstvách a po jiných nutných částech (figurách) vč. dosypávek - spouštění a nošení materiálu - výměna částí zemní konstrukce znehodnocené klimatickými vlivy - ruční hutnění - udržování úložiště a jeho ochrana proti vodě - odvedení nebo obvedení vody v okolí úložiště a v úložišti - veškeré pomocné konstrukce umožňující provedení zemní konstrukce (příjezdy, sjezdy, nájezdy, lešení, podpěrné konstrukce, přemostění, zpevněné plochy, zakrytí a pod.) Položka nezahrnuje: - x
P | 5 | 17581 | 1 | OBSYP POTRUBÍ A OBJEKTŮ Z NAKUPOVANÝCH MATERIÁLŮ | M3 | 5.062 | 0 | 0 | OTSKP 2024 | 0 | 3
PP |  |  |  | Materiál: ŠDB : podrobná specifikace: GN: Reference: ČSN 73 6126-1, D.2.4 vzorové řezy, D.2.1 technická zpráva: specifikace: ŠDB fr. 0/32:
VV |  |  |  | Staničení: 0,00864 - 0,01412: 0,763932120055098 (2c7dpI16IXu00000000qGB) = 0,764 [A]
VV |  |  |  | Staničení: 0,14283 - 0,14381: 0,194907515643393 (2c7dpI16IXu00000000qHO) = 0,195 [B]
VV |  |  |  | Staničení: 0,11288 - 0,11705: 1,09231253060615 (2c7dpI16IXu00000000qHy) = 1,092 [C]
VV |  |  |  | Staničení: 0,1416 - 0,1437: 1,11088399196246 (2c7dpI16IXu00000000qGy) = 1,111 [D]
VV |  |  |  | Staničení: 0,0081 - 0,01385: 0,807767492389545 (2c7dpI16IXu00000000qGC) = 0,808 [E]
VV |  |  |  | Staničení: 0,07754 - 0,08206: 1,09194156683092 (2c7dpI16IXu00000000qIU) = 1,092 [F]
VV |  |  |  | Celkové množství 5.062000 = 5,062 [G]
TS |  |  |  | položka zahrnuje: - kompletní provedení zemní konstrukce včetně nákupu a dopravy materiálu dle zadávací dokumentace - úprava ukládaného materiálu vlhčením, tříděním, promícháním nebo vysoušením, příp. jiné úpravy za účelem zlepšení jeho mech. vlastností - hutnění i různé míry hutnění - ošetření úložiště po celou dobu práce v něm vč. klimatických opatření - ztížení v okolí vedení, konstrukcí a objektů a jejich dočasné zajištění - ztížení provádění vč. hutnění ve ztížených podmínkách a stísněných prostorech - ztížené ukládání sypaniny pod vodu - ukládání po vrstvách a po jiných nutných částech (figurách) vč. dosypávek - spouštění a nošení materiálu - výměna částí zemní konstrukce znehodnocené klimatickými vlivy - ruční hutnění a výplň jam a prohlubní v podloží - úprava, očištění, ochrana a zhutnění podloží - svahování, hutnění a uzavírání povrchů svahů - zřízení lavic na svazích - udržování úložiště a jeho ochrana proti vodě - odvedení nebo obvedení vody v okolí úložiště a v úložišti - veškeré pomocné konstrukce umožňující provedení zemní konstrukce (příjezdy, sjezdy, nájezdy, lešení, podpěrné konstrukce, přemostění, zpevněné plochy, zakrytí a pod.) - zemina vytlačená potrubím o DN do 180mm se od kubatury obsypů neodečítá
SD |  | 4 |  | Vodorovné konstrukce |  |  |  | 0
P | 6 | 45157 | 1 | PODKLADNÍ A VÝPLŇOVÉ VRSTVY Z KAMENIVA TĚŽENÉHO | M3 | 1.9 | 0 | 0 | OTSKP 2024 | 0 | 3
PP |  |  |  | Materiál: štěrkopísek: podrobná specifikace: GE, tl. 0.1 m: Reference: ČSN 73 6126-1, D.2.4 vzorové řezy, D.2.1 technická zpráva: specifikace: štěrkopísek fr. 0/16:
VV |  |  |  | Staničení: 0,11618 - 0,11837: 0,240250000048697 (2c7dpI16IXu00000000rAO) = 0,240 [A]
VV |  |  |  | Staničení: 0,01232 - 0,0144: 0,253268706267144 (2c7dpI16IXu00000000rAf) = 0,253 [B]
VV |  |  |  | Staničení: 0,13102 - 0,13304: 0,240507809302948 (2c7dpI16IXu00000000rAX) = 0,241 [C]
VV |  |  |  | Staničení: 0,01329 - 0,01548: 0,240250000030185 (2c7dpI16IXu00000000rAW) = 0,240 [D]
VV |  |  |  | Staničení: 0,08228 - 0,08416: 0,206302319148679 (2c7dpI16IXu00000000rAb) = 0,206 [E]
VV |  |  |  | Staničení: 0,14258 - 0,14448: 0,240250000030246 (2c7dpI16IXu00000000rAK) = 0,240 [F]
VV |  |  |  | Staničení: 0,14331 - 0,14538: 0,240250000033129 (2c7dpI16IXu00000000rAG) = 0,240 [G]
VV |  |  |  | Staničení: 0,08128 - 0,08345: 0,2402500000697 (2c7dpI16IXu00000000rAS) = 0,240 [H]
VV |  |  |  | Celkové množství 1.900000 = 1,900 [I]
TS |  |  |  | položka zahrnuje dodávku předepsaného kameniva, mimostaveništní a vnitrostaveništní dopravu a jeho uložení není-li v zadávací dokumentaci uvedeno jinak, jedná se o nakupovaný materiál
P | 7 | 45157 | 2 | PODKLADNÍ A VÝPLŇOVÉ VRSTVY Z KAMENIVA TĚŽENÉHO | M3 | 2.54 | 0 | 0 | OTSKP 2024 | 0 | 3
PP |  |  |  | Materiál: štěrkopísek: podrobná specifikace: GE, tl. 0.1 m: Reference: ČSN 73 6126-1, D.1.13 vzorové uložení přípojek, D.1.1 technická zpráva: specifikace: štěrkopísek fr. 0/16:
VV |  |  |  | Staničení: 0,14144 - 0,14384: 0,474819320614213 (2c7dpI16IXu00000000qGd) = 0,475 [A]
VV |  |  |  | Staničení: 0,11251 - 0,11741: 0,471979212332353 (2c7dpI16IXu00000000qI8) = 0,472 [B]
VV |  |  |  | Staničení: 0,07735 - 0,08246: 0,466369847010669 (2c7dpI16IXu00000000qIs) = 0,466 [C]
VV |  |  |  | Staničení: 0,08192 - 0,08363: 0,0948799314335649 (2c7dpI16IXu00000000qKm) = 0,095 [D]
VV |  |  |  | Staničení: 0,00772 - 0,01452: 0,634517755594061 (2c7dpI16IXu00000000qJ0) = 0,635 [E]
VV |  |  |  | Staničení: 0,13063 - 0,13252: 0,11370469911678 (2c7dpI16IXu00000000qLA) = 0,114 [F]
VV |  |  |  | Staničení: 0,01195 - 0,01388: 0,120507076395338 (2c7dpI16IXu00000000qLa) = 0,121 [G]
VV |  |  |  | Staničení: 0,14193 - 0,14431: 0,162385853097831 (2c7dpI16IXu00000000qHa) = 0,162 [H]
VV |  |  |  | Celkové množství 2.540000 = 2,540 [I]
TS |  |  |  | položka zahrnuje dodávku předepsaného kameniva, mimostaveništní a vnitrostaveništní dopravu a jeho uložení není-li v zadávací dokumentaci uvedeno jinak, jedná se o nakupovaný materiál
SD |  | 8 |  | Potrubí |  |  |  | 0
P | 8 | 87427 |  | POTRUBÍ Z TRUB PLASTOVÝCH ODPADNÍCH DN DO 100MM | M | 0.46 | 0 | 0 | OTSKP 2024 | 0 | 3
PP |  |  |  | Kategorie stavebního výrobku: Klasifikace dle CCI: Podrobná specifikace: SN 16: Reference: ČSN 75 6101, ČSN EN 1401-1, ČSN 75 6909, ČSN EN 1610, situace, D.2.9.: Specifikace: DN 100: Stavební výrobek: přípopjka žlabu s mříží: Typ stavebního výrobku: potrubí: Výrobce: Nd:
VV |  |  |  | Staničení: 0,13182 - 0,1321: 0,46 (2aboNnJ24lpW0000001fQt) = 0,460 [A]
VV |  |  |  | Celkové množství 0.460000 = 0,460 [B]
TS |  |  |  | položky pro zhotovení potrubí platí bez ohledu na sklon zahrnuje: - výrobní dokumentaci (včetně technologického předpisu) - dodání veškerého trubního a pomocného materiálu (trouby, trubky, tvarovky, spojovací a těsnící materiál a pod.), podpěrných, závěsných a upevňovacích prvků, včetně potřebných úprav - úprava a příprava podkladu a podpěr, očištění a ošetření podkladu a podpěr - zřízení plně funkčního potrubí, kompletní soustavy, podle příslušného technologického předpisu - zřízení potrubí i jednotlivých částí po etapách, včetně pracovních spar a spojů, pracovního zaslepení konců a pod. - úprava prostupů, průchodů šachtami a komorami, okolí podpěr a vyústění, zaústění, napojení, vyvedení a upevnění odpad. výustí - ochrana potrubí nátěrem (vč. úpravy povrchu), případně izolací, nejsou-li tyto práce předmětem jiné položky - úprava, očištění a ošetření prostoru kolem potrubí - položky platí pro práce prováděné v prostoru zapaženém i nezapaženém a i v kolektorech, chráničkách - položky zahrnují i práce spojené s nutnými obtoky, převáděním a čerpáním vody nezahrnuje zkoušky vodotěsnosti a televizní prohlídku
P | 9 | 87433 |  | POTRUBÍ Z TRUB PLASTOVÝCH ODPADNÍCH DN DO 150MM | M | 34.81 | 0 | 0 | OTSKP 2024 | 0 | 3
PP |  |  |  | Kategorie stavebního výrobku: Klasifikace dle CCI: Podrobná specifikace: SN 16: Reference: ČSN 75 6101, ČSN EN 1401-1, ČSN 75 6909, ČSN EN 1610, D.1.2 situace, D.1.1 technická zpráva, D.1.13 vzorové uložení přípojek: Specifikace: plastové potrubí, PP, DN 150: Stavební výrobek: přípojka uliční vpusti plastová: Typ stavebního výrobku: potrubí: Výrobce: Nd:
VV |  |  |  | Staničení: 0,11283 - 0,11719: 6,4 (2c7dpI16IXu00000000qDr) = 6,400 [A]
VV |  |  |  | Staničení: 0,14171 - 0,14355: 6,47 (2c7dpI16IXu00000000qDd) = 6,470 [B]
VV |  |  |  | Staničení: 0,14203 - 0,14419: 2,33 (2c7dpI16IXu00000000qDk) = 2,330 [C]
VV |  |  |  | Staničení: 0,13093 - 0,13216: 1,59 (2c7dpI16IXu00000000qJq) = 1,590 [D]
VV |  |  |  | Staničení: 0,00802 - 0,01431: 8,61 (2c7dpI16IXu00000000qEY) = 8,610 [E]
VV |  |  |  | Staničení: 0,01225 - 0,01352: 1,68 (2c7dpI16IXu00000000r9E) = 1,680 [F]
VV |  |  |  | Staničení: 0,08223 - 0,08326: 1,33 (2c7dpI16IXu00000000qKF) = 1,330 [G]
VV |  |  |  | Staničení: 0,07744 - 0,08227: 6,4 (2c7dpI16IXu00000000qEC) = 6,400 [H]
VV |  |  |  | Celkové množství 34.810000 = 34,810 [I]
TS |  |  |  | položky pro zhotovení potrubí platí bez ohledu na sklon zahrnuje: - výrobní dokumentaci (včetně technologického předpisu) - dodání veškerého trubního a pomocného materiálu (trouby, trubky, tvarovky, spojovací a těsnící materiál a pod.), podpěrných, závěsných a upevňovacích prvků, včetně potřebných úprav - úprava a příprava podkladu a podpěr, očištění a ošetření podkladu a podpěr - zřízení plně funkčního potrubí, kompletní soustavy, podle příslušného technologického předpisu - zřízení potrubí i jednotlivých částí po etapách, včetně pracovních spar a spojů, pracovního zaslepení konců a pod. - úprava prostupů, průchodů šachtami a komorami, okolí podpěr a vyústění, zaústění, napojení, vyvedení a upevnění odpad. výustí - ochrana potrubí nátěrem (vč. úpravy povrchu), případně izolací, nejsou-li tyto práce předmětem jiné položky - úprava, očištění a ošetření prostoru kolem potrubí - položky platí pro práce prováděné v prostoru zapaženém i nezapaženém a i v kolektorech, chráničkách - položky zahrnují i práce spojené s nutnými obtoky, převáděním a čerpáním vody nezahrnuje zkoušky vodotěsnosti a televizní prohlídku
P | 10 | 89712 | 1 | VPUSŤ KANALIZAČNÍ ULIČNÍ KOMPLETNÍ Z BETONOVÝCH DÍLCŮ | KUS | 5 | 0 | 0 | OTSKP 2024 | 0 | 3
PP |  |  |  | Kategorie stavebního výrobku: Klasifikace dle CCI: Podrobná specifikace: poklop D400, vtoková mříž v samonivelačním rámu, výška sestavy 1747 mm: Reference: D.2.1 technická zpráva, D.2.6 vzorová uliční vpusť: Specifikace: betonové prefabrikované díly, DN 450, umístění podél obruby: Stavební výrobek: uliční vpusť betonová: Typ stavebního výrobku: uliční vpusť: Výrobce: Nd:
VV |  |  |  | Staničení: 0,08212 - 0,08263: 1 (2c7dpI16IXu00000000r8f) = 1,000 [A]
VV |  |  |  | Staničení: 0,14318 - 0,14388: 1 (2c7dpI16IXu00000000r8L) = 1,000 [B]
VV |  |  |  | Staničení: 0,01403 - 0,01473: 1 (2c7dpI16IXu00000000r8n) = 1,000 [C]
VV |  |  |  | Staničení: 0,11702 - 0,11753: 1 (2c7dpI16IXu00000000r8s) = 1,000 [D]
VV |  |  |  | Staničení: 0,01336 - 0,01386: 1 (2c7dpI16IXu00000000r8j) = 1,000 [E]
VV |  |  |  | Celkové množství 5.000000 = 5,000 [F]
TS |  |  |  | položka zahrnuje: - dodávku a osazení předepsaných dílů včetně mříže - výplň, těsnění a tmelení spar a spojů, - opatření povrchů betonu izolací proti zemní vlhkosti v částech, kde přijdou do styku se zeminou nebo kamenivem, - předepsané podkladní konstrukce
P | 11 | 89712 | 2 | VPUSŤ KANALIZAČNÍ ULIČNÍ KOMPLETNÍ Z BETONOVÝCH DÍLCŮ | KUS | 3 | 0 | 0 | OTSKP 2024 | 0 | 3
PP |  |  |  | Kategorie stavebního výrobku: Klasifikace dle CCI: Podrobná specifikace: poklop D400, vtoková mříž v samonivelačním rámu, výška sestavy 2042 mm: Reference: D.2.1 technická zpráva, D.2.6 vzorová uliční vpusť: Specifikace: betonové prefabrikované díly, DN 450, umístění podél obruby: Stavební výrobek: uliční vpusť betonová: Typ stavebního výrobku: uliční vpusť: Výrobce: Nd:
VV |  |  |  | Staničení: 0,14409 - 0,1446: 1 (2c7dpI16IXu00000000r8P) = 1,000 [A]
VV |  |  |  | Staničení: 0,08309 - 0,0836: 1 (2c7dpI16IXu00000000r9A) = 1,000 [B]
VV |  |  |  | Staničení: 0,132 - 0,1325: 1 (2c7dpI16IXu00000000r96) = 1,000 [C]
VV |  |  |  | Celkové množství 3.000000 = 3,000 [D]
TS |  |  |  | položka zahrnuje: - dodávku a osazení předepsaných dílů včetně mříže - výplň, těsnění a tmelení spar a spojů, - opatření povrchů betonu izolací proti zemní vlhkosti v částech, kde přijdou do styku se zeminou nebo kamenivem, - předepsané podkladní konstrukce
P | 12 | 899309 |  | DOPLŇKY NA POTRUBÍ - VÝSTRAŽNÁ FÓLIE | M | 33.805 | 0 | 0 | OTSKP 2024 | 0 | 3
PP |  |  |  | Kategorie stavebního výrobku: Klasifikace dle CCI: Podrobná specifikace: šedá: Reference: D.2.2 situace, D.2.7 vzorové uložení potrubí, D.2.1 technická zpráva: Specifikace: výstražná folie, š 0.33 m: Stavební výrobek: folie PVC: Typ stavebního výrobku: folie: Výrobce: Nd:
VV |  |  |  | Staničení: 0,00849 - 0,01434: 8,5297 (2c7dpI16IXu00000000zLk) = 8,530 [A]
VV |  |  |  | Staničení: 0,13108 - 0,13218: 1,474 (2c7dpI16IXu00000000zLp) = 1,474 [B]
VV |  |  |  | Staničení: 0,14241 - 0,14418: 2,1151 (2c7dpI16IXu00000000zLr) = 2,115 [C]
VV |  |  |  | Staničení: 0,07775 - 0,08229: 6,3085 (2c7dpI16IXu00000000zLm) = 6,309 [D]
VV |  |  |  | Staničení: 0,11311 - 0,11722: 6,3046 (2c7dpI16IXu00000000zLo) = 6,305 [E]
VV |  |  |  | Staničení: 0,14169 - 0,14361: 6,2887 (2c7dpI16IXu00000000zLq) = 6,289 [F]
VV |  |  |  | Staničení: 0,01246 - 0,01354: 1,5659 (2c7dpI16IXu00000000zLl) = 1,566 [G]
VV |  |  |  | Staničení: 0,08261 - 0,08328: 1,2166 (2c7dpI16IXu00000000zLn) = 1,217 [H]
VV |  |  |  | Celkové množství 33.805000 = 33,805 [I]
TS |  |  |  | - Položka zahrnuje veškerý materiál, výrobky a polotovary, včetně mimostaveništní a vnitrostaveništní dopravy (rovněž přesuny), včetně naložení a složení,případně s uložením.
SD |  | 9 |  | Ostatní konstrukce a práce |  |  |  | 0
P | 13 | 93541 |  | ŽLABY Z DÍLCŮ Z POLYMERBETONU SVĚTLÉ ŠÍŘKY DO 100MM VČETNĚ MŘÍŽÍ | M | 2.5 | 0 | 0 | OTSKP 2024 | 0 | 3
PP |  |  |  | Kategorie stavebního výrobku: Klasifikace dle CCI: Podrobná specifikace: světlá š. 100 mm, průtočný profil min 143cm2, uloženo do společného bet. lože s přilehlou silniční obrubou: Reference: D.2.1 technická zpráva, D.2.9 vzorový žlab: Specifikace: Ocelová krytová mříž ZN úprava, B125: Stavební výrobek: prefabrikovaný žlab s ocelovou mříží: Typ stavebního výrobku: žlab: Výrobce: Nd:
VV |  |  |  | Staničení: 0,1295 - 0,132: 2,5 (2aboNnJ24lpW0000000dHc) = 2,500 [A]
VV |  |  |  | Celkové množství 2.500000 = 2,500 [B]
TS |  |  |  | položka zahrnuje: -dodávku a uložení dílců žlabu z předepsaného materiálu předepsaných rozměrů včetně mříže - spárování, úpravy vtoku a výtoku - nezahrnuje nutné zemní práce, předepsané lože, obetonování - měří se v metrech běžných délky osy žlabu, odečítají se čistící kusy a vpustě

## SO102102.05
EstiCon |  |  |  | Firma: | [6 empty] | 3
Soupis prací objektu
S | Stavba: | A088/23 |  | II/353 D1 – Rytířsko - Jamné, I.stavba, PD |  |  | 102.05 | 0 |  | 0 | 2
O | Objekt: | SO102 |  | Přeložka silnice III/3532 v km 0,78233 | [5 empty] | 0.15 | 2
O1 | Rozpočet: | 102.05 |  | chráničky | [5 empty] | 0.21
Typ | Poř. číslo | Kód položky | Varianta | Název Položky | MJ | Množství | Cena |  | Cenová soustava
[7 empty] | Jednotková | Celkem
0 | 1 | 2 | 3 | 4 | 5 | 6 | 7 | 8 | 9
SD |  | 1 |  | Zemní práce |  |  |  | 0
P | 1 | 132832 |  | HLOUBENÍ RÝH ŠÍŘ DO 2M PAŽ I NEPAŽ TŘ. II, ODVOZ DO 2KM | M3 | 86.293 | 0 | 0 | OTSKP 2024 | 0 | 3
PP |  |  |  | Další specifikace: Zpětné použití do násypů: Klasifikace zemin / hornin: F4 CS, S5 SC, F5ML/MI, F6 CI, S4 SM, S3 S-F, G3 G-F, R6-R4: Třída těžitelnosti: 2:
VV |  |  |  | Staničení: 0,11475 - 0,11683: 47,1105084803333 (201A6cRmHklm0000000WBl) = 47,111 [A]
VV |  |  |  | Staničení: 0,0784 - 0,0804: 39,1818376632901 (201A6cRmHklm0000000WBk) = 39,182 [B]
VV |  |  |  | Celkové množství 86.293000 = 86,293 [C]
TS |  |  |  | položka zahrnuje: - vodorovná a svislá doprava, přemístění, přeložení, manipulace s výkopkem - kompletní provedení vykopávky nezapažené i zapažené - ošetření výkopiště po celou dobu práce v něm vč. klimatických opatření - ztížení vykopávek v blízkosti podzemního vedení, konstrukcí a objektů vč. jejich dočasného zajištění - ztížení pod vodou, v okolí výbušnin, ve stísněných prostorech a pod. - těžení po vrstvách, pásech a po jiných nutných částech (figurách) - čerpání vody vč. čerpacích jímek, potrubí a pohotovostní čerpací soupravy (viz ustanovení k pol. 1151,2) - potřebné snížení hladiny podzemní vody - těžení a rozpojování jednotlivých balvanů - vytahování a nošení výkopku - svahování a přesvah. svahů do konečného tvaru, výměna hornin v podloží a v pláni znehodnocené klimatickými vlivy - eventuelně nutné druhotné rozpojení odstřelené horniny - ruční vykopávky, odstranění kořenů a napadávek - pažení, vzepření a rozepření vč. přepažování (vyjma štětových stěn) - úpravu, ochranu a očištění dna, základové spáry, stěn a svahů - odvedení nebo obvedení vody v okolí výkopiště a ve výkopišti - třídění výkopku - veškeré pomocné konstrukce umožňující provedení vykopávky (příjezdy, sjezdy, nájezdy, lešení, podpěr. konstr., přemostění, zpevněné plochy, zakrytí a pod.) - nezahrnuje uložení zeminy (na skládku, do násypu) ani poplatky za skládku, vykazují se v položce č.0141**
P | 2 | 17120 |  | ULOŽENÍ SYPANINY DO NÁSYPŮ A NA SKLÁDKY BEZ ZHUTNĚNÍ | M3 | 86.293 | 0 | 0 | OTSKP 2024 | 0 | 3
PP |  |  |  | Další specifikace: Zpětné použití do násypů: Klasifikace zemin / hornin: F4 CS, S5 SC, F5ML/MI, F6 CI, S4 SM, S3 S-F, G3 G-F, R6-R4: Třída těžitelnosti: 2:
VV |  |  |  | Staničení: 0,11475 - 0,11683: 47,1105084803333 (201A6cRmHklm0000000WBl) = 47,111 [A]
VV |  |  |  | Staničení: 0,0784 - 0,0804: 39,1818376632901 (201A6cRmHklm0000000WBk) = 39,182 [B]
VV |  |  |  | Celkové množství 86.293000 = 86,293 [C]
TS |  |  |  | položka zahrnuje: - kompletní provedení zemní konstrukce do předepsaného tvaru - ošetření úložiště po celou dobu práce v něm vč. klimatických opatření - ztížení v okolí vedení, konstrukcí a objektů a jejich dočasné zajištění - ztížení provádění ve ztížených podmínkách a stísněných prostorech - ztížené ukládání sypaniny pod vodu - ukládání po vrstvách a po jiných nutných částech (figurách) vč. dosypávek - spouštění a nošení materiálu - úprava, očištění a ochrana podloží a svahů - svahování, uzavírání povrchů svahů - udržování úložiště a jeho ochrana proti vodě - odvedení nebo obvedení vody v okolí úložiště a v úložišti - veškeré pomocné konstrukce umožňující provedení zemní konstrukce (příjezdy, sjezdy, nájezdy, lešení, podpěrné konstrukce, přemostění, zpevněné plochy, zakrytí a pod.)
P | 3 | 17491 |  | ZÁSYP JAM A RÝH Z JINÝCH MATERIÁLŮ | M3 | 35.025 | 0 | 0 | OTSKP 2024 | 0 | 3
PP |  |  |  | Materiál: ŠDA, ŠD získaná demolicí vrstev ŠD z místní komunikace podrobná specifikace: GE, zásyp hutněný po vrstvách: Reference: ČSN 73 6126-1, D.2.4 vzorové řezy, D.2.1 technická zpráva: specifikace: ŠDA fr. 0/63:
VV |  |  |  | Staničení: 0,11475 - 0,11683: 19,6415881597517 (201A6cRmHklm0000000WBm) = 19,642 [A]
VV |  |  |  | Staničení: 0,0784 - 0,0804: 15,3834833577635 (201A6cRmHklm0000000WBj) = 15,383 [B]
VV |  |  |  | Celkové množství 35.025000 = 35,025 [C]
TS |  |  |  | Položka zahrnuje: - kompletní provedení zemní konstrukce vč. výběru vhodného materiálu - úprava ukládaného materiálu vlhčením, tříděním, promícháním nebo vysoušením, příp. jiné úpravy za účelem zlepšení jeho mech. vlastností - hutnění i různé míry hutnění - ošetření úložiště po celou dobu práce v něm vč. klimatických opatření - ztížení v okolí vedení, konstrukcí a objektů a jejich dočasné zajištění - ztížení provádění vč. hutnění ve ztížených podmínkách a stísněných prostorech - ztížené ukládání sypaniny pod vodu - ukládání po vrstvách a po jiných nutných částech (figurách) vč. dosypávek - spouštění a nošení materiálu - výměna částí zemní konstrukce znehodnocené klimatickými vlivy - ruční hutnění - udržování úložiště a jeho ochrana proti vodě - odvedení nebo obvedení vody v okolí úložiště a v úložišti - veškeré pomocné konstrukce umožňující provedení zemní konstrukce (příjezdy, sjezdy, nájezdy, lešení, podpěrné konstrukce, přemostění, zpevněné plochy, zakrytí a pod.) Položka nezahrnuje: - x
P | 4 | 17581 | 2 | OBSYP POTRUBÍ A OBJEKTŮ Z NAKUPOVANÝCH MATERIÁLŮ | M3 | 25.175 | 0 | 0 | OTSKP 2024 | 0 | 3
PP |  |  |  | Materiál: ŠDB : podrobná specifikace: GN: Reference: ČSN 73 6126-1, D.1.13 vzorové uložení přípojek, D.1.1 technická zpráva: specifikace: ŠDB fr. 0/32:
VV |  |  |  | Staničení: 0,11475 - 0,11683: 13,8464138223673 (201A6cRmHklm0000000WBh) = 13,846 [A]
VV |  |  |  | Staničení: 0,0784 - 0,0804: 11,3288993693055 (201A6cRmHklm0000000WBi) = 11,329 [B]
VV |  |  |  | Celkové množství 25.175000 = 25,175 [C]
TS |  |  |  | položka zahrnuje: - kompletní provedení zemní konstrukce včetně nákupu a dopravy materiálu dle zadávací dokumentace - úprava ukládaného materiálu vlhčením, tříděním, promícháním nebo vysoušením, příp. jiné úpravy za účelem zlepšení jeho mech. vlastností - hutnění i různé míry hutnění - ošetření úložiště po celou dobu práce v něm vč. klimatických opatření - ztížení v okolí vedení, konstrukcí a objektů a jejich dočasné zajištění - ztížení provádění vč. hutnění ve ztížených podmínkách a stísněných prostorech - ztížené ukládání sypaniny pod vodu - ukládání po vrstvách a po jiných nutných částech (figurách) vč. dosypávek - spouštění a nošení materiálu - výměna částí zemní konstrukce znehodnocené klimatickými vlivy - ruční hutnění a výplň jam a prohlubní v podloží - úprava, očištění, ochrana a zhutnění podloží - svahování, hutnění a uzavírání povrchů svahů - zřízení lavic na svazích - udržování úložiště a jeho ochrana proti vodě - odvedení nebo obvedení vody v okolí úložiště a v úložišti - veškeré pomocné konstrukce umožňující provedení zemní konstrukce (příjezdy, sjezdy, nájezdy, lešení, podpěrné konstrukce, přemostění, zpevněné plochy, zakrytí a pod.) - zemina vytlačená potrubím o DN do 180mm se od kubatury obsypů neodečítá
SD |  | 4 |  | Vodorovné konstrukce |  |  |  | 0
P | 5 | 45157 | 3 | PODKLADNÍ A VÝPLŇOVÉ VRSTVY Z KAMENIVA TĚŽENÉHO | M3 | 4 | 0 | 0 | OTSKP 2024 | 0 | 3
PP |  |  |  | Materiál: štěrkopísek: podrobná specifikace: GE, tl. 0.1 m: Reference: ČSN 73 6126-1, D.1.13 vzorové uložení přípojek, D.1.1 technická zpráva: specifikace: štěrkopísek fr. 0/16:
VV |  |  |  | Staničení: 0,11475 - 0,11683: 2,20000000057714 (201A6cRmHklm0000000WBg) = 2,200 [A]
VV |  |  |  | Staničení: 0,0784 - 0,0804: 1,80000000020928 (201A6cRmHklm0000000WBf) = 1,800 [B]
VV |  |  |  | Celkové množství 4.000000 = 4,000 [C]
TS |  |  |  | položka zahrnuje dodávku předepsaného kameniva, mimostaveništní a vnitrostaveništní dopravu a jeho uložení není-li v zadávací dokumentaci uvedeno jinak, jedná se o nakupovaný materiál
SD |  | 8 |  | Potrubí |  |  |  | 0
P | 6 | 87627 |  | CHRÁNIČKY Z TRUB PLASTOVÝCH DN DO 100MM | M | 60 | 0 | 0 | OTSKP 2024 | 0 | 3
PP |  |  |  | Kategorie stavebního výrobku: Klasifikace dle CCI: Podrobná specifikace: bez ochranné folie, oboustranně vytyčit a vyznačit konce v úrovni terénu: Reference: D.1.1 technická zpráva, D.1.2 situace: Specifikace: plastové potrubí, HDPE, DN 100: Stavební výrobek: chránička plastová: Typ stavebního výrobku: potrubí: Výrobce: Nd:
VV |  |  |  | Staničení: 0,1155 - 0,11559: 11 (201A6cRmHklm0000000WBZ) = 11,000 [A]
VV |  |  |  | Staničení: 0,07955 - 0,07956: 9 (201A6cRmHklm0000000WBc) = 9,000 [B]
VV |  |  |  | Staničení: 0,1163 - 0,11639: 11 (201A6cRmHklm0000000WBX) = 11,000 [C]
VV |  |  |  | Staničení: 0,1159 - 0,11599: 11 (201A6cRmHklm0000000WBY) = 11,000 [D]
VV |  |  |  | Staničení: 0,07995 - 0,07996: 9 (201A6cRmHklm0000000WBb) = 9,000 [E]
VV |  |  |  | Staničení: 0,07915 - 0,07916: 9 (201A6cRmHklm0000000WBd) = 9,000 [F]
VV |  |  |  | Celkové množství 60.000000 = 60,000 [G]
TS |  |  |  | položky pro zhotovení potrubí platí bez ohledu na sklon zahrnuje: - výrobní dokumentaci (včetně technologického předpisu) - dodání veškerého trubního a pomocného materiálu (trouby, trubky, tvarovky, spojovací a těsnící materiál a pod.), podpěrných, závěsných a upevňovacích prvků, včetně potřebných úprav - úprava a příprava podkladu a podpěr, očištění a ošetření podkladu a podpěr - zřízení plně funkčního potrubí, kompletní soustavy, podle příslušného technologického předpisu - zřízení potrubí i jednotlivých částí po etapách, včetně pracovních spar a spojů, pracovního zaslepení konců a pod. - úprava prostupů, průchodů šachtami a komorami, okolí podpěr a vyústění, zaústění, napojení, vyvedení a upevnění odpad. výustí - ochrana potrubí nátěrem (vč. úpravy povrchu), případně izolací, nejsou-li tyto práce předmětem jiné položky - úprava, očištění a ošetření prostoru kolem potrubí včetně případně předepsaného utěsnění konců chrániček - položky platí pro práce prováděné v prostoru zapaženém i nezapaženém a i v kolektorech, chráničkách
P | 7 | 87633 |  | CHRÁNIČKY Z TRUB PLASTOVÝCH DN DO 150MM | M | 20 | 0 | 0 | OTSKP 2024 | 0 | 3
PP |  |  |  | Kategorie stavebního výrobku: Klasifikace dle CCI: Podrobná specifikace: bez ochranné folie, oboustranně vytyčit a vyznačit konce v úrovni terénu: Reference: D.1.1 technická zpráva, D.1.2 situace: Specifikace: plastové potrubí, HDPE, DN 150: Stavební výrobek: chránička plastová: Typ stavebního výrobku: potrubí: Výrobce: Nd:
VV |  |  |  | Staničení: 0,11508 - 0,11516: 11 (201A6cRmHklm0000000WBa) = 11,000 [A]
VV |  |  |  | Staničení: 0,07872 - 0,07873: 9 (201A6cRmHklm0000000WBe) = 9,000 [B]
VV |  |  |  | Celkové množství 20.000000 = 20,000 [C]
TS |  |  |  | položky pro zhotovení potrubí platí bez ohledu na sklon zahrnuje: - výrobní dokumentaci (včetně technologického předpisu) - dodání veškerého trubního a pomocného materiálu (trouby, trubky, tvarovky, spojovací a těsnící materiál a pod.), podpěrných, závěsných a upevňovacích prvků, včetně potřebných úprav - úprava a příprava podkladu a podpěr, očištění a ošetření podkladu a podpěr - zřízení plně funkčního potrubí, kompletní soustavy, podle příslušného technologického předpisu - zřízení potrubí i jednotlivých částí po etapách, včetně pracovních spar a spojů, pracovního zaslepení konců a pod. - úprava prostupů, průchodů šachtami a komorami, okolí podpěr a vyústění, zaústění, napojení, vyvedení a upevnění odpad. výustí - ochrana potrubí nátěrem (vč. úpravy povrchu), případně izolací, nejsou-li tyto práce předmětem jiné položky - úprava, očištění a ošetření prostoru kolem potrubí včetně případně předepsaného utěsnění konců chrániček - položky platí pro práce prováděné v prostoru zapaženém i nezapaženém a i v kolektorech, chráničkách

## SO103103.01
EstiCon |  |  |  | Firma: | [6 empty] | 3
Soupis prací objektu
S | Stavba: | A088/23 |  | II/353 D1 – Rytířsko - Jamné, I.stavba, PD |  |  | 103.01 | 0 |  | 0 | 2
O | Objekt: | SO103 |  | Rekonstrukce stávající silnice II/353 v km 62,761 09 – 62,908 09 (kompletní konstrukce) | [5 empty] | 0.15 | 2
O1 | Rozpočet: | 103.01 |  | vozovka | [5 empty] | 0.21
Typ | Poř. číslo | Kód položky | Varianta | Název Položky | MJ | Množství | Cena |  | Cenová soustava
[7 empty] | Jednotková | Celkem
0 | 1 | 2 | 3 | 4 | 5 | 6 | 7 | 8 | 9
SD |  | 1 |  | Zemní práce |  |  |  | 0
P | 1 | 12573 |  | VYKOPÁVKY ZE ZEMNÍKŮ A SKLÁDEK TŘ. I | M3 | 28.585 | 0 | 0 | OTSKP 2024 | 0 | 3
PP |  |  |  | Materiál: vhodný nenamrzavý materiál: podrobná specifikace: dosypávka zhutněným nenamrzavým materiálem pod nezpevněnou krajnicí: Reference: ČSN 736133, D.3.4 vzorové řezy, D.3.1 technická zpráva: specifikace: dosypávka zhutněným nenamrzavým materiálem :
VV |  |  |  | Staničení: 62,76109 - 62,908: 14,3003205558842 (2hxzTIOkkwhG0000000b8w) = 14,300 [A]
VV |  |  |  | Staničení: 62,76109 - 62,908: 14,2849363880205 (2hxzTIOkkwhG0000000b67) = 14,285 [B]
VV |  |  |  | Celkové množství 28.585000 = 28,585 [C]
TS |  |  |  | položka zahrnuje: - vodorovná a svislá doprava, přemístění, přeložení, manipulace s výkopkem - kompletní provedení vykopávky nezapažené i zapažené - ošetření výkopiště po celou dobu práce v něm vč. klimatických opatření - ztížení vykopávek v blízkosti podzemního vedení, konstrukcí a objektů vč. jejich dočasného zajištění - ztížení pod vodou, v okolí výbušnin, ve stísněných prostorech a pod. - příplatek za lepivost - těžení po vrstvách, pásech a po jiných nutných částech (figurách) - čerpání vody vč. čerpacích jímek, potrubí a pohotovostní čerpací soupravy (viz ustanovení k pol. 1151,2) - potřebné snížení hladiny podzemní vody - těžení a rozpojování jednotlivých balvanů - vytahování a nošení výkopku - ruční vykopávky, odstranění kořenů a napadávek - pažení, vzepření a rozepření vč. přepažování (vyjma štětových stěn) - úpravu, ochranu a očištění dna, základové spáry, stěn a svahů - udržování výkopiště a jeho ochrana proti vodě - odvedení nebo obvedení vody v okolí výkopiště a ve výkopišti - třídění výkopku - veškeré pomocné konstrukce umožňující provedení vykopávky (příjezdy, sjezdy, nájezdy, lešení, podpěr. konstr., přemostění, zpevněné plochy, zakrytí a pod.) položka nezahrnuje: - práce spojené s otvírkou zemníku
P | 2 | 17310 |  | ZEMNÍ KRAJNICE A DOSYPÁVKY SE ZHUTNĚNÍM | M3 | 28.585 | 0 | 0 | OTSKP 2024 | 0 | 3
PP |  |  |  | Materiál: vhodný nenamrzavý materiál: podrobná specifikace: dosypávka zhutněným nenamrzavým materiálem pod nezpevněnou krajnicí: Reference: ČSN 736133, D.3.4 vzorové řezy, D.3.1 technická zpráva: specifikace: dosypávka zhutněným nenamrzavým materiálem :
VV |  |  |  | Staničení: 62,76109 - 62,908: 14,3003205558842 (2hxzTIOkkwhG0000000b8w) = 14,300 [A]
VV |  |  |  | Staničení: 62,76109 - 62,908: 14,2849363880205 (2hxzTIOkkwhG0000000b67) = 14,285 [B]
VV |  |  |  | Celkové množství 28.585000 = 28,585 [C]
TS |  |  |  | položka zahrnuje: - kompletní provedení zemní konstrukce vč. výběru vhodného materiálu - úprava ukládaného materiálu vlhčením, tříděním, promícháním nebo vysoušením, příp. jiné úpravy za účelem zlepšení jeho mech. vlastností - hutnění i různé míry hutnění - ošetření úložiště po celou dobu práce v něm vč. klimatických opatření - ztížení v okolí vedení, konstrukcí a objektů a jejich dočasné zajištění - ztížení provádění vč. hutnění ve ztížených podmínkách a stísněných prostorech - ztížené ukládání sypaniny pod vodu - ukládání po vrstvách a po jiných nutných částech (figurách) vč. dosypávek - spouštění a nošení materiálu - výměna částí zemní konstrukce znehodnocené klimatickými vlivy - ruční hutnění - svahování, hutnění a uzavírání povrchů svahů - udržování úložiště a jeho ochrana proti vodě - odvedení nebo obvedení vody v okolí úložiště a v úložišti - veškeré pomocné konstrukce umožňující provedení zemní konstrukce (příjezdy, sjezdy, nájezdy, lešení, podpěrné konstrukce, přemostění, zpevněné plochy, zakrytí a pod.)
P | 3 | 18110 |  | ÚPRAVA PLÁNĚ SE ZHUTNĚNÍM V HORNINĚ TŘ. I | M2 | 1527.936 | 0 | 0 | OTSKP 2024 | 0 | 3
PP |  |  |  | Materiál: úprava pláně se zhutněním v zemině I.třídy: podrobná specifikace: zhutněná zemní pláň tvořená na zlepšené zemině upravené vápněním, Edef,2=45MPa: Reference: ČSN 736133, ČSN EN 72 1006, D.3.4 vzorové řezy, D.3.1 technická zpráva: specifikace: úprava zemní pláně se zhutněním dle ČSN 736133, sklony pláně v souladu s ČSN 736101:
VV |  |  |  | Staničení: 62,76109 - 62,907: 1527,93607647088 (2hxzTIOkkwhG0000000Wsu) = 1527,936 [A]
VV |  |  |  | Celkové množství 1527.936000 = 1527,936 [B]
TS |  |  |  | položka zahrnuje úpravu pláně včetně vyrovnání výškových rozdílů. Míru zhutnění určuje projekt.
SD |  | 5 |  | Komunikace |  |  |  | 0
P | 4 | 56330 | 1 | VOZOVKOVÉ VRSTVY ZE ŠTĚRKODRTI | M3 | 274.43 | 0 | 0 | OTSKP 2024 | 0 | 3
PP |  |  |  | Materiál: ŠDA : podrobná specifikace: GE: Reference: ČSN 73 6126-1, D.3.4 vzorové řezy, D.3.1 technická zpráva: specifikace: ŠDA fr. 0/63, tl. 200mm:
VV |  |  |  | Staničení: 62,76109 - 62,907: 13,1849476567392 (2hxzTIOkkwhG0000000b58) = 13,185 [A]
VV |  |  |  | Staničení: 62,76109 - 62,907: 124,052072907379 (2hxzTIOkkwhG0000000b2$) = 124,052 [B]
VV |  |  |  | Staničení: 62,76109 - 62,907: 123,994924849649 (2hxzTIOkkwhG0000000b3K) = 123,995 [C]
VV |  |  |  | Staničení: 62,76109 - 62,907: 13,1977623195875 (2hxzTIOkkwhG0000000b7x) = 13,198 [D]
VV |  |  |  | Celkové množství 274.430000 = 274,430 [E]
TS |  |  |  | - dodání kameniva předepsané kvality a zrnitosti - rozprostření a zhutnění vrstvy v předepsané tloušťce - zřízení vrstvy bez rozlišení šířky, pokládání vrstvy po etapách - nezahrnuje postřiky, nátěry
P | 5 | 56330 | 2 | VOZOVKOVÉ VRSTVY ZE ŠTĚRKODRTI | M3 | 267.507 | 0 | 0 | OTSKP 2024 | 0 | 3
PP |  |  |  | Materiál: ŠDA : podrobná specifikace: GE: Reference: ČSN 73 6126-1, D.3.4 vzorové řezy, D.3.1 technická zpráva: specifikace: ŠDA fr. 0/63, tl. 150mm:
VV |  |  |  | Staničení: 62,76109 - 62,907: 21,3821631622645 (2hxzTIOkkwhG0000000b8G) = 21,382 [A]
VV |  |  |  | Staničení: 62,76109 - 62,907: 12,783201636168 (2hxzTIOkkwhG0000000b8b) = 12,783 [B]
VV |  |  |  | Staničení: 62,76109 - 62,907: 99,5829183383953 (2hxzTIOkkwhG0000000b3_) = 99,583 [C]
VV |  |  |  | Staničení: 62,76109 - 62,907: 12,7681849681019 (2hxzTIOkkwhG0000000b5o) = 12,768 [D]
VV |  |  |  | Staničení: 62,76109 - 62,907: 21,3605012643818 (2hxzTIOkkwhG0000000b5T) = 21,361 [E]
VV |  |  |  | Staničení: 62,76109 - 62,907: 99,6298267337732 (2hxzTIOkkwhG0000000b3f) = 99,630 [F]
VV |  |  |  | Celkové množství 267.507000 = 267,507 [G]
TS |  |  |  | - dodání kameniva předepsané kvality a zrnitosti - rozprostření a zhutnění vrstvy v předepsané tloušťce - zřízení vrstvy bez rozlišení šířky, pokládání vrstvy po etapách - nezahrnuje postřiky, nátěry
P | 6 | 56960 |  | ZPEVNĚNÍ KRAJNIC Z RECYKLOVANÉHO MATERIÁLU | M3 | 37.624 | 0 | 0 | OTSKP 2024 | 0 | 3
PP |  |  |  | Materiál: R-Mat: podrobná specifikace: protříděný recyklát získaný frézováním stávajících vozovek, snížení o 0.03m oproti zpevněné krajnici : Reference: ČSN 736133, TKP4, vzorové příčné řezy, D.3.1 technická zpráva: specifikace: nezpevněná krajnice, 32 RA 0/22, tl. 150 mm:
VV |  |  |  | Staničení: 62,76109 - 62,908: 18,8022243314741 (2hxzTIOkkwhG0000000bA9) = 18,802 [A]
VV |  |  |  | Staničení: 62,76109 - 62,908: 18,821765610202 (2hxzTIOkkwhG0000000b9v) = 18,822 [B]
VV |  |  |  | Celkové množství 37.624000 = 37,624 [C]
TS |  |  |  | - dodání recyklátu v požadované kvalitě - očištění podkladu - uložení recyklátu dle předepsaného technologického předpisu, zhutnění vrstvy v předepsané tloušťce - zřízení vrstvy bez rozlišení šířky, pokládání vrstvy po etapách, včetně pracovních spar a spojů - úpravu napojení, ukončení - nezahrnuje postřiky, nátěry
P | 7 | 572213 | 1 | SPOJOVACÍ POSTŘIK Z EMULZE DO 0,5KG/M2 | M2 | 1290.006 | 0 | 0 | OTSKP 2024 | 0 | 3
PP |  |  |  | Materiál: modifikovaná asfaltová kationaktivní emulze: podrobná specifikace: 0.3kg/m2: Reference: ČSN 73 6129, D.3.4 vzorové řezy, D.3.1 technická zpráva: specifikace: PS-C:
VV |  |  |  | Staničení: 62,76222 - 62,908: 1290,00637587207 (2hxzTIOkkwhG0000000Wrk) = 1290,006 [A]
VV |  |  |  | Celkové množství 1290.006000 = 1290,006 [B]
TS |  |  |  | - dodání všech předepsaných materiálů pro postřiky v předepsaném množství - provedení dle předepsaného technologického předpisu - zřízení vrstvy bez rozlišení šířky, pokládání vrstvy po etapách - úpravu napojení, ukončení
P | 8 | 572213 | 2 | SPOJOVACÍ POSTŘIK Z EMULZE DO 0,5KG/M2 | M2 | 1323.616 | 0 | 0 | OTSKP 2024 | 0 | 3
PP |  |  |  | Materiál: modifikovaná asfaltová kationaktivní emulze: podrobná specifikace: 0.6kg/m2: Reference: ČSN 73 6129, D.3.4 vzorové řezy, D.3.1 technická zpráva: specifikace: PS-C:
VV |  |  |  | Staničení: 62,76222 - 62,908: 1323,61620197137 (2hxzTIOkkwhG0000000WrX) = 1323,616 [A]
VV |  |  |  | Celkové množství 1323.616000 = 1323,616 [B]
TS |  |  |  | - dodání všech předepsaných materiálů pro postřiky v předepsaném množství - provedení dle předepsaného technologického předpisu - zřízení vrstvy bez rozlišení šířky, pokládání vrstvy po etapách - úpravu napojení, ukončení
P | 9 | 57476 |  | VOZOVKOVÉ VÝZTUŽNÉ VRSTVY Z GEOMŘÍŽOVINY S TKANINOU | M2 | 28.353 | 0 | 0 | OTSKP 2024 | 0 | 3
PP |  |  |  | Materiál: geokompozit: podrobná specifikace: indexová pevnost min 50kN, indexová tažnost max 3kN, velikost oka 30x30mm, instalační geotextilie pevnost v tahu min 0.5kN, plošná hmotnost min 100g/m2: Reference: TP147, tab 5.3.4, ČSN EN ISO 10319,D.3.1 technická zpráva, D.3.4 vzorové řezy: specifikace: výztužná geomříž ze skelných vláken včetně instalační geotextilie:
VV |  |  |  | Staničení: 62,90615 - 62,908: 15,9615133442886 (2hxzTIOkkwhG0000000a6m) = 15,962 [A]
VV |  |  |  | Staničení: 62,90615 - 62,908: 12,3911544906974 (2hxzTIOkkwhG0000000a7Q) = 12,391 [B]
VV |  |  |  | Celkové množství 28.353000 = 28,353 [C]
TS |  |  |  | - dodání geomříže v požadované kvalitě a v množství včetně přesahů (přesahy započteny v jednotkové ceně) - očištění podkladu - pokládka geomříže dle předepsaného technologického předpisu
P | 10 | 574A04 |  | ASFALTOVÝ BETON PRO OBRUSNÉ VRSTVY ACO 11+ | M3 | 50.068 | 0 | 0 | OTSKP ~ 2024 | 0 | 3
PP |  |  |  | Materiál: asfaltový beton pro obrusnou vrstvu: podrobná specifikace: nemodifikovaný: Reference: ČSN EN 13108-1, D.3.4 vzorové řezy, D.3.1 technická zpráva: specifikace: ACO 11+ 50/70, tl. 40mm:
VV |  |  |  | Staničení: 62,76109 - 62,908: 24,9689849761903 (2hxzTIOkkwhG0000000b1b) = 24,969 [A]
VV |  |  |  | Staničení: 62,76109 - 62,908: 24,9804145596267 (2hxzTIOkkwhG0000000b1L) = 24,980 [B]
VV |  |  |  | Staničení: 62,76109 - 62,908: 0,0594803766562299 (2hxzTIOkkwhG0000000b4J) = 0,059 [C]
VV |  |  |  | Staničení: 62,76109 - 62,908: 0,059532888438392 (2hxzTIOkkwhG0000000b76) = 0,060 [D]
VV |  |  |  | Celkové množství 50.068000 = 50,068 [E]
TS |  |  |  | Položka zahrnuje: - dodání směsi v požadované kvalitě - očištění podkladu - uložení směsi dle předepsaného technologického předpisu, zhutnění vrstvy v předepsané tloušťce - zřízení vrstvy bez rozlišení šířky, pokládání vrstvy po etapách, včetně pracovních spar a spojů - úpravu napojení, ukončení podél obrubníků, dilatačních zařízení, odvodňovacích proužků, odvodňovačů, vpustí, šachet a pod. Položka nezahrnuje: - postřiky, nátěry - těsnění podél obrubníků, dilatačních zařízení, odvodňovacích proužků, odvodňovačů, vpustí, šachet a pod.
P | 11 | 574D06 |  | ASFALTOVÝ BETON PRO LOŽNÍ VRSTVY MODIFIK ACL 16+, 16S | M3 | 76.43 | 0 | 0 | OTSKP ~ 2024 | 0 | 3
PP |  |  |  | Materiál: asfaltový beton pro ložní vrstvu: podrobná specifikace: vrstva se zvýšenou odolností proti prokopírování trhlin s modifikací CRmB dle TP 148, tab. 3 podle 4.4.1: Reference: ČSN EN 13108-1, D.3.4 vzorové řezy, D.3.1 technická zpráva: specifikace: ACL 16S CRmB, tl. 60mm:
VV |  |  |  | Staničení: 62,76109 - 62,908: 37,470621852937 (2hxzTIOkkwhG0000000b1r) = 37,471 [A]
VV |  |  |  | Staničení: 62,76109 - 62,908: 0,752784527499926 (2hxzTIOkkwhG0000000b4Z) = 0,753 [B]
VV |  |  |  | Staničení: 62,76109 - 62,908: 0,753477104340712 (2hxzTIOkkwhG0000000b7M) = 0,753 [C]
VV |  |  |  | Staničení: 62,76109 - 62,908: 37,4534774605612 (2hxzTIOkkwhG0000000b25) = 37,453 [D]
VV |  |  |  | Celkové množství 76.430000 = 76,430 [E]
TS |  |  |  | Položka zahrnuje: - dodání směsi v požadované kvalitě - očištění podkladu - uložení směsi dle předepsaného technologického předpisu, zhutnění vrstvy v předepsané tloušťce - zřízení vrstvy bez rozlišení šířky, pokládání vrstvy po etapách, včetně pracovních spar a spojů - úpravu napojení, ukončení podél obrubníků, dilatačních zařízení, odvodňovacích proužků, odvodňovačů, vpustí, šachet a pod. Položka nezahrnuje: - postřiky, nátěry - těsnění podél obrubníků, dilatačních zařízení, odvodňovacích proužků, odvodňovačů, vpustí, šachet a pod.
P | 12 | 574E07 |  | ASFALTOVÝ BETON PRO PODKLADNÍ VRSTVY ACP 22+, 22S | M3 | 116.574 | 0 | 0 | OTSKP ~ 2024 | 0 | 3
PP |  |  |  | Materiál: asfaltový beton pro podkladní vrstvu: podrobná specifikace: nemodifikovaný: Reference: ČSN EN 13108-1, D.3.4 vzorové řezy, D.3.1 technická zpráva: specifikace: ACP 22+ 50/70, tl. 90mm:
VV |  |  |  | Staničení: 62,76109 - 62,9075: 56,0146827936026 (2hxzTIOkkwhG0000000b2L) = 56,015 [A]
VV |  |  |  | Staničení: 62,76109 - 62,9075: 2,28399520079054 (2hxzTIOkkwhG0000000b4p) = 2,284 [B]
VV |  |  |  | Staničení: 62,76109 - 62,9075: 55,9889661864476 (2hxzTIOkkwhG0000000b2g) = 55,989 [C]
VV |  |  |  | Staničení: 62,76109 - 62,9075: 2,28612715439064 (2hxzTIOkkwhG0000000b7c) = 2,286 [D]
VV |  |  |  | Celkové množství 116.574000 = 116,574 [E]
TS |  |  |  | Položka zahrnuje: - dodání směsi v požadované kvalitě - očištění podkladu - uložení směsi dle předepsaného technologického předpisu, zhutnění vrstvy v předepsané tloušťce - zřízení vrstvy bez rozlišení šířky, pokládání vrstvy po etapách, včetně pracovních spar a spojů - úpravu napojení, ukončení podél obrubníků, dilatačních zařízení, odvodňovacích proužků, odvodňovačů, vpustí, šachet a pod. Položka nezahrnuje: - postřiky, nátěry - těsnění podél obrubníků, dilatačních zařízení, odvodňovacích proužků, odvodňovačů, vpustí, šachet a pod.

## SO103103.02
EstiCon |  |  |  | Firma: | [6 empty] | 3
Soupis prací objektu
S | Stavba: | A088/23 |  | II/353 D1 – Rytířsko - Jamné, I.stavba, PD |  |  | 103.02 | 0 |  | 0 | 2
O | Objekt: | SO103 |  | Rekonstrukce stávající silnice II/353 v km 62,761 09 – 62,908 09 (kompletní konstrukce) | [5 empty] | 0.15 | 2
O1 | Rozpočet: | 103.02 |  | zemní těleso | [5 empty] | 0.21
Typ | Poř. číslo | Kód položky | Varianta | Název Položky | MJ | Množství | Cena |  | Cenová soustava
[7 empty] | Jednotková | Celkem
0 | 1 | 2 | 3 | 4 | 5 | 6 | 7 | 8 | 9
SD |  | 1 |  | Zemní práce |  |  |  | 0
P | 1 | 123732 |  | ODKOP PRO SPOD STAVBU SILNIC A ŽELEZNIC TŘ. I, ODVOZ DO 2KM | M3 | 680.725 | 0 | 0 | OTSKP 2024 | 0 | 3
PP |  |  |  | Další specifikace: zpětné použití do násypů a aktivní zóny s podmínkou úpravy vápnem: Klasifikace zemin / hornin: F4 CS, S5 SC, F5ML/MI, F6 CI, S4 SM, S3 S-F, G3 G-F, R6-R4: Třída těžitelnosti: 1:
VV |  |  |  | Staničení: 62,76109 - 62,908: 680,725002774529 (2hxzTIOkkwhG0000000a1g) = 680,725 [A]
VV |  |  |  | Celkové množství 680.725000 = 680,725 [B]
TS |  |  |  | položka zahrnuje: - vodorovná a svislá doprava, přemístění, přeložení, manipulace s výkopkem - kompletní provedení vykopávky nezapažené i zapažené - ošetření výkopiště po celou dobu práce v něm vč. klimatických opatření - ztížení vykopávek v blízkosti podzemního vedení, konstrukcí a objektů vč. jejich dočasného zajištění - ztížení pod vodou, v okolí výbušnin, ve stísněných prostorech a pod. - příplatek za lepivost - těžení po vrstvách, pásech a po jiných nutných částech (figurách) - čerpání vody vč. čerpacích jímek, potrubí a pohotovostní čerpací soupravy (viz ustanovení k pol. 1151,2) - potřebné snížení hladiny podzemní vody - těžení a rozpojování jednotlivých balvanů - vytahování a nošení výkopku - svahování a přesvah. svahů do konečného tvaru, výměna hornin v podloží a v pláni znehodnocené klimatickými vlivy - ruční vykopávky, odstranění kořenů a napadávek - pažení, vzepření a rozepření vč. přepažování (vyjma štětových stěn) - úpravu, ochranu a očištění dna, základové spáry, stěn a svahů - zhutnění podloží, případně i svahů vč. svahování - zřízení stupňů v podloží a lavic na svazích, není-li pro tyto práce zřízena samostatná položka - udržování výkopiště a jeho ochrana proti vodě - odvedení nebo obvedení vody v okolí výkopiště a ve výkopišti - třídění výkopku - veškeré pomocné konstrukce umožňující provedení vykopávky (příjezdy, sjezdy, nájezdy, lešení, podpěr. konstr., přemostění, zpevněné plochy, zakrytí a pod.) - nezahrnuje uložení zeminy (na skládku, do násypu) ani poplatky za skládku, vykazují se v položce č.0141**
P | 2 | 125732 |  | VYKOPÁVKY ZE ZEMNÍKŮ A SKLÁDEK TŘ. I, ODVOZ DO 2KM | M3 | 203.656 | 0 | 0 | OTSKP 2024 | 0 | 3
PP |  |  |  | Materiál: ornice/místní materiál: podrobná specifikace: ornice získaná skrývkou ornice z pozemků s ochranou ZPF/ humozní vrstva získaná odhumusováním z prostoru lesních pozemků a silničních pozemků podél trasy: Reference: D.3.4 vzorové řezy, D.3.1 technická zpráva: specifikace: ornice/humozní vrstva skrytá mimo pozemky ZPF, tl. 150mm:
VV |  |  |  | Staničení: 62,76109 - 62,908: 41,6991350614966 (2hxzTIOkkwhG0000000b9P) = 41,699 [A]
VV |  |  |  | Staničení: 62,76109 - 62,908: 68,4758051142504 (2hxzTIOkkwhG0000000b6M) = 68,476 [B]
VV |  |  |  | Staničení: 62,76109 - 62,908: 37,7977770866831 (2hxzTIOkkwhG0000000b6c) = 37,798 [C]
VV |  |  |  | Staničení: 62,76109 - 62,908: 53,2024148538842 (2hxzTIOkkwhG0000000b99) = 53,202 [D]
VV |  |  |  | Staničení: 62,76109 - 62,908: 1,28278013847865 (2hxzTIOkkwhG0000000b6s) = 1,283 [E]
VV |  |  |  | Staničení: 62,76109 - 62,908: 1,19792024041493 (2hxzTIOkkwhG0000000b9f) = 1,198 [F]
VV |  |  |  | Celkové množství 203.656000 = 203,656 [G]
TS |  |  |  | položka zahrnuje: - vodorovná a svislá doprava, přemístění, přeložení, manipulace s výkopkem - kompletní provedení vykopávky nezapažené i zapažené - ošetření výkopiště po celou dobu práce v něm vč. klimatických opatření - ztížení vykopávek v blízkosti podzemního vedení, konstrukcí a objektů vč. jejich dočasného zajištění - ztížení pod vodou, v okolí výbušnin, ve stísněných prostorech a pod. - příplatek za lepivost - těžení po vrstvách, pásech a po jiných nutných částech (figurách) - čerpání vody vč. čerpacích jímek, potrubí a pohotovostní čerpací soupravy (viz ustanovení k pol. 1151,2) - potřebné snížení hladiny podzemní vody - těžení a rozpojování jednotlivých balvanů - vytahování a nošení výkopku - ruční vykopávky, odstranění kořenů a napadávek - pažení, vzepření a rozepření vč. přepažování (vyjma štětových stěn) - úpravu, ochranu a očištění dna, základové spáry, stěn a svahů - udržování výkopiště a jeho ochrana proti vodě - odvedení nebo obvedení vody v okolí výkopiště a ve výkopišti - třídění výkopku - veškeré pomocné konstrukce umožňující provedení vykopávky (příjezdy, sjezdy, nájezdy, lešení, podpěr. konstr., přemostění, zpevněné plochy, zakrytí a pod.) položka nezahrnuje: - práce spojené s otvírkou zemníku
P | 3 | 171111 |  | ULOŽENÍ SYP DO NÁSYPŮ SE ZLEPŠENÍM ZEMINY SE ZHUT DO 95% PS | M3 | 0.086 | 0 | 0 | OTSKP 2024 | 0 | 3
PP |  |  |  | Materiál: zemina: podrobná specifikace: upravená vápnem, dávkování 1-2% hmotnosti suché zeminy: Reference: ČSN 736133, D.3.4 vzorové řezy, D.3.1 technická zpráva: specifikace: zemina třídy F4-CS(F5-MI, F6-CI): včetně dodání hydraulického pojiva, pro potřeby rozpočtu uvažováno 2%
VV |  |  |  | Staničení: 62,7814 - 62,908: 0,0861507971153488 (2hxzTIOkkwhG0000000ZUF) = 0,086 [A]
VV |  |  |  | Celkové množství 0.086000 = 0,086 [B]
TS |  |  |  | položka zahrnuje: - kompletní provedení zemní konstrukce vč. výběru vhodného materiálu - úprava ukládaného materiálu vlhčením, tříděním, promícháním nebo vysoušením, příp. jiné úpravy za účelem zlepšení jeho mech. vlastností - hutnění i různé míry hutnění - ošetření úložiště po celou dobu práce v něm vč. klimatických opatření - ztížení v okolí vedení, konstrukcí a objektů a jejich dočasné zajištění - ztížení provádění vč. hutnění ve ztížených podmínkách a stísněných prostorech - ztížené ukládání sypaniny pod vodu - ukládání po vrstvách a po jiných nutných částech (figurách) vč. dosypávek - spouštění a nošení materiálu - výměna částí zemní konstrukce znehodnocené klimatickými vlivy - ruční hutnění a výplň jam a prohlubní v podloží - úprava, očištění, ochrana a zhutnění podloží - svahování, hutnění a uzavírání povrchů svahů - zřízení lavic na svazích - udržování úložiště a jeho ochrana proti vodě - odvedení nebo obvedení vody v okolí úložiště a v úložišti - veškeré pomocné konstrukce umožňující provedení zemní konstrukce (příjezdy, sjezdy, nájezdy, lešení, podpěrné konstrukce, přemostění, zpevněné plochy, zakrytí a pod.)
P | 4 | 17120 |  | ULOŽENÍ SYPANINY DO NÁSYPŮ A NA SKLÁDKY BEZ ZHUTNĚNÍ | M3 | 680.725 | 0 | 0 | OTSKP 2024 | 0 | 3
PP |  |  |  | Další specifikace: zpětné použití do násypů a aktivní zóny s podmínkou úpravy vápnem: Klasifikace zemin / hornin: F4 CS, S5 SC, F5ML/MI, F6 CI, S4 SM, S3 S-F, G3 G-F, R6-R4: Třída těžitelnosti: 1:
VV |  |  |  | Staničení: 62,76109 - 62,908: 680,725002774529 (2hxzTIOkkwhG0000000a1g) = 680,725 [A]
VV |  |  |  | Celkové množství 680.725000 = 680,725 [B]
TS |  |  |  | položka zahrnuje: - kompletní provedení zemní konstrukce do předepsaného tvaru - ošetření úložiště po celou dobu práce v něm vč. klimatických opatření - ztížení v okolí vedení, konstrukcí a objektů a jejich dočasné zajištění - ztížení provádění ve ztížených podmínkách a stísněných prostorech - ztížené ukládání sypaniny pod vodu - ukládání po vrstvách a po jiných nutných částech (figurách) vč. dosypávek - spouštění a nošení materiálu - úprava, očištění a ochrana podloží a svahů - svahování, uzavírání povrchů svahů - udržování úložiště a jeho ochrana proti vodě - odvedení nebo obvedení vody v okolí úložiště a v úložišti - veškeré pomocné konstrukce umožňující provedení zemní konstrukce (příjezdy, sjezdy, nájezdy, lešení, podpěrné konstrukce, přemostění, zpevněné plochy, zakrytí a pod.)
P | 5 | 18220 |  | ROZPROSTŘENÍ ORNICE VE SVAHU | M3 | 203.656 | 0 | 0 | OTSKP 2024 | 0 | 3
PP |  |  |  | Materiál: ornice/místní materiál: podrobná specifikace: ornice získaná skrývkou ornice z pozemků s ochranou ZPF/ nedostatek řešen nákupem Reference: D.3.4 vzorové řezy, D.3.1 technická zpráva: specifikace: ornice/humozní vrstva, tl. 150mm:
VV |  |  |  | Staničení: 62,76109 - 62,908: 41,6991350614966 (2hxzTIOkkwhG0000000b9P) = 41,699 [A]
VV |  |  |  | Staničení: 62,76109 - 62,908: 68,4758051142504 (2hxzTIOkkwhG0000000b6M) = 68,476 [B]
VV |  |  |  | Staničení: 62,76109 - 62,908: 37,7977770866831 (2hxzTIOkkwhG0000000b6c) = 37,798 [C]
VV |  |  |  | Staničení: 62,76109 - 62,908: 53,2024148538842 (2hxzTIOkkwhG0000000b99) = 53,202 [D]
VV |  |  |  | Staničení: 62,76109 - 62,908: 1,28278013847865 (2hxzTIOkkwhG0000000b6s) = 1,283 [E]
VV |  |  |  | Staničení: 62,76109 - 62,908: 1,19792024041493 (2hxzTIOkkwhG0000000b9f) = 1,198 [F]
VV |  |  |  | Celkové množství 203.656000 = 203,656 [G]
TS |  |  |  | položka zahrnuje: nutné přemístění ornice z dočasných skládek vzdálených do 50m rozprostření ornice v předepsané tloušťce ve svahu přes 1:5
P | 6 | 18241 |  | ZALOŽENÍ TRÁVNÍKU RUČNÍM VÝSEVEM | M2 | 1281.784 | 0 | 0 | OTSKP 2024 | 0 | 3
PP |  |  |  | Materiál: travní směs: podrobná specifikace: Založení porostů musí být provedeno ihned po provedení jemných terénních úprav, tak aby nový porost redukoval výskyt plevelů.: Reference: D.3.4 vzorové řezy, D.3.1 technická zpráva, ČSN 83 9031: specifikace: založení travního porostu osevem:
VV |  |  |  | Staničení: 62,76109 - 62,908: 1281,78388353711 (2hxzTIOkkwhG0000000X40) = 1281,784 [A]
VV |  |  |  | Celkové množství 1281.784000 = 1281,784 [B]
TS |  |  |  | Zahrnuje dodání předepsané travní směsi, její výsev na ornici, zalévání, první pokosení, to vše bez ohledu na sklon terénu
SD |  | 2 |  | Základy |  |  |  | 0
P | 7 | 215663 | R2 | ÚPRAVA PODLOŽÍ HYDRAULICKÝMI POJIVY DO 2% HL DO 0,5M - AZ | m3 | 837.178 | 0 | 0 | OTSKP 2024 úprava II/353 Rytířsko 2024 | 0 | 3
PP |  |  |  | Materiál: zemina: podrobná specifikace: upravená vápnem, dávkování 1-2% hmotnosti suché zeminy: Reference: ČSN 736133, D.3.4 vzorové řezy, D.3.1 technická zpráva, geotechnická zpráva: specifikace: zemina třídy F4-CS(F5-MI, F6-CI), tl. 500mm:
VV |  |  |  | Staničení: 62,76109 - 62,907: 108,471881262832 (2hxzTIOkkwhG0000000b0p) = 108,472 [A]
VV |  |  |  | Staničení: 62,76109 - 62,907: 310,130182307451 (2hxzTIOkkwhG0000000b0H) = 310,130 [B]
VV |  |  |  | Staničení: 62,76109 - 62,907: 108,589442899778 (2hxzTIOkkwhG0000000bAP) = 108,589 [C]
VV |  |  |  | Staničení: 62,76109 - 62,907: 309,98731211665 (2hxzTIOkkwhG0000000b0Y) = 309,987 [D]
VV |  |  |  | Celkové množství 837.178000 = 837,178 [E]
TS |  |  |  | zemina upravená vápnem v aktivní zóně položka zahrnuje zafrézování předepsaného množství hydraulického pojiva do podloží do hloubky do 0,5m, zhutnění druh hydraulického pojiva stanoví RDS včetně dodání hydraulického pojiva, pro potřeby rozpočtu uvažováno 2%

## SO104
EstiCon |  |  |  | Firma: | [6 empty] | 3
Soupis prací objektu
S | Stavba: | A088/23 |  | II/353 D1 – Rytířsko - Jamné, I.stavba, PD |  |  | SO104 | 0 |  | 0 | 2
O | Rozpočet: | SO104 |  | Rekonstrukce stávající silnice II/353 v km 62,908 09 – 63,189 67 (OŽK) | [5 empty] | 0.15 | 2
Typ | Poř. číslo | Kód položky | Varianta | Název Položky | MJ | Množství | Cena |  | Cenová soustava | 0.21
[7 empty] | Jednotková | Celkem
0 | 1 | 2 | 3 | 4 | 5 | 6 | 7 | 8 | 9
SD |  | 1 |  | Zemní práce |  |  |  | 0
P | 1 | 12930 | 1 | ČIŠTĚNÍ PŘÍKOPŮ OD NÁNOSU | M3 | 188.457 | 0 | 0 | OTSKP 2024 | 0 | 3
PP |  |  |  | Materiál: zemina: podrobná specifikace: odvoz zeminy na skládku, průměrná tloušťka 0,2 m: Reference: ČSN 736133, vzorové řezy, technická zpráva: specifikace: pročištění nánosů v příkopu, třída těžitelnosti 1:
VV |  |  |  | Staničení: 62,96906 - 63,18967: 112,0954433936536 (2gr835Jglv300000000WAm) = 112,095 [A]
VV |  |  |  | Staničení: 62,94271 - 63,10544: 76,3616943653146 (2gr835Jglv300000000WAl) = 76,362 [B]
VV |  |  |  | Celkové množství 188.457000 = 188,457 [C]
TS |  |  |  | Součástí položky je vodorovná a svislá doprava, přemístění, přeložení, manipulace s materiálem a uložení na skládku. Nezahrnuje poplatek za skládku, který se vykazuje v položce 0141** (s výjimkou malého množství materiálu, kde je možné poplatek zahrnout do jednotkové ceny položky – tento fakt musí být uveden v doplňujícím textu k položce)
P | 2 | 12930 | 2 | ČIŠTĚNÍ PŘÍKOPŮ OD NÁNOSU | M3 | 50.575 | 0 | 0 | OTSKP 2024 | 0 | 3
PP |  |  |  | Materiál: zemina: podrobná specifikace: odvoz zeminy na skládku, průměrná tloušťka 0,5 m: Reference: ČSN 736133, vzorové řezy, technická zpráva: specifikace: prohloubení příkopů a odstranění nánosů v příkopu, , třída těžitelnosti 1:
VV |  |  |  | Staničení: 62,91084 - 62,9152: 24,85034711698480 (2gr835Jglv300000000WAo) = 24,850 [A]
VV |  |  |  | Staničení: 62,908 - 62,93109: 25,72547402684495 (2gr835Jglv300000000WAn) = 25,725 [B]
VV |  |  |  | Celkové množství 50.575000 = 50,575 [C]
TS |  |  |  | Součástí položky je vodorovná a svislá doprava, přemístění, přeložení, manipulace s materiálem a uložení na skládku. Nezahrnuje poplatek za skládku, který se vykazuje v položce 0141** (s výjimkou malého množství materiálu, kde je možné poplatek zahrnout do jednotkové ceny položky – tento fakt musí být uveden v doplňujícím textu k položce)
P | 3 | 18241 |  | ZALOŽENÍ TRÁVNÍKU RUČNÍM VÝSEVEM | M2 | 1043.437 | 0 | 0 | OTSKP 2024 | 0 | 3
PP |  |  |  | Materiál: travní směs: podrobná specifikace: Založení porostů musí být provedeno ihned po provedení jemných terénních úprav, tak aby nový porost redukoval výskyt plevelů.: Reference: vzorové řezy, technická zpráva, ČSN 83 9031: specifikace: založení travního porostu osevem:
VV |  |  |  | Staničení: 62,90802 - 63,18967: 1043,43733108223 (2gr835Jglv300000000WT4) = 1043,437 [A]
VV |  |  |  | Celkové množství 1043.437000 = 1043,437 [B]
TS |  |  |  | Zahrnuje dodání předepsané travní směsi, její výsev na ornici, zalévání, první pokosení, to vše bez ohledu na sklon terénu
SD |  | 5 |  | Komunikace |  |  |  | 0
P | 4 | 572213 |  | SPOJOVACÍ POSTŘIK Z EMULZE DO 0,5KG/M2 | M2 | 2861.615 | 0 | 0 | OTSKP 2024 | 0 | 3
PP |  |  |  | Materiál: modifikovaná asfaltová kationaktivní emulze: podrobná specifikace: 0.3kg/m2: Reference: ČSN 73 6129, vzorové řezy, technická zpráva: specifikace: PS-C:
VV |  |  |  | Staničení: 62,908 - 63,18573: 2861,61471180981 (2gr835Jglv300000000WSu) = 2861,615 [A]
VV |  |  |  | Celkové množství 2861.615000 = 2861,615 [B]
TS |  |  |  | - dodání všech předepsaných materiálů pro postřiky v předepsaném množství - provedení dle předepsaného technologického předpisu - zřízení vrstvy bez rozlišení šířky, pokládání vrstvy po etapách - úpravu napojení, ukončení
P | 5 | 574A04 |  | ASFALTOVÝ BETON PRO OBRUSNÉ VRSTVY ACO 11+ | M3 | 142.95 | 0 | 0 | OTSKP ~ 2024 | 0 | 3
PP |  |  |  | Materiál: asfaltový beton pro obrusnou vrstvu: podrobná specifikace: nemodifikovaný, navýšení o 0-20mm oproti stávajícímu stavu: Reference: ČSN EN 13108-1, vzorové řezy, technická zpráva:
VV |  |  |  | Staničení: 62,908 - 63,18967: 142,949786028613 (2gr835Jglv300000000WA$) = 142,950 [A]
VV |  |  |  | Celkové množství 142.950000 = 142,950 [B]
TS |  |  |  | Položka zahrnuje: - dodání směsi v požadované kvalitě - očištění podkladu - uložení směsi dle předepsaného technologického předpisu, zhutnění vrstvy v předepsané tloušťce - zřízení vrstvy bez rozlišení šířky, pokládání vrstvy po etapách, včetně pracovních spar a spojů - úpravu napojení, ukončení podél obrubníků, dilatačních zařízení, odvodňovacích proužků, odvodňovačů, vpustí, šachet a pod. Položka nezahrnuje: - postřiky, nátěry - těsnění podél obrubníků, dilatačních zařízení, odvodňovacích proužků, odvodňovačů, vpustí, šachet a pod.
P | 6 | 574C06 |  | ASFALTOVÝ BETON PRO LOŽNÍ VRSTVY ACL 16+, 16S | M3 | 14.295 | 0 | 0 | OTSKP 2024 | 0 | 3
PP |  |  |  | případné vyrovnávky po odfrézování stávající obrusné vrstvy. Určeno odhadem jako 10% celkového objemu. Bude čerpáno na základě odsouhlasení TDI.
VV |  |  |  | 10% objemu z položky č. 574B04 142,950000 (574B04)*0,1 = 14,295 [A]
TS |  |  |  | - dodání směsi v požadované kvalitě - očištění podkladu - uložení směsi dle předepsaného technologického předpisu, zhutnění vrstvy v předepsané tloušťce - zřízení vrstvy bez rozlišení šířky, pokládání vrstvy po etapách, včetně pracovních spar a spojů - úpravu napojení, ukončení podél obrubníků, dilatačních zařízení, odvodňovacích proužků, odvodňovačů, vpustí, šachet a pod. - nezahrnuje postřiky, nátěry - nezahrnuje těsnění podél obrubníků, dilatačních zařízení, odvodňovacích proužků, odvodňovačů, vpustí, šachet a pod.
SD |  | 9 |  | Ostatní konstrukce a práce |  |  |  | 0
P | 7 | 919111 |  | ŘEZÁNÍ ASFALTOVÉHO KRYTU VOZOVEK TL DO 50MM | M | 75.768 | 0 | 0 | OTSKP 2024 | 0 | 3
PP |  |  |  | Materiál: zálivka z modifikovaného asfaltu: podrobná specifikace: typ N2, boční stěny opatřeny adhezním nátěrem: Reference: VL1 42-04, ČSN 14188-1, technická zpráva, vzorové řezy: specifikace: proříznutí spáry š. 12mm, hl. 25 mm, zálivka z modifikovaného asfaltu za horka:
VV |  |  |  | Staničení: 63,18952 - 63,18967: 13,411 (2gr835Jglv300000000WXk) = 13,411 [A]
VV |  |  |  | Staničení: 63,1169 - 63,15879: 45,96 (2gr835Jglv300000000WXy) = 45,960 [B]
VV |  |  |  | Staničení: 63,16866 - 63,18422: 16,397 (2gr835Jglv300000000WXr) = 16,397 [C]
VV |  |  |  | Celkové množství 75.768000 = 75,768 [D]
TS |  |  |  | položka zahrnuje řezání vozovkové vrstvy v předepsané tloušťce, včetně spotřeby vody
P | 8 | 931323 |  | TĚSNĚNÍ DILATAČ SPAR ASF ZÁLIVKOU MODIFIK PRŮŘ DO 300MM2 | M | 75.768 | 0 | 0 | OTSKP 2024 | 0 | 3
PP |  |  |  | Materiál: zálivka z modifikovaného asfaltu: podrobná specifikace: typ N2, boční stěny opatřeny adhezním nátěrem: Reference: VL1 42-04, ČSN 14188-1, technická zpráva, vzorové řezy: specifikace: proříznutí spáry š. 12mm, hl. 25 mm, zálivka z modifikovaného asfaltu za horka:
VV |  |  |  | Staničení: 63,18952 - 63,18967: 13,411 (2gr835Jglv300000000WXk) = 13,411 [A]
VV |  |  |  | Staničení: 63,1169 - 63,15879: 45,96 (2gr835Jglv300000000WXy) = 45,960 [B]
VV |  |  |  | Staničení: 63,16866 - 63,18422: 16,397 (2gr835Jglv300000000WXr) = 16,397 [C]
VV |  |  |  | Celkové množství 75.768000 = 75,768 [D]
TS |  |  |  | položka zahrnuje dodávku a osazení předepsaného materiálu, očištění ploch spáry před úpravou, očištění okolí spáry po úpravě nezahrnuje těsnící profil

## SO105
EstiCon |  |  |  | Firma: | [6 empty] | 3
Soupis prací objektu
S | Stavba: | A088/23 |  | II/353 D1 – Rytířsko - Jamné, I.stavba, PD |  |  | SO105 | 0 |  | 0 | 2
O | Rozpočet: | SO105 |  | Propojení lesních cest v km 0,460 – 0,680 | [5 empty] | 0.15 | 2
Typ | Poř. číslo | Kód položky | Varianta | Název Položky | MJ | Množství | Cena |  | Cenová soustava | 0.21
[7 empty] | Jednotková | Celkem
0 | 1 | 2 | 3 | 4 | 5 | 6 | 7 | 8 | 9
SD |  | 1 |  | Zemní práce |  |  |  | 0
P | 1 | 123732 |  | ODKOP PRO SPOD STAVBU SILNIC A ŽELEZNIC TŘ. I, ODVOZ DO 2KM | M3 | 1007.606 | 0 | 0 | OTSKP 2024 | 0 | 3
PP |  |  |  | Další specifikace: zpětné použití do násypů a aktivní zóny: Klasifikace zemin / hornin: F4 CS, S5 SC, F5ML/MI, F6 CI, S4 SM, S3 S-F, G3 G-F, R6-R4: Třída těžitelnosti: 1:
VV |  |  |  | Staničení: 0 - 0,22045: 1007,60554441868 (2Z9tl9MuwGgW0000000kxf) = 1007,606 [A]
VV |  |  |  | Celkové množství 1007.606000 = 1007,606 [B]
TS |  |  |  | položka zahrnuje: - vodorovná a svislá doprava, přemístění, přeložení, manipulace s výkopkem - kompletní provedení vykopávky nezapažené i zapažené - ošetření výkopiště po celou dobu práce v něm vč. klimatických opatření - ztížení vykopávek v blízkosti podzemního vedení, konstrukcí a objektů vč. jejich dočasného zajištění - ztížení pod vodou, v okolí výbušnin, ve stísněných prostorech a pod. - příplatek za lepivost - těžení po vrstvách, pásech a po jiných nutných částech (figurách) - čerpání vody vč. čerpacích jímek, potrubí a pohotovostní čerpací soupravy (viz ustanovení k pol. 1151,2) - potřebné snížení hladiny podzemní vody - těžení a rozpojování jednotlivých balvanů - vytahování a nošení výkopku - svahování a přesvah. svahů do konečného tvaru, výměna hornin v podloží a v pláni znehodnocené klimatickými vlivy - ruční vykopávky, odstranění kořenů a napadávek - pažení, vzepření a rozepření vč. přepažování (vyjma štětových stěn) - úpravu, ochranu a očištění dna, základové spáry, stěn a svahů - zhutnění podloží, případně i svahů vč. svahování - zřízení stupňů v podloží a lavic na svazích, není-li pro tyto práce zřízena samostatná položka - udržování výkopiště a jeho ochrana proti vodě - odvedení nebo obvedení vody v okolí výkopiště a ve výkopišti - třídění výkopku - veškeré pomocné konstrukce umožňující provedení vykopávky (příjezdy, sjezdy, nájezdy, lešení, podpěr. konstr., přemostění, zpevněné plochy, zakrytí a pod.) - nezahrnuje uložení zeminy (na skládku, do násypu) ani poplatky za skládku, vykazují se v položce č.0141**
P | 2 | 12573 |  | VYKOPÁVKY ZE ZEMNÍKŮ A SKLÁDEK TŘ. I | M3 | 14.33 | 0 | 0 | OTSKP 2024 | 0 | 3
PP |  |  |  | Materiál: vhodný nenamrzavý materiál: podrobná specifikace: dosypávka zhutněným nenamrzavým materiálem pod nezpevněnou krajnicí: Reference: ČSN 736133, D.5.4 vzorové řezy, D.5.1 technická zpráva: specifikace: dosypávka zhutněným nenamrzavým materiálem :
VV |  |  |  | Staničení: 0 - 0,22045: 10,999791307241 (2Z9tl9MuwGgW0000000iHk) = 11,000 [A]
VV |  |  |  | Staničení: 0,01701 - 0,22045: 3,33003791941222 (2Z9tl9MuwGgW0000000iHY) = 3,330 [B]
VV |  |  |  | Celkové množství 14.330000 = 14,330 [C]
TS |  |  |  | položka zahrnuje: - vodorovná a svislá doprava, přemístění, přeložení, manipulace s výkopkem - kompletní provedení vykopávky nezapažené i zapažené - ošetření výkopiště po celou dobu práce v něm vč. klimatických opatření - ztížení vykopávek v blízkosti podzemního vedení, konstrukcí a objektů vč. jejich dočasného zajištění - ztížení pod vodou, v okolí výbušnin, ve stísněných prostorech a pod. - příplatek za lepivost - těžení po vrstvách, pásech a po jiných nutných částech (figurách) - čerpání vody vč. čerpacích jímek, potrubí a pohotovostní čerpací soupravy (viz ustanovení k pol. 1151,2) - potřebné snížení hladiny podzemní vody - těžení a rozpojování jednotlivých balvanů - vytahování a nošení výkopku - ruční vykopávky, odstranění kořenů a napadávek - pažení, vzepření a rozepření vč. přepažování (vyjma štětových stěn) - úpravu, ochranu a očištění dna, základové spáry, stěn a svahů - udržování výkopiště a jeho ochrana proti vodě - odvedení nebo obvedení vody v okolí výkopiště a ve výkopišti - třídění výkopku - veškeré pomocné konstrukce umožňující provedení vykopávky (příjezdy, sjezdy, nájezdy, lešení, podpěr. konstr., přemostění, zpevněné plochy, zakrytí a pod.) položka nezahrnuje: - práce spojené s otvírkou zemníku
P | 3 | 125732 | 1 | VYKOPÁVKY ZE ZEMNÍKŮ A SKLÁDEK TŘ. I, ODVOZ DO 2KM | M3 | 703.935 | 0 | 0 | OTSKP 2024 | 0 | 3
PP |  |  |  | Materiál: zemina: podrobná specifikace: upravená vápnem, dávkování 1-2% hmotnosti suché zeminy: Reference: ČSN 736133, D.5.4 vzorové řezy, D.5.1 technická zpráva: specifikace: zemina třídy F4-CS(F5-MI, F6-CI), tl. 500mm:
VV |  |  |  | Staničení: 0,01701 - 0,22045: 119,498129539764 (2Z9tl9MuwGgW0000000iHZ) = 119,498 [A]
VV |  |  |  | Staničení: 0 - 0,22045: 244,642617369575 (2Z9tl9MuwGgW0000000iHS) = 244,643 [B]
VV |  |  |  | Staničení: 0 - 0,22045: 230,263032997303 (2Z9tl9MuwGgW0000000iHR) = 230,263 [C]
VV |  |  |  | Staničení: 0 - 0,22045: 109,530637984125 (2Z9tl9MuwGgW0000000iHl) = 109,531 [D]
VV |  |  |  | Celkové množství 703.935000 = 703,935 [E]
TS |  |  |  | položka zahrnuje: - vodorovná a svislá doprava, přemístění, přeložení, manipulace s výkopkem - kompletní provedení vykopávky nezapažené i zapažené - ošetření výkopiště po celou dobu práce v něm vč. klimatických opatření - ztížení vykopávek v blízkosti podzemního vedení, konstrukcí a objektů vč. jejich dočasného zajištění - ztížení pod vodou, v okolí výbušnin, ve stísněných prostorech a pod. - příplatek za lepivost - těžení po vrstvách, pásech a po jiných nutných částech (figurách) - čerpání vody vč. čerpacích jímek, potrubí a pohotovostní čerpací soupravy (viz ustanovení k pol. 1151,2) - potřebné snížení hladiny podzemní vody - těžení a rozpojování jednotlivých balvanů - vytahování a nošení výkopku - ruční vykopávky, odstranění kořenů a napadávek - pažení, vzepření a rozepření vč. přepažování (vyjma štětových stěn) - úpravu, ochranu a očištění dna, základové spáry, stěn a svahů - udržování výkopiště a jeho ochrana proti vodě - odvedení nebo obvedení vody v okolí výkopiště a ve výkopišti - třídění výkopku - veškeré pomocné konstrukce umožňující provedení vykopávky (příjezdy, sjezdy, nájezdy, lešení, podpěr. konstr., přemostění, zpevněné plochy, zakrytí a pod.) položka nezahrnuje: - práce spojené s otvírkou zemníku
P | 4 | 125732 | 2 | VYKOPÁVKY ZE ZEMNÍKŮ A SKLÁDEK TŘ. I, ODVOZ DO 2KM | M3 | 107.762 | 0 | 0 | OTSKP 2024 | 0 | 3
PP |  |  |  | Materiál: ornice/místní materiál: podrobná specifikace: ornice získaná skrývkou ornice z pozemků s ochranou ZPF/ nedostatek řešen nákupem: Reference: D.5.4 vzorové řezy, D.5.1 technická zpráva: specifikace: ornice/humozní vrstva, tl. 150mm:
VV |  |  |  | Staničení: 0 - 0,22045: 33,8408242433909 (2p1QE7Onnwnm0000000WTv) = 33,841 [A]
VV |  |  |  | Staničení: 0,01701 - 0,22045: 37,2502255297407 (2p1QE7Onnwnm0000000WTN) = 37,250 [B]
VV |  |  |  | Staničení: 0,01701 - 0,22045: 36,6710027227042 (2p1QE7Onnwnm0000000WTe) = 36,671 [C]
VV |  |  |  | Celkové množství 107.762000 = 107,762 [D]
TS |  |  |  | Položka zahrnuje: - vodorovnou a svislou dopravu, přemístění, přeložení, manipulace s výkopkem - kompletní provedení vykopávky nezapažené i zapažené - ošetření výkopiště po celou dobu práce v něm vč. klimatických opatření - ztížení vykopávek v blízkosti podzemního vedení, konstrukcí a objektů vč. jejich dočasného zajištění - ztížení pod vodou, v okolí výbušnin, ve stísněných prostorech a pod. - příplatek za lepivost - těžení po vrstvách, pásech a po jiných nutných částech (figurách) - čerpání vody vč. čerpacích jímek, potrubí a pohotovostní čerpací soupravy (viz ustanovení k pol. 1151,2) - potřebné snížení hladiny podzemní vody - těžení a rozpojování jednotlivých balvanů - vytahování a nošení výkopku - ruční vykopávky, odstranění kořenů a napadávek - pažení, vzepření a rozepření vč. přepažování (vyjma pažení záporového a štětových stěn) - úpravu, ochranu a očištění dna, základové spáry, stěn a svahů - udržování výkopiště a jeho ochrana proti vodě - odvedení nebo obvedení vody v okolí výkopiště a ve výkopišti - třídění výkopku - veškeré pomocné konstrukce umožňující provedení vykopávky (příjezdy, sjezdy, nájezdy, lešení, podpěr. konstr., přemostění, zpevněné plochy, zakrytí a pod.) Položka nezahrnuje: - práce spojené s otvírkou zemníku
P | 5 | 17110 |  | ULOŽENÍ SYPANINY DO NÁSYPŮ SE ZHUTNĚNÍM | M3 | 703.935 | 0 | 0 | OTSKP 2024 | 0 | 3
PP |  |  |  | Materiál: zemina: podrobná specifikace: upravená vápnem, dávkování 1-2% hmotnosti suché zeminy: Reference: ČSN 736133, D.5.4 vzorové řezy, D.5.1 technická zpráva: specifikace: zemina třídy F4-CS(F5-MI, F6-CI), tl. 500mm:
VV |  |  |  | Staničení: 0,01701 - 0,22045: 119,498129539764 (2Z9tl9MuwGgW0000000iHZ) = 119,498 [A]
VV |  |  |  | Staničení: 0 - 0,22045: 244,642617369575 (2Z9tl9MuwGgW0000000iHS) = 244,643 [B]
VV |  |  |  | Staničení: 0 - 0,22045: 230,263032997303 (2Z9tl9MuwGgW0000000iHR) = 230,263 [C]
VV |  |  |  | Staničení: 0 - 0,22045: 109,530637984125 (2Z9tl9MuwGgW0000000iHl) = 109,531 [D]
VV |  |  |  | Celkové množství 703.935000 = 703,935 [E]
TS |  |  |  | položka zahrnuje: - kompletní provedení zemní konstrukce vč. výběru vhodného materiálu - úprava ukládaného materiálu vlhčením, tříděním, promícháním nebo vysoušením, příp. jiné úpravy za účelem zlepšení jeho mech. vlastností - hutnění i různé míry hutnění - ošetření úložiště po celou dobu práce v něm vč. klimatických opatření - ztížení v okolí vedení, konstrukcí a objektů a jejich dočasné zajištění - ztížení provádění vč. hutnění ve ztížených podmínkách a stísněných prostorech - ztížené ukládání sypaniny pod vodu - ukládání po vrstvách a po jiných nutných částech (figurách) vč. dosypávek - spouštění a nošení materiálu - výměna částí zemní konstrukce znehodnocené klimatickými vlivy - ruční hutnění a výplň jam a prohlubní v podloží - úprava, očištění, ochrana a zhutnění podloží - svahování, hutnění a uzavírání povrchů svahů - zřízení lavic na svazích - udržování úložiště a jeho ochrana proti vodě - odvedení nebo obvedení vody v okolí úložiště a v úložišti - veškeré pomocné konstrukce umožňující provedení zemní konstrukce (příjezdy, sjezdy, nájezdy, lešení, podpěrné konstrukce, přemostění, zpevněné plochy, zakrytí a pod.)
P | 6 | 171111 |  | ULOŽENÍ SYP DO NÁSYPŮ SE ZLEPŠENÍM ZEMINY SE ZHUT DO 95% PS | M3 | 0.047 | 0 | 0 | OTSKP 2024 | 0 | 3
PP |  |  |  | Materiál: zemina: podrobná specifikace: upravená vápnem, dávkování 1-2% hmotnosti suché zeminy: Reference: ČSN 736133, vzorové řezy, technická zpráva: specifikace: zemina třídy F4-CS(F5-MI, F6-CI): včetně dodání hydraulického pojiva, pro potřeby rozpočtu uvažováno 2%
VV |  |  |  | Staničení: 0,00362 - 0,21686: 0,0470938886281985 (2Z9tl9MuwGgW0000000kxe) = 0,047 [A]
VV |  |  |  | Celkové množství 0.047000 = 0,047 [B]
TS |  |  |  | položka zahrnuje: - kompletní provedení zemní konstrukce vč. výběru vhodného materiálu - úprava ukládaného materiálu vlhčením, tříděním, promícháním nebo vysoušením, příp. jiné úpravy za účelem zlepšení jeho mech. vlastností - hutnění i různé míry hutnění - ošetření úložiště po celou dobu práce v něm vč. klimatických opatření - ztížení v okolí vedení, konstrukcí a objektů a jejich dočasné zajištění - ztížení provádění vč. hutnění ve ztížených podmínkách a stísněných prostorech - ztížené ukládání sypaniny pod vodu - ukládání po vrstvách a po jiných nutných částech (figurách) vč. dosypávek - spouštění a nošení materiálu - výměna částí zemní konstrukce znehodnocené klimatickými vlivy - ruční hutnění a výplň jam a prohlubní v podloží - úprava, očištění, ochrana a zhutnění podloží - svahování, hutnění a uzavírání povrchů svahů - zřízení lavic na svazích - udržování úložiště a jeho ochrana proti vodě - odvedení nebo obvedení vody v okolí úložiště a v úložišti - veškeré pomocné konstrukce umožňující provedení zemní konstrukce (příjezdy, sjezdy, nájezdy, lešení, podpěrné konstrukce, přemostění, zpevněné plochy, zakrytí a pod.)
P | 7 | 17120 |  | ULOŽENÍ SYPANINY DO NÁSYPŮ A NA SKLÁDKY BEZ ZHUTNĚNÍ | M3 | 1007.606 | 0 | 0 | OTSKP 2024 | 0 | 3
PP |  |  |  | Další specifikace: zpětné použití do násypů a aktivní zóny: Klasifikace zemin / hornin: F4 CS, S5 SC, F5ML/MI, F6 CI, S4 SM, S3 S-F, G3 G-F, R6-R4: Třída těžitelnosti: 1:
VV |  |  |  | Staničení: 0 - 0,22045: 1007,60554441868 (2Z9tl9MuwGgW0000000kxf) = 1007,606 [A]
VV |  |  |  | Celkové množství 1007.606000 = 1007,606 [B]
TS |  |  |  | položka zahrnuje: - kompletní provedení zemní konstrukce do předepsaného tvaru - ošetření úložiště po celou dobu práce v něm vč. klimatických opatření - ztížení v okolí vedení, konstrukcí a objektů a jejich dočasné zajištění - ztížení provádění ve ztížených podmínkách a stísněných prostorech - ztížené ukládání sypaniny pod vodu - ukládání po vrstvách a po jiných nutných částech (figurách) vč. dosypávek - spouštění a nošení materiálu - úprava, očištění a ochrana podloží a svahů - svahování, uzavírání povrchů svahů - udržování úložiště a jeho ochrana proti vodě - odvedení nebo obvedení vody v okolí úložiště a v úložišti - veškeré pomocné konstrukce umožňující provedení zemní konstrukce (příjezdy, sjezdy, nájezdy, lešení, podpěrné konstrukce, přemostění, zpevněné plochy, zakrytí a pod.)
P | 8 | 17310 |  | ZEMNÍ KRAJNICE A DOSYPÁVKY SE ZHUTNĚNÍM | M3 | 14.33 | 0 | 0 | OTSKP 2024 | 0 | 3
PP |  |  |  | Materiál: vhodný nenamrzavý materiál: podrobná specifikace: dosypávka zhutněným nenamrzavým materiálem pod nezpevněnou krajnicí: Reference: ČSN 736133, D.5.4 vzorové řezy, D.5.1 technická zpráva: specifikace: dosypávka zhutněným nenamrzavým materiálem :
VV |  |  |  | Staničení: 0 - 0,22045: 10,999791307241 (2Z9tl9MuwGgW0000000iHk) = 11,000 [A]
VV |  |  |  | Staničení: 0,01701 - 0,22045: 3,33003791941222 (2Z9tl9MuwGgW0000000iHY) = 3,330 [B]
VV |  |  |  | Celkové množství 14.330000 = 14,330 [C]
TS |  |  |  | položka zahrnuje: - kompletní provedení zemní konstrukce vč. výběru vhodného materiálu - úprava ukládaného materiálu vlhčením, tříděním, promícháním nebo vysoušením, příp. jiné úpravy za účelem zlepšení jeho mech. vlastností - hutnění i různé míry hutnění - ošetření úložiště po celou dobu práce v něm vč. klimatických opatření - ztížení v okolí vedení, konstrukcí a objektů a jejich dočasné zajištění - ztížení provádění vč. hutnění ve ztížených podmínkách a stísněných prostorech - ztížené ukládání sypaniny pod vodu - ukládání po vrstvách a po jiných nutných částech (figurách) vč. dosypávek - spouštění a nošení materiálu - výměna částí zemní konstrukce znehodnocené klimatickými vlivy - ruční hutnění - svahování, hutnění a uzavírání povrchů svahů - udržování úložiště a jeho ochrana proti vodě - odvedení nebo obvedení vody v okolí úložiště a v úložišti - veškeré pomocné konstrukce umožňující provedení zemní konstrukce (příjezdy, sjezdy, nájezdy, lešení, podpěrné konstrukce, přemostění, zpevněné plochy, zakrytí a pod.)
P | 9 | 18120 |  | ÚPRAVA PLÁNĚ SE ZHUTNĚNÍM V HORNINĚ TŘ. II | M2 | 1308.643 | 0 | 0 | OTSKP 2024 | 0 | 3
PP |  |  |  | Materiál: úprava pláně se zhutněním v zemině II.třídy: podrobná specifikace: zhutněná zemní pláň tvořená na zlepšené zemině upravené vápněním, Edef,2=30MPa: Reference: ČSN 736133, ČSN EN 72 1006, D.5.4 vzorové řezy, D.5.1 technická zpráva: specifikace: úprava zemní pláně se zhutněním dle ČSN 736133, sklony pláně v souladu s ČSN 736101:
VV |  |  |  | Staničení: 0,003 - 0,22045: 1308,64291390436 (2Z9tl9MuwGgW0000000mf3) = 1308,643 [A]
VV |  |  |  | Celkové množství 1308.643000 = 1308,643 [B]
TS |  |  |  | položka zahrnuje úpravu pláně včetně vyrovnání výškových rozdílů. Míru zhutnění určuje projekt.
P | 10 | 18220 |  | ROZPROSTŘENÍ ORNICE VE SVAHU | M3 | 107.762 | 0 | 0 | OTSKP 2024 | 0 | 3
PP |  |  |  | ornice získaná skrývkou ornice z pozemků s ochranou ZPF/ nedostatek řešen nákupem
VV |  |  |  | Staničení: 0 - 0,22045: 33,840824 (2Z9tl9MuwGgW0000000iHi) = 33,841 [A]
VV |  |  |  | Staničení: 0,01701 - 0,22045: 37,250226 (2Z9tl9MuwGgW0000000iHV) = 37,250 [B]
VV |  |  |  | Staničení: 0,01701 - 0,22045: 36,671003 (2Z9tl9MuwGgW0000000iHW) = 36,671 [C]
VV |  |  |  | Mezisoučet 107.762000 = 107,762 [E]
TS |  |  |  | Položka zahrnuje: - nutné přemístění ornice z dočasných skládek vzdálených do 50m - rozprostření ornice v předepsané tloušťce ve svahu přes 1:5 Položka nezahrnuje: - x
P | 11 | 18241 |  | ZALOŽENÍ TRÁVNÍKU RUČNÍM VÝSEVEM | M2 | 720.825 | 0 | 0 | OTSKP 2024 | 0 | 3
PP |  |  |  | Materiál: travní směs: podrobná specifikace: Založení porostů musí být provedeno ihned po provedení jemných terénních úprav, tak aby nový porost redukoval výskyt plevelů.: Reference: D.5.4 vzorové řezy, D.5.1 technická zpráva, ČSN 83 9031: specifikace: založení travního porostu osevem:
VV |  |  |  | Staničení: 0,004 - 0,22045: 720,825171435863 (2Z9tl9MuwGgW0000000mmw) = 720,825 [A]
VV |  |  |  | Celkové množství 720.825000 = 720,825 [B]
TS |  |  |  | Zahrnuje dodání předepsané travní směsi, její výsev na ornici, zalévání, první pokosení, to vše bez ohledu na sklon terénu
SD |  | 2 |  | Základy |  |  |  | 0
P | 12 | 215663 | R2 | ÚPRAVA PODLOŽÍ HYDRAULICKÝMI POJIVY DO 2% HL DO 0,5M - AZ | m3 | 703.935 | 0 | 0 | OTSKP 2024 úprava II/353 Rytířsko 2024 | 0 | 3
PP |  |  |  | Materiál: zemina: podrobná specifikace: upravená vápnem, dávkování 1-2% hmotnosti suché zeminy: Reference: ČSN 736133, D.5.4 vzorové řezy, D.5.1 technická zpráva: specifikace: zemina třídy F4-CS(F5-MI, F6-CI), tl. 500mm:
VV |  |  |  | Staničení: 0,01701 - 0,22045: 119,498129539764 (2Z9tl9MuwGgW0000000iHZ) = 119,498 [A]
VV |  |  |  | Staničení: 0 - 0,22045: 244,642617369575 (2Z9tl9MuwGgW0000000iHS) = 244,643 [B]
VV |  |  |  | Staničení: 0 - 0,22045: 230,263032997303 (2Z9tl9MuwGgW0000000iHR) = 230,263 [C]
VV |  |  |  | Staničení: 0 - 0,22045: 109,530637984125 (2Z9tl9MuwGgW0000000iHl) = 109,531 [D]
VV |  |  |  | Celkové množství 703.935000 = 703,935 [E]
TS |  |  |  | zemina upravená vápnem v aktivní zóně položka zahrnuje zafrézování předepsaného množství hydraulického pojiva do podloží do hloubky do 0,5m, zhutnění druh hydraulického pojiva stanoví RDS včetně dodání hydraulického pojiva, pro potřeby rozpočtu uvažováno 2%
SD |  | 5 |  | Komunikace |  |  |  | 0
P | 13 | 56330 |  | VOZOVKOVÉ VRSTVY ZE ŠTĚRKODRTI | M3 | 338.901 | 0 | 0 | OTSKP 2024 | 0 | 3
PP |  |  |  | Materiál: ŠDB: podrobná specifikace: GN: Reference: ČSN EN 13108-1, D.5.4 vzorové řezy, D.5.1 technická zpráva: specifikace: ŠDB fr. 0/125, tl. 300mm:
VV |  |  |  | Staničení: 0 - 0,22045: 147,089087832623 (2Z9tl9MuwGgW0000000iHQ) = 147,089 [A]
VV |  |  |  | Staničení: 0,01701 - 0,22045: 29,2789898867233 (2Z9tl9MuwGgW0000000iHX) = 29,279 [B]
VV |  |  |  | Staničení: 0 - 0,22045: 24,1806079191711 (2Z9tl9MuwGgW0000000iHj) = 24,181 [C]
VV |  |  |  | Staničení: 0 - 0,22045: 138,352245434088 (2Z9tl9MuwGgW0000000iHP) = 138,352 [D]
VV |  |  |  | Celkové množství 338.901000 = 338,901 [E]
TS |  |  |  | - dodání kameniva předepsané kvality a zrnitosti - rozprostření a zhutnění vrstvy v předepsané tloušťce - zřízení vrstvy bez rozlišení šířky, pokládání vrstvy po etapách - nezahrnuje postřiky, nátěry
P | 14 | 56360 |  | VOZOVKOVÉ VRSTVY Z RECYKLOVANÉHO MATERIÁLU | M3 | 96.043 | 0 | 0 | OTSKP 2024 | 0 | 3
PP |  |  |  | Materiál: R-Mat: podrobná specifikace: protříděný recyklát získaný frézováním stávajících vozovek: Reference: ČSN EN 13108-1, D.5.4 vzorové řezy, D.5.1 technická zpráva: specifikace: 32 RA 0/16, tl. 100mm:
VV |  |  |  | Staničení: 0 - 0,22045: 0,544145304735879 (2Z9tl9MuwGgW0000000iHg) = 0,544 [A]
VV |  |  |  | Staničení: 0,01701 - 0,22045: 0,516652357761594 (2Z9tl9MuwGgW0000000iHT) = 0,517 [B]
VV |  |  |  | Staničení: 0 - 0,22045: 48,9285163121195 (2Z9tl9MuwGgW0000000iHO) = 48,929 [C]
VV |  |  |  | Staničení: 0 - 0,22045: 46,0526134050149 (2Z9tl9MuwGgW0000000iHM) = 46,053 [D]
VV |  |  |  | Celkové množství 96.043000 = 96,043 [E]
TS |  |  |  | - dodání recyklátu v požadované kvalitě - očištění podkladu - uložení recyklátu dle předepsaného technologického předpisu, zhutnění vrstvy v předepsané tloušťce - zřízení vrstvy bez rozlišení šířky, pokládání vrstvy po etapách, včetně pracovních spar a spojů - úpravu napojení, ukončení - nezahrnuje postřiky, nátěry
P | 15 | 56960 |  | ZPEVNĚNÍ KRAJNIC Z RECYKLOVANÉHO MATERIÁLU | M3 | 25.851 | 0 | 0 | OTSKP 2024 | 0 | 3
PP |  |  |  | Materiál: R-Mat: podrobná specifikace: protříděný recyklát získaný frézováním stávajících vozovek: Reference: ČSN 736133, TKP4, D.5.4 vzorové příčné řezy, D.5.1 technická zpráva: specifikace: nezpevněná krajnice, 32 RA 0/22, tl. 150 mm:
VV |  |  |  | Staničení: 0 - 0,22045: 13,3096918853419 (2Z9tl9MuwGgW0000000iHm) = 13,310 [A]
VV |  |  |  | Staničení: 0,01701 - 0,22045: 12,5409009386442 (2Z9tl9MuwGgW0000000iHa) = 12,541 [B]
VV |  |  |  | Celkové množství 25.851000 = 25,851 [C]
TS |  |  |  | - dodání recyklátu v požadované kvalitě - očištění podkladu - uložení recyklátu dle předepsaného technologického předpisu, zhutnění vrstvy v předepsané tloušťce - zřízení vrstvy bez rozlišení šířky, pokládání vrstvy po etapách, včetně pracovních spar a spojů - úpravu napojení, ukončení - nezahrnuje postřiky, nátěry

## SO108108.01
EstiCon |  |  |  | Firma: | [6 empty] | 3
Soupis prací objektu
S | Stavba: | A088/23 |  | II/353 D1 – Rytířsko - Jamné, I.stavba, PD |  |  | 108.01 | 0 |  | 0 | 2
O | Objekt: | SO108 |  | Autobusová zastávka v km 0,850 | [5 empty] | 0.15 | 2
O1 | Rozpočet: | 108.01 |  | vozovka a zemní těleso | [5 empty] | 0.21
Typ | Poř. číslo | Kód položky | Varianta | Název Položky | MJ | Množství | Cena |  | Cenová soustava
[7 empty] | Jednotková | Celkem
0 | 1 | 2 | 3 | 4 | 5 | 6 | 7 | 8 | 9
SD |  | 1 |  | Zemní práce |  |  |  | 0
P | 1 | 12573 |  | VYKOPÁVKY ZE ZEMNÍKŮ A SKLÁDEK TŘ. I | M3 | 0.353 | 0 | 0 | OTSKP 2024 | 0 | 3
PP |  |  |  | Materiál: vhodný nenamrzavý materiál: podrobná specifikace: dosypávka zhutněným nenamrzavým materiálem pod nezpevněnou krajnicí: Reference: ČSN 736133, D.6.3 vzorové řezy, D.6.1 technická zpráva: specifikace: dosypávka zhutněným nenamrzavým materiálem :
VV |  |  |  | Staničení: 0,0069 - 0,01299: 0,099829 (2aboNnJ24lpW0000001ca$) = 0,100 [A]
VV |  |  |  | Staničení: 0,002 - 0,00719: 0,0670885096569726 (2aboNnJ24lpW0000001cMD) = 0,067 [B]
VV |  |  |  | Staničení: 0,0069 - 0,01299: 0,0646394237478436 (2aboNnJ24lpW0000001cG5) = 0,065 [C]
VV |  |  |  | Staničení: 0,0022 - 0,00818: 0,12109940223714 (2aboNnJ24lpW0000001cO7) = 0,121 [D]
VV |  |  |  | Celkové množství 0.353000 = 0,353 [E]
TS |  |  |  | položka zahrnuje: - vodorovná a svislá doprava, přemístění, přeložení, manipulace s výkopkem - kompletní provedení vykopávky nezapažené i zapažené - ošetření výkopiště po celou dobu práce v něm vč. klimatických opatření - ztížení vykopávek v blízkosti podzemního vedení, konstrukcí a objektů vč. jejich dočasného zajištění - ztížení pod vodou, v okolí výbušnin, ve stísněných prostorech a pod. - příplatek za lepivost - těžení po vrstvách, pásech a po jiných nutných částech (figurách) - čerpání vody vč. čerpacích jímek, potrubí a pohotovostní čerpací soupravy (viz ustanovení k pol. 1151,2) - potřebné snížení hladiny podzemní vody - těžení a rozpojování jednotlivých balvanů - vytahování a nošení výkopku - ruční vykopávky, odstranění kořenů a napadávek - pažení, vzepření a rozepření vč. přepažování (vyjma štětových stěn) - úpravu, ochranu a očištění dna, základové spáry, stěn a svahů - udržování výkopiště a jeho ochrana proti vodě - odvedení nebo obvedení vody v okolí výkopiště a ve výkopišti - třídění výkopku - veškeré pomocné konstrukce umožňující provedení vykopávky (příjezdy, sjezdy, nájezdy, lešení, podpěr. konstr., přemostění, zpevněné plochy, zakrytí a pod.) položka nezahrnuje: - práce spojené s otvírkou zemníku
P | 2 | 17310 |  | ZEMNÍ KRAJNICE A DOSYPÁVKY SE ZHUTNĚNÍM | M3 | 0.353 | 0 | 0 | OTSKP 2024 | 0 | 3
PP |  |  |  | Materiál: vhodný nenamrzavý materiál: podrobná specifikace: dosypávka zhutněným nenamrzavým materiálem pod nezpevněnou krajnicí: Reference: ČSN 736133, D.6.3 vzorové řezy, D.6.1 technická zpráva: specifikace: dosypávka zhutněným nenamrzavým materiálem :
VV |  |  |  | Staničení: 0,0069 - 0,01299: 0,099829 (2aboNnJ24lpW0000001ca$) = 0,100 [A]
VV |  |  |  | Staničení: 0,002 - 0,00719: 0,0670885096569726 (2aboNnJ24lpW0000001cMD) = 0,067 [B]
VV |  |  |  | Staničení: 0,0069 - 0,01299: 0,0646394237478436 (2aboNnJ24lpW0000001cG5) = 0,065 [C]
VV |  |  |  | Staničení: 0,0022 - 0,00818: 0,12109940223714 (2aboNnJ24lpW0000001cO7) = 0,121 [D]
VV |  |  |  | Celkové množství 0.353000 = 0,353 [E]
TS |  |  |  | položka zahrnuje: - kompletní provedení zemní konstrukce vč. výběru vhodného materiálu - úprava ukládaného materiálu vlhčením, tříděním, promícháním nebo vysoušením, příp. jiné úpravy za účelem zlepšení jeho mech. vlastností - hutnění i různé míry hutnění - ošetření úložiště po celou dobu práce v něm vč. klimatických opatření - ztížení v okolí vedení, konstrukcí a objektů a jejich dočasné zajištění - ztížení provádění vč. hutnění ve ztížených podmínkách a stísněných prostorech - ztížené ukládání sypaniny pod vodu - ukládání po vrstvách a po jiných nutných částech (figurách) vč. dosypávek - spouštění a nošení materiálu - výměna částí zemní konstrukce znehodnocené klimatickými vlivy - ruční hutnění - svahování, hutnění a uzavírání povrchů svahů - udržování úložiště a jeho ochrana proti vodě - odvedení nebo obvedení vody v okolí úložiště a v úložišti - veškeré pomocné konstrukce umožňující provedení zemní konstrukce (příjezdy, sjezdy, nájezdy, lešení, podpěrné konstrukce, přemostění, zpevněné plochy, zakrytí a pod.)
P | 3 | 18110 |  | ÚPRAVA PLÁNĚ SE ZHUTNĚNÍM V HORNINĚ TŘ. I | M2 | 1013.25 | 0 | 0 | OTSKP 2024 | 0 | 3
PP |  |  |  | Materiál: úprava pláně se zhutněním v zemině I.třídy: podrobná specifikace: zhutněná zemní pláň tvořená na zlepšené zemině upravené vápněním, Edef,2=45MPa: Reference: ČSN 736133, ČSN EN 72 1006, D.1.4 vzorové řezy, D.1.1 technická zpráva: specifikace: úprava zemní pláně se zhutněním dle ČSN 736133, sklony pláně v souladu s ČSN 736101:
VV |  |  |  | Staničení: 0,79314 - 0,91111: 500,49518208346 (2TQ7FGLHHma00000004PIA) = 500,495 [A]
VV |  |  |  | Staničení: 0,79309 - 0,91334: 512,754693886418 (2TQ7FGLHHma00000004PI9) = 512,755 [B]
VV |  |  |  | Celkové množství 1013.250000 = 1013,250 [C]
TS |  |  |  | položka zahrnuje úpravu pláně včetně vyrovnání výškových rozdílů. Míru zhutnění určuje projekt.
SD |  | 5 |  | Komunikace |  |  |  | 0
P | 4 | 56330 | 1 | VOZOVKOVÉ VRSTVY ZE ŠTĚRKODRTI | M3 | 94.422 | 0 | 0 | OTSKP 2024 | 0 | 3
PP |  |  |  | Materiál: ŠDA : podrobná specifikace: GE: Reference: ČSN 73 6126-1, D.1.4 vzorové řezy, D.1.1 technická zpráva: specifikace: ŠDA fr. 0/63, tl. 200 mm:
VV |  |  |  | Staničení: 0,86205 - 0,864: 1,3623622440081 (2TQ7FGLHHma000000054LJ) = 1,362 [A]
VV |  |  |  | Staničení: 0,847 - 0,862: 10,4976601857917 (2TQ7FGLHHma000000054_r) = 10,498 [B]
VV |  |  |  | Staničení: 0,86205 - 0,864: 1,36106768818298 (2TQ7FGLHHma000000054sO) = 1,361 [C]
VV |  |  |  | Staničení: 0,79713 - 0,847: 18,4931561368197 (2TQ7FGLHHma0000000545m) = 18,493 [D]
VV |  |  |  | Staničení: 0,864 - 0,912: 18,1198891923237 (2TQ7FGLHHma000000054wu) = 18,120 [E]
VV |  |  |  | Staničení: 0,847 - 0,862: 10,4998995172901 (2TQ7FGLHHma000000054p0) = 10,500 [F]
VV |  |  |  | Staničení: 0,864 - 0,91334: 18,2345460877949 (2TQ7FGLHHma000000054zI) = 18,235 [G]
VV |  |  |  | Staničení: 0,798 - 0,847: 15,8528 (2TQ7FGLHHma00000005418) = 15,853 [H]
VV |  |  |  | Celkové množství 94.422000 = 94,422 [I]
TS |  |  |  | - dodání kameniva předepsané kvality a zrnitosti - rozprostření a zhutnění vrstvy v předepsané tloušťce - zřízení vrstvy bez rozlišení šířky, pokládání vrstvy po etapách - nezahrnuje postřiky, nátěry
P | 5 | 56330 | 2 | VOZOVKOVÉ VRSTVY ZE ŠTĚRKODRTI | M3 | 77.924 | 0 | 0 | OTSKP 2024 | 0 | 3
PP |  |  |  | Materiál: ŠDA: podrobná specifikace: GE: Reference: ČSN 73 6126-1, D.1.4 vzorové řezy, D.1.1 technická zpráva: specifikace: ŠDA fr. 0/63, tl. 150 mm:
VV |  |  |  | Staničení: 0,847 - 0,862: 8,33251989620194 (2TQ7FGLHHma000000054$6) = 8,333 [A]
VV |  |  |  | Staničení: 0,86205 - 0,864: 1,08128585137309 (2TQ7FGLHHma000000054Lh) = 1,081 [B]
VV |  |  |  | Staničení: 0,847 - 0,862: 8,33429261630291 (2TQ7FGLHHma000000054pH) = 8,334 [C]
VV |  |  |  | Staničení: 0,86205 - 0,864: 1,080226086923 (2TQ7FGLHHma000000054sm) = 1,080 [D]
VV |  |  |  | Staničení: 0,798 - 0,847: 1,83736842767293 (2TQ7FGLHHma000000054V0) = 1,837 [E]
VV |  |  |  | Staničení: 0,798 - 0,847: 12,3488 (2TQ7FGLHHma0000000541P) = 12,349 [F]
VV |  |  |  | Staničení: 0,847 - 0,862: 1,07857381325524 (2TQ7FGLHHma000000054ZU) = 1,079 [G]
VV |  |  |  | Staničení: 0,864 - 0,91334: 14,2090517729684 (2TQ7FGLHHma000000054zg) = 14,209 [H]
VV |  |  |  | Staničení: 0,79713 - 0,847: 14,4371409622956 (2TQ7FGLHHma00000005468) = 14,437 [I]
VV |  |  |  | Staničení: 0,864 - 0,912: 14,121960372785 (2TQ7FGLHHma000000054xG) = 14,122 [J]
VV |  |  |  | Staničení: 0,864 - 0,912: 1,06330423497475 (2TQ7FGLHHma000000053_y) = 1,063 [K]
VV |  |  |  | Celkové množství 77.924000 = 77,924 [L]
TS |  |  |  | - dodání kameniva předepsané kvality a zrnitosti - rozprostření a zhutnění vrstvy v předepsané tloušťce - zřízení vrstvy bez rozlišení šířky, pokládání vrstvy po etapách - nezahrnuje postřiky, nátěry
P | 6 | 572213 |  | SPOJOVACÍ POSTŘIK Z EMULZE DO 0,5KG/M2 | M2 | 473.009 | 0 | 0 | OTSKP 2024 | 0 | 3
PP |  |  |  | Materiál: modifikovaná asfaltová kationaktivní emulze: podrobná specifikace: 0.3kg/m2: Reference: ČSN 73 6129, D.6.3 vzorové řezy, D.6.1 technická zpráva: specifikace: PS-C:
VV |  |  |  | Staničení: 0,799 - 0,91334: 230,171002046514 (2TQ7FGLHHma00000004PI0) = 230,171 [A]
VV |  |  |  | Staničení: 0,7942 - 0,91148: 242,837833874785 (2TQ7FGLHHma00000004PI1) = 242,838 [B]
VV |  |  |  | Celkové množství 473.009000 = 473,009 [C]
TS |  |  |  | - dodání všech předepsaných materiálů pro postřiky v předepsaném množství - provedení dle předepsaného technologického předpisu - zřízení vrstvy bez rozlišení šířky, pokládání vrstvy po etapách - úpravu napojení, ukončení
P | 7 | 572223 |  | SPOJOVACÍ POSTŘIK Z EMULZE DO 1,0KG/M2 | M2 | 473.012 | 0 | 0 | OTSKP 2024 | 0 | 3
PP |  |  |  | Materiál: modifikovaná asfaltová kationaktivní emulze: podrobná specifikace: 0.6kg/m2: Reference: ČSN 73 6129, D.6.3 vzorové řezy, D.6.1 technická zpráva: specifikace: PS-C:
VV |  |  |  | Staničení: 0,799 - 0,91334: 230,171002046514 (2TQ7FGLHHma00000004PI2) = 230,171 [A]
VV |  |  |  | Staničení: 0,79309 - 0,91111: 242,841153045429 (2TQ7FGLHHma00000004PI3) = 242,841 [B]
VV |  |  |  | Celkové množství 473.012000 = 473,012 [C]
TS |  |  |  | - dodání všech předepsaných materiálů pro postřiky v předepsaném množství - provedení dle předepsaného technologického předpisu - zřízení vrstvy bez rozlišení šířky, pokládání vrstvy po etapách - úpravu napojení, ukončení
P | 8 | 574A04 |  | ASFALTOVÝ BETON PRO OBRUSNÉ VRSTVY ACO 11+ | M3 | 15.187 | 0 | 0 | OTSKP ~ 2024 | 0 | 3
PP |  |  |  | Materiál: asfaltový beton pro obrusnou vrstvu: podrobná specifikace: nemodifikovaný: Reference: ČSN EN 13108-1, D.1.4 vzorové řezy, D.1.1 technická zpráva: specifikace: ACO 11+ 50/70, tl. 40mm:
VV |  |  |  | Staničení: 0,864 - 0,912: 3,62378771278745 (2TQ7FGLHHma000000054vm) = 3,624 [A]
VV |  |  |  | Staničení: 0,864 - 0,91334: 3,64667303107417 (2TQ7FGLHHma000000054yA) = 3,647 [B]
VV |  |  |  | Staničení: 0,847 - 0,862: 2,09953142470757 (2TQ7FGLHHma000000054_2) = 2,100 [C]
VV |  |  |  | Staničení: 0,86205 - 0,864: 0,272604188854688 (2TQ7FGLHHma000000054KZ) = 0,273 [D]
VV |  |  |  | Staničení: 0,847 - 0,862: 2,099980505226 (2TQ7FGLHHma000000054oD) = 2,100 [E]
VV |  |  |  | Staničení: 0,798 - 0,847: 3,17052367721577 (2TQ7FGLHHma0000000541g) = 3,171 [F]
VV |  |  |  | Staničení: 0,86205 - 0,864: 0,272364943019649 (2TQ7FGLHHma000000054rN) = 0,272 [G]
VV |  |  |  | Celkové množství 15.187000 = 15,187 [H]
TS |  |  |  | Položka zahrnuje: - dodání směsi v požadované kvalitě - očištění podkladu - uložení směsi dle předepsaného technologického předpisu, zhutnění vrstvy v předepsané tloušťce - zřízení vrstvy bez rozlišení šířky, pokládání vrstvy po etapách, včetně pracovních spar a spojů - úpravu napojení, ukončení podél obrubníků, dilatačních zařízení, odvodňovacích proužků, odvodňovačů, vpustí, šachet a pod. Položka nezahrnuje: - postřiky, nátěry - těsnění podél obrubníků, dilatačních zařízení, odvodňovacích proužků, odvodňovačů, vpustí, šachet a pod.
P | 9 | 574D06 |  | ASFALTOVÝ BETON PRO LOŽNÍ VRSTVY MODIFIK ACL 16+, 16S | M3 | 28.327 | 0 | 0 | OTSKP ~ 2024 | 0 | 3
PP |  |  |  | Materiál: asfaltový beton pro ložní vrstvu: podrobná specifikace: vrstva se zvýšenou odolností proti prokopírování trhlin s modifikací CRmB dle TP 148, tab. 3 podle 4.4.1: Reference: ČSN EN 13108-1, TP 148, D.1.4 vzorové řezy, D.1.1 technická zpráva: specifikace: ACL 16S CRmB, tl. 60mm:
VV |  |  |  | Staničení: 0,847 - 0,862: 3,14929841515627 (2TQ7FGLHHma000000054_J) = 3,149 [A]
VV |  |  |  | Staničení: 0,86205 - 0,864: 0,40890628339662 (2TQ7FGLHHma0000000559P) = 0,409 [B]
VV |  |  |  | Staničení: 0,79713 - 0,847: 5,54799260440713 (2TQ7FGLHHma00000005450) = 5,548 [C]
VV |  |  |  | Staničení: 0,847 - 0,862: 3,14996950193465 (2TQ7FGLHHma000000054oU) = 3,150 [D]
VV |  |  |  | Staničení: 0,798 - 0,847: 4,7558 (2TQ7FGLHHma000000054M3) = 4,756 [E]
VV |  |  |  | Staničení: 0,864 - 0,912: 5,4356815666493 (2TQ7FGLHHma000000054w8) = 5,436 [F]
VV |  |  |  | Staničení: 0,86205 - 0,864: 0,408551605552223 (2TQ7FGLHHma000000054rl) = 0,409 [G]
VV |  |  |  | Staničení: 0,864 - 0,91334: 5,47000954536757 (2TQ7FGLHHma000000054yY) = 5,470 [H]
VV |  |  |  | Celkové množství 28.327000 = 28,327 [I]
TS |  |  |  | Položka zahrnuje: - dodání směsi v požadované kvalitě - očištění podkladu - uložení směsi dle předepsaného technologického předpisu, zhutnění vrstvy v předepsané tloušťce - zřízení vrstvy bez rozlišení šířky, pokládání vrstvy po etapách, včetně pracovních spar a spojů - úpravu napojení, ukončení podél obrubníků, dilatačních zařízení, odvodňovacích proužků, odvodňovačů, vpustí, šachet a pod. Položka nezahrnuje: - postřiky, nátěry - těsnění podél obrubníků, dilatačních zařízení, odvodňovacích proužků, odvodňovačů, vpustí, šachet a pod.
P | 10 | 574E07 |  | ASFALTOVÝ BETON PRO PODKLADNÍ VRSTVY ACP 22+, 22S | M3 | 42.49 | 0 | 0 | OTSKP ~ 2024 | 0 | 3
PP |  |  |  | Materiál: asfaltový beton pro podkladní vrstvu: podrobná specifikace: nemodifikovaný: Reference: ČSN EN 13108-1, D.1.4 vzorové řezy, D.1.1 technická zpráva: specifikace: ACP 22+ 50/70, tl. 90mm:
VV |  |  |  | Staničení: 0,79713 - 0,847: 8,32195847848525 (2TQ7FGLHHma0000000545O) = 8,322 [A]
VV |  |  |  | Staničení: 0,864 - 0,91334: 8,20501431765727 (2TQ7FGLHHma000000054yw) = 8,205 [B]
VV |  |  |  | Staničení: 0,847 - 0,862: 4,72394736584535 (2TQ7FGLHHma000000054_a) = 4,724 [C]
VV |  |  |  | Staničení: 0,864 - 0,912: 8,15352235055399 (2TQ7FGLHHma000000054wW) = 8,154 [D]
VV |  |  |  | Staničení: 0,86205 - 0,864: 0,612669603224378 (2TQ7FGLHHma000000054s0) = 0,613 [E]
VV |  |  |  | Staničení: 0,86205 - 0,864: 0,613359425126241 (2TQ7FGLHHma000000054Kx) = 0,613 [F]
VV |  |  |  | Staničení: 0,847 - 0,862: 4,72495450539451 (2TQ7FGLHHma000000054ol) = 4,725 [G]
VV |  |  |  | Staničení: 0,798 - 0,847: 7,1337 (2TQ7FGLHHma0000000540t) = 7,134 [H]
VV |  |  |  | Celkové množství 42.490000 = 42,490 [I]
TS |  |  |  | Položka zahrnuje: - dodání směsi v požadované kvalitě - očištění podkladu - uložení směsi dle předepsaného technologického předpisu, zhutnění vrstvy v předepsané tloušťce - zřízení vrstvy bez rozlišení šířky, pokládání vrstvy po etapách, včetně pracovních spar a spojů - úpravu napojení, ukončení podél obrubníků, dilatačních zařízení, odvodňovacích proužků, odvodňovačů, vpustí, šachet a pod. Položka nezahrnuje: - postřiky, nátěry - těsnění podél obrubníků, dilatačních zařízení, odvodňovacích proužků, odvodňovačů, vpustí, šachet a pod.
SD |  | 9 |  | Ostatní konstrukce a práce |  |  |  | 0
P | 11 | 917224 | 1 | SILNIČNÍ A CHODNÍKOVÉ OBRUBY Z BETONOVÝCH OBRUBNÍKŮ ŠÍŘ 150MM | M | 198.58 | 0 | 0 | OTSKP 2024 | 0 | 3
PP |  |  |  | Kategorie stavebního výrobku: Klasifikace dle CCI: Podrobná specifikace: obrubník silniční 1000x150x250, výška podstupnice 0.08m - 0.15m: Reference: TKP10, D.6.3 vzorové příčné řezy, D.6.1 technická zpráva: Specifikace: obrubník silniční 1000x150x250, do betonového lože C20/25nXF3: Stavební výrobek: betonový obrubník silniční : Typ stavebního výrobku: obrubník: Výrobce: Nd:
VV |  |  |  | Staničení: 0,864 - 0,912: 49,11 (2TQ7FGLHHma000000054SC) = 49,110 [A]
VV |  |  |  | Staničení: 0,864 - 0,91334: 49,45 (2TQ7FGLHHma000000055Nw) = 49,450 [B]
VV |  |  |  | Staničení: 0,79713 - 0,847: 49,79 (2TQ7FGLHHma000000053x2) = 49,790 [C]
VV |  |  |  | Staničení: 0,79713 - 0,798: 0,88 (2TQ7FGLHHma000000055IX) = 0,880 [D]
VV |  |  |  | Staničení: 0,798 - 0,847: 49,35 (2TQ7FGLHHma000000055I1) = 49,350 [E]
VV |  |  |  | Celkové množství 198.580000 = 198,580 [F]
TS |  |  |  | Položka zahrnuje: dodání a pokládku betonových obrubníků o rozměrech předepsaných zadávací dokumentací betonové lože i boční betonovou opěrku.
P | 12 | 917224 | 2 | SILNIČNÍ A CHODNÍKOVÉ OBRUBY Z BETONOVÝCH OBRUBNÍKŮ ŠÍŘ 150MM | M | 8.06 | 0 | 0 | OTSKP 2024 | 0 | 3
PP |  |  |  | Kategorie stavebního výrobku: Klasifikace dle CCI: Podrobná specifikace: obrubník silniční 1000x150x150, výška podstupnice 0.02m: Reference: TKP10, D.6.3 vzorové příčné řezy, D.6.1 technická zpráva: Specifikace: obrubník silniční 1000x150x150, do betonového lože C20/25nXF3: Stavební výrobek: betonový obrubník silniční : Typ stavebního výrobku: obrubník: Výrobce: Nd:
VV |  |  |  | Staničení: 0,79309 - 0,79313: 0,05 (2TQ7FGLHHma000000055Je) = 0,050 [A]
VV |  |  |  | Staničení: 0,79314 - 0,79713: 4,02 (2TQ7FGLHHma000000053st) = 4,020 [B]
VV |  |  |  | Staničení: 0,79314 - 0,79713: 3,99 (2TQ7FGLHHma000000053yo) = 3,990 [C]
VV |  |  |  | Celkové množství 8.060000 = 8,060 [D]
TS |  |  |  | Položka zahrnuje: dodání a pokládku betonových obrubníků o rozměrech předepsaných zadávací dokumentací betonové lože i boční betonovou opěrku.
P | 13 | 91725 |  | NÁSTUPIŠTNÍ OBRUBNÍKY BETONOVÉ | M | 34 | 0 | 0 | OTSKP 2024 | 0 | 3
PP |  |  |  | Kategorie stavebního výrobku: Klasifikace dle CCI: Podrobná specifikace: Kasselský bezbariérový obrubník silniční 1000x400x370, výška podstupnice 0.20 m, včetně přechodových obrub: Reference: TKP10, D.6.3 vzorové příčné řezy, D.6.1 technická zpráva: Specifikace: Kasselský bezbariérový obrubník silniční 1000x400x370, do betonového lože C30/37 XF3: Stavební výrobek: betonový Kasselský obrubník: Typ stavebního výrobku: obrubník: Výrobce: Nd:
VV |  |  |  | Staničení: 0,862 - 0,86205: 0,05 (2TQ7FGLHHma000000055MA) = 0,050 [A]
VV |  |  |  | Staničení: 0,847 - 0,862: 15 (2TQ7FGLHHma000000055In) = 15,000 [B]
VV |  |  |  | Staničení: 0,86205 - 0,864: 1,95 (2TQ7FGLHHma000000053$b) = 1,950 [C]
VV |  |  |  | Staničení: 0,86205 - 0,864: 1,95 (2TQ7FGLHHma000000055Ng) = 1,950 [D]
VV |  |  |  | Staničení: 0,847 - 0,862: 15 (2TQ7FGLHHma000000054pY) = 15,000 [E]
VV |  |  |  | Staničení: 0,862 - 0,86205: 0,05 (2TQ7FGLHHma000000055KO) = 0,050 [F]
VV |  |  |  | Celkové množství 34.000000 = 34,000 [G]
TS |  |  |  | Položka zahrnuje: dodání a pokládku betonových obrubníků o rozměrech předepsaných zadávací dokumentací betonové lože i boční betonovou opěrku.

## SO108108.02
EstiCon |  |  |  | Firma: | [6 empty] | 3
Soupis prací objektu
S | Stavba: | A088/23 |  | II/353 D1 – Rytířsko - Jamné, I.stavba, PD |  |  | 108.02 | 0 |  | 0 | 2
O | Objekt: | SO108 |  | Autobusová zastávka v km 0,850 | [5 empty] | 0.15 | 2
O1 | Rozpočet: | 108.02 |  | nástupiště a chodníkové plochy | [5 empty] | 0.21
Typ | Poř. číslo | Kód položky | Varianta | Název Položky | MJ | Množství | Cena |  | Cenová soustava
[7 empty] | Jednotková | Celkem
0 | 1 | 2 | 3 | 4 | 5 | 6 | 7 | 8 | 9
SD |  | 1 |  | Zemní práce |  |  |  | 0
P | 1 | 12573 |  | VYKOPÁVKY ZE ZEMNÍKŮ A SKLÁDEK TŘ. I | M3 | 0.146 | 0 | 0 | OTSKP 2024 | 0 | 3
PP |  |  |  | Materiál: vhodný nenamrzavý materiál: podrobná specifikace: dosypávka zhutněným nenamrzavým materiálemza obrubami: Reference: ČSN 736133, D.2.4 vzorové řezy, D.2.1 technická zpráva: specifikace: dosypávka zhutněným nenamrzavým materiálem :
VV |  |  |  | Staničení: 0,0148 - 0,01498: 0,00245972542432161 (2aboNnJ24lpW0000001a6P) = 0,002 [A]
VV |  |  |  | Staničení: 0,013 - 0,01479: 0,103291930341085 (2aboNnJ24lpW0000001a95) = 0,103 [B]
VV |  |  |  | Staničení: 0,0148 - 0,01483: 0,000435802605921374 (2aboNnJ24lpW0000001a2Q) = 0,000 [C]
VV |  |  |  | Staničení: 0,0033 - 0,00426: 0,0411250526129112 (2aboNnJ24lpW0000001cUQ) = 0,041 [D]
VV |  |  |  | Celkové množství 0.146000 = 0,146 [E]
TS |  |  |  | položka zahrnuje: - vodorovná a svislá doprava, přemístění, přeložení, manipulace s výkopkem - kompletní provedení vykopávky nezapažené i zapažené - ošetření výkopiště po celou dobu práce v něm vč. klimatických opatření - ztížení vykopávek v blízkosti podzemního vedení, konstrukcí a objektů vč. jejich dočasného zajištění - ztížení pod vodou, v okolí výbušnin, ve stísněných prostorech a pod. - příplatek za lepivost - těžení po vrstvách, pásech a po jiných nutných částech (figurách) - čerpání vody vč. čerpacích jímek, potrubí a pohotovostní čerpací soupravy (viz ustanovení k pol. 1151,2) - potřebné snížení hladiny podzemní vody - těžení a rozpojování jednotlivých balvanů - vytahování a nošení výkopku - ruční vykopávky, odstranění kořenů a napadávek - pažení, vzepření a rozepření vč. přepažování (vyjma štětových stěn) - úpravu, ochranu a očištění dna, základové spáry, stěn a svahů - udržování výkopiště a jeho ochrana proti vodě - odvedení nebo obvedení vody v okolí výkopiště a ve výkopišti - třídění výkopku - veškeré pomocné konstrukce umožňující provedení vykopávky (příjezdy, sjezdy, nájezdy, lešení, podpěr. konstr., přemostění, zpevněné plochy, zakrytí a pod.) položka nezahrnuje: - práce spojené s otvírkou zemníku
P | 2 | 17310 |  | ZEMNÍ KRAJNICE A DOSYPÁVKY SE ZHUTNĚNÍM | M3 | 0.146 | 0 | 0 | OTSKP 2024 | 0 | 3
PP |  |  |  | Materiál: vhodný nenamrzavý materiál: podrobná specifikace: dosypávka zhutněným nenamrzavým materiálemza obrubami: Reference: ČSN 736133, D.2.4 vzorové řezy, D.2.1 technická zpráva: specifikace: dosypávka zhutněným nenamrzavým materiálem :
VV |  |  |  | Staničení: 0,0148 - 0,01498: 0,00245972542432161 (2aboNnJ24lpW0000001a6P) = 0,002 [A]
VV |  |  |  | Staničení: 0,013 - 0,01479: 0,103291930341085 (2aboNnJ24lpW0000001a95) = 0,103 [B]
VV |  |  |  | Staničení: 0,0148 - 0,01483: 0,000435802605921374 (2aboNnJ24lpW0000001a2Q) = 0,000 [C]
VV |  |  |  | Staničení: 0,0033 - 0,00426: 0,0411250526129112 (2aboNnJ24lpW0000001cUQ) = 0,041 [D]
VV |  |  |  | Celkové množství 0.146000 = 0,146 [E]
TS |  |  |  | položka zahrnuje: - kompletní provedení zemní konstrukce vč. výběru vhodného materiálu - úprava ukládaného materiálu vlhčením, tříděním, promícháním nebo vysoušením, příp. jiné úpravy za účelem zlepšení jeho mech. vlastností - hutnění i různé míry hutnění - ošetření úložiště po celou dobu práce v něm vč. klimatických opatření - ztížení v okolí vedení, konstrukcí a objektů a jejich dočasné zajištění - ztížení provádění vč. hutnění ve ztížených podmínkách a stísněných prostorech - ztížené ukládání sypaniny pod vodu - ukládání po vrstvách a po jiných nutných částech (figurách) vč. dosypávek - spouštění a nošení materiálu - výměna částí zemní konstrukce znehodnocené klimatickými vlivy - ruční hutnění - svahování, hutnění a uzavírání povrchů svahů - udržování úložiště a jeho ochrana proti vodě - odvedení nebo obvedení vody v okolí úložiště a v úložišti - veškeré pomocné konstrukce umožňující provedení zemní konstrukce (příjezdy, sjezdy, nájezdy, lešení, podpěrné konstrukce, přemostění, zpevněné plochy, zakrytí a pod.)
SD |  | 5 |  | Komunikace |  |  |  | 0
P | 3 | 56330 | 3 | VOZOVKOVÉ VRSTVY ZE ŠTĚRKODRTI | M3 | 45.635 | 0 | 0 | OTSKP 2024 | 0 | 3
PP |  |  |  | Materiál: ŠDB: podrobná specifikace: GN: Reference: ČSN 73 6126-1, D.6.3 vzorové řezy, D.6.1 technická zpráva: specifikace: ŠDB fr. 0/32, tl. 150 mm:
VV |  |  |  | Staničení: 0,013 - 0,01479: 0,459819138785212 (2aboNnJ24lpW0000001Zzr) = 0,460 [A]
VV |  |  |  | Staničení: 0,0033 - 0,00399: 0,659435160414517 (2aboNnJ24lpW0000001cS8) = 0,659 [B]
VV |  |  |  | Staničení: 0,0148 - 0,01483: 0,00865497955052737 (2aboNnJ24lpW0000001a15) = 0,009 [C]
VV |  |  |  | Staničení: 0,002 - 0,00802: 1,87891294314726 (2aboNnJ24lpW0000001cLy) = 1,879 [D]
VV |  |  |  | Staničení: 0,0069 - 0,01299: 1,63321277430556 (2aboNnJ24lpW0000001cFq) = 1,633 [E]
VV |  |  |  | Celkové množství 4.640000 = 4,640 [F]
VV |  |  |  | Staničení: 0,79713 - 0,847: 14,3876824940751 (2TQ7FGLHHma000000053w0) = 14,388 [A]
VV |  |  |  | Staničení: 0,847 - 0,862: 4,9262472974925 (2TQ7FGLHHma000000054Yz) = 4,926 [B]
VV |  |  |  | Staničení: 0,847 - 0,862: 0,000564734362517231 (2TQ7FGLHHma000000054a0) = 0,001 [C]
VV |  |  |  | Staničení: 0,79314 - 0,79713: 1,12933613880499 (2TQ7FGLHHma000000054ld) = 1,129 [D]
VV |  |  |  | Staničení: 0,847 - 0,862: 4,92635083052486 (2TQ7FGLHHma000000054q3) = 4,926 [E]
VV |  |  |  | Staničení: 0,798 - 0,847: 14,2262337576721 (2TQ7FGLHHma000000054UV) = 14,226 [F]
VV |  |  |  | Staničení: 0,79314 - 0,79713: 1,14667931351429 (2TQ7FGLHHma000000054$v) = 1,147 [G]
VV |  |  |  | Staničení: 0,79713 - 0,798: 0,252404116922138 (2TQ7FGLHHma000000054Wc) = 0,252 [H]
VV |  |  |  | Celkové množství 40.995000 = 40,995 [I]
TS |  |  |  | - dodání kameniva předepsané kvality a zrnitosti - rozprostření a zhutnění vrstvy v předepsané tloušťce - zřízení vrstvy bez rozlišení šířky, pokládání vrstvy po etapách - nezahrnuje postřiky, nátěry
P | 4 | 582611 |  | KRYTY Z BETON DLAŽDIC SE ZÁMKEM ŠEDÝCH TL 60MM DO LOŽE Z KAM | M2 | 276.469 | 0 | 0 | OTSKP 2024 | 0 | 3
PP |  |  |  | Materiál: betonová dlažba: podrobná specifikace: betonová dlažba, barva šedá, tl. 60 mm, hrany bez zkosení: Reference: ČSN 73 6131, ČSN 73 6126-1, D.6.3 vzorové řezy, D.6.1 technická zpráva: specifikace: betonová dlažba, barva šedá, tl. 60 mm, lože z drceného kameniva fr.4-8 mm, tl. 30 mm:
VV |  |  |  | Staničení: 0,0033 - 0,00399: 4,0569924980370666666666666667 (2aboNnJ24lpW0000001cbs) = 4,057 [A]
VV |  |  |  | Staničení: 0,0148 - 0,01483: 0,0579427646433591666666666667 (2aboNnJ24lpW0000000d3P) = 0,058 [B]
VV |  |  |  | Staničení: 0,013 - 0,01443: 2,4119331251249666666666666667 (2aboNnJ24lpW0000001cbW) = 2,412 [C]
VV |  |  |  | Staničení: 0,002 - 0,00802: 12,091727285382416666666666667 (2aboNnJ24lpW0000001cLQ) = 12,092 [D]
VV |  |  |  | Staničení: 0,0069 - 0,01299: 10,510041200421116666666666667 (2aboNnJ24lpW0000001cFI) = 10,510 [E]
VV |  |  |  | Celkové množství 29.129000 = 29,129 [F]
VV |  |  |  | Staničení: 0,79713 - 0,798: 1,385390911164325 (2TQ7FGLHHma0000000556o) = 1,385 [A]
VV |  |  |  | Staničení: 0,847 - 0,862: 26,081543892766333333333333333 (2TQ7FGLHHma0000000557w) = 26,082 [B]
VV |  |  |  | Staničení: 0,79713 - 0,847: 91,28329078481183333333333333 (2TQ7FGLHHma00000005472) = 91,283 [C]
VV |  |  |  | Staničení: 0,847 - 0,862: 26,082672796305166666666666667 (2TQ7FGLHHma00000005578) = 26,083 [D]
VV |  |  |  | Staničení: 0,798 - 0,847: 91,48935632971916666666666667 (2TQ7FGLHHma0000000556X) = 91,489 [E]
VV |  |  |  | Staničení: 0,79353 - 0,79713: 5,2658239633228333333333333333 (2TQ7FGLHHma0000000557a) = 5,266 [F]
VV |  |  |  | Staničení: 0,79314 - 0,79713: 5,7523829403906 (2TQ7FGLHHma0000000558I) = 5,752 [G]
VV |  |  |  | Celkové množství 247.340000 = 247,340 [H]
TS |  |  |  | - dodání dlažebního materiálu v požadované kvalitě, dodání materiálu pro předepsané lože v tloušťce předepsané dokumentací a pro předepsanou výplň spar - očištění podkladu - uložení dlažby dle předepsaného technologického předpisu včetně předepsané podkladní vrstvy a předepsané výplně spar - zřízení vrstvy bez rozlišení šířky, pokládání vrstvy po etapách - úpravu napojení, ukončení podél obrubníků, dilatačních zařízení, odvodňovacích proužků, odvodňovačů, vpustí, šachet a pod., nestanoví-li zadávací dokumentace jinak - nezahrnuje postřiky, nátěry - nezahrnuje těsnění podél obrubníků, dilatačních zařízení, odvodňovacích proužků, odvodňovačů, vpustí, šachet a pod.
P | 5 | 582614 |  | KRYTY Z BETON DLAŽDIC SE ZÁMKEM BAREV TL 60MM DO LOŽE Z KAM | M2 | 7.802 | 0 | 0 | OTSKP 2024 | 0 | 3
PP |  |  |  | Materiál: betonová dlažba: podrobná specifikace: betonová dlažba, barva červená, tl. 60 mm, hrany bez zkosení: Reference: ČSN 73 6131, ČSN 73 6126-1, D.6.3 vzorové řezy, D.6.1 technická zpráva: specifikace: betonová dlažba, barva červená, tl. 60 mm, lože z drceného kameniva fr.4-8 mm, tl. 30 mm:
VV |  |  |  | Staničení: 0,849 - 0,862: 3,9006883084256 (2TQ7FGLHHma00000004EBL) = 3,901 [A]
VV |  |  |  | Staničení: 0,849 - 0,862: 3,9005294088207333333333333333 (2TQ7FGLHHma00000004EBg) = 3,901 [B]
VV |  |  |  | Celkové množství 7.802000 = 7,802 [C]
TS |  |  |  | - dodání dlažebního materiálu v požadované kvalitě, dodání materiálu pro předepsané lože v tloušťce předepsané dokumentací a pro předepsanou výplň spar - očištění podkladu - uložení dlažby dle předepsaného technologického předpisu včetně předepsané podkladní vrstvy a předepsané výplně spar - zřízení vrstvy bez rozlišení šířky, pokládání vrstvy po etapách - úpravu napojení, ukončení podél obrubníků, dilatačních zařízení, odvodňovacích proužků, odvodňovačů, vpustí, šachet a pod., nestanoví-li zadávací dokumentace jinak - nezahrnuje postřiky, nátěry - nezahrnuje těsnění podél obrubníků, dilatačních zařízení, odvodňovacích proužků, odvodňovačů, vpustí, šachet a pod.
P | 6 | 58261A |  | KRYTY Z BETON DLAŽDIC SE ZÁMKEM BAREV RELIÉF TL 60MM DO LOŽE Z KAM | M2 | 7.909 | 0 | 0 | OTSKP 2024 | 0 | 3
PP |  |  |  | Materiál: betonová dlažba: podrobná specifikace: betonová dlažba reliéfní, barva červená, tl. 60 mm, hrany bez zkosení: Reference: ČSN 73 6131, ČSN 73 6126-1, D.6.3 vzorové řezy, D.6.1 technická zpráva: specifikace: betonová dlažba reliéfní, barva červená, tl. 60 mm, lože z drceného kameniva fr.4-8 mm, tl. 30 mm:
VV |  |  |  | Staničení: 0,0033 - 0,00202: 0,234641445949445 (2aboNnJ24lpW0000000d40) = 0,235 [A]
VV |  |  |  | Staničení: 0,013 - 0,01479: 0,5131227184846216666666666667 (2aboNnJ24lpW0000000d3g) = 0,513 [B]
VV |  |  |  | Celkové množství 0.748000 = 0,748 [C]
VV |  |  |  | Staničení: 0,79713 - 0,79774: 0,2431628567176566666666666667 (2TQ7FGLHHma00000004EAK) = 0,243 [A]
VV |  |  |  | Staničení: 0,79314 - 0,79713: 2,1880726271754666666666666667 (2TQ7FGLHHma00000004E9g) = 2,188 [B]
VV |  |  |  | Staničení: 0,79713 - 0,79779: 0,2607045134686466666666666667 (2TQ7FGLHHma00000004ECh) = 0,261 [C]
VV |  |  |  | Staničení: 0,84986 - 0,85066: 1,44030467085128 (2TQ7FGLHHma00000004EAf) = 1,440 [D]
VV |  |  |  | Staničení: 0,86034 - 0,86114: 1,44028976392369 (2TQ7FGLHHma00000004EB$) = 1,440 [E]
VV |  |  |  | Staničení: 0,79314 - 0,79713: 1,5888688216703833333333333333 (2TQ7FGLHHma00000004ECM) = 1,589 [F]
VV |  |  |  | Celkové množství 7.161000 = 7,161 [G]
TS |  |  |  | - dodání dlažebního materiálu v požadované kvalitě, dodání materiálu pro předepsané lože v tloušťce předepsané dokumentací a pro předepsanou výplň spar - očištění podkladu - uložení dlažby dle předepsaného technologického předpisu včetně předepsané podkladní vrstvy a předepsané výplně spar - zřízení vrstvy bez rozlišení šířky, pokládání vrstvy po etapách - úpravu napojení, ukončení podél obrubníků, dilatačních zařízení, odvodňovacích proužků, odvodňovačů, vpustí, šachet a pod., nestanoví-li zadávací dokumentace jinak - nezahrnuje postřiky, nátěry - nezahrnuje těsnění podél obrubníků, dilatačních zařízení, odvodňovacích proužků, odvodňovačů, vpustí, šachet a pod.
SD |  | 9 |  | Ostatní konstrukce a práce |  |  |  | 0
P | 7 | 917211 |  | ZÁHONOVÉ OBRUBY Z BETONOVÝCH OBRUBNÍKŮ ŠÍŘ 50MM | M | 155.53 | 0 | 0 | OTSKP 2024 | 0 | 3
PP |  |  |  | Kategorie stavebního výrobku: Klasifikace dle CCI: Podrobná specifikace: obrubník záhonový 1000x50x200, výška podstupnice 0.06m: Reference: TKP10, D.6.3 vzorové příčné řezy, D.6.1 technická zpráva: Specifikace: obrubník záhonový 1000x50x200, do betonového lože C20/25nXF3: Stavební výrobek: betonový obrubník záhonový: Typ stavebního výrobku: obrubník: Výrobce: Nd:
VV |  |  |  | Staničení: 0,862 - 0,86205: 0,05 (2TQ7FGLHHma000000055GH) = 0,050 [A]
VV |  |  |  | Staničení: 0,847 - 0,862: 15,03 (2TQ7FGLHHma000000053q7) = 15,030 [B]
VV |  |  |  | Staničení: 0,862 - 0,86205: 0,05 (2TQ7FGLHHma000000053r7) = 0,050 [C]
VV |  |  |  | Staničení: 0,79314 - 0,79713: 4,03 (2TQ7FGLHHma000000053s7) = 4,030 [D]
VV |  |  |  | Staničení: 0,79713 - 0,798: 0,88 (2TQ7FGLHHma000000053rt) = 0,880 [E]
VV |  |  |  | Staničení: 0,862 - 0,86205: 0,05 (2TQ7FGLHHma000000053vV) = 0,050 [F]
VV |  |  |  | Staničení: 0,79309 - 0,79313: 1,85 (2TQ7FGLHHma000000055K8) = 1,850 [G]
VV |  |  |  | Staničení: 0,79713 - 0,847: 49,73 (2TQ7FGLHHma000000053xY) = 49,730 [H]
VV |  |  |  | Staničení: 0,79314 - 0,79713: 3,96 (2TQ7FGLHHma000000053yY) = 3,960 [I]
VV |  |  |  | Staničení: 0,847 - 0,862: 15,04 (2TQ7FGLHHma000000055En) = 15,040 [J]
VV |  |  |  | Staničení: 0,79309 - 0,79313: 0,05 (2TQ7FGLHHma000000055Gn) = 0,050 [K]
VV |  |  |  | Staničení: 0,862 - 0,86205: 1,85 (2TQ7FGLHHma000000053qd) = 1,850 [L]
VV |  |  |  | Staničení: 0,798 - 0,847: 49,45 (2TQ7FGLHHma000000053rd) = 49,450 [M]
VV |  |  |  | Celkové množství 142.020000 = 142,020 [N]
VV |  |  |  | Staničení: 0,0148 - 0,01483: 0,04 (2aboNnJ24lpW0000001fSp) = 0,040 [A]
VV |  |  |  | Staničení: 0,0033 - 0,00404: 2,13 (2aboNnJ24lpW0000001fap) = 2,130 [B]
VV |  |  |  | Staničení: 0,0148 - 0,01498: 0,15 (2aboNnJ24lpW0000001fTZ) = 0,150 [C]
VV |  |  |  | Staničení: 0,00399 - 0,00804: 5,99 (2aboNnJ24lpW0000001faZ) = 5,990 [D]
VV |  |  |  | Staničení: 0,00802 - 0,01299: 5,2 (2aboNnJ24lpW0000001faJ) = 5,200 [E]
VV |  |  |  | Celkové množství 13.510000 = 13,510 [F]
TS |  |  |  | Položka zahrnuje: dodání a pokládku betonových obrubníků o rozměrech předepsaných zadávací dokumentací betonové lože i boční betonovou opěrku.
P | 8 | 917224 | 1 | SILNIČNÍ A CHODNÍKOVÉ OBRUBY Z BETONOVÝCH OBRUBNÍKŮ ŠÍŘ 150MM | M | 1.86 | 0 | 0 | OTSKP 2024 | 0 | 3
PP |  |  |  | Kategorie stavebního výrobku: Klasifikace dle CCI: Podrobná specifikace: obrubník silniční 1000x150x250, výška podstupnice 0.08m - 0.15m: Reference: TKP10, vzorové příčné řezy, D.2.1 technická zpráva: Specifikace: obrubník silniční 1000x150x250, do betonového lože C20/25nXF3: Stavební výrobek: betonový obrubník silniční : Typ stavebního výrobku: obrubník: Výrobce: Nd:
VV |  |  |  | Staničení: 0,01299 - 0,01479: 1,86 (2aboNnJ24lpW0000001gAD) = 1,860 [A]
VV |  |  |  | Celkové množství 1.860000 = 1,860 [B]
TS |  |  |  | Položka zahrnuje: dodání a pokládku betonových obrubníků o rozměrech předepsaných zadávací dokumentací betonové lože i boční betonovou opěrku.
P | 9 | 917224 | 2 | SILNIČNÍ A CHODNÍKOVÉ OBRUBY Z BETONOVÝCH OBRUBNÍKŮ ŠÍŘ 150MM | M | 1.39 | 0 | 0 | OTSKP 2024 | 0 | 3
PP |  |  |  | Kategorie stavebního výrobku: Klasifikace dle CCI: Podrobná specifikace: obrubník silniční 1000x150x150, výška podstupnice 0.02m: Reference: TKP10, vzorové příčné řezy, D.2.1 technická zpráva: Specifikace: obrubník silniční 1000x150x150, do betonového lože C20/25nXF3: Stavební výrobek: betonový obrubník silniční : Typ stavebního výrobku: obrubník: Výrobce: Nd:
VV |  |  |  | Staničení: 0,0148 - 0,01498: 1,39 (2aboNnJ24lpW0000001fTJ) = 1,390 [A]
VV |  |  |  | Celkové množství 1.390000 = 1,390 [B]
TS |  |  |  | Položka zahrnuje: dodání a pokládku betonových obrubníků o rozměrech předepsaných zadávací dokumentací betonové lože i boční betonovou opěrku.

## SO141
EstiCon |  |  |  | Firma: | [6 empty] | 3
Soupis prací objektu
S | Stavba: | A088/23 |  | II/353 D1 – Rytířsko - Jamné, I.stavba, PD |  |  | SO141 | 0 |  | 0 | 2
O | Rozpočet: | SO141 |  | Dopravní značení provizorní | [5 empty] | 0.15 | 2
Typ | Poř. číslo | Kód položky | Varianta | Název Položky | MJ | Množství | Cena |  | Cenová soustava | 0.21
[7 empty] | Jednotková | Celkem
0 | 1 | 2 | 3 | 4 | 5 | 6 | 7 | 8 | 9
SD |  | 9 |  | Ostatní konstrukce a práce |  |  |  | 0
P | 1 | 914132 |  | DOPRAVNÍ ZNAČKY ZÁKLADNÍ VELIKOSTI OCELOVÉ FÓLIE TŘ 2 - MONTÁŽ S PŘEMÍSTĚNÍM | KUS | 216 | 0 | 0 | OTSKP 2024 | 0 | 3
PP |  |  |  | Kategorie stavebního výrobku: Klasifikace dle CCI: Podrobná specifikace: typ dle IMS a přílohy D.7: Reference: TP66, ČSN EN 12899-1, technická zpráva, situace DZ: Specifikace: lisovaný pozinkovaný plech s dvojím ohybem bez hliníkových komponentů, značky pro označení pracovních míst musí být retroreflexní materiál min. třídy R1: Stavební výrobek: dopravní značení základní velikosti ocelové: Typ stavebního výrobku: provizorní svislé dopravní značení: Výrobce: Nd:
VV |  |  |  | E13 Staničení: 0 - 0: 14 (2ROzpdHdh$EG0000000WFY) = 14,000 [A]
VV |  |  |  | C2a Staničení: 0 - 0: 1 (2ROzpdHdh$EG0000000WFP) = 1,000 [B]
VV |  |  |  | C2c Staničení: 0 - 0: 2 (2ROzpdHdh$EG0000000WFR) = 2,000 [C]
VV |  |  |  | B1 Staničení: 0 - 0: 13 (2ROzpdHdh$EG0000000WFN) = 13,000 [D]
VV |  |  |  | E3a Staničení: 0 - 0: 4 (2ROzpdHdh$EG0000000WFT) = 4,000 [E]
VV |  |  |  | IP10b Staničení: 0 - 0: 1 (2ROzpdHdh$EG0000000WFV) = 1,000 [F]
VV |  |  |  | IS11b Staničení: 0 - 0: 105 (2ROzpdHdh$EG0000000WFK) = 105,000 [G]
VV |  |  |  | C2b Staničení: 0 - 0: 1 (2ROzpdHdh$EG0000000WFQ) = 1,000 [H]
VV |  |  |  | B20a Staničení: 0 - 0: 5 (2ROzpdHdh$EG0000000WFM) = 5,000 [I]
VV |  |  |  | IS11a Staničení: 0 - 0: 1 (2ROzpdHdh$EG0000000WFS) = 1,000 [J]
VV |  |  |  | A10 Staničení: 0 - 0: 2 (2ROzpdHdh$EG0000000WFO) = 2,000 [K]
VV |  |  |  | IP10a Staničení: 0 - 0: 3 (2ROzpdHdh$EG0000000WFU) = 3,000 [L]
VV |  |  |  | IP10c Staničení: 0 - 0: 1 (2ROzpdHdh$EG0000000WFW) = 1,000 [M]
VV |  |  |  | IP22 Staničení: 0 - 0: 29 (2ROzpdHdh$EG0000000WFJ) = 29,000 [N]
VV |  |  |  | IS11c Staničení: 0 - 0: 34 (2ROzpdHdh$EG0000000WFL) = 34,000 [O]
VV |  |  |  | Celkové množství 216.000000 = 216,000 [P]
TS |  |  |  | položka zahrnuje: - dopravu demontované značky z dočasné skládky - osazení a montáž značky na místě určeném projektem - nutnou opravu poškozených částí nezahrnuje dodávku značky
P | 2 | 914133 |  | DOPRAVNÍ ZNAČKY ZÁKLADNÍ VELIKOSTI OCELOVÉ FÓLIE TŘ 2 - DEMONTÁŽ | KUS | 216 | 0 | 0 | OTSKP 2024 | 0 | 3
PP |  |  |  | Kategorie stavebního výrobku: Klasifikace dle CCI: Podrobná specifikace: E13: Reference: TP66, ČSN EN 12899-1, technická zpráva, situace DZ: Specifikace: lisovaný pozinkovaný plech s dvojím ohybem bez hliníkových komponentů, značky pro označení pracovních míst musí být retroreflexní materiál min. třídy R1: Stavební výrobek: dopravní značení základní velikosti ocelové: Typ stavebního výrobku: provizorní svislé dopravní značení: Výrobce: Nd:
VV |  |  |  | E13 Staničení: 0 - 0: 14 (2ROzpdHdh$EG0000000WFY) = 14,000 [A]
VV |  |  |  | C2a Staničení: 0 - 0: 1 (2ROzpdHdh$EG0000000WFP) = 1,000 [B]
VV |  |  |  | C2c Staničení: 0 - 0: 2 (2ROzpdHdh$EG0000000WFR) = 2,000 [C]
VV |  |  |  | B1 Staničení: 0 - 0: 13 (2ROzpdHdh$EG0000000WFN) = 13,000 [D]
VV |  |  |  | E3a Staničení: 0 - 0: 4 (2ROzpdHdh$EG0000000WFT) = 4,000 [E]
VV |  |  |  | IP10b Staničení: 0 - 0: 1 (2ROzpdHdh$EG0000000WFV) = 1,000 [F]
VV |  |  |  | IS11b Staničení: 0 - 0: 105 (2ROzpdHdh$EG0000000WFK) = 105,000 [G]
VV |  |  |  | C2b Staničení: 0 - 0: 1 (2ROzpdHdh$EG0000000WFQ) = 1,000 [H]
VV |  |  |  | B20a Staničení: 0 - 0: 5 (2ROzpdHdh$EG0000000WFM) = 5,000 [I]
VV |  |  |  | IS11a Staničení: 0 - 0: 1 (2ROzpdHdh$EG0000000WFS) = 1,000 [J]
VV |  |  |  | A10 Staničení: 0 - 0: 2 (2ROzpdHdh$EG0000000WFO) = 2,000 [K]
VV |  |  |  | IP10a Staničení: 0 - 0: 3 (2ROzpdHdh$EG0000000WFU) = 3,000 [L]
VV |  |  |  | IP10c Staničení: 0 - 0: 1 (2ROzpdHdh$EG0000000WFW) = 1,000 [M]
VV |  |  |  | IP22 Staničení: 0 - 0: 29 (2ROzpdHdh$EG0000000WFJ) = 29,000 [N]
VV |  |  |  | IS11c Staničení: 0 - 0: 34 (2ROzpdHdh$EG0000000WFL) = 34,000 [O]
VV |  |  |  | Celkové množství 216.000000 = 216,000 [P]
TS |  |  |  | Položka zahrnuje odstranění, demontáž a odklizení materiálu s odvozem na předepsané místo
P | 3 | 914139 |  | DOPRAV ZNAČKY ZÁKLAD VEL OCEL FÓLIE TŘ 2 - NÁJEMNÉ | KSDEN | 78840 | 0 | 0 | OTSKP 2024 | 0 | 3
PP |  |  |  | Kategorie stavebního výrobku: Klasifikace dle CCI: Podrobná specifikace: E13: Reference: TP66, ČSN EN 12899-1, technická zpráva, situace DZ: Specifikace: lisovaný pozinkovaný plech s dvojím ohybem bez hliníkových komponentů, značky pro označení pracovních míst musí být retroreflexní materiál min. třídy R1: Stavební výrobek: dopravní značení základní velikosti ocelové: Typ stavebního výrobku: provizorní svislé dopravní značení: Výrobce: Nd:
VV |  |  |  | počet ks*počet dní 216,000000 (914132)*365 = 78840,000 [A]
TS |  |  |  | položka zahrnuje sazbu za pronájem dopravních značek a zařízení, počet jednotek je určen jako součin počtu značek a počtu dní použití
P | 4 | 914922 |  | SLOUPKY A STOJKY DZ Z OCEL TRUBEK DO PATKY MONTÁŽ S PŘESUNEM | KUS | 151 | 0 | 0 | OTSKP 2024 | 0 | 3
PP |  |  |  | včetně patek Kategorie stavebního výrobku: Klasifikace dle CCI: Podrobná specifikace: zahrnuje podstavec z recyklovaného PVC: Reference: TP66, ČSN EN 12899-1, technická zpráva, schemata značení objízdných tras: Specifikace: kovový sloupek 40x40mm včetně objímek: Stavební výrobek: sloupek pro provizorní svislé dopravní značení: Typ stavebního výrobku: sloupek: Výrobce: Nd:
VV |  |  |  | Staničení: 0 - 0: 151 (2ROzpdHdh$EG0000000WFX) = 151,000 [A]
VV |  |  |  | Celkové množství 151.000000 = 151,000 [B]
TS |  |  |  | položka zahrnuje: - dopravu demontovaného zařízení z dočasné skládky - osazení a montáž zařízení na místě určeném projektem - nutnou opravu poškozených částí nezahrnuje dodávku sloupku, stojky a upevňovacího zařízení
P | 5 | 914923 |  | SLOUPKY A STOJKY DZ Z OCEL TRUBEK DO PATKY DEMONTÁŽ | KUS | 151 | 0 | 0 | OTSKP 2024 | 0 | 3
PP |  |  |  | Kategorie stavebního výrobku: Klasifikace dle CCI: Podrobná specifikace: zahrnuje podstavec z recyklovaného PVC: Reference: TP66, ČSN EN 12899-1, technická zpráva, schemata značení objízdných tras: Specifikace: kovový sloupek 40x40mm včetně objímek: Stavební výrobek: sloupek pro provizorní svislé dopravní značení: Typ stavebního výrobku: sloupek: Výrobce: Nd:
VV |  |  |  | Staničení: 0 - 0: 151 (2ROzpdHdh$EG0000000WFX) = 151,000 [A]
VV |  |  |  | Celkové množství 151.000000 = 151,000 [B]
TS |  |  |  | Položka zahrnuje odstranění, demontáž a odklizení materiálu s odvozem na předepsané místo
P | 6 | 914929 |  | SLOUPKY A STOJKY DZ Z OCEL TRUBEK DO PATKY NÁJEMNÉ | KSDEN | 55115 | 0 | 0 | OTSKP 2024 | 0 | 3
PP |  |  |  | Kategorie stavebního výrobku: Klasifikace dle CCI: Podrobná specifikace: zahrnuje podstavec z recyklovaného PVC: Reference: TP66, ČSN EN 12899-1, technická zpráva, schemata značení objízdných tras: Specifikace: kovový sloupek 40x40mm včetně objímek: Stavební výrobek: sloupek pro provizorní svislé dopravní značení: Typ stavebního výrobku: sloupek: Výrobce: Nd:
VV |  |  |  | počet ks*počet dní 151,000000 (914922)*365 = 55115,000 [A]
VV |  |  |  | Celkové množství 55115.000000 = 55115,000 [B]
TS |  |  |  | položka zahrnuje sazbu za pronájem dopravních značek a zařízení. Počet měrných jednotek se určí jako součin počtu sloupků a počtu dní použití
P | 7 | 916132 |  | DOPRAV SVĚTLO VÝSTRAŽ SOUPRAVA 5KS - MONTÁŽ S PŘESUNEM | KUS | 2 | 0 | 0 | OTSKP 2024 | 0 | 3
PP |  |  |  | Kategorie stavebního výrobku: Klasifikace dle CCI: Podrobná specifikace: S7, typ1: Reference: TP66, ČSN EN 12899-1, technická zpráva, situace DZ: Specifikace: přerušované žluté světlo: Stavební výrobek: výstražné světlo: Typ stavebního výrobku: provizorní svislé dopravní značení: Výrobce: Nd:
VV |  |  |  | Staničení: 0 - 0: 2 (2ROzpdHdh$EG0000000WUv) = 2,000 [A]
VV |  |  |  | Celkové množství 2.000000 = 2,000 [B]
TS |  |  |  | položka zahrnuje: - přemístění zařízení z dočasné skládky a jeho osazení a montáž na místě určeném projektem - údržbu po celou dobu trvání funkce, náhradu zničených nebo ztracených kusů, nutnou opravu poškozených částí - napájení z baterie včetně záložní baterie
P | 8 | 916133 |  | DOPRAV SVĚTLO VÝSTRAŽ SOUPRAVA 5KS - DEMONTÁŽ | KUS | 2 | 0 | 0 | OTSKP 2024 | 0 | 3
PP |  |  |  | Kategorie stavebního výrobku: Klasifikace dle CCI: Podrobná specifikace: S7, typ1: Reference: TP66, ČSN EN 12899-1, technická zpráva, situace DZ: Specifikace: přerušované žluté světlo: Stavební výrobek: výstražné světlo: Typ stavebního výrobku: provizorní svislé dopravní značení: Výrobce: Nd:
VV |  |  |  | Staničení: 0 - 0: 2 (2ROzpdHdh$EG0000000WUv) = 2,000 [A]
VV |  |  |  | Celkové množství 2.000000 = 2,000 [B]
TS |  |  |  | Položka zahrnuje odstranění, demontáž a odklizení zařízení s odvozem na předepsané místo
P | 9 | 916139 |  | DOPRAVNÍ SVĚTLO VÝSTRAŽNÉ SOUPRAVA 5 KUSŮ - NÁJEMNÉ | KSDEN | 124 | 0 | 0 | OTSKP 2024 | 0 | 3
PP |  |  |  | Kategorie stavebního výrobku: Klasifikace dle CCI: Podrobná specifikace: S7, typ1: Reference: TP66, ČSN EN 12899-1, technická zpráva, situace DZ: Specifikace: přerušované žluté světlo: Stavební výrobek: výstražné světlo: Typ stavebního výrobku: provizorní svislé dopravní značení: Výrobce: Nd:
VV |  |  |  | počet ks*počet dní 2,000000 (916132)*62 = 124,000 [A]
VV |  |  |  | Celkové množství 124.000000 = 124,000 [B]
TS |  |  |  | položka zahrnuje sazbu za pronájem zařízení. Počet měrných jednotek se určí jako součin počtu zařízení a počtu dní použití.
P | 10 | 916152 |  | SEMAFOROVÁ PŘENOSNÁ SOUPRAVA - MONTÁŽ S PŘESUNEM | KUS | 2 | 0 | 0 | OTSKP 2024 | 0 | 3
PP |  |  |  | Kategorie stavebního výrobku: Klasifikace dle CCI: Podrobná specifikace: s vlastním zdrojem napájení: Reference: TP66, ČSN EN 12899-1, technická zpráva, situace DZ: Specifikace: tříbarevná světelná signalizační soustava: Stavební výrobek: světelná signalizační soustava: Typ stavebního výrobku: provizorní svislé dopravní značení: Výrobce: Nd:
VV |  |  |  | Staničení: 0 - 0: 2 (2ROzpdHdh$EG0000000WeZ) = 2,000 [A]
VV |  |  |  | Celkové množství 2.000000 = 2,000 [B]
TS |  |  |  | položka zahrnuje: - přemístění zařízení z dočasné skládky a jeho osazení a montáž na místě určeném projektem - údržbu po celou dobu trvání funkce, náhradu zničených nebo ztracených kusů, nutnou opravu poškozených částí - napájení z baterie včetně záložní baterie
P | 11 | 916153 |  | SEMAFOROVÁ PŘENOSNÁ SOUPRAVA - DEMONTÁŽ | KUS | 2 | 0 | 0 | OTSKP 2024 | 0 | 3
PP |  |  |  | Kategorie stavebního výrobku: Klasifikace dle CCI: Podrobná specifikace: s vlastním zdrojem napájení: Reference: TP66, ČSN EN 12899-1, technická zpráva, situace DZ: Specifikace: tříbarevná světelná signalizační soustava: Stavební výrobek: světelná signalizační soustava: Typ stavebního výrobku: provizorní svislé dopravní značení: Výrobce: Nd:
VV |  |  |  | Staničení: 0 - 0: 2 (2ROzpdHdh$EG0000000WeZ) = 2,000 [A]
VV |  |  |  | Celkové množství 2.000000 = 2,000 [B]
TS |  |  |  | Položka zahrnuje odstranění, demontáž a odklizení zařízení s odvozem na předepsané místo
P | 12 | 916159 |  | SEMAFOROVÁ PŘENOSNÁ SOUPRAVA - NÁJEMNÉ | KSDEN | 124 | 0 | 0 | OTSKP 2024 | 0 | 3
PP |  |  |  | Kategorie stavebního výrobku: Klasifikace dle CCI: Podrobná specifikace: s vlastním zdrojem napájení: Reference: TP66, ČSN EN 12899-1, technická zpráva, situace DZ: Specifikace: tříbarevná světelná signalizační soustava: Stavební výrobek: světelná signalizační soustava: Typ stavebního výrobku: provizorní svislé dopravní značení: Výrobce: Nd:
VV |  |  |  | počet ks*počet dní 2,000000 (916152)*62 = 124,000 [A]
VV |  |  |  | Celkové množství 124.000000 = 124,000 [B]
TS |  |  |  | položka zahrnuje sazbu za pronájem zařízení. Počet měrných jednotek se určí jako součin počtu zařízení a počtu dní použití.
P | 13 | 916322 |  | DOPRAVNÍ ZÁBRANY Z2 S FÓLIÍ TŘ 2 - MONTÁŽ S PŘESUNEM | KUS | 6 | 0 | 0 | OTSKP 2024 | 0 | 3
PP |  |  |  | Kategorie stavebního výrobku: Klasifikace dle CCI: Podrobná specifikace: Z2: Reference: TP66, ČSN EN 12899-1, technická zpráva, situace DZ: Specifikace: lisovaný pozinkovaný plech s dvojím ohybem bez hliníkových komponentů, značky pro označení pracovních míst musí být retroreflexní materiál min. třídy R1: Stavební výrobek: dopravní značení základní velikosti ocelové: Typ stavebního výrobku: provizorní svislé dopravní značení: Výrobce: Nd:
VV |  |  |  | Staničení: 0 - 0: 4 (2ROzpdHdh$EG0000000WUr) = 4,000 [A]
VV |  |  |  | Staničení: 0 - 0: 2 (2ROzpdHdh$EG0000000WUn) = 2,000 [B]
VV |  |  |  | Celkové množství 6.000000 = 6,000 [C]
TS |  |  |  | položka zahrnuje: - přemístění zařízení z dočasné skládky a jeho osazení a montáž na místě určeném projektem - údržbu po celou dobu trvání funkce, náhradu zničených nebo ztracených kusů, nutnou opravu poškozených částí
P | 14 | 916323 |  | DOPRAVNÍ ZÁBRANY Z2 S FÓLIÍ TŘ 2 - DEMONTÁŽ | KUS | 6 | 0 | 0 | OTSKP 2024 | 0 | 3
PP |  |  |  | Kategorie stavebního výrobku: Klasifikace dle CCI: Podrobná specifikace: Z2: Reference: TP66, ČSN EN 12899-1, technická zpráva, situace DZ: Specifikace: lisovaný pozinkovaný plech s dvojím ohybem bez hliníkových komponentů, značky pro označení pracovních míst musí být retroreflexní materiál min. třídy R1: Stavební výrobek: dopravní značení základní velikosti ocelové: Typ stavebního výrobku: provizorní svislé dopravní značení: Výrobce: Nd:
VV |  |  |  | Staničení: 0 - 0: 4 (2ROzpdHdh$EG0000000WUr) = 4,000 [A]
VV |  |  |  | Staničení: 0 - 0: 2 (2ROzpdHdh$EG0000000WUn) = 2,000 [B]
VV |  |  |  | Celkové množství 6.000000 = 6,000 [C]
TS |  |  |  | Položka zahrnuje odstranění, demontáž a odklizení zařízení s odvozem na předepsané místo
P | 15 | 916329 |  | DOPRAVNÍ ZÁBRANY Z2 S FÓLIÍ TŘ 2 - NÁJEMNÉ | KSDEN | 1460 | 0 | 0 | OTSKP 2024 | 0 | 3
PP |  |  |  | Kategorie stavebního výrobku: Klasifikace dle CCI: Podrobná specifikace: Z2: Reference: TP66, ČSN EN 12899-1, technická zpráva, situace DZ: Specifikace: lisovaný pozinkovaný plech s dvojím ohybem bez hliníkových komponentů, značky pro označení pracovních míst musí být retroreflexní materiál min. třídy R1: Stavební výrobek: dopravní značení základní velikosti ocelové: Typ stavebního výrobku: provizorní svislé dopravní značení: Výrobce: Nd:
VV |  |  |  | počet ks z položky č. 916322*počet dní Staničení: 0 - 0: 4 (2ROzpdHdh$EG0000000WUr)*334 = 1336,000 [A]
VV |  |  |  | počet ks z položky č. 916322*počet dní Staničení: 0 - 0: 2 (2ROzpdHdh$EG0000000WUn)*62 = 124,000 [B]
VV |  |  |  | Celkové množství 1460.000000 = 1460,000 [C]
TS |  |  |  | položka zahrnuje sazbu za pronájem zařízení. Počet měrných jednotek se určí jako součin počtu zařízení a počtu dní použití.

## SO142
EstiCon |  |  |  | Firma: | [6 empty] | 3
Soupis prací objektu
S | Stavba: | A088/23 |  | II/353 D1 – Rytířsko - Jamné, I.stavba, PD |  |  | SO142 | 0 |  | 0 | 2
O | Rozpočet: | SO142 |  | Dopravní značení definitivní | [5 empty] | 0.15 | 2
Typ | Poř. číslo | Kód položky | Varianta | Název Položky | MJ | Množství | Cena |  | Cenová soustava | 0.21
[7 empty] | Jednotková | Celkem
0 | 1 | 2 | 3 | 4 | 5 | 6 | 7 | 8 | 9
SD |  | 9 |  | Ostatní konstrukce a práce |  |  |  | 0
P | 1 | 91228 | 1 | SMĚROVÉ SLOUPKY Z PLAST HMOT VČETNĚ ODRAZNÉHO PÁSKU | KUS | 89 | 0 | 0 | OTSKP 2024 | 0 | 3
PP |  |  |  | Kategorie stavebního výrobku: Klasifikace dle CCI: Podrobná specifikace: svislé dopravní značení Z11ab: Reference: TP 65, TP 58, technická zpráva: Specifikace: plastový, trojúhelníkový průřez, včetně odrazného pásku a odražeče proti zvěři dle TP 130: Stavební výrobek: směrový sloupek bílý: Typ stavebního výrobku: vodící prvek s odrazkou: Výrobce: Nd:
VV |  |  |  | Staničení: 0,75 - 0,75: 1 (2_7VoXjDm$k00000000eC8) = 1,000 [A]
VV |  |  |  | Staničení: 0,668 - 0,668: 1 (2_7VoXjDm$k00000000eF8) = 1,000 [B]
VV |  |  |  | Staničení: 0,24 - 0,24: 1 (2_7VoXjDm$k00000000e38) = 1,000 [C]
VV |  |  |  | Staničení: 0,61 - 0,61: 1 (2_7VoXjDm$k00000000e68) = 1,000 [D]
VV |  |  |  | Staničení: 0,39 - 0,39: 1 (2_7VoXjDm$k00000000e98) = 1,000 [E]
VV |  |  |  | Staničení: 62,78109 - 62,78109: 1 (2_7VoXjDm$k00000000clw) = 1,000 [F]
VV |  |  |  | Staničení: 0,01988 - 0,01988: 1 (2_7VoXjDm$k00000000dL5) = 1,000 [G]
VV |  |  |  | Staničení: 62,83109 - 62,83109: 1 (2_7VoXjDm$k00000000cnc) = 1,000 [H]
VV |  |  |  | Staničení: 0,02 - 0,02: 1 (2_7VoXjDm$k00000000dJP) = 1,000 [I]
VV |  |  |  | Staničení: 0,09 - 0,09: 1 (2_7VoXjDm$k00000000dJz) = 1,000 [J]
VV |  |  |  | Staničení: 0,55 - 0,55: 1 (2_7VoXjDm$k00000000eAe) = 1,000 [K]
VV |  |  |  | Staničení: 0,13 - 0,13: 1 (2_7VoXjDm$k00000000eGe) = 1,000 [L]
VV |  |  |  | Staničení: 0,63 - 0,63: 1 (2_7VoXjDm$k00000000eBO) = 1,000 [M]
VV |  |  |  | Staničení: 0,81 - 0,81: 1 (2_7VoXjDm$k00000000eHO) = 1,000 [N]
VV |  |  |  | Staničení: 0,77 - 0,77: 1 (2_7VoXjDm$k00000000e7e) = 1,000 [O]
VV |  |  |  | Staničení: 0,45 - 0,45: 1 (2_7VoXjDm$k00000000e4e) = 1,000 [P]
VV |  |  |  | Staničení: 0,73 - 0,73: 1 (2_7VoXjDm$k00000000eBy) = 1,000 [Q]
VV |  |  |  | Staničení: 0,69 - 0,69: 1 (2_7VoXjDm$k00000000eEy) = 1,000 [R]
VV |  |  |  | Staničení: 0,03 - 0,03: 1 (2_7VoXjDm$k00000000e2O) = 1,000 [S]
VV |  |  |  | Staničení: 0,81 - 0,81: 1 (2_7VoXjDm$k00000000eHy) = 1,000 [T]
VV |  |  |  | Staničení: 0,53 - 0,53: 1 (2_7VoXjDm$k00000000e5O) = 1,000 [U]
VV |  |  |  | Staničení: 0,08 - 0,08: 1 (2_7VoXjDm$k00000000dJn) = 1,000 [V]
VV |  |  |  | Staničení: 0,06 - 0,06: 1 (2_7VoXjDm$k00000000e8O) = 1,000 [W]
VV |  |  |  | Staničení: 0,61 - 0,61: 1 (2_7VoXjDm$k00000000eBC) = 1,000 [X]
VV |  |  |  | Staničení: 0,84 - 0,84: 1 (2_7VoXjDm$k00000000eHC) = 1,000 [Y]
VV |  |  |  | Staničení: 0,21 - 0,21: 1 (2_7VoXjDm$k00000000e2y) = 1,000 [Z]
VV |  |  |  | Staničení: 0,59 - 0,59: 1 (2_7VoXjDm$k00000000e5y) = 1,000 [AA]
VV |  |  |  | Staničení: 0,36 - 0,36: 1 (2_7VoXjDm$k00000000e8y) = 1,000 [AB]
VV |  |  |  | Staničení: 0,51 - 0,51: 1 (2_7VoXjDm$k00000000e5C) = 1,000 [AC]
VV |  |  |  | Staničení: 0,03 - 0,03: 1 (2_7VoXjDm$k00000000e8C) = 1,000 [AD]
VV |  |  |  | Staničení: 0,9 - 0,9: 1 (2_7VoXjDm$k00000000eCW) = 1,000 [AE]
VV |  |  |  | Staničení: 0,3 - 0,3: 1 (2_7VoXjDm$k00000000e3W) = 1,000 [AF]
VV |  |  |  | Staničení: 0,65 - 0,65: 1 (2_7VoXjDm$k00000000e6W) = 1,000 [AG]
VV |  |  |  | Staničení: 0,43 - 0,43: 1 (2_7VoXjDm$k00000000e9W) = 1,000 [AH]
VV |  |  |  | Staničení: 0,49 - 0,49: 1 (2_7VoXjDm$k00000000eA4) = 1,000 [AI]
VV |  |  |  | Staničení: 0,08029 - 0,08029: 1 (2_7VoXjDm$k00000000eG4) = 1,000 [AJ]
VV |  |  |  | Staničení: 1,05 - 1,05: 1 (2_7VoXjDm$k00000000eD4) = 1,000 [AK]
VV |  |  |  | Staničení: 0,71 - 0,71: 1 (2_7VoXjDm$k00000000e74) = 1,000 [AL]
VV |  |  |  | Staničení: 0,39 - 0,39: 1 (2_7VoXjDm$k00000000e44) = 1,000 [AM]
VV |  |  |  | Staničení: 62,88099 - 62,88099: 1 (2_7VoXjDm$k00000000cnQ) = 1,000 [AN]
VV |  |  |  | Staničení: 62,83109 - 62,83109: 1 (2_7VoXjDm$k00000000clk) = 1,000 [AO]
VV |  |  |  | Staničení: 0,1 - 0,1: 1 (2_7VoXjDm$k00000000dK9) = 1,000 [AP]
VV |  |  |  | Staničení: 0,01154 - 0,01154: 1 (2_7VoXjDm$k00000000dJD) = 1,000 [AQ]
VV |  |  |  | Staničení: 0,09 - 0,09: 1 (2_7VoXjDm$k00000000dKX) = 1,000 [AR]
VV |  |  |  | Staničení: 0,05 - 0,05: 1 (2_7VoXjDm$k00000000dJb) = 1,000 [AS]
VV |  |  |  | Staničení: 0,71 - 0,71: 1 (2_7VoXjDm$k00000000eBm) = 1,000 [AT]
VV |  |  |  | Staničení: 0,84 - 0,84: 1 (2_7VoXjDm$k00000000eHm) = 1,000 [AU]
VV |  |  |  | Staničení: 0,085 - 0,085: 1 (2_7VoXjDm$k00000000e2m) = 1,000 [AV]
VV |  |  |  | Staničení: 0,05 - 0,05: 1 (2_7VoXjDm$k00000000dKv) = 1,000 [AW]
VV |  |  |  | Staničení: 0,11 - 0,11: 1 (2_7VoXjDm$k00000000dKL) = 1,000 [AX]
VV |  |  |  | Staničení: 0,57 - 0,57: 1 (2_7VoXjDm$k00000000e5m) = 1,000 [AY]
VV |  |  |  | Staničení: 0,33 - 0,33: 1 (2_7VoXjDm$k00000000e8m) = 1,000 [AZ]
VV |  |  |  | Staničení: 0,65 - 0,65: 1 (2_7VoXjDm$k00000000eBa) = 1,000 [BA]
VV |  |  |  | Staničení: 0,87 - 0,87: 1 (2_7VoXjDm$k00000000eHa) = 1,000 [BB]
VV |  |  |  | Staničení: 0,76 - 0,76: 1 (2_7VoXjDm$k00000000eCK) = 1,000 [BC]
VV |  |  |  | Staničení: 0,06 - 0,06: 1 (2_7VoXjDm$k00000000e2a) = 1,000 [BD]
VV |  |  |  | Staničení: 0,55 - 0,55: 1 (2_7VoXjDm$k00000000e5a) = 1,000 [BE]
VV |  |  |  | Staničení: 0,3 - 0,3: 1 (2_7VoXjDm$k00000000e8a) = 1,000 [BF]
VV |  |  |  | Staničení: 1,00007 - 1,00007: 1 (2_7VoXjDm$k00000000eCu) = 1,000 [BG]
VV |  |  |  | Staničení: 0,27 - 0,27: 1 (2_7VoXjDm$k00000000e3K) = 1,000 [BH]
VV |  |  |  | Staničení: 0,63 - 0,63: 1 (2_7VoXjDm$k00000000e6K) = 1,000 [BI]
VV |  |  |  | Staničení: 0,41 - 0,41: 1 (2_7VoXjDm$k00000000e9K) = 1,000 [BJ]
VV |  |  |  | Staničení: 0,36 - 0,36: 1 (2_7VoXjDm$k00000000e3u) = 1,000 [BK]
VV |  |  |  | Staničení: 0,69 - 0,69: 1 (2_7VoXjDm$k00000000e6u) = 1,000 [BL]
VV |  |  |  | Staničení: 0,47 - 0,47: 1 (2_7VoXjDm$k00000000e9u) = 1,000 [BM]
VV |  |  |  | Staničení: 0,53 - 0,53: 1 (2_7VoXjDm$k00000000eAS) = 1,000 [BN]
VV |  |  |  | Staničení: 0,1 - 0,1: 1 (2_7VoXjDm$k00000000eGS) = 1,000 [BO]
VV |  |  |  | Staničení: 0,75 - 0,75: 1 (2_7VoXjDm$k00000000e7S) = 1,000 [BP]
VV |  |  |  | Staničení: 0,43 - 0,43: 1 (2_7VoXjDm$k00000000e4S) = 1,000 [BQ]
VV |  |  |  | Staničení: 0,59023 - 0,59023: 1 (2_7VoXjDm$k00000000eB0) = 1,000 [BR]
VV |  |  |  | Staničení: 0,87 - 0,87: 1 (2_7VoXjDm$k00000000eH0) = 1,000 [BS]
VV |  |  |  | Staničení: 62,881 - 62,881: 1 (2_7VoXjDm$k00000000clY) = 1,000 [BT]
VV |  |  |  | Staničení: 0,49 - 0,49: 1 (2_7VoXjDm$k00000000e50) = 1,000 [BU]
VV |  |  |  | Staničení: 0,95 - 0,95: 1 (2_7VoXjDm$k00000000e80) = 1,000 [BV]
VV |  |  |  | Staničení: 62,78109 - 62,78109: 1 (2_7VoXjDm$k00000000cno) = 1,000 [BW]
VV |  |  |  | Staničení: 0,08 - 0,08: 1 (2_7VoXjDm$k00000000dKj) = 1,000 [BX]
VV |  |  |  | Staničení: 0,95 - 0,95: 1 (2_7VoXjDm$k00000000eCi) = 1,000 [BY]
VV |  |  |  | Staničení: 0,33 - 0,33: 1 (2_7VoXjDm$k00000000e3i) = 1,000 [BZ]
VV |  |  |  | Staničení: 0,67 - 0,67: 1 (2_7VoXjDm$k00000000e6i) = 1,000 [CA]
VV |  |  |  | Staničení: 0,45 - 0,45: 1 (2_7VoXjDm$k00000000e9i) = 1,000 [CB]
VV |  |  |  | Staničení: 0,51 - 0,51: 1 (2_7VoXjDm$k00000000eAG) = 1,000 [CC]
VV |  |  |  | Staničení: 0,1 - 0,1: 1 (2_7VoXjDm$k00000000eGG) = 1,000 [CD]
VV |  |  |  | Staničení: 1,1 - 1,1: 1 (2_7VoXjDm$k00000000eDG) = 1,000 [CE]
VV |  |  |  | Staničení: 0,57 - 0,57: 1 (2_7VoXjDm$k00000000eAq) = 1,000 [CF]
VV |  |  |  | Staničení: 0,79311 - 0,79311: 1 (2_7VoXjDm$k00000000eGq) = 1,000 [CG]
VV |  |  |  | Staničení: 0,73 - 0,73: 1 (2_7VoXjDm$k00000000e7G) = 1,000 [CH]
VV |  |  |  | Staničení: 0,41 - 0,41: 1 (2_7VoXjDm$k00000000e4G) = 1,000 [CI]
VV |  |  |  | Staničení: 0,9 - 0,9: 1 (2_7VoXjDm$k00000000e7q) = 1,000 [CJ]
VV |  |  |  | Staničení: 0,47 - 0,47: 1 (2_7VoXjDm$k00000000e4q) = 1,000 [CK]
VV |  |  |  | Celkové množství 89.000000 = 89,000 [CL]
TS |  |  |  | Položka zahrnuje: - dodání a osazení sloupku včetně nutných zemních prací - vnitrostaveništní a mimostaveništní doprava - odrazky plastové nebo z retroreflexní fólie Položka nezahrnuje: - x
P | 2 | 91228 | 104 | SMĚROVÉ SLOUPKY Z PLAST HMOT VČETNĚ ODRAZNÉHO PÁSKU | KUS | 12 | 0 | 0 | OTSKP 2024 | 0 | 3
PP |  |  |  | Kategorie stavebního výrobku: Klasifikace dle CCI: Podrobná specifikace: svislé dopravní značení Z11ab: Reference: TP 65, TP 58, technická zpráva: Specifikace: plastový, trojúhelníkový průřez, včetně odrazného pásku a odražeče proti zvěři dle TP 130: Stavební výrobek: směrový sloupek bílý: Typ stavebního výrobku: vodící prvek s odrazkou: Výrobce: Nd:
VV |  |  |  | Staničení: 63,11109 - 63,11109: 1 (2_7VoXjDm$k00000000ckc) = 1,000 [A]
VV |  |  |  | Staničení: 63,15109 - 63,15109: 1 (2_7VoXjDm$k00000000cmI) = 1,000 [B]
VV |  |  |  | Staničení: 63,03109 - 63,03109: 1 (2_7VoXjDm$k00000000ck_) = 1,000 [C]
VV |  |  |  | Staničení: 62,93109 - 62,93109: 1 (2_7VoXjDm$k00000000cnE) = 1,000 [D]
VV |  |  |  | Staničení: 63,18109 - 63,18109: 1 (2_7VoXjDm$k00000000cm6) = 1,000 [E]
VV |  |  |  | Staničení: 63,07109 - 63,07109: 1 (2_7VoXjDm$k00000000cmg) = 1,000 [F]
VV |  |  |  | Staničení: 62,93109 - 62,93109: 1 (2_7VoXjDm$k00000000clM) = 1,000 [G]
VV |  |  |  | Staničení: 63,03109 - 63,03109: 1 (2_7VoXjDm$k00000000cms) = 1,000 [H]
VV |  |  |  | Staničení: 63,07109 - 63,07109: 1 (2_7VoXjDm$k00000000cko) = 1,000 [I]
VV |  |  |  | Staničení: 63,11109 - 63,11109: 1 (2_7VoXjDm$k00000000cmU) = 1,000 [J]
VV |  |  |  | Staničení: 62,98109 - 62,98109: 1 (2_7VoXjDm$k00000000clA) = 1,000 [K]
VV |  |  |  | Staničení: 62,98109 - 62,98109: 1 (2_7VoXjDm$k00000000cn2) = 1,000 [L]
VV |  |  |  | Celkové množství 12.000000 = 12,000 [M]
TS |  |  |  | Položka zahrnuje: - dodání a osazení sloupku včetně nutných zemních prací - vnitrostaveništní a mimostaveništní doprava - odrazky plastové nebo z retroreflexní fólie Položka nezahrnuje: - x
P | 3 | 91228 | 2 | SMĚROVÉ SLOUPKY Z PLAST HMOT VČETNĚ ODRAZNÉHO PÁSKU | KUS | 12 | 0 | 0 | OTSKP 2024 | 0 | 3
PP |  |  |  | Kategorie stavebního výrobku: Klasifikace dle CCI: Podrobná specifikace: Z11 cd: Reference: TP 65, TP 58, D.8.2 situace DZ, D.8.1 technická zpráva: Specifikace: plastový, trojúhelníkový průřez, včetně odrazného pásku: Stavební výrobek: směrový sloupek červený: Typ stavebního výrobku: vodící prvek s odrazkou: Výrobce: Nd:
VV |  |  |  | Staničení: 0,21 - 0,21: 1 (2_7VoXjDm$k00000000eDe) = 1,000 [A]
VV |  |  |  | Staničení: 1,1174 - 1,1174: 1 (2_7VoXjDm$k00000000eEO) = 1,000 [B]
VV |  |  |  | Staničení: 1,1096 - 1,1096: 1 (2_7VoXjDm$k00000000eEC) = 1,000 [C]
VV |  |  |  | Staničení: 0,09636 - 0,09636: 1 (2_7VoXjDm$k00000000eFW) = 1,000 [D]
VV |  |  |  | Staničení: 0,68454 - 0,68454: 1 (2_7VoXjDm$k00000000eEm) = 1,000 [E]
VV |  |  |  | Staničení: 0,67298 - 0,67298: 1 (2_7VoXjDm$k00000000eEa) = 1,000 [F]
VV |  |  |  | Staničení: 0,085 - 0,085: 1 (2_7VoXjDm$k00000000eFK) = 1,000 [G]
VV |  |  |  | Staničení: 0,12679 - 0,12679: 1 (2_7VoXjDm$k00000000eFu) = 1,000 [H]
VV |  |  |  | Staničení: 0,185 - 0,185: 1 (2_7VoXjDm$k00000000eDS) = 1,000 [I]
VV |  |  |  | Staničení: 0,79323 - 0,79323: 1 (2_7VoXjDm$k00000000eE0) = 1,000 [J]
VV |  |  |  | Staničení: 0,10418 - 0,10418: 1 (2_7VoXjDm$k00000000eFi) = 1,000 [K]
VV |  |  |  | Staničení: 0,778 - 0,778: 1 (2_7VoXjDm$k00000000eDq) = 1,000 [L]
VV |  |  |  | Celkové množství 12.000000 = 12,000 [M]
TS |  |  |  | Položka zahrnuje: - dodání a osazení sloupku včetně nutných zemních prací - vnitrostaveništní a mimostaveništní doprava - odrazky plastové nebo z retroreflexní fólie Položka nezahrnuje: - x
P | 4 | 912283 |  | SMĚROVÉ SLOUPKY Z PLAST HMOT - DEMONTÁŽ A ODVOZ | KUS | 59 | 0 | 0 | OTSKP 2024 | 0 | 3
PP |  |  |  | Kategorie stavebního výrobku: Klasifikace dle CCI: Podrobná specifikace: O odstraněném značení a jeho případném dalším využití rozhodne KSUSV na základě jeho aktuálního technického stavu.: Reference: TP65, ČSN EN 12899-1, technická zpráva, situace DZ: Specifikace: zahrnuje demontáž a odvoz na předepsané místo investorem/KSUSV: Stavební výrobek: demontáž stávajícího dopravního značení - směrových sloupků: Typ stavebního výrobku: rušené dopravní značení - směrové sloupky: Výrobce: Nd:
VV |  |  |  | Staničení: 61,80893 - 61,80893: 59 (2ROzpdHdh$EG0000000WgZ) = 59,000 [A]
VV |  |  |  | Celkové množství 59.000000 = 59,000 [B]
TS |  |  |  | položka zahrnuje demontáž stávajícího sloupku, jeho odvoz do skladu nebo na skládku
P | 5 | 91257 |  | ODRAŽEČE PROTI ZVĚŘI | KUS | 89 | 0 | 0 | OTSKP 2024 | 0 | 3
PP |  |  |  | Kategorie stavebního výrobku: Klasifikace dle CCI: Podrobná specifikace: svislé dopravní značení Z11ab: Reference: TP 65, TP 58, technická zpráva: Specifikace: plastový, trojúhelníkový průřez, včetně odrazného pásku a odražeče proti zvěři dle TP 130: Stavební výrobek: směrový sloupek bílý: Typ stavebního výrobku: vodící prvek s odrazkou: Výrobce: Nd:
VV |  |  |  | Staničení: 0,75 - 0,75: 1 (2_7VoXjDm$k00000000eC8) = 1,000 [A]
VV |  |  |  | Staničení: 0,668 - 0,668: 1 (2_7VoXjDm$k00000000eF8) = 1,000 [B]
VV |  |  |  | Staničení: 0,24 - 0,24: 1 (2_7VoXjDm$k00000000e38) = 1,000 [C]
VV |  |  |  | Staničení: 0,61 - 0,61: 1 (2_7VoXjDm$k00000000e68) = 1,000 [D]
VV |  |  |  | Staničení: 0,39 - 0,39: 1 (2_7VoXjDm$k00000000e98) = 1,000 [E]
VV |  |  |  | Staničení: 62,78109 - 62,78109: 1 (2_7VoXjDm$k00000000clw) = 1,000 [F]
VV |  |  |  | Staničení: 0,01988 - 0,01988: 1 (2_7VoXjDm$k00000000dL5) = 1,000 [G]
VV |  |  |  | Staničení: 62,83109 - 62,83109: 1 (2_7VoXjDm$k00000000cnc) = 1,000 [H]
VV |  |  |  | Staničení: 0,02 - 0,02: 1 (2_7VoXjDm$k00000000dJP) = 1,000 [I]
VV |  |  |  | Staničení: 0,09 - 0,09: 1 (2_7VoXjDm$k00000000dJz) = 1,000 [J]
VV |  |  |  | Staničení: 0,55 - 0,55: 1 (2_7VoXjDm$k00000000eAe) = 1,000 [K]
VV |  |  |  | Staničení: 0,13 - 0,13: 1 (2_7VoXjDm$k00000000eGe) = 1,000 [L]
VV |  |  |  | Staničení: 0,63 - 0,63: 1 (2_7VoXjDm$k00000000eBO) = 1,000 [M]
VV |  |  |  | Staničení: 0,81 - 0,81: 1 (2_7VoXjDm$k00000000eHO) = 1,000 [N]
VV |  |  |  | Staničení: 0,77 - 0,77: 1 (2_7VoXjDm$k00000000e7e) = 1,000 [O]
VV |  |  |  | Staničení: 0,45 - 0,45: 1 (2_7VoXjDm$k00000000e4e) = 1,000 [P]
VV |  |  |  | Staničení: 0,73 - 0,73: 1 (2_7VoXjDm$k00000000eBy) = 1,000 [Q]
VV |  |  |  | Staničení: 0,69 - 0,69: 1 (2_7VoXjDm$k00000000eEy) = 1,000 [R]
VV |  |  |  | Staničení: 0,03 - 0,03: 1 (2_7VoXjDm$k00000000e2O) = 1,000 [S]
VV |  |  |  | Staničení: 0,81 - 0,81: 1 (2_7VoXjDm$k00000000eHy) = 1,000 [T]
VV |  |  |  | Staničení: 0,53 - 0,53: 1 (2_7VoXjDm$k00000000e5O) = 1,000 [U]
VV |  |  |  | Staničení: 0,08 - 0,08: 1 (2_7VoXjDm$k00000000dJn) = 1,000 [V]
VV |  |  |  | Staničení: 0,06 - 0,06: 1 (2_7VoXjDm$k00000000e8O) = 1,000 [W]
VV |  |  |  | Staničení: 0,61 - 0,61: 1 (2_7VoXjDm$k00000000eBC) = 1,000 [X]
VV |  |  |  | Staničení: 0,84 - 0,84: 1 (2_7VoXjDm$k00000000eHC) = 1,000 [Y]
VV |  |  |  | Staničení: 0,21 - 0,21: 1 (2_7VoXjDm$k00000000e2y) = 1,000 [Z]
VV |  |  |  | Staničení: 0,59 - 0,59: 1 (2_7VoXjDm$k00000000e5y) = 1,000 [AA]
VV |  |  |  | Staničení: 0,36 - 0,36: 1 (2_7VoXjDm$k00000000e8y) = 1,000 [AB]
VV |  |  |  | Staničení: 0,51 - 0,51: 1 (2_7VoXjDm$k00000000e5C) = 1,000 [AC]
VV |  |  |  | Staničení: 0,03 - 0,03: 1 (2_7VoXjDm$k00000000e8C) = 1,000 [AD]
VV |  |  |  | Staničení: 0,9 - 0,9: 1 (2_7VoXjDm$k00000000eCW) = 1,000 [AE]
VV |  |  |  | Staničení: 0,3 - 0,3: 1 (2_7VoXjDm$k00000000e3W) = 1,000 [AF]
VV |  |  |  | Staničení: 0,65 - 0,65: 1 (2_7VoXjDm$k00000000e6W) = 1,000 [AG]
VV |  |  |  | Staničení: 0,43 - 0,43: 1 (2_7VoXjDm$k00000000e9W) = 1,000 [AH]
VV |  |  |  | Staničení: 0,49 - 0,49: 1 (2_7VoXjDm$k00000000eA4) = 1,000 [AI]
VV |  |  |  | Staničení: 0,08029 - 0,08029: 1 (2_7VoXjDm$k00000000eG4) = 1,000 [AJ]
VV |  |  |  | Staničení: 1,05 - 1,05: 1 (2_7VoXjDm$k00000000eD4) = 1,000 [AK]
VV |  |  |  | Staničení: 0,71 - 0,71: 1 (2_7VoXjDm$k00000000e74) = 1,000 [AL]
VV |  |  |  | Staničení: 0,39 - 0,39: 1 (2_7VoXjDm$k00000000e44) = 1,000 [AM]
VV |  |  |  | Staničení: 62,88099 - 62,88099: 1 (2_7VoXjDm$k00000000cnQ) = 1,000 [AN]
VV |  |  |  | Staničení: 62,83109 - 62,83109: 1 (2_7VoXjDm$k00000000clk) = 1,000 [AO]
VV |  |  |  | Staničení: 0,1 - 0,1: 1 (2_7VoXjDm$k00000000dK9) = 1,000 [AP]
VV |  |  |  | Staničení: 0,01154 - 0,01154: 1 (2_7VoXjDm$k00000000dJD) = 1,000 [AQ]
VV |  |  |  | Staničení: 0,09 - 0,09: 1 (2_7VoXjDm$k00000000dKX) = 1,000 [AR]
VV |  |  |  | Staničení: 0,05 - 0,05: 1 (2_7VoXjDm$k00000000dJb) = 1,000 [AS]
VV |  |  |  | Staničení: 0,71 - 0,71: 1 (2_7VoXjDm$k00000000eBm) = 1,000 [AT]
VV |  |  |  | Staničení: 0,84 - 0,84: 1 (2_7VoXjDm$k00000000eHm) = 1,000 [AU]
VV |  |  |  | Staničení: 0,085 - 0,085: 1 (2_7VoXjDm$k00000000e2m) = 1,000 [AV]
VV |  |  |  | Staničení: 0,05 - 0,05: 1 (2_7VoXjDm$k00000000dKv) = 1,000 [AW]
VV |  |  |  | Staničení: 0,11 - 0,11: 1 (2_7VoXjDm$k00000000dKL) = 1,000 [AX]
VV |  |  |  | Staničení: 0,57 - 0,57: 1 (2_7VoXjDm$k00000000e5m) = 1,000 [AY]
VV |  |  |  | Staničení: 0,33 - 0,33: 1 (2_7VoXjDm$k00000000e8m) = 1,000 [AZ]
VV |  |  |  | Staničení: 0,65 - 0,65: 1 (2_7VoXjDm$k00000000eBa) = 1,000 [BA]
VV |  |  |  | Staničení: 0,87 - 0,87: 1 (2_7VoXjDm$k00000000eHa) = 1,000 [BB]
VV |  |  |  | Staničení: 0,76 - 0,76: 1 (2_7VoXjDm$k00000000eCK) = 1,000 [BC]
VV |  |  |  | Staničení: 0,06 - 0,06: 1 (2_7VoXjDm$k00000000e2a) = 1,000 [BD]
VV |  |  |  | Staničení: 0,55 - 0,55: 1 (2_7VoXjDm$k00000000e5a) = 1,000 [BE]
VV |  |  |  | Staničení: 0,3 - 0,3: 1 (2_7VoXjDm$k00000000e8a) = 1,000 [BF]
VV |  |  |  | Staničení: 1,00007 - 1,00007: 1 (2_7VoXjDm$k00000000eCu) = 1,000 [BG]
VV |  |  |  | Staničení: 0,27 - 0,27: 1 (2_7VoXjDm$k00000000e3K) = 1,000 [BH]
VV |  |  |  | Staničení: 0,63 - 0,63: 1 (2_7VoXjDm$k00000000e6K) = 1,000 [BI]
VV |  |  |  | Staničení: 0,41 - 0,41: 1 (2_7VoXjDm$k00000000e9K) = 1,000 [BJ]
VV |  |  |  | Staničení: 0,36 - 0,36: 1 (2_7VoXjDm$k00000000e3u) = 1,000 [BK]
VV |  |  |  | Staničení: 0,69 - 0,69: 1 (2_7VoXjDm$k00000000e6u) = 1,000 [BL]
VV |  |  |  | Staničení: 0,47 - 0,47: 1 (2_7VoXjDm$k00000000e9u) = 1,000 [BM]
VV |  |  |  | Staničení: 0,53 - 0,53: 1 (2_7VoXjDm$k00000000eAS) = 1,000 [BN]
VV |  |  |  | Staničení: 0,1 - 0,1: 1 (2_7VoXjDm$k00000000eGS) = 1,000 [BO]
VV |  |  |  | Staničení: 0,75 - 0,75: 1 (2_7VoXjDm$k00000000e7S) = 1,000 [BP]
VV |  |  |  | Staničení: 0,43 - 0,43: 1 (2_7VoXjDm$k00000000e4S) = 1,000 [BQ]
VV |  |  |  | Staničení: 0,59023 - 0,59023: 1 (2_7VoXjDm$k00000000eB0) = 1,000 [BR]
VV |  |  |  | Staničení: 0,87 - 0,87: 1 (2_7VoXjDm$k00000000eH0) = 1,000 [BS]
VV |  |  |  | Staničení: 62,881 - 62,881: 1 (2_7VoXjDm$k00000000clY) = 1,000 [BT]
VV |  |  |  | Staničení: 0,49 - 0,49: 1 (2_7VoXjDm$k00000000e50) = 1,000 [BU]
VV |  |  |  | Staničení: 0,95 - 0,95: 1 (2_7VoXjDm$k00000000e80) = 1,000 [BV]
VV |  |  |  | Staničení: 62,78109 - 62,78109: 1 (2_7VoXjDm$k00000000cno) = 1,000 [BW]
VV |  |  |  | Staničení: 0,08 - 0,08: 1 (2_7VoXjDm$k00000000dKj) = 1,000 [BX]
VV |  |  |  | Staničení: 0,95 - 0,95: 1 (2_7VoXjDm$k00000000eCi) = 1,000 [BY]
VV |  |  |  | Staničení: 0,33 - 0,33: 1 (2_7VoXjDm$k00000000e3i) = 1,000 [BZ]
VV |  |  |  | Staničení: 0,67 - 0,67: 1 (2_7VoXjDm$k00000000e6i) = 1,000 [CA]
VV |  |  |  | Staničení: 0,45 - 0,45: 1 (2_7VoXjDm$k00000000e9i) = 1,000 [CB]
VV |  |  |  | Staničení: 0,51 - 0,51: 1 (2_7VoXjDm$k00000000eAG) = 1,000 [CC]
VV |  |  |  | Staničení: 0,1 - 0,1: 1 (2_7VoXjDm$k00000000eGG) = 1,000 [CD]
VV |  |  |  | Staničení: 1,1 - 1,1: 1 (2_7VoXjDm$k00000000eDG) = 1,000 [CE]
VV |  |  |  | Staničení: 0,57 - 0,57: 1 (2_7VoXjDm$k00000000eAq) = 1,000 [CF]
VV |  |  |  | Staničení: 0,79311 - 0,79311: 1 (2_7VoXjDm$k00000000eGq) = 1,000 [CG]
VV |  |  |  | Staničení: 0,73 - 0,73: 1 (2_7VoXjDm$k00000000e7G) = 1,000 [CH]
VV |  |  |  | Staničení: 0,41 - 0,41: 1 (2_7VoXjDm$k00000000e4G) = 1,000 [CI]
VV |  |  |  | Staničení: 0,9 - 0,9: 1 (2_7VoXjDm$k00000000e7q) = 1,000 [CJ]
VV |  |  |  | Staničení: 0,47 - 0,47: 1 (2_7VoXjDm$k00000000e4q) = 1,000 [CK]
VV |  |  |  | Celkové množství 89.000000 = 89,000 [CL]
TS |  |  |  | Položka zahrnuje: - dodání a montáž odražeče včetně připevňovacích dílů Položka nezahrnuje: - x
P | 6 | 91257 | 104 | ODRAŽEČE PROTI ZVĚŘI | KUS | 12 | 0 | 0 | OTSKP 2024 | 0 | 3
PP |  |  |  | Kategorie stavebního výrobku: Klasifikace dle CCI: Podrobná specifikace: svislé dopravní značení Z11ab: Reference: TP 65, TP 58, technická zpráva: Specifikace: plastový, trojúhelníkový průřez, včetně odrazného pásku a odražeče proti zvěři dle TP 130: Stavební výrobek: směrový sloupek bílý: Typ stavebního výrobku: vodící prvek s odrazkou: Výrobce: Nd:
VV |  |  |  | Staničení: 63,11109 - 63,11109: 1 (2_7VoXjDm$k00000000ckc) = 1,000 [A]
VV |  |  |  | Staničení: 63,15109 - 63,15109: 1 (2_7VoXjDm$k00000000cmI) = 1,000 [B]
VV |  |  |  | Staničení: 63,03109 - 63,03109: 1 (2_7VoXjDm$k00000000ck_) = 1,000 [C]
VV |  |  |  | Staničení: 62,93109 - 62,93109: 1 (2_7VoXjDm$k00000000cnE) = 1,000 [D]
VV |  |  |  | Staničení: 63,18109 - 63,18109: 1 (2_7VoXjDm$k00000000cm6) = 1,000 [E]
VV |  |  |  | Staničení: 63,07109 - 63,07109: 1 (2_7VoXjDm$k00000000cmg) = 1,000 [F]
VV |  |  |  | Staničení: 62,93109 - 62,93109: 1 (2_7VoXjDm$k00000000clM) = 1,000 [G]
VV |  |  |  | Staničení: 63,03109 - 63,03109: 1 (2_7VoXjDm$k00000000cms) = 1,000 [H]
VV |  |  |  | Staničení: 63,07109 - 63,07109: 1 (2_7VoXjDm$k00000000cko) = 1,000 [I]
VV |  |  |  | Staničení: 63,11109 - 63,11109: 1 (2_7VoXjDm$k00000000cmU) = 1,000 [J]
VV |  |  |  | Staničení: 62,98109 - 62,98109: 1 (2_7VoXjDm$k00000000clA) = 1,000 [K]
VV |  |  |  | Staničení: 62,98109 - 62,98109: 1 (2_7VoXjDm$k00000000cn2) = 1,000 [L]
VV |  |  |  | Celkové množství 12.000000 = 12,000 [M]
TS |  |  |  | Položka zahrnuje: - dodání a montáž odražeče včetně připevňovacích dílů Položka nezahrnuje: - x
P | 7 | 91267 |  | ODRAZKY NA SVODIDLA | KUS | 11 | 0 | 0 | OTSKP 2024 | 0 | 3
PP |  |  |  | Kategorie stavebního výrobku: Zákona o stavebních výrobcích a jejich použití do staveb: Podrobná specifikace: oboustranná: Reference: TP 65, TP 58, technická zpráva: Specifikace: plastová, včetně odrazného pásku: Stavební výrobek: odrazky na svodidlo: Typ stavebního výrobku: vodící prvek s odrazkou: Výrobce: Nd:
VV |  |  |  | Staničení: 0 - 0: 11 (2ROzpdHdh$EG0000000WhE) = 11,000 [A]
VV |  |  |  | Celkové množství 11.000000 = 11,000 [B]
TS |  |  |  | - kompletní dodávka se všemi pomocnými a doplňujícími pracemi a součástmi
P | 8 | 914113 |  | DOPRAVNÍ ZNAČKY ZÁKLADNÍ VELIKOSTI OCELOVÉ NEREFLEXNÍ - DEMONTÁŽ | KUS | 16 | 0 | 0 | OTSKP 2024 | 0 | 3
PP |  |  |  | Kategorie stavebního výrobku: Klasifikace dle CCI: Podrobná specifikace: odvoz na předepsané místo investorem: Reference: TP65, ČSN EN 12899-1, technická zpráva, situace DZ: Specifikace: zahrnuje demontáž značení, odstranění patky a sloupku: Stavební výrobek: demontáž stávajícího dopravního značení: Typ stavebního výrobku: rušené dopravní značení: Výrobce: Nd:
VV |  |  |  | Staničení: 0,86372 - 0,86372: 1 (2_7VoXjDm$k00000000bu8) = 1,000 [A]
VV |  |  |  | Staničení: 0,85898 - 0,85898: 1 (2_7VoXjDm$k00000000buK) = 1,000 [B]
VV |  |  |  | Staničení: 0,92297 - 0,92297: 1 (2_7VoXjDm$k00000000btm) = 1,000 [C]
VV |  |  |  | Staničení: 0 - 0: 1 (2_7VoXjDm$k00000000bHm) = 1,000 [D]
VV |  |  |  | Staničení: 0,88169 - 0,88169: 1 (2_7VoXjDm$k00000000bty) = 1,000 [E]
VV |  |  |  | Staničení: 0 - 0: 1 (2_7VoXjDm$k00000000cEB) = 1,000 [F]
VV |  |  |  | Staničení: 0 - 0: 1 (2_7VoXjDm$k00000000cD$) = 1,000 [G]
VV |  |  |  | Staničení: 0,14459 - 0,14459: 1 (2_7VoXjDm$k00000000cDd) = 1,000 [H]
VV |  |  |  | Staničení: 0 - 0: 1 (2_7VoXjDm$k00000000btO) = 1,000 [I]
VV |  |  |  | Staničení: 1,03339 - 1,03339: 1 (2_7VoXjDm$k00000000bta) = 1,000 [J]
VV |  |  |  | Staničení: 0,84368 - 0,84368: 1 (2_7VoXjDm$k00000000buW) = 1,000 [K]
VV |  |  |  | Staničení: 62,83684 - 62,83684: 1 (2_7VoXjDm$k00000000bM$) = 1,000 [L]
VV |  |  |  | Staničení: 62,76241 - 62,76241: 1 (2_7VoXjDm$k00000000bMp) = 1,000 [M]
VV |  |  |  | Staničení: 0 - 0: 1 (2_7VoXjDm$k00000000cDF) = 1,000 [N]
VV |  |  |  | Staničení: 0 - 0: 1 (2_7VoXjDm$k00000000cDR) = 1,000 [O]
VV |  |  |  | Staničení: 0,40801 - 0,40801: 1 (2_7VoXjDm$k00000000bui) = 1,000 [P]
VV |  |  |  | Celkové množství 16.000000 = 16,000 [Q]
TS |  |  |  | Položka zahrnuje odstranění, demontáž a odklizení materiálu s odvozem na předepsané místo
P | 9 | 914131 |  | DOPRAVNÍ ZNAČKY ZÁKLADNÍ VELIKOSTI OCELOVÉ FÓLIE TŘ 2 - DODÁVKA A MONTÁŽ | KUS | 44 | 0 | 0 | OTSKP 2024 | 0 | 3
PP |  |  |  | Kategorie stavebního výrobku: Klasifikace dle CCI: Podrobná specifikace: svislé dopravní značení - typ dle IMS a situace DZ D.8.2: E13 – 7x IJ4b – 2x B11 – 5x B20b – 2x B20a – 4x B21a – 4x P4 – 1x IZ4a – 1x A22 – 2x P2 – 2x IS1a – 1x IS3b – 3x IS3c – 1x IS3d – 3x P1 – 2x P6 – 2x B2 – 1x IZ4b – 1x Reference: TP65, ČSN EN 12899-1, technická zpráva, situace DZ: Specifikace: retroreflexní materiál min. třídy RA2, lisovaný pozinkovaný plech s dvojím ohybem bez hliníkových komponentů: Stavební výrobek: dopravní značení základní velikosti ocelové: Typ stavebního výrobku: svislé dopravní značení: Výrobce: Nd:
VV |  |  |  | E13 Staničení: 0,12564 - 0,12564: 1 (2_7VoXjDm$k00000000bve) = 1,000 [A]
VV |  |  |  | IJ4b Staničení: 0,84906 - 0,84906: 1 (2_7VoXjDm$k00000000bye) = 1,000 [B]
VV |  |  |  | B11 Staničení: 0,18756 - 0,18756: 1 (2_7VoXjDm$k00000000bvq) = 1,000 [C]
VV |  |  |  | IJ4b Staničení: 0,86197 - 0,86197: 1 (2_7VoXjDm$k00000000byq) = 1,000 [D]
VV |  |  |  | B20b Staničení: 0,66633 - 0,66633: 1 (2_7VoXjDm$k00000000bx8) = 1,000 [E]
VV |  |  |  | B21a Staničení: 63,05409 - 63,05409: 1 (2_7VoXjDm$k00000000bI8) = 1,000 [F]
VV |  |  |  | E13 Staničení: 62,76313 - 62,76313: 1 (2_7VoXjDm$k00000000bNN) = 1,000 [G]
VV |  |  |  | B11 Staničení: 0,08696 - 0,08696: 1 (2_7VoXjDm$k00000000bv4) = 1,000 [H]
VV |  |  |  | B21a Staničení: 0,7929 - 0,7929: 1 (2_7VoXjDm$k00000000by4) = 1,000 [I]
VV |  |  |  | P4 Staničení: 0,01966 - 0,01966: 1 (2_7VoXjDm$k00000000cEx) = 1,000 [J]
VV |  |  |  | IZ4a Staničení: 0,01235 - 0,01235: 1 (2_7VoXjDm$k00000000cEN) = 1,000 [K]
VV |  |  |  | A22 Staničení: 62,76299 - 62,76299: 1 (2_7VoXjDm$k00000000bNZ) = 1,000 [L]
VV |  |  |  | P2 Staničení: 0,14258 - 0,14258: 1 (2_7VoXjDm$k00000000cFt) = 1,000 [M]
VV |  |  |  | B20a Staničení: 0,01237 - 0,01237: 1 (2_7VoXjDm$k00000000cEZ) = 1,000 [N]
VV |  |  |  | IS3b Staničení: 0,04875 - 0,04875: 1 (2_7VoXjDm$k00000000cFV) = 1,000 [O]
VV |  |  |  | B11 Staničení: 0,68503 - 0,68503: 1 (2_7VoXjDm$k00000000bxK) = 1,000 [P]
VV |  |  |  | E13 Staničení: 0,08696 - 0,08696: 1 (2_7VoXjDm$k00000000bvG) = 1,000 [Q]
VV |  |  |  | IS3b Staničení: 0,83848 - 0,83848: 1 (2_7VoXjDm$k00000000byG) = 1,000 [R]
VV |  |  |  | P1 Staničení: 0,56092 - 0,56092: 1 (2_7VoXjDm$k00000000bwm) = 1,000 [S]
VV |  |  |  | B11 Staničení: 0,12564 - 0,12564: 1 (2_7VoXjDm$k00000000bvS) = 1,000 [T]
VV |  |  |  | IS3d Staničení: 0,83852 - 0,83852: 1 (2_7VoXjDm$k00000000byS) = 1,000 [U]
VV |  |  |  | B20a Staničení: 0,66633 - 0,66633: 1 (2_7VoXjDm$k00000000bwy) = 1,000 [V]
VV |  |  |  | B2 Staničení: 0 - 0: 1 (2_7VoXjDm$k00000000bHy) = 1,000 [W]
VV |  |  |  | B21a Staničení: 0,76612 - 0,76612: 1 (2_7VoXjDm$k00000000buu) = 1,000 [X]
VV |  |  |  | E13 Staničení: 0,79087 - 0,79087: 1 (2_7VoXjDm$k00000000bxu) = 1,000 [Y]
VV |  |  |  | B20a Staničení: 0,14475 - 0,14475: 1 (2_7VoXjDm$k00000000cG3) = 1,000 [Z]
VV |  |  |  | A22 Staničení: 62,76313 - 62,76313: 1 (2_7VoXjDm$k00000000bNB) = 1,000 [AA]
VV |  |  |  | P6 Staničení: 0 - 0: 1 (2_7VoXjDm$k00000000cFh) = 1,000 [AB]
VV |  |  |  | IS3d Staničení: 0,04875 - 0,04875: 1 (2_7VoXjDm$k00000000cFJ) = 1,000 [AC]
VV |  |  |  | IS3d Staničení: 0,45778 - 0,45778: 1 (2_7VoXjDm$k00000000bwO) = 1,000 [AD]
VV |  |  |  | P1 Staničení: 0,99326 - 0,99326: 1 (2_7VoXjDm$k00000000bzO) = 1,000 [AE]
VV |  |  |  | IS3c Staničení: 0,45778 - 0,45778: 1 (2_7VoXjDm$k00000000bwa) = 1,000 [AF]
VV |  |  |  | B21a Staničení: 1,14007 - 1,14007: 1 (2_7VoXjDm$k00000000bza) = 1,000 [AG]
VV |  |  |  | E13 Staničení: 0,68502 - 0,68502: 1 (2_7VoXjDm$k00000000bxW) = 1,000 [AH]
VV |  |  |  | IS1a Staničení: 0,04875 - 0,04875: 1 (2_7VoXjDm$k00000000cF7) = 1,000 [AI]
VV |  |  |  | E13 Staničení: 0,18756 - 0,18756: 1 (2_7VoXjDm$k00000000bw0) = 1,000 [AJ]
VV |  |  |  | B20b Staničení: 0,91644 - 0,91644: 1 (2_7VoXjDm$k00000000bz0) = 1,000 [AK]
VV |  |  |  | E13 Staničení: 62,76299 - 62,76299: 1 (2_7VoXjDm$k00000000bNl) = 1,000 [AL]
VV |  |  |  | P6 Staničení: 0,14713 - 0,14713: 1 (2_7VoXjDm$k00000000cGF) = 1,000 [AM]
VV |  |  |  | P2 Staničení: 0 - 0: 1 (2_7VoXjDm$k00000000cGR) = 1,000 [AN]
VV |  |  |  | IZ4b Staničení: 0,01013 - 0,01013: 1 (2_7VoXjDm$k00000000cEl) = 1,000 [AO]
VV |  |  |  | IS3b Staničení: 0,45781 - 0,45781: 1 (2_7VoXjDm$k00000000bwC) = 1,000 [AP]
VV |  |  |  | B20a Staničení: 0,91635 - 0,91635: 1 (2_7VoXjDm$k00000000bzC) = 1,000 [AQ]
VV |  |  |  | B11 Staničení: 0,79087 - 0,79087: 1 (2_7VoXjDm$k00000000bxi) = 1,000 [AR]
VV |  |  |  | Celkové množství 44.000000 = 44,000 [AS]
TS |  |  |  | Položka zahrnuje: - dodávku a montáž značek v požadovaném provedení Položka nezahrnuje: - x
P | 10 | 914911 |  | SLOUPKY A STOJKY DOPRAVNÍCH ZNAČEK Z OCEL TRUBEK SE ZABETONOVÁNÍM - DODÁVKA A MONTÁŽ | KUS | 31 | 0 | 0 | OTSKP 2024 | 0 | 3
PP |  |  |  | Kategorie stavebního výrobku: Klasifikace dle CCI: Podrobná specifikace: včetně betonové patky C20/25nXF3 a případných výložníků: Reference: TP65, ČSN EN 12899-1, technická zpráva, situace DZ: Specifikace: sloupky ze žárově zinkované ocelové trubky o průměru 60 mm: Stavební výrobek: sloupek pro svislé dopravní značení: Typ stavebního výrobku: sloupek: Výrobce: Nd:
VV |  |  |  | Staničení: 0,79295 - 0,79295: 1 (2_7VoXjDm$k00000000bse) = 1,000 [A]
VV |  |  |  | Staničení: 1,13998 - 1,13998: 1 (2_7VoXjDm$k00000000bsq) = 1,000 [B]
VV |  |  |  | Staničení: 62,76306 - 62,76306: 1 (2_7VoXjDm$k00000000bMR) = 1,000 [C]
VV |  |  |  | Staničení: 0,68506 - 0,68506: 1 (2_7VoXjDm$k00000000br8) = 1,000 [D]
VV |  |  |  | Staničení: 0,99321 - 0,99321: 1 (2_7VoXjDm$k00000000bs4) = 1,000 [E]
VV |  |  |  | Staničení: 0,14709 - 0,14709: 1 (2_7VoXjDm$k00000000cBx) = 1,000 [F]
VV |  |  |  | Staničení: 0,0487 - 0,0487: 1 (2_7VoXjDm$k00000000cCt) = 1,000 [G]
VV |  |  |  | Staničení: 0 - 0: 1 (2_7VoXjDm$k00000000cCV) = 1,000 [H]
VV |  |  |  | Staničení: 0,84903 - 0,84903: 1 (2_7VoXjDm$k00000000brK) = 1,000 [I]
VV |  |  |  | Staničení: 0,79092 - 0,79092: 1 (2_7VoXjDm$k00000000bsG) = 1,000 [J]
VV |  |  |  | Staničení: 0,66633 - 0,66633: 1 (2_7VoXjDm$k00000000bqm) = 1,000 [K]
VV |  |  |  | Staničení: 0,76607 - 0,76607: 1 (2_7VoXjDm$k00000000bsS) = 1,000 [L]
VV |  |  |  | Staničení: 0,66638 - 0,66638: 1 (2_7VoXjDm$k00000000bqy) = 1,000 [M]
VV |  |  |  | Staničení: 0,91647 - 0,91647: 1 (2_7VoXjDm$k00000000bru) = 1,000 [N]
VV |  |  |  | Staničení: 0,01008 - 0,01008: 1 (2_7VoXjDm$k00000000cD3) = 1,000 [O]
VV |  |  |  | Staničení: 62,76306 - 62,76306: 1 (2_7VoXjDm$k00000000bMd) = 1,000 [P]
VV |  |  |  | Staničení: 0,14262 - 0,14262: 1 (2_7VoXjDm$k00000000cCh) = 1,000 [Q]
VV |  |  |  | Staničení: 0,01242 - 0,01242: 1 (2_7VoXjDm$k00000000cCJ) = 1,000 [R]
VV |  |  |  | Staničení: 0,18753 - 0,18753: 1 (2_7VoXjDm$k00000000bqO) = 1,000 [S]
VV |  |  |  | Staničení: 0 - 0: 1 (2_7VoXjDm$k00000000bHO) = 1,000 [T]
VV |  |  |  | Staničení: 0,56099 - 0,56099: 1 (2_7VoXjDm$k00000000bqa) = 1,000 [U]
VV |  |  |  | Staničení: 63,054 - 63,054: 1 (2_7VoXjDm$k00000000bHa) = 1,000 [V]
VV |  |  |  | Staničení: 0,86197 - 0,86197: 1 (2_7VoXjDm$k00000000brW) = 1,000 [W]
VV |  |  |  | Staničení: 0,01961 - 0,01961: 1 (2_7VoXjDm$k00000000cC7) = 1,000 [X]
VV |  |  |  | Staničení: 0,08693 - 0,08693: 1 (2_7VoXjDm$k00000000bq0) = 1,000 [Y]
VV |  |  |  | Staničení: 0,45787 - 0,45787: 1 (2_7VoXjDm$k00000000bt0) = 1,000 [Z]
VV |  |  |  | Staničení: 0 - 0: 1 (2_7VoXjDm$k00000000cDp) = 1,000 [AA]
VV |  |  |  | Staničení: 0,14472 - 0,14472: 1 (2_7VoXjDm$k00000000cBl) = 1,000 [AB]
VV |  |  |  | Staničení: 0,12567 - 0,12567: 1 (2_7VoXjDm$k00000000bqC) = 1,000 [AC]
VV |  |  |  | Staničení: 0,83843 - 0,83843: 1 (2_7VoXjDm$k00000000btC) = 1,000 [AD]
VV |  |  |  | Staničení: 0,91632 - 0,91632: 1 (2_7VoXjDm$k00000000bri) = 1,000 [AE]
VV |  |  |  | Celkové množství 31.000000 = 31,000 [AF]
TS |  |  |  | Položka zahrnuje: - sloupky - upevňovací zařízení - osazení (betonová patka, zemní práce) Položka nezahrnuje: - x
P | 11 | 914913 |  | SLOUPKY A STOJKY DZ Z OCEL TRUBEK ZABETON DEMONTÁŽ | KUS | 15 | 0 | 0 | OTSKP 2024 | 0 | 3
PP |  |  |  | Kategorie stavebního výrobku: Klasifikace dle CCI: Podrobná specifikace: odvoz na předepsané místo investorem: Reference: TP65, ČSN EN 12899-1, technická zpráva, situace DZ: Specifikace: zahrnuje demontáž značení, odstranění patky a sloupku: Stavební výrobek: demontáž stávajícího dopravního značení: Typ stavebního výrobku: rušené dopravní značení: Výrobce: Nd:
VV |  |  |  | Staničení: 0,86372 - 0,86372: 1 (2_7VoXjDm$k00000000bu8) = 1,000 [A]
VV |  |  |  | Staničení: 0,85898 - 0,85898: 1 (2_7VoXjDm$k00000000buK) = 1,000 [B]
VV |  |  |  | Staničení: 0,92297 - 0,92297: 1 (2_7VoXjDm$k00000000btm) = 1,000 [C]
VV |  |  |  | Staničení: 0 - 0: 1 (2_7VoXjDm$k00000000bHm) = 1,000 [D]
VV |  |  |  | Staničení: 0,88169 - 0,88169: 1 (2_7VoXjDm$k00000000bty) = 1,000 [E]
VV |  |  |  | Staničení: 0 - 0: 1 (2_7VoXjDm$k00000000cEB) = 1,000 [F]
VV |  |  |  | Staničení: 0,14459 - 0,14459: 1 (2_7VoXjDm$k00000000cDd) = 1,000 [G]
VV |  |  |  | Staničení: 0 - 0: 1 (2_7VoXjDm$k00000000btO) = 1,000 [H]
VV |  |  |  | Staničení: 1,03339 - 1,03339: 1 (2_7VoXjDm$k00000000bta) = 1,000 [I]
VV |  |  |  | Staničení: 0,84368 - 0,84368: 1 (2_7VoXjDm$k00000000buW) = 1,000 [J]
VV |  |  |  | Staničení: 62,83684 - 62,83684: 1 (2_7VoXjDm$k00000000bM$) = 1,000 [K]
VV |  |  |  | Staničení: 62,76241 - 62,76241: 1 (2_7VoXjDm$k00000000bMp) = 1,000 [L]
VV |  |  |  | Staničení: 0 - 0: 1 (2_7VoXjDm$k00000000cDF) = 1,000 [M]
VV |  |  |  | Staničení: 0 - 0: 1 (2_7VoXjDm$k00000000cDR) = 1,000 [N]
VV |  |  |  | Staničení: 0,40801 - 0,40801: 1 (2_7VoXjDm$k00000000bui) = 1,000 [O]
VV |  |  |  | Celkové množství 15.000000 = 15,000 [P]
TS |  |  |  | Položka zahrnuje odstranění, demontáž a odklizení materiálu s odvozem na předepsané místo
P | 12 | 915221 |  | VODOR DOPRAV ZNAČ PLASTEM STRUKTURÁLNÍ NEHLUČNÉ - DOD A POKLÁDKA | M2 | 386.941 | 0 | 0 | OTSKP 2024 | 0 | 3
PP |  |  |  | Kategorie stavebního výrobku: Klasifikace dle CCI: Podrobná specifikace: Typ čar dle IMS a situace DZ D.8.2: Reference: TP 133,ČSN EN 1436, ČSN EN 1436 Změna Z1, ČSN EN 1790, ČSN EN 1423, ČSN P ENV 13459-2, ČSN P ENV 134593, TP 70, VL6.2, technická zpráva, situace DZ: Specifikace: plast s retroreflexní úpravou, profilovaná termoplastická hmota: Stavební výrobek: bílé vodorovné dopravní značení: Typ stavebního výrobku: vodorovné dopravní značení: Výrobce: Nd:
VV |  |  |  | Staničení: 0,88166 - 0,88216: 0,12515368263242 (2_7VoXjDm$k00000000YwT) = 0,125 [A]
VV |  |  |  | Staničení: 0,86566 - 0,86616: 0,125139500107902 (2_7VoXjDm$k00000000YtT) = 0,125 [B]
VV |  |  |  | Staničení: 0,88866 - 0,88916: 0,12516022865759 (2_7VoXjDm$k00000000Yxn) = 0,125 [C]
VV |  |  |  | Staničení: 0,89766 - 0,89816: 0,125163839437914 (2_7VoXjDm$k00000000YzT) = 0,125 [D]
VV |  |  |  | Staničení: 0,75352 - 0,76344: 2,50351689798333 (2_7VoXjDm$k00000000YRt) = 2,504 [E]
VV |  |  |  | Staničení: 0,99334 - 1,00334: 2,5032767888218 (2_7VoXjDm$k00000000YAn) = 2,503 [F]
VV |  |  |  | Staničení: 0,23277 - 0,24277: 1,25100062174974 (2_7VoXjDm$k00000000YUt) = 1,251 [G]
VV |  |  |  | Staničení: 1,08334 - 1,09334: 2,50354231957428 (2_7VoXjDm$k00000000YCT) = 2,504 [H]
VV |  |  |  | Staničení: 0,07277 - 0,08277: 1,25049288896195 (2_7VoXjDm$k00000000YXt) = 1,250 [I]
VV |  |  |  | Staničení: 0,95637 - 0,96637: 1,25124830067307 (2_7VoXjDm$k00000000YZn) = 1,251 [J]
VV |  |  |  | Staničení: 0,13357 - 0,1337: 0,0626291888190559 (2_7VoXjDm$k00000000ZaO) = 0,063 [K]
VV |  |  |  | Staničení: 0,90466 - 0,90516: 0,125163839438024 (2_7VoXjDm$k00000000Y_n) = 0,125 [L]
VV |  |  |  | Staničení: 0,67428 - 0,68418: 2,50443215493571 (2_7VoXjDm$k00000000YQN) = 2,504 [M]
VV |  |  |  | Staničení: 0,15277 - 0,16277: 1,25056299536991 (2_7VoXjDm$k00000000YWN) = 1,251 [N]
VV |  |  |  | Staničení: 62,87832 - 62,88832: 1,2504942146565 (2_7VoXjDm$k00000000ZpO) = 1,250 [O]
VV |  |  |  | Staničení: 0,31277 - 0,32277: 1,25187931264008 (2_7VoXjDm$k00000000YTN) = 1,252 [P]
VV |  |  |  | Staničení: 0 - 0,00277: 0,345750272912972 (2_7VoXjDm$k00000000YZN) = 0,346 [Q]
VV |  |  |  | Staničení: 1,12637 - 1,13637: 1,25110025830899 (2_7VoXjDm$k00000000Ycz) = 1,251 [R]
VV |  |  |  | Staničení: 0,69112 - 0,70121: 2,50449742724729 (2_7VoXjDm$k00000000Y7n) = 2,504 [S]
VV |  |  |  | Staničení: 0,79637 - 0,80637: 1,25062575282471 (2_7VoXjDm$k00000000Yfz) = 1,251 [T]
VV |  |  |  | Staničení: 0,92334 - 0,93334: 2,50327678882217 (2_7VoXjDm$k00000000Y9T) = 2,503 [U]
VV |  |  |  | Staničení: 0,63136 - 0,64136: 1,25224858622856 (2_7VoXjDm$k00000000Yiz) = 1,252 [V]
VV |  |  |  | Staničení: 0,942 - 0,952: 2,50327678882204 (2_7VoXjDm$k00000000Yoz) = 2,503 [W]
VV |  |  |  | Staničení: 0,46686 - 0,47686: 1,25263723018576 (2_7VoXjDm$k00000000Ylz) = 1,253 [X]
VV |  |  |  | Staničení: 1,102 - 1,112: 2,50329012687054 (2_7VoXjDm$k00000000Yrz) = 2,503 [Y]
VV |  |  |  | Staničení: 0,87366 - 0,87416: 0,125146423881163 (2_7VoXjDm$k00000000Yuz) = 0,125 [Z]
VV |  |  |  | Staničení: 0,88966 - 0,89016: 0,125161176338 (2_7VoXjDm$k00000000Yxz) = 0,125 [AA]
VV |  |  |  | Staničení: 0,78516 - 0,78637: 0,150334235130779 (2_7VoXjDm$k00000000ekJ) = 0,150 [AB]
VV |  |  |  | Staničení: 1,00334 - 1,01334: 2,50327678882185 (2_7VoXjDm$k00000000YAz) = 2,503 [AC]
VV |  |  |  | Staničení: 62,83832 - 62,84832: 1,25027276125293 (2_7VoXjDm$k00000000Zoe) = 1,250 [AD]
VV |  |  |  | Staničení: 0,96637 - 0,97637: 1,25124830067184 (2_7VoXjDm$k00000000YZz) = 1,251 [AE]
VV |  |  |  | Staničení: 0,90566 - 0,90616: 0,125163839437921 (2_7VoXjDm$k00000000Y_z) = 0,125 [AF]
VV |  |  |  | Staničení: 0,69409 - 0,70399: 2,50451093101111 (2_7VoXjDm$k00000000YQl) = 2,505 [AG]
VV |  |  |  | Staničení: 0,13277 - 0,14277: 1,25051331571557 (2_7VoXjDm$k00000000YWl) = 1,251 [AH]
VV |  |  |  | Staničení: 0,29277 - 0,30277: 1,25183240481813 (2_7VoXjDm$k00000000YTl) = 1,252 [AI]
VV |  |  |  | Staničení: 0,70121 - 0,71131: 2,50454915068793 (2_7VoXjDm$k00000000Y7z) = 2,505 [AJ]
VV |  |  |  | Staničení: 0,12857 - 0,1287: 0,0626291888126972 (2_7VoXjDm$k00000000ZZe) = 0,063 [AK]
VV |  |  |  | Staničení: 62,81832 - 62,82832: 1,25020077741141 (2_7VoXjDm$k00000000ZoG) = 1,250 [AL]
VV |  |  |  | Staničení: 0,78966 - 0,79267: 0,375186972023615 (2_7VoXjDm$k00000000ekh) = 0,375 [AM]
VV |  |  |  | Staničení: 0,78637 - 0,78816: 0,224853224367686 (2_7VoXjDm$k00000000eih) = 0,225 [AN]
VV |  |  |  | Staničení: 0,33277 - 0,34277: 1,2518738653764 (2_7VoXjDm$k00000000YS$) = 1,252 [AO]
VV |  |  |  | Staničení: 0,17277 - 0,18277: 1,25062648288094 (2_7VoXjDm$k00000000YV$) = 1,251 [AP]
VV |  |  |  | Staničení: 0,01277 - 0,02277: 1,25001570589519 (2_7VoXjDm$k00000000YY$) = 1,250 [AQ]
VV |  |  |  | Staničení: 0,13107 - 0,1312: 0,0626291888149028 (2_7VoXjDm$k00000000Za0) = 0,063 [AR]
VV |  |  |  | Staničení: 62,85832 - 62,86832: 1,25037479474264 (2_7VoXjDm$k00000000Zp0) = 1,250 [AS]
VV |  |  |  | Staničení: 0,84919 - 0,85039: 1,43746311268219 (2_7VoXjDm$k00000000Xwd) = 1,437 [AT]
VV |  |  |  | Staničení: 0,85494 - 0,85722: 0,43210232427825 (2_7VoXjDm$k00000000Xtd) = 0,432 [AU]
VV |  |  |  | Staničení: 0,87584 - 0,87634: 0,125148544278238 (2_7VoXjDm$k00000000ZCr) = 0,125 [AV]
VV |  |  |  | Staničení: 0,79914 - 0,79963: 0,125067343398119 (2_7VoXjDm$k00000000ZFr) = 0,125 [AW]
VV |  |  |  | Staničení: 0,81507 - 0,81557: 0,125112758156661 (2_7VoXjDm$k00000000ZIr) = 0,125 [AX]
VV |  |  |  | Staničení: 0,79719 - 0,79769: 0,125089584004447 (2_7VoXjDm$k00000000ZOr) = 0,125 [AY]
VV |  |  |  | Staničení: 0,83103 - 0,83153: 0,125111672099741 (2_7VoXjDm$k00000000ZLr) = 0,125 [AZ]
VV |  |  |  | Staničení: 0,81325 - 0,81376: 0,125099897399557 (2_7VoXjDm$k00000000ZRr) = 0,125 [BA]
VV |  |  |  | Staničení: 0,8293 - 0,8298: 0,125110888782346 (2_7VoXjDm$k00000000ZUr) = 0,125 [BB]
VV |  |  |  | Staničení: 0,84532 - 0,84582: 0,125122781482637 (2_7VoXjDm$k00000000ZXr) = 0,125 [BC]
VV |  |  |  | Staničení: 0,85959 - 0,86063: 0,425951770342318 (2_7VoXjDm$k00000000XvJ) = 0,426 [BD]
VV |  |  |  | Staničení: 0,85713 - 0,85941: 0,428352434421642 (2_7VoXjDm$k00000000Xtp) = 0,428 [BE]
VV |  |  |  | Staničení: 0,76117 - 0,76268: 0,37539317035805 (2_7VoXjDm$k00000000Z3r) = 0,375 [BF]
VV |  |  |  | Staničení: 0,8565 - 0,86266: 1,54277875047041 (2_7VoXjDm$k00000000Z0r) = 1,543 [BG]
VV |  |  |  | Staničení: 0,90784 - 0,90834: 0,125163839437868 (2_7VoXjDm$k00000000Z6r) = 0,125 [BH]
VV |  |  |  | Staničení: 0,89184 - 0,89234: 0,125163299277419 (2_7VoXjDm$k00000000Z9r) = 0,125 [BI]
VV |  |  |  | Staničení: 0,87784 - 0,87834: 0,125150354134943 (2_7VoXjDm$k00000000ZCT) = 0,125 [BJ]
VV |  |  |  | Staničení: 0,79715 - 0,79764: 0,125066456148212 (2_7VoXjDm$k00000000ZFT) = 0,125 [BK]
VV |  |  |  | Staničení: 0,81308 - 0,81358: 0,125105113373197 (2_7VoXjDm$k00000000ZIT) = 0,125 [BL]
VV |  |  |  | Staničení: 0,84501 - 0,84551: 0,125122339395275 (2_7VoXjDm$k00000000ZOT) = 0,125 [BM]
VV |  |  |  | Staničení: 0,82903 - 0,82953: 0,125110186816507 (2_7VoXjDm$k00000000ZLT) = 0,125 [BN]
VV |  |  |  | Staničení: 0,81125 - 0,81175: 0,125098566526933 (2_7VoXjDm$k00000000ZRT) = 0,125 [BO]
VV |  |  |  | Staničení: 0,7139 - 0,7238: 2,50462101477507 (2_7VoXjDm$k00000000YR7) = 2,505 [BP]
VV |  |  |  | Staničení: 0,8273 - 0,8278: 0,125109464855202 (2_7VoXjDm$k00000000ZUT) = 0,125 [BQ]
VV |  |  |  | Staničení: 0,27277 - 0,28277: 1,25153158172664 (2_7VoXjDm$k00000000YU7) = 1,252 [BR]
VV |  |  |  | Staničení: 0,84332 - 0,84382: 0,12512123638476 (2_7VoXjDm$k00000000ZXT) = 0,125 [BS]
VV |  |  |  | Staničení: 0,11277 - 0,12277: 1,25053874669538 (2_7VoXjDm$k00000000YX7) = 1,251 [BT]
VV |  |  |  | Staničení: 0,85959 - 0,86079: 1,43746311201762 (2_7VoXjDm$k00000000XvV) = 1,437 [BU]
VV |  |  |  | Staničení: 0,88184 - 0,88234: 0,125154018653875 (2_7VoXjDm$k00000000ZBj) = 0,125 [BV]
VV |  |  |  | Staničení: 0,86584 - 0,86634: 0,125139761982514 (2_7VoXjDm$k00000000ZEj) = 0,125 [BW]
VV |  |  |  | Staničení: 0,859 - 0,861: 0,250268889905493 (2_7VoXjDm$k00000000Z3T) = 0,250 [BX]
VV |  |  |  | Staničení: 0,82504 - 0,82554: 0,125107273259735 (2_7VoXjDm$k00000000ZKj) = 0,125 [BY]
VV |  |  |  | Staničení: 0,8565 - 0,86266: 1,5419379549302 (2_7VoXjDm$k00000000Z0T) = 1,542 [BZ]
VV |  |  |  | Staničení: 0,80909 - 0,80959: 0,125091620111749 (2_7VoXjDm$k00000000ZHj) = 0,125 [CA]
VV |  |  |  | Staničení: 0,90984 - 0,91034: 0,12516383943795 (2_7VoXjDm$k00000000Z6T) = 0,125 [CB]
VV |  |  |  | Staničení: 0,84101 - 0,84151: 0,125119338547463 (2_7VoXjDm$k00000000ZNj) = 0,125 [CC]
VV |  |  |  | Staničení: 0,89384 - 0,89434: 0,125163839437947 (2_7VoXjDm$k00000000Z9T) = 0,125 [CD]
VV |  |  |  | Staničení: 0,80723 - 0,80773: 0,125095979427207 (2_7VoXjDm$k00000000ZQj) = 0,125 [CE]
VV |  |  |  | Staničení: 0,83932 - 0,83982: 0,125118212157266 (2_7VoXjDm$k00000000ZWj) = 0,125 [CF]
VV |  |  |  | Staničení: 0,82329 - 0,82379: 0,125106676362091 (2_7VoXjDm$k00000000ZTj) = 0,125 [CG]
VV |  |  |  | Staničení: 1,02637 - 1,03637: 1,25126825517766 (2_7VoXjDm$k00000000Yb5) = 1,251 [CH]
VV |  |  |  | Staničení: 0,89637 - 0,90637: 1,25124830377906 (2_7VoXjDm$k00000000Ye5) = 1,251 [CI]
VV |  |  |  | Staničení: 0,56886 - 0,57886: 1,25231506688775 (2_7VoXjDm$k00000000Yk5) = 1,252 [CJ]
VV |  |  |  | Staničení: 0,73587 - 0,74637: 1,31491341275531 (2_7VoXjDm$k00000000Yh5) = 1,315 [CK]
VV |  |  |  | Staničení: 0,40686 - 0,41686: 1,25102251370305 (2_7VoXjDm$k00000000Yn5) = 1,251 [CL]
VV |  |  |  | Staničení: 1,002 - 1,012: 2,50327678885101 (2_7VoXjDm$k00000000Yq5) = 2,503 [CM]
VV |  |  |  | Staničení: 0,87966 - 0,88016: 0,125151852649275 (2_7VoXjDm$k00000000Yw5) = 0,125 [CN]
VV |  |  |  | Staničení: 0,85714 - 0,85756: 0,0315719231457754 (2_7VoXjDm$k00000000Z2j) = 0,032 [CO]
VV |  |  |  | Staničení: 0,86366 - 0,86416: 0,125137761884977 (2_7VoXjDm$k00000000Yt5) = 0,125 [CP]
VV |  |  |  | Staničení: 0,89566 - 0,89616: 0,125163839437958 (2_7VoXjDm$k00000000Yz5) = 0,125 [CQ]
VV |  |  |  | Staničení: 0,79138 - 0,79289: 0,375259255576446 (2_7VoXjDm$k00000000Z5j) = 0,375 [CR]
VV |  |  |  | Staničení: 0,89784 - 0,89834: 0,125163839437863 (2_7VoXjDm$k00000000Z8j) = 0,125 [CS]
VV |  |  |  | Staničení: 1,06334 - 1,07334: 2,50346200832791 (2_7VoXjDm$k00000000YC5) = 2,503 [CT]
VV |  |  |  | Staničení: 0,88384 - 0,88434: 0,125155863291137 (2_7VoXjDm$k00000000ZBL) = 0,125 [CU]
VV |  |  |  | Staničení: 0,86784 - 0,86834: 0,125141474571359 (2_7VoXjDm$k00000000ZEL) = 0,125 [CV]
VV |  |  |  | Staničení: 0,82305 - 0,82354: 0,125105843512415 (2_7VoXjDm$k00000000ZKL) = 0,125 [CW]
VV |  |  |  | Staničení: 0,8071 - 0,8076: 0,125086002217769 (2_7VoXjDm$k00000000ZHL) = 0,125 [CX]
VV |  |  |  | Staničení: 0,83901 - 0,83951: 0,125117773079569 (2_7VoXjDm$k00000000ZNL) = 0,125 [CY]
VV |  |  |  | Staničení: 0,80522 - 0,80573: 0,125094706672262 (2_7VoXjDm$k00000000ZQL) = 0,125 [CZ]
VV |  |  |  | Staničení: 0,83731 - 0,83782: 0,125116678825834 (2_7VoXjDm$k00000000ZWL) = 0,125 [DA]
VV |  |  |  | Staničení: 0,82128 - 0,82178: 0,125105293208108 (2_7VoXjDm$k00000000ZTL) = 0,125 [DB]
VV |  |  |  | Staničení: 0,79315 - 0,79719: 1,0049770350178 (2_7VoXjDm$k00000000Y95) = 1,005 [DC]
VV |  |  |  | Staničení: 0,85495 - 0,85699: 0,375392967722612 (2_7VoXjDm$k00000000Z2L) = 0,375 [DD]
VV |  |  |  | Staničení: 0,78534 - 0,78685: 0,375248804683723 (2_7VoXjDm$k00000000Z5L) = 0,375 [DE]
VV |  |  |  | Staničení: 0,89984 - 0,90034: 0,125163839437913 (2_7VoXjDm$k00000000Z8L) = 0,125 [DF]
VV |  |  |  | Staničení: 0,98637 - 0,99637: 1,25124830377782 (2_7VoXjDm$k00000000YaL) = 1,251 [DG]
VV |  |  |  | Staničení: 0,93637 - 0,94637: 1,25124830377789 (2_7VoXjDm$k00000000YdL) = 1,251 [DH]
VV |  |  |  | Staničení: 0,61036 - 0,62086: 1,31466838606005 (2_7VoXjDm$k00000000YjL) = 1,315 [DI]
VV |  |  |  | Staničení: 0,88484 - 0,88534: 0,125156830433637 (2_7VoXjDm$k00000000ZB9) = 0,125 [DJ]
VV |  |  |  | Staničení: 0,44686 - 0,45686: 1,25280231055573 (2_7VoXjDm$k00000000YmL) = 1,253 [DK]
VV |  |  |  | Staničení: 1,122 - 1,132: 2,50298079634598 (2_7VoXjDm$k00000000YsL) = 2,503 [DL]
VV |  |  |  | Staničení: 0,86884 - 0,86934: 0,12514233750644 (2_7VoXjDm$k00000000ZE9) = 0,125 [DM]
VV |  |  |  | Staničení: 0,962 - 0,972: 2,50327678882147 (2_7VoXjDm$k00000000YpL) = 2,503 [DN]
VV |  |  |  | Staničení: 1,05637 - 1,06637: 1,25132712784864 (2_7VoXjDm$k00000000Ybf) = 1,251 [DO]
VV |  |  |  | Staničení: 0,82205 - 0,82255: 0,125105133767106 (2_7VoXjDm$k00000000ZK9) = 0,125 [DP]
VV |  |  |  | Staničení: 0,87566 - 0,87616: 0,125148216226888 (2_7VoXjDm$k00000000YvL) = 0,125 [DQ]
VV |  |  |  | Staničení: 0,8061 - 0,8066: 0,125083449918652 (2_7VoXjDm$k00000000ZH9) = 0,125 [DR]
VV |  |  |  | Staničení: 0,86637 - 0,87637: 1,25105268256487 (2_7VoXjDm$k00000000Yef) = 1,251 [DS]
VV |  |  |  | Staničení: 0,83802 - 0,83851: 0,125116996450974 (2_7VoXjDm$k00000000ZN9) = 0,125 [DT]
VV |  |  |  | Staničení: 0,89166 - 0,89216: 0,125163013344803 (2_7VoXjDm$k00000000YyL) = 0,125 [DU]
VV |  |  |  | Staničení: 0,53736 - 0,54786: 1,31490994731893 (2_7VoXjDm$k00000000Ykf) = 1,315 [DV]
VV |  |  |  | Staničení: 0,70436 - 0,71487: 1,31491977919561 (2_7VoXjDm$k00000000Yhf) = 1,315 [DW]
VV |  |  |  | Staničení: 0,80422 - 0,80472: 0,125094074698767 (2_7VoXjDm$k00000000ZQ9) = 0,125 [DX]
VV |  |  |  | Staničení: 0,68418 - 0,69409: 2,5044685456573 (2_7VoXjDm$k00000000YQZ) = 2,504 [DY]
VV |  |  |  | Staničení: 0,37686 - 0,38686: 1,25155657040199 (2_7VoXjDm$k00000000Ynf) = 1,252 [DZ]
VV |  |  |  | Staničení: 0,83631 - 0,83681: 0,125115979572451 (2_7VoXjDm$k00000000ZW9) = 0,125 [EA]
VV |  |  |  | Staničení: 0,14277 - 0,15277: 1,25054744681541 (2_7VoXjDm$k00000000YWZ) = 1,251 [EB]
VV |  |  |  | Staničení: 1,02334 - 1,03334: 2,50330483649756 (2_7VoXjDm$k00000000YBL) = 2,503 [EC]
VV |  |  |  | Staničení: 0,82028 - 0,82078: 0,125104606692533 (2_7VoXjDm$k00000000ZT9) = 0,125 [ED]
VV |  |  |  | Staničení: 0,30277 - 0,31277: 1,25184712666438 (2_7VoXjDm$k00000000YTZ) = 1,252 [EE]
VV |  |  |  | Staničení: 1,032 - 1,042: 2,50333850700309 (2_7VoXjDm$k00000000Yqf) = 2,503 [EF]
VV |  |  |  | Staničení: 0,88266 - 0,88316: 0,125154606666593 (2_7VoXjDm$k00000000Ywf) = 0,125 [EG]
VV |  |  |  | Staničení: 0,86666 - 0,86716: 0,125140154793824 (2_7VoXjDm$k00000000Ytf) = 0,125 [EH]
VV |  |  |  | Staničení: 0,89866 - 0,89916: 0,125163839467109 (2_7VoXjDm$k00000000Yzf) = 0,125 [EI]
VV |  |  |  | Staničení: 1,09334 - 1,10334: 2,50352514088724 (2_7VoXjDm$k00000000YCf) = 2,504 [EJ]
VV |  |  |  | Staničení: 0,85309 - 0,85505: 0,359731648635328 (2_7VoXjDm$k00000000Z29) = 0,360 [EK]
VV |  |  |  | Staničení: 0,78233 - 0,78383: 0,375243719679889 (2_7VoXjDm$k00000000Z59) = 0,375 [EL]
VV |  |  |  | Staničení: 0,90766 - 0,90816: 0,125163839442861 (2_7VoXjDm$k00000000Y$L) = 0,125 [EM]
VV |  |  |  | Staničení: 0,90084 - 0,90134: 0,125163839466982 (2_7VoXjDm$k00000000Z89) = 0,125 [EN]
VV |  |  |  | Staničení: 0,99637 - 1,00637: 1,25124830377786 (2_7VoXjDm$k00000000YaX) = 1,251 [EO]
VV |  |  |  | Staničení: 0,77336 - 0,78329: 2,50166098656419 (2_7VoXjDm$k00000000YSF) = 2,502 [EP]
VV |  |  |  | Staničení: 0,92637 - 0,93637: 1,25124830377783 (2_7VoXjDm$k00000000YdX) = 1,251 [EQ]
VV |  |  |  | Staničení: 0,72141 - 0,7315: 2,5046763792808 (2_7VoXjDm$k00000000Y8L) = 2,505 [ER]
VV |  |  |  | Staničení: 62,84832 - 62,85832: 1,25032125183429 (2_7VoXjDm$k00000000Zoq) = 1,250 [ES]
VV |  |  |  | Staničení: 0,59986 - 0,61036: 1,31475585358863 (2_7VoXjDm$k00000000YjX) = 1,315 [ET]
VV |  |  |  | Staničení: 0,21277 - 0,22277: 1,25084118758768 (2_7VoXjDm$k00000000YVF) = 1,251 [EU]
VV |  |  |  | Staničení: 0,43686 - 0,44686: 1,25231216982221 (2_7VoXjDm$k00000000YmX) = 1,252 [EV]
VV |  |  |  | Staničení: 0,85957 - 0,86077: 1,43746311094609 (2_7VoXjDm$k00000000Xw3) = 1,437 [EW]
VV |  |  |  | Staničení: 0,05277 - 0,06277: 1,25015833646913 (2_7VoXjDm$k00000000YYF) = 1,250 [EX]
VV |  |  |  | Staničení: 1,132 - 1,142: 2,50298079634611 (2_7VoXjDm$k00000000YsX) = 2,503 [EY]
VV |  |  |  | Staničení: 0,85055 - 0,85067: 0,322007148961518 (2_7VoXjDm$k00000000Xt3) = 0,322 [EZ]
VV |  |  |  | Staničení: 0,972 - 0,982: 2,5032767888213 (2_7VoXjDm$k00000000YpX) = 2,503 [FA]
VV |  |  |  | Staničení: 1,06637 - 1,07637: 1,25134703273081 (2_7VoXjDm$k00000000Ybr) = 1,251 [FB]
VV |  |  |  | Staničení: 0,87666 - 0,87716: 0,125149118029934 (2_7VoXjDm$k00000000YvX) = 0,125 [FC]
VV |  |  |  | Staničení: 0,85637 - 0,86637: 1,25096625590939 (2_7VoXjDm$k00000000Yer) = 1,251 [FD]
VV |  |  |  | Staničení: 0,93334 - 0,94334: 2,50327678882187 (2_7VoXjDm$k00000000Y9f) = 2,503 [FE]
VV |  |  |  | Staničení: 0,89266 - 0,89316: 0,125163839437888 (2_7VoXjDm$k00000000YyX) = 0,125 [FF]
VV |  |  |  | Staničení: 0,70399 - 0,7139: 2,50456235697652 (2_7VoXjDm$k00000000YQx) = 2,505 [FG]
VV |  |  |  | Staničení: 0,52736 - 0,53736: 1,25239438359849 (2_7VoXjDm$k00000000Ykr) = 1,252 [FH]
VV |  |  |  | Staničení: 0,12277 - 0,13277: 1,25056531814044 (2_7VoXjDm$k00000000YWx) = 1,251 [FI]
VV |  |  |  | Staničení: 0,69386 - 0,70437: 1,31482790495713 (2_7VoXjDm$k00000000Yhr) = 1,315 [FJ]
VV |  |  |  | Staničení: 0,28277 - 0,29277: 1,25165515605805 (2_7VoXjDm$k00000000YTx) = 1,252 [FK]
VV |  |  |  | Staničení: 0,36686 - 0,37686: 1,2518235889265 (2_7VoXjDm$k00000000Ynr) = 1,252 [FL]
VV |  |  |  | Staničení: 1,03334 - 1,04334: 2,50334373045215 (2_7VoXjDm$k00000000YBX) = 2,503 [FM]
VV |  |  |  | Staničení: 1,042 - 1,052: 2,50337761257741 (2_7VoXjDm$k00000000Yqr) = 2,503 [FN]
VV |  |  |  | Staničení: 0,88366 - 0,88416: 0,125155529751061 (2_7VoXjDm$k00000000Ywr) = 0,125 [FO]
VV |  |  |  | Staničení: 0,86766 - 0,86816: 0,125141190878998 (2_7VoXjDm$k00000000Ytr) = 0,125 [FP]
VV |  |  |  | Staničení: 0,89966 - 0,90016: 0,125163839437906 (2_7VoXjDm$k00000000Yzr) = 0,125 [FQ]
VV |  |  |  | Staničení: 1,10334 - 1,11334: 2,5032473010295 (2_7VoXjDm$k00000000YCr) = 2,503 [FR]
VV |  |  |  | Staničení: 0,13107 - 0,13123: 0,500132180470111 (2_7VoXjDm$k00000000ZZq) = 0,500 [FS]
VV |  |  |  | Staničení: 1,08637 - 1,09637: 1,25138605432359 (2_7VoXjDm$k00000000YcD) = 1,251 [FT]
VV |  |  |  | Staničení: 0,83637 - 0,84637: 1,25080086726344 (2_7VoXjDm$k00000000YfD) = 1,251 [FU]
VV |  |  |  | Staničení: 0,67286 - 0,68337: 1,31464946885397 (2_7VoXjDm$k00000000YiD) = 1,315 [FV]
VV |  |  |  | Staničení: 0,90866 - 0,90916: 0,125163839467002 (2_7VoXjDm$k00000000Y$X) = 0,125 [FW]
VV |  |  |  | Staničení: 0,35277 - 0,35686: 0,511897419453268 (2_7VoXjDm$k00000000YoD) = 0,512 [FX]
VV |  |  |  | Staničení: 0,89084 - 0,89134: 0,125162480880098 (2_7VoXjDm$k00000000ZA1) = 0,125 [FY]
VV |  |  |  | Staničení: 0,50686 - 0,51686: 1,25242231583654 (2_7VoXjDm$k00000000YlD) = 1,252 [FZ]
VV |  |  |  | Staničení: 0,80013 - 0,80063: 0,125070908943203 (2_7VoXjDm$k00000000ZG1) = 0,125 [GA]
VV |  |  |  | Staničení: 1,062 - 1,072: 2,50345671154763 (2_7VoXjDm$k00000000YrD) = 2,503 [GB]
VV |  |  |  | Staničení: 0,87484 - 0,87534: 0,125147644824705 (2_7VoXjDm$k00000000ZD1) = 0,125 [GC]
VV |  |  |  | Staničení: 0,81607 - 0,81656: 0,125117237999979 (2_7VoXjDm$k00000000ZJ1) = 0,125 [GD]
VV |  |  |  | Staničení: 0,86966 - 0,87016: 0,125142883402222 (2_7VoXjDm$k00000000YuD) = 0,125 [GE]
VV |  |  |  | Staničení: 0,79324 - 0,79715: 0,983174286794423 (2_7VoXjDm$k00000000YSd) = 0,983 [GF]
VV |  |  |  | Staničení: 62,82832 - 62,83832: 1,2502448643876 (2_7VoXjDm$k00000000ZoS) = 1,250 [GG]
VV |  |  |  | Staničení: 0,83203 - 0,83252: 0,125112420741454 (2_7VoXjDm$k00000000ZM1) = 0,125 [GH]
VV |  |  |  | Staničení: 0,88566 - 0,88616: 0,125157400994881 (2_7VoXjDm$k00000000YxD) = 0,125 [GI]
VV |  |  |  | Staničení: 0,81426 - 0,81476: 0,125100559058793 (2_7VoXjDm$k00000000ZS1) = 0,125 [GJ]
VV |  |  |  | Staničení: 0,78329 - 0,79324: 2,50129798118494 (2_7VoXjDm$k00000000YSR) = 2,501 [GK]
VV |  |  |  | Staničení: 0,19277 - 0,20277: 1,2506944979137 (2_7VoXjDm$k00000000YVd) = 1,251 [GL]
VV |  |  |  | Staničení: 0,7315 - 0,7416: 2,50475092964116 (2_7VoXjDm$k00000000Y8X) = 2,505 [GM]
VV |  |  |  | Staničení: 0,79819 - 0,79869: 0,125090220521576 (2_7VoXjDm$k00000000ZP1) = 0,125 [GN]
VV |  |  |  | Staničení: 0,8303 - 0,8308: 0,125111625938579 (2_7VoXjDm$k00000000ZV1) = 0,125 [GO]
VV |  |  |  | Staničení: 0,96334 - 0,97334: 2,50327678882226 (2_7VoXjDm$k00000000YAD) = 2,503 [GP]
VV |  |  |  | Staničení: 0,20277 - 0,21277: 1,25079713216307 (2_7VoXjDm$k00000000YVR) = 1,251 [GQ]
VV |  |  |  | Staničení: 0,03277 - 0,04277: 1,25002036551798 (2_7VoXjDm$k00000000YYd) = 1,250 [GR]
VV |  |  |  | Staničení: 0,84632 - 0,8465: 0,0433883221677075 (2_7VoXjDm$k00000000ZY1) = 0,043 [GS]
VV |  |  |  | Staničení: 1,12334 - 1,13334: 2,50298079634557 (2_7VoXjDm$k00000000YDD) = 2,503 [GT]
VV |  |  |  | Staničení: 0,04277 - 0,05277: 1,25006084220142 (2_7VoXjDm$k00000000YYR) = 1,250 [GU]
VV |  |  |  | Staničení: 0,94334 - 0,95334: 2,5032767888211 (2_7VoXjDm$k00000000Y9r) = 2,503 [GV]
VV |  |  |  | Staničení: 0,90166 - 0,90216: 0,12516383943798 (2_7VoXjDm$k00000000Y_D) = 0,125 [GW]
VV |  |  |  | Staničení: 0,84894 - 0,84907: 0,33624928490308 (2_7VoXjDm$k00000000Z11) = 0,336 [GX]
VV |  |  |  | Staničení: 0,90684 - 0,90734: 0,125163839437888 (2_7VoXjDm$k00000000Z71) = 0,125 [GY]
VV |  |  |  | Staničení: 0,76419 - 0,76571: 0,375340984967897 (2_7VoXjDm$k00000000Z41) = 0,375 [GZ]
VV |  |  |  | Staničení: 62,78832 - 62,79832: 1,25008788063722 (2_7VoXjDm$k00000000Zni) = 1,250 [HA]
VV |  |  |  | Staničení: 0,12857 - 0,12873: 0,500132180472055 (2_7VoXjDm$k00000000ZZS) = 0,500 [HB]
VV |  |  |  | Staničení: 0,75637 - 0,76116: 0,600454797231611 (2_7VoXjDm$k00000000ejZ) = 0,600 [HC]
VV |  |  |  | Staničení: 62,76832 - 62,77832: 1,25004599641386 (2_7VoXjDm$k00000000ZnK) = 1,250 [HD]
VV |  |  |  | Staničení: 62,80832 - 62,81832: 1,25014838108246 (2_7VoXjDm$k00000000Zo4) = 1,250 [HE]
VV |  |  |  | Staničení: 0,85958 - 0,8608: 0,393593810532786 (2_7VoXjDm$k00000000Xsh) = 0,394 [HF]
VV |  |  |  | Staničení: 0,85973 - 0,86077: 0,425951770880288 (2_7VoXjDm$k00000000Xvh) = 0,426 [HG]
VV |  |  |  | Staničení: 0,84898 - 0,85899: 1,25129486038711 (2_7VoXjDm$k00000000XuB) = 1,251 [HH]
VV |  |  |  | Staničení: 0,88084 - 0,88134: 0,125153097095456 (2_7VoXjDm$k00000000ZBv) = 0,125 [HI]
VV |  |  |  | Staničení: 0,86484 - 0,86534: 0,125138773455402 (2_7VoXjDm$k00000000ZEv) = 0,125 [HJ]
VV |  |  |  | Staničení: 0,82604 - 0,82654: 0,125107988865443 (2_7VoXjDm$k00000000ZKv) = 0,125 [HK]
VV |  |  |  | Staničení: 0,81009 - 0,81059: 0,125094706881087 (2_7VoXjDm$k00000000ZHv) = 0,125 [HL]
VV |  |  |  | Staničení: 0,84201 - 0,84251: 0,125120127222119 (2_7VoXjDm$k00000000ZNv) = 0,125 [HM]
VV |  |  |  | Staničení: 0,80824 - 0,80874: 0,125096621010448 (2_7VoXjDm$k00000000ZQv) = 0,125 [HN]
VV |  |  |  | Staničení: 0,84032 - 0,84082: 0,125118976747845 (2_7VoXjDm$k00000000ZWv) = 0,125 [HO]
VV |  |  |  | Staničení: 0,82429 - 0,82479: 0,125107282036588 (2_7VoXjDm$k00000000ZTv) = 0,125 [HP]
VV |  |  |  | Staničení: 0,84892 - 0,84905: 0,336249533491808 (2_7VoXjDm$k00000000Xst) = 0,336 [HQ]
VV |  |  |  | Staničení: 0,85899 - 0,86099: 0,250268857345918 (2_7VoXjDm$k00000000XuN) = 0,250 [HR]
VV |  |  |  | Staničení: 0,85956 - 0,86078: 0,39359381066098 (2_7VoXjDm$k00000000Xvt) = 0,394 [HS]
VV |  |  |  | Staničení: 0,85747 - 0,85943: 0,360073060863442 (2_7VoXjDm$k00000000Z2v) = 0,360 [HT]
VV |  |  |  | Staničení: 0,91284 - 0,91334: 0,125163839437917 (2_7VoXjDm$k00000000Z5v) = 0,125 [HU]
VV |  |  |  | Staničení: 0,89684 - 0,89734: 0,125163839437923 (2_7VoXjDm$k00000000Z8v) = 0,125 [HV]
VV |  |  |  | Staničení: 0,88784 - 0,88834: 0,125159626481834 (2_7VoXjDm$k00000000ZAb) = 0,125 [HW]
VV |  |  |  | Staničení: 0,80312 - 0,80361: 0,125076872108661 (2_7VoXjDm$k00000000ZGb) = 0,125 [HX]
VV |  |  |  | Staničení: 0,87184 - 0,87234: 0,125144959915131 (2_7VoXjDm$k00000000ZDb) = 0,125 [HY]
VV |  |  |  | Staničení: 0,81906 - 0,81956: 0,125103017937658 (2_7VoXjDm$k00000000ZJb) = 0,125 [HZ]
VV |  |  |  | Staničení: 0,83502 - 0,83552: 0,125114690619807 (2_7VoXjDm$k00000000ZMb) = 0,125 [IA]
VV |  |  |  | Staničení: 0,81727 - 0,81777: 0,125102452296622 (2_7VoXjDm$k00000000ZSb) = 0,125 [IB]
VV |  |  |  | Staničení: 0,80121 - 0,80171: 0,125092178691889 (2_7VoXjDm$k00000000ZPb) = 0,125 [IC]
VV |  |  |  | Staničení: 0,88284 - 0,88334: 0,125154944004213 (2_7VoXjDm$k00000000ZBX) = 0,125 [ID]
VV |  |  |  | Staničení: 0,83331 - 0,83381: 0,125113777413075 (2_7VoXjDm$k00000000ZVb) = 0,125 [IE]
VV |  |  |  | Staničení: 0,86684 - 0,86734: 0,125140471118799 (2_7VoXjDm$k00000000ZEX) = 0,125 [IF]
VV |  |  |  | Staničení: 0,82404 - 0,82454: 0,125106543392842 (2_7VoXjDm$k00000000ZKX) = 0,125 [IG]
VV |  |  |  | Staničení: 0,8081 - 0,80859: 0,125088531243448 (2_7VoXjDm$k00000000ZHX) = 0,125 [IH]
VV |  |  |  | Staničení: 0,84001 - 0,84051: 0,125118550782881 (2_7VoXjDm$k00000000ZNX) = 0,125 [II]
VV |  |  |  | Staničení: 0,80623 - 0,80673: 0,125095356985348 (2_7VoXjDm$k00000000ZQX) = 0,125 [IJ]
VV |  |  |  | Staničení: 0,83832 - 0,83882: 0,125117464675187 (2_7VoXjDm$k00000000ZWX) = 0,125 [IK]
VV |  |  |  | Staničení: 0,82228 - 0,82278: 0,125105983018221 (2_7VoXjDm$k00000000ZTX) = 0,125 [IL]
VV |  |  |  | Staničení: 0,85058 - 0,85262: 0,375382259981272 (2_7VoXjDm$k00000000Z1b) = 0,375 [IM]
VV |  |  |  | Staničení: 0,78066 - 0,78367: 0,375177391109797 (2_7VoXjDm$k00000000ek7) = 0,375 [IN]
VV |  |  |  | Staničení: 0,76716 - 0,77017: 0,375314370061714 (2_7VoXjDm$k00000000ej7) = 0,375 [IO]
VV |  |  |  | Staničení: 0,90384 - 0,90434: 0,125163839437984 (2_7VoXjDm$k00000000Z7b) = 0,125 [IP]
VV |  |  |  | Staničení: 0,77326 - 0,77477: 0,375212853367537 (2_7VoXjDm$k00000000Z4b) = 0,375 [IQ]
VV |  |  |  | Staničení: 0,88684 - 0,88734: 0,125158682578155 (2_7VoXjDm$k00000000ZAn) = 0,125 [IR]
VV |  |  |  | Staničení: 0,80411 - 0,80461: 0,125078865248456 (2_7VoXjDm$k00000000ZGn) = 0,125 [IS]
VV |  |  |  | Staničení: 0,87084 - 0,87134: 0,1251440839389 (2_7VoXjDm$k00000000ZDn) = 0,125 [IT]
VV |  |  |  | Staničení: 0,8569 - 0,85724: 0,0726222449263184 (2_7VoXjDm$k00000000Z2X) = 0,073 [IU]
VV |  |  |  | Staničení: 0,82005 - 0,82055: 0,125103719281509 (2_7VoXjDm$k00000000ZJn) = 0,125 [IV]
VV |  |  |  | Staničení: 0,78836 - 0,78987: 0,375253983166116 (2_7VoXjDm$k00000000Z5X) = 0,375 [IW]
VV |  |  |  | Staničení: 0,83602 - 0,83652: 0,125115455247152 (2_7VoXjDm$k00000000ZMn) = 0,125 [IX]
VV |  |  |  | Staničení: 0,81827 - 0,81877: 0,12510320073047 (2_7VoXjDm$k00000000ZSn) = 0,125 [IY]
VV |  |  |  | Staničení: 0,89884 - 0,89934: 0,125163839442944 (2_7VoXjDm$k00000000Z8X) = 0,125 [IZ]
VV |  |  |  | Staničení: 0,80221 - 0,80271: 0,125092700623287 (2_7VoXjDm$k00000000ZPn) = 0,125 [JA]
VV |  |  |  | Staničení: 0,83431 - 0,83481: 0,125114508050614 (2_7VoXjDm$k00000000ZVn) = 0,125 [JB]
VV |  |  |  | Staničení: 0,88984 - 0,89034: 0,125161523500651 (2_7VoXjDm$k00000000ZAD) = 0,125 [JC]
VV |  |  |  | Staničení: 0,80113 - 0,80162: 0,125073617634615 (2_7VoXjDm$k00000000ZGD) = 0,125 [JD]
VV |  |  |  | Staničení: 0,87384 - 0,87434: 0,12514674907938 (2_7VoXjDm$k00000000ZDD) = 0,125 [JE]
VV |  |  |  | Staničení: 0,81706 - 0,81756: 0,125118843079663 (2_7VoXjDm$k00000000ZJD) = 0,125 [JF]
VV |  |  |  | Staničení: 0,97637 - 0,98637: 1,2512483037779 (2_7VoXjDm$k00000000Ya9) = 1,251 [JG]
VV |  |  |  | Staničení: 0,83302 - 0,83352: 0,125113173396691 (2_7VoXjDm$k00000000ZMD) = 0,125 [JH]
VV |  |  |  | Staničení: 0,81526 - 0,81576: 0,125101208825586 (2_7VoXjDm$k00000000ZSD) = 0,125 [JI]
VV |  |  |  | Staničení: 1,13637 - 1,14: 0,454301249397316 (2_7VoXjDm$k00000000Yd9) = 0,454 [JJ]
VV |  |  |  | Staničení: 0,7992 - 0,7997: 0,125090792196897 (2_7VoXjDm$k00000000ZPD) = 0,125 [JK]
VV |  |  |  | Staničení: 0,62086 - 0,63136: 1,31457378041752 (2_7VoXjDm$k00000000Yj9) = 1,315 [JL]
VV |  |  |  | Staničení: 0,8313 - 0,83181: 0,125112326319951 (2_7VoXjDm$k00000000ZVD) = 0,125 [JM]
VV |  |  |  | Staničení: 0,45686 - 0,46686: 1,2527109634401 (2_7VoXjDm$k00000000Ym9) = 1,253 [JN]
VV |  |  |  | Staničení: 1,112 - 1,122: 2,50301808640021 (2_7VoXjDm$k00000000Ys9) = 2,503 [JO]
VV |  |  |  | Staničení: 0,952 - 0,962: 2,5032767888218 (2_7VoXjDm$k00000000Yp9) = 2,503 [JP]
VV |  |  |  | Staničení: 0,85253 - 0,85286: 0,0480189324118483 (2_7VoXjDm$k00000000Z1n) = 0,048 [JQ]
VV |  |  |  | Staničení: 0,87466 - 0,87516: 0,12514731830668 (2_7VoXjDm$k00000000Yv9) = 0,125 [JR]
VV |  |  |  | Staničení: 0,90284 - 0,90334: 0,125163839437962 (2_7VoXjDm$k00000000Z7n) = 0,125 [JS]
VV |  |  |  | Staničení: 0,77629 - 0,7778: 0,375230274988457 (2_7VoXjDm$k00000000Z4n) = 0,375 [JT]
VV |  |  |  | Staničení: 0,89066 - 0,89116: 0,125162133284397 (2_7VoXjDm$k00000000Yy9) = 0,125 [JU]
VV |  |  |  | Staničení: 1,01334 - 1,02334: 2,50327782614962 (2_7VoXjDm$k00000000YB9) = 2,503 [JV]
VV |  |  |  | Staničení: 0,90584 - 0,90634: 0,125163839467014 (2_7VoXjDm$k00000000Z7D) = 0,125 [JW]
VV |  |  |  | Staničení: 0,76722 - 0,76873: 0,375289973568242 (2_7VoXjDm$k00000000Z4D) = 0,375 [JX]
VV |  |  |  | Staničení: 0,90666 - 0,90716: 0,125163839437906 (2_7VoXjDm$k00000000Y$9) = 0,125 [JY]
VV |  |  |  | Staničení: 0,71131 - 0,72141: 2,50460899791294 (2_7VoXjDm$k00000000Y89) = 2,505 [JZ]
VV |  |  |  | Staničení: 1,00637 - 1,01637: 1,25124830377909 (2_7VoXjDm$k00000000Yaj) = 1,251 [KA]
VV |  |  |  | Staničení: 1,09637 - 1,10637: 1,25134163761487 (2_7VoXjDm$k00000000YcP) = 1,251 [KB]
VV |  |  |  | Staničení: 0,91637 - 0,92637: 1,25124830377786 (2_7VoXjDm$k00000000Ydj) = 1,251 [KC]
VV |  |  |  | Staničení: 0,58936 - 0,59986: 1,31458815429062 (2_7VoXjDm$k00000000Yjj) = 1,315 [KD]
VV |  |  |  | Staničení: 0,82637 - 0,83637: 1,25073706315115 (2_7VoXjDm$k00000000YfP) = 1,251 [KE]
VV |  |  |  | Staničení: 0,42686 - 0,43686: 1,2516667176334 (2_7VoXjDm$k00000000Ymj) = 1,252 [KF]
VV |  |  |  | Staničení: 0,66236 - 0,67286: 1,31479374837281 (2_7VoXjDm$k00000000YiP) = 1,315 [KG]
VV |  |  |  | Staničení: 1,142 - 1,1445: 0,62428793460356 (2_7VoXjDm$k00000000Ysj) = 0,624 [KH]
VV |  |  |  | Staničení: 0,912 - 0,922: 2,50327678882298 (2_7VoXjDm$k00000000YoP) = 2,503 [KI]
VV |  |  |  | Staničení: 0,982 - 0,992: 2,50327678882102 (2_7VoXjDm$k00000000Ypj) = 2,503 [KJ]
VV |  |  |  | Staničení: 0,49686 - 0,50686: 1,25246891741746 (2_7VoXjDm$k00000000YlP) = 1,252 [KK]
VV |  |  |  | Staničení: 0,87766 - 0,87816: 0,12515002354113 (2_7VoXjDm$k00000000Yvj) = 0,125 [KL]
VV |  |  |  | Staničení: 1,072 - 1,082: 2,50349670746905 (2_7VoXjDm$k00000000YrP) = 2,503 [KM]
VV |  |  |  | Staničení: 0,89366 - 0,89416: 0,125163839438 (2_7VoXjDm$k00000000Yyj) = 0,125 [KN]
VV |  |  |  | Staničení: 0,87066 - 0,87116: 0,125143762779132 (2_7VoXjDm$k00000000YuP) = 0,125 [KO]
VV |  |  |  | Staničení: 0,34277 - 0,35277: 1,2518876563769 (2_7VoXjDm$k00000000YSp) = 1,252 [KP]
VV |  |  |  | Staničení: 0,88666 - 0,88716: 0,125158340004305 (2_7VoXjDm$k00000000YxP) = 0,125 [KQ]
VV |  |  |  | Staničení: 1,04334 - 1,05334: 2,50338290231515 (2_7VoXjDm$k00000000YBj) = 2,503 [KR]
VV |  |  |  | Staničení: 0,18277 - 0,19277: 1,2506066058762 (2_7VoXjDm$k00000000YVp) = 1,251 [KS]
VV |  |  |  | Staničení: 0,97334 - 0,98334: 2,50327678882217 (2_7VoXjDm$k00000000YAP) = 2,503 [KT]
VV |  |  |  | Staničení: 0,02277 - 0,03277: 1,25001570653222 (2_7VoXjDm$k00000000YYp) = 1,250 [KU]
VV |  |  |  | Staničení: 1,13334 - 1,14334: 2,50298079634552 (2_7VoXjDm$k00000000YDP) = 2,503 [KV]
VV |  |  |  | Staničení: 0,90266 - 0,90316: 0,125163839442769 (2_7VoXjDm$k00000000Y_P) = 0,125 [KW]
VV |  |  |  | Staničení: 0,90966 - 0,91016: 0,125163839437962 (2_7VoXjDm$k00000000Y$j) = 0,125 [KX]
VV |  |  |  | Staničení: 0,7238 - 0,73371: 2,50468551291217 (2_7VoXjDm$k00000000YRJ) = 2,505 [KY]
VV |  |  |  | Staničení: 62,79832 - 62,80832: 1,25011548969677 (2_7VoXjDm$k00000000Znu) = 1,250 [KZ]
VV |  |  |  | Staničení: 0,26277 - 0,27277: 1,25136181514854 (2_7VoXjDm$k00000000YUJ) = 1,251 [LA]
VV |  |  |  | Staničení: 0,84922 - 0,85042: 1,43746311105116 (2_7VoXjDm$k00000000Xv7) = 1,437 [LB]
VV |  |  |  | Staničení: 0,10277 - 0,11277: 1,25057192977508 (2_7VoXjDm$k00000000YXJ) = 1,251 [LC]
VV |  |  |  | Staničení: 1,01637 - 1,02637: 1,25125105457906 (2_7VoXjDm$k00000000Yav) = 1,251 [LD]
VV |  |  |  | Staničení: 0,74637 - 0,75637: 1,2520836925876 (2_7VoXjDm$k00000000Ygv) = 1,252 [LE]
VV |  |  |  | Staničení: 0,67093 - 0,68102: 2,50441686225017 (2_7VoXjDm$k00000000Y7P) = 2,504 [LF]
VV |  |  |  | Staničení: 0,90637 - 0,91637: 1,25124830377663 (2_7VoXjDm$k00000000Ydv) = 1,251 [LG]
VV |  |  |  | Staničení: 0,7416 - 0,7517: 2,50436970594722 (2_7VoXjDm$k00000000Y8j) = 2,504 [LH]
VV |  |  |  | Staničení: 0,57886 - 0,58936: 1,31462222538326 (2_7VoXjDm$k00000000Yjv) = 1,315 [LI]
VV |  |  |  | Staničení: 0,41686 - 0,42686: 1,25125637680351 (2_7VoXjDm$k00000000Ymv) = 1,251 [LJ]
VV |  |  |  | Staničení: 0,86266 - 0,86316: 0,125136908137124 (2_7VoXjDm$k00000000Ysv) = 0,125 [LK]
VV |  |  |  | Staničení: 0,992 - 1,002: 2,50327678882136 (2_7VoXjDm$k00000000Ypv) = 2,503 [LL]
VV |  |  |  | Staničení: 0,87866 - 0,87916: 0,125150931123987 (2_7VoXjDm$k00000000Yvv) = 0,125 [LM]
VV |  |  |  | Staničení: 0,89466 - 0,89516: 0,125163839437937 (2_7VoXjDm$k00000000Yyv) = 0,125 [LN]
VV |  |  |  | Staničení: 1,05334 - 1,06334: 2,50342230647755 (2_7VoXjDm$k00000000YBv) = 2,503 [LO]
VV |  |  |  | Staničení: 1,03637 - 1,04637: 1,2512877301892 (2_7VoXjDm$k00000000YbH) = 1,251 [LP]
VV |  |  |  | Staničení: 0,88637 - 0,89637: 1,25122980030834 (2_7VoXjDm$k00000000YeH) = 1,251 [LQ]
VV |  |  |  | Staničení: 0,55836 - 0,56886: 1,31469296479149 (2_7VoXjDm$k00000000YkH) = 1,315 [LR]
VV |  |  |  | Staničení: 0,72537 - 0,73587: 1,31496492232453 (2_7VoXjDm$k00000000YhH) = 1,315 [LS]
VV |  |  |  | Staničení: 0,39686 - 0,40686: 1,25100379357196 (2_7VoXjDm$k00000000YnH) = 1,251 [LT]
VV |  |  |  | Staničení: 62,88832 - 62,89832: 1,25056023329819 (2_7VoXjDm$k00000000Zpa) = 1,251 [LU]
VV |  |  |  | Staničení: 1,012 - 1,022: 2,50327695690415 (2_7VoXjDm$k00000000YqH) = 2,503 [LV]
VV |  |  |  | Staničení: 1,10637 - 1,11637: 1,25118568904895 (2_7VoXjDm$k00000000Ycb) = 1,251 [LW]
VV |  |  |  | Staničení: 0,88066 - 0,88116: 0,125152762297009 (2_7VoXjDm$k00000000YwH) = 0,125 [LX]
VV |  |  |  | Staničení: 0,86466 - 0,86516: 0,125138617990218 (2_7VoXjDm$k00000000YtH) = 0,125 [LY]
VV |  |  |  | Staničení: 0,81637 - 0,82637: 1,25067888435569 (2_7VoXjDm$k00000000Yfb) = 1,251 [LZ]
VV |  |  |  | Staničení: 0,89666 - 0,89716: 0,125163839438002 (2_7VoXjDm$k00000000YzH) = 0,125 [MA]
VV |  |  |  | Staničení: 0,74361 - 0,75352: 2,50450988865429 (2_7VoXjDm$k00000000YRh) = 2,505 [MB]
VV |  |  |  | Staničení: 62,77832 - 62,78832: 1,25005831819237 (2_7VoXjDm$k00000000ZnW) = 1,250 [MC]
VV |  |  |  | Staničení: 0,91066 - 0,91116: 0,125163839437914 (2_7VoXjDm$k00000000Y$v) = 0,125 [MD]
VV |  |  |  | Staničení: 0,65186 - 0,66236: 1,31468644189492 (2_7VoXjDm$k00000000Yib) = 1,315 [ME]
VV |  |  |  | Staničení: 0,24277 - 0,25277: 1,25112705942851 (2_7VoXjDm$k00000000YUh) = 1,251 [MF]
VV |  |  |  | Staničení: 0,922 - 0,932: 2,50327678882233 (2_7VoXjDm$k00000000Yob) = 2,503 [MG]
VV |  |  |  | Staničení: 1,07334 - 1,08334: 2,50350211539708 (2_7VoXjDm$k00000000YCH) = 2,504 [MH]
VV |  |  |  | Staničení: 0,77616 - 0,77637: 0,0252767130759745 (2_7VoXjDm$k00000000ejx) = 0,025 [MI]
VV |  |  |  | Staničení: 0,48686 - 0,49686: 1,25258730636976 (2_7VoXjDm$k00000000Ylb) = 1,253 [MJ]
VV |  |  |  | Staničení: 1,082 - 1,092: 2,50353699692969 (2_7VoXjDm$k00000000Yrb) = 2,504 [MK]
VV |  |  |  | Staničení: 0,08277 - 0,09277: 1,2505660374411 (2_7VoXjDm$k00000000YXh) = 1,251 [ML]
VV |  |  |  | Staničení: 0,87166 - 0,87216: 0,125144634780083 (2_7VoXjDm$k00000000Yub) = 0,125 [MM]
VV |  |  |  | Staničení: 0,88766 - 0,88816: 0,125159282556237 (2_7VoXjDm$k00000000Yxb) = 0,125 [MN]
VV |  |  |  | Staničení: 0,7517 - 0,76117: 2,35098658982661 (2_7VoXjDm$k00000000Y8v) = 2,351 [MO]
VV |  |  |  | Staničení: 0,98334 - 0,99334: 2,50327678882194 (2_7VoXjDm$k00000000YAb) = 2,503 [MP]
VV |  |  |  | Staničení: 1,14334 - 1,1445: 0,289470365203258 (2_7VoXjDm$k00000000YDb) = 0,289 [MQ]
VV |  |  |  | Staničení: 0,94637 - 0,95637: 1,25124830377907 (2_7VoXjDm$k00000000YZb) = 1,251 [MR]
VV |  |  |  | Staničení: 0,13357 - 0,13373: 0,500132180444608 (2_7VoXjDm$k00000000ZaC) = 0,500 [MS]
VV |  |  |  | Staničení: 0,90366 - 0,90416: 0,125163839467043 (2_7VoXjDm$k00000000Y_b) = 0,125 [MT]
VV |  |  |  | Staničení: 0,91334 - 0,92334: 2,50327678882152 (2_7VoXjDm$k00000000Y9H) = 2,503 [MU]
VV |  |  |  | Staničení: 0,76266 - 0,76567: 0,375358313181923 (2_7VoXjDm$k00000000ejL) = 0,375 [MV]
VV |  |  |  | Staničení: 62,86832 - 62,87832: 1,25043246608618 (2_7VoXjDm$k00000000ZpC) = 1,250 [MW]
VV |  |  |  | Staničení: 0,68102 - 0,69112: 2,50445336291974 (2_7VoXjDm$k00000000Y7b) = 2,504 [MX]
VV |  |  |  | Staničení: 0,79416 - 0,79637: 0,275367410010038 (2_7VoXjDm$k00000000ekV) = 0,275 [MY]
VV |  |  |  | Staničení: 0,77166 - 0,77466: 0,375256294321313 (2_7VoXjDm$k00000000ejl) = 0,375 [MZ]
VV |  |  |  | Staničení: 0,77637 - 0,77917: 0,349946581655856 (2_7VoXjDm$k00000000eiv) = 0,350 [NA]
VV |  |  |  | Staničení: 0,86092 - 0,86105: 0,336275932093968 (2_7VoXjDm$k00000000XuZ) = 0,336 [NB]
VV |  |  |  | Staničení: 0,84922 - 0,85026: 0,425951770270802 (2_7VoXjDm$k00000000Xul) = 0,426 [NC]
VV |  |  |  | Staničení: 0,84935 - 0,85039: 0,425951770072228 (2_7VoXjDm$k00000000XwF) = 0,426 [ND]
VV |  |  |  | Staničení: 0,85056 - 0,85285: 0,432408636989784 (2_7VoXjDm$k00000000XtF) = 0,432 [NE]
VV |  |  |  | Staničení: 0,88584 - 0,88634: 0,125157742378499 (2_7VoXjDm$k00000000ZAz) = 0,125 [NF]
VV |  |  |  | Staničení: 0,80511 - 0,80561: 0,125080975894311 (2_7VoXjDm$k00000000ZGz) = 0,125 [NG]
VV |  |  |  | Staničení: 0,86984 - 0,87034: 0,125143203175061 (2_7VoXjDm$k00000000ZDz) = 0,125 [NH]
VV |  |  |  | Staničení: 0,82105 - 0,82155: 0,125104424669934 (2_7VoXjDm$k00000000ZJz) = 0,125 [NI]
VV |  |  |  | Staničení: 0,83702 - 0,83752: 0,125116223862927 (2_7VoXjDm$k00000000ZMz) = 0,125 [NJ]
VV |  |  |  | Staničení: 0,81927 - 0,81978: 0,12510392357631 (2_7VoXjDm$k00000000ZSz) = 0,125 [NK]
VV |  |  |  | Staničení: 0,80321 - 0,80372: 0,125093447657414 (2_7VoXjDm$k00000000ZPz) = 0,125 [NL]
VV |  |  |  | Staničení: 0,83531 - 0,83581: 0,125115258120329 (2_7VoXjDm$k00000000ZVz) = 0,125 [NM]
VV |  |  |  | Staničení: 0,88884 - 0,88934: 0,125160574083906 (2_7VoXjDm$k00000000ZAP) = 0,125 [NN]
VV |  |  |  | Staničení: 0,80212 - 0,80262: 0,125073803278983 (2_7VoXjDm$k00000000ZGP) = 0,125 [NO]
VV |  |  |  | Staničení: 0,87284 - 0,87334: 0,125145858999595 (2_7VoXjDm$k00000000ZDP) = 0,125 [NP]
VV |  |  |  | Staničení: 0,81806 - 0,81856: 0,125102276313957 (2_7VoXjDm$k00000000ZJP) = 0,125 [NQ]
VV |  |  |  | Staničení: 0,83402 - 0,83452: 0,125113929929262 (2_7VoXjDm$k00000000ZMP) = 0,125 [NR]
VV |  |  |  | Staničení: 0,81627 - 0,81677: 0,125101895055106 (2_7VoXjDm$k00000000ZSP) = 0,125 [NS]
VV |  |  |  | Staničení: 0,76344 - 0,77336: 2,50240339648117 (2_7VoXjDm$k00000000YS3) = 2,502 [NT]
VV |  |  |  | Staničení: 0,84921 - 0,85043: 0,393593810629985 (2_7VoXjDm$k00000000Xux) = 0,394 [NU]
VV |  |  |  | Staničení: 0,8002 - 0,8007: 0,125091451160233 (2_7VoXjDm$k00000000ZPP) = 0,125 [NV]
VV |  |  |  | Staničení: 0,83231 - 0,83281: 0,125113050143311 (2_7VoXjDm$k00000000ZVP) = 0,125 [NW]
VV |  |  |  | Staničení: 0,22277 - 0,23277: 1,2509164418075 (2_7VoXjDm$k00000000YV3) = 1,251 [NX]
VV |  |  |  | Staničení: 0,06277 - 0,07277: 1,25031591026224 (2_7VoXjDm$k00000000YY3) = 1,250 [NY]
VV |  |  |  | Staničení: 0,85277 - 0,85319: 0,0315686905141937 (2_7VoXjDm$k00000000Z1z) = 0,032 [NZ]
VV |  |  |  | Staničení: 0,90184 - 0,90234: 0,125163839438078 (2_7VoXjDm$k00000000Z7z) = 0,125 [OA]
VV |  |  |  | Staničení: 0,8593 - 0,85942: 0,321411844439455 (2_7VoXjDm$k00000000Xt$) = 0,321 [OB]
VV |  |  |  | Staničení: 0,84918 - 0,8504: 0,393593810580714 (2_7VoXjDm$k00000000XwR) = 0,394 [OC]
VV |  |  |  | Staničení: 62,89832 - 62,908: 1,20999119914153 (2_7VoXjDm$k00000000dUT) = 1,210 [OD]
VV |  |  |  | Staničení: 0,77931 - 0,78082: 0,375238816582221 (2_7VoXjDm$k00000000Z4z) = 0,375 [OE]
VV |  |  |  | Staničení: 0,85275 - 0,85504: 0,429179953068641 (2_7VoXjDm$k00000000XtR) = 0,429 [OF]
VV |  |  |  | Staničení: 0,87684 - 0,87734: 0,125149447304007 (2_7VoXjDm$k00000000ZCf) = 0,125 [OG]
VV |  |  |  | Staničení: 0,79814 - 0,79864: 0,125067210988446 (2_7VoXjDm$k00000000ZFf) = 0,125 [OH]
VV |  |  |  | Staničení: 0,85057 - 0,85069: 0,321405195719632 (2_7VoXjDm$k00000000Z1P) = 0,321 [OI]
VV |  |  |  | Staničení: 0,81407 - 0,81457: 0,125109023590449 (2_7VoXjDm$k00000000ZIf) = 0,125 [OJ]
VV |  |  |  | Staničení: 0,90484 - 0,90534: 0,125163839437926 (2_7VoXjDm$k00000000Z7P) = 0,125 [OK]
VV |  |  |  | Staničení: 0,84601 - 0,8465: 0,122447917861665 (2_7VoXjDm$k00000000ZOf) = 0,122 [OL]
VV |  |  |  | Staničení: 0,77024 - 0,77175: 0,375249067911618 (2_7VoXjDm$k00000000Z4P) = 0,375 [OM]
VV |  |  |  | Staničení: 0,83003 - 0,83053: 0,125110930653498 (2_7VoXjDm$k00000000ZLf) = 0,125 [ON]
VV |  |  |  | Staničení: 0,81225 - 0,81275: 0,125099221859078 (2_7VoXjDm$k00000000ZRf) = 0,125 [OO]
VV |  |  |  | Staničení: 0,8283 - 0,8288: 0,125110175197871 (2_7VoXjDm$k00000000ZUf) = 0,125 [OP]
VV |  |  |  | Staničení: 0,84432 - 0,84482: 0,125121938061087 (2_7VoXjDm$k00000000ZXf) = 0,125 [OQ]
VV |  |  |  | Staničení: 1,07637 - 1,08637: 1,25136712969875 (2_7VoXjDm$k00000000Yc1) = 1,251 [OR]
VV |  |  |  | Staničení: 0,84637 - 0,85637: 1,25088363517754 (2_7VoXjDm$k00000000Yf1) = 1,251 [OS]
VV |  |  |  | Staničení: 0,68336 - 0,69387: 1,31475423854403 (2_7VoXjDm$k00000000Yi1) = 1,315 [OT]
VV |  |  |  | Staničení: 0,35686 - 0,36686: 1,25188777707622 (2_7VoXjDm$k00000000Yo1) = 1,252 [OU]
VV |  |  |  | Staničení: 0,51686 - 0,52736: 1,31482234617641 (2_7VoXjDm$k00000000Yl1) = 1,315 [OV]
VV |  |  |  | Staničení: 1,052 - 1,062: 2,5034170126064 (2_7VoXjDm$k00000000Yr1) = 2,503 [OW]
VV |  |  |  | Staničení: 0,86094 - 0,86107: 0,336275977881731 (2_7VoXjDm$k00000000Z3f) = 0,336 [OX]
VV |  |  |  | Staničení: 0,8465 - 0,8565: 2,50254849972805 (2_7VoXjDm$k00000000Z0f) = 2,503 [OY]
VV |  |  |  | Staničení: 0,86866 - 0,86916: 0,125142016429009 (2_7VoXjDm$k00000000Yu1) = 0,125 [OZ]
VV |  |  |  | Staničení: 0,90884 - 0,90934: 0,125163839437955 (2_7VoXjDm$k00000000Z6f) = 0,125 [PA]
VV |  |  |  | Staničení: 0,88466 - 0,88516: 0,125156485154075 (2_7VoXjDm$k00000000Yx1) = 0,125 [PB]
VV |  |  |  | Staničení: 0,89284 - 0,89334: 0,125163839437867 (2_7VoXjDm$k00000000Z9f) = 0,125 [PC]
VV |  |  |  | Staničení: 0,95334 - 0,96334: 2,50327678882143 (2_7VoXjDm$k00000000YA1) = 2,503 [PD]
VV |  |  |  | Staničení: 1,11334 - 1,12334: 2,50300095132417 (2_7VoXjDm$k00000000YD1) = 2,503 [PE]
VV |  |  |  | Staničení: 62,76109 - 62,76832: 0,904158894740976 (2_7VoXjDm$k00000000dUH) = 0,904 [PF]
VV |  |  |  | Staničení: 0,87884 - 0,87934: 0,125151261206566 (2_7VoXjDm$k00000000ZCH) = 0,125 [PG]
VV |  |  |  | Staničení: 0,86284 - 0,86334: 0,125137051023952 (2_7VoXjDm$k00000000ZFH) = 0,125 [PH]
VV |  |  |  | Staničení: 0,90066 - 0,90116: 0,125163839437965 (2_7VoXjDm$k00000000Y_1) = 0,125 [PI]
VV |  |  |  | Staničení: 0,81208 - 0,81258: 0,125101253774245 (2_7VoXjDm$k00000000ZIH) = 0,125 [PJ]
VV |  |  |  | Staničení: 0,84401 - 0,84451: 0,125121627768447 (2_7VoXjDm$k00000000ZOH) = 0,125 [PK]
VV |  |  |  | Staničení: 0,82803 - 0,82853: 0,125109450277259 (2_7VoXjDm$k00000000ZLH) = 0,125 [PL]
VV |  |  |  | Staničení: 0,81024 - 0,81075: 0,12509793077719 (2_7VoXjDm$k00000000ZRH) = 0,125 [PM]
VV |  |  |  | Staničení: 0,82629 - 0,8268: 0,125108758146449 (2_7VoXjDm$k00000000ZUH) = 0,125 [PN]
VV |  |  |  | Staničení: 0,84232 - 0,84282: 0,125120475261279 (2_7VoXjDm$k00000000ZXH) = 0,125 [PO]
VV |  |  |  | Staničení: 0,849 - 0,859: 1,2512945798756 (2_7VoXjDm$k00000000Z3H) = 1,251 [PP]
VV |  |  |  | Staničení: 0,8465 - 0,8565: 2,50254897641315 (2_7VoXjDm$k00000000Z0H) = 2,503 [PQ]
VV |  |  |  | Staničení: 0,91084 - 0,91134: 0,125163839467044 (2_7VoXjDm$k00000000Z6H) = 0,125 [PR]
VV |  |  |  | Staničení: 0,89484 - 0,89534: 0,125163839437897 (2_7VoXjDm$k00000000Z9H) = 0,125 [PS]
VV |  |  |  | Staničení: 0,87984 - 0,88034: 0,125152187748353 (2_7VoXjDm$k00000000ZC5) = 0,125 [PT]
VV |  |  |  | Staničení: 0,86384 - 0,86434: 0,125137915342205 (2_7VoXjDm$k00000000ZF5) = 0,125 [PU]
VV |  |  |  | Staničení: 0,81108 - 0,81158: 0,12509796980741 (2_7VoXjDm$k00000000ZI5) = 0,125 [PV]
VV |  |  |  | Staničení: 0,84301 - 0,84351: 0,125120919932984 (2_7VoXjDm$k00000000ZO5) = 0,125 [PW]
VV |  |  |  | Staničení: 0,82704 - 0,82753: 0,125108717436473 (2_7VoXjDm$k00000000ZL5) = 0,125 [PX]
VV |  |  |  | Staničení: 0,80924 - 0,80974: 0,125097282172214 (2_7VoXjDm$k00000000ZR5) = 0,125 [PY]
VV |  |  |  | Staničení: 0,73371 - 0,74361: 2,50475722730246 (2_7VoXjDm$k00000000YRV) = 2,505 [PZ]
VV |  |  |  | Staničení: 0,82529 - 0,82579: 0,125108063512782 (2_7VoXjDm$k00000000ZU5) = 0,125 [QA]
VV |  |  |  | Staničení: 0,25277 - 0,26277: 1,25128552348604 (2_7VoXjDm$k00000000YUV) = 1,251 [QB]
VV |  |  |  | Staničení: 0,84132 - 0,84182: 0,125119686438677 (2_7VoXjDm$k00000000ZX5) = 0,125 [QC]
VV |  |  |  | Staničení: 0,09277 - 0,10277: 1,25055215011939 (2_7VoXjDm$k00000000YXV) = 1,251 [QD]
VV |  |  |  | Staničení: 0,85932 - 0,85944: 0,322013556276003 (2_7VoXjDm$k00000000Z35) = 0,322 [QE]
VV |  |  |  | Staničení: 0,91166 - 0,912: 0,0861789862259391 (2_7VoXjDm$k00000000Z05) = 0,086 [QF]
VV |  |  |  | Staničení: 0,91184 - 0,91234: 0,125163839438103 (2_7VoXjDm$k00000000Z65) = 0,125 [QG]
VV |  |  |  | Staničení: 0,89584 - 0,89634: 0,12516383943801 (2_7VoXjDm$k00000000Z95) = 0,125 [QH]
VV |  |  |  | Staničení: 1,11637 - 1,12637: 1,25110069557852 (2_7VoXjDm$k00000000Ycn) = 1,251 [QI]
VV |  |  |  | Staničení: 1,04637 - 1,05637: 1,25130735648106 (2_7VoXjDm$k00000000YbT) = 1,251 [QJ]
VV |  |  |  | Staničení: 0,80637 - 0,81637: 1,2505947006299 (2_7VoXjDm$k00000000Yfn) = 1,251 [QK]
VV |  |  |  | Staničení: 0,87637 - 0,88637: 1,25114290890596 (2_7VoXjDm$k00000000YeT) = 1,251 [QL]
VV |  |  |  | Staničení: 0,64136 - 0,65186: 1,31444126086011 (2_7VoXjDm$k00000000Yin) = 1,314 [QM]
VV |  |  |  | Staničení: 0,54786 - 0,55836: 1,31483838406735 (2_7VoXjDm$k00000000YkT) = 1,315 [QN]
VV |  |  |  | Staničení: 0,932 - 0,942: 2,50327678882181 (2_7VoXjDm$k00000000Yon) = 2,503 [QO]
VV |  |  |  | Staničení: 0,16277 - 0,17277: 1,25053066287016 (2_7VoXjDm$k00000000YWB) = 1,251 [QP]
VV |  |  |  | Staničení: 0,71486 - 0,72537: 1,31479673486274 (2_7VoXjDm$k00000000YhT) = 1,315 [QQ]
VV |  |  |  | Staničení: 0,47686 - 0,48686: 1,25258901840665 (2_7VoXjDm$k00000000Yln) = 1,253 [QR]
VV |  |  |  | Staničení: 1,092 - 1,102: 2,50354264572732 (2_7VoXjDm$k00000000Yrn) = 2,504 [QS]
VV |  |  |  | Staničení: 0,38686 - 0,39686: 1,2511943960855 (2_7VoXjDm$k00000000YnT) = 1,251 [QT]
VV |  |  |  | Staničení: 0,32277 - 0,33277: 1,25185881656355 (2_7VoXjDm$k00000000YTB) = 1,252 [QU]
VV |  |  |  | Staničení: 0,00277 - 0,01277: 1,25001371723066 (2_7VoXjDm$k00000000YZB) = 1,250 [QV]
VV |  |  |  | Staničení: 0,87266 - 0,87316: 0,125145537740864 (2_7VoXjDm$k00000000Yun) = 0,125 [QW]
VV |  |  |  | Staničení: 1,022 - 1,032: 2,50329969870346 (2_7VoXjDm$k00000000YqT) = 2,503 [QX]
VV |  |  |  | Celkové množství 386.941000 = 386,941 [QY]
TS |  |  |  | Položka zahrnuje: - dodání a pokládku nátěrového materiálu - předznačení a reflexní úpravu Položka nezahrnuje: - x Způsob měření: - měří se pouze natíraná plocha
P | 13 | 915221 | 104 | VODOR DOPRAV ZNAČ PLASTEM STRUKTURÁLNÍ NEHLUČNÉ - DOD A POKLÁDKA | M2 | 160.944 | 0 | 0 | OTSKP 2024 | 0 | 3
PP |  |  |  | Kategorie stavebního výrobku: Klasifikace dle CCI: Podrobná specifikace: Typ čar dle IMS a situace DZ D.8.2: Reference: TP 133,ČSN EN 1436, ČSN EN 1436 Změna Z1, ČSN EN 1790, ČSN EN 1423, ČSN P ENV 13459-2, ČSN P ENV 134593, TP 70, VL6.2, technická zpráva, situace DZ: Specifikace: plast s retroreflexní úpravou, profilovaná termoplastická hmota: Stavební výrobek: bílé vodorovné dopravní značení: Typ stavebního výrobku: vodorovné dopravní značení: Výrobce: Nd:
VV |  |  |  | Staničení: 63,15288 - 63,15608: 1,92488327454024 (2_7VoXjDm$k00000000aXJ) = 1,925 [A]
VV |  |  |  | Staničení: 63,12541 - 63,12826: 1,6622347190066 (2_7VoXjDm$k00000000abF) = 1,662 [B]
VV |  |  |  | Staničení: 63,10525 - 63,10743: 0,574852392243475 (2_7VoXjDm$k00000000aeF) = 0,575 [C]
VV |  |  |  | Staničení: 63,06774 - 63,06874: 0,255075563918013 (2_7VoXjDm$k00000000akF) = 0,255 [D]
VV |  |  |  | Staničení: 63,08802 - 63,08961: 0,701672507961242 (2_7VoXjDm$k00000000ahF) = 0,702 [E]
VV |  |  |  | Staničení: 63,18189 - 63,18818: 0,786196952255512 (2_7VoXjDm$k00000000axF) = 0,786 [F]
VV |  |  |  | Staničení: 63,14547 - 63,14877: 2,01800967306847 (2_7VoXjDm$k00000000aYF) = 2,018 [G]
VV |  |  |  | Staničení: 63,11533 - 63,12533: 1,25082329940194 (2_7VoXjDm$k00000000a_F) = 1,251 [H]
VV |  |  |  | Staničení: 63,12612 - 63,12679: 0,00102036343177685 (2_7VoXjDm$k00000000abR) = 0,001 [I]
VV |  |  |  | Staničení: 63,10525 - 63,10743: 0,108023938088227 (2_7VoXjDm$k00000000aeR) = 0,108 [J]
VV |  |  |  | Staničení: 63,0663 - 63,06725: 0,214667785170003 (2_7VoXjDm$k00000000akR) = 0,215 [K]
VV |  |  |  | Staničení: 63,08659 - 63,08812: 0,663879303534196 (2_7VoXjDm$k00000000ahR) = 0,664 [L]
VV |  |  |  | Staničení: 63,1817 - 63,18227: 1,75690401188152 (2_7VoXjDm$k00000000axR) = 1,757 [M]
VV |  |  |  | Staničení: 63,14665 - 63,14731: 0,000205985652815852 (2_7VoXjDm$k00000000aYR) = 0,000 [N]
VV |  |  |  | Staničení: 63,10533 - 63,11533: 1,25082607994643 (2_7VoXjDm$k00000000a_R) = 1,251 [O]
VV |  |  |  | Staničení: 63,12685 - 63,12972: 1,68518619728359 (2_7VoXjDm$k00000000ab3) = 1,685 [P]
VV |  |  |  | Staničení: 63,10669 - 63,10892: 1,19572747056991 (2_7VoXjDm$k00000000ae3) = 1,196 [Q]
VV |  |  |  | Staničení: 63,06917 - 63,07023: 0,292621329873512 (2_7VoXjDm$k00000000ak3) = 0,293 [R]
VV |  |  |  | Staničení: 63,08946 - 63,09109: 0,73946718939395 (2_7VoXjDm$k00000000ah3) = 0,739 [S]
VV |  |  |  | Staničení: 63,18195 - 63,18958: 0,953670056377334 (2_7VoXjDm$k00000000ax3) = 0,954 [T]
VV |  |  |  | Staničení: 63,14691 - 63,15023: 2,02323449705681 (2_7VoXjDm$k00000000aY3) = 2,023 [U]
VV |  |  |  | Staničení: 63,12533 - 63,13533: 1,2508644574594 (2_7VoXjDm$k00000000a_3) = 1,251 [V]
VV |  |  |  | Staničení: 62,94832 - 62,95832: 1,25078445083821 (2_7VoXjDm$k00000000b3L) = 1,251 [W]
VV |  |  |  | Staničení: 63,13148 - 63,13298: 0,375287964165024 (2_7VoXjDm$k00000000b6L) = 0,375 [X]
VV |  |  |  | Staničení: 63,08348 - 63,08498: 0,375294146299787 (2_7VoXjDm$k00000000b9L) = 0,375 [Y]
VV |  |  |  | Staničení: 63,13446 - 63,14446: 1,25109601246924 (2_7VoXjDm$k00000000b1R) = 1,251 [Z]
VV |  |  |  | Staničení: 63,15939 - 63,16089: 0,375278041051087 (2_7VoXjDm$k00000000bBn) = 0,375 [AA]
VV |  |  |  | Staničení: 62,95832 - 62,96832: 1,25081752720248 (2_7VoXjDm$k00000000b3X) = 1,251 [AB]
VV |  |  |  | Staničení: 63,12848 - 63,12998: 0,375290236238917 (2_7VoXjDm$k00000000b6X) = 0,375 [AC]
VV |  |  |  | Staničení: 63,08048 - 63,08199: 0,37529909582569 (2_7VoXjDm$k00000000b9X) = 0,375 [AD]
VV |  |  |  | Staničení: 63,18038 - 63,18189: 0,375276351007772 (2_7VoXjDm$k00000000bAT) = 0,375 [AE]
VV |  |  |  | Staničení: 62,91832 - 62,92832: 1,25089158250824 (2_7VoXjDm$k00000000b2n) = 1,251 [AF]
VV |  |  |  | Staničení: 63,14048 - 63,14198: 0,375288037233586 (2_7VoXjDm$k00000000b5n) = 0,375 [AG]
VV |  |  |  | Staničení: 63,09248 - 63,09398: 0,375369067810674 (2_7VoXjDm$k00000000b8n) = 0,375 [AH]
VV |  |  |  | Staničení: 63,15639 - 63,15789: 0,375274478334954 (2_7VoXjDm$k00000000bBz) = 0,375 [AI]
VV |  |  |  | Staničení: 63,10447 - 63,11447: 1,25103285110977 (2_7VoXjDm$k00000000b0t) = 1,251 [AJ]
VV |  |  |  | Staničení: 62,908 - 62,90832: 0,0405249653334777 (2_7VoXjDm$k00000000b2N) = 0,041 [AK]
VV |  |  |  | Staničení: 63,11348 - 63,11498: 0,375224019262128 (2_7VoXjDm$k00000000b7T) = 0,375 [AL]
VV |  |  |  | Staničení: 63,00832 - 63,01832: 1,25087923512496 (2_7VoXjDm$k00000000b4T) = 1,251 [AM]
VV |  |  |  | Staničení: 62,92832 - 62,93832: 1,2508811004765 (2_7VoXjDm$k00000000b2z) = 1,251 [AN]
VV |  |  |  | Staničení: 63,13748 - 63,13898: 0,375286884321944 (2_7VoXjDm$k00000000b5z) = 0,375 [AO]
VV |  |  |  | Staničení: 63,08948 - 63,09098: 0,37536255187279 (2_7VoXjDm$k00000000b8z) = 0,375 [AP]
VV |  |  |  | Staničení: 62,97832 - 62,98832: 1,25080781914188 (2_7VoXjDm$k00000000b3v) = 1,251 [AQ]
VV |  |  |  | Staničení: 63,12248 - 63,12398: 0,375254541488194 (2_7VoXjDm$k00000000b6v) = 0,375 [AR]
VV |  |  |  | Staničení: 63,07448 - 63,07599: 0,375309545123349 (2_7VoXjDm$k00000000b9v) = 0,375 [AS]
VV |  |  |  | Staničení: 63,12972 - 63,13265: 1,73698828495478 (2_7VoXjDm$k00000000aah) = 1,737 [AT]
VV |  |  |  | Staničení: 63,09233 - 63,09406: 0,815060161575106 (2_7VoXjDm$k00000000agh) = 0,815 [AU]
VV |  |  |  | Staničení: 63,10957 - 63,1119: 1,27021511071205 (2_7VoXjDm$k00000000adh) = 1,270 [AV]
VV |  |  |  | Staničení: 63,07208 - 63,07321: 0,353881328335506 (2_7VoXjDm$k00000000ajh) = 0,354 [AW]
VV |  |  |  | Staničení: 63,18096 - 63,18209: 0,283496221195385 (2_7VoXjDm$k00000000awh) = 0,283 [AX]
VV |  |  |  | Staničení: 63,14533 - 63,15533: 1,25093992208143 (2_7VoXjDm$k00000000azh) = 1,251 [AY]
VV |  |  |  | Staničení: 63,1499 - 63,15316: 1,9740476507717 (2_7VoXjDm$k00000000aXh) = 1,974 [AZ]
VV |  |  |  | Staničení: 63,12397 - 63,12679: 0,817104972945778 (2_7VoXjDm$k00000000abd) = 0,817 [BA]
VV |  |  |  | Staničení: 63,10537 - 63,10743: 0,475572114682852 (2_7VoXjDm$k00000000aed) = 0,476 [BB]
VV |  |  |  | Staničení: 63,06486 - 63,06575: 0,174260006542841 (2_7VoXjDm$k00000000akd) = 0,174 [BC]
VV |  |  |  | Staničení: 63,08515 - 63,08664: 0,310939058587963 (2_7VoXjDm$k00000000ahd) = 0,311 [BD]
VV |  |  |  | Staničení: 63,17139 - 63,17289: 0,37528694116555 (2_7VoXjDm$k00000000bB1) = 0,375 [BE]
VV |  |  |  | Staničení: 63,11965 - 63,12233: 1,53089106943167 (2_7VoXjDm$k00000000acN) = 1,531 [BF]
VV |  |  |  | Staničení: 63,10238 - 63,10446: 1,07966019607686 (2_7VoXjDm$k00000000afN) = 1,080 [BG]
VV |  |  |  | Staničení: 63,17564 - 63,17673: 0,180299355175541 (2_7VoXjDm$k00000000axd) = 0,180 [BH]
VV |  |  |  | Staničení: 63,08224 - 63,08366: 0,568335702319908 (2_7VoXjDm$k00000000aiN) = 0,568 [BI]
VV |  |  |  | Staničení: 63,17378 - 63,17878: 1,1857578156069 (2_7VoXjDm$k00000000alN) = 1,186 [BJ]
VV |  |  |  | Staničení: 63,14798 - 63,15798: 2,50153013531003 (2_7VoXjDm$k00000000avN) = 2,502 [BK]
VV |  |  |  | Staničení: 63,18035 - 63,18186: 0,375296082154431 (2_7VoXjDm$k00000000ayN) = 0,375 [BL]
VV |  |  |  | Staničení: 63,14404 - 63,14731: 0,995081093449621 (2_7VoXjDm$k00000000aYd) = 0,995 [BM]
VV |  |  |  | Staničení: 63,09534 - 63,10534: 1,25075819790554 (2_7VoXjDm$k00000000a_d) = 1,251 [BN]
VV |  |  |  | Staničení: 63,12397 - 63,12679: 0,82357776398201 (2_7VoXjDm$k00000000abp) = 0,824 [BO]
VV |  |  |  | Staničení: 63,03832 - 63,04832: 1,25086191932688 (2_7VoXjDm$k00000000b51) = 1,251 [BP]
VV |  |  |  | Staničení: 63,10527 - 63,10594: 0,000126596260934394 (2_7VoXjDm$k00000000aep) = 0,000 [BQ]
VV |  |  |  | Staničení: 63,06342 - 63,06426: 0,133852227811739 (2_7VoXjDm$k00000000akp) = 0,134 [BR]
VV |  |  |  | Staničení: 63,16143 - 63,16338: 0,82704443981021 (2_7VoXjDm$k00000000aWN) = 0,827 [BS]
VV |  |  |  | Staničení: 63,10448 - 63,10598: 0,375323197959618 (2_7VoXjDm$k00000000b81) = 0,375 [BT]
VV |  |  |  | Staničení: 63,08515 - 63,08664: 0,246129519774705 (2_7VoXjDm$k00000000ahp) = 0,246 [BU]
VV |  |  |  | Staničení: 63,13974 - 63,14292: 1,9183567626303 (2_7VoXjDm$k00000000aZN) = 1,918 [BV]
VV |  |  |  | Staničení: 63,11821 - 63,12084: 1,49365025495038 (2_7VoXjDm$k00000000acZ) = 1,494 [BW]
VV |  |  |  | Staničení: 63,10094 - 63,10297: 1,04185852632932 (2_7VoXjDm$k00000000afZ) = 1,042 [BX]
VV |  |  |  | Staničení: 63,1781 - 63,17905: 0,125087394555445 (2_7VoXjDm$k00000000axp) = 0,125 [BY]
VV |  |  |  | Staničení: 63,05535 - 63,06535: 1,25084552492453 (2_7VoXjDm$k00000000a$N) = 1,251 [BZ]
VV |  |  |  | Staničení: 63,08079 - 63,08216: 0,537697844673228 (2_7VoXjDm$k00000000aiZ) = 0,538 [CA]
VV |  |  |  | Staničení: 63,18697 - 63,18897: 1,09999999961254 (2_7VoXjDm$k00000000alZ) = 1,100 [CB]
VV |  |  |  | Staničení: 63,15797 - 63,16798: 2,50225775280572 (2_7VoXjDm$k00000000avZ) = 2,502 [CC]
VV |  |  |  | Staničení: 63,17735 - 63,17886: 0,375315321031417 (2_7VoXjDm$k00000000ayZ) = 0,375 [CD]
VV |  |  |  | Staničení: 63,14404 - 63,14731: 1,00045426431326 (2_7VoXjDm$k00000000aYp) = 1,000 [CE]
VV |  |  |  | Staničení: 63,08534 - 63,09534: 1,25072445152493 (2_7VoXjDm$k00000000a_p) = 1,251 [CF]
VV |  |  |  | Staničení: 63,15942 - 63,16192: 1,34489075446335 (2_7VoXjDm$k00000000aWZ) = 1,345 [CG]
VV |  |  |  | Staničení: 63,13831 - 63,14145: 1,89244454605591 (2_7VoXjDm$k00000000aZZ) = 1,892 [CH]
VV |  |  |  | Staničení: 63,13115 - 63,13412: 1,76289545468602 (2_7VoXjDm$k00000000aaV) = 1,763 [CI]
VV |  |  |  | Staničení: 63,09376 - 63,09555: 0,852858132812475 (2_7VoXjDm$k00000000agV) = 0,853 [CJ]
VV |  |  |  | Staničení: 63,11101 - 63,11339: 1,30745294352365 (2_7VoXjDm$k00000000adV) = 1,307 [CK]
VV |  |  |  | Staničení: 63,07353 - 63,0747: 0,384515543762172 (2_7VoXjDm$k00000000ajV) = 0,385 [CL]
VV |  |  |  | Staničení: 63,05435 - 63,05535: 0,125094483704734 (2_7VoXjDm$k00000000a$Z) = 0,125 [CM]
VV |  |  |  | Staničení: 63,17796 - 63,17946: 0,375257435342846 (2_7VoXjDm$k00000000awV) = 0,375 [CN]
VV |  |  |  | Staničení: 63,15533 - 63,16533: 1,25095280208804 (2_7VoXjDm$k00000000azV) = 1,251 [CO]
VV |  |  |  | Staničení: 63,15139 - 63,15462: 1,94945486841157 (2_7VoXjDm$k00000000aXV) = 1,949 [CP]
VV |  |  |  | Staničení: 63,13401 - 63,13705: 1,81471255590763 (2_7VoXjDm$k00000000aa7) = 1,815 [CQ]
VV |  |  |  | Staničení: 63,09664 - 63,09852: 0,928456439993381 (2_7VoXjDm$k00000000ag7) = 0,928 [CR]
VV |  |  |  | Staničení: 63,11389 - 63,11637: 1,38193037028284 (2_7VoXjDm$k00000000ad7) = 1,382 [CS]
VV |  |  |  | Staničení: 63,07643 - 63,07769: 0,445786682430561 (2_7VoXjDm$k00000000aj7) = 0,446 [CT]
VV |  |  |  | Staničení: 63,17196 - 63,17346: 0,375311386620997 (2_7VoXjDm$k00000000aw7) = 0,375 [CU]
VV |  |  |  | Staničení: 63,16835 - 63,16986: 0,375314098741551 (2_7VoXjDm$k00000000az7) = 0,375 [CV]
VV |  |  |  | Staničení: 63,15441 - 63,15754: 1,85655989552782 (2_7VoXjDm$k00000000aX7) = 1,857 [CW]
VV |  |  |  | Staničení: 63,08447 - 63,09447: 1,25077227840159 (2_7VoXjDm$k00000000b0V) = 1,251 [CX]
VV |  |  |  | Staničení: 63,16239 - 63,16389: 0,375281993619331 (2_7VoXjDm$k00000000bBb) = 0,375 [CY]
VV |  |  |  | Staničení: 62,90832 - 62,91832: 1,25085006578831 (2_7VoXjDm$k00000000b2b) = 1,251 [CZ]
VV |  |  |  | Staničení: 63,14347 - 63,14498: 0,375290260883067 (2_7VoXjDm$k00000000b5b) = 0,375 [DA]
VV |  |  |  | Staničení: 63,09548 - 63,09698: 0,375375739060812 (2_7VoXjDm$k00000000b8b) = 0,375 [DB]
VV |  |  |  | Staničení: 63,06925 - 63,06999: 0,183991044485309 (2_7VoXjDm$k00000000bAH) = 0,184 [DC]
VV |  |  |  | Staničení: 63,16036 - 63,16535: 0,668838446195536 (2_7VoXjDm$k00000000b2B) = 0,669 [DD]
VV |  |  |  | Staničení: 63,09447 - 63,10447: 1,25084829313077 (2_7VoXjDm$k00000000b0h) = 1,251 [DE]
VV |  |  |  | Staničení: 63,11648 - 63,11798: 0,375241211889303 (2_7VoXjDm$k00000000b7H) = 0,375 [DF]
VV |  |  |  | Staničení: 62,99832 - 63,00832: 1,25078565181032 (2_7VoXjDm$k00000000b4H) = 1,251 [DG]
VV |  |  |  | Staničení: 63,14446 - 63,15446: 1,24938019600341 (2_7VoXjDm$k00000000b1d) = 1,249 [DH]
VV |  |  |  | Staničení: 63,12253 - 63,12531: 1,6053805741 (2_7VoXjDm$k00000000ab$) = 1,605 [DI]
VV |  |  |  | Staničení: 63,10381 - 63,10594: 0,554458752182119 (2_7VoXjDm$k00000000ae$) = 0,554 [DJ]
VV |  |  |  | Staničení: 63,06198 - 63,06277: 0,0934444489921854 (2_7VoXjDm$k00000000ak$) = 0,093 [DK]
VV |  |  |  | Staničení: 63,08566 - 63,08664: 0,0707361285465359 (2_7VoXjDm$k00000000ah$) = 0,071 [DL]
VV |  |  |  | Staničení: 63,17767 - 63,17816: 0,100596660065595 (2_7VoXjDm$k00000000ax$) = 0,101 [DM]
VV |  |  |  | Staničení: 63,1426 - 63,14585: 1,97016340462758 (2_7VoXjDm$k00000000aY$) = 1,970 [DN]
VV |  |  |  | Staničení: 63,07534 - 63,08534: 1,2507792310973 (2_7VoXjDm$k00000000a_$) = 1,251 [DO]
VV |  |  |  | Staničení: 63,11677 - 63,11935: 1,45640984519936 (2_7VoXjDm$k00000000acl) = 1,456 [DP]
VV |  |  |  | Staničení: 63,09951 - 63,10149: 1,004057307069 (2_7VoXjDm$k00000000afl) = 1,004 [DQ]
VV |  |  |  | Staničení: 63,07934 - 63,08067: 0,507060340223293 (2_7VoXjDm$k00000000ail) = 0,507 [DR]
VV |  |  |  | Staničení: 63,1544 - 63,15489: 0,123137326385642 (2_7VoXjDm$k00000000bC9) = 0,123 [DS]
VV |  |  |  | Staničení: 63,187 - 63,18949: 1,18575781563272 (2_7VoXjDm$k00000000all) = 1,186 [DT]
VV |  |  |  | Staničení: 63,11447 - 63,12447: 1,25113229065529 (2_7VoXjDm$k00000000b13) = 1,251 [DU]
VV |  |  |  | Staničení: 63,16798 - 63,16896: 0,245313082060835 (2_7VoXjDm$k00000000avl) = 0,245 [DV]
VV |  |  |  | Staničení: 63,17435 - 63,17586: 0,375315263576054 (2_7VoXjDm$k00000000ayl) = 0,375 [DW]
VV |  |  |  | Staničení: 63,15762 - 63,16046: 1,60277947840824 (2_7VoXjDm$k00000000aWl) = 1,603 [DX]
VV |  |  |  | Staničení: 63,13688 - 63,13998: 1,8665330845154 (2_7VoXjDm$k00000000aZl) = 1,867 [DY]
VV |  |  |  | Staničení: 62,93832 - 62,94832: 1,25083243313582 (2_7VoXjDm$k00000000b39) = 1,251 [DZ]
VV |  |  |  | Staničení: 63,11533 - 63,11786: 1,41916987190267 (2_7VoXjDm$k00000000acx) = 1,419 [EA]
VV |  |  |  | Staničení: 63,13448 - 63,13598: 0,375286802152979 (2_7VoXjDm$k00000000b69) = 0,375 [EB]
VV |  |  |  | Staničení: 63,09807 - 63,1: 0,966256590875176 (2_7VoXjDm$k00000000afx) = 0,966 [EC]
VV |  |  |  | Staničení: 63,08648 - 63,08798: 0,375348826947287 (2_7VoXjDm$k00000000b99) = 0,375 [ED]
VV |  |  |  | Staničení: 63,05435 - 63,05447: 0,0154638128770764 (2_7VoXjDm$k00000000a$l) = 0,015 [EE]
VV |  |  |  | Staničení: 63,07789 - 63,07918: 0,476423257170912 (2_7VoXjDm$k00000000aix) = 0,476 [EF]
VV |  |  |  | Staničení: 63,07148 - 63,07299: 0,375315044872097 (2_7VoXjDm$k00000000bA5) = 0,375 [EG]
VV |  |  |  | Staničení: 63,12109 - 63,12382: 1,56813225934448 (2_7VoXjDm$k00000000acB) = 1,568 [EH]
VV |  |  |  | Staničení: 63,16896 - 63,17046: 0,375270556865835 (2_7VoXjDm$k00000000avx) = 0,375 [EI]
VV |  |  |  | Staničení: 63,10381 - 63,10594: 0,563636545788423 (2_7VoXjDm$k00000000afB) = 0,564 [EJ]
VV |  |  |  | Staničení: 63,17135 - 63,17286: 0,375315017502548 (2_7VoXjDm$k00000000ayx) = 0,375 [EK]
VV |  |  |  | Staničení: 63,08369 - 63,08515: 0,598964247146567 (2_7VoXjDm$k00000000aiB) = 0,599 [EL]
VV |  |  |  | Staničení: 63,06055 - 63,06128: 0,0530366703767898 (2_7VoXjDm$k00000000alB) = 0,053 [EM]
VV |  |  |  | Staničení: 63,18037 - 63,18187: 0,187628290891045 (2_7VoXjDm$k00000000ayB) = 0,188 [EN]
VV |  |  |  | Staničení: 63,15599 - 63,159: 1,77127021158806 (2_7VoXjDm$k00000000aWx) = 1,771 [EO]
VV |  |  |  | Staničení: 63,13544 - 63,13852: 1,8406224099529 (2_7VoXjDm$k00000000aZx) = 1,841 [EP]
VV |  |  |  | Staničení: 63,12828 - 63,13119: 1,71108209149948 (2_7VoXjDm$k00000000aat) = 1,711 [EQ]
VV |  |  |  | Staničení: 63,11948 - 63,12098: 0,375255945310646 (2_7VoXjDm$k00000000b75) = 0,375 [ER]
VV |  |  |  | Staničení: 63,09089 - 63,09258: 0,777263132394445 (2_7VoXjDm$k00000000agt) = 0,777 [ES]
VV |  |  |  | Staničení: 62,98832 - 62,99832: 1,25073737070031 (2_7VoXjDm$k00000000b45) = 1,251 [ET]
VV |  |  |  | Staničení: 63,10813 - 63,11041: 1,23297793600041 (2_7VoXjDm$k00000000adt) = 1,233 [EU]
VV |  |  |  | Staničení: 63,07063 - 63,07172: 0,323248357708499 (2_7VoXjDm$k00000000ajt) = 0,323 [EV]
VV |  |  |  | Staničení: 63,05447 - 63,06447: 1,25092920203047 (2_7VoXjDm$k00000000a$x) = 1,251 [EW]
VV |  |  |  | Staničení: 63,16378 - 63,16485: 0,153156378140883 (2_7VoXjDm$k00000000aWB) = 0,153 [EX]
VV |  |  |  | Staničení: 63,14117 - 63,14438: 1,94426970440523 (2_7VoXjDm$k00000000aZB) = 1,944 [EY]
VV |  |  |  | Staničení: 63,18209 - 63,1896: 1,88021810390755 (2_7VoXjDm$k00000000awt) = 1,880 [EZ]
VV |  |  |  | Staničení: 63,13533 - 63,14533: 1,25098092937362 (2_7VoXjDm$k00000000azt) = 1,251 [FA]
VV |  |  |  | Staničení: 63,06534 - 63,07534: 1,25079320967811 (2_7VoXjDm$k00000000a$B) = 1,251 [FB]
VV |  |  |  | Staničení: 63,1484 - 63,1517: 1,99864086545967 (2_7VoXjDm$k00000000aXt) = 1,999 [FC]
VV |  |  |  | Staničení: 63,16839 - 63,16989: 0,375291326225159 (2_7VoXjDm$k00000000bBD) = 0,375 [FD]
VV |  |  |  | Staničení: 63,04832 - 63,05416: 0,730168169300047 (2_7VoXjDm$k00000000b5D) = 0,730 [FE]
VV |  |  |  | Staničení: 63,10148 - 63,10298: 0,375378372558579 (2_7VoXjDm$k00000000b8D) = 0,375 [FF]
VV |  |  |  | Staničení: 63,16539 - 63,16689: 0,375288100735076 (2_7VoXjDm$k00000000bBP) = 0,375 [FG]
VV |  |  |  | Staničení: 62,96832 - 62,97832: 1,25083845020794 (2_7VoXjDm$k00000000b3j) = 1,251 [FH]
VV |  |  |  | Staničení: 63,12548 - 63,12698: 0,375278602285308 (2_7VoXjDm$k00000000b6j) = 0,375 [FI]
VV |  |  |  | Staničení: 63,15743 - 63,16038: 0,375337847888234 (2_7VoXjDm$k00000000b1$) = 0,375 [FJ]
VV |  |  |  | Staničení: 63,07748 - 63,07899: 0,375304228890504 (2_7VoXjDm$k00000000b9j) = 0,375 [FK]
VV |  |  |  | Staničení: 63,17738 - 63,17889: 0,375279405211125 (2_7VoXjDm$k00000000bAf) = 0,375 [FL]
VV |  |  |  | Staničení: 63,15445 - 63,15745: 0,373911201466635 (2_7VoXjDm$k00000000b1p) = 0,374 [FM]
VV |  |  |  | Staničení: 63,07447 - 63,08447: 1,25086881820143 (2_7VoXjDm$k00000000b0J) = 1,251 [FN]
VV |  |  |  | Staničení: 63,14647 - 63,14798: 0,375285661533463 (2_7VoXjDm$k00000000b5P) = 0,375 [FO]
VV |  |  |  | Staničení: 63,09848 - 63,09998: 0,37538247516752 (2_7VoXjDm$k00000000b8P) = 0,375 [FP]
VV |  |  |  | Staničení: 63,11048 - 63,11198: 0,375237427356513 (2_7VoXjDm$k00000000b7f) = 0,375 [FQ]
VV |  |  |  | Staničení: 63,01832 - 63,02832: 1,25086159983391 (2_7VoXjDm$k00000000b4f) = 1,251 [FR]
VV |  |  |  | Staničení: 63,17438 - 63,17589: 0,375282966925724 (2_7VoXjDm$k00000000bAr) = 0,375 [FS]
VV |  |  |  | Staničení: 63,12446 - 63,13447: 1,25110576452569 (2_7VoXjDm$k00000000b1F) = 1,251 [FT]
VV |  |  |  | Staničení: 63,10748 - 63,10898: 0,375267743411857 (2_7VoXjDm$k00000000b7r) = 0,375 [FU]
VV |  |  |  | Staničení: 63,02832 - 63,03832: 1,25083777004331 (2_7VoXjDm$k00000000b4r) = 1,251 [FV]
VV |  |  |  | Staničení: 63,13258 - 63,13559: 1,78880355823491 (2_7VoXjDm$k00000000aaJ) = 1,789 [FW]
VV |  |  |  | Staničení: 63,06447 - 63,07447: 1,25086134969224 (2_7VoXjDm$k00000000b07) = 1,251 [FX]
VV |  |  |  | Staničení: 63,0952 - 63,09703: 0,890656925622199 (2_7VoXjDm$k00000000agJ) = 0,891 [FY]
VV |  |  |  | Staničení: 63,11245 - 63,11488: 1,34469137951589 (2_7VoXjDm$k00000000adJ) = 1,345 [FZ]
VV |  |  |  | Staničení: 63,07498 - 63,0762: 0,415150728450814 (2_7VoXjDm$k00000000ajJ) = 0,415 [GA]
VV |  |  |  | Staničení: 63,17496 - 63,17646: 0,37528301135439 (2_7VoXjDm$k00000000awJ) = 0,375 [GB]
VV |  |  |  | Staničení: 63,16535 - 63,16686: 0,375355193721274 (2_7VoXjDm$k00000000azJ) = 0,375 [GC]
VV |  |  |  | Celkové množství 160.944000 = 160,944 [GD]
TS |  |  |  | Položka zahrnuje: - dodání a pokládku nátěrového materiálu - předznačení a reflexní úpravu Položka nezahrnuje: - x Způsob měření: - měří se pouze natíraná plocha
P | 14 | 915231 |  | VODOR DOPRAV ZNAČ PLASTEM PROFIL ZVUČÍCÍ - DOD A POKLÁDKA | M2 | 410.202 | 0 | 0 | OTSKP 2024 | 0 | 3
PP |  |  |  | Kategorie stavebního výrobku: Klasifikace dle CCI: Podrobná specifikace: Typ čar dle IMS a situace DZ D.8.2: Reference: TP 133,ČSN EN 1436, ČSN EN 1436 Změna Z1, ČSN EN 1790, ČSN EN 1423, ČSN P ENV 13459-2, ČSN P ENV 134593, TP 70, VL6.2, technická zpráva, situace DZ: Specifikace: plast s retroreflexní úpravou, profilovaná termoplastická hmota: Stavební výrobek: bílé vodorovné dopravní značení, zvučící: Typ stavebního výrobku: vodorovné dopravní značení: Výrobce: Nd:
VV |  |  |  | Staničení: 0,27595 - 0,28602: 2,50317389193467 (2_7VoXjDm$k00000000YIt) = 2,503 [A]
VV |  |  |  | Staničení: 0,59503 - 0,60494: 2,50439474565651 (2_7VoXjDm$k00000000YOt) = 2,504 [B]
VV |  |  |  | Staničení: 0,43634 - 0,4463: 2,50514995341825 (2_7VoXjDm$k00000000YLt) = 2,505 [C]
VV |  |  |  | Staničení: 0 - 0,00676: 1,6917472361323 (2_7VoXjDm$k00000000YDn) = 1,692 [D]
VV |  |  |  | Staničení: 0,02676 - 0,03676: 2,50081236627646 (2_7VoXjDm$k00000000YEN) = 2,501 [E]
VV |  |  |  | Staničení: 0,35635 - 0,36638: 2,50378583766724 (2_7VoXjDm$k00000000YKN) = 2,504 [F]
VV |  |  |  | Staničení: 62,82956 - 62,83956: 2,50124424806445 (2_7VoXjDm$k00000000ZjO) = 2,501 [G]
VV |  |  |  | Staničení: 0,19441 - 0,20498: 2,62651679866081 (2_7VoXjDm$k00000000YHN) = 2,627 [H]
VV |  |  |  | Staničení: 0,51579 - 0,52569: 2,50481418960539 (2_7VoXjDm$k00000000YNN) = 2,505 [I]
VV |  |  |  | Staničení: 62,79956 - 62,80956: 2,50101910494526 (2_7VoXjDm$k00000000Zjy) = 2,501 [J]
VV |  |  |  | Staničení: 62,80588 - 62,81588: 2,50106035423151 (2_7VoXjDm$k00000000ZmO) = 2,501 [K]
VV |  |  |  | Staničení: 62,77535 - 62,78588: 2,62592949329354 (2_7VoXjDm$k00000000Zmy) = 2,626 [L]
VV |  |  |  | Staničení: 0,36885 - 0,37884: 2,50357149356933 (2_7VoXjDm$k00000000Y1n) = 2,504 [M]
VV |  |  |  | Staničení: 0,45899 - 0,46905: 2,50550235477814 (2_7VoXjDm$k00000000Y3T) = 2,506 [N]
VV |  |  |  | Staničení: 0,29913 - 0,30907: 2,50369814245621 (2_7VoXjDm$k00000000Y0T) = 2,504 [O]
VV |  |  |  | Staničení: 0,52958 - 0,53967: 2,50471568112805 (2_7VoXjDm$k00000000Y4n) = 2,505 [P]
VV |  |  |  | Staničení: 0,62044 - 0,63054: 2,50435056043598 (2_7VoXjDm$k00000000Y6T) = 2,504 [Q]
VV |  |  |  | Staničení: 62,86956 - 62,87956: 2,50166003543395 (2_7VoXjDm$k00000000Zie) = 2,502 [R]
VV |  |  |  | Staničení: 62,84588 - 62,85588: 2,5013978976541 (2_7VoXjDm$k00000000Zle) = 2,501 [S]
VV |  |  |  | Staničení: 0,04677 - 0,05728: 2,62585142880816 (2_7VoXjDm$k00000000YEl) = 2,626 [T]
VV |  |  |  | Staničení: 0,37639 - 0,3864: 2,50354337278317 (2_7VoXjDm$k00000000YKl) = 2,504 [U]
VV |  |  |  | Staničení: 0,21555 - 0,22562: 2,50176587254632 (2_7VoXjDm$k00000000YHl) = 2,502 [V]
VV |  |  |  | Staničení: 0,5356 - 0,5455: 2,50466951369974 (2_7VoXjDm$k00000000YNl) = 2,505 [W]
VV |  |  |  | Staničení: 0,37884 - 0,38883: 2,50254705096053 (2_7VoXjDm$k00000000Y1z) = 2,503 [X]
VV |  |  |  | Staničení: 0,53967 - 0,54977: 2,5046442689908 (2_7VoXjDm$k00000000Y4z) = 2,505 [Y]
VV |  |  |  | Staničení: 62,76109 - 62,76861: 1,88341424777399 (2_7VoXjDm$k00000000ccI) = 1,883 [Z]
VV |  |  |  | Staničení: 0,06295 - 0,07343: 2,62566155801015 (2_7VoXjDm$k00000000Xy9) = 2,626 [AA]
VV |  |  |  | Staničení: 62,88956 - 62,89956: 2,50191742446067 (2_7VoXjDm$k00000000ZiG) = 2,502 [AB]
VV |  |  |  | Staničení: 62,86588 - 62,87588: 2,50161625620667 (2_7VoXjDm$k00000000ZlG) = 2,502 [AC]
VV |  |  |  | Staničení: 0,22959 - 0,23952: 2,50199915583786 (2_7VoXjDm$k00000000X$9) = 2,502 [AD]
VV |  |  |  | Staničení: 0,17327 - 0,18384: 2,62628024611416 (2_7VoXjDm$k00000000YG$) = 2,626 [AE]
VV |  |  |  | Staničení: 0,00676 - 0,01676: 2,50081236833444 (2_7VoXjDm$k00000000YD$) = 2,501 [AF]
VV |  |  |  | Staničení: 0,33629 - 0,34632: 2,5037805795383 (2_7VoXjDm$k00000000YJ$) = 2,504 [AG]
VV |  |  |  | Staničení: 0,49597 - 0,50588: 2,50498514458927 (2_7VoXjDm$k00000000YM$) = 2,505 [AH]
VV |  |  |  | Staničení: 0,65446 - 0,66437: 2,50437958193271 (2_7VoXjDm$k00000000YP$) = 2,504 [AI]
VV |  |  |  | Staničení: 62,84956 - 62,85956: 2,50143561244849 (2_7VoXjDm$k00000000Zj0) = 2,501 [AJ]
VV |  |  |  | Staničení: 62,82588 - 62,83588: 2,50121263807547 (2_7VoXjDm$k00000000Zm0) = 2,501 [AK]
VV |  |  |  | Staničení: 0,15707 - 0,1675: 2,62616642273724 (2_7VoXjDm$k00000000Xzr) = 2,626 [AL]
VV |  |  |  | Staničení: 0,02297 - 0,03297: 2,50081236833334 (2_7VoXjDm$k00000000XxP) = 2,501 [AM]
VV |  |  |  | Staničení: 0 - 0,00297: 0,742203997792729 (2_7VoXjDm$k00000000Xwp) = 0,742 [AN]
VV |  |  |  | Staničení: 0,18836 - 0,19879: 2,62643192043757 (2_7VoXjDm$k00000000X_P) = 2,626 [AO]
VV |  |  |  | Staničení: 0,09438 - 0,10484: 2,6261928875974 (2_7VoXjDm$k00000000Xyj) = 2,626 [AP]
VV |  |  |  | Staničení: 0,06779 - 0,07831: 2,62600270796313 (2_7VoXjDm$k00000000YF7) = 2,626 [AQ]
VV |  |  |  | Staničení: 0,23568 - 0,24575: 2,50214949396677 (2_7VoXjDm$k00000000YI7) = 2,502 [AR]
VV |  |  |  | Staničení: 0,55541 - 0,56531: 2,50454718586731 (2_7VoXjDm$k00000000YO7) = 2,505 [AS]
VV |  |  |  | Staničení: 0,39641 - 0,40641: 2,50250717505383 (2_7VoXjDm$k00000000YL7) = 2,503 [AT]
VV |  |  |  | Staničení: 0,25939 - 0,26933: 2,50266702170945 (2_7VoXjDm$k00000000X$j) = 2,503 [AU]
VV |  |  |  | Staničení: 0,12575 - 0,13619: 2,62615790639127 (2_7VoXjDm$k00000000XzH) = 2,626 [AV]
VV |  |  |  | Staničení: 0,4389 - 0,44894: 2,50466470508783 (2_7VoXjDm$k00000000Y35) = 2,505 [AW]
VV |  |  |  | Staničení: 0,27926 - 0,2892: 2,50321372350528 (2_7VoXjDm$k00000000Y05) = 2,503 [AX]
VV |  |  |  | Staničení: 0,60025 - 0,61035: 2,50437780873978 (2_7VoXjDm$k00000000Y65) = 2,504 [AY]
VV |  |  |  | Staničení: 0,03676 - 0,04677: 2,50081220209168 (2_7VoXjDm$k00000000YEZ) = 2,501 [AZ]
VV |  |  |  | Staničení: 0,36638 - 0,37639: 2,50367600073595 (2_7VoXjDm$k00000000YKZ) = 2,504 [BA]
VV |  |  |  | Staničení: 0,20498 - 0,21555: 2,62667186324582 (2_7VoXjDm$k00000000YHZ) = 2,627 [BB]
VV |  |  |  | Staničení: 0,52569 - 0,5356: 2,50473828997136 (2_7VoXjDm$k00000000YNZ) = 2,505 [BC]
VV |  |  |  | Staničení: 0,13101 - 0,14157: 2,62616243737392 (2_7VoXjDm$k00000000YGF) = 2,626 [BD]
VV |  |  |  | Staničení: 0,39882 - 0,40883: 2,50154645444163 (2_7VoXjDm$k00000000Y2L) = 2,502 [BE]
VV |  |  |  | Staničení: 0,29608 - 0,30614: 2,50373916772552 (2_7VoXjDm$k00000000YJF) = 2,504 [BF]
VV |  |  |  | Staničení: 0,55987 - 0,56996: 2,50452507832712 (2_7VoXjDm$k00000000Y5L) = 2,505 [BG]
VV |  |  |  | Staničení: 0,45626 - 0,4662: 2,50552526396393 (2_7VoXjDm$k00000000YMF) = 2,506 [BH]
VV |  |  |  | Staničení: 62,85956 - 62,86956: 2,50154366241682 (2_7VoXjDm$k00000000Ziq) = 2,502 [BI]
VV |  |  |  | Staničení: 0,61484 - 0,62475: 2,50436081216579 (2_7VoXjDm$k00000000YPF) = 2,504 [BJ]
VV |  |  |  | Staničení: 62,83588 - 62,84588: 2,50130115021178 (2_7VoXjDm$k00000000Zlq) = 2,501 [BK]
VV |  |  |  | Staničení: 0,05728 - 0,06779: 2,62584951721705 (2_7VoXjDm$k00000000YEx) = 2,626 [BL]
VV |  |  |  | Staničení: 0,46905 - 0,47912: 2,50537129722133 (2_7VoXjDm$k00000000Y3f) = 2,505 [BM]
VV |  |  |  | Staničení: 0,3864 - 0,39641: 2,50289039727207 (2_7VoXjDm$k00000000YKx) = 2,503 [BN]
VV |  |  |  | Staničení: 0,30907 - 0,31902: 2,50371234882477 (2_7VoXjDm$k00000000Y0f) = 2,504 [BO]
VV |  |  |  | Staničení: 0,22562 - 0,23568: 2,50194725688337 (2_7VoXjDm$k00000000YHx) = 2,502 [BP]
VV |  |  |  | Staničení: 0,63054 - 0,64064: 2,50434875772935 (2_7VoXjDm$k00000000Y6f) = 2,504 [BQ]
VV |  |  |  | Staničení: 0,5455 - 0,55541: 2,50460509348 (2_7VoXjDm$k00000000YNx) = 2,505 [BR]
VV |  |  |  | Staničení: 0,15213 - 0,1627: 2,62615040838677 (2_7VoXjDm$k00000000YGd) = 2,626 [BS]
VV |  |  |  | Staničení: 0,14157 - 0,15213: 2,62613825740396 (2_7VoXjDm$k00000000YGR) = 2,626 [BT]
VV |  |  |  | Staničení: 0,3162 - 0,32625: 2,50377080672322 (2_7VoXjDm$k00000000YJd) = 2,504 [BU]
VV |  |  |  | Staničení: 0,40883 - 0,41884: 2,50168218781774 (2_7VoXjDm$k00000000Y2X) = 2,502 [BV]
VV |  |  |  | Staničení: 0,30614 - 0,3162: 2,50376206949875 (2_7VoXjDm$k00000000YJR) = 2,504 [BW]
VV |  |  |  | Staničení: 0,47613 - 0,48606: 2,50524753885823 (2_7VoXjDm$k00000000YMd) = 2,505 [BX]
VV |  |  |  | Staničení: 62,87956 - 62,88956: 2,50178459619939 (2_7VoXjDm$k00000000ZiS) = 2,502 [BY]
VV |  |  |  | Staničení: 0,56996 - 0,58006: 2,50447712418582 (2_7VoXjDm$k00000000Y5X) = 2,504 [BZ]
VV |  |  |  | Staničení: 0,4662 - 0,47613: 2,50538541082844 (2_7VoXjDm$k00000000YMR) = 2,505 [CA]
VV |  |  |  | Staničení: 0,63465 - 0,64456: 2,50435562213013 (2_7VoXjDm$k00000000YPd) = 2,504 [CB]
VV |  |  |  | Staničení: 62,85588 - 62,86588: 2,50150299908547 (2_7VoXjDm$k00000000ZlS) = 2,502 [CC]
VV |  |  |  | Staničení: 0,62475 - 0,63465: 2,50435472107985 (2_7VoXjDm$k00000000YPR) = 2,504 [CD]
VV |  |  |  | Staničení: 0,47912 - 0,4892: 2,50523421785158 (2_7VoXjDm$k00000000Y3r) = 2,505 [CE]
VV |  |  |  | Staničení: 0,31902 - 0,32897: 2,5037314529382 (2_7VoXjDm$k00000000Y0r) = 2,504 [CF]
VV |  |  |  | Staničení: 0,64064 - 0,65073: 2,50435398304969 (2_7VoXjDm$k00000000Y6r) = 2,504 [CG]
VV |  |  |  | Staničení: 62,89588 - 62,90588: 2,50200563073253 (2_7VoXjDm$k00000000Zki) = 2,502 [CH]
VV |  |  |  | Staničení: 0,00297 - 0,01297: 2,50081278672514 (2_7VoXjDm$k00000000Xx1) = 2,501 [CI]
VV |  |  |  | Staničení: 0,33893 - 0,3489: 2,50374701815851 (2_7VoXjDm$k00000000Y1D) = 2,504 [CJ]
VV |  |  |  | Staničení: 0,66083 - 0,67093: 2,50438813245633 (2_7VoXjDm$k00000000Y7D) = 2,504 [CK]
VV |  |  |  | Staničení: 0,49929 - 0,50938: 2,50498610898507 (2_7VoXjDm$k00000000Y4D) = 2,505 [CL]
VV |  |  |  | Staničení: 0,1675 - 0,17793: 2,62623192820483 (2_7VoXjDm$k00000000X_1) = 2,626 [CM]
VV |  |  |  | Staničení: 62,90588 - 62,908: 0,529141521632228 (2_7VoXjDm$k00000000ccg) = 0,529 [CN]
VV |  |  |  | Staničení: 62,77908 - 62,78956: 2,62594663792546 (2_7VoXjDm$k00000000ZkK) = 2,626 [CO]
VV |  |  |  | Staničení: 62,87588 - 62,88588: 2,50173773531205 (2_7VoXjDm$k00000000Zl4) = 2,502 [CP]
VV |  |  |  | Staničení: 0,10484 - 0,1153: 2,62617967438346 (2_7VoXjDm$k00000000Xyv) = 2,626 [CQ]
VV |  |  |  | Staničení: 0,26933 - 0,27926: 2,50292910143219 (2_7VoXjDm$k00000000X$v) = 2,503 [CR]
VV |  |  |  | Staničení: 0,03297 - 0,04297: 2,50061083261716 (2_7VoXjDm$k00000000Xxb) = 2,501 [CS]
VV |  |  |  | Staničení: 0,13619 - 0,14663: 2,62615598090999 (2_7VoXjDm$k00000000XzT) = 2,626 [CT]
VV |  |  |  | Staničení: 0,19879 - 0,20922: 2,62656623670702 (2_7VoXjDm$k00000000X_b) = 2,627 [CU]
VV |  |  |  | Staničení: 0,04297 - 0,05296: 2,5002318147962 (2_7VoXjDm$k00000000Xxn) = 2,500 [CV]
VV |  |  |  | Staničení: 0,20922 - 0,21965: 2,62672359921162 (2_7VoXjDm$k00000000X_n) = 2,627 [CW]
VV |  |  |  | Staničení: 0,07343 - 0,08391: 2,62612381793071 (2_7VoXjDm$k00000000XyL) = 2,626 [CX]
VV |  |  |  | Staničení: 0,23952 - 0,24946: 2,50220334153219 (2_7VoXjDm$k00000000X$L) = 2,502 [CY]
VV |  |  |  | Staničení: 0,38883 - 0,39882: 2,50183892868954 (2_7VoXjDm$k00000000Y29) = 2,502 [CZ]
VV |  |  |  | Staničení: 0,54977 - 0,55987: 2,50458110711033 (2_7VoXjDm$k00000000Y59) = 2,505 [DA]
VV |  |  |  | Staničení: 0,1627 - 0,17327: 2,6261992393054 (2_7VoXjDm$k00000000YGp) = 2,626 [DB]
VV |  |  |  | Staničení: 0,32625 - 0,33629: 2,50377665788394 (2_7VoXjDm$k00000000YJp) = 2,504 [DC]
VV |  |  |  | Staničení: 0,48606 - 0,49597: 2,50514109045472 (2_7VoXjDm$k00000000YMp) = 2,505 [DD]
VV |  |  |  | Staničení: 0,64456 - 0,65446: 2,50436404679585 (2_7VoXjDm$k00000000YPp) = 2,504 [DE]
VV |  |  |  | Staničení: 0,07831 - 0,08884: 2,62620256430832 (2_7VoXjDm$k00000000YFJ) = 2,626 [DF]
VV |  |  |  | Staničení: 0,24575 - 0,25582: 2,50237654758708 (2_7VoXjDm$k00000000YIJ) = 2,502 [DG]
VV |  |  |  | Staničení: 0,56531 - 0,57522: 2,50449743489565 (2_7VoXjDm$k00000000YOJ) = 2,504 [DH]
VV |  |  |  | Staničení: 62,88588 - 62,89588: 2,50186766286287 (2_7VoXjDm$k00000000Zku) = 2,502 [DI]
VV |  |  |  | Staničení: 0,40641 - 0,41639: 2,50254115585081 (2_7VoXjDm$k00000000YLJ) = 2,503 [DJ]
VV |  |  |  | Staničení: 0,41884 - 0,42887: 2,50226141539833 (2_7VoXjDm$k00000000Y2j) = 2,502 [DK]
VV |  |  |  | Staničení: 62,89956 - 62,908: 2,11061473937383 (2_7VoXjDm$k00000000ccs) = 2,111 [DL]
VV |  |  |  | Staničení: 0,58006 - 0,59016: 2,50443679021339 (2_7VoXjDm$k00000000Y5j) = 2,504 [DM]
VV |  |  |  | Staničení: 0,3489 - 0,35887: 2,50375653295226 (2_7VoXjDm$k00000000Y1P) = 2,504 [DN]
VV |  |  |  | Staničení: 0,50938 - 0,51948: 2,50488466703242 (2_7VoXjDm$k00000000Y4P) = 2,505 [DO]
VV |  |  |  | Staničení: 62,81956 - 62,82956: 2,5011609172671 (2_7VoXjDm$k00000000Zja) = 2,501 [DP]
VV |  |  |  | Staničení: 62,79588 - 62,80588: 2,50099660611484 (2_7VoXjDm$k00000000Zma) = 2,501 [DQ]
VV |  |  |  | Staničení: 0,09937 - 0,10991: 2,62619009384492 (2_7VoXjDm$k00000000YFh) = 2,626 [DR]
VV |  |  |  | Staničení: 0,26588 - 0,27595: 2,50288628176884 (2_7VoXjDm$k00000000YIh) = 2,503 [DS]
VV |  |  |  | Staničení: 0,58513 - 0,59503: 2,50442163909067 (2_7VoXjDm$k00000000YOh) = 2,504 [DT]
VV |  |  |  | Staničení: 62,76861 - 62,77908: 2,62590017556545 (2_7VoXjDm$k00000000ZkW) = 2,626 [DU]
VV |  |  |  | Staničení: 0,42637 - 0,43634: 2,50386334812738 (2_7VoXjDm$k00000000YLh) = 2,504 [DV]
VV |  |  |  | Staničení: 62,76109 - 62,76483: 0,933864089625458 (2_7VoXjDm$k00000000ccU) = 0,934 [DW]
VV |  |  |  | Staničení: 0,42887 - 0,4389: 2,50328457507086 (2_7VoXjDm$k00000000Y2v) = 2,503 [DX]
VV |  |  |  | Staničení: 0,59016 - 0,60025: 2,50440299239636 (2_7VoXjDm$k00000000Y5v) = 2,504 [DY]
VV |  |  |  | Staničení: 0,1153 - 0,12575: 2,62617679674821 (2_7VoXjDm$k00000000Xz5) = 2,626 [DZ]
VV |  |  |  | Staničení: 62,80956 - 62,81956: 2,50108588509586 (2_7VoXjDm$k00000000Zjm) = 2,501 [EA]
VV |  |  |  | Staničení: 62,78588 - 62,79588: 2,50093934747467 (2_7VoXjDm$k00000000Zmm) = 2,501 [EB]
VV |  |  |  | Staničení: 0,44894 - 0,45899: 2,50565996130364 (2_7VoXjDm$k00000000Y3H) = 2,506 [EC]
VV |  |  |  | Staničení: 0,2892 - 0,29913: 2,50351684045259 (2_7VoXjDm$k00000000Y0H) = 2,504 [ED]
VV |  |  |  | Staničení: 62,83956 - 62,84956: 2,50133580131536 (2_7VoXjDm$k00000000ZjC) = 2,501 [EE]
VV |  |  |  | Staničení: 0,61035 - 0,62044: 2,50436069731959 (2_7VoXjDm$k00000000Y6H) = 2,504 [EF]
VV |  |  |  | Staničení: 62,81588 - 62,82588: 2,50113235067161 (2_7VoXjDm$k00000000ZmC) = 2,501 [EG]
VV |  |  |  | Staničení: 0,35887 - 0,36885: 2,5037555200728 (2_7VoXjDm$k00000000Y1b) = 2,504 [EH]
VV |  |  |  | Staničení: 0,51948 - 0,52958: 2,50479769118971 (2_7VoXjDm$k00000000Y4b) = 2,505 [EI]
VV |  |  |  | Staničení: 62,78956 - 62,79956: 2,50096058847727 (2_7VoXjDm$k00000000Zk8) = 2,501 [EJ]
VV |  |  |  | Staničení: 62,76483 - 62,77535: 2,62588674441651 (2_7VoXjDm$k00000000Zn8) = 2,626 [EK]
VV |  |  |  | Staničení: 0,05296 - 0,06295: 2,50017745028163 (2_7VoXjDm$k00000000Xxz) = 2,500 [EL]
VV |  |  |  | Staničení: 0,21965 - 0,22959: 2,5018154852856 (2_7VoXjDm$k00000000X_z) = 2,502 [EM]
VV |  |  |  | Staničení: 0,14663 - 0,15707: 2,62613775884259 (2_7VoXjDm$k00000000Xzf) = 2,626 [EN]
VV |  |  |  | Staničení: 0,08391 - 0,09438: 2,62619623940452 (2_7VoXjDm$k00000000XyX) = 2,626 [EO]
VV |  |  |  | Staničení: 0,12046 - 0,13101: 2,62616391844402 (2_7VoXjDm$k00000000YG3) = 2,626 [EP]
VV |  |  |  | Staničení: 0,28602 - 0,29608: 2,50347716875645 (2_7VoXjDm$k00000000YJ3) = 2,503 [EQ]
VV |  |  |  | Staničení: 0,4463 - 0,45626: 2,50563730263497 (2_7VoXjDm$k00000000YM3) = 2,506 [ER]
VV |  |  |  | Staničení: 0,60494 - 0,61484: 2,50437413436172 (2_7VoXjDm$k00000000YP3) = 2,504 [ES]
VV |  |  |  | Staničení: 0,24946 - 0,25939: 2,50242651734877 (2_7VoXjDm$k00000000X$X) = 2,502 [ET]
VV |  |  |  | Staničení: 0,01297 - 0,02297: 2,50081236838419 (2_7VoXjDm$k00000000XxD) = 2,501 [EU]
VV |  |  |  | Staničení: 0,17793 - 0,18836: 2,62632043353486 (2_7VoXjDm$k00000000X_D) = 2,626 [EV]
VV |  |  |  | Staničení: 0,32897 - 0,33893: 2,50373578414549 (2_7VoXjDm$k00000000Y11) = 2,504 [EW]
VV |  |  |  | Staničení: 0,65073 - 0,66083: 2,50436708066723 (2_7VoXjDm$k00000000Y71) = 2,504 [EX]
VV |  |  |  | Staničení: 0,4892 - 0,49929: 2,50510322099679 (2_7VoXjDm$k00000000Y41) = 2,505 [EY]
VV |  |  |  | Staničení: 0,08884 - 0,09937: 2,62619351985216 (2_7VoXjDm$k00000000YFV) = 2,626 [EZ]
VV |  |  |  | Staničení: 0,25582 - 0,26588: 2,50262159571515 (2_7VoXjDm$k00000000YIV) = 2,503 [FA]
VV |  |  |  | Staničení: 0,57522 - 0,58513: 2,50445521082894 (2_7VoXjDm$k00000000YOV) = 2,504 [FB]
VV |  |  |  | Staničení: 0,41639 - 0,42637: 2,50299303618396 (2_7VoXjDm$k00000000YLV) = 2,503 [FC]
VV |  |  |  | Staničení: 0,01676 - 0,02676: 2,50081236836062 (2_7VoXjDm$k00000000YEB) = 2,501 [FD]
VV |  |  |  | Staničení: 0,34632 - 0,35635: 2,50378419527668 (2_7VoXjDm$k00000000YKB) = 2,504 [FE]
VV |  |  |  | Staničení: 0,18384 - 0,19441: 2,62638711657055 (2_7VoXjDm$k00000000YHB) = 2,626 [FF]
VV |  |  |  | Staničení: 0,50588 - 0,51579: 2,50489875162949 (2_7VoXjDm$k00000000YNB) = 2,505 [FG]
VV |  |  |  | Staničení: 0,66437 - 0,67428: 2,50440167510924 (2_7VoXjDm$k00000000YQB) = 2,504 [FH]
VV |  |  |  | Staničení: 0,10991 - 0,12046: 2,62617577373162 (2_7VoXjDm$k00000000YFt) = 2,626 [FI]
VV |  |  |  | Celkové množství 410.202000 = 410,202 [FJ]
TS |  |  |  | Položka zahrnuje: - dodání a pokládku nátěrového materiálu - předznačení a reflexní úpravu Položka nezahrnuje: - x Způsob měření: - měří se pouze natíraná plocha
P | 15 | 915231 | 104 | VODOR DOPRAV ZNAČ PLASTEM PROFIL ZVUČÍCÍ - DOD A POKLÁDKA | M2 | 122.625 | 0 | 0 | OTSKP 2024 | 0 | 3
PP |  |  |  | Kategorie stavebního výrobku: Klasifikace dle CCI: Podrobná specifikace: Typ čar dle IMS a situace DZ D.8.2: Reference: TP 133,ČSN EN 1436, ČSN EN 1436 Změna Z1, ČSN EN 1790, ČSN EN 1423, ČSN P ENV 13459-2, ČSN P ENV 134593, TP 70, VL6.2, technická zpráva, situace DZ: Specifikace: plast s retroreflexní úpravou, profilovaná termoplastická hmota: Stavební výrobek: bílé vodorovné dopravní značení, zvučící: Typ stavebního výrobku: vodorovné dopravní značení: Výrobce: Nd:
VV |  |  |  | Staničení: 63,03588 - 63,04588: 2,50385813510635 (2_7VoXjDm$k00000000asj) = 2,504 [A]
VV |  |  |  | Staničení: 63,10955 - 63,11956: 2,50372653301527 (2_7VoXjDm$k00000000anF) = 2,504 [B]
VV |  |  |  | Staničení: 62,94956 - 62,95956: 2,50232494969105 (2_7VoXjDm$k00000000aqF) = 2,502 [C]
VV |  |  |  | Staničení: 62,98588 - 62,99588: 2,50181483163556 (2_7VoXjDm$k00000000atf) = 2,502 [D]
VV |  |  |  | Staničení: 63,00588 - 63,01588: 2,50179626216767 (2_7VoXjDm$k00000000atH) = 2,502 [E]
VV |  |  |  | Staničení: 63,09956 - 63,10956: 2,50340146046084 (2_7VoXjDm$k00000000anR) = 2,503 [F]
VV |  |  |  | Staničení: 62,93956 - 62,94956: 2,50244855625256 (2_7VoXjDm$k00000000aqR) = 2,502 [G]
VV |  |  |  | Staničení: 63,11955 - 63,12955: 2,50377999463797 (2_7VoXjDm$k00000000an3) = 2,504 [H]
VV |  |  |  | Staničení: 62,95956 - 62,96956: 2,50268491564104 (2_7VoXjDm$k00000000aq3) = 2,503 [I]
VV |  |  |  | Staničení: 62,96588 - 62,97588: 2,50281257041583 (2_7VoXjDm$k00000000au1) = 2,503 [J]
VV |  |  |  | Staničení: 63,13953 - 63,14953: 2,50430051823398 (2_7VoXjDm$k00000000amh) = 2,504 [K]
VV |  |  |  | Staničení: 62,97956 - 62,98956: 2,50260193254695 (2_7VoXjDm$k00000000aph) = 2,503 [L]
VV |  |  |  | Staničení: 62,97588 - 62,98588: 2,50244743646488 (2_7VoXjDm$k00000000atr) = 2,502 [M]
VV |  |  |  | Staničení: 62,95588 - 62,96588: 2,50264833934594 (2_7VoXjDm$k00000000auD) = 2,503 [N]
VV |  |  |  | Staničení: 63,08956 - 63,09956: 2,5028794853608 (2_7VoXjDm$k00000000and) = 2,503 [O]
VV |  |  |  | Staničení: 62,92956 - 62,93956: 2,50279573059471 (2_7VoXjDm$k00000000aqd) = 2,503 [P]
VV |  |  |  | Staničení: 63,04956 - 63,05956: 2,50407958641382 (2_7VoXjDm$k00000000aoN) = 2,504 [Q]
VV |  |  |  | Staničení: 63,10631 - 63,11632: 2,50215684529392 (2_7VoXjDm$k00000000arP) = 2,502 [R]
VV |  |  |  | Staničení: 63,08634 - 63,09634: 2,50245061950313 (2_7VoXjDm$k00000000arn) = 2,502 [S]
VV |  |  |  | Staničení: 62,94588 - 62,95588: 2,50242477521099 (2_7VoXjDm$k00000000auP) = 2,502 [T]
VV |  |  |  | Staničení: 62,92588 - 62,93588: 2,50167291262523 (2_7VoXjDm$k00000000aun) = 2,502 [U]
VV |  |  |  | Staničení: 63,07956 - 63,08956: 2,50220106745736 (2_7VoXjDm$k00000000anp) = 2,502 [V]
VV |  |  |  | Staničení: 62,91956 - 62,92956: 2,50233934307292 (2_7VoXjDm$k00000000aqp) = 2,502 [W]
VV |  |  |  | Staničení: 63,03956 - 63,04956: 2,50400925231088 (2_7VoXjDm$k00000000aoZ) = 2,504 [X]
VV |  |  |  | Staničení: 63,14953 - 63,15953: 2,50407785402806 (2_7VoXjDm$k00000000amV) = 2,504 [Y]
VV |  |  |  | Staničení: 62,98956 - 62,99956: 2,50232779087484 (2_7VoXjDm$k00000000apV) = 2,502 [Z]
VV |  |  |  | Staničení: 63,16953 - 63,17953: 2,50355628016826 (2_7VoXjDm$k00000000am7) = 2,504 [AA]
VV |  |  |  | Staničení: 63,00956 - 63,01956: 2,5033684758388 (2_7VoXjDm$k00000000ap7) = 2,503 [AB]
VV |  |  |  | Staničení: 63,06588 - 63,07637: 2,62721380244383 (2_7VoXjDm$k00000000as9) = 2,627 [AC]
VV |  |  |  | Staničení: 62,908 - 62,91589: 1,97263729377376 (2_7VoXjDm$k00000000av9) = 1,973 [AD]
VV |  |  |  | Staničení: 63,01588 - 63,02588: 2,5019839336868 (2_7VoXjDm$k00000000at5) = 2,502 [AE]
VV |  |  |  | Staničení: 63,06956 - 63,07956: 2,50277645528765 (2_7VoXjDm$k00000000an$) = 2,503 [AF]
VV |  |  |  | Staničení: 62,90956 - 62,91956: 2,50202378538192 (2_7VoXjDm$k00000000aq$) = 2,502 [AG]
VV |  |  |  | Staničení: 63,07635 - 63,08635: 2,50280980578522 (2_7VoXjDm$k00000000arz) = 2,503 [AH]
VV |  |  |  | Staničení: 62,91588 - 62,92588: 2,50172111814166 (2_7VoXjDm$k00000000auz) = 2,502 [AI]
VV |  |  |  | Staničení: 63,05588 - 63,06588: 2,50377973060069 (2_7VoXjDm$k00000000asL) = 2,504 [AJ]
VV |  |  |  | Staničení: 63,02956 - 63,03956: 2,50316886027598 (2_7VoXjDm$k00000000aol) = 2,503 [AK]
VV |  |  |  | Staničení: 63,02588 - 63,03588: 2,50264365257808 (2_7VoXjDm$k00000000asv) = 2,503 [AL]
VV |  |  |  | Staničení: 63,04588 - 63,05588: 2,50420602740525 (2_7VoXjDm$k00000000asX) = 2,504 [AM]
VV |  |  |  | Staničení: 63,01956 - 63,02956: 2,50242007574697 (2_7VoXjDm$k00000000aox) = 2,502 [AN]
VV |  |  |  | Staničení: 63,17953 - 63,18953: 2,50311697416414 (2_7VoXjDm$k00000000alx) = 2,503 [AO]
VV |  |  |  | Staničení: 63,05956 - 63,06956: 2,5040062964009 (2_7VoXjDm$k00000000aoB) = 2,504 [AP]
VV |  |  |  | Staničení: 62,908 - 62,90957: 0,391092716976795 (2_7VoXjDm$k00000000arB) = 0,391 [AQ]
VV |  |  |  | Staničení: 63,09632 - 63,10632: 2,50179174912922 (2_7VoXjDm$k00000000arb) = 2,502 [AR]
VV |  |  |  | Staničení: 62,99588 - 63,00588: 2,50164902774607 (2_7VoXjDm$k00000000atT) = 2,502 [AS]
VV |  |  |  | Staničení: 62,93588 - 62,94588: 2,50211699842956 (2_7VoXjDm$k00000000aub) = 2,502 [AT]
VV |  |  |  | Staničení: 63,12954 - 63,13954: 2,50423406888413 (2_7VoXjDm$k00000000amt) = 2,504 [AU]
VV |  |  |  | Staničení: 62,96956 - 62,97956: 2,50302383393063 (2_7VoXjDm$k00000000apt) = 2,503 [AV]
VV |  |  |  | Staničení: 63,15953 - 63,16953: 2,50346355615787 (2_7VoXjDm$k00000000amJ) = 2,503 [AW]
VV |  |  |  | Staničení: 62,99956 - 63,00956: 2,50325202636302 (2_7VoXjDm$k00000000apJ) = 2,503 [AX]
VV |  |  |  | Celkové množství 122.625000 = 122,625 [AY]
TS |  |  |  | Položka zahrnuje: - dodání a pokládku nátěrového materiálu - předznačení a reflexní úpravu Položka nezahrnuje: - x Způsob měření: - měří se pouze natíraná plocha

## SO301301.01
EstiCon |  |  |  | Firma: | [6 empty] | 3
Soupis prací objektu
S | Stavba: | A088/23 |  | II/353 D1 – Rytířsko - Jamné, I.stavba, PD |  |  | 301.01 | 0 |  | 0 | 2
O | Objekt: | SO301 |  | Silniční kanalizace | [5 empty] | 0.15 | 2
O1 | Rozpočet: | 301.01 |  | stoka A | [5 empty] | 0.21
Typ | Poř. číslo | Kód položky | Varianta | Název Položky | MJ | Množství | Cena |  | Cenová soustava
[7 empty] | Jednotková | Celkem
0 | 1 | 2 | 3 | 4 | 5 | 6 | 7 | 8 | 9
SD |  | 1 |  | Zemní práce |  |  |  | 0
P | 1 | 132832 |  | HLOUBENÍ RÝH ŠÍŘ DO 2M PAŽ I NEPAŽ TŘ. II, ODVOZ DO 2KM | M3 | 1076.162 | 0 | 0 | OTSKP 2024 | 0 | 3
PP |  |  |  | Další specifikace: Zpětné použití do násypů: Klasifikace zemin / hornin: F4 CS, S5 SC, F5ML/MI, F6 CI, S4 SM, S3 S-F, G3 G-F, R6-R4: Třída těžitelnosti: 2:
VV |  |  |  | Staničení: 0,68708 - 1,14215: 1076,16239810571 (2FVkuq9Gth$00000000X8Y) = 1076,162 [A]
VV |  |  |  | Celkové množství 1076.162000 = 1076,162 [B]
TS |  |  |  | položka zahrnuje: - vodorovná a svislá doprava, přemístění, přeložení, manipulace s výkopkem - kompletní provedení vykopávky nezapažené i zapažené - ošetření výkopiště po celou dobu práce v něm vč. klimatických opatření - ztížení vykopávek v blízkosti podzemního vedení, konstrukcí a objektů vč. jejich dočasného zajištění - ztížení pod vodou, v okolí výbušnin, ve stísněných prostorech a pod. - těžení po vrstvách, pásech a po jiných nutných částech (figurách) - čerpání vody vč. čerpacích jímek, potrubí a pohotovostní čerpací soupravy (viz ustanovení k pol. 1151,2) - potřebné snížení hladiny podzemní vody - těžení a rozpojování jednotlivých balvanů - vytahování a nošení výkopku - svahování a přesvah. svahů do konečného tvaru, výměna hornin v podloží a v pláni znehodnocené klimatickými vlivy - eventuelně nutné druhotné rozpojení odstřelené horniny - ruční vykopávky, odstranění kořenů a napadávek - pažení, vzepření a rozepření vč. přepažování (vyjma štětových stěn) - úpravu, ochranu a očištění dna, základové spáry, stěn a svahů - odvedení nebo obvedení vody v okolí výkopiště a ve výkopišti - třídění výkopku - veškeré pomocné konstrukce umožňující provedení vykopávky (příjezdy, sjezdy, nájezdy, lešení, podpěr. konstr., přemostění, zpevněné plochy, zakrytí a pod.) - nezahrnuje uložení zeminy (na skládku, do násypu) ani poplatky za skládku, vykazují se v položce č.0141**
P | 2 | 133832 |  | HLOUBENÍ ŠACHET ZAPAŽ I NEPAŽ TŘ. II, ODVOZ DO 2KM | M3 | 142.811 | 0 | 0 | OTSKP 2024 | 0 | 3
PP |  |  |  | Další specifikace: Zpětné použití do násypů: Klasifikace zemin / hornin: F4 CS, S5 SC, F5ML/MI, F6 CI, S4 SM, S3 S-F, G3 G-F, R6-R4: Třída těžitelnosti: 2:
VV |  |  |  | Staničení: 0,91231 - 0,91469: 10,5068085194338 (2FVkuq9Gth$00000000X0Q) = 10,507 [A]
VV |  |  |  | Staničení: 0,76122 - 0,76363: 12,5204319626245 (2FVkuq9Gth$00000000X1c) = 12,520 [B]
VV |  |  |  | Staničení: 1,04034 - 1,04264: 11,1815269438457 (2FVkuq9Gth$00000000X7P) = 11,182 [C]
VV |  |  |  | Staničení: 1,14031 - 1,14261: 10,2995917822584 (2FVkuq9Gth$00000000X9k) = 10,300 [D]
VV |  |  |  | Staničení: 0,72544 - 0,72791: 10,9085121893311 (2FVkuq9Gth$00000000X1k) = 10,909 [E]
VV |  |  |  | Staničení: 0,8428 - 0,84519: 10,9831447143352 (2FVkuq9Gth$00000000X0j) = 10,983 [F]
VV |  |  |  | Staničení: 0,8644 - 0,86679: 10,2430556471267 (2FVkuq9Gth$00000000X85) = 10,243 [G]
VV |  |  |  | Staničení: 0,94034 - 0,94264: 10,9602118361164 (2FVkuq9Gth$00000000X05) = 10,960 [H]
VV |  |  |  | Staničení: 1,09034 - 1,09265: 10,2546450015495 (2FVkuq9Gth$00000000W$m) = 10,255 [I]
VV |  |  |  | Staničení: 0,68472 - 0,68717: 10,8297213998688 (2FVkuq9Gth$00000000X9o) = 10,830 [J]
VV |  |  |  | Staničení: 0,78027 - 0,78259: 10,3124458589667 (2FVkuq9Gth$00000000X1J) = 10,312 [K]
VV |  |  |  | Staničení: 0,99034 - 0,99264: 11,8812445762484 (2FVkuq9Gth$00000000X01) = 11,881 [L]
VV |  |  |  | Staničení: 0,79831 - 0,8007: 11,928834120167 (2FVkuq9Gth$00000000X10) = 11,929 [M]
VV |  |  |  | Celkové množství 142.811000 = 142,811 [N]
TS |  |  |  | položka zahrnuje: - vodorovná a svislá doprava, přemístění, přeložení, manipulace s výkopkem - kompletní provedení vykopávky nezapažené i zapažené - ošetření výkopiště po celou dobu práce v něm vč. klimatických opatření - ztížení vykopávek v blízkosti podzemního vedení, konstrukcí a objektů vč. jejich dočasného zajištění - ztížení pod vodou, v okolí výbušnin, ve stísněných prostorech a pod. - těžení po vrstvách, pásech a po jiných nutných částech (figurách) - čerpání vody vč. čerpacích jímek, potrubí a pohotovostní čerpací soupravy (viz ustanovení k pol. 1151,2) - potřebné snížení hladiny podzemní vody - těžení a rozpojování jednotlivých balvanů - vytahování a nošení výkopku - svahování a přesvah. svahů do konečného tvaru, výměna hornin v podloží a v pláni znehodnocené klimatickými vlivy - eventuelně nutné druhotné rozpojení odstřelené horniny - ruční vykopávky, odstranění kořenů a napadávek - pažení, vzepření a rozepření vč. přepažování (vyjma štětových stěn) - úpravu, ochranu a očištění dna, základové spáry, stěn a svahů - odvedení nebo obvedení vody v okolí výkopiště a ve výkopišti - třídění výkopku - veškeré pomocné konstrukce umožňující provedení vykopávky (příjezdy, sjezdy, nájezdy, lešení, podpěr. konstr., přemostění, zpevněné plochy, zakrytí a pod.) - nezahrnuje uložení zeminy (na skládku, do násypu) ani poplatky za skládku, vykazují se v položce č.0141**
P | 3 | 17481 | 1 | ZÁSYP JAM A RÝH Z NAKUPOVANÝCH MATERIÁLŮ | M3 | 222.147 | 0 | 0 | OTSKP 2024 | 0 | 3
PP |  |  |  | Materiál: ŠDA: podrobná specifikace: GE, zásyp hutněný po vrstvách: Reference: ČSN 73 6126-1, D.9.4 uložení potrubí, D.9.1 technická zpráva: specifikace: ŠDA fr. 0/63:
VV |  |  |  | Staničení: 0,76357 - 0,78027: 13,6802432968956 (2FVkuq9Gth$00000000XE8) = 13,680 [A]
VV |  |  |  | Staničení: 0,80064 - 0,84287: 42,6755217806224 (2FVkuq9Gth$00000000XE3) = 42,676 [B]
VV |  |  |  | Staničení: 0,78259 - 0,79837: 15,2845707752159 (2FVkuq9Gth$00000000XGr) = 15,285 [C]
VV |  |  |  | Staničení: 0,86671 - 0,91237: 39,9113967732785 (2FVkuq9Gth$00000000XE5) = 39,911 [E]
VV |  |  |  | Staničení: 0,84512 - 0,86447: 14,7063217455485 (2FVkuq9Gth$00000000XE4) = 14,706 [F]
VV |  |  |  | Staničení: 0,68708 - 0,72555: 41,2455751648342 (2FVkuq9Gth$00000000XCZ) = 41,246 [I]
VV |  |  |  | Staničení: 0,7278 - 0,76129: 32,1411288902723 (2FVkuq9Gth$00000000XEq) = 32,141 [J]
VV |  |  |  | Staničení: 0,91463 - 0,94034: 22,5023612317676 (2FVkuq9Gth$00000000XE6) = 22,502 [M]
VV |  |  |  | Mezisoučet 222.147000 = 222,147 [N]
TS |  |  |  | položka zahrnuje: - kompletní provedení zemní konstrukce včetně nákupu a dopravy materiálu dle zadávací dokumentace - úprava ukládaného materiálu vlhčením, tříděním, promícháním nebo vysoušením, příp. jiné úpravy za účelem zlepšení jeho mech. vlastností - hutnění i různé míry hutnění - ošetření úložiště po celou dobu práce v něm vč. klimatických opatření - ztížení v okolí vedení, konstrukcí a objektů a jejich dočasné zajištění - ztížení provádění vč. hutnění ve ztížených podmínkách a stísněných prostorech - ztížené ukládání sypaniny pod vodu - ukládání po vrstvách a po jiných nutných částech (figurách) vč. dosypávek - spouštění a nošení materiálu - výměna částí zemní konstrukce znehodnocené klimatickými vlivy - udržování úložiště a jeho ochrana proti vodě - odvedení nebo obvedení vody v okolí úložiště a v úložišti - veškeré pomocné konstrukce umožňující provedení zemní konstrukce (příjezdy, sjezdy, nájezdy, lešení, podpěrné konstrukce, přemostění, zpevněné plochy, zakrytí a pod.)
P | 4 | 17481 | 2 | ZÁSYP JAM A RÝH Z NAKUPOVANÝCH MATERIÁLŮ | M3 | 82.236 | 0 | 0 | OTSKP 2024 | 0 | 3
PP |  |  |  | Materiál: ŠDA: podrobná specifikace: GE, zásyp hutněný po vrstvách: Reference: ČSN 73 6126-1, D.9.5 šachty, D.9.1 technická zpráva: specifikace: ŠDA fr. 0/63:
VV |  |  |  | Staničení: 0,79831 - 0,8007: 6,26712940718104 (2FVkuq9Gth$00000000X0n) = 6,267 [A]
VV |  |  |  | Staničení: 0,99034 - 0,99264: 6,6225822872426 (2FVkuq9Gth$00000000W$q) = 6,623 [B]
VV |  |  |  | Staničení: 1,14031 - 1,14261: 4,97092468813939 (2FVkuq9Gth$00000000XBb) = 4,971 [C]
VV |  |  |  | Staničení: 0,76122 - 0,76363: 8,60726878939402 (2FVkuq9Gth$00000000X1N) = 8,607 [D]
VV |  |  |  | Staničení: 1,1403 - 1,1427: 5,87823051320987 (2FVkuq9Gth$00000000XAw) = 5,878 [E]
VV |  |  |  | Staničení: 0,78027 - 0,78259: 5,1932083956708 (2FVkuq9Gth$00000000X14) = 5,193 [F]
VV |  |  |  | Staničení: 1,09034 - 1,09265: 5,91809559057009 (2FVkuq9Gth$00000000X2v) = 5,918 [G]
VV |  |  |  | Staničení: 0,8428 - 0,84519: 5,02472445410433 (2FVkuq9Gth$00000000X0U) = 5,025 [H]
VV |  |  |  | Staničení: 0,72544 - 0,72789: 4,60611763904628 (2FVkuq9Gth$00000000X1g) = 4,606 [I]
VV |  |  |  | Staničení: 0,94034 - 0,94264: 5,87201428774511 (2FVkuq9Gth$00000000XEp) = 5,872 [J]
VV |  |  |  | Staničení: 1,04034 - 1,04264: 5,82696767279315 (2FVkuq9Gth$00000000X7T) = 5,827 [K]
VV |  |  |  | Staničení: 0,8644 - 0,86679: 5,29016360839849 (2FVkuq9Gth$00000000X89) = 5,290 [L]
VV |  |  |  | Staničení: 0,91231 - 0,91469: 5,52102861169576 (2FVkuq9Gth$00000000X09) = 5,521 [M]
VV |  |  |  | Staničení: 0,68472 - 0,68717: 6,63767702391422 (2FVkuq9Gth$00000000XGs) = 6,638 [N]
VV |  |  |  | Celkové množství 82.236000 = 82,236 [O]
TS |  |  |  | položka zahrnuje: - kompletní provedení zemní konstrukce včetně nákupu a dopravy materiálu dle zadávací dokumentace - úprava ukládaného materiálu vlhčením, tříděním, promícháním nebo vysoušením, příp. jiné úpravy za účelem zlepšení jeho mech. vlastností - hutnění i různé míry hutnění - ošetření úložiště po celou dobu práce v něm vč. klimatických opatření - ztížení v okolí vedení, konstrukcí a objektů a jejich dočasné zajištění - ztížení provádění vč. hutnění ve ztížených podmínkách a stísněných prostorech - ztížené ukládání sypaniny pod vodu - ukládání po vrstvách a po jiných nutných částech (figurách) vč. dosypávek - spouštění a nošení materiálu - výměna částí zemní konstrukce znehodnocené klimatickými vlivy - udržování úložiště a jeho ochrana proti vodě - odvedení nebo obvedení vody v okolí úložiště a v úložišti - veškeré pomocné konstrukce umožňující provedení zemní konstrukce (příjezdy, sjezdy, nájezdy, lešení, podpěrné konstrukce, přemostění, zpevněné plochy, zakrytí a pod.)
P | 5 | 17491 | 1 | ZÁSYP JAM A RÝH Z JINÝCH MATERIÁLŮ | M3 | 189.426 | 0 | 0 | OTSKP 2024 | 0 | 3
PP |  |  |  | Materiál: ŠDA, ŠD získaná demolicí vrstev ŠD ze stáv. II/353 podrobná specifikace: GE, zásyp hutněný po vrstvách: Reference: ČSN 73 6126-1, D.9.4 uložení potrubí, D.9.1 technická zpráva: specifikace: ŠDA fr. 0/63:
VV |  |  |  | Staničení: 1,04264 - 1,09035: 48,955671544895 (2FVkuq9Gth$00000000XFX) = 48,956 [D]
VV |  |  |  | Staničení: 1,09264 - 1,14031: 31,6386190366463 (2FVkuq9Gth$00000000XEm) = 31,639 [G]
VV |  |  |  | Staničení: 0,94264 - 0,99034: 50,1171480077985 (2FVkuq9Gth$00000000XE7) = 50,117 [H]
VV |  |  |  | Staničení: 1,14081 - 1,14216: 7,06434935156013 (2FVkuq9Gth$00000000X6v) = 7,064 [K]
VV |  |  |  | Staničení: 0,99264 - 1,04034: 51,6503584204891 (2FVkuq9Gth$00000000XCU) = 51,650 [L]
VV |  |  |  | Mezisoučet 189.426000 = 189,426 [A]
TS |  |  |  | Položka zahrnuje: - kompletní provedení zemní konstrukce vč. výběru vhodného materiálu - úprava ukládaného materiálu vlhčením, tříděním, promícháním nebo vysoušením, příp. jiné úpravy za účelem zlepšení jeho mech. vlastností - hutnění i různé míry hutnění - ošetření úložiště po celou dobu práce v něm vč. klimatických opatření - ztížení v okolí vedení, konstrukcí a objektů a jejich dočasné zajištění - ztížení provádění vč. hutnění ve ztížených podmínkách a stísněných prostorech - ztížené ukládání sypaniny pod vodu - ukládání po vrstvách a po jiných nutných částech (figurách) vč. dosypávek - spouštění a nošení materiálu - výměna částí zemní konstrukce znehodnocené klimatickými vlivy - ruční hutnění - udržování úložiště a jeho ochrana proti vodě - odvedení nebo obvedení vody v okolí úložiště a v úložišti - veškeré pomocné konstrukce umožňující provedení zemní konstrukce (příjezdy, sjezdy, nájezdy, lešení, podpěrné konstrukce, přemostění, zpevněné plochy, zakrytí a pod.) Položka nezahrnuje: - x
P | 6 | 17581 |  | OBSYP POTRUBÍ A OBJEKTŮ Z NAKUPOVANÝCH MATERIÁLŮ | M3 | 314.505 | 0 | 0 | OTSKP 2024 | 0 | 3
PP |  |  |  | Materiál: ŠDB : podrobná specifikace: GN, tl. 0,6m: Reference: ČSN 73 6126-1, D.9.4 uložení potrubí, D.9.1 technická zpráva: specifikace: ŠDB fr. 0/32:
VV |  |  |  | Staničení: 0,78259 - 0,79837: 11,2161618325639 (2FVkuq9Gth$00000000XAi) = 11,216 [A]
VV |  |  |  | Staničení: 0,76357 - 0,78027: 11,9776665353915 (2FVkuq9Gth$00000000XA3) = 11,978 [B]
VV |  |  |  | Staničení: 0,718 - 0,72555: 5,29540818889874 (2FVkuq9Gth$00000000XBV) = 5,295 [C]
VV |  |  |  | Staničení: 0,71903 - 0,71905: 0 (2FVkuq9Gth$00000000X9V) = 0,000 [D]
VV |  |  |  | Staničení: 0,91463 - 0,94034: 18,6000610268551 (2FVkuq9Gth$00000000XAO) = 18,600 [E]
VV |  |  |  | Staničení: 0,84512 - 0,86447: 13,8833880157392 (2FVkuq9Gth$00000000XAS) = 13,883 [F]
VV |  |  |  | Staničení: 1,14081 - 1,14215: 6,16521060932596 (2FVkuq9Gth$00000000X2S) = 6,165 [G]
VV |  |  |  | Staničení: 1,11997 - 1,14041: 14,7994668787336 (2FVkuq9Gth$00000000XC5) = 14,799 [H]
VV |  |  |  | Staničení: 0,7278 - 0,76129: 23,7803156283661 (2FVkuq9Gth$00000000XAe) = 23,780 [I]
VV |  |  |  | Staničení: 0,68708 - 0,71804: 22,0632440920004 (2FVkuq9Gth$00000000X9w) = 22,063 [J]
VV |  |  |  | Staničení: 0,99264 - 1,04034: 34,5155826922395 (2FVkuq9Gth$00000000XA7) = 34,516 [K]
VV |  |  |  | Staničení: 0,80064 - 0,84287: 30,561401 (2FVkuq9Gth$00000000XAK) = 30,561 [L]
VV |  |  |  | Staničení: 0,94264 - 0,98905: 33,5775496623541 (2FVkuq9Gth$00000000XAB) = 33,578 [M]
VV |  |  |  | Staničení: 0,98905 - 0,99034: 0,468499943744594 (2FVkuq9Gth$00000000XAo) = 0,468 [N]
VV |  |  |  | Staničení: 0,86672 - 0,91237: 33,0546608082028 (2FVkuq9Gth$00000000XAW) = 33,055 [O]
VV |  |  |  | Staničení: 1,09264 - 1,11997: 19,6514841775441 (2FVkuq9Gth$00000000XC1) = 19,651 [P]
VV |  |  |  | Staničení: 1,04264 - 1,09035: 34,4859114988945 (2FVkuq9Gth$00000000XAa) = 34,486 [Q]
VV |  |  |  | Staničení: 0,98905 - 0,99034: 0,410878219247401 (2FVkuq9Gth$00000000XAs) = 0,411 [R]
VV |  |  |  | Celkové množství 314.505000 = 314,505 [S]
TS |  |  |  | položka zahrnuje: - kompletní provedení zemní konstrukce včetně nákupu a dopravy materiálu dle zadávací dokumentace - úprava ukládaného materiálu vlhčením, tříděním, promícháním nebo vysoušením, příp. jiné úpravy za účelem zlepšení jeho mech. vlastností - hutnění i různé míry hutnění - ošetření úložiště po celou dobu práce v něm vč. klimatických opatření - ztížení v okolí vedení, konstrukcí a objektů a jejich dočasné zajištění - ztížení provádění vč. hutnění ve ztížených podmínkách a stísněných prostorech - ztížené ukládání sypaniny pod vodu - ukládání po vrstvách a po jiných nutných částech (figurách) vč. dosypávek - spouštění a nošení materiálu - výměna částí zemní konstrukce znehodnocené klimatickými vlivy - ruční hutnění a výplň jam a prohlubní v podloží - úprava, očištění, ochrana a zhutnění podloží - svahování, hutnění a uzavírání povrchů svahů - zřízení lavic na svazích - udržování úložiště a jeho ochrana proti vodě - odvedení nebo obvedení vody v okolí úložiště a v úložišti - veškeré pomocné konstrukce umožňující provedení zemní konstrukce (příjezdy, sjezdy, nájezdy, lešení, podpěrné konstrukce, přemostění, zpevněné plochy, zakrytí a pod.) - zemina vytlačená potrubím o DN do 180mm se od kubatury obsypů neodečítá
SD |  | 4 |  | Vodorovné konstrukce |  |  |  | 0
P | 7 | 45157 | 1 | PODKLADNÍ A VÝPLŇOVÉ VRSTVY Z KAMENIVA TĚŽENÉHO | M3 | 58.856 | 0 | 0 | OTSKP 2024 | 0 | 3
PP |  |  |  | Materiál: štěrkopísek: podrobná specifikace: GE, tl. 0.1 m: Reference: ČSN 73 6126-1, D.9.4 uložení potrubí, D.9.1 technická zpráva: specifikace: štěrkopísek fr. 0/16:
VV |  |  |  | Staničení: 0,84442 - 0,86512: 2,67185107592385 (2FVkuq9Gth$00000000X93) = 2,672 [A]
VV |  |  |  | Staničení: 1,04188 - 1,09109: 6,37395442594697 (2FVkuq9Gth$00000000X7G) = 6,374 [B]
VV |  |  |  | Staničení: 0,72705 - 0,76206: 4,44318674763091 (2FVkuq9Gth$00000000X4u) = 4,443 [C]
VV |  |  |  | Staničení: 0,78182 - 0,79916: 2,2047148860346 (2FVkuq9Gth$00000000X4O) = 2,205 [D]
VV |  |  |  | Staničení: 0,68628 - 0,72631: 5,08796440775434 (2FVkuq9Gth$00000000X5F) = 5,088 [E]
VV |  |  |  | Staničení: 0,91391 - 0,94112: 3,51272897411919 (2FVkuq9Gth$00000000X3b) = 3,513 [F]
VV |  |  |  | Staničení: 1,14082 - 1,14215: 1,38803788372078 (2FVkuq9Gth$00000000X55) = 1,388 [G]
VV |  |  |  | Staničení: 0,99187 - 1,0411: 6,37411071468492 (2FVkuq9Gth$00000000X3C) = 6,374 [H]
VV |  |  |  | Staničení: 0,79985 - 0,84361: 5,64095421795415 (2FVkuq9Gth$00000000X47) = 5,641 [I]
VV |  |  |  | Staničení: 0,86598 - 0,91309: 6,10645558946289 (2FVkuq9Gth$00000000X3o) = 6,106 [J]
VV |  |  |  | Staničení: 0,7628 - 0,78101: 2,31485674983546 (2FVkuq9Gth$00000000X4f) = 2,315 [K]
VV |  |  |  | Staničení: 1,09188 - 1,14113: 6,36244300971419 (2FVkuq9Gth$00000000X71) = 6,362 [L]
VV |  |  |  | Staničení: 0,94184 - 0,99112: 6,37526370615474 (2FVkuq9Gth$00000000X7s) = 6,375 [M]
VV |  |  |  | Celkové množství 58.856000 = 58,856 [N]
TS |  |  |  | položka zahrnuje dodávku předepsaného kameniva, mimostaveništní a vnitrostaveništní dopravu a jeho uložení není-li v zadávací dokumentaci uvedeno jinak, jedná se o nakupovaný materiál
P | 8 | 45157 | 2 | PODKLADNÍ A VÝPLŇOVÉ VRSTVY Z KAMENIVA TĚŽENÉHO | M3 | 11.116 | 0 | 0 | OTSKP 2024 | 0 | 3
PP |  |  |  | Materiál: štěrkopísek: podrobná specifikace: GE, tl. 0.15 m: Reference: ČSN 73 6126-1, vzorové šachty, D.9.1 technická zpráva: specifikace: štěrkopísek fr. 0/16:
VV |  |  |  | Staničení: 1,09034 - 1,09265: 0,7935 (2FVkuq9Gth$00000000X5i) = 0,794 [A]
VV |  |  |  | Staničení: 0,91231 - 0,91469: 0,7935 (2FVkuq9Gth$00000000X68) = 0,794 [B]
VV |  |  |  | Staničení: 0,68472 - 0,68717: 0,7935 (2FVkuq9Gth$00000000X6h) = 0,794 [C]
VV |  |  |  | Staničení: 0,8644 - 0,86679: 0,7935 (2FVkuq9Gth$00000000X6F) = 0,794 [D]
VV |  |  |  | Staničení: 0,72544 - 0,72791: 0,7935 (2FVkuq9Gth$00000000X5b) = 0,794 [E]
VV |  |  |  | Staničení: 0,99034 - 0,99264: 0,7935 (2FVkuq9Gth$00000000X5w) = 0,794 [F]
VV |  |  |  | Staničení: 0,76122 - 0,76363: 0,7935 (2FVkuq9Gth$00000000X5U) = 0,794 [G]
VV |  |  |  | Staničení: 0,79831 - 0,8007: 0,7935 (2FVkuq9Gth$00000000X6T) = 0,794 [H]
VV |  |  |  | Staničení: 1,04034 - 1,04264: 0,7935 (2FVkuq9Gth$00000000X5p) = 0,794 [I]
VV |  |  |  | Staničení: 1,1403 - 1,1427: 0,7935 (2FVkuq9Gth$00000000X6o) = 0,794 [J]
VV |  |  |  | Staničení: 0,8428 - 0,84519: 0,7935 (2FVkuq9Gth$00000000X6M) = 0,794 [K]
VV |  |  |  | Staničení: 0,94034 - 0,94264: 0,7935 (2FVkuq9Gth$00000000X61) = 0,794 [L]
VV |  |  |  | Staničení: 0,78026 - 0,78259: 0,7935 (2FVkuq9Gth$00000000X6a) = 0,794 [M]
VV |  |  |  | Staničení: 1,14031 - 1,14261: 0,7935 (2FVkuq9Gth$00000000XBs) = 0,794 [N]
VV |  |  |  | Celkové množství 11.116000 = 11,116 [O]
TS |  |  |  | položka zahrnuje dodávku předepsaného kameniva, mimostaveništní a vnitrostaveništní dopravu a jeho uložení není-li v zadávací dokumentaci uvedeno jinak, jedná se o nakupovaný materiál
SD |  | 8 |  | Potrubí |  |  |  | 0
P | 9 | 87445 |  | POTRUBÍ Z TRUB PLASTOVÝCH ODPADNÍCH DN DO 300MM | M | 454.95 | 0 | 0 | OTSKP 2024 | 0 | 3
PP |  |  |  | Kategorie stavebního výrobku: Klasifikace dle CCI: Podrobná specifikace: SN 16, včetně zkoušky vodotěsnosti potrubí: Reference: ČSN 75 6101, ČSN EN 1401-1, ČSN 75 6909, ČSN EN 1610, D.9.2 situace, D.9.1 technická zpráva, vzorová uložení potrubí: Specifikace: plastové potrubí, PVC-U s hladkou kompaktní stěnou, DN 300: Stavební výrobek: kanalizační potrubí: Typ stavebního výrobku: potrubí: Výrobce: Nd:
VV |  |  |  | Staničení: 0,79992 - 0,84353: 43,55 (2FVkuq9Gth$00000000X28) = 43,550 [A]
VV |  |  |  | Staničení: 0,91402 - 0,94109: 27,1 (2FVkuq9Gth$00000000X1_) = 27,100 [B]
VV |  |  |  | Staničení: 0,84448 - 0,86507: 20,65 (2FVkuq9Gth$00000000X9G) = 20,650 [C]
VV |  |  |  | Staničení: 0,99189 - 1,04109: 49,25 (2FVkuq9Gth$00000000X1u) = 49,250 [D]
VV |  |  |  | Staničení: 0,68635 - 0,72627: 39,35 (2FVkuq9Gth$00000000X5O) = 39,350 [E]
VV |  |  |  | Staničení: 0,76283 - 0,78103: 18 (2FVkuq9Gth$00000000X2I) = 18,000 [F]
VV |  |  |  | Staničení: 0,86613 - 0,91303: 47,1 (2FVkuq9Gth$00000000X22) = 47,100 [G]
VV |  |  |  | Staničení: 0,94188 - 0,9911: 49,3 (2FVkuq9Gth$00000000X7m) = 49,300 [H]
VV |  |  |  | Staničení: 1,09188 - 1,14107: 49,2 (2FVkuq9Gth$00000000X7C) = 49,200 [I]
VV |  |  |  | Staničení: 0,78195 - 0,79911: 17 (2FVkuq9Gth$00000000X2C) = 17,000 [J]
VV |  |  |  | Staničení: 1,04189 - 1,09109: 49,25 (2FVkuq9Gth$00000000X1o) = 49,250 [K]
VV |  |  |  | Staničení: 0,72707 - 0,76204: 34,5 (2FVkuq9Gth$00000000X2M) = 34,500 [L]
VV |  |  |  | Staničení: 1,14153 - 1,14162: 10,7 (2FVkuq9Gth$00000000X59) = 10,700 [M]
VV |  |  |  | Celkové množství 454.950000 = 454,950 [N]
TS |  |  |  | položky pro zhotovení potrubí platí bez ohledu na sklon zahrnuje: - výrobní dokumentaci (včetně technologického předpisu) - dodání veškerého trubního a pomocného materiálu (trouby, trubky, tvarovky, spojovací a těsnící materiál a pod.), podpěrných, závěsných a upevňovacích prvků, včetně potřebných úprav - úprava a příprava podkladu a podpěr, očištění a ošetření podkladu a podpěr - zřízení plně funkčního potrubí, kompletní soustavy, podle příslušného technologického předpisu - zřízení potrubí i jednotlivých částí po etapách, včetně pracovních spar a spojů, pracovního zaslepení konců a pod. - úprava prostupů, průchodů šachtami a komorami, okolí podpěr a vyústění, zaústění, napojení, vyvedení a upevnění odpad. výustí - ochrana potrubí nátěrem (vč. úpravy povrchu), případně izolací, nejsou-li tyto práce předmětem jiné položky - úprava, očištění a ošetření prostoru kolem potrubí - položky platí pro práce prováděné v prostoru zapaženém i nezapaženém a i v kolektorech, chráničkách - položky zahrnují i práce spojené s nutnými obtoky, převáděním a čerpáním vody nezahrnuje zkoušky vodotěsnosti a televizní prohlídku
P | 10 | 894145 |  | ŠACHTY KANALIZAČNÍ Z BETON DÍLCŮ NA POTRUBÍ DN DO 300MM | KUS | 14 | 0 | 0 | OTSKP 2024 | 0 | 3
PP |  |  |  | Specifikace: Betonová šachta DN 1000,tl. stěny 120 mm, litinový poklop DN 600, třídy D400: Stavební výrobek: kanalizační šachta betonová prefabrikovaná: Typ stavebního výrobku: vstupní šachta, viz D.9.5 šachty: skladba z prefabrikovaných skruží, vodotěsné šachtové dno v úhlu dle D.9.2 situace, ocelová stupadla DIN 19555 s PE povlakem, beton C40/50, povrchová úprava svahů kolem šachty bude přisypána tak, aby vnější hrana poklopu šachty nevyčnívala nad terén více než 0,2m ČSN 75 6101, ČSN EN 1917, ČSN 75 6909, ČSN EN 206-1, D.9.2 situace, D.9.1 technická zpráva, D.9.5 šachty
VV |  |  |  | Staničení: 0,86532 - 0,86563: 1 (2FVkuq9Gth$00000000XBD) = 1,000 [A]
VV |  |  |  | Staničení: 1,09121 - 1,0915: 1 (2FVkuq9Gth$00000000X38) = 1,000 [B]
VV |  |  |  | Staničení: 0,79891 - 0,8001: 1 (2FVkuq9Gth$00000000X43) = 1,000 [C]
VV |  |  |  | Staničení: 1,14115 - 1,14149: 1 (2FVkuq9Gth$00000000X2r) = 1,000 [D]
VV |  |  |  | Staničení: 0,99121 - 0,99149: 1 (2FVkuq9Gth$00000000X3P) = 1,000 [E]
VV |  |  |  | Staničení: 0,76214 - 0,76244: 1 (2FVkuq9Gth$00000000X4b) = 1,000 [F]
VV |  |  |  | Staničení: 0,91321 - 0,9135: 1 (2FVkuq9Gth$00000000X3X) = 1,000 [G]
VV |  |  |  | Staničení: 0,72636 - 0,7267: 1 (2FVkuq9Gth$00000000X4q) = 1,000 [H]
VV |  |  |  | Staničení: 1,14091 - 1,14209: 1 (2FVkuq9Gth$00000000X9K) = 1,000 [I]
VV |  |  |  | Staničení: 0,78083 - 0,78203: 1 (2FVkuq9Gth$00000000X4K) = 1,000 [J]
VV |  |  |  | Staničení: 0,94121 - 0,9415: 1 (2FVkuq9Gth$00000000X3T) = 1,000 [K]
VV |  |  |  | Staničení: 1,0409 - 1,04149: 1 (2FVkuq9Gth$00000000XBM) = 1,000 [L]
VV |  |  |  | Staničení: 0,84341 - 0,84459: 1 (2FVkuq9Gth$00000000X3$) = 1,000 [M]
VV |  |  |  | Staničení: 0,68566 - 0,68598: 1 (2FVkuq9Gth$00000000X51) = 1,000 [N]
VV |  |  |  | Celkové množství 14.000000 = 14,000 [O]
TS |  |  |  | položka zahrnuje: - poklopy s rámem, mříže s rámem, stupadla, žebříky, stropy z bet. dílců a pod. - předepsané betonové skruže, prefabrikované nebo monolitické betonové dno - dodání dílce požadovaného tvaru a vlastností, jeho skladování, doprava a osazení do definitivní polohy, včetně komplexní technologie výroby a montáže dílců, ošetření a ochrana dílců, - u dílců železobetonových a předpjatých veškerá výztuž, případně i tuhé kovové prvky a závěsná oka, - úpravy a zařízení pro uložení a transport dílce, - veškeré požadované úpravy dílců, včetně doplňkových konstrukcí a vybavení, - sestavení dílce na stavbě včetně montážních zařízení, plošin a prahů a pod., - výplň, těsnění a tmelení spár a spojů, - očištění a ošetření úložných ploch, - zednické výpomoce pro montáž dílců, - označení dílce výrobním štítkem nebo jiným způsobem, - úpravy dílce pro dodržení požadované přesnosti jeho osazení, včetně případných měření, - veškerá zařízení pro zajištění stability v každém okamžiku - předepsané podkladní konstrukce
P | 11 | 899309 |  | DOPLŇKY NA POTRUBÍ - VÝSTRAŽNÁ FÓLIE | M | 450.15 | 0 | 0 | OTSKP 2024 | 0 | 3
PP |  |  |  | Kategorie stavebního výrobku: Klasifikace dle CCI: Podrobná specifikace: šedá: Reference: D.9.2 situace, D.9.4 uložení potrubí, D.9.1 technická zpráva: Specifikace: výstražná folie, š 0.33 m: Stavební výrobek: folie PVC: Typ stavebního výrobku: folie: Výrobce: Nd:
VV |  |  |  | Staničení: 0,68656 - 1,14165: 450,15 (2FVkuq9Gth$00000000X9a) = 450,150 [A]
VV |  |  |  | Celkové množství 450.150000 = 450,150 [B]
TS |  |  |  | - Položka zahrnuje veškerý materiál, výrobky a polotovary, včetně mimostaveništní a vnitrostaveništní dopravy (rovněž přesuny), včetně naložení a složení,případně s uložením.
P | 12 | 899652 |  | ZKOUŠKA VODOTĚSNOSTI POTRUBÍ DN DO 300MM | M | 454.95 | 0 | 0 | OTSKP 2024 | 0 | 3
PP |  |  |  | Kategorie stavebního výrobku: Klasifikace dle CCI: Podrobná specifikace: SN 16, včetně zkoušky vodotěsnosti potrubí: Reference: ČSN 75 6101, ČSN EN 1401-1, ČSN 75 6909, ČSN EN 1610, D.9.2 situace, D.9.1 technická zpráva, vzorová uložení potrubí: Specifikace: plastové potrubí, PVC-U s hladkou kompaktní stěnou, DN 300: Stavební výrobek: kanalizační potrubí: Typ stavebního výrobku: potrubí: Výrobce: Nd:
VV |  |  |  | Staničení: 0,79992 - 0,84353: 43,55 (2FVkuq9Gth$00000000X28) = 43,550 [A]
VV |  |  |  | Staničení: 0,91402 - 0,94109: 27,1 (2FVkuq9Gth$00000000X1_) = 27,100 [B]
VV |  |  |  | Staničení: 0,84448 - 0,86507: 20,65 (2FVkuq9Gth$00000000X9G) = 20,650 [C]
VV |  |  |  | Staničení: 0,99189 - 1,04109: 49,25 (2FVkuq9Gth$00000000X1u) = 49,250 [D]
VV |  |  |  | Staničení: 0,68635 - 0,72627: 39,35 (2FVkuq9Gth$00000000X5O) = 39,350 [E]
VV |  |  |  | Staničení: 0,76283 - 0,78103: 18 (2FVkuq9Gth$00000000X2I) = 18,000 [F]
VV |  |  |  | Staničení: 0,86613 - 0,91303: 47,1 (2FVkuq9Gth$00000000X22) = 47,100 [G]
VV |  |  |  | Staničení: 0,94188 - 0,9911: 49,3 (2FVkuq9Gth$00000000X7m) = 49,300 [H]
VV |  |  |  | Staničení: 1,09188 - 1,14107: 49,2 (2FVkuq9Gth$00000000X7C) = 49,200 [I]
VV |  |  |  | Staničení: 0,78195 - 0,79911: 17 (2FVkuq9Gth$00000000X2C) = 17,000 [J]
VV |  |  |  | Staničení: 1,04189 - 1,09109: 49,25 (2FVkuq9Gth$00000000X1o) = 49,250 [K]
VV |  |  |  | Staničení: 0,72707 - 0,76204: 34,5 (2FVkuq9Gth$00000000X2M) = 34,500 [L]
VV |  |  |  | Staničení: 1,14153 - 1,14162: 10,7 (2FVkuq9Gth$00000000X59) = 10,700 [M]
VV |  |  |  | Celkové množství 454.950000 = 454,950 [N]
TS |  |  |  | - přísun, montáž, demontáž, odsun zkoušecího čerpadla, napuštění tlakovou vodou, dodání vody pro tlakovou zkoušku, montáž a demontáž dílců pro zabezpečení konce zkoušeného úseku potrubí, montáž a demontáž koncových tvarovek, montáž zaslepovací příruby, zaslepení odboček pro armatury a pro odbočující řady.
P | 13 | 899901 |  | PŘEPOJENÍ PŘÍPOJEK | KUS | 1 | 0 | 0 | OTSKP 2024 | 0 | 3
PP |  |  |  | napojení na stávající kanalizaci realizovanou v předchozí etapě
VV |  |  |  | první šachta v km 1,14450 1 = 1,000 [A]
TS |  |  |  | položka zahrnuje řez na potrubí, dodání a osazení příslušných tvarovek a armatur

## SO301301.02
EstiCon |  |  |  | Firma: | [6 empty] | 3
Soupis prací objektu
S | Stavba: | A088/23 |  | II/353 D1 – Rytířsko - Jamné, I.stavba, PD |  |  | 301.02 | 0 |  | 0 | 2
O | Objekt: | SO301 |  | Silniční kanalizace | [5 empty] | 0.15 | 2
O1 | Rozpočet: | 301.02 |  | stoka B | [5 empty] | 0.21
Typ | Poř. číslo | Kód položky | Varianta | Název Položky | MJ | Množství | Cena |  | Cenová soustava
[7 empty] | Jednotková | Celkem
0 | 1 | 2 | 3 | 4 | 5 | 6 | 7 | 8 | 9
SD |  | 1 |  | Zemní práce |  |  |  | 0
P | 1 | 132832 |  | HLOUBENÍ RÝH ŠÍŘ DO 2M PAŽ I NEPAŽ TŘ. II, ODVOZ DO 2KM | M3 | 290.625 | 0 | 0 | OTSKP 2024 | 0 | 3
PP |  |  |  | Další specifikace: Zpětné použití do násypů: Klasifikace zemin / hornin: F4 CS, S5 SC, F5ML/MI, F6 CI, S4 SM, S3 S-F, G3 G-F, R6-R4: Třída těžitelnosti: 2:
VV |  |  |  | Staničení: 0,00647 - 0,14053: 290,624665047758 (2FVkuq9Gth$00000000Wma) = 290,625 [A]
VV |  |  |  | Celkové množství 290.625000 = 290,625 [B]
TS |  |  |  | položka zahrnuje: - vodorovná a svislá doprava, přemístění, přeložení, manipulace s výkopkem - kompletní provedení vykopávky nezapažené i zapažené - ošetření výkopiště po celou dobu práce v něm vč. klimatických opatření - ztížení vykopávek v blízkosti podzemního vedení, konstrukcí a objektů vč. jejich dočasného zajištění - ztížení pod vodou, v okolí výbušnin, ve stísněných prostorech a pod. - těžení po vrstvách, pásech a po jiných nutných částech (figurách) - čerpání vody vč. čerpacích jímek, potrubí a pohotovostní čerpací soupravy (viz ustanovení k pol. 1151,2) - potřebné snížení hladiny podzemní vody - těžení a rozpojování jednotlivých balvanů - vytahování a nošení výkopku - svahování a přesvah. svahů do konečného tvaru, výměna hornin v podloží a v pláni znehodnocené klimatickými vlivy - eventuelně nutné druhotné rozpojení odstřelené horniny - ruční vykopávky, odstranění kořenů a napadávek - pažení, vzepření a rozepření vč. přepažování (vyjma štětových stěn) - úpravu, ochranu a očištění dna, základové spáry, stěn a svahů - odvedení nebo obvedení vody v okolí výkopiště a ve výkopišti - třídění výkopku - veškeré pomocné konstrukce umožňující provedení vykopávky (příjezdy, sjezdy, nájezdy, lešení, podpěr. konstr., přemostění, zpevněné plochy, zakrytí a pod.) - nezahrnuje uložení zeminy (na skládku, do násypu) ani poplatky za skládku, vykazují se v položce č.0141**
P | 2 | 133832 |  | HLOUBENÍ ŠACHET ZAPAŽ I NEPAŽ TŘ. II, ODVOZ DO 2KM | M3 | 51.525 | 0 | 0 | OTSKP 2024 | 0 | 3
PP |  |  |  | Další specifikace: Zpětné použití do násypů: Klasifikace zemin / hornin: F4 CS, S5 SC, F5ML/MI, F6 CI, S4 SM, S3 S-F, G3 G-F, R6-R4: Třída těžitelnosti: 2:
VV |  |  |  | Staničení: 0,02505 - 0,02735: 10,4871254503368 (2FVkuq9Gth$00000000WkZ) = 10,487 [A]
VV |  |  |  | Staničení: 0,09469 - 0,09728: 10,2509301032335 (2FVkuq9Gth$00000000WkM) = 10,251 [B]
VV |  |  |  | Staničení: 0,12043 - 0,12293: 10,262813991738 (2FVkuq9Gth$00000000XFO) = 10,263 [C]
VV |  |  |  | Staničení: 0,14053 - 0,14283: 10,2734069010162 (2FVkuq9Gth$00000000Wtu) = 10,273 [D]
VV |  |  |  | Staničení: 0,07505 - 0,07735: 10,2513491677321 (2FVkuq9Gth$00000000WkV) = 10,251 [E]
VV |  |  |  | Celkové množství 51.525000 = 51,525 [F]
TS |  |  |  | položka zahrnuje: - vodorovná a svislá doprava, přemístění, přeložení, manipulace s výkopkem - kompletní provedení vykopávky nezapažené i zapažené - ošetření výkopiště po celou dobu práce v něm vč. klimatických opatření - ztížení vykopávek v blízkosti podzemního vedení, konstrukcí a objektů vč. jejich dočasného zajištění - ztížení pod vodou, v okolí výbušnin, ve stísněných prostorech a pod. - těžení po vrstvách, pásech a po jiných nutných částech (figurách) - čerpání vody vč. čerpacích jímek, potrubí a pohotovostní čerpací soupravy (viz ustanovení k pol. 1151,2) - potřebné snížení hladiny podzemní vody - těžení a rozpojování jednotlivých balvanů - vytahování a nošení výkopku - svahování a přesvah. svahů do konečného tvaru, výměna hornin v podloží a v pláni znehodnocené klimatickými vlivy - eventuelně nutné druhotné rozpojení odstřelené horniny - ruční vykopávky, odstranění kořenů a napadávek - pažení, vzepření a rozepření vč. přepažování (vyjma štětových stěn) - úpravu, ochranu a očištění dna, základové spáry, stěn a svahů - odvedení nebo obvedení vody v okolí výkopiště a ve výkopišti - třídění výkopku - veškeré pomocné konstrukce umožňující provedení vykopávky (příjezdy, sjezdy, nájezdy, lešení, podpěr. konstr., přemostění, zpevněné plochy, zakrytí a pod.) - nezahrnuje uložení zeminy (na skládku, do násypu) ani poplatky za skládku, vykazují se v položce č.0141**
P | 3 | 17481 | 2 | ZÁSYP JAM A RÝH Z NAKUPOVANÝCH MATERIÁLŮ | M3 | 26.711 | 0 | 0 | OTSKP 2024 | 0 | 3
PP |  |  |  | Materiál: ŠDA: podrobná specifikace: GE, zásyp hutněný po vrstvách: Reference: ČSN 73 6126-1, D.9.5 šachty, D.9.1 technická zpráva: specifikace: ŠDA fr. 0/63:
VV |  |  |  | Staničení: 0,14053 - 0,14283: 5,24866939005231 (2FVkuq9Gth$00000000WlL) = 5,249 [A]
VV |  |  |  | Staničení: 0,07505 - 0,07735: 5,31673723457717 (2FVkuq9Gth$00000000Wkd) = 5,317 [B]
VV |  |  |  | Staničení: 0,12043 - 0,12293: 5,3256103948149 (2FVkuq9Gth$00000000Wk_) = 5,326 [C]
VV |  |  |  | Staničení: 0,09469 - 0,09728: 5,31459108837005 (2FVkuq9Gth$00000000Wpe) = 5,315 [D]
VV |  |  |  | Staničení: 0,02505 - 0,02735: 5,50389396150688 (2FVkuq9Gth$00000000Wty) = 5,504 [E]
VV |  |  |  | Celkové množství 26.711000 = 26,711 [F]
TS |  |  |  | položka zahrnuje: - kompletní provedení zemní konstrukce včetně nákupu a dopravy materiálu dle zadávací dokumentace - úprava ukládaného materiálu vlhčením, tříděním, promícháním nebo vysoušením, příp. jiné úpravy za účelem zlepšení jeho mech. vlastností - hutnění i různé míry hutnění - ošetření úložiště po celou dobu práce v něm vč. klimatických opatření - ztížení v okolí vedení, konstrukcí a objektů a jejich dočasné zajištění - ztížení provádění vč. hutnění ve ztížených podmínkách a stísněných prostorech - ztížené ukládání sypaniny pod vodu - ukládání po vrstvách a po jiných nutných částech (figurách) vč. dosypávek - spouštění a nošení materiálu - výměna částí zemní konstrukce znehodnocené klimatickými vlivy - udržování úložiště a jeho ochrana proti vodě - odvedení nebo obvedení vody v okolí úložiště a v úložišti - veškeré pomocné konstrukce umožňující provedení zemní konstrukce (příjezdy, sjezdy, nájezdy, lešení, podpěrné konstrukce, přemostění, zpevněné plochy, zakrytí a pod.)
P | 4 | 17491 | 1 | ZÁSYP JAM A RÝH Z JINÝCH MATERIÁLŮ | M3 | 92.529 | 0 | 0 | OTSKP 2024 | 0 | 3
PP |  |  |  | Materiál: ŠD získaná demolicí vrstev ŠD z místní komunikace ŠDA: podrobná specifikace: GE, zásyp hutněný po vrstvách: Reference: ČSN 73 6126-1, D.9.4 uložení potrubí, D.9.1 technická zpráva: specifikace: ŠDA fr. 0/63:
VV |  |  |  | Staničení: 0,12278 - 0,14053: 12,4512770263954 (2FVkuq9Gth$00000000WpD) = 12,451 [A]
VV |  |  |  | Staničení: 0,02735 - 0,07505: 42,8081176258591 (2FVkuq9Gth$00000000Woi) = 42,808 [B]
VV |  |  |  | Staničení: 0,07735 - 0,0949: 11,8723914882199 (2FVkuq9Gth$00000000Wot) = 11,872 [C]
VV |  |  |  | Staničení: 0,09709 - 0,12059: 15,7205999092033 (2FVkuq9Gth$00000000Wp2) = 15,721 [D]
VV |  |  |  | Staničení: 0,00647 - 0,02505: 9,67655981961699 (2FVkuq9Gth$00000000Wq7) = 9,677 [E]
VV |  |  |  | Celkové množství 92.529000 = 92,529 [F]
TS |  |  |  | Položka zahrnuje: - kompletní provedení zemní konstrukce vč. výběru vhodného materiálu - úprava ukládaného materiálu vlhčením, tříděním, promícháním nebo vysoušením, příp. jiné úpravy za účelem zlepšení jeho mech. vlastností - hutnění i různé míry hutnění - ošetření úložiště po celou dobu práce v něm vč. klimatických opatření - ztížení v okolí vedení, konstrukcí a objektů a jejich dočasné zajištění - ztížení provádění vč. hutnění ve ztížených podmínkách a stísněných prostorech - ztížené ukládání sypaniny pod vodu - ukládání po vrstvách a po jiných nutných částech (figurách) vč. dosypávek - spouštění a nošení materiálu - výměna částí zemní konstrukce znehodnocené klimatickými vlivy - ruční hutnění - udržování úložiště a jeho ochrana proti vodě - odvedení nebo obvedení vody v okolí úložiště a v úložišti - veškeré pomocné konstrukce umožňující provedení zemní konstrukce (příjezdy, sjezdy, nájezdy, lešení, podpěrné konstrukce, přemostění, zpevněné plochy, zakrytí a pod.) Položka nezahrnuje: - x
P | 5 | 17581 |  | OBSYP POTRUBÍ A OBJEKTŮ Z NAKUPOVANÝCH MATERIÁLŮ | M3 | 89.772 | 0 | 0 | OTSKP 2024 | 0 | 3
PP |  |  |  | Materiál: ŠDB : podrobná specifikace: GN, tl. 0,6m: Reference: ČSN 73 6126-1, D.9.4 uložení potrubí, D.9.1 technická zpráva: specifikace: ŠDB fr. 0/32:
VV |  |  |  | Staničení: 0,07735 - 0,0949: 12,4051785752774 (2FVkuq9Gth$00000000WnD) = 12,405 [A]
VV |  |  |  | Staničení: 0,02735 - 0,07505: 17,3270774113638 (2FVkuq9Gth$00000000Wn2) = 17,327 [B]
VV |  |  |  | Staničení: 0,02735 - 0,07505: 17,3270774114145 (2FVkuq9Gth$00000000WuQ) = 17,327 [C]
VV |  |  |  | Staničení: 0,00648 - 0,02505: 13,244269 (2FVkuq9Gth$00000000WqI) = 13,244 [D]
VV |  |  |  | Staničení: 0,09716 - 0,12053: 8,30429158900176 (2FVkuq9Gth$00000000Wub) = 8,304 [E]
VV |  |  |  | Staničení: 0,09709 - 0,12059: 8,37494499924094 (2FVkuq9Gth$00000000Wny) = 8,375 [F]
VV |  |  |  | Staničení: 0,12278 - 0,14053: 12,7898749847918 (2FVkuq9Gth$00000000Wo7) = 12,790 [G]
VV |  |  |  | Celkové množství 89.772000 = 89,772 [H]
TS |  |  |  | položka zahrnuje: - kompletní provedení zemní konstrukce včetně nákupu a dopravy materiálu dle zadávací dokumentace - úprava ukládaného materiálu vlhčením, tříděním, promícháním nebo vysoušením, příp. jiné úpravy za účelem zlepšení jeho mech. vlastností - hutnění i různé míry hutnění - ošetření úložiště po celou dobu práce v něm vč. klimatických opatření - ztížení v okolí vedení, konstrukcí a objektů a jejich dočasné zajištění - ztížení provádění vč. hutnění ve ztížených podmínkách a stísněných prostorech - ztížené ukládání sypaniny pod vodu - ukládání po vrstvách a po jiných nutných částech (figurách) vč. dosypávek - spouštění a nošení materiálu - výměna částí zemní konstrukce znehodnocené klimatickými vlivy - ruční hutnění a výplň jam a prohlubní v podloží - úprava, očištění, ochrana a zhutnění podloží - svahování, hutnění a uzavírání povrchů svahů - zřízení lavic na svazích - udržování úložiště a jeho ochrana proti vodě - odvedení nebo obvedení vody v okolí úložiště a v úložišti - veškeré pomocné konstrukce umožňující provedení zemní konstrukce (příjezdy, sjezdy, nájezdy, lešení, podpěrné konstrukce, přemostění, zpevněné plochy, zakrytí a pod.) - zemina vytlačená potrubím o DN do 180mm se od kubatury obsypů neodečítá
SD |  | 4 |  | Vodorovné konstrukce |  |  |  | 0
P | 6 | 45157 | 1 | PODKLADNÍ A VÝPLŇOVÉ VRSTVY Z KAMENIVA TĚŽENÉHO | M3 | 16.132 | 0 | 0 | OTSKP 2024 | 0 | 3
PP |  |  |  | Materiál: štěrkopísek: podrobná specifikace: GE, tl. 0.1 m: Reference: ČSN 73 6126-1, D.9.4 uložení potrubí, D.9.1 technická zpráva: specifikace: štěrkopísek fr. 0/16:
VV |  |  |  | Staničení: 0,07735 - 0,0949: 2,24222185184298 (2FVkuq9Gth$00000000WrR) = 2,242 [A]
VV |  |  |  | Staničení: 0,09709 - 0,12059: 2,99637822202154 (2FVkuq9Gth$00000000Wmt) = 2,996 [B]
VV |  |  |  | Staničení: 0,12278 - 0,14053: 2,30033750204004 (2FVkuq9Gth$00000000Wr5) = 2,300 [C]
VV |  |  |  | Staničení: 0,02735 - 0,07505: 6,2009517662619 (2FVkuq9Gth$00000000WuF) = 6,201 [D]
VV |  |  |  | Staničení: 0,00648 - 0,02505: 2,39254537957475 (2FVkuq9Gth$00000000Wrp) = 2,393 [E]
VV |  |  |  | Celkové množství 16.132000 = 16,132 [F]
TS |  |  |  | položka zahrnuje dodávku předepsaného kameniva, mimostaveništní a vnitrostaveništní dopravu a jeho uložení není-li v zadávací dokumentaci uvedeno jinak, jedná se o nakupovaný materiál
P | 7 | 45157 | 2 | PODKLADNÍ A VÝPLŇOVÉ VRSTVY Z KAMENIVA TĚŽENÉHO | M3 | 3.97 | 0 | 0 | OTSKP 2024 | 0 | 3
PP |  |  |  | Materiál: štěrkopísek: podrobná specifikace: GE, tl. 0.15 m: Reference: ČSN 73 6126-1, D.9.4 uložení potrubí, D.9.1 technická zpráva: specifikace: štěrkopísek fr. 0/16:
VV |  |  |  | Staničení: 0,09469 - 0,09728: 0,7935 (2FVkuq9Gth$00000000Wm4) = 0,794 [A]
VV |  |  |  | Staničení: 0,07505 - 0,07735: 0,7935 (2FVkuq9Gth$00000000WmB) = 0,794 [B]
VV |  |  |  | Staničení: 0,12043 - 0,12293: 0,7935 (2FVkuq9Gth$00000000Wlz) = 0,794 [C]
VV |  |  |  | Staničení: 0,02505 - 0,02735: 0,7935 (2FVkuq9Gth$00000000WmI) = 0,794 [D]
VV |  |  |  | Staničení: 0,14053 - 0,14283: 0,7935 (2FVkuq9Gth$00000000Wls) = 0,794 [E]
VV |  |  |  | Celkové množství 3.970000 = 3,970 [F]
TS |  |  |  | položka zahrnuje dodávku předepsaného kameniva, mimostaveništní a vnitrostaveništní dopravu a jeho uložení není-li v zadávací dokumentaci uvedeno jinak, jedná se o nakupovaný materiál
SD |  | 8 |  | Potrubí |  |  |  | 0
P | 8 | 87445 |  | POTRUBÍ Z TRUB PLASTOVÝCH ODPADNÍCH DN DO 300MM | M | 131.42 | 0 | 0 | OTSKP 2024 | 0 | 3
PP |  |  |  | Kategorie stavebního výrobku: Klasifikace dle CCI: Podrobná specifikace: SN 16, včetně zkoušky vodotěsnosti potrubí: Reference: ČSN 75 6101, ČSN EN 1401-1, ČSN 75 6909, ČSN EN 1610, D.9.2 situace, D.9.1 technická zpráva, vzorová uložení potrubí: Specifikace: plastové potrubí, PVC-U s hladkou kompaktní stěnou, DN 300: Stavební výrobek: kanalizační potrubí: Typ stavebního výrobku: potrubí: Výrobce: Nd:
VV |  |  |  | Staničení: 0,12215 - 0,14121: 19,05 (2FVkuq9Gth$00000000WrG) = 19,050 [A]
VV |  |  |  | Staničení: 0,09646 - 0,1212: 24,4 (2FVkuq9Gth$00000000Wv4) = 24,400 [B]
VV |  |  |  | Staničení: 0,02667 - 0,07572: 49,05 (2FVkuq9Gth$00000000WmP) = 49,050 [C]
VV |  |  |  | Staničení: 0,07667 - 0,0955: 18,65 (2FVkuq9Gth$00000000Wre) = 18,650 [D]
VV |  |  |  | Staničení: 0,00546 - 0,02025: 20,27 (2FVkuq9Gth$00000000WvF) = 20,270 [E]
VV |  |  |  | Celkové množství 131.420000 = 131,420 [F]
TS |  |  |  | položky pro zhotovení potrubí platí bez ohledu na sklon zahrnuje: - výrobní dokumentaci (včetně technologického předpisu) - dodání veškerého trubního a pomocného materiálu (trouby, trubky, tvarovky, spojovací a těsnící materiál a pod.), podpěrných, závěsných a upevňovacích prvků, včetně potřebných úprav - úprava a příprava podkladu a podpěr, očištění a ošetření podkladu a podpěr - zřízení plně funkčního potrubí, kompletní soustavy, podle příslušného technologického předpisu - zřízení potrubí i jednotlivých částí po etapách, včetně pracovních spar a spojů, pracovního zaslepení konců a pod. - úprava prostupů, průchodů šachtami a komorami, okolí podpěr a vyústění, zaústění, napojení, vyvedení a upevnění odpad. výustí - ochrana potrubí nátěrem (vč. úpravy povrchu), případně izolací, nejsou-li tyto práce předmětem jiné položky - úprava, očištění a ošetření prostoru kolem potrubí - položky platí pro práce prováděné v prostoru zapaženém i nezapaženém a i v kolektorech, chráničkách - položky zahrnují i práce spojené s nutnými obtoky, převáděním a čerpáním vody nezahrnuje zkoušky vodotěsnosti a televizní prohlídku
P | 9 | 894145 |  | ŠACHTY KANALIZAČNÍ Z BETON DÍLCŮ NA POTRUBÍ DN DO 300MM | KUS | 5 | 0 | 0 | OTSKP 2024 | 0 | 3
PP |  |  |  | Specifikace: Betonová šachta DN 1000,tl. stěny 120 mm, litinový poklop DN 600, třídy D400: Stavební výrobek: kanalizační šachta betonová prefabrikovaná: Typ stavebního výrobku: vstupní šachta: skladba z prefabrikovaných skruží, vodotěsné šachtové dno v úhlu dle D.9.2 situace, ocelová stupadla DIN 19555 s PE povlakem, beton C40/50, povrchová úprava svahů kolem šachty bude přisypána tak, aby vnější hrana poklopu šachty nevyčnívala nad terén více než 0,2m ČSN 75 6101, ČSN EN 1917, ČSN 75 6909, ČSN EN 206-1, D.9.2 situace, D.9.1 technická zpráva, D.9.5 šachty
VV |  |  |  | Staničení: 0,12109 - 0,12227: 1 (2FVkuq9Gth$00000000Wtq) = 1,000 [A]
VV |  |  |  | Staničení: 0,0954 - 0,09659: 1 (2FVkuq9Gth$00000000Wp$) = 1,000 [B]
VV |  |  |  | Staničení: 0,14109 - 0,14227: 1 (2FVkuq9Gth$00000000Wq3) = 1,000 [C]
VV |  |  |  | Staničení: 0,07561 - 0,07679: 1 (2FVkuq9Gth$00000000Wtm) = 1,000 [D]
VV |  |  |  | Staničení: 0,02561 - 0,02679: 1 (2FVkuq9Gth$00000000WkI) = 1,000 [E]
VV |  |  |  | Celkové množství 5.000000 = 5,000 [F]
TS |  |  |  | položka zahrnuje: - poklopy s rámem, mříže s rámem, stupadla, žebříky, stropy z bet. dílců a pod. - předepsané betonové skruže, prefabrikované nebo monolitické betonové dno - dodání dílce požadovaného tvaru a vlastností, jeho skladování, doprava a osazení do definitivní polohy, včetně komplexní technologie výroby a montáže dílců, ošetření a ochrana dílců, - u dílců železobetonových a předpjatých veškerá výztuž, případně i tuhé kovové prvky a závěsná oka, - úpravy a zařízení pro uložení a transport dílce, - veškeré požadované úpravy dílců, včetně doplňkových konstrukcí a vybavení, - sestavení dílce na stavbě včetně montážních zařízení, plošin a prahů a pod., - výplň, těsnění a tmelení spár a spojů, - očištění a ošetření úložných ploch, - zednické výpomoce pro montáž dílců, - označení dílce výrobním štítkem nebo jiným způsobem, - úpravy dílce pro dodržení požadované přesnosti jeho osazení, včetně případných měření, - veškerá zařízení pro zajištění stability v každém okamžiku - předepsané podkladní konstrukce
P | 10 | 899309 |  | DOPLŇKY NA POTRUBÍ - VÝSTRAŽNÁ FÓLIE | M | 129.75 | 0 | 0 | OTSKP 2024 | 0 | 3
PP |  |  |  | Kategorie stavebního výrobku: Klasifikace dle CCI: Podrobná specifikace: šedá: Reference: D.9.2 situace, D.9.4 uložení potrubí, D.9.1 technická zpráva: Specifikace: výstražná folie, š 0.33 m: Stavební výrobek: folie PVC: Typ stavebního výrobku: folie: Výrobce: Nd:
VV |  |  |  | Staničení: 0,00605 - 0,14109: 129,75 (2FVkuq9Gth$00000000X9f) = 129,750 [A]
VV |  |  |  | Celkové množství 129.750000 = 129,750 [B]
TS |  |  |  | - Položka zahrnuje veškerý materiál, výrobky a polotovary, včetně mimostaveništní a vnitrostaveništní dopravy (rovněž přesuny), včetně naložení a složení,případně s uložením.
P | 11 | 899652 |  | ZKOUŠKA VODOTĚSNOSTI POTRUBÍ DN DO 300MM | M | 131.42 | 0 | 0 | OTSKP 2024 | 0 | 3
PP |  |  |  | Kategorie stavebního výrobku: Klasifikace dle CCI: Podrobná specifikace: SN 16, včetně zkoušky vodotěsnosti potrubí: Reference: ČSN 75 6101, ČSN EN 1401-1, ČSN 75 6909, ČSN EN 1610, D.9.2 situace, D.9.1 technická zpráva, vzorová uložení potrubí: Specifikace: plastové potrubí, PVC-U s hladkou kompaktní stěnou, DN 300: Stavební výrobek: kanalizační potrubí: Typ stavebního výrobku: potrubí: Výrobce: Nd:
VV |  |  |  | Staničení: 0,12215 - 0,14121: 19,05 (2FVkuq9Gth$00000000WrG) = 19,050 [A]
VV |  |  |  | Staničení: 0,09646 - 0,1212: 24,4 (2FVkuq9Gth$00000000Wv4) = 24,400 [B]
VV |  |  |  | Staničení: 0,02667 - 0,07572: 49,05 (2FVkuq9Gth$00000000WmP) = 49,050 [C]
VV |  |  |  | Staničení: 0,07667 - 0,0955: 18,65 (2FVkuq9Gth$00000000Wre) = 18,650 [D]
VV |  |  |  | Staničení: 0,00546 - 0,02025: 20,27 (2FVkuq9Gth$00000000WvF) = 20,270 [E]
VV |  |  |  | Celkové množství 131.420000 = 131,420 [F]
TS |  |  |  | - přísun, montáž, demontáž, odsun zkoušecího čerpadla, napuštění tlakovou vodou, dodání vody pro tlakovou zkoušku, montáž a demontáž dílců pro zabezpečení konce zkoušeného úseku potrubí, montáž a demontáž koncových tvarovek, montáž zaslepovací příruby, zaslepení odboček pro armatury a pro odbočující řady.

## SO402
EstiCon |  |  |  | Firma: | [6 empty] | 3
Soupis prací objektu
S | Stavba: | A088/23 |  | II/353 D1 – Rytířsko - Jamné, I.stavba, PD |  |  | SO402 | 0 |  | 0 | 2
O | Rozpočet: | SO402 |  | Přeložka kabelu NN v km 0,924 | [5 empty] | 0.15 | 2
Typ | Poř. číslo | Kód položky | Varianta | Název Položky | MJ | Množství | Cena |  | Cenová soustava | 0.21
[7 empty] | Jednotková | Celkem
0 | 1 | 2 | 3 | 4 | 5 | 6 | 7 | 8 | 9
SD |  | 1 |  | Zemní práce |  |  |  | 0
P | 1 | 132832 |  | HLOUBENÍ RÝH ŠÍŘ DO 2M PAŽ I NEPAŽ TŘ. II, ODVOZ DO 2KM | M3 | 30.064 | 0 | 0 | OTSKP 2024 | 0 | 3
PP |  |  |  | Další specifikace: Zpětné použití do záhozu/násypu: Klasifikace zemin / hornin: F4 CS, S5 SC, F5ML/MI, F6 CI, S4 SM, S3 S-F, G3 G-F, R6-R4: Třída těžitelnosti: 2:
VV |  |  |  | Staničení: 0,89869 - 0,92626: 13,1752770247995 (2zJ3tMF3orW00000000WQo) = 13,175 [A]
VV |  |  |  | Staničení: 0,92581 - 0,92633: 16,8889550592504 (2zJ3tMF3orW00000000WQu) = 16,889 [B]
VV |  |  |  | Celkové množství 30.064000 = 30,064 [C]
TS |  |  |  | položka zahrnuje: - vodorovná a svislá doprava, přemístění, přeložení, manipulace s výkopkem - kompletní provedení vykopávky nezapažené i zapažené - ošetření výkopiště po celou dobu práce v něm vč. klimatických opatření - ztížení vykopávek v blízkosti podzemního vedení, konstrukcí a objektů vč. jejich dočasného zajištění - ztížení pod vodou, v okolí výbušnin, ve stísněných prostorech a pod. - těžení po vrstvách, pásech a po jiných nutných částech (figurách) - čerpání vody vč. čerpacích jímek, potrubí a pohotovostní čerpací soupravy (viz ustanovení k pol. 1151,2) - potřebné snížení hladiny podzemní vody - těžení a rozpojování jednotlivých balvanů - vytahování a nošení výkopku - svahování a přesvah. svahů do konečného tvaru, výměna hornin v podloží a v pláni znehodnocené klimatickými vlivy - eventuelně nutné druhotné rozpojení odstřelené horniny - ruční vykopávky, odstranění kořenů a napadávek - pažení, vzepření a rozepření vč. přepažování (vyjma štětových stěn) - úpravu, ochranu a očištění dna, základové spáry, stěn a svahů - odvedení nebo obvedení vody v okolí výkopiště a ve výkopišti - třídění výkopku - veškeré pomocné konstrukce umožňující provedení vykopávky (příjezdy, sjezdy, nájezdy, lešení, podpěr. konstr., přemostění, zpevněné plochy, zakrytí a pod.) - nezahrnuje uložení zeminy (na skládku, do násypu) ani poplatky za skládku, vykazují se v položce č.0141**
P | 2 | 17481 |  | ZÁSYP JAM A RÝH Z NAKUPOVANÝCH MATERIÁLŮ | M3 | 21.393 | 0 | 0 | OTSKP 2024 | 0 | 3
PP |  |  |  | Materiál: F4 CS, S5 SC, F5ML/MI, F6 CI, S4 SM, S3 S-F, G3 G-F, R6-R4: podrobná specifikace: Nd: Reference: ČSN 73 6126-1, C.3.3 koord. situace, D.11.2 vzorové uložení kabelu NN, D.11.1 technická zpráva: specifikace: zához zeminou z výkopu:
VV |  |  |  | Staničení: 0,9259 - 0,92626: 1,66024047815221 (2zJ3tMF3orW00000000WNN) = 1,660 [A]
VV |  |  |  | Staničení: 0,89869 - 0,92623: 8,32337525783252 (2zJ3tMF3orW00000000WMH) = 8,323 [B]
VV |  |  |  | Staničení: 0,92581 - 0,92633: 11,4101362150112 (2zJ3tMF3orW00000000WMq) = 11,410 [C]
VV |  |  |  | Celkové množství 21.393000 = 21,393 [D]
TS |  |  |  | položka zahrnuje: - kompletní provedení zemní konstrukce včetně nákupu a dopravy materiálu dle zadávací dokumentace - úprava ukládaného materiálu vlhčením, tříděním, promícháním nebo vysoušením, příp. jiné úpravy za účelem zlepšení jeho mech. vlastností - hutnění i různé míry hutnění - ošetření úložiště po celou dobu práce v něm vč. klimatických opatření - ztížení v okolí vedení, konstrukcí a objektů a jejich dočasné zajištění - ztížení provádění vč. hutnění ve ztížených podmínkách a stísněných prostorech - ztížené ukládání sypaniny pod vodu - ukládání po vrstvách a po jiných nutných částech (figurách) vč. dosypávek - spouštění a nošení materiálu - výměna částí zemní konstrukce znehodnocené klimatickými vlivy - udržování úložiště a jeho ochrana proti vodě - odvedení nebo obvedení vody v okolí úložiště a v úložišti - veškeré pomocné konstrukce umožňující provedení zemní konstrukce (příjezdy, sjezdy, nájezdy, lešení, podpěrné konstrukce, přemostění, zpevněné plochy, zakrytí a pod.)
P | 3 | 17581 |  | OBSYP POTRUBÍ A OBJEKTŮ Z NAKUPOVANÝCH MATERIÁLŮ | M3 | 5.081 | 0 | 0 | OTSKP 2024 | 0 | 3
PP |  |  |  | Materiál: prosátá zemina (štěrkopísek): podrobná specifikace: GN: Reference: ČSN 73 6126-1, C.3.3 koord. situace, D.11.2 vzorové uložení kabelu NN, D.11.1 technická zpráva: specifikace: fr. 0/16:
VV |  |  |  | Staničení: 0,9259 - 0,92626: 0,471305473437097 (2zJ3tMF3orW00000000WNG) = 0,471 [A]
VV |  |  |  | Staničení: 0,89869 - 0,92623: 2,60567016981198 (2zJ3tMF3orW00000000WMA) = 2,606 [B]
VV |  |  |  | Staničení: 0,92581 - 0,92633: 2,00410188938657 (2zJ3tMF3orW00000000WXO) = 2,004 [C]
VV |  |  |  | Celkové množství 5.081000 = 5,081 [D]
TS |  |  |  | položka zahrnuje: - kompletní provedení zemní konstrukce včetně nákupu a dopravy materiálu dle zadávací dokumentace - úprava ukládaného materiálu vlhčením, tříděním, promícháním nebo vysoušením, příp. jiné úpravy za účelem zlepšení jeho mech. vlastností - hutnění i různé míry hutnění - ošetření úložiště po celou dobu práce v něm vč. klimatických opatření - ztížení v okolí vedení, konstrukcí a objektů a jejich dočasné zajištění - ztížení provádění vč. hutnění ve ztížených podmínkách a stísněných prostorech - ztížené ukládání sypaniny pod vodu - ukládání po vrstvách a po jiných nutných částech (figurách) vč. dosypávek - spouštění a nošení materiálu - výměna částí zemní konstrukce znehodnocené klimatickými vlivy - ruční hutnění a výplň jam a prohlubní v podloží - úprava, očištění, ochrana a zhutnění podloží - svahování, hutnění a uzavírání povrchů svahů - zřízení lavic na svazích - udržování úložiště a jeho ochrana proti vodě - odvedení nebo obvedení vody v okolí úložiště a v úložišti - veškeré pomocné konstrukce umožňující provedení zemní konstrukce (příjezdy, sjezdy, nájezdy, lešení, podpěrné konstrukce, přemostění, zpevněné plochy, zakrytí a pod.) - zemina vytlačená potrubím o DN do 180mm se od kubatury obsypů neodečítá
SD |  | 7 |  | Přidružená stavební výroba |  |  |  | 0
P | 4 | 742H25 |  | KABEL NN ČTYŘ- A PĚTIŽÍLOVÝ AL S PLASTOVOU IZOLACÍ OD 150 DO 240 MM2 | M | 53.54 | 0 | 0 | OTSKP 2024 | 0 | 3
PP |  |  |  | Kategorie stavebního výrobku: Klasifikace dle CCI: Podrobná specifikace: včetně zemních kabelových spojek na kabel typu AYKY-J 3x240+120mm2, 2ks: Reference: C.3.3 koord. situace, D.11.2 vzorové uložení kabelu NN, D.11.1 technická zpráva: Specifikace: kabel typu AYKY-J 3x240+120mm2, síť 3+PEN stř.50Hz,400V/TN-C, přeložka kabelu k napájení vrtů pitné vody pro obec Jamné: Stavební výrobek: kabel s hliníkovým jádrem: Typ stavebního výrobku: kabel: Výrobce: Nd:
VV |  |  |  | Staničení: 0,92605 - 0,92612: 5,54 (2zJ3tMF3orW00000000WN9) = 5,540 [A]
VV |  |  |  | Staničení: 0,92603 - 0,92611: 17,35 (2zJ3tMF3orW00000000WMc) = 17,350 [B]
VV |  |  |  | Staničení: 0,8987 - 0,92609: 30,65 (2zJ3tMF3orW00000000WM3) = 30,650 [C]
VV |  |  |  | Celkové množství 53.540000 = 53,540 [D]
TS |  |  |  | 1. Položka obsahuje: – manipulace a uložení kabelu (do země, chráničky, kanálu, na rošty, na TV a pod.) 2. Položka neobsahuje: – příchytky, spojky, koncovky, chráničky apod. 3. Způsob měření: Měří se metr délkový.
P | 5 | 742L25 |  | UKONČENÍ DVOU AŽ PĚTIŽÍLOVÉHO KABELU KABELOVOU SPOJKOU OD 150 DO 240 MM2 | KUS | 2 | 0 | 0 | OTSKP 2024 | 0 | 3
PP |  |  |  | Kategorie stavebního výrobku: Klasifikace dle CCI: Podrobná specifikace: včetně zemních kabelových spojek na kabel typu AYKY-J 3x240+120mm2, 2ks: Reference: C.3.3 koord. situace, D.11.2 vzorové uložení kabelu NN, D.11.1 technická zpráva: Specifikace: kabel typu AYKY-J 3x240+120mm2, síť 3+PEN stř.50Hz,400V/TN-C, přeložka kabelu k napájení vrtů pitné vody pro obec Jamné: Stavební výrobek: kabel s hliníkovým jádrem: Typ stavebního výrobku: kabel: Výrobce: Nd:
VV |  |  |  | spojky 2 = 2,000 [A]
VV |  |  |  | Celkové množství 2.000000 = 2,000 [B]
TS |  |  |  | 1. Položka obsahuje: – všechny práce spojené s úpravou kabelů pro montáž včetně veškerého příslušentsví 2. Položka neobsahuje: X 3. Způsob měření: Udává se počet kusů kompletní konstrukce nebo práce.
SD |  | 8 |  | Potrubí |  |  |  | 0
P | 6 | 87633 |  | CHRÁNIČKY Z TRUB PLASTOVÝCH DN DO 150MM | M | 17.35 | 0 | 0 | OTSKP 2024 | 0 | 3
PP |  |  |  | Kategorie stavebního výrobku: Klasifikace dle CCI: Podrobná specifikace: červená: Reference: C.3.3 koord. situace, D.11.2 vzorové uložení kabelu NN, D.11.1 technická zpráva: Specifikace: plastová trubka, HDPE, DN 110: Stavební výrobek: chránička plastová, korugovaná: Typ stavebního výrobku: chránička: Výrobce: Nd:
VV |  |  |  | Staničení: 0,926 - 0,92603: 17,35 (2zJ3tMF3orW00000000WUE) = 17,350 [A]
VV |  |  |  | Celkové množství 17.350000 = 17,350 [B]
TS |  |  |  | položky pro zhotovení potrubí platí bez ohledu na sklon zahrnuje: - výrobní dokumentaci (včetně technologického předpisu) - dodání veškerého trubního a pomocného materiálu (trouby, trubky, tvarovky, spojovací a těsnící materiál a pod.), podpěrných, závěsných a upevňovacích prvků, včetně potřebných úprav - úprava a příprava podkladu a podpěr, očištění a ošetření podkladu a podpěr - zřízení plně funkčního potrubí, kompletní soustavy, podle příslušného technologického předpisu - zřízení potrubí i jednotlivých částí po etapách, včetně pracovních spar a spojů, pracovního zaslepení konců a pod. - úprava prostupů, průchodů šachtami a komorami, okolí podpěr a vyústění, zaústění, napojení, vyvedení a upevnění odpad. výustí - ochrana potrubí nátěrem (vč. úpravy povrchu), případně izolací, nejsou-li tyto práce předmětem jiné položky - úprava, očištění a ošetření prostoru kolem potrubí včetně případně předepsaného utěsnění konců chrániček - položky platí pro práce prováděné v prostoru zapaženém i nezapaženém a i v kolektorech, chráničkách
P | 7 | 899309 |  | DOPLŇKY NA POTRUBÍ - VÝSTRAŽNÁ FÓLIE | M | 53.54 | 0 | 0 | OTSKP 2024 | 0 | 3
PP |  |  |  | Kategorie stavebního výrobku: Klasifikace dle CCI: Podrobná specifikace: červená: Reference: C.3.3 koord. situace, D.11.2 vzorové uložení kabelu NN, D.11.1 technická zpráva: Specifikace: výstražná folie, š 0.33 m: Stavební výrobek: folie PVC: Typ stavebního výrobku: folie: Výrobce: Nd:
VV |  |  |  | Staničení: 0,89872 - 0,92618: 53,54 (2zJ3tMF3orW00000000WOg) = 53,540 [A]
VV |  |  |  | Celkové množství 53.540000 = 53,540 [B]
TS |  |  |  | - Položka zahrnuje veškerý materiál, výrobky a polotovary, včetně mimostaveništní a vnitrostaveništní dopravy (rovněž přesuny), včetně naložení a složení,případně s uložením.

## SO413
EstiCon |  |  |  | Firma: | [6 empty] | 3
Soupis prací objektu
S | Stavba: | A088/23 |  | II/353 D1 – Rytířsko - Jamné, I.stavba, PD |  |  | SO413 | 0 |  | 0 | 2
O | Rozpočet: | SO413 |  | Chráničky pro síť ROWANET | [5 empty] | 0.15 | 2
Typ | Poř. číslo | Kód položky | Varianta | Název Položky | MJ | Množství | Cena |  | Cenová soustava | 0.21
[7 empty] | Jednotková | Celkem
0 | 1 | 2 | 3 | 4 | 5 | 6 | 7 | 8 | 9
SD |  | 1 |  | Zemní práce |  |  |  | 0
P | 1 | 125732 |  | VYKOPÁVKY ZE ZEMNÍKŮ A SKLÁDEK TŘ. I, ODVOZ DO 2KM | M3 | 8.407 | 0 | 0 | OTSKP 2024 | 0 | 3
PP |  |  |  | Materiál: ornice/místní materiál: podrobná specifikace: ornice získaná skrývkou ornice z pozemků s ochranou ZPF/ nedostatek řešen nákupem Reference: D.1.4 vzorové řezy, D.1.1 technická zpráva: specifikace: ornice/humozní vrstva, tl. 200mm:
VV |  |  |  | Staničení: 0,79319 - 0,86032: 4,81045321209474 (2fAhZZNHVqM00000000aJi) = 4,810 [A]
VV |  |  |  | Staničení: 0,86335 - 0,89658: 3,59662056270135 (2fAhZZNHVqM00000000aJa) = 3,597 [B]
VV |  |  |  | Celkové množství 8.407000 = 8,407 [C]
TS |  |  |  | položka zahrnuje: - vodorovná a svislá doprava, přemístění, přeložení, manipulace s výkopkem - kompletní provedení vykopávky nezapažené i zapažené - ošetření výkopiště po celou dobu práce v něm vč. klimatických opatření - ztížení vykopávek v blízkosti podzemního vedení, konstrukcí a objektů vč. jejich dočasného zajištění - ztížení pod vodou, v okolí výbušnin, ve stísněných prostorech a pod. - příplatek za lepivost - těžení po vrstvách, pásech a po jiných nutných částech (figurách) - čerpání vody vč. čerpacích jímek, potrubí a pohotovostní čerpací soupravy (viz ustanovení k pol. 1151,2) - potřebné snížení hladiny podzemní vody - těžení a rozpojování jednotlivých balvanů - vytahování a nošení výkopku - ruční vykopávky, odstranění kořenů a napadávek - pažení, vzepření a rozepření vč. přepažování (vyjma štětových stěn) - úpravu, ochranu a očištění dna, základové spáry, stěn a svahů - udržování výkopiště a jeho ochrana proti vodě - odvedení nebo obvedení vody v okolí výkopiště a ve výkopišti - třídění výkopku - veškeré pomocné konstrukce umožňující provedení vykopávky (příjezdy, sjezdy, nájezdy, lešení, podpěr. konstr., přemostění, zpevněné plochy, zakrytí a pod.) položka nezahrnuje: - práce spojené s otvírkou zemníku
P | 2 | 131832 |  | HLOUBENÍ JAM ZAPAŽ I NEPAŽ TŘ. II, ODVOZ DO 2KM | M3 | 6.045 | 0 | 0 | OTSKP 2024 | 0 | 3
PP |  |  |  | Další specifikace: zpětné použití do násypů a aktivní zóny za podmínky úpravy: Klasifikace zemin / hornin: F4 CS, S5 SC, F5ML/MI, F6 CI, S4 SM, S3 S-F, G3 G-F, R6-R4: Třída těžitelnosti: 2:
VV |  |  |  | Staničení: 0,79111 - 0,79305: 6,0453815481598 (2fAhZZNHVqM00000000WGH) = 6,045 [A]
VV |  |  |  | Celkové množství 6.045000 = 6,045 [B]
TS |  |  |  | položka zahrnuje: - vodorovná a svislá doprava, přemístění, přeložení, manipulace s výkopkem - kompletní provedení vykopávky nezapažené i zapažené - ošetření výkopiště po celou dobu práce v něm vč. klimatických opatření - ztížení vykopávek v blízkosti podzemního vedení, konstrukcí a objektů vč. jejich dočasného zajištění - ztížení pod vodou, v okolí výbušnin, ve stísněných prostorech a pod. - těžení po vrstvách, pásech a po jiných nutných částech (figurách) - čerpání vody vč. čerpacích jímek, potrubí a pohotovostní čerpací soupravy (viz ustanovení k pol. 1151,2) - potřebné snížení hladiny podzemní vody - těžení a rozpojování jednotlivých balvanů - vytahování a nošení výkopku - svahování a přesvah. svahů do konečného tvaru, výměna hornin v podloží a v pláni znehodnocené klimatickými vlivy - eventuelně nutné druhotné rozpojení odstřelené horniny - ruční vykopávky, odstranění kořenů a napadávek - pažení, vzepření a rozepření vč. přepažování (vyjma štětových stěn) - úpravu, ochranu a očištění dna, základové spáry, stěn a svahů - odvedení nebo obvedení vody v okolí výkopiště a ve výkopišti - třídění výkopku - veškeré pomocné konstrukce umožňující provedení vykopávky (příjezdy, sjezdy, nájezdy, lešení, podpěr. konstr., přemostění, zpevněné plochy, zakrytí a pod.) - nezahrnuje uložení zeminy (na skládku, do násypu) ani poplatky za skládku, vykazují se v položce č.0141**
P | 3 | 132732 |  | HLOUBENÍ RÝH ŠÍŘ DO 2M PAŽ I NEPAŽ TŘ. I, ODVOZ DO 2KM | M3 | 1431.176 | 0 | 0 | OTSKP 2024 | 0 | 3
PP |  |  |  | Další specifikace: Zpětné použití do záhozu: Klasifikace zemin / hornin: F4 CS, S5 SC, F5ML/MI, F6 CI, S4 SM, S3 S-F, G3 G-F, R6-R4: Třída těžitelnosti: 2:
VV |  |  |  | Staničení: -0,17 - 0,79225: 999,273315253392 (2fAhZZNHVqM00000000YTU) = 999,273 [A]
VV |  |  |  | Staničení: 0,79167 - 1,14408: 266,881049985382 (2fAhZZNHVqM00000000YTW) = 266,881 [B]
VV |  |  |  | Staničení: -0,38249 - -0,17: 165,022013336082 (2fAhZZNHVqM00000000YTV) = 165,022 [C]
VV |  |  |  | Celkové množství 1431.176000 = 1431,176 [D]
TS |  |  |  | položka zahrnuje: - vodorovná a svislá doprava, přemístění, přeložení, manipulace s výkopkem - kompletní provedení vykopávky nezapažené i zapažené - ošetření výkopiště po celou dobu práce v něm vč. klimatických opatření - ztížení vykopávek v blízkosti podzemního vedení, konstrukcí a objektů vč. jejich dočasného zajištění - ztížení pod vodou, v okolí výbušnin, ve stísněných prostorech a pod. - příplatek za lepivost - těžení po vrstvách, pásech a po jiných nutných částech (figurách) - čerpání vody vč. čerpacích jímek, potrubí a pohotovostní čerpací soupravy (viz ustanovení k pol. 1151,2) - potřebné snížení hladiny podzemní vody - těžení a rozpojování jednotlivých balvanů - vytahování a nošení výkopku - svahování a přesvah. svahů do konečného tvaru, výměna hornin v podloží a v pláni znehodnocené klimatickými vlivy - ruční vykopávky, odstranění kořenů a napadávek - pažení, vzepření a rozepření vč. přepažování (vyjma štětových stěn) - úpravu, ochranu a očištění dna, základové spáry, stěn a svahů - odvedení nebo obvedení vody v okolí výkopiště a ve výkopišti - třídění výkopku - veškeré pomocné konstrukce umožňující provedení vykopávky (příjezdy, sjezdy, nájezdy, lešení, podpěr. konstr., přemostění, zpevněné plochy, zakrytí a pod.) - nezahrnuje uložení zeminy (na skládku, do násypu) ani poplatky za skládku, vykazují se v položce č.0141**
P | 4 | 17120 |  | ULOŽENÍ SYPANINY DO NÁSYPŮ A NA SKLÁDKY BEZ ZHUTNĚNÍ | M3 | 1437.221 | 0 | 0 | OTSKP 2024 | 0 | 3
PP |  |  |  | Další specifikace: Zpětné použití do záhozu: Klasifikace zemin / hornin: F4 CS, S5 SC, F5ML/MI, F6 CI, S4 SM, S3 S-F, G3 G-F, R6-R4: Třída těžitelnosti: 2:
VV |  |  |  | Staničení: -0,17 - 0,79225: 999,273315253392 (2fAhZZNHVqM00000000YTU) = 999,273 [A]
VV |  |  |  | Staničení: 0,79167 - 1,14408: 266,881049985382 (2fAhZZNHVqM00000000YTW) = 266,881 [B]
VV |  |  |  | Staničení: 0,79111 - 0,79305: 6,0453815481598 (2fAhZZNHVqM00000000WGH) = 6,045 [C]
VV |  |  |  | Staničení: -0,38249 - -0,17: 165,022013336082 (2fAhZZNHVqM00000000YTV) = 165,022 [D]
VV |  |  |  | Celkové množství 1437.221000 = 1437,221 [E]
TS |  |  |  | položka zahrnuje: - kompletní provedení zemní konstrukce do předepsaného tvaru - ošetření úložiště po celou dobu práce v něm vč. klimatických opatření - ztížení v okolí vedení, konstrukcí a objektů a jejich dočasné zajištění - ztížení provádění ve ztížených podmínkách a stísněných prostorech - ztížené ukládání sypaniny pod vodu - ukládání po vrstvách a po jiných nutných částech (figurách) vč. dosypávek - spouštění a nošení materiálu - úprava, očištění a ochrana podloží a svahů - svahování, uzavírání povrchů svahů - udržování úložiště a jeho ochrana proti vodě - odvedení nebo obvedení vody v okolí úložiště a v úložišti - veškeré pomocné konstrukce umožňující provedení zemní konstrukce (příjezdy, sjezdy, nájezdy, lešení, podpěrné konstrukce, přemostění, zpevněné plochy, zakrytí a pod.)
P | 5 | 17421 | 1 | ZÁSYP JAM A RÝH ZEMINOU BEZ ZHUTNĚNÍ | M3 | 1236.23 | 0 | 0 | OTSKP 2024 | 0 | 3
PP |  |  |  | Materiál: F4 CS, S5 SC, F5ML/MI, F6 CI, S4 SM, S3 S-F, G3 G-F, R6-R4: podrobná specifikace: Nd: Reference: ČSN 73 6126-1, D.14.2 vzorové uložení, D.14.1 technická zpráva: specifikace: zához zeminou z výkopu:
VV |  |  |  | Staničení: 0,10028 - 0,13155: 11,1761503665697 (2fAhZZNHVqM00000000XOw) = 11,176 [A]
VV |  |  |  | Staničení: -0,3825 - -0,16999: 136,433909332648 (2fAhZZNHVqM00000000XHj) = 136,434 [B]
VV |  |  |  | Staničení: 0,13154 - 0,79225: 231,64555588484 (2fAhZZNHVqM00000000ZHJ) = 231,646 [C]
VV |  |  |  | Staničení: 0,13155 - 0,79224: 359,625000876891 (2fAhZZNHVqM00000000ZG$) = 359,625 [D]
VV |  |  |  | Staničení: -0,17 - 0,10029: 162,289478339511 (2fAhZZNHVqM00000000XOp) = 162,289 [E]
VV |  |  |  | Staničení: 0,79165 - 1,14408: 0,199475689701338 (2fAhZZNHVqM00000000Wr0) = 0,199 [F]
VV |  |  |  | Staničení: -0,17 - 0,10029: 105,834111068393 (2fAhZZNHVqM00000000XOi) = 105,834 [G]
VV |  |  |  | Staničení: 0,79174 - 0,79245: 6,25275712843393 (2fAhZZNHVqM00000000Z68) = 6,253 [H]
VV |  |  |  | Staničení: 0,79174 - 0,79245: 0,00755354356578205 (2fAhZZNHVqM00000000Z6K) = 0,008 [I]
VV |  |  |  | Staničení: 0,79165 - 1,14408: 205,500579051423 (2fAhZZNHVqM00000000Wnu) = 205,501 [J]
VV |  |  |  | Staničení: 0,10029 - 0,13157: 17,2645847843931 (2fAhZZNHVqM00000000XP1) = 17,265 [K]
VV |  |  |  | Celkové množství 1236.230000 = 1236,230 [L]
TS |  |  |  | Položka zahrnuje: - kompletní provedení zemní konstrukce vč. výběru vhodného materiálu - úprava ukládaného materiálu vlhčením, tříděním, promícháním nebo vysoušením, příp. jiné úpravy za účelem zlepšení jeho mech. vlastností - ošetření úložiště po celou dobu práce v něm vč. klimatických opatření - ztížení v okolí vedení, konstrukcí a objektů a jejich dočasné zajištění - ztížení provádění vč. hutnění ve ztížených podmínkách a stísněných prostorech - ztížené ukládání sypaniny pod vodu - ukládání po vrstvách a po jiných nutných částech (figurách) vč. dosypávek - spouštění a nošení materiálu - výměna částí zemní konstrukce znehodnocené klimatickými vlivy - udržování úložiště a jeho ochrana proti vodě - odvedení nebo obvedení vody v okolí úložiště a v úložišti - veškeré pomocné konstrukce umožňující provedení zemní konstrukce (příjezdy, sjezdy, nájezdy, lešení, podpěrné konstrukce, přemostění, zpevněné plochy, zakrytí a pod.) Položka nezahrnuje: - x
P | 6 | 17481 | 2 | ZÁSYP JAM A RÝH Z NAKUPOVANÝCH MATERIÁLŮ | M3 | 3.916 | 0 | 0 | OTSKP 2024 | 0 | 3
PP |  |  |  | Materiál: ŠDA: podrobná specifikace: GE, zásyp hutněný po vrstvách: Reference: ČSN 73 6126-1, D.14.3 vzorová kabelová komora, D.14.1 technická zpráva: specifikace: ŠDA fr. 0/63:
VV |  |  |  | Staničení: 0,7911 - 0,79305: 3,91607226231568 (2fAhZZNHVqM00000000WkI) = 3,916 [A]
VV |  |  |  | Celkové množství 3.916000 = 3,916 [B]
TS |  |  |  | položka zahrnuje: - kompletní provedení zemní konstrukce včetně nákupu a dopravy materiálu dle zadávací dokumentace - úprava ukládaného materiálu vlhčením, tříděním, promícháním nebo vysoušením, příp. jiné úpravy za účelem zlepšení jeho mech. vlastností - hutnění i různé míry hutnění - ošetření úložiště po celou dobu práce v něm vč. klimatických opatření - ztížení v okolí vedení, konstrukcí a objektů a jejich dočasné zajištění - ztížení provádění vč. hutnění ve ztížených podmínkách a stísněných prostorech - ztížené ukládání sypaniny pod vodu - ukládání po vrstvách a po jiných nutných částech (figurách) vč. dosypávek - spouštění a nošení materiálu - výměna částí zemní konstrukce znehodnocené klimatickými vlivy - udržování úložiště a jeho ochrana proti vodě - odvedení nebo obvedení vody v okolí úložiště a v úložišti - veškeré pomocné konstrukce umožňující provedení zemní konstrukce (příjezdy, sjezdy, nájezdy, lešení, podpěrné konstrukce, přemostění, zpevněné plochy, zakrytí a pod.)
P | 7 | 17581 |  | OBSYP POTRUBÍ A OBJEKTŮ Z NAKUPOVANÝCH MATERIÁLŮ | M3 | 195.299 | 0 | 0 | OTSKP 2024 | 0 | 3
PP |  |  |  | Materiál: prosátá zemina (štěrkopísek): podrobná specifikace: GN: Reference: ČSN 73 6126-1, D.14.2 vzorové uložení, D.14.1 technická zpráva: specifikace: fr. 0/16:
VV |  |  |  | Staničení: -0,17 - 0,10029: 13,519567695041 (2fAhZZNHVqM00000000XQ_) = 13,520 [A]
VV |  |  |  | Staničení: -0,17 - 0,10029: 19,0557058885121 (2fAhZZNHVqM00000000XR5) = 19,056 [B]
VV |  |  |  | Staničení: 0,13155 - 0,77957: 0,270819016945378 (2fAhZZNHVqM00000000XSP) = 0,271 [C]
VV |  |  |  | Staničení: -0,17 - 0,10029: 0,112160604410286 (2fAhZZNHVqM00000000XRC) = 0,112 [D]
VV |  |  |  | Staničení: 0,13154 - 0,77958: 35,8652999415993 (2fAhZZNHVqM00000000XS4) = 35,865 [E]
VV |  |  |  | Staničení: 0,10028 - 0,13157: 0,19723731704906 (2fAhZZNHVqM00000000XRX) = 0,197 [F]
VV |  |  |  | Staničení: 0,10029 - 0,13156: 0,000654617726661889 (2fAhZZNHVqM00000000XRl) = 0,001 [G]
VV |  |  |  | Staničení: -0,38245 - -0,17: 0,260692992211049 (2fAhZZNHVqM00000000Yl$) = 0,261 [H]
VV |  |  |  | Staničení: 0,79176 - 0,79245: 1,5682913387166 (2fAhZZNHVqM00000000Z50) = 1,568 [I]
VV |  |  |  | Staničení: 0,10096 - 0,13065: 3,45243868905366 (2fAhZZNHVqM00000000ZYi) = 3,452 [J]
VV |  |  |  | Staničení: 0,79166 - 1,14408: 25,1613719412695 (2fAhZZNHVqM00000000Wmn) = 25,161 [K]
VV |  |  |  | Staničení: 0,77956 - 0,79225: 1,50549610868865 (2fAhZZNHVqM00000000cED) = 1,505 [L]
VV |  |  |  | Staničení: 0,13155 - 0,77957: 46,0052917345046 (2fAhZZNHVqM00000000XSB) = 46,005 [M]
VV |  |  |  | Staničení: -0,38249 - -0,17: 26,8209680590187 (2fAhZZNHVqM00000000XIB) = 26,821 [N]
VV |  |  |  | Staničení: 0,79188 - 1,14408: 20,1720075435954 (2fAhZZNHVqM00000000Ycc) = 20,172 [O]
VV |  |  |  | Staničení: -0,17 - 0,10029: 0,112159387985615 (2fAhZZNHVqM00000000XRJ) = 0,112 [P]
VV |  |  |  | Staničení: 0,10029 - 0,13155: 0,000654617655190041 (2fAhZZNHVqM00000000XRs) = 0,001 [Q]
VV |  |  |  | Staničení: -0,17 - 0,10029: 1,2191226764584 (2fAhZZNHVqM00000000XRQ) = 1,219 [R]
VV |  |  |  | Celkové množství 195.299000 = 195,299 [S]
TS |  |  |  | položka zahrnuje: - kompletní provedení zemní konstrukce včetně nákupu a dopravy materiálu dle zadávací dokumentace - úprava ukládaného materiálu vlhčením, tříděním, promícháním nebo vysoušením, příp. jiné úpravy za účelem zlepšení jeho mech. vlastností - hutnění i různé míry hutnění - ošetření úložiště po celou dobu práce v něm vč. klimatických opatření - ztížení v okolí vedení, konstrukcí a objektů a jejich dočasné zajištění - ztížení provádění vč. hutnění ve ztížených podmínkách a stísněných prostorech - ztížené ukládání sypaniny pod vodu - ukládání po vrstvách a po jiných nutných částech (figurách) vč. dosypávek - spouštění a nošení materiálu - výměna částí zemní konstrukce znehodnocené klimatickými vlivy - ruční hutnění a výplň jam a prohlubní v podloží - úprava, očištění, ochrana a zhutnění podloží - svahování, hutnění a uzavírání povrchů svahů - zřízení lavic na svazích - udržování úložiště a jeho ochrana proti vodě - odvedení nebo obvedení vody v okolí úložiště a v úložišti - veškeré pomocné konstrukce umožňující provedení zemní konstrukce (příjezdy, sjezdy, nájezdy, lešení, podpěrné konstrukce, přemostění, zpevněné plochy, zakrytí a pod.) - zemina vytlačená potrubím o DN do 180mm se od kubatury obsypů neodečítá
P | 8 | 18220 |  | ROZPROSTŘENÍ ORNICE VE SVAHU | M3 | 8.407 | 0 | 0 | OTSKP 2024 | 0 | 3
PP |  |  |  | Materiál: ornice/místní materiál: podrobná specifikace: ornice získaná skrývkou ornice z pozemků s ochranou ZPF/ nedostatek řešen nákupem Reference: D.1.4 vzorové řezy, D.1.1 technická zpráva: specifikace: ornice/humozní vrstva, tl. 200mm:
VV |  |  |  | Staničení: 0,79319 - 0,86032: 4,81045321209474 (2fAhZZNHVqM00000000aJi) = 4,810 [A]
VV |  |  |  | Staničení: 0,86335 - 0,89658: 3,59662056270135 (2fAhZZNHVqM00000000aJa) = 3,597 [B]
VV |  |  |  | Celkové množství 8.407000 = 8,407 [C]
TS |  |  |  | položka zahrnuje: nutné přemístění ornice z dočasných skládek vzdálených do 50m rozprostření ornice v předepsané tloušťce ve svahu přes 1:5
P | 9 | 18241 |  | ZALOŽENÍ TRÁVNÍKU RUČNÍM VÝSEVEM | M2 | 42.122 | 0 | 0 | OTSKP 2024 | 0 | 3
PP |  |  |  | Materiál: travní směs: podrobná specifikace: Založení porostů musí být provedeno ihned po provedení jemných terénních úprav, tak aby nový porost redukoval výskyt plevelů.: Reference: D.20: specifikace: založení travního porostu osevem:
VV |  |  |  | Staničení: 0,79377 - 0,86: 24,0990079997417 (2fAhZZNHVqM00000000frp) = 24,099 [A]
VV |  |  |  | Staničení: 0,86363 - 0,89528: 18,0232322487966 (2fAhZZNHVqM00000000fs0) = 18,023 [B]
VV |  |  |  | Celkové množství 42.122000 = 42,122 [C]
TS |  |  |  | Zahrnuje dodání předepsané travní směsi, její výsev na ornici, zalévání, první pokosení, to vše bez ohledu na sklon terénu
SD |  | 4 |  | Vodorovné konstrukce |  |  |  | 0
P | 10 | 45157 | 1 | PODKLADNÍ A VÝPLŇOVÉ VRSTVY Z KAMENIVA TĚŽENÉHO | M3 | 0.89 | 0 | 0 | OTSKP 2024 | 0 | 3
PP |  |  |  | Materiál: štěrkopísek: podrobná specifikace: GE, tl. 0.15 m: Reference: ČSN 73 6126-1, D.14.3 vzorová kabelová komora, D.14.1 technická zpráva: specifikace: štěrkopísek fr. 0/16:
VV |  |  |  | Staničení: 0,79111 - 0,79305: 0,88979931222272 (2fAhZZNHVqM00000000WGC) = 0,890 [A]
VV |  |  |  | Celkové množství 0.890000 = 0,890 [B]
TS |  |  |  | položka zahrnuje dodávku předepsaného kameniva, mimostaveništní a vnitrostaveništní dopravu a jeho uložení není-li v zadávací dokumentaci uvedeno jinak, jedná se o nakupovaný materiál
P | 11 | 45157 | 2 | PODKLADNÍ A VÝPLŇOVÉ VRSTVY Z KAMENIVA TĚŽENÉHO | M3 | 42.062 | 0 | 0 | OTSKP 2024 | 0 | 3
PP |  |  |  | Materiál: štěrkopísek: podrobná specifikace: GE, tl. 0.05 m: Reference: ČSN 73 6126-1, D.14.2 vzorové uložení chrániček, D.14.1 technická zpráva: specifikace: štěrkopísek fr. 4/8:
VV |  |  |  | Staničení: -0,17 - 0,10029: 7,33035997591543 (2fAhZZNHVqM00000000X9Q) = 7,330 [A]
VV |  |  |  | Staničení: 0,79175 - 0,79245: 0,375818757295985 (2fAhZZNHVqM00000000Z6W) = 0,376 [B]
VV |  |  |  | Staničení: 0,10028 - 0,13157: 0,841755085074079 (2fAhZZNHVqM00000000X9X) = 0,842 [C]
VV |  |  |  | Staničení: 0,79167 - 1,14408: 9,68733986072416 (2fAhZZNHVqM00000000Wdc) = 9,687 [D]
VV |  |  |  | Staničení: 0,13154 - 0,79225: 18,0481838350778 (2fAhZZNHVqM00000000X9e) = 18,048 [E]
VV |  |  |  | Staničení: -0,38249 - -0,17: 5,7793877094551 (2fAhZZNHVqM00000000XHO) = 5,779 [F]
VV |  |  |  | Celkové množství 42.062000 = 42,062 [G]
TS |  |  |  | položka zahrnuje dodávku předepsaného kameniva, mimostaveništní a vnitrostaveništní dopravu a jeho uložení není-li v zadávací dokumentaci uvedeno jinak, jedná se o nakupovaný materiál
SD |  | 7 |  | Přidružená stavební výroba |  |  |  | 0
P | 12 | 75I911 | 1 | OPTOTRUBKA HDPE PRŮMĚRU DO 40 MM | M | 1549.64 | 0 | 0 | OTSKP 2024 | 0 | 3
PP |  |  |  | Kategorie stavebního výrobku: Klasifikace dle CCI: Podrobná specifikace: oranžová: Reference: C.1.3 situace, D.14.2 vzorové uložení chrániček, D.14.1 technická zpráva: Specifikace: plastová trubka, HDPE, DN 40: Stavební výrobek: chránička plastová: Typ stavebního výrobku: chránička: Výrobce: Nd:
VV |  |  |  | Staničení: 0,10029 - 0,10095: 0,68 (2fAhZZNHVqM00000000Zp$) = 0,680 [A]
VV |  |  |  | Staničení: 0,13063 - 0,13155: 0,92 (2fAhZZNHVqM00000000Zq4) = 0,920 [B]
VV |  |  |  | Staničení: 0,79194 - 1,14408: 357,3 (2fAhZZNHVqM00000000X1t) = 357,300 [C]
VV |  |  |  | Staničení: -0,38242 - -0,17: 212,86 (2fAhZZNHVqM00000000XGk) = 212,860 [D]
VV |  |  |  | Staničení: 0,13155 - 0,77957: 651,83 (2fAhZZNHVqM00000000ZtT) = 651,830 [E]
VV |  |  |  | Staničení: 0,77959 - 0,79234: 12,95 (2fAhZZNHVqM00000000XNK) = 12,950 [F]
VV |  |  |  | Staničení: 0,10096 - 0,13063: 29,45 (2fAhZZNHVqM00000000XMO) = 29,450 [G]
VV |  |  |  | Staničení: 0,7921 - 0,79226: 13,65 (2fAhZZNHVqM00000000Zjf) = 13,650 [H]
VV |  |  |  | Staničení: -0,17 - 0,10029: 270 (2fAhZZNHVqM00000000XMQ) = 270,000 [I]
VV |  |  |  | Celkové množství 1549.640000 = 1549,640 [J]
TS |  |  |  | 1. Položka obsahuje: – dodávku specifikované kabelizace včetně potřebného drobného montážního materiálu – dodávku souvisejícího příslušenství pro specifickou kabelizaci – náklady na dopravu a skladování – práce spojené s montáží specifikované kabelizace specifikovaným způsobem – veškeré potřebné mechanizmy, včetně obsluhy, náklady na mzdy a přibližné (průměrné) náklady na pořízení potřebných materiálů včetně všech ostatních vedlejších nákladů 2. Položka neobsahuje: X 3. Způsob měření: – Dodávka a montáž specifikované kabelizace se měří v délce udané v metrech.
P | 13 | 75I911 | 2 | OPTOTRUBKA HDPE PRŮMĚRU DO 40 MM | M | 1549.64 | 0 | 0 | OTSKP 2024 | 0 | 3
PP |  |  |  | Kategorie stavebního výrobku: Klasifikace dle CCI: Podrobná specifikace: modrá: Reference: C.1.3 situace, D.14.2 vzorové uložení chrániček, D.14.1 technická zpráva: Specifikace: plastová trubka, HDPE, DN 40, doplněno o signalizační vodič CYY: Stavební výrobek: chránička plastová: Typ stavebního výrobku: chránička: Výrobce: Nd:
VV |  |  |  | Staničení: 0,13155 - 0,77957: 651,83 (2fAhZZNHVqM00000000ZtU) = 651,830 [A]
VV |  |  |  | Staničení: 0,13063 - 0,13155: 0,92 (2fAhZZNHVqM00000000ZqA) = 0,920 [B]
VV |  |  |  | Staničení: 0,77959 - 0,79234: 12,95 (2fAhZZNHVqM00000000XNI) = 12,950 [C]
VV |  |  |  | Staničení: 0,10096 - 0,13063: 29,45 (2fAhZZNHVqM00000000WKP) = 29,450 [D]
VV |  |  |  | Staničení: 0,10029 - 0,10095: 0,68 (2fAhZZNHVqM00000000Zq8) = 0,680 [E]
VV |  |  |  | Staničení: -0,17 - 0,10029: 270 (2fAhZZNHVqM00000000XMe) = 270,000 [F]
VV |  |  |  | Staničení: 0,79212 - 0,79228: 13,65 (2fAhZZNHVqM00000000Zjm) = 13,650 [G]
VV |  |  |  | Staničení: -0,38243 - -0,17: 212,86 (2fAhZZNHVqM00000000XGy) = 212,860 [H]
VV |  |  |  | Staničení: 0,7919 - 1,14407: 357,3 (2fAhZZNHVqM00000000X23) = 357,300 [I]
VV |  |  |  | Celkové množství 1549.640000 = 1549,640 [J]
TS |  |  |  | 1. Položka obsahuje: – dodávku specifikované kabelizace včetně potřebného drobného montážního materiálu – dodávku souvisejícího příslušenství pro specifickou kabelizaci – náklady na dopravu a skladování – práce spojené s montáží specifikované kabelizace specifikovaným způsobem – veškeré potřebné mechanizmy, včetně obsluhy, náklady na mzdy a přibližné (průměrné) náklady na pořízení potřebných materiálů včetně všech ostatních vedlejších nákladů 2. Položka neobsahuje: X 3. Způsob měření: – Dodávka a montáž specifikované kabelizace se měří v délce udané v metrech.
P | 14 | 75I911 | 3 | OPTOTRUBKA HDPE PRŮMĚRU DO 40 MM | M | 1549.64 | 0 | 0 | OTSKP 2024 | 0 | 3
PP |  |  |  | Kategorie stavebního výrobku: Klasifikace dle CCI: Podrobná specifikace: zelená: Reference: C.1.3 situace, D.14.2 vzorové uložení chrániček, D.14.1 technická zpráva: Specifikace: plastová trubka, HDPE, DN 40: Stavební výrobek: chránička plastová: Typ stavebního výrobku: chránička: Výrobce: Nd:
VV |  |  |  | Staničení: 0,13063 - 0,13156: 0,92 (2fAhZZNHVqM00000000Zq5) = 0,920 [A]
VV |  |  |  | Staničení: -0,17 - 0,10029: 270 (2fAhZZNHVqM00000000XMl) = 270,000 [B]
VV |  |  |  | Staničení: 0,13155 - 0,77957: 651,83 (2fAhZZNHVqM00000000ZtV) = 651,830 [C]
VV |  |  |  | Staničení: 0,10029 - 0,10095: 0,68 (2fAhZZNHVqM00000000Zq9) = 0,680 [D]
VV |  |  |  | Staničení: 0,79214 - 0,79229: 13,65 (2fAhZZNHVqM00000000Zjc) = 13,650 [E]
VV |  |  |  | Staničení: 0,79186 - 1,14407: 357,3 (2fAhZZNHVqM00000000X1k) = 357,300 [F]
VV |  |  |  | Staničení: -0,38244 - -0,17: 212,86 (2fAhZZNHVqM00000000XH3) = 212,860 [G]
VV |  |  |  | Staničení: 0,77959 - 0,79234: 12,95 (2fAhZZNHVqM00000000XNJ) = 12,950 [H]
VV |  |  |  | Staničení: 0,10096 - 0,13063: 29,45 (2fAhZZNHVqM00000000XMN) = 29,450 [I]
VV |  |  |  | Celkové množství 1549.640000 = 1549,640 [J]
TS |  |  |  | 1. Položka obsahuje: – dodávku specifikované kabelizace včetně potřebného drobného montážního materiálu – dodávku souvisejícího příslušenství pro specifickou kabelizaci – náklady na dopravu a skladování – práce spojené s montáží specifikované kabelizace specifikovaným způsobem – veškeré potřebné mechanizmy, včetně obsluhy, náklady na mzdy a přibližné (průměrné) náklady na pořízení potřebných materiálů včetně všech ostatních vedlejších nákladů 2. Položka neobsahuje: X 3. Způsob měření: – Dodávka a montáž specifikované kabelizace se měří v délce udané v metrech.
SD |  | 8 |  | Potrubí |  |  |  | 0
P | 15 | 87733 |  | CHRÁNIČKY PŮLENÉ Z TRUB PLAST DN DO 150MM | M | 56.05 | 0 | 0 | OTSKP 2024 | 0 | 3
PP |  |  |  | Kategorie stavebního výrobku: Klasifikace dle CCI: Podrobná specifikace: pod sjezdy a v příčných přechodech pod komunikací, v délce přesahující vozovku o 1 m: Reference: C.1.3 situace, D.14.2 vzorové uložení chrániček, D.14.1 technická zpráva: Specifikace: plastová trubka, HDPE, DN 125: Stavební výrobek: chránička plastová: Typ stavebního výrobku: chránička: Výrobce: Nd:
VV |  |  |  | Staničení: 0,79214 - 0,7923: 13,65 (2fAhZZNHVqM00000000Z5y) = 13,650 [A]
VV |  |  |  | Staničení: 0,77959 - 0,79234: 12,95 (2fAhZZNHVqM00000000Xn2) = 12,950 [B]
VV |  |  |  | Staničení: 0,10096 - 0,13063: 29,45 (2fAhZZNHVqM00000000Xne) = 29,450 [C]
VV |  |  |  | Celkové množství 56.050000 = 56,050 [D]
TS |  |  |  | položky pro zhotovení potrubí platí bez ohledu na sklon zahrnuje: - výrobní dokumentaci (včetně technologického předpisu) - dodání veškerého trubního a pomocného materiálu (trouby včetně podélného rozpůlení, trubky, tvarovky, spojovací a těsnící materiál a pod.), podpěrných, závěsných a upevňovacích prvků, včetně potřebných úprav - úprava a příprava podkladu a podpěr, očištění a ošetření podkladu a podpěr - zřízení plně funkčního potrubí, kompletní soustavy, podle příslušného technologického předpisu - zřízení potrubí i jednotlivých částí po etapách, včetně pracovních spar a spojů, pracovního zaslepení konců a pod. - úprava prostupů, průchodů šachtami a komorami, okolí podpěr a vyústění, zaústění, napojení, vyvedení a upevnění odpad. výustí - ochrana potrubí nátěrem (vč. úpravy povrchu), případně izolací, nejsou-li tyto práce předmětem jiné položky - úprava, očištění a ošetření prostoru kolem potrubí včetně případně předepsaného utěsnění konců chrániček - položky platí pro práce prováděné v prostoru zapaženém i nezapaženém a i v kolektorech, chráničkách
P | 16 | 8988F |  | KABELOVÉ KOMORY Z PLASTICKÝCH HMOT, UŽITNÝ OBJEM DO 1,8M3 | KUS | 1 | 0 | 0 | OTSKP 2024 | 0 | 3
PP |  |  |  | Kategorie stavebního výrobku: Klasifikace dle CCI: Podrobná specifikace: skladba ze segmentů 150 mm : Reference: C.1.3 situace, D.14.1 technická zpráva, D.14.3 vzorová kabelová komora: Specifikace: kabelová komora 1500 x 950 x 950 mm, litinový poklop třídy D400: Stavební výrobek: kabelová komora HDPE: Typ stavebního výrobku: kabelová komora: Výrobce: Nd:
VV |  |  |  | Staničení: 0,79162 - 0,79254: 1 (2fAhZZNHVqM00000000WWN) = 1,000 [A]
VV |  |  |  | Celkové množství 1.000000 = 1,000 [B]
TS |  |  |  | položka zahrnuje: - dodávku a osazení stupadel a žebříků - dodání dílce požadovaného tvaru a vlastností, jeho skladování, doprava a osazení do definitivní polohy, včetně komplexní technologie výroby a montáže dílců, ošetření a ochrana dílců, - úpravy a zařízení pro uložení a transport dílce, - veškeré požadované úpravy dílců, včetně doplňkových konstrukcí a vybavení, - sestavení dílce na stavbě včetně montážních zařízení, plošin a prahů a pod., - výplň, těsnění a tmelení spár a spojů, - očištění a ošetření úložných ploch, - zednické výpomoce pro montáž dílců, - označení dílce výrobním štítkem nebo jiným způsobem, - úpravy dílce pro dodržení požadované přesnosti jeho osazení, včetně případných měření, - veškerá zařízení pro zajištění stability v každém okamžiku položka nezahrnuje: - poklopy a mříže, vykazují se samostatně v položkách č. 8991*. - kompletní vystrojení šachty, zejména kompletní kabelové lávky vč. veškerých podpůrných a uchycovacích prvků
P | 17 | 899308 |  | DOPLŇKY NA POTRUBÍ - SIGNALIZAČ VODIČ | M | 1549.64 | 0 | 0 | OTSKP 2024 | 0 | 3
PP |  |  |  | Kategorie stavebního výrobku: Klasifikace dle CCI: Podrobná specifikace: modrá: Reference: C.1.3 situace, D.14.2 vzorové uložení chrániček, D.14.1 technická zpráva: Specifikace: plastová trubka, HDPE, DN 40, doplněno o signalizační vodič CYY: Stavební výrobek: chránička plastová: Typ stavebního výrobku: chránička: Výrobce: Nd:
VV |  |  |  | Staničení: 0,13155 - 0,77957: 651,83 (2fAhZZNHVqM00000000ZtU) = 651,830 [A]
VV |  |  |  | Staničení: 0,13063 - 0,13155: 0,92 (2fAhZZNHVqM00000000ZqA) = 0,920 [B]
VV |  |  |  | Staničení: 0,77959 - 0,79234: 12,95 (2fAhZZNHVqM00000000XNI) = 12,950 [C]
VV |  |  |  | Staničení: 0,10096 - 0,13063: 29,45 (2fAhZZNHVqM00000000WKP) = 29,450 [D]
VV |  |  |  | Staničení: 0,10029 - 0,10095: 0,68 (2fAhZZNHVqM00000000Zq8) = 0,680 [E]
VV |  |  |  | Staničení: -0,17 - 0,10029: 270 (2fAhZZNHVqM00000000XMe) = 270,000 [F]
VV |  |  |  | Staničení: 0,79212 - 0,79228: 13,65 (2fAhZZNHVqM00000000Zjm) = 13,650 [G]
VV |  |  |  | Staničení: -0,38243 - -0,17: 212,86 (2fAhZZNHVqM00000000XGy) = 212,860 [H]
VV |  |  |  | Staničení: 0,7919 - 1,14407: 357,3 (2fAhZZNHVqM00000000X23) = 357,300 [I]
VV |  |  |  | Celkové množství 1549.640000 = 1549,640 [J]
TS |  |  |  | - Položka zahrnuje veškerý materiál, výrobky a polotovary, včetně mimostaveništní a vnitrostaveništní dopravy (rovněž přesuny), včetně naložení a složení,případně s uložením. - položka signalizační vodič zahrnuje i kontrolní vývody.
P | 18 | 899309 |  | DOPLŇKY NA POTRUBÍ - VÝSTRAŽNÁ FÓLIE | M | 1549.63 | 0 | 0 | OTSKP 2024 | 0 | 3
PP |  |  |  | Kategorie stavebního výrobku: Klasifikace dle CCI: Podrobná specifikace: oranžová: Reference: situace, D.14.2 vzorové uložení chrániček, D.14.1 technická zpráva: Specifikace: výstražná folie, š 0.33 m: Stavební výrobek: folie PVC: Typ stavebního výrobku: folie: Výrobce: Nd:
VV |  |  |  | Staničení: -0,38245 - 0,79144: 1178,68 (2fAhZZNHVqM00000000Zur) = 1178,680 [A]
VV |  |  |  | Staničení: 0,7919 - 1,14257: 370,95 (2fAhZZNHVqM00000000Zuf) = 370,950 [B]
VV |  |  |  | Celkové množství 1549.630000 = 1549,630 [C]
TS |  |  |  | - Položka zahrnuje veškerý materiál, výrobky a polotovary, včetně mimostaveništní a vnitrostaveništní dopravy (rovněž přesuny), včetně naložení a složení,případně s uložením.
P | 19 | 899604 |  | KALIBRACE OPTOTRUBKY | M | 4648.92 | 0 | 0 | OTSKP 2024 | 0 | 3
PP |  |  |  | Kategorie stavebního výrobku: Klasifikace dle CCI: Podrobná specifikace: modrá: Reference: C.1.3 situace, D.14.2 vzorové uložení chrániček, D.14.1 technická zpráva: Specifikace: plastová trubka, HDPE, DN 40, doplněno o signalizační vodič CYY: Stavební výrobek: chránička plastová: Typ stavebního výrobku: chránička: Výrobce: Nd:
VV |  |  |  | Staničení: 0,13155 - 0,77957: 651,83 (2fAhZZNHVqM00000000ZtU) = 651,830 [A]
VV |  |  |  | Staničení: 0,10029 - 0,10095: 0,68 (2fAhZZNHVqM00000000Zp$) = 0,680 [B]
VV |  |  |  | Staničení: 0,13063 - 0,13156: 0,92 (2fAhZZNHVqM00000000Zq5) = 0,920 [C]
VV |  |  |  | Staničení: 0,13063 - 0,13155: 0,92 (2fAhZZNHVqM00000000ZqA) = 0,920 [D]
VV |  |  |  | Staničení: -0,17 - 0,10029: 270 (2fAhZZNHVqM00000000XMl) = 270,000 [E]
VV |  |  |  | Staničení: 0,13155 - 0,77957: 651,83 (2fAhZZNHVqM00000000ZtV) = 651,830 [F]
VV |  |  |  | Staničení: 0,10029 - 0,10095: 0,68 (2fAhZZNHVqM00000000Zq9) = 0,680 [G]
VV |  |  |  | Staničení: 0,13063 - 0,13155: 0,92 (2fAhZZNHVqM00000000Zq4) = 0,920 [H]
VV |  |  |  | Staničení: 0,77959 - 0,79234: 12,95 (2fAhZZNHVqM00000000XNI) = 12,950 [I]
VV |  |  |  | Staničení: 0,79194 - 1,14408: 357,3 (2fAhZZNHVqM00000000X1t) = 357,300 [J]
VV |  |  |  | Staničení: -0,38242 - -0,17: 212,86 (2fAhZZNHVqM00000000XGk) = 212,860 [K]
VV |  |  |  | Staničení: 0,10096 - 0,13063: 29,45 (2fAhZZNHVqM00000000WKP) = 29,450 [L]
VV |  |  |  | Staničení: 0,10029 - 0,10095: 0,68 (2fAhZZNHVqM00000000Zq8) = 0,680 [M]
VV |  |  |  | Staničení: -0,17 - 0,10029: 270 (2fAhZZNHVqM00000000XMe) = 270,000 [N]
VV |  |  |  | Staničení: 0,13155 - 0,77957: 651,83 (2fAhZZNHVqM00000000ZtT) = 651,830 [O]
VV |  |  |  | Staničení: 0,79214 - 0,79229: 13,65 (2fAhZZNHVqM00000000Zjc) = 13,650 [P]
VV |  |  |  | Staničení: 0,79186 - 1,14407: 357,3 (2fAhZZNHVqM00000000X1k) = 357,300 [Q]
VV |  |  |  | Staničení: 0,79212 - 0,79228: 13,65 (2fAhZZNHVqM00000000Zjm) = 13,650 [R]
VV |  |  |  | Staničení: 0,77959 - 0,79234: 12,95 (2fAhZZNHVqM00000000XNK) = 12,950 [S]
VV |  |  |  | Staničení: -0,38244 - -0,17: 212,86 (2fAhZZNHVqM00000000XH3) = 212,860 [T]
VV |  |  |  | Staničení: 0,10096 - 0,13063: 29,45 (2fAhZZNHVqM00000000XMO) = 29,450 [U]
VV |  |  |  | Staničení: -0,38243 - -0,17: 212,86 (2fAhZZNHVqM00000000XGy) = 212,860 [V]
VV |  |  |  | Staničení: 0,7921 - 0,79226: 13,65 (2fAhZZNHVqM00000000Zjf) = 13,650 [W]
VV |  |  |  | Staničení: 0,77959 - 0,79234: 12,95 (2fAhZZNHVqM00000000XNJ) = 12,950 [X]
VV |  |  |  | Staničení: -0,17 - 0,10029: 270 (2fAhZZNHVqM00000000XMQ) = 270,000 [Y]
VV |  |  |  | Staničení: 0,7919 - 1,14407: 357,3 (2fAhZZNHVqM00000000X23) = 357,300 [Z]
VV |  |  |  | Staničení: 0,10096 - 0,13063: 29,45 (2fAhZZNHVqM00000000XMN) = 29,450 [AA]
VV |  |  |  | Celkové množství 4648.920000 = 4648,920 [AB]
TS |  |  |  | položka zahrnuje protlačení kalibračního předmětu (např. kuličky) tlakovým vzduchem
P | 20 | 899611 |  | TLAKOVÉ ZKOUŠKY POTRUBÍ DN DO 80MM | M | 4648.92 | 0 | 0 | OTSKP 2024 | 0 | 3
PP |  |  |  | Kategorie stavebního výrobku: Klasifikace dle CCI: Podrobná specifikace: modrá: Reference: C.1.3 situace, D.14.2 vzorové uložení chrániček, D.14.1 technická zpráva: Specifikace: plastová trubka, HDPE, DN 40, doplněno o signalizační vodič CYY: Stavební výrobek: chránička plastová: Typ stavebního výrobku: chránička: Výrobce: Nd:
VV |  |  |  | Staničení: 0,13155 - 0,77957: 651,83 (2fAhZZNHVqM00000000ZtU) = 651,830 [A]
VV |  |  |  | Staničení: 0,10029 - 0,10095: 0,68 (2fAhZZNHVqM00000000Zp$) = 0,680 [B]
VV |  |  |  | Staničení: 0,13063 - 0,13156: 0,92 (2fAhZZNHVqM00000000Zq5) = 0,920 [C]
VV |  |  |  | Staničení: 0,13063 - 0,13155: 0,92 (2fAhZZNHVqM00000000ZqA) = 0,920 [D]
VV |  |  |  | Staničení: -0,17 - 0,10029: 270 (2fAhZZNHVqM00000000XMl) = 270,000 [E]
VV |  |  |  | Staničení: 0,13155 - 0,77957: 651,83 (2fAhZZNHVqM00000000ZtV) = 651,830 [F]
VV |  |  |  | Staničení: 0,10029 - 0,10095: 0,68 (2fAhZZNHVqM00000000Zq9) = 0,680 [G]
VV |  |  |  | Staničení: 0,13063 - 0,13155: 0,92 (2fAhZZNHVqM00000000Zq4) = 0,920 [H]
VV |  |  |  | Staničení: 0,77959 - 0,79234: 12,95 (2fAhZZNHVqM00000000XNI) = 12,950 [I]
VV |  |  |  | Staničení: 0,79194 - 1,14408: 357,3 (2fAhZZNHVqM00000000X1t) = 357,300 [J]
VV |  |  |  | Staničení: -0,38242 - -0,17: 212,86 (2fAhZZNHVqM00000000XGk) = 212,860 [K]
VV |  |  |  | Staničení: 0,10096 - 0,13063: 29,45 (2fAhZZNHVqM00000000WKP) = 29,450 [L]
VV |  |  |  | Staničení: 0,10029 - 0,10095: 0,68 (2fAhZZNHVqM00000000Zq8) = 0,680 [M]
VV |  |  |  | Staničení: -0,17 - 0,10029: 270 (2fAhZZNHVqM00000000XMe) = 270,000 [N]
VV |  |  |  | Staničení: 0,13155 - 0,77957: 651,83 (2fAhZZNHVqM00000000ZtT) = 651,830 [O]
VV |  |  |  | Staničení: 0,79214 - 0,79229: 13,65 (2fAhZZNHVqM00000000Zjc) = 13,650 [P]
VV |  |  |  | Staničení: 0,79186 - 1,14407: 357,3 (2fAhZZNHVqM00000000X1k) = 357,300 [Q]
VV |  |  |  | Staničení: 0,79212 - 0,79228: 13,65 (2fAhZZNHVqM00000000Zjm) = 13,650 [R]
VV |  |  |  | Staničení: 0,77959 - 0,79234: 12,95 (2fAhZZNHVqM00000000XNK) = 12,950 [S]
VV |  |  |  | Staničení: -0,38244 - -0,17: 212,86 (2fAhZZNHVqM00000000XH3) = 212,860 [T]
VV |  |  |  | Staničení: 0,10096 - 0,13063: 29,45 (2fAhZZNHVqM00000000XMO) = 29,450 [U]
VV |  |  |  | Staničení: -0,38243 - -0,17: 212,86 (2fAhZZNHVqM00000000XGy) = 212,860 [V]
VV |  |  |  | Staničení: 0,7921 - 0,79226: 13,65 (2fAhZZNHVqM00000000Zjf) = 13,650 [W]
VV |  |  |  | Staničení: 0,77959 - 0,79234: 12,95 (2fAhZZNHVqM00000000XNJ) = 12,950 [X]
VV |  |  |  | Staničení: -0,17 - 0,10029: 270 (2fAhZZNHVqM00000000XMQ) = 270,000 [Y]
VV |  |  |  | Staničení: 0,7919 - 1,14407: 357,3 (2fAhZZNHVqM00000000X23) = 357,300 [Z]
VV |  |  |  | Staničení: 0,10096 - 0,13063: 29,45 (2fAhZZNHVqM00000000XMN) = 29,450 [AA]
VV |  |  |  | Celkové množství 4648.920000 = 4648,920 [AB]
TS |  |  |  | - přísun, montáž, demontáž, odsun zkoušecího čerpadla, napuštění tlakovou vodou, dodání vody pro tlakovou zkoušku, montáž a demontáž dílců pro zabezpečení konce zkoušeného úseku potrubí, montáž a demontáž koncových tvarovek, montáž zaslepovací příruby, zaslepení odboček pro armatury a pro odbočující řady.

## SO601
EstiCon |  |  |  | Firma: | [6 empty] | 3
Soupis prací objektu
S | Stavba: | A088/23 |  | II/353 D1 – Rytířsko - Jamné, I.stavba, PD |  |  | SO601 | 0 |  | 0 | 2
O | Rozpočet: | SO601 |  | Protihluková zeď km 0,700 – 0,775 vpravo | [5 empty] | 0.15 | 2
Typ | Poř. číslo | Kód položky | Varianta | Název Položky | MJ | Množství | Cena |  | Cenová soustava | 0.21
[7 empty] | Jednotková | Celkem
0 | 1 | 2 | 3 | 4 | 5 | 6 | 7 | 8 | 9
SD |  | 1 |  | Zemní práce |  |  |  | 0
P | 1 | 13173 |  | HLOUBENÍ JAM ZAPAŽ I NEPAŽ TŘ. I | M3 | 31.489 | 0 | 0 | OTSKP 2024 | 0 | 3
PP |  |  |  | Další specifikace: zpětné použití do násypů: Klasifikace zemin / hornin: F4 CS, S5 SC, F5ML/MI, F6 CI, S4 SM, S3 S-F, G3 G-F, R6-R4: Třída těžitelnosti: 1:
VV |  |  |  | Staničení: 0,7585 - 0,76092: 0,117069713230533 (2QQgnI$U0$AG000000085t) = 0,117 [A]
VV |  |  |  | Staničení: 0,75266 - 0,7545: 1,57301041913242 (2QQgnI$U0$AG000000082t) = 1,573 [B]
VV |  |  |  | Staničení: 0,70116 - 0,70358: 0,0242885352104885 (2QQgnI$U0$AG000000084l) = 0,024 [C]
VV |  |  |  | Staničení: 0,77021 - 0,77235: 1,72904728784607 (2QQgnI$U0$AG000000087l) = 1,729 [D]
VV |  |  |  | Staničení: 0,72813 - 0,72989: 1,30249738579563 (2QQgnI$U0$AG000000081l) = 1,302 [E]
VV |  |  |  | Staničení: 0,75442 - 0,75684: 0,110708964584055 (2QQgnI$U0$AG0000000863) = 0,111 [F]
VV |  |  |  | Staničení: 0,76657 - 0,76887: 0,144976317690022 (2QQgnI$U0$AG000000085V) = 0,145 [G]
VV |  |  |  | Staničení: 0,76464 - 0,76671: 1,62901120709834 (2QQgnI$U0$AG0000000833) = 1,629 [H]
VV |  |  |  | Staničení: 0,74448 - 0,74631: 1,51082633904007 (2QQgnI$U0$AG000000082V) = 1,511 [I]
VV |  |  |  | Staničení: 0,74214 - 0,74453: 0,0564181073932759 (2QQgnI$U0$AG000000086d) = 0,056 [J]
VV |  |  |  | Staničení: 0,70355 - 0,7053: 1,29247793730772 (2QQgnI$U0$AG000000080d) = 1,292 [K]
VV |  |  |  | Staničení: 0,76945 - 0,77148: 1,52312556601163 (2QQgnI$U0$AG000000083d) = 1,523 [L]
VV |  |  |  | Staničení: 0,71755 - 0,71997: 0,0177169484054281 (2QQgnI$U0$AG000000084N) = 0,018 [M]
VV |  |  |  | Staničení: 0,70935 - 0,71177: 0,0209321446402793 (2QQgnI$U0$AG000000087N) = 0,021 [N]
VV |  |  |  | Staničení: 0,71995 - 0,72168: 1,25866675756292 (2QQgnI$U0$AG000000081N) = 1,259 [O]
VV |  |  |  | Staničení: 0,69645 - 0,69946: 0,0234667733637016 (2QQgnI$U0$AG000000084x) = 0,023 [P]
VV |  |  |  | Staničení: 0,73222 - 0,734: 1,35692979518751 (2QQgnI$U0$AG000000081x) = 1,357 [Q]
VV |  |  |  | Staničení: 0,75032 - 0,75275: 0,10354807694133 (2QQgnI$U0$AG000000086F) = 0,104 [R]
VV |  |  |  | Staničení: 0,69945 - 0,70121: 1,30141468515531 (2QQgnI$U0$AG000000080F) = 1,301 [S]
VV |  |  |  | Staničení: 0,76077 - 0,76267: 1,54636130254976 (2QQgnI$U0$AG000000083F) = 1,546 [T]
VV |  |  |  | Staničení: 0,71345 - 0,71587: 0,0193021610788734 (2QQgnI$U0$AG000000084Z) = 0,019 [U]
VV |  |  |  | Staničení: 0,70526 - 0,70767: 0,0226068978065827 (2QQgnI$U0$AG000000087Z) = 0,023 [V]
VV |  |  |  | Staničení: 0,72405 - 0,72578: 1,24545405744043 (2QQgnI$U0$AG000000081Z) = 1,245 [W]
VV |  |  |  | Staničení: 0,72985 - 0,73224: 0,020168580916673 (2QQgnI$U0$AG000000086$) = 0,020 [X]
VV |  |  |  | Staničení: 0,71175 - 0,71349: 1,27688055451972 (2QQgnI$U0$AG000000080$) = 1,277 [Y]
VV |  |  |  | Staničení: 0,73804 - 0,74044: 0,042776080901376 (2QQgnI$U0$AG000000083$) = 0,043 [Z]
VV |  |  |  | Staničení: 0,73395 - 0,73634: 0,0306814418016021 (2QQgnI$U0$AG000000086p) = 0,031 [AA]
VV |  |  |  | Staničení: 0,70765 - 0,70939: 1,28499327115671 (2QQgnI$U0$AG000000080p) = 1,285 [AB]
VV |  |  |  | Staničení: 0,75674 - 0,7586: 1,59667742734155 (2QQgnI$U0$AG000000083p) = 1,597 [AC]
VV |  |  |  | Staničení: 0,76257 - 0,76496: 0,130648497657903 (2QQgnI$U0$AG000000085h) = 0,131 [AD]
VV |  |  |  | Staničení: 0,74857 - 0,75041: 1,54935742644568 (2QQgnI$U0$AG000000082h) = 1,549 [AE]
VV |  |  |  | Staničení: 0,74623 - 0,74866: 0,0965830533866149 (2QQgnI$U0$AG000000086R) = 0,097 [AF]
VV |  |  |  | Staničení: 0,6947 - 0,69656: 1,3458159719751 (2QQgnI$U0$AG000000080R) = 1,346 [AG]
VV |  |  |  | Staničení: 0,76833 - 0,77088: 1,58698018494218 (2QQgnI$U0$AG000000083R) = 1,587 [AH]
VV |  |  |  | Staničení: 0,77029 - 0,77127: 0,235143009988899 (2QQgnI$U0$AG0000000857) = 0,235 [AI]
VV |  |  |  | Staničení: 0,76952 - 0,77043: 0,187968622636222 (2QQgnI$U0$AG000000085J) = 0,188 [AJ]
VV |  |  |  | Staničení: 0,73631 - 0,7381: 1,41207141237725 (2QQgnI$U0$AG0000000827) = 1,412 [AK]
VV |  |  |  | Staničení: 0,7404 - 0,74221: 1,46766594853959 (2QQgnI$U0$AG000000082J) = 1,468 [AL]
VV |  |  |  | Staničení: 0,72575 - 0,72814: 0,0112641325386061 (2QQgnI$U0$AG000000084B) = 0,011 [AM]
VV |  |  |  | Staničení: 0,72165 - 0,72406: 0,016176377679713 (2QQgnI$U0$AG000000087B) = 0,016 [AN]
VV |  |  |  | Staničení: 0,71585 - 0,71759: 1,26791642365974 (2QQgnI$U0$AG000000081B) = 1,268 [AO]
VV |  |  |  | Celkové množství 31.489000 = 31,489 [AP]
TS |  |  |  | položka zahrnuje: - vodorovná a svislá doprava, přemístění, přeložení, manipulace s výkopkem - kompletní provedení vykopávky nezapažené i zapažené - ošetření výkopiště po celou dobu práce v něm vč. klimatických opatření - ztížení vykopávek v blízkosti podzemního vedení, konstrukcí a objektů vč. jejich dočasného zajištění - ztížení pod vodou, v okolí výbušnin, ve stísněných prostorech a pod. - příplatek za lepivost - těžení po vrstvách, pásech a po jiných nutných částech (figurách) - čerpání vody vč. čerpacích jímek, potrubí a pohotovostní čerpací soupravy (viz ustanovení k pol. 1151,2) - potřebné snížení hladiny podzemní vody - těžení a rozpojování jednotlivých balvanů - vytahování a nošení výkopku - svahování a přesvah. svahů do konečného tvaru, výměna hornin v podloží a v pláni znehodnocené klimatickými vlivy - ruční vykopávky, odstranění kořenů a napadávek - pažení, vzepření a rozepření vč. přepažování (vyjma štětových stěn) - úpravu, ochranu a očištění dna, základové spáry, stěn a svahů - odvedení nebo obvedení vody v okolí výkopiště a ve výkopišti - třídění výkopku - veškeré pomocné konstrukce umožňující provedení vykopávky (příjezdy, sjezdy, nájezdy, lešení, podpěr. konstr., přemostění, zpevněné plochy, zakrytí a pod.) - nezahrnuje uložení zeminy (na skládku, do násypu) ani poplatky za skládku, vykazují se v položce č.0141**
P | 2 | 17411 |  | ZÁSYP JAM A RÝH ZEMINOU SE ZHUTNĚNÍM | M3 | 26.919 | 0 | 0 | OTSKP 2024 | 0 | 3
PP |  |  |  | Materiál: vyzískamá zemina z výkopu: podrobná specifikace: Id=0,9: Reference: D.15.3: specifikace: hutněný:
VV |  |  |  | Staničení: 0,77021 - 0,77235: 1,57884113178 (2QQgnI$U0$AG00000008Ft) = 1,579 [A]
VV |  |  |  | Staničení: 0,71175 - 0,71349: 1,12773998938651 (2QQgnI$U0$AG00000008Ct) = 1,128 [B]
VV |  |  |  | Staničení: 0,75266 - 0,7545: 1,42318467710933 (2QQgnI$U0$AG00000008El) = 1,423 [C]
VV |  |  |  | Staničení: 0,71585 - 0,71759: 1,11879761199623 (2QQgnI$U0$AG00000008D3) = 1,119 [D]
VV |  |  |  | Staničení: 0,76945 - 0,77148: 1,37375548002446 (2QQgnI$U0$AG00000008FV) = 1,374 [E]
VV |  |  |  | Staničení: 0,70355 - 0,7053: 1,1432938902079 (2QQgnI$U0$AG00000008CV) = 1,143 [F]
VV |  |  |  | Staničení: 0,72813 - 0,72989: 1,15329155635711 (2QQgnI$U0$AG00000008Dd) = 1,153 [G]
VV |  |  |  | Staničení: 0,74448 - 0,74631: 1,36110057132253 (2QQgnI$U0$AG00000008EN) = 1,361 [H]
VV |  |  |  | Staničení: 0,76464 - 0,76671: 1,47905632310965 (2QQgnI$U0$AG00000008Ex) = 1,479 [I]
VV |  |  |  | Staničení: 0,71995 - 0,72168: 1,10956969737751 (2QQgnI$U0$AG00000008DF) = 1,110 [J]
VV |  |  |  | Staničení: 0,74857 - 0,75041: 1,39958057941475 (2QQgnI$U0$AG00000008EZ) = 1,400 [K]
VV |  |  |  | Staničení: 0,73631 - 0,7381: 1,26260458646643 (2QQgnI$U0$AG00000008D$) = 1,263 [L]
VV |  |  |  | Staničení: 0,73222 - 0,734: 1,20759346623183 (2QQgnI$U0$AG00000008Dp) = 1,208 [M]
VV |  |  |  | Staničení: 0,75674 - 0,7586: 1,44680274973734 (2QQgnI$U0$AG00000008Fh) = 1,447 [N]
VV |  |  |  | Staničení: 0,70765 - 0,70939: 1,13583096205951 (2QQgnI$U0$AG00000008Ch) = 1,136 [O]
VV |  |  |  | Staničení: 0,72405 - 0,72578: 1,09637921947271 (2QQgnI$U0$AG00000008DR) = 1,096 [P]
VV |  |  |  | Staničení: 0,76077 - 0,76267: 1,39657217128141 (2QQgnI$U0$AG00000008F7) = 1,397 [Q]
VV |  |  |  | Staničení: 0,6947 - 0,69656: 1,19648273271361 (2QQgnI$U0$AG00000008C7) = 1,196 [R]
VV |  |  |  | Staničení: 0,76833 - 0,77088: 1,43704566204067 (2QQgnI$U0$AG00000008FJ) = 1,437 [S]
VV |  |  |  | Staničení: 0,69945 - 0,70121: 1,15220739898154 (2QQgnI$U0$AG00000008CJ) = 1,152 [T]
VV |  |  |  | Staničení: 0,7404 - 0,74221: 1,31806862778714 (2QQgnI$U0$AG00000008EB) = 1,318 [U]
VV |  |  |  | Celkové množství 26.919000 = 26,919 [V]
TS |  |  |  | položka zahrnuje: - kompletní provedení zemní konstrukce vč. výběru vhodného materiálu - úprava ukládaného materiálu vlhčením, tříděním, promícháním nebo vysoušením, příp. jiné úpravy za účelem zlepšení jeho mech. vlastností - hutnění i různé míry hutnění - ošetření úložiště po celou dobu práce v něm vč. klimatických opatření - ztížení v okolí vedení, konstrukcí a objektů a jejich dočasné zajištění - ztížení provádění vč. hutnění ve ztížených podmínkách a stísněných prostorech - ztížené ukládání sypaniny pod vodu - ukládání po vrstvách a po jiných nutných částech (figurách) vč. dosypávek - spouštění a nošení materiálu - výměna částí zemní konstrukce znehodnocené klimatickými vlivy - ruční hutnění - udržování úložiště a jeho ochrana proti vodě - odvedení nebo obvedení vody v okolí úložiště a v úložišti - veškeré pomocné konstrukce umožňující provedení zemní konstrukce (příjezdy, sjezdy, nájezdy, lešení, podpěrné konstrukce, přemostění, zpevněné plochy, zakrytí a pod.)
P | 3 | 184A1 |  | VYSAZOVÁNÍ KEŘŮ LISTNATÝCH S BALEM VČETNĚ VÝKOPU JAMKY | KUS | 162 | 0 | 0 | OTSKP 2024 | 0 | 3
PP |  |  |  | vysazování keřů - popínavé rostliny na rubu PHS D.15.3
VV |  |  |  | počet kusů podél soklů PHS SO 601 162 = 162,000 [A]
VV |  |  |  | Celkové množství 162.000000 = 162,000 [B]
TS |  |  |  | Položka vysazování keřů zahrnuje dodávku projektem předepsaných keřů, hloubení jamek (min. rozměry pro keře 30/30/30cm) s event. výměnou půdy, s hnojením anorganickým hnojivem a přídavkem organického hnojiva dle PD, zálivku, a pod. položka zahrnuje veškerý materiál, výrobky a polotovary, včetně mimostaveništní a vnitrostaveništní dopravy (rovněž přesuny), včetně naložení a složení, případně s uložením
SD |  | 2 |  | Základy |  |  |  | 0
P | 4 | 224324 |  | PILOTY ZE ŽELEZOBETONU C25/30 | M3 | 10.248 | 0 | 0 | OTSKP 2024 | 0 | 3
PP |  |  |  | Beton: C 25/30: Materiál: beton: Množství betonářské výztuže: 62,7kg (konkrétní množství výztuže v modelovaném elementu): Množství betonářské výztuže na m3: Nd: Množství předpínací výztuže: Nd: Návrhová životnost: 100 let: podrobná specifikace: XA1: Reference: D.15.1, D.15.3: Referencované výkresy: D.15.3: specifikace: C 25/30: Specifikace: XA1: Typ betonářské vyztuže: B500B: Typ předpínací vyztuže: Nd:
VV |  |  |  | Staničení: 0,76551 - 0,76604: 0,488454825780133 (2QQgnI$U0$AG00000008P6) = 0,488 [A]
VV |  |  |  | Staničení: 0,69537 - 0,69589: 0,488454825780133 (2QQgnI$U0$AG00000008LO) = 0,488 [B]
VV |  |  |  | Staničení: 0,71236 - 0,71288: 0,488454825780133 (2QQgnI$U0$AG00000008MG) = 0,488 [C]
VV |  |  |  | Staničení: 0,70007 - 0,70059: 0,488454825780133 (2QQgnI$U0$AG00000008Lc) = 0,488 [D]
VV |  |  |  | Staničení: 0,71646 - 0,71698: 0,488454825780133 (2QQgnI$U0$AG00000008MU) = 0,488 [E]
VV |  |  |  | Staničení: 0,70417 - 0,70469: 0,488454825780133 (2QQgnI$U0$AG00000008Lq) = 0,488 [F]
VV |  |  |  | Staničení: 0,73285 - 0,73338: 0,488454825780133 (2QQgnI$U0$AG00000008NM) = 0,488 [G]
VV |  |  |  | Staničení: 0,72056 - 0,72108: 0,488454825780133 (2QQgnI$U0$AG00000008Mi) = 0,488 [H]
VV |  |  |  | Staničení: 0,75333 - 0,75386: 0,488454825780133 (2QQgnI$U0$AG00000008OS) = 0,488 [I]
VV |  |  |  | Staničení: 0,74924 - 0,74977: 0,488454825780133 (2QQgnI$U0$AG00000008OE) = 0,488 [J]
VV |  |  |  | Staničení: 0,70826 - 0,70879: 0,488454825780133 (2QQgnI$U0$AG00000008M2) = 0,488 [K]
VV |  |  |  | Staničení: 0,72875 - 0,72928: 0,488454825780133 (2QQgnI$U0$AG00000008N8) = 0,488 [L]
VV |  |  |  | Staničení: 0,73695 - 0,73748: 0,488454825780133 (2QQgnI$U0$AG00000008Na) = 0,488 [M]
VV |  |  |  | Staničení: 0,76953 - 0,77006: 0,488454825780133 (2QQgnI$U0$AG00000008PK) = 0,488 [N]
VV |  |  |  | Staničení: 0,74514 - 0,74567: 0,488454825780133 (2QQgnI$U0$AG00000008O0) = 0,488 [O]
VV |  |  |  | Staničení: 0,72466 - 0,72518: 0,488454825780133 (2QQgnI$U0$AG00000008Mw) = 0,488 [P]
VV |  |  |  | Staničení: 0,77029 - 0,77082: 0,488454825780133 (2QQgnI$U0$AG00000008PY) = 0,488 [Q]
VV |  |  |  | Staničení: 0,74105 - 0,74158: 0,488454825780133 (2QQgnI$U0$AG00000008No) = 0,488 [R]
VV |  |  |  | Staničení: 0,75742 - 0,75795: 0,488454825780133 (2QQgnI$U0$AG00000008Og) = 0,488 [S]
VV |  |  |  | Staničení: 0,7615 - 0,76203: 0,488454825780133 (2QQgnI$U0$AG00000008Ou) = 0,488 [T]
VV |  |  |  | Staničení: 0,77111 - 0,77165: 0,488454825780133 (2QQgnI$U0$AG00000008Pm) = 0,488 [U]
VV |  |  |  | Celkové množství 10.248000 = 10,248 [V]
TS |  |  |  | položka zahrnuje: - dodání čerstvého betonu (betonové směsi) požadované kvality, jeho uložení do požadovaného tvaru při jakékoliv hustotě výztuže, konzistenci čerstvého betonu a způsobu hutnění, ošetření a ochranu betonu - zhotovení nepropustného, mrazuvzdorného betonu a betonu požadované trvanlivosti a vlastností - užití potřebných přísad a technologií výroby betonu - zřízení pracovních a dilatačních spar, včetně potřebných úprav, výplně, vložek, opracování, očištění a ošetření - bednění požadovaných konstr. (i ztracené) s úpravou dle požadované kvality povrchu betonu, včetně odbedňovacích a odskružovacích prostředků - podpěrné konstr. (skruže) a lešení všech druhů pro bednění, uložení čerstvého betonu, výztuže a doplňkových konstr., vč. požadovaných otvorů, ochranných a bezpečnostních opatření a základů těchto konstrukcí a lešení - vytvoření kotevních čel, kapes, nálitků, a sedel - zřízení všech požadovaných otvorů, kapes, výklenků, prostupů, dutin, drážek a pod., vč. ztížení práce a úprav kolem nich - úpravy pro osazení výztuže, doplňkových konstrukcí a vybavení - úpravy povrchu pro položení požadované izolace, povlaků a nátěrů, případně vyspravení - upevnění kotevních prvků a doplňkových konstrukcí - nátěry zabraňující soudržnost betonu a bednění - výplň, těsnění a tmelení spar a spojů - opatření povrchů betonu izolací proti zemní vlhkosti v částech, kde přijdou do styku se zeminou nebo kamenivem - případné zřízení spojovací vrstvy u základů - úpravy pro osazení zařízení ochrany konstrukce proti vlivu bludných proudů - objem betonu pro přebetonování a nadbetonování, který se nepřičítá ke stanovenému objemu výplně piloty - ukončení piloty pod ústím vrtu a vyplnění zbývající části sypaninou nebo kamenivem - odbourání a odstranění znehodnocené části výplně a úprava hlavy piloty před výstavbou další konstrukční části - zřízení výplně piloty pod hladinou vody - veškerý materiál, výrobky a polotovary, včetně mimostaveništní a vnitrostaveništní dopravy - nezahrnuje dodání a osazení výztuže, nezahrnuje vrty
P | 5 | 224365 |  | VÝZTUŽ PILOT Z OCELI 10505, B500B | T | 1.323 | 0 | 0 | OTSKP 2024 | 0 | 3
PP |  |  |  | Beton: C 25/30: Materiál: beton: Množství betonářské výztuže: 62,7kg (konkrétní množství výztuže v modelovaném elementu): Množství betonářské výztuže na m3: Nd: Množství předpínací výztuže: Nd: Návrhová životnost: 100 let: podrobná specifikace: XA1: Reference: D.15.1, D.15.3: Referencované výkresy: D.15.3: specifikace: C 25/30: Specifikace: XA1: Typ betonářské vyztuže: B500B: Typ předpínací vyztuže: Nd:
VV |  |  |  | Staničení: 0,76551 - 0,76604: 0,063 (2QQgnI$U0$AG00000008P6) = 0,063 [A]
VV |  |  |  | Staničení: 0,69537 - 0,69589: 0,063 (2QQgnI$U0$AG00000008LO) = 0,063 [B]
VV |  |  |  | Staničení: 0,71236 - 0,71288: 0,063 (2QQgnI$U0$AG00000008MG) = 0,063 [C]
VV |  |  |  | Staničení: 0,70007 - 0,70059: 0,063 (2QQgnI$U0$AG00000008Lc) = 0,063 [D]
VV |  |  |  | Staničení: 0,71646 - 0,71698: 0,063 (2QQgnI$U0$AG00000008MU) = 0,063 [E]
VV |  |  |  | Staničení: 0,70417 - 0,70469: 0,063 (2QQgnI$U0$AG00000008Lq) = 0,063 [F]
VV |  |  |  | Staničení: 0,73285 - 0,73338: 0,063 (2QQgnI$U0$AG00000008NM) = 0,063 [G]
VV |  |  |  | Staničení: 0,72056 - 0,72108: 0,063 (2QQgnI$U0$AG00000008Mi) = 0,063 [H]
VV |  |  |  | Staničení: 0,75333 - 0,75386: 0,063 (2QQgnI$U0$AG00000008OS) = 0,063 [I]
VV |  |  |  | Staničení: 0,74924 - 0,74977: 0,063 (2QQgnI$U0$AG00000008OE) = 0,063 [J]
VV |  |  |  | Staničení: 0,70826 - 0,70879: 0,063 (2QQgnI$U0$AG00000008M2) = 0,063 [K]
VV |  |  |  | Staničení: 0,72875 - 0,72928: 0,063 (2QQgnI$U0$AG00000008N8) = 0,063 [L]
VV |  |  |  | Staničení: 0,73695 - 0,73748: 0,063 (2QQgnI$U0$AG00000008Na) = 0,063 [M]
VV |  |  |  | Staničení: 0,76953 - 0,77006: 0,063 (2QQgnI$U0$AG00000008PK) = 0,063 [N]
VV |  |  |  | Staničení: 0,74514 - 0,74567: 0,063 (2QQgnI$U0$AG00000008O0) = 0,063 [O]
VV |  |  |  | Staničení: 0,72466 - 0,72518: 0,063 (2QQgnI$U0$AG00000008Mw) = 0,063 [P]
VV |  |  |  | Staničení: 0,77029 - 0,77082: 0,063 (2QQgnI$U0$AG00000008PY) = 0,063 [Q]
VV |  |  |  | Staničení: 0,74105 - 0,74158: 0,063 (2QQgnI$U0$AG00000008No) = 0,063 [R]
VV |  |  |  | Staničení: 0,75742 - 0,75795: 0,063 (2QQgnI$U0$AG00000008Og) = 0,063 [S]
VV |  |  |  | Staničení: 0,7615 - 0,76203: 0,063 (2QQgnI$U0$AG00000008Ou) = 0,063 [T]
VV |  |  |  | Staničení: 0,77111 - 0,77165: 0,063 (2QQgnI$U0$AG00000008Pm) = 0,063 [U]
VV |  |  |  | Celkové množství 1.323000 = 1,323 [V]
TS |  |  |  | položka zahrnuje: - veškerý materiál, výrobky a polotovary, včetně mimostaveništní a vnitrostaveništní dopravy - dodání betonářské výztuže v požadované kvalitě, stříhání, řezání, ohýbání a spojování do všech požadovaných tvarů (vč. armakošů) a uložení s požadovaným zajištěním polohy a krytí výztuže betonem - veškeré svary nebo jiné spoje výztuže - pomocné konstrukce a práce pro osazení a upevnění výztuže - zednické výpomoci pro montáž betonářské výztuže - úpravy výztuže pro osazení doplňkových konstrukcí - ochranu výztuže do doby jejího zabetonování - úpravy výztuže pro zřízení kotevních prvků, závěsných ok a doplňkových konstrukcí - veškerá opatření pro zajištění soudržnosti výztuže a betonu - vodivé propojení výztuže, které je součástí ochrany konstrukce proti vlivům bludných proudů, vyvedení do měřících skříní nebo míst pro měření bludných proudů (vlastní měřící skříně se uvádějí položkami SD 74) - povrchovou antikorozní úpravu výztuže - separaci výztuže - osazení měřících zařízení a úpravy pro ně - osazení měřících skříní nebo míst pro měření bludných proudů
P | 6 | 264128 |  | VRTY PRO PILOTY TŘ. I D DO 600MM | M | 48.3 | 0 | 0 | OTSKP 2024 | 0 | 3
PP |  |  |  | Beton: C 25/30: Materiál: beton: Množství betonářské výztuže: 62,7kg (konkrétní množství výztuže v modelovaném elementu): Množství betonářské výztuže na m3: Nd: Množství předpínací výztuže: Nd: Návrhová životnost: 100 let: podrobná specifikace: XA1: Reference: D.15.1, D.15.3: Referencované výkresy: D.15.3: specifikace: C 25/30: Specifikace: XA1: Typ betonářské vyztuže: B500B: Typ předpínací vyztuže: Nd:
VV |  |  |  | Staničení: 0,76551 - 0,76604: 2,3 (2QQgnI$U0$AG00000008P6) = 2,300 [A]
VV |  |  |  | Staničení: 0,69537 - 0,69589: 2,3 (2QQgnI$U0$AG00000008LO) = 2,300 [B]
VV |  |  |  | Staničení: 0,71236 - 0,71288: 2,3 (2QQgnI$U0$AG00000008MG) = 2,300 [C]
VV |  |  |  | Staničení: 0,70007 - 0,70059: 2,3 (2QQgnI$U0$AG00000008Lc) = 2,300 [D]
VV |  |  |  | Staničení: 0,71646 - 0,71698: 2,3 (2QQgnI$U0$AG00000008MU) = 2,300 [E]
VV |  |  |  | Staničení: 0,70417 - 0,70469: 2,3 (2QQgnI$U0$AG00000008Lq) = 2,300 [F]
VV |  |  |  | Staničení: 0,73285 - 0,73338: 2,3 (2QQgnI$U0$AG00000008NM) = 2,300 [G]
VV |  |  |  | Staničení: 0,72056 - 0,72108: 2,3 (2QQgnI$U0$AG00000008Mi) = 2,300 [H]
VV |  |  |  | Staničení: 0,75333 - 0,75386: 2,3 (2QQgnI$U0$AG00000008OS) = 2,300 [I]
VV |  |  |  | Staničení: 0,74924 - 0,74977: 2,3 (2QQgnI$U0$AG00000008OE) = 2,300 [J]
VV |  |  |  | Staničení: 0,70826 - 0,70879: 2,3 (2QQgnI$U0$AG00000008M2) = 2,300 [K]
VV |  |  |  | Staničení: 0,72875 - 0,72928: 2,3 (2QQgnI$U0$AG00000008N8) = 2,300 [L]
VV |  |  |  | Staničení: 0,73695 - 0,73748: 2,3 (2QQgnI$U0$AG00000008Na) = 2,300 [M]
VV |  |  |  | Staničení: 0,76953 - 0,77006: 2,3 (2QQgnI$U0$AG00000008PK) = 2,300 [N]
VV |  |  |  | Staničení: 0,74514 - 0,74567: 2,3 (2QQgnI$U0$AG00000008O0) = 2,300 [O]
VV |  |  |  | Staničení: 0,72466 - 0,72518: 2,3 (2QQgnI$U0$AG00000008Mw) = 2,300 [P]
VV |  |  |  | Staničení: 0,77029 - 0,77082: 2,3 (2QQgnI$U0$AG00000008PY) = 2,300 [Q]
VV |  |  |  | Staničení: 0,74105 - 0,74158: 2,3 (2QQgnI$U0$AG00000008No) = 2,300 [R]
VV |  |  |  | Staničení: 0,75742 - 0,75795: 2,3 (2QQgnI$U0$AG00000008Og) = 2,300 [S]
VV |  |  |  | Staničení: 0,7615 - 0,76203: 2,3 (2QQgnI$U0$AG00000008Ou) = 2,300 [T]
VV |  |  |  | Staničení: 0,77111 - 0,77165: 2,3 (2QQgnI$U0$AG00000008Pm) = 2,300 [U]
VV |  |  |  | Celkové množství 48.300000 = 48,300 [V]
TS |  |  |  | položka zahrnuje: - zřízení vrtu, svislou a vodorovnou dopravu zeminy bez uložení na skládku, vrtací práce zapaž. i nepaž. vrtu - čerpání vody z vrtu, vyčištění vrtu - zabezpečení vrtacích prací - dopravu, nájem, provoz a přemístění, montáž a demontáž vrtacích zařízení a dalších mechanismů - lešení a podpěrné konstrukce pro práci a manipulaci s vrtacím zařízení a dalších mechanismů - vrtací plošiny vč. zemních prací, zpevnění, odvodnění a pod. - v případě zapažení dočasnými pažnicemi jejich opotřebení - v případě zapažení suspenzí veškeré hospodaření s ní - nezahrnuje zapažení trvalými pažnicemi - nezahrnuje uložení zeminy na skládku a poplatek za skládku nevykazuje se hluché vrtání
P | 7 | 272325 |  | ZÁKLADY ZE ŽELEZOBETONU DO C30/37 | M3 | 3.129 | 0 | 0 | OTSKP 2024 | 0 | 3
PP |  |  |  | Beton: C 30/37: Materiál: beton: Množství betonářské výztuže: Nd: Množství betonářské výztuže na m3: Nd: Množství předpínací výztuže: Nd: Návrhová životnost: 100 let: podrobná specifikace: XF4, dl. 0.7m, ochranný nátěr zhlaví piloty, primární vrstva - 1x asfaltový lak penetrační; ochranná a itzolační vrstva - 2x asfaltový lak nátěrový, ochranná geotextilie zhlaví piloty - plošná hmotnost min. 600g/m2: Reference: D.15.1, D.15.3: Referencované výkresy: D.15.3: specifikace: C 30/37: Specifikace: XF4: Typ betonářské vyztuže: B500B: Typ předpínací vyztuže: Nd:
VV |  |  |  | Staničení: 0,72875 - 0,72928: 0,148660164367867 (2QQgnI$U0$AG00000008wz) = 0,149 [A]
VV |  |  |  | Staničení: 0,70417 - 0,70469: 0,148660164367867 (2QQgnI$U0$AG00000008vl) = 0,149 [B]
VV |  |  |  | Staničení: 0,75742 - 0,75795: 0,148660164367867 (2QQgnI$U0$AG00000008yO) = 0,149 [C]
VV |  |  |  | Staničení: 0,70826 - 0,70879: 0,148660164367867 (2QQgnI$U0$AG00000008vy) = 0,149 [D]
VV |  |  |  | Staničení: 0,73695 - 0,73748: 0,148660164367867 (2QQgnI$U0$AG00000008xN) = 0,149 [E]
VV |  |  |  | Staničení: 0,7615 - 0,76203: 0,148660164367867 (2QQgnI$U0$AG00000008yb) = 0,149 [F]
VV |  |  |  | Staničení: 0,71646 - 0,71698: 0,148660164367867 (2QQgnI$U0$AG00000008wM) = 0,149 [G]
VV |  |  |  | Staničení: 0,72056 - 0,72108: 0,148660164367867 (2QQgnI$U0$AG00000008wZ) = 0,149 [H]
VV |  |  |  | Staničení: 0,69537 - 0,69589: 0,148660164367867 (2QQgnI$U0$AG00000008vL) = 0,149 [I]
VV |  |  |  | Staničení: 0,71236 - 0,71288: 0,148660164367867 (2QQgnI$U0$AG00000008w9) = 0,149 [J]
VV |  |  |  | Staničení: 0,76953 - 0,77006: 0,148660164367867 (2QQgnI$U0$AG00000008y$) = 0,149 [K]
VV |  |  |  | Staničení: 0,74105 - 0,74158: 0,148660164367867 (2QQgnI$U0$AG00000008xa) = 0,149 [L]
VV |  |  |  | Staničení: 0,70007 - 0,70059: 0,148660164367867 (2QQgnI$U0$AG00000008vY) = 0,149 [M]
VV |  |  |  | Staničení: 0,77029 - 0,77082: 0,148660164367867 (2QQgnI$U0$AG00000008zC) = 0,149 [N]
VV |  |  |  | Staničení: 0,76551 - 0,76604: 0,148660164367867 (2QQgnI$U0$AG00000008yo) = 0,149 [O]
VV |  |  |  | Staničení: 0,75333 - 0,75386: 0,148660164367867 (2QQgnI$U0$AG00000008yB) = 0,149 [P]
VV |  |  |  | Staničení: 0,74514 - 0,74567: 0,148660164367867 (2QQgnI$U0$AG00000008xn) = 0,149 [Q]
VV |  |  |  | Staničení: 0,77111 - 0,77165: 0,148660164367867 (2QQgnI$U0$AG00000008zP) = 0,149 [R]
VV |  |  |  | Staničení: 0,74924 - 0,74977: 0,148660164367867 (2QQgnI$U0$AG00000008x_) = 0,149 [S]
VV |  |  |  | Staničení: 0,73285 - 0,73338: 0,148660164367867 (2QQgnI$U0$AG00000008xA) = 0,149 [T]
VV |  |  |  | Staničení: 0,72466 - 0,72518: 0,148660164367867 (2QQgnI$U0$AG00000008wm) = 0,149 [U]
VV |  |  |  | Celkové množství 3.129000 = 3,129 [V]
TS |  |  |  | - dodání čerstvého betonu (betonové směsi) požadované kvality, jeho uložení do požadovaného tvaru při jakékoliv hustotě výztuže, konzistenci čerstvého betonu a způsobu hutnění, ošetření a ochranu betonu, - zhotovení nepropustného, mrazuvzdorného betonu a betonu požadované trvanlivosti a vlastností, - užití potřebných přísad a technologií výroby betonu, - zřízení pracovních a dilatačních spar, včetně potřebných úprav, výplně, vložek, opracování, očištění a ošetření, - bednění požadovaných konstr. (i ztracené) s úpravou dle požadované kvality povrchu betonu, včetně odbedňovacích a odskružovacích prostředků, - podpěrné konstr. (skruže) a lešení všech druhů pro bednění, uložení čerstvého betonu, výztuže a doplňkových konstr., vč. požadovaných otvorů, ochranných a bezpečnostních opatření a základů těchto konstrukcí a lešení, - vytvoření kotevních čel, kapes, nálitků, a sedel, - zřízení všech požadovaných otvorů, kapes, výklenků, prostupů, dutin, drážek a pod., vč. ztížení práce a úprav kolem nich, - úpravy pro osazení výztuže, doplňkových konstrukcí a vybavení, - úpravy povrchu pro položení požadované izolace, povlaků a nátěrů, případně vyspravení, - ztížení práce u kabelových a injektážních trubek a ostatních zařízení osazovaných do betonu, - konstrukce betonových kloubů, upevnění kotevních prvků a doplňkových konstrukcí, - nátěry zabraňující soudržnost betonu a bednění, - výplň, těsnění a tmelení spar a spojů, - opatření povrchů betonu izolací proti zemní vlhkosti v částech, kde přijdou do styku se zeminou nebo kamenivem, - případné zřízení spojovací vrstvy u základů, - úpravy pro osazení zařízení ochrany konstrukce proti vlivu bludných proudů,
SD |  | 3 |  | Svislé konstrukce |  |  |  | 0
P | 8 | 318125 |  | ZDI ODDĚLOVACÍ A OHRADNÍ Z DÍLCŮ ŽELEZOBETON DO C30/37 | M3 | 6.51 | 0 | 0 | OTSKP 2024 | 0 | 3
PP |  |  |  | Materiál: beton: podrobná specifikace: XF4, XD3; včetně betonářské výztuže B500B dle RDS: Reference: D.15.1, D.15.3: specifikace: C 30/37, ochranný nátěr asf. a nátěr S2, vyrovnání podkladním betonem C25/30 (3,5%objemu):
VV |  |  |  | Staničení: 0,74134 - 0,74538: 0,308100000283324 (2QQgnI$U0$AG00000007jA) = 0,308 [A]
VV |  |  |  | Staničení: 0,70036 - 0,7044: 0,30810000028332 (2QQgnI$U0$AG00000007hI) = 0,308 [B]
VV |  |  |  | Staničení: 0,76579 - 0,76979: 0,352042499728472 (2QQgnI$U0$AG00000007kI) = 0,352 [C]
VV |  |  |  | Staničení: 0,70855 - 0,7126: 0,30810000028332 (2QQgnI$U0$AG00000007hg) = 0,308 [D]
VV |  |  |  | Staničení: 0,76979 - 0,77061: 0,350430000343888 (2QQgnI$U0$AG00000007kg) = 0,350 [E]
VV |  |  |  | Staničení: 0,70445 - 0,7085: 0,30810000028332 (2QQgnI$U0$AG00000007hU) = 0,308 [F]
VV |  |  |  | Staničení: 0,7705 - 0,77144: 0,328380000359094 (2QQgnI$U0$AG00000007kU) = 0,328 [G]
VV |  |  |  | Staničení: 0,71675 - 0,7208: 0,30810000028332 (2QQgnI$U0$AG00000007i2) = 0,308 [H]
VV |  |  |  | Staničení: 0,73314 - 0,73719: 0,308100000283324 (2QQgnI$U0$AG00000007io) = 0,308 [I]
VV |  |  |  | Staničení: 0,72085 - 0,72489: 0,30810000028332 (2QQgnI$U0$AG00000007iE) = 0,308 [J]
VV |  |  |  | Staničení: 0,71265 - 0,7167: 0,30810000028332 (2QQgnI$U0$AG00000007hs) = 0,308 [K]
VV |  |  |  | Staničení: 0,69565 - 0,70032: 0,356460000327959 (2QQgnI$U0$AG00000007h6) = 0,356 [L]
VV |  |  |  | Staničení: 0,76178 - 0,76576: 0,35204249972851 (2QQgnI$U0$AG00000007k6) = 0,352 [M]
VV |  |  |  | Staničení: 0,74543 - 0,74948: 0,345765000271869 (2QQgnI$U0$AG00000007jM) = 0,346 [N]
VV |  |  |  | Staničení: 0,73724 - 0,74129: 0,308100000283324 (2QQgnI$U0$AG00000007i_) = 0,308 [O]
VV |  |  |  | Staničení: 0,72904 - 0,73309: 0,308100000283324 (2QQgnI$U0$AG00000007ic) = 0,308 [P]
VV |  |  |  | Staničení: 0,72494 - 0,72899: 0,308100000283324 (2QQgnI$U0$AG00000007iQ) = 0,308 [Q]
VV |  |  |  | Staničení: 0,75362 - 0,75766: 0,345765000271869 (2QQgnI$U0$AG00000007jk) = 0,346 [R]
VV |  |  |  | Staničení: 0,74953 - 0,75357: 0,345765000271869 (2QQgnI$U0$AG00000007jY) = 0,346 [S]
VV |  |  |  | Staničení: 0,75771 - 0,76175: 0,345765000271869 (2QQgnI$U0$AG00000007jw) = 0,346 [T]
VV |  |  |  | Celkové množství 6.510000 = 6,510 [U]
TS |  |  |  | - dodání dílce požadovaného tvaru a vlastností, jeho skladování, doprava a osazení do definitivní polohy, včetně komplexní technologie výroby a montáže dílců, ošetření a ochrana dílců, - u dílců železobetonových a předpjatých veškerá výztuž, případně i tuhé kovové prvky a závěsná oka, - úpravy a zařízení pro uložení a transport dílce, - veškeré požadované úpravy dílců, včetně doplňkových konstrukcí a vybavení, - sestavení dílce na stavbě včetně montážních zařízení, plošin a prahů a pod., - výplň, těsnění a tmelení spár a spojů, - očištění a ošetření úložných ploch, - zednické výpomoce pro montáž dílců, - označení dílce výrobním štítkem nebo jiným způsobem, - úpravy dílce pro dodržení požadované přesnosti jeho osazení, včetně případných měření, - veškerá zařízení pro zajištění stability v každém okamžiku, - další práce dané případně specifikací k příslušnému prefabrik. dílci (úprava pohledových ploch, příp. rubových ploch, osazení měřících zařízení, zkoušení a měření dílců a pod.).
P | 9 | 33717 |  | SLOUPKY PROTIHLUK STĚN Z DÍLCŮ KOVOVÝCH | T | 7.098 | 0 | 0 | OTSKP 2024 | 0 | 3
PP |  |  |  | Kategorie stavebního výrobku: Klasifikace dle CCI: Podrobná specifikace: včetně PKO dle PD: Reference: D.15.1, D.15.3: Specifikace: S 235 J0: Stavební výrobek: HEB 180: Typ stavebního výrobku: ocelový výlcovaný profil: Výrobce: Nd:
VV |  |  |  | Staničení: 0,70024 - 0,70043: 0,3383193 (2QQgnI$U0$AG00000008ls) = 0,338 [A]
VV |  |  |  | Staničení: 0,69553 - 0,69573: 0,3383193 (2QQgnI$U0$AG00000008le) = 0,338 [B]
VV |  |  |  | Staničení: 0,70433 - 0,70452: 0,3383193 (2QQgnI$U0$AG00000008m4) = 0,338 [C]
VV |  |  |  | Staničení: 0,72892 - 0,72911: 0,3383193 (2QQgnI$U0$AG00000008nO) = 0,338 [D]
VV |  |  |  | Staničení: 0,71253 - 0,71272: 0,3383193 (2QQgnI$U0$AG00000008mk) = 0,338 [E]
VV |  |  |  | Staničení: 0,71663 - 0,71681: 0,3383193 (2QQgnI$U0$AG00000008my) = 0,338 [F]
VV |  |  |  | Staničení: 0,76567 - 0,76588: 0,3383193 (2QQgnI$U0$AG00000008oG) = 0,338 [G]
VV |  |  |  | Staničení: 0,74532 - 0,7455: 0,3383193 (2QQgnI$U0$AG00000008nc) = 0,338 [H]
VV |  |  |  | Staničení: 0,77045 - 0,77066: 0,3383193 (2QQgnI$U0$AG00000008oU) = 0,338 [I]
VV |  |  |  | Staničení: 0,76167 - 0,76187: 0,3383193 (2QQgnI$U0$AG00000008nq) = 0,338 [J]
VV |  |  |  | Staničení: 0,74941 - 0,7496: 0,3383193 (2QQgnI$U0$AG00000008pM) = 0,338 [K]
VV |  |  |  | Staničení: 0,73302 - 0,73321: 0,3383193 (2QQgnI$U0$AG00000008oi) = 0,338 [L]
VV |  |  |  | Staničení: 0,76966 - 0,76992: 0,3383193 (2QQgnI$U0$AG00000008o2) = 0,338 [M]
VV |  |  |  | Staničení: 0,74122 - 0,74141: 0,3383193 (2QQgnI$U0$AG00000008p8) = 0,338 [N]
VV |  |  |  | Staničení: 0,7535 - 0,75369: 0,3383193 (2QQgnI$U0$AG00000008pa) = 0,338 [O]
VV |  |  |  | Staničení: 0,77127 - 0,77149: 0,3383193 (2QQgnI$U0$AG00000008q0) = 0,338 [P]
VV |  |  |  | Staničení: 0,73712 - 0,73731: 0,3383193 (2QQgnI$U0$AG00000008ow) = 0,338 [Q]
VV |  |  |  | Staničení: 0,75759 - 0,75778: 0,3383193 (2QQgnI$U0$AG00000008po) = 0,338 [R]
VV |  |  |  | Staničení: 0,72483 - 0,72501: 0,3383193 (2QQgnI$U0$AG00000008mI) = 0,338 [S]
VV |  |  |  | Staničení: 0,72073 - 0,72091: 0,3383193 (2QQgnI$U0$AG00000008nA) = 0,338 [T]
VV |  |  |  | Staničení: 0,70843 - 0,70862: 0,3383193 (2QQgnI$U0$AG00000008mW) = 0,338 [U]
VV |  |  |  | Celkové množství 7.098000 = 7,098 [V]
TS |  |  |  | - dílenská dokumentace, včetně technologického předpisu spojování, - dodání materiálu v požadované kvalitě a výroba konstrukce (včetně pomůcek, přípravků a prostředků pro výrobu) bez ohledu na náročnost a její hmotnost, - dodání spojovacího materiálu, - zřízení montážních a dilatačních spojů, spar, včetně potřebných úprav, vložek, opracování, očištění a ošetření, - podpěr. konstr. a lešení všech druhů pro montáž konstrukcí i doplňkových, včetně požadovaných otvorů, ochranných a bezpečnostních opatření a základů pro tyto konstrukce a lešení, - montáž konstrukce na staveništi, včetně montážních prostředků a pomůcek a zednických výpomocí, - výplň, těsnění a tmelení spar a spojů, - všechny druhy ocelového kotvení, - dílenskou přejímku a montážní prohlídku, včetně požadovaných dokladů, - zřízení kotevních otvorů nebo jam, nejsou-li částí jiné konstrukce, - osazení kotvení nebo přímo částí konstrukce do podpůrné konstrukce nebo do zeminy, - výplň kotevních otvorů (příp. podlití patních desek) maltou, betonem nebo jinou speciální hmotou, vyplnění jam zeminou, - veškeré druhy protikorozní ochrany a nátěry konstrukcí, - zvláštní spojovací prostředky, rozebíratelnost konstrukce, - ochranná opatření před účinky bludných proudů - ochranu před přepětím.
P | 10 | 34715 |  | STĚNY PROTIHLUKOVÉ Z DÍLCŮ Z PLAST HMOT | M2 | 404.4 | 0 | 0 | OTSKP 2024 | 0 | 3
PP |  |  |  | Kategorie stavebního výrobku: Klasifikace dle CCI: Podrobná specifikace: pohltivost dle ČSN EN 1793-1 A3, neprůzvučnost dle ČSN EN 1793-2 B3: Reference: D.15.1, D.15.3: Specifikace: sendvičový prvek rámový, podrobněji v RDS: Stavební výrobek: akustický panel pohltivý: Typ stavebního výrobku: protihlukový panel: Výrobce: Nd:
VV |  |  |  | Staničení: 0,76579 - 0,76978: 4 (2QQgnI$U0$AG00000007aA) = 4,000 [A]
VV |  |  |  | Staničení: 0,71265 - 0,7167: 4 (2QQgnI$U0$AG00000007NA) = 4,000 [B]
VV |  |  |  | Staničení: 0,76178 - 0,76576: 4 (2QQgnI$U0$AG00000007ZZ) = 4,000 [C]
VV |  |  |  | Staničení: 0,70855 - 0,7126: 4 (2QQgnI$U0$AG00000007MZ) = 4,000 [D]
VV |  |  |  | Staničení: 0,77051 - 0,77151: 4,26 (2QQgnI$U0$AG00000007cp) = 4,260 [E]
VV |  |  |  | Staničení: 0,73314 - 0,73719: 4 (2QQgnI$U0$AG00000007SS) = 4,000 [F]
VV |  |  |  | Staničení: 0,72085 - 0,72489: 4 (2QQgnI$U0$AG00000007Pp) = 4,000 [G]
VV |  |  |  | Staničení: 0,73724 - 0,74129: 4 (2QQgnI$U0$AG00000007TT) = 4,000 [H]
VV |  |  |  | Staničení: 0,76579 - 0,76978: 4 (2QQgnI$U0$AG00000007an) = 4,000 [I]
VV |  |  |  | Staničení: 0,74543 - 0,74948: 4 (2QQgnI$U0$AG00000007VI) = 4,000 [J]
VV |  |  |  | Staničení: 0,7698 - 0,77069: 4 (2QQgnI$U0$AG00000007bB) = 4,000 [K]
VV |  |  |  | Staničení: 0,71265 - 0,7167: 4 (2QQgnI$U0$AG00000007Nn) = 4,000 [L]
VV |  |  |  | Staničení: 0,71675 - 0,7208: 4 (2QQgnI$U0$AG00000007OB) = 4,000 [M]
VV |  |  |  | Staničení: 0,73724 - 0,74129: 4 (2QQgnI$U0$AG00000007Tg) = 4,000 [N]
VV |  |  |  | Staničení: 0,75362 - 0,75766: 4 (2QQgnI$U0$AG00000007Xx) = 4,000 [O]
VV |  |  |  | Staničení: 0,70445 - 0,7085: 4 (2QQgnI$U0$AG00000007Kx) = 4,000 [P]
VV |  |  |  | Staničení: 0,72494 - 0,72899: 4 (2QQgnI$U0$AG00000007Qq) = 4,000 [Q]
VV |  |  |  | Staničení: 0,74134 - 0,74538: 4 (2QQgnI$U0$AG00000007UU) = 4,000 [R]
VV |  |  |  | Staničení: 0,73314 - 0,73719: 4 (2QQgnI$U0$AG00000007S2) = 4,000 [S]
VV |  |  |  | Staničení: 0,74953 - 0,75357: 4 (2QQgnI$U0$AG00000007WJ) = 4,000 [T]
VV |  |  |  | Staničení: 0,7698 - 0,77069: 4 (2QQgnI$U0$AG00000007bo) = 4,000 [U]
VV |  |  |  | Staničení: 0,77051 - 0,77151: 4,26 (2QQgnI$U0$AG00000007cC) = 4,260 [V]
VV |  |  |  | Staničení: 0,70036 - 0,7044: 4 (2QQgnI$U0$AG00000007JJ) = 4,000 [W]
VV |  |  |  | Staničení: 0,72085 - 0,72489: 4 (2QQgnI$U0$AG00000007PC) = 4,000 [X]
VV |  |  |  | Staničení: 0,71675 - 0,7208: 4 (2QQgnI$U0$AG00000007Oo) = 4,000 [Y]
VV |  |  |  | Staničení: 0,72494 - 0,72899: 4 (2QQgnI$U0$AG00000007QD) = 4,000 [Z]
VV |  |  |  | Staničení: 0,75771 - 0,76175: 4 (2QQgnI$U0$AG00000007Yy) = 4,000 [AA]
VV |  |  |  | Staničení: 0,70855 - 0,7126: 4 (2QQgnI$U0$AG00000007Ly) = 4,000 [AB]
VV |  |  |  | Staničení: 0,72904 - 0,73309: 4 (2QQgnI$U0$AG00000007Rr) = 4,000 [AC]
VV |  |  |  | Staničení: 0,74543 - 0,74948: 4 (2QQgnI$U0$AG00000007VV) = 4,000 [AD]
VV |  |  |  | Staničení: 0,73724 - 0,74129: 4 (2QQgnI$U0$AG00000007T3) = 4,000 [AE]
VV |  |  |  | Staničení: 0,75362 - 0,75766: 4 (2QQgnI$U0$AG00000007XK) = 4,000 [AF]
VV |  |  |  | Staničení: 0,74134 - 0,74538: 4 (2QQgnI$U0$AG00000007U4) = 4,000 [AG]
VV |  |  |  | Staničení: 0,74134 - 0,74538: 4 (2QQgnI$U0$AG00000007Uh) = 4,000 [AH]
VV |  |  |  | Staničení: 0,69565 - 0,70031: 4,62 (2QQgnI$U0$AG00000007KK) = 4,620 [AI]
VV |  |  |  | Staničení: 0,75771 - 0,76175: 4 (2QQgnI$U0$AG00000007YL) = 4,000 [AJ]
VV |  |  |  | Staničení: 0,76579 - 0,76978: 4 (2QQgnI$U0$AG00000007aa) = 4,000 [AK]
VV |  |  |  | Staničení: 0,70445 - 0,7085: 4 (2QQgnI$U0$AG00000007LL) = 4,000 [AL]
VV |  |  |  | Staničení: 0,71265 - 0,7167: 4 (2QQgnI$U0$AG00000007Na) = 4,000 [AM]
VV |  |  |  | Staničení: 0,72904 - 0,73309: 4 (2QQgnI$U0$AG00000007RE) = 4,000 [AN]
VV |  |  |  | Staničení: 0,76178 - 0,76576: 4 (2QQgnI$U0$AG00000007Zz) = 4,000 [AO]
VV |  |  |  | Staničení: 0,71265 - 0,7167: 4 (2QQgnI$U0$AG00000007Mz) = 4,000 [AP]
VV |  |  |  | Staničení: 0,73314 - 0,73719: 4 (2QQgnI$U0$AG00000007Ss) = 4,000 [AQ]
VV |  |  |  | Staničení: 0,74543 - 0,74948: 4 (2QQgnI$U0$AG00000007V5) = 4,000 [AR]
VV |  |  |  | Staničení: 0,74543 - 0,74948: 4 (2QQgnI$U0$AG00000007Vi) = 4,000 [AS]
VV |  |  |  | Staničení: 0,7698 - 0,77069: 4 (2QQgnI$U0$AG00000007b$) = 4,000 [AT]
VV |  |  |  | Staničení: 0,72085 - 0,72489: 4 (2QQgnI$U0$AG00000007O$) = 4,000 [AU]
VV |  |  |  | Staničení: 0,74953 - 0,75357: 4 (2QQgnI$U0$AG00000007W6) = 4,000 [AV]
VV |  |  |  | Staničení: 0,70036 - 0,7044: 4 (2QQgnI$U0$AG00000007J6) = 4,000 [AW]
VV |  |  |  | Staničení: 0,74953 - 0,75357: 4 (2QQgnI$U0$AG00000007WW) = 4,000 [AX]
VV |  |  |  | Staničení: 0,70036 - 0,7044: 4 (2QQgnI$U0$AG00000007JW) = 4,000 [AY]
VV |  |  |  | Staničení: 0,73724 - 0,74129: 4 (2QQgnI$U0$AG00000007Tt) = 4,000 [AZ]
VV |  |  |  | Staničení: 0,76178 - 0,76576: 4 (2QQgnI$U0$AG00000007ZM) = 4,000 [BA]
VV |  |  |  | Staničení: 0,7698 - 0,77069: 4 (2QQgnI$U0$AG00000007bb) = 4,000 [BB]
VV |  |  |  | Staničení: 0,70855 - 0,7126: 4 (2QQgnI$U0$AG00000007MM) = 4,000 [BC]
VV |  |  |  | Staničení: 0,71675 - 0,7208: 4 (2QQgnI$U0$AG00000007Ob) = 4,000 [BD]
VV |  |  |  | Staničení: 0,73314 - 0,73719: 4 (2QQgnI$U0$AG00000007SF) = 4,000 [BE]
VV |  |  |  | Staničení: 0,76579 - 0,76978: 4 (2QQgnI$U0$AG00000007a_) = 4,000 [BF]
VV |  |  |  | Staničení: 0,77051 - 0,77151: 4,26 (2QQgnI$U0$AG00000007cP) = 4,260 [BG]
VV |  |  |  | Staničení: 0,71675 - 0,7208: 4 (2QQgnI$U0$AG00000007N_) = 4,000 [BH]
VV |  |  |  | Staničení: 0,72085 - 0,72489: 4 (2QQgnI$U0$AG00000007PP) = 4,000 [BI]
VV |  |  |  | Staničení: 0,74134 - 0,74538: 4 (2QQgnI$U0$AG00000007Uu) = 4,000 [BJ]
VV |  |  |  | Staničení: 0,76579 - 0,76978: 4 (2QQgnI$U0$AG00000007aN) = 4,000 [BK]
VV |  |  |  | Staničení: 0,74953 - 0,75357: 4 (2QQgnI$U0$AG00000007Wj) = 4,000 [BL]
VV |  |  |  | Staničení: 0,77051 - 0,77151: 4,26 (2QQgnI$U0$AG00000007cc) = 4,260 [BM]
VV |  |  |  | Staničení: 0,70036 - 0,7044: 4 (2QQgnI$U0$AG00000007Jj) = 4,000 [BN]
VV |  |  |  | Staničení: 0,71265 - 0,7167: 4 (2QQgnI$U0$AG00000007NN) = 4,000 [BO]
VV |  |  |  | Staničení: 0,72085 - 0,72489: 4 (2QQgnI$U0$AG00000007Pc) = 4,000 [BP]
VV |  |  |  | Staničení: 0,73724 - 0,74129: 4 (2QQgnI$U0$AG00000007TG) = 4,000 [BQ]
VV |  |  |  | Staničení: 0,75362 - 0,75766: 4 (2QQgnI$U0$AG00000007XX) = 4,000 [BR]
VV |  |  |  | Staničení: 0,72494 - 0,72899: 4 (2QQgnI$U0$AG00000007Qd) = 4,000 [BS]
VV |  |  |  | Staničení: 0,69565 - 0,70031: 4,62 (2QQgnI$U0$AG00000007KX) = 4,620 [BT]
VV |  |  |  | Staničení: 0,72494 - 0,72899: 4 (2QQgnI$U0$AG00000007QQ) = 4,000 [BU]
VV |  |  |  | Staničení: 0,74543 - 0,74948: 4 (2QQgnI$U0$AG00000007Vv) = 4,000 [BV]
VV |  |  |  | Staničení: 0,75362 - 0,75766: 4 (2QQgnI$U0$AG00000007X7) = 4,000 [BW]
VV |  |  |  | Staničení: 0,7698 - 0,77069: 4 (2QQgnI$U0$AG00000007bO) = 4,000 [BX]
VV |  |  |  | Staničení: 0,75362 - 0,75766: 4 (2QQgnI$U0$AG00000007Xk) = 4,000 [BY]
VV |  |  |  | Staničení: 0,70036 - 0,7044: 4 (2QQgnI$U0$AG00000007Iv) = 4,000 [BZ]
VV |  |  |  | Staničení: 0,69565 - 0,70031: 4,62 (2QQgnI$U0$AG00000007K7) = 4,620 [CA]
VV |  |  |  | Staničení: 0,69565 - 0,70031: 4,62 (2QQgnI$U0$AG00000007Kk) = 4,620 [CB]
VV |  |  |  | Staničení: 0,75771 - 0,76175: 4 (2QQgnI$U0$AG00000007Yl) = 4,000 [CC]
VV |  |  |  | Staničení: 0,71675 - 0,7208: 4 (2QQgnI$U0$AG00000007OO) = 4,000 [CD]
VV |  |  |  | Staničení: 0,70445 - 0,7085: 4 (2QQgnI$U0$AG00000007Ll) = 4,000 [CE]
VV |  |  |  | Staničení: 0,75771 - 0,76175: 4 (2QQgnI$U0$AG00000007YY) = 4,000 [CF]
VV |  |  |  | Staničení: 0,72904 - 0,73309: 4 (2QQgnI$U0$AG00000007Re) = 4,000 [CG]
VV |  |  |  | Staničení: 0,70445 - 0,7085: 4 (2QQgnI$U0$AG00000007LY) = 4,000 [CH]
VV |  |  |  | Staničení: 0,77051 - 0,77151: 4,26 (2QQgnI$U0$AG00000007d0) = 4,260 [CI]
VV |  |  |  | Staničení: 0,74953 - 0,75357: 4 (2QQgnI$U0$AG00000007Ww) = 4,000 [CJ]
VV |  |  |  | Staničení: 0,72494 - 0,72899: 4 (2QQgnI$U0$AG00000007Q0) = 4,000 [CK]
VV |  |  |  | Staničení: 0,69565 - 0,70031: 4,62 (2QQgnI$U0$AG00000007Jw) = 4,620 [CL]
VV |  |  |  | Staničení: 0,74134 - 0,74538: 4 (2QQgnI$U0$AG00000007UH) = 4,000 [CM]
VV |  |  |  | Staničení: 0,76178 - 0,76576: 4 (2QQgnI$U0$AG00000007Zm) = 4,000 [CN]
VV |  |  |  | Staničení: 0,70855 - 0,7126: 4 (2QQgnI$U0$AG00000007Mm) = 4,000 [CO]
VV |  |  |  | Staničení: 0,73314 - 0,73719: 4 (2QQgnI$U0$AG00000007Sf) = 4,000 [CP]
VV |  |  |  | Staničení: 0,75771 - 0,76175: 4 (2QQgnI$U0$AG00000007Y8) = 4,000 [CQ]
VV |  |  |  | Staničení: 0,70445 - 0,7085: 4 (2QQgnI$U0$AG00000007L8) = 4,000 [CR]
VV |  |  |  | Staničení: 0,72904 - 0,73309: 4 (2QQgnI$U0$AG00000007R1) = 4,000 [CS]
VV |  |  |  | Staničení: 0,76178 - 0,76576: 4 (2QQgnI$U0$AG00000007Z9) = 4,000 [CT]
VV |  |  |  | Staničení: 0,70855 - 0,7126: 4 (2QQgnI$U0$AG00000007M9) = 4,000 [CU]
VV |  |  |  | Staničení: 0,72904 - 0,73309: 4 (2QQgnI$U0$AG00000007RR) = 4,000 [CV]
VV |  |  |  | Celkové množství 404.400000 = 404,400 [CW]
TS |  |  |  | - dodání dílce požadovaného tvaru a vlastností, jeho skladování, doprava a osazení do definitivní polohy, včetně komplexní technologie výroby a montáže dílců, ošetření a ochrana dílců, - úpravy a zařízení pro uložení a transport dílce, - veškeré požadované úpravy dílců, včetně doplňkových konstrukcí a vybavení, - sestavení dílce na stavbě včetně montážních zařízení, plošin a prahů a pod., - výplň, těsnění a tmelení spár a spojů, - očištění a ošetření úložných ploch, - zednické výpomoce pro montáž dílců, - označení dílce výrobním štítkem nebo jiným způsobem, - úpravy dílce pro dodržení požadované přesnosti jeho osazení, včetně případných měření, - veškerá zařízení pro zajištění stability v každém okamžiku, - další práce dané případně specifikací k příslušnému dílci (úprava pohledových ploch, příp. rubových ploch, osazení měřících zařízení, zkoušení a měření dílců a pod.).
SD |  | 4 |  | Vodorovné konstrukce |  |  |  | 0
P | 11 | 451314 |  | PODKLADNÍ A VÝPLŇOVÉ VRSTVY Z PROSTÉHO BETONU C25/30 | M3 | 0.228 | 0 | 0 | OTSKP 2024 | 0 | 3
PP |  |  |  | Materiál: beton: podrobná specifikace: XF4, XD3; včetně betonářské výztuže B500B dle RDS: Reference: D.15.1, D.15.3: specifikace: C 30/37, ochranný nátěr asf. a nátěr S2, vyrovnání podkladním betonem C25/30 (3,5%objemu):
VV |  |  |  | Staničení: 0,74134 - 0,74538: 0,308100000283324 (2QQgnI$U0$AG00000007jA) = 0,308 [A]
VV |  |  |  | Staničení: 0,70036 - 0,7044: 0,30810000028332 (2QQgnI$U0$AG00000007hI) = 0,308 [B]
VV |  |  |  | Staničení: 0,76579 - 0,76979: 0,352042499728472 (2QQgnI$U0$AG00000007kI) = 0,352 [C]
VV |  |  |  | Staničení: 0,70855 - 0,7126: 0,30810000028332 (2QQgnI$U0$AG00000007hg) = 0,308 [D]
VV |  |  |  | Staničení: 0,76979 - 0,77061: 0,350430000343888 (2QQgnI$U0$AG00000007kg) = 0,350 [E]
VV |  |  |  | Staničení: 0,70445 - 0,7085: 0,30810000028332 (2QQgnI$U0$AG00000007hU) = 0,308 [F]
VV |  |  |  | Staničení: 0,7705 - 0,77144: 0,328380000359094 (2QQgnI$U0$AG00000007kU) = 0,328 [G]
VV |  |  |  | Staničení: 0,71675 - 0,7208: 0,30810000028332 (2QQgnI$U0$AG00000007i2) = 0,308 [H]
VV |  |  |  | Staničení: 0,73314 - 0,73719: 0,308100000283324 (2QQgnI$U0$AG00000007io) = 0,308 [I]
VV |  |  |  | Staničení: 0,72085 - 0,72489: 0,30810000028332 (2QQgnI$U0$AG00000007iE) = 0,308 [J]
VV |  |  |  | Staničení: 0,71265 - 0,7167: 0,30810000028332 (2QQgnI$U0$AG00000007hs) = 0,308 [K]
VV |  |  |  | Staničení: 0,69565 - 0,70032: 0,356460000327959 (2QQgnI$U0$AG00000007h6) = 0,356 [L]
VV |  |  |  | Staničení: 0,76178 - 0,76576: 0,35204249972851 (2QQgnI$U0$AG00000007k6) = 0,352 [M]
VV |  |  |  | Staničení: 0,74543 - 0,74948: 0,345765000271869 (2QQgnI$U0$AG00000007jM) = 0,346 [N]
VV |  |  |  | Staničení: 0,73724 - 0,74129: 0,308100000283324 (2QQgnI$U0$AG00000007i_) = 0,308 [O]
VV |  |  |  | Staničení: 0,72904 - 0,73309: 0,308100000283324 (2QQgnI$U0$AG00000007ic) = 0,308 [P]
VV |  |  |  | Staničení: 0,72494 - 0,72899: 0,308100000283324 (2QQgnI$U0$AG00000007iQ) = 0,308 [Q]
VV |  |  |  | Staničení: 0,75362 - 0,75766: 0,345765000271869 (2QQgnI$U0$AG00000007jk) = 0,346 [R]
VV |  |  |  | Staničení: 0,74953 - 0,75357: 0,345765000271869 (2QQgnI$U0$AG00000007jY) = 0,346 [S]
VV |  |  |  | Staničení: 0,75771 - 0,76175: 0,345765000271869 (2QQgnI$U0$AG00000007jw) = 0,346 [T]
VV |  |  |  | Mezisoučet 6.510000 = 6,510 [U]
VV |  |  |  | Celkové množství U*0,035 = 0,228 [V]
TS |  |  |  | - dodání čerstvého betonu (betonové směsi) požadované kvality, jeho uložení do požadovaného tvaru při jakékoliv hustotě výztuže, konzistenci čerstvého betonu a způsobu hutnění, ošetření a ochranu betonu, - zhotovení nepropustného, mrazuvzdorného betonu a betonu požadované trvanlivosti a vlastností, - užití potřebných přísad a technologií výroby betonu, - zřízení pracovních a dilatačních spar, včetně potřebných úprav, výplně, vložek, opracování, očištění a ošetření, - bednění požadovaných konstr. (i ztracené) s úpravou dle požadované kvality povrchu betonu, včetně odbedňovacích a odskružovacích prostředků, - podpěrné konstr. (skruže) a lešení všech druhů pro bednění, uložení čerstvého betonu, výztuže a doplňkových konstr., vč. požadovaných otvorů, ochranných a bezpečnostních opatření a základů těchto konstrukcí a lešení, - vytvoření kotevních čel, kapes, nálitků, a sedel, - zřízení všech požadovaných otvorů, kapes, výklenků, prostupů, dutin, drážek a pod., vč. ztížení práce a úprav kolem nich, - úpravy pro osazení výztuže, doplňkových konstrukcí a vybavení, - úpravy povrchu pro položení požadované izolace, povlaků a nátěrů, případně vyspravení, - ztížení práce u kabelových a injektážních trubek a ostatních zařízení osazovaných do betonu, - konstrukce betonových kloubů, upevnění kotevních prvků a doplňkových konstrukcí, - nátěry zabraňující soudržnost betonu a bednění, - výplň, těsnění a tmelení spar a spojů, - opatření povrchů betonu izolací proti zemní vlhkosti v částech, kde přijdou do styku se zeminou nebo kamenivem, - případné zřízení spojovací vrstvy u základů, - úpravy pro osazení zařízení ochrany konstrukce proti vlivu bludných proudů
SD |  | 7 |  | Přidružená stavební výroba |  |  |  | 0
P | 12 | 711211 | 1 | IZOLACE ZVLÁŠT KONSTR PROTI ZEM VLHK ASFALT NÁTĚRY | M2 | 65.58 | 0 | 0 | OTSKP 2024 | 0 | 3
PP |  |  |  | Reference: D.15.1, D.15.3: objem*0,5*2/tloušťka + (0,5*povrch obvodu)*počet polovina povrchu stěn + polovina povrchu obvodu panelů*jejich počet 4 typy velikostí panelů ochranný nátěr bet. soklu, primární vrstva - 1x asfaltový lak penetrační ochranná a itzolační vrstva - 2x asfaltový lak nátěrový
VV |  |  |  | Celkové množství 6,510000 (318125)*0,5*2/0,12+(0,5*1,13436)*7+(0,5*1,116)*11+(0,5*1,1784)+(0,5*1,2648) = 65,580 [A]
TS |  |  |  | položka zahrnuje: - dodání předepsaného izolačního materiálu - očištění a ošetření podkladu, zadávací dokumentace může zahrnout i případné vyspravení - zřízení izolace jako kompletního povlaku, případně komplet. soustavy nebo systému podle příslušného technolog. předpisu - zřízení izolace i jednotlivých vrstev po etapách, včetně pracovních spár a spojů - úprava u okrajů, rohů, hran, dilatačních i pracovních spojů, kotev, obrubníků, dilatačních zařízení, odvodnění, otvorů, neizolovaných míst a pod. - zajištění odvodnění povrchu izolace, včetně odvodnění nejnižších míst, pokud dokumentace pro zadání stavby nestanoví jinak - ochrana izolace do doby zřízení definitivní ochranné vrstvy nebo konstrukce - úprava, očištění a ošetření prostoru kolem izolace - provedení požadovaných zkoušek - nezahrnuje ochranné vrstvy, např. geotextilii
P | 13 | 711211 | 2 | IZOLACE ZVLÁŠT KONSTR PROTI ZEM VLHK ASFALT NÁTĚRY | M2 | 28.474 | 0 | 0 | OTSKP 2024 | 0 | 3
PP |  |  |  | Reference: D.15.1, D.15.3 ochranný nátěr zhlaví piloty, primární vrstva - 1x asfaltový lak penetrační ochranná a itzolační vrstva - 2x asfaltový lak nátěrový
VV |  |  |  | (povrch stěny+povrch dna)*počet pilot (0,52*3,1416*0,7+0,52*0,52/4*3,1416)*21 = 28,474 [A]
TS |  |  |  | položka zahrnuje: - dodání předepsaného izolačního materiálu - očištění a ošetření podkladu, zadávací dokumentace může zahrnout i případné vyspravení - zřízení izolace jako kompletního povlaku, případně komplet. soustavy nebo systému podle příslušného technolog. předpisu - zřízení izolace i jednotlivých vrstev po etapách, včetně pracovních spár a spojů - úprava u okrajů, rohů, hran, dilatačních i pracovních spojů, kotev, obrubníků, dilatačních zařízení, odvodnění, otvorů, neizolovaných míst a pod. - zajištění odvodnění povrchu izolace, včetně odvodnění nejnižších míst, pokud dokumentace pro zadání stavby nestanoví jinak - ochrana izolace do doby zřízení definitivní ochranné vrstvy nebo konstrukce - úprava, očištění a ošetření prostoru kolem izolace - provedení požadovaných zkoušek - nezahrnuje ochranné vrstvy, např. geotextilii
P | 14 | 711509 | 1 | OCHRANA IZOLACE NA POVRCHU TEXTILIÍ | M2 | 65.58 | 0 | 0 | OTSKP 2024 | 0 | 3
PP |  |  |  | Reference: D.15.1, D.15.3: objem*0,5*2/tloušťka + (0,5*povrch obvodu)*počet polovina povrchu stěn + polovina povrchu obvodu panelů*jejich počet 4 typy velikostí panelů ochranná geotextilie bet. soklu - plošná hmotnost min. 600g/m2
VV |  |  |  | Celkové množství 6,510000 (318125)*0,5*2/0,12+(0,5*1,13436)*7+(0,5*1,116)*11+(0,5*1,1784)+(0,5*1,2648) = 65,580 [A]
TS |  |  |  | položka zahrnuje: - dodání předepsaného ochranného materiálu - zřízení ochrany izolace
P | 15 | 711509 | 2 | OCHRANA IZOLACE NA POVRCHU TEXTILIÍ | M2 | 24.406 | 0 | 0 | OTSKP 2024 | 0 | 3
PP |  |  |  | Reference: D.15.1, D.15.3: ochranná geotextilie zhlaví piloty - plošná hmotnost min. 600g/m2
VV |  |  |  | (povrch stěny+povrch dna)*počet pilot (0,52*3,1416*0,7+0,52*0,52/4*3,1416)*18 = 24,406 [A]
TS |  |  |  | položka zahrnuje: - dodání předepsaného ochranného materiálu - zřízení ochrany izolace
P | 16 | 767911 |  | OPLOCENÍ Z DRÁTĚNÉHO PLETIVA POZINKOVANÉHO STANDARDNÍHO | M2 | 54.25 | 0 | 0 | OTSKP 2024 | 0 | 3
PP |  |  |  | objem soklu/tloušťka soklu 4 typy velikostí panelů pletivo na betonovém soklu, oka 100x100mm - pro popínavé rostliny
VV |  |  |  | plocha stěny soklu = objem/tlouštka 6,510000 (318125)/0,12 = 54,250 [A]
TS |  |  |  | - položka zahrnuje vedle vlastního pletiva i rámy, rošty, lišty, kování, podpěrné, závěsné, upevňovací prvky, spojovací a těsnící materiál, pomocný materiál, kompletní povrchovou úpravu. - nejsou zahrnuty sloupky a vzpěry, které se vykazují v samostatných položkách 338**, není zahrnuta podezdívka (272**) - součástí položky je případně i ostnatý drát, uvažovaná plocha se pak vypočítává po horní hranu drátu.
P | 17 | 78382 |  | NÁTĚRY BETON KONSTR TYP S2 (OS-B) | M2 | 65.58 | 0 | 0 | OTSKP 2024 | 0 | 3
PP |  |  |  | Reference: D.15.1, D.15.3: specifikace: C 30/37, ochranný nátěr asf. a nátěr S2, vyrovnání podkladním betonem C25/30 (3,5%objemu): objem*0,5*2/tloušťka + (0,5*povrch obvodu)*počet polovina povrchu stěn + polovina povrchu obvodu panelů*jejich počet 4 typy velikostí panelů
VV |  |  |  | objem*0,5*2/tloušťka + (0,5*povrch obvodu)*počet 6,510000 (318125)*0,5*2/0,12+(0,5*1,13436)*7+(0,5*1,116)*11+(0,5*1,1784)+(0,5*1,2648) = 65,580 [A]
TS |  |  |  | - položka zahrnuje kompletní povlaky (i různobarevné), včetně úpravy podkladu (odmaštění, odstranění starých nátěrů a nečistot) a jeho vyspravení, provedení nátěru předepsaným postupem a splnění všech požadavků daných technologickým předpisem.

## SO701
EstiCon |  |  |  | Firma: | [6 empty] | 3
Soupis prací objektu
S | Stavba: | A088/23 |  | II/353 D1 – Rytířsko - Jamné, I.stavba, PD |  |  | SO701 | 0 |  | 0 | 2
O | Rozpočet: | SO701 |  | Protihluková zeď km 0,790 – 0,860 vpravo | [5 empty] | 0.15 | 2
Typ | Poř. číslo | Kód položky | Varianta | Název Položky | MJ | Množství | Cena |  | Cenová soustava | 0.21
[7 empty] | Jednotková | Celkem
0 | 1 | 2 | 3 | 4 | 5 | 6 | 7 | 8 | 9
SD |  | 1 |  | Zemní práce |  |  |  | 0
P | 1 | 13173 |  | HLOUBENÍ JAM ZAPAŽ I NEPAŽ TŘ. I | M3 | 26.633 | 0 | 0 | OTSKP 2024 | 0 | 3
PP |  |  |  | Další specifikace: zpětné použití do násypů: Klasifikace zemin / hornin: F4 CS, S5 SC, F5ML/MI, F6 CI, S4 SM, S3 S-F, G3 G-F, R6-R4: Třída těžitelnosti: 1:
VV |  |  |  | Staničení: 0,82876 - 0,83216: 0,106689718572812 (2u5qW2mMuHMW0000000B0I) = 0,107 [A]
VV |  |  |  | Staničení: 0,85211 - 0,85386: 1,39134588411359 (2u5qW2mMuHMW0000000A_2) = 1,391 [B]
VV |  |  |  | Staničení: 0,82705 - 0,82887: 1,44808152869381 (2u5qW2mMuHMW0000000AzU) = 1,448 [C]
VV |  |  |  | Staničení: 0,81368 - 0,81709: 0,110770049029789 (2u5qW2mMuHMW0000000B0s) = 0,111 [D]
VV |  |  |  | Staničení: 0,81198 - 0,81375: 1,46044335987831 (2u5qW2mMuHMW0000000Ayw) = 1,460 [E]
VV |  |  |  | Staničení: 0,79852 - 0,80195: 0,0996953103809975 (2u5qW2mMuHMW0000000B1Q) = 0,100 [F]
VV |  |  |  | Staničení: 0,83879 - 0,84218: 0,101173274720113 (2u5qW2mMuHMW0000000A$w) = 0,101 [G]
VV |  |  |  | Staničení: 0,82203 - 0,82386: 1,4563632565482 (2u5qW2mMuHMW0000000AzI) = 1,456 [H]
VV |  |  |  | Staničení: 0,79174 - 0,79352: 1,42444150962922 (2u5qW2mMuHMW0000000AyA) = 1,424 [I]
VV |  |  |  | Staničení: 0,80864 - 0,81205: 0,107245884567247 (2u5qW2mMuHMW0000000B12) = 0,107 [J]
VV |  |  |  | Staničení: 0,80693 - 0,8087: 1,45371044866337 (2u5qW2mMuHMW0000000Ayk) = 1,454 [K]
VV |  |  |  | Staničení: 0,8588 - 0,86205: 0,11732080205095 (2u5qW2mMuHMW0000000A$A) = 0,117 [L]
VV |  |  |  | Staničení: 0,8438 - 0,84718: 0,0980863791831723 (2u5qW2mMuHMW0000000A$k) = 0,098 [M]
VV |  |  |  | Staničení: 0,83207 - 0,83388: 1,43722638083003 (2u5qW2mMuHMW0000000A_c) = 1,437 [N]
VV |  |  |  | Staničení: 0,7819 - 0,78428: 1,62183265827683 (2u5qW2mMuHMW0000000Axc) = 1,622 [O]
VV |  |  |  | Staničení: 0,78843 - 0,79182: 0,10166254425306 (2u5qW2mMuHMW0000000B1o) = 0,102 [P]
VV |  |  |  | Staničení: 0,81872 - 0,82212: 0,111376725123784 (2u5qW2mMuHMW0000000B0g) = 0,111 [Q]
VV |  |  |  | Staničení: 0,80358 - 0,807: 0,103411882645465 (2u5qW2mMuHMW0000000B1E) = 0,103 [R]
VV |  |  |  | Staničení: 0,81702 - 0,8188: 1,46551325701597 (2u5qW2mMuHMW0000000Az6) = 1,466 [S]
VV |  |  |  | Staničení: 0,80188 - 0,80365: 1,44463355856921 (2u5qW2mMuHMW0000000AyY) = 1,445 [T]
VV |  |  |  | Staničení: 0,8488 - 0,85218: 0,105547922554368 (2u5qW2mMuHMW0000000A$Y) = 0,106 [U]
VV |  |  |  | Staničení: 0,8421 - 0,84388: 1,4084137707998 (2u5qW2mMuHMW0000000A_Q) = 1,408 [V]
VV |  |  |  | Staničení: 0,78461 - 0,78699: 0,169501823444381 (2u5qW2mMuHMW0000000A__) = 0,170 [W]
VV |  |  |  | Staničení: 0,78657 - 0,78874: 1,46756830531777 (2u5qW2mMuHMW0000000Ax_) = 1,468 [X]
VV |  |  |  | Staničení: 0,82374 - 0,82715: 0,109380706025193 (2u5qW2mMuHMW0000000B0U) = 0,109 [Y]
VV |  |  |  | Staničení: 0,79682 - 0,79858: 1,42473348849003 (2u5qW2mMuHMW0000000AyM) = 1,425 [Z]
VV |  |  |  | Staničení: 0,8571 - 0,85887: 1,41103489889616 (2u5qW2mMuHMW0000000Azs) = 1,411 [AA]
VV |  |  |  | Staničení: 0,8538 - 0,85718: 0,113537644213122 (2u5qW2mMuHMW0000000A$M) = 0,114 [AB]
VV |  |  |  | Staničení: 0,84711 - 0,84886: 1,38270605595264 (2u5qW2mMuHMW0000000A_E) = 1,383 [AC]
VV |  |  |  | Staničení: 0,83709 - 0,83888: 1,42403525151341 (2u5qW2mMuHMW0000000A_o) = 1,424 [AD]
VV |  |  |  | Staničení: 0,83378 - 0,83717: 0,104194659463833 (2u5qW2mMuHMW0000000B06) = 0,104 [AE]
VV |  |  |  | Staničení: 0,78316 - 0,78552: 1,47662243461295 (2u5qW2mMuHMW0000000Axo) = 1,477 [AF]
VV |  |  |  | Staničení: 0,86241 - 0,86357: 0,243878624243374 (2u5qW2mMuHMW0000000Azg) = 0,244 [AG]
VV |  |  |  | Staničení: 0,78313 - 0,78408: 0,0362675337243919 (2u5qW2mMuHMW0000000B1_) = 0,036 [AH]
VV |  |  |  | Staničení: 0,79346 - 0,79688: 0,0936917304302858 (2u5qW2mMuHMW0000000B1c) = 0,094 [AI]
VV |  |  |  | Celkové množství 26.633000 = 26,633 [AJ]
TS |  |  |  | položka zahrnuje: - vodorovná a svislá doprava, přemístění, přeložení, manipulace s výkopkem - kompletní provedení vykopávky nezapažené i zapažené - ošetření výkopiště po celou dobu práce v něm vč. klimatických opatření - ztížení vykopávek v blízkosti podzemního vedení, konstrukcí a objektů vč. jejich dočasného zajištění - ztížení pod vodou, v okolí výbušnin, ve stísněných prostorech a pod. - příplatek za lepivost - těžení po vrstvách, pásech a po jiných nutných částech (figurách) - čerpání vody vč. čerpacích jímek, potrubí a pohotovostní čerpací soupravy (viz ustanovení k pol. 1151,2) - potřebné snížení hladiny podzemní vody - těžení a rozpojování jednotlivých balvanů - vytahování a nošení výkopku - svahování a přesvah. svahů do konečného tvaru, výměna hornin v podloží a v pláni znehodnocené klimatickými vlivy - ruční vykopávky, odstranění kořenů a napadávek - pažení, vzepření a rozepření vč. přepažování (vyjma štětových stěn) - úpravu, ochranu a očištění dna, základové spáry, stěn a svahů - odvedení nebo obvedení vody v okolí výkopiště a ve výkopišti - třídění výkopku - veškeré pomocné konstrukce umožňující provedení vykopávky (příjezdy, sjezdy, nájezdy, lešení, podpěr. konstr., přemostění, zpevněné plochy, zakrytí a pod.) - nezahrnuje uložení zeminy (na skládku, do násypu) ani poplatky za skládku, vykazují se v položce č.0141**
P | 2 | 17411 |  | ZÁSYP JAM A RÝH ZEMINOU SE ZHUTNĚNÍM | M3 | 22.21 | 0 | 0 | OTSKP 2024 | 0 | 3
PP |  |  |  | Materiál: vyzískamá zemina z výkopu: podrobná specifikace: Id=0,9: Reference: D.16.3: specifikace: hutněný:
VV |  |  |  | Staničení: 0,80693 - 0,8087: 1,30420653756341 (2u5qW2mMuHMW0000000B3I) = 1,304 [A]
VV |  |  |  | Staničení: 0,7819 - 0,78428: 1,42593409054601 (2u5qW2mMuHMW0000000B2A) = 1,426 [B]
VV |  |  |  | Staničení: 0,83207 - 0,83388: 1,2877198890356 (2u5qW2mMuHMW0000000B5A) = 1,288 [C]
VV |  |  |  | Staničení: 0,82203 - 0,82386: 1,30683112225386 (2u5qW2mMuHMW0000000B3s) = 1,307 [D]
VV |  |  |  | Staničení: 0,78657 - 0,78874: 1,31813776934337 (2u5qW2mMuHMW0000000B2Y) = 1,318 [E]
VV |  |  |  | Staničení: 0,8571 - 0,85887: 1,2614640260788 (2u5qW2mMuHMW0000000B4Q) = 1,261 [F]
VV |  |  |  | Staničení: 0,82705 - 0,82887: 1,29856166269756 (2u5qW2mMuHMW0000000B42) = 1,299 [G]
VV |  |  |  | Staničení: 0,84711 - 0,84886: 1,23323193839248 (2u5qW2mMuHMW0000000B4o) = 1,233 [H]
VV |  |  |  | Staničení: 0,81702 - 0,8188: 1,31596982802742 (2u5qW2mMuHMW0000000B3g) = 1,316 [I]
VV |  |  |  | Staničení: 0,78316 - 0,78552: 1,32956692228993 (2u5qW2mMuHMW0000000B2M) = 1,330 [J]
VV |  |  |  | Staničení: 0,83709 - 0,83888: 1,27454326885994 (2u5qW2mMuHMW0000000B5M) = 1,275 [K]
VV |  |  |  | Staničení: 0,86241 - 0,86357: 0,195692206284714 (2u5qW2mMuHMW0000000B4E) = 0,196 [L]
VV |  |  |  | Staničení: 0,79682 - 0,79858: 1,27527459669569 (2u5qW2mMuHMW0000000B2w) = 1,275 [M]
VV |  |  |  | Staničení: 0,81198 - 0,81375: 1,31091877385263 (2u5qW2mMuHMW0000000B3U) = 1,311 [N]
VV |  |  |  | Staničení: 0,80188 - 0,80365: 1,29515120051102 (2u5qW2mMuHMW0000000B36) = 1,295 [O]
VV |  |  |  | Staničení: 0,79174 - 0,79352: 1,27499969097515 (2u5qW2mMuHMW0000000B2k) = 1,275 [P]
VV |  |  |  | Staničení: 0,8421 - 0,84388: 1,25893747271161 (2u5qW2mMuHMW0000000B4_) = 1,259 [Q]
VV |  |  |  | Staničení: 0,85211 - 0,85386: 1,24181904434201 (2u5qW2mMuHMW0000000B4c) = 1,242 [R]
VV |  |  |  | Celkové množství 22.210000 = 22,210 [S]
TS |  |  |  | položka zahrnuje: - kompletní provedení zemní konstrukce vč. výběru vhodného materiálu - úprava ukládaného materiálu vlhčením, tříděním, promícháním nebo vysoušením, příp. jiné úpravy za účelem zlepšení jeho mech. vlastností - hutnění i různé míry hutnění - ošetření úložiště po celou dobu práce v něm vč. klimatických opatření - ztížení v okolí vedení, konstrukcí a objektů a jejich dočasné zajištění - ztížení provádění vč. hutnění ve ztížených podmínkách a stísněných prostorech - ztížené ukládání sypaniny pod vodu - ukládání po vrstvách a po jiných nutných částech (figurách) vč. dosypávek - spouštění a nošení materiálu - výměna částí zemní konstrukce znehodnocené klimatickými vlivy - ruční hutnění - udržování úložiště a jeho ochrana proti vodě - odvedení nebo obvedení vody v okolí úložiště a v úložišti - veškeré pomocné konstrukce umožňující provedení zemní konstrukce (příjezdy, sjezdy, nájezdy, lešení, podpěrné konstrukce, přemostění, zpevněné plochy, zakrytí a pod.)
P | 3 | 184A1 |  | VYSAZOVÁNÍ KEŘŮ LISTNATÝCH S BALEM VČETNĚ VÝKOPU JAMKY | KUS | 166 | 0 | 0 | OTSKP 2024 | 0 | 3
PP |  |  |  | vysazování keřů - popínavé rostliny na rubu PHS D.16.3
VV |  |  |  | počet kusů podél soklů PHS SO 701 166 = 166,000 [A]
VV |  |  |  | Celkové množství 166.000000 = 166,000 [B]
TS |  |  |  | Položka vysazování keřů zahrnuje dodávku projektem předepsaných keřů, hloubení jamek (min. rozměry pro keře 30/30/30cm) s event. výměnou půdy, s hnojením anorganickým hnojivem a přídavkem organického hnojiva dle PD, zálivku, a pod. položka zahrnuje veškerý materiál, výrobky a polotovary, včetně mimostaveništní a vnitrostaveništní dopravy (rovněž přesuny), včetně naložení a složení, případně s uložením
SD |  | 2 |  | Základy |  |  |  | 0
P | 4 | 224324 |  | PILOTY ZE ŽELEZOBETONU C25/30 | M3 | 8.748 | 0 | 0 | OTSKP 2024 | 0 | 3
PP |  |  |  | Beton: C 25/30: Materiál: beton: Množství betonářské výztuže: 62,7kg (konkrétní množství výztuže v modelovaném elementu): Množství betonářské výztuže na m3: Nd: Množství předpínací výztuže: Nd: Návrhová životnost: 100 let: podrobná specifikace: XA1: Reference: D.16.1, D.16.3: Referencované výkresy: D.16.3: specifikace: C 25/30: Specifikace: XA1: Typ betonářské vyztuže: B500B: Typ předpínací vyztuže: Nd:
VV |  |  |  | Staničení: 0,80757 - 0,80809: 0,488454825780133 (2u5qW2mMuHMW0000000B7I) = 0,488 [A]
VV |  |  |  | Staničení: 0,78731 - 0,78784: 0,488454825780133 (2u5qW2mMuHMW0000000B5m) = 0,488 [B]
VV |  |  |  | Staničení: 0,81261 - 0,81314: 0,488454825780133 (2u5qW2mMuHMW0000000B7W) = 0,488 [C]
VV |  |  |  | Staničení: 0,83272 - 0,83324: 0,488454825780133 (2u5qW2mMuHMW0000000B8A) = 0,488 [D]
VV |  |  |  | Staničení: 0,79238 - 0,79291: 0,488454825780133 (2u5qW2mMuHMW0000000B6e) = 0,488 [E]
VV |  |  |  | Staničení: 0,79745 - 0,79798: 0,488454825780133 (2u5qW2mMuHMW0000000B6s) = 0,488 [F]
VV |  |  |  | Staničení: 0,78389 - 0,78442: 0,488454825780133 (2u5qW2mMuHMW0000000B5Y) = 0,488 [G]
VV |  |  |  | Staničení: 0,86274 - 0,86326: 0,488454825780133 (2u5qW2mMuHMW0000000B6Q) = 0,488 [H]
VV |  |  |  | Staničení: 0,85774 - 0,85826: 0,488454825780133 (2u5qW2mMuHMW0000000B92) = 0,488 [I]
VV |  |  |  | Staničení: 0,80251 - 0,80304: 0,488454825780133 (2u5qW2mMuHMW0000000B74) = 0,488 [J]
VV |  |  |  | Staničení: 0,84774 - 0,84826: 0,488454825780133 (2u5qW2mMuHMW0000000B6C) = 0,488 [K]
VV |  |  |  | Staničení: 0,83773 - 0,83825: 0,488454825780133 (2u5qW2mMuHMW0000000B8O) = 0,488 [L]
VV |  |  |  | Staničení: 0,8277 - 0,82823: 0,488454825780133 (2u5qW2mMuHMW0000000B7y) = 0,488 [M]
VV |  |  |  | Staničení: 0,78254 - 0,78288: 0,452496809380867 (2u5qW2mMuHMW0000000B9G) = 0,452 [N]
VV |  |  |  | Staničení: 0,82268 - 0,82321: 0,488454825780133 (2u5qW2mMuHMW0000000B7k) = 0,488 [O]
VV |  |  |  | Staničení: 0,85274 - 0,85326: 0,488454825780133 (2u5qW2mMuHMW0000000B8q) = 0,488 [P]
VV |  |  |  | Staničení: 0,81766 - 0,81818: 0,488454825780133 (2u5qW2mMuHMW0000000B5_) = 0,488 [Q]
VV |  |  |  | Staničení: 0,84274 - 0,84326: 0,488454825780133 (2u5qW2mMuHMW0000000B8c) = 0,488 [R]
VV |  |  |  | Celkové množství 8.748000 = 8,748 [S]
TS |  |  |  | položka zahrnuje: - dodání čerstvého betonu (betonové směsi) požadované kvality, jeho uložení do požadovaného tvaru při jakékoliv hustotě výztuže, konzistenci čerstvého betonu a způsobu hutnění, ošetření a ochranu betonu - zhotovení nepropustného, mrazuvzdorného betonu a betonu požadované trvanlivosti a vlastností - užití potřebných přísad a technologií výroby betonu - zřízení pracovních a dilatačních spar, včetně potřebných úprav, výplně, vložek, opracování, očištění a ošetření - bednění požadovaných konstr. (i ztracené) s úpravou dle požadované kvality povrchu betonu, včetně odbedňovacích a odskružovacích prostředků - podpěrné konstr. (skruže) a lešení všech druhů pro bednění, uložení čerstvého betonu, výztuže a doplňkových konstr., vč. požadovaných otvorů, ochranných a bezpečnostních opatření a základů těchto konstrukcí a lešení - vytvoření kotevních čel, kapes, nálitků, a sedel - zřízení všech požadovaných otvorů, kapes, výklenků, prostupů, dutin, drážek a pod., vč. ztížení práce a úprav kolem nich - úpravy pro osazení výztuže, doplňkových konstrukcí a vybavení - úpravy povrchu pro položení požadované izolace, povlaků a nátěrů, případně vyspravení - upevnění kotevních prvků a doplňkových konstrukcí - nátěry zabraňující soudržnost betonu a bednění - výplň, těsnění a tmelení spar a spojů - opatření povrchů betonu izolací proti zemní vlhkosti v částech, kde přijdou do styku se zeminou nebo kamenivem - případné zřízení spojovací vrstvy u základů - úpravy pro osazení zařízení ochrany konstrukce proti vlivu bludných proudů - objem betonu pro přebetonování a nadbetonování, který se nepřičítá ke stanovenému objemu výplně piloty - ukončení piloty pod ústím vrtu a vyplnění zbývající části sypaninou nebo kamenivem - odbourání a odstranění znehodnocené části výplně a úprava hlavy piloty před výstavbou další konstrukční části - zřízení výplně piloty pod hladinou vody - veškerý materiál, výrobky a polotovary, včetně mimostaveništní a vnitrostaveništní dopravy - nezahrnuje dodání a osazení výztuže, nezahrnuje vrty
P | 5 | 224365 |  | VÝZTUŽ PILOT Z OCELI 10505, B500B | T | 1.134 | 0 | 0 | OTSKP 2024 | 0 | 3
PP |  |  |  | Beton: C 25/30: Materiál: beton: Množství betonářské výztuže: 62,7kg (konkrétní množství výztuže v modelovaném elementu): Množství betonářské výztuže na m3: Nd: Množství předpínací výztuže: Nd: Návrhová životnost: 100 let: podrobná specifikace: XA1: Reference: D.16.1, D.16.3: Referencované výkresy: D.16.3: specifikace: C 25/30: Specifikace: XA1: Typ betonářské vyztuže: B500B: Typ předpínací vyztuže: Nd:
VV |  |  |  | Staničení: 0,80757 - 0,80809: 0,0627 (2u5qW2mMuHMW0000000B7I) = 0,063 [A]
VV |  |  |  | Staničení: 0,78731 - 0,78784: 0,0627 (2u5qW2mMuHMW0000000B5m) = 0,063 [B]
VV |  |  |  | Staničení: 0,81261 - 0,81314: 0,0627 (2u5qW2mMuHMW0000000B7W) = 0,063 [C]
VV |  |  |  | Staničení: 0,83272 - 0,83324: 0,0627 (2u5qW2mMuHMW0000000B8A) = 0,063 [D]
VV |  |  |  | Staničení: 0,79238 - 0,79291: 0,0627 (2u5qW2mMuHMW0000000B6e) = 0,063 [E]
VV |  |  |  | Staničení: 0,79745 - 0,79798: 0,0627 (2u5qW2mMuHMW0000000B6s) = 0,063 [F]
VV |  |  |  | Staničení: 0,78389 - 0,78442: 0,0627 (2u5qW2mMuHMW0000000B5Y) = 0,063 [G]
VV |  |  |  | Staničení: 0,86274 - 0,86326: 0,0627 (2u5qW2mMuHMW0000000B6Q) = 0,063 [H]
VV |  |  |  | Staničení: 0,85774 - 0,85826: 0,0627 (2u5qW2mMuHMW0000000B92) = 0,063 [I]
VV |  |  |  | Staničení: 0,80251 - 0,80304: 0,0627 (2u5qW2mMuHMW0000000B74) = 0,063 [J]
VV |  |  |  | Staničení: 0,84774 - 0,84826: 0,0627 (2u5qW2mMuHMW0000000B6C) = 0,063 [K]
VV |  |  |  | Staničení: 0,83773 - 0,83825: 0,0627 (2u5qW2mMuHMW0000000B8O) = 0,063 [L]
VV |  |  |  | Staničení: 0,8277 - 0,82823: 0,0627 (2u5qW2mMuHMW0000000B7y) = 0,063 [M]
VV |  |  |  | Staničení: 0,78254 - 0,78288: 0,0627 (2u5qW2mMuHMW0000000B9G) = 0,063 [N]
VV |  |  |  | Staničení: 0,82268 - 0,82321: 0,0627 (2u5qW2mMuHMW0000000B7k) = 0,063 [O]
VV |  |  |  | Staničení: 0,85274 - 0,85326: 0,0627 (2u5qW2mMuHMW0000000B8q) = 0,063 [P]
VV |  |  |  | Staničení: 0,81766 - 0,81818: 0,0627 (2u5qW2mMuHMW0000000B5_) = 0,063 [Q]
VV |  |  |  | Staničení: 0,84274 - 0,84326: 0,0627 (2u5qW2mMuHMW0000000B8c) = 0,063 [R]
VV |  |  |  | Celkové množství 1.134000 = 1,134 [S]
TS |  |  |  | položka zahrnuje: - veškerý materiál, výrobky a polotovary, včetně mimostaveništní a vnitrostaveništní dopravy - dodání betonářské výztuže v požadované kvalitě, stříhání, řezání, ohýbání a spojování do všech požadovaných tvarů (vč. armakošů) a uložení s požadovaným zajištěním polohy a krytí výztuže betonem - veškeré svary nebo jiné spoje výztuže - pomocné konstrukce a práce pro osazení a upevnění výztuže - zednické výpomoci pro montáž betonářské výztuže - úpravy výztuže pro osazení doplňkových konstrukcí - ochranu výztuže do doby jejího zabetonování - úpravy výztuže pro zřízení kotevních prvků, závěsných ok a doplňkových konstrukcí - veškerá opatření pro zajištění soudržnosti výztuže a betonu - vodivé propojení výztuže, které je součástí ochrany konstrukce proti vlivům bludných proudů, vyvedení do měřících skříní nebo míst pro měření bludných proudů (vlastní měřící skříně se uvádějí položkami SD 74) - povrchovou antikorozní úpravu výztuže - separaci výztuže - osazení měřících zařízení a úpravy pro ně - osazení měřících skříní nebo míst pro měření bludných proudů
P | 6 | 264128 |  | VRTY PRO PILOTY TŘ. I D DO 600MM | M | 41.4 | 0 | 0 | OTSKP 2024 | 0 | 3
PP |  |  |  | Beton: C 25/30: Materiál: beton: Množství betonářské výztuže: 62,7kg (konkrétní množství výztuže v modelovaném elementu): Množství betonářské výztuže na m3: Nd: Množství předpínací výztuže: Nd: Návrhová životnost: 100 let: podrobná specifikace: XA1: Reference: D.16.1, D.16.3: Referencované výkresy: D.16.3: specifikace: C 25/30: Specifikace: XA1: Typ betonářské vyztuže: B500B: Typ předpínací vyztuže: Nd:
VV |  |  |  | Staničení: 0,80757 - 0,80809: 2,3 (2u5qW2mMuHMW0000000B7I) = 2,300 [A]
VV |  |  |  | Staničení: 0,78731 - 0,78784: 2,3 (2u5qW2mMuHMW0000000B5m) = 2,300 [B]
VV |  |  |  | Staničení: 0,81261 - 0,81314: 2,3 (2u5qW2mMuHMW0000000B7W) = 2,300 [C]
VV |  |  |  | Staničení: 0,83272 - 0,83324: 2,3 (2u5qW2mMuHMW0000000B8A) = 2,300 [D]
VV |  |  |  | Staničení: 0,79238 - 0,79291: 2,3 (2u5qW2mMuHMW0000000B6e) = 2,300 [E]
VV |  |  |  | Staničení: 0,79745 - 0,79798: 2,3 (2u5qW2mMuHMW0000000B6s) = 2,300 [F]
VV |  |  |  | Staničení: 0,78389 - 0,78442: 2,3 (2u5qW2mMuHMW0000000B5Y) = 2,300 [G]
VV |  |  |  | Staničení: 0,86274 - 0,86326: 2,3 (2u5qW2mMuHMW0000000B6Q) = 2,300 [H]
VV |  |  |  | Staničení: 0,85774 - 0,85826: 2,3 (2u5qW2mMuHMW0000000B92) = 2,300 [I]
VV |  |  |  | Staničení: 0,80251 - 0,80304: 2,3 (2u5qW2mMuHMW0000000B74) = 2,300 [J]
VV |  |  |  | Staničení: 0,84774 - 0,84826: 2,3 (2u5qW2mMuHMW0000000B6C) = 2,300 [K]
VV |  |  |  | Staničení: 0,83773 - 0,83825: 2,3 (2u5qW2mMuHMW0000000B8O) = 2,300 [L]
VV |  |  |  | Staničení: 0,8277 - 0,82823: 2,3 (2u5qW2mMuHMW0000000B7y) = 2,300 [M]
VV |  |  |  | Staničení: 0,78254 - 0,78288: 2,3 (2u5qW2mMuHMW0000000B9G) = 2,300 [N]
VV |  |  |  | Staničení: 0,82268 - 0,82321: 2,3 (2u5qW2mMuHMW0000000B7k) = 2,300 [O]
VV |  |  |  | Staničení: 0,85274 - 0,85326: 2,3 (2u5qW2mMuHMW0000000B8q) = 2,300 [P]
VV |  |  |  | Staničení: 0,81766 - 0,81818: 2,3 (2u5qW2mMuHMW0000000B5_) = 2,300 [Q]
VV |  |  |  | Staničení: 0,84274 - 0,84326: 2,3 (2u5qW2mMuHMW0000000B8c) = 2,300 [R]
VV |  |  |  | Celkové množství 41.400000 = 41,400 [S]
TS |  |  |  | položka zahrnuje: - zřízení vrtu, svislou a vodorovnou dopravu zeminy bez uložení na skládku, vrtací práce zapaž. i nepaž. vrtu - čerpání vody z vrtu, vyčištění vrtu - zabezpečení vrtacích prací - dopravu, nájem, provoz a přemístění, montáž a demontáž vrtacích zařízení a dalších mechanismů - lešení a podpěrné konstrukce pro práci a manipulaci s vrtacím zařízení a dalších mechanismů - vrtací plošiny vč. zemních prací, zpevnění, odvodnění a pod. - v případě zapažení dočasnými pažnicemi jejich opotřebení - v případě zapažení suspenzí veškeré hospodaření s ní - nezahrnuje zapažení trvalými pažnicemi - nezahrnuje uložení zeminy na skládku a poplatek za skládku nevykazuje se hluché vrtání
P | 7 | 272325 |  | ZÁKLADY ZE ŽELEZOBETONU DO C30/37 | M3 | 2.671 | 0 | 0 | OTSKP 2024 | 0 | 3
PP |  |  |  | Beton: C 30/37: Materiál: beton: Množství betonářské výztuže: Nd: Množství betonářské výztuže na m3: Nd: Množství předpínací výztuže: Nd: Návrhová životnost: 100 let: podrobná specifikace: XF4, dl. 0.7m, ochranný nátěr zhlaví piloty, primární vrstva - 1x asfaltový lak penetrační; ochranná a itzolační vrstva - 2x asfaltový lak nátěrový, ochranná geotextilie zhlaví piloty - plošná hmotnost min. 600g/m2: Reference: D.16.1, D.16.3: Referencované výkresy: D.16.3: specifikace: C 30/37: Specifikace: XF4: Typ betonářské vyztuže: B500B: Typ předpínací vyztuže: Nd:
VV |  |  |  | Staničení: 0,79745 - 0,79798: 0,148660164367867 (2u5qW2mMuHMW0000000Bbe) = 0,149 [A]
VV |  |  |  | Staničení: 0,83272 - 0,83324: 0,148660164367867 (2u5qW2mMuHMW0000000Bcs) = 0,149 [B]
VV |  |  |  | Staničení: 0,78254 - 0,78288: 0,137716420240249 (2u5qW2mMuHMW0000000Bdt) = 0,138 [C]
VV |  |  |  | Staničení: 0,78389 - 0,78442: 0,148660164367867 (2u5qW2mMuHMW0000000BaQ) = 0,149 [D]
VV |  |  |  | Staničení: 0,80757 - 0,80809: 0,148660164367867 (2u5qW2mMuHMW0000000Bc2) = 0,149 [E]
VV |  |  |  | Staničení: 0,8277 - 0,82823: 0,148660164367867 (2u5qW2mMuHMW0000000Bcf) = 0,149 [F]
VV |  |  |  | Staničení: 0,83773 - 0,83825: 0,148660164367867 (2u5qW2mMuHMW0000000Bd3) = 0,149 [G]
VV |  |  |  | Staničení: 0,85774 - 0,85826: 0,148660164367867 (2u5qW2mMuHMW0000000Bdg) = 0,149 [H]
VV |  |  |  | Staničení: 0,79238 - 0,79291: 0,148660164367867 (2u5qW2mMuHMW0000000BbR) = 0,149 [I]
VV |  |  |  | Staničení: 0,86274 - 0,86326: 0,148660164367867 (2u5qW2mMuHMW0000000BbE) = 0,149 [J]
VV |  |  |  | Staničení: 0,82268 - 0,82321: 0,148660164367867 (2u5qW2mMuHMW0000000BcS) = 0,149 [K]
VV |  |  |  | Staničení: 0,85274 - 0,85326: 0,148660164367867 (2u5qW2mMuHMW0000000BdT) = 0,149 [L]
VV |  |  |  | Staničení: 0,81261 - 0,81314: 0,148660164367867 (2u5qW2mMuHMW0000000BcF) = 0,149 [M]
VV |  |  |  | Staničení: 0,84274 - 0,84326: 0,148660164367867 (2u5qW2mMuHMW0000000BdG) = 0,149 [N]
VV |  |  |  | Staničení: 0,81766 - 0,81818: 0,148660164367867 (2u5qW2mMuHMW0000000Baq) = 0,149 [O]
VV |  |  |  | Staničení: 0,78731 - 0,78784: 0,148660164367867 (2u5qW2mMuHMW0000000Bad) = 0,149 [P]
VV |  |  |  | Staničení: 0,84774 - 0,84826: 0,148660164367867 (2u5qW2mMuHMW0000000Bb1) = 0,149 [Q]
VV |  |  |  | Staničení: 0,80251 - 0,80304: 0,148660164367867 (2u5qW2mMuHMW0000000Bbr) = 0,149 [R]
VV |  |  |  | Celkové množství 2.671000 = 2,671 [S]
TS |  |  |  | - dodání čerstvého betonu (betonové směsi) požadované kvality, jeho uložení do požadovaného tvaru při jakékoliv hustotě výztuže, konzistenci čerstvého betonu a způsobu hutnění, ošetření a ochranu betonu, - zhotovení nepropustného, mrazuvzdorného betonu a betonu požadované trvanlivosti a vlastností, - užití potřebných přísad a technologií výroby betonu, - zřízení pracovních a dilatačních spar, včetně potřebných úprav, výplně, vložek, opracování, očištění a ošetření, - bednění požadovaných konstr. (i ztracené) s úpravou dle požadované kvality povrchu betonu, včetně odbedňovacích a odskružovacích prostředků, - podpěrné konstr. (skruže) a lešení všech druhů pro bednění, uložení čerstvého betonu, výztuže a doplňkových konstr., vč. požadovaných otvorů, ochranných a bezpečnostních opatření a základů těchto konstrukcí a lešení, - vytvoření kotevních čel, kapes, nálitků, a sedel, - zřízení všech požadovaných otvorů, kapes, výklenků, prostupů, dutin, drážek a pod., vč. ztížení práce a úprav kolem nich, - úpravy pro osazení výztuže, doplňkových konstrukcí a vybavení, - úpravy povrchu pro položení požadované izolace, povlaků a nátěrů, případně vyspravení, - ztížení práce u kabelových a injektážních trubek a ostatních zařízení osazovaných do betonu, - konstrukce betonových kloubů, upevnění kotevních prvků a doplňkových konstrukcí, - nátěry zabraňující soudržnost betonu a bednění, - výplň, těsnění a tmelení spar a spojů, - opatření povrchů betonu izolací proti zemní vlhkosti v částech, kde přijdou do styku se zeminou nebo kamenivem, - případné zřízení spojovací vrstvy u základů, - úpravy pro osazení zařízení ochrany konstrukce proti vlivu bludných proudů,
SD |  | 3 |  | Svislé konstrukce |  |  |  | 0
P | 8 | 318125 |  | ZDI ODDĚLOVACÍ A OHRADNÍ Z DÍLCŮ ŽELEZOBETON DO C30/37 | M3 | 7.202 | 0 | 0 | OTSKP 2024 | 0 | 3
PP |  |  |  | Materiál: beton: podrobná specifikace: XF4, XD3; včetně betonářské výztuže B500B dle RDS: Reference: D.16.1, D.16.3: specifikace: C 30/37:
VV |  |  |  | Staničení: 0,83801 - 0,84298: 0,430650000703581 (2u5qW2mMuHMW0000000BQn) = 0,431 [A]
VV |  |  |  | Staničení: 0,82799 - 0,83296: 0,430650000703581 (2u5qW2mMuHMW0000000BQP) = 0,431 [B]
VV |  |  |  | Staničení: 0,8129 - 0,8179: 0,43065000068493 (2u5qW2mMuHMW0000000BPf) = 0,431 [C]
VV |  |  |  | Staničení: 0,85303 - 0,85798: 0,44552953920503 (2u5qW2mMuHMW0000000BRL) = 0,446 [D]
VV |  |  |  | Staničení: 0,82296 - 0,82794: 0,430650000703581 (2u5qW2mMuHMW0000000BQD) = 0,431 [E]
VV |  |  |  | Staničení: 0,79774 - 0,80275: 0,43065000068493 (2u5qW2mMuHMW0000000BP5) = 0,431 [F]
VV |  |  |  | Staničení: 0,79267 - 0,79769: 0,43065000068493 (2u5qW2mMuHMW0000000BOv) = 0,431 [G]
VV |  |  |  | Staničení: 0,78413 - 0,78759: 0,445509089362584 (2u5qW2mMuHMW0000000BRv) = 0,446 [H]
VV |  |  |  | Staničení: 0,80785 - 0,81285: 0,43065000068493 (2u5qW2mMuHMW0000000BPT) = 0,431 [I]
VV |  |  |  | Staničení: 0,78272 - 0,7842: 0,245700000368082 (2u5qW2mMuHMW0000000BRj) = 0,246 [J]
VV |  |  |  | Staničení: 0,833 - 0,83797: 0,430650000703581 (2u5qW2mMuHMW0000000BQb) = 0,431 [K]
VV |  |  |  | Staničení: 0,8028 - 0,8078: 0,43065000068493 (2u5qW2mMuHMW0000000BPH) = 0,431 [L]
VV |  |  |  | Staničení: 0,84802 - 0,85298: 0,44552953920503 (2u5qW2mMuHMW0000000BR9) = 0,446 [M]
VV |  |  |  | Staničení: 0,84302 - 0,84798: 0,430650000703581 (2u5qW2mMuHMW0000000BQz) = 0,431 [N]
VV |  |  |  | Staničení: 0,81794 - 0,82292: 0,430650000703581 (2u5qW2mMuHMW0000000BQ1) = 0,431 [O]
VV |  |  |  | Staničení: 0,7876 - 0,79262: 0,430650000686218 (2u5qW2mMuHMW0000000BPr) = 0,431 [P]
VV |  |  |  | Staničení: 0,85803 - 0,86298: 0,44552953920503 (2u5qW2mMuHMW0000000BRX) = 0,446 [Q]
VV |  |  |  | Celkové množství 7.202000 = 7,202 [R]
TS |  |  |  | - dodání dílce požadovaného tvaru a vlastností, jeho skladování, doprava a osazení do definitivní polohy, včetně komplexní technologie výroby a montáže dílců, ošetření a ochrana dílců, - u dílců železobetonových a předpjatých veškerá výztuž, případně i tuhé kovové prvky a závěsná oka, - úpravy a zařízení pro uložení a transport dílce, - veškeré požadované úpravy dílců, včetně doplňkových konstrukcí a vybavení, - sestavení dílce na stavbě včetně montážních zařízení, plošin a prahů a pod., - výplň, těsnění a tmelení spár a spojů, - očištění a ošetření úložných ploch, - zednické výpomoce pro montáž dílců, - označení dílce výrobním štítkem nebo jiným způsobem, - úpravy dílce pro dodržení požadované přesnosti jeho osazení, včetně případných měření, - veškerá zařízení pro zajištění stability v každém okamžiku, - další práce dané případně specifikací k příslušnému prefabrik. dílci (úprava pohledových ploch, příp. rubových ploch, osazení měřících zařízení, zkoušení a měření dílců a pod.).
P | 9 | 33717 |  | SLOUPKY PROTIHLUK STĚN Z DÍLCŮ KOVOVÝCH | T | 6.138 | 0 | 0 | OTSKP 2024 | 0 | 3
PP |  |  |  | Kategorie stavebního výrobku: Klasifikace dle CCI: Podrobná specifikace: včetně PKO dle PD: Reference: D.16.1, D.16.3: Specifikace: S 235 J0: Stavební výrobek: HEB 180: Typ stavebního výrobku: ocelový výlcovaný profil: Výrobce: Nd:
VV |  |  |  | Staničení: 0,78746 - 0,7877: 0,340882325 (2u5qW2mMuHMW0000000BSJ) = 0,341 [A]
VV |  |  |  | Staničení: 0,79762 - 0,79781: 0,340882325 (2u5qW2mMuHMW0000000BTP) = 0,341 [B]
VV |  |  |  | Staničení: 0,79255 - 0,79274: 0,340882325 (2u5qW2mMuHMW0000000BTB) = 0,341 [C]
VV |  |  |  | Staničení: 0,81279 - 0,81297: 0,340882325 (2u5qW2mMuHMW0000000BU3) = 0,341 [D]
VV |  |  |  | Staničení: 0,78403 - 0,78428: 0,340882325 (2u5qW2mMuHMW0000000BS5) = 0,341 [E]
VV |  |  |  | Staničení: 0,85291 - 0,85309: 0,340882325 (2u5qW2mMuHMW0000000BVN) = 0,341 [F]
VV |  |  |  | Staničení: 0,8379 - 0,83809: 0,340882325 (2u5qW2mMuHMW0000000BUx) = 0,341 [G]
VV |  |  |  | Staničení: 0,78264 - 0,78288: 0,340882325 (2u5qW2mMuHMW0000000BVp) = 0,341 [H]
VV |  |  |  | Staničení: 0,83288 - 0,83308: 0,340882325 (2u5qW2mMuHMW0000000BUj) = 0,341 [I]
VV |  |  |  | Staničení: 0,85791 - 0,85809: 0,340882325 (2u5qW2mMuHMW0000000BVb) = 0,341 [J]
VV |  |  |  | Staničení: 0,82285 - 0,82304: 0,340882325 (2u5qW2mMuHMW0000000BUH) = 0,341 [K]
VV |  |  |  | Staničení: 0,84791 - 0,84809: 0,340882325 (2u5qW2mMuHMW0000000BSl) = 0,341 [L]
VV |  |  |  | Staničení: 0,8429 - 0,84309: 0,340882325 (2u5qW2mMuHMW0000000BV9) = 0,341 [M]
VV |  |  |  | Staničení: 0,82787 - 0,82806: 0,340882325 (2u5qW2mMuHMW0000000BUV) = 0,341 [N]
VV |  |  |  | Staničení: 0,86291 - 0,86309: 0,340882325 (2u5qW2mMuHMW0000000BSz) = 0,341 [O]
VV |  |  |  | Staničení: 0,80268 - 0,80287: 0,340882325 (2u5qW2mMuHMW0000000BTd) = 0,341 [P]
VV |  |  |  | Staničení: 0,80774 - 0,80792: 0,340882325 (2u5qW2mMuHMW0000000BTr) = 0,341 [Q]
VV |  |  |  | Staničení: 0,81783 - 0,81801: 0,340882325 (2u5qW2mMuHMW0000000BSX) = 0,341 [R]
VV |  |  |  | Celkové množství 6.138000 = 6,138 [S]
TS |  |  |  | - dílenská dokumentace, včetně technologického předpisu spojování, - dodání materiálu v požadované kvalitě a výroba konstrukce (včetně pomůcek, přípravků a prostředků pro výrobu) bez ohledu na náročnost a její hmotnost, - dodání spojovacího materiálu, - zřízení montážních a dilatačních spojů, spar, včetně potřebných úprav, vložek, opracování, očištění a ošetření, - podpěr. konstr. a lešení všech druhů pro montáž konstrukcí i doplňkových, včetně požadovaných otvorů, ochranných a bezpečnostních opatření a základů pro tyto konstrukce a lešení, - montáž konstrukce na staveništi, včetně montážních prostředků a pomůcek a zednických výpomocí, - výplň, těsnění a tmelení spar a spojů, - všechny druhy ocelového kotvení, - dílenskou přejímku a montážní prohlídku, včetně požadovaných dokladů, - zřízení kotevních otvorů nebo jam, nejsou-li částí jiné konstrukce, - osazení kotvení nebo přímo částí konstrukce do podpůrné konstrukce nebo do zeminy, - výplň kotevních otvorů (příp. podlití patních desek) maltou, betonem nebo jinou speciální hmotou, vyplnění jam zeminou, - veškeré druhy protikorozní ochrany a nátěry konstrukcí, - zvláštní spojovací prostředky, rozebíratelnost konstrukce, - ochranná opatření před účinky bludných proudů - ochranu před přepětím.
P | 10 | 34715 |  | STĚNY PROTIHLUKOVÉ Z DÍLCŮ Z PLAST HMOT | M2 | 416 | 0 | 0 | OTSKP 2024 | 0 | 3
PP |  |  |  | Kategorie stavebního výrobku: Klasifikace dle CCI: Podrobná specifikace: pohltivost dle ČSN EN 1793-1 A3, neprůzvučnost dle ČSN EN 1793-2 B3: Reference: D.16.1, D.16.3: Specifikace: sendvičový prvek rámový, podrobněji v RDS: Stavební výrobek: akustický panel pohltivý: Typ stavebního výrobku: protihlukový panel: Výrobce: Nd:
VV |  |  |  | Staničení: 0,79267 - 0,79769: 5 (2u5qW2mMuHMW0000000AZD) = 5,000 [A]
VV |  |  |  | Staničení: 0,84802 - 0,85298: 5 (2u5qW2mMuHMW0000000AmD) = 5,000 [B]
VV |  |  |  | Staničení: 0,82297 - 0,82794: 5 (2u5qW2mMuHMW0000000AgK) = 5,000 [C]
VV |  |  |  | Staničení: 0,79774 - 0,80275: 5 (2u5qW2mMuHMW0000000Ab2) = 5,000 [D]
VV |  |  |  | Staničení: 0,85803 - 0,86298: 5 (2u5qW2mMuHMW0000000Ao2) = 5,000 [E]
VV |  |  |  | Staničení: 0,8129 - 0,8179: 5 (2u5qW2mMuHMW0000000AdU) = 5,000 [F]
VV |  |  |  | Staničení: 0,82799 - 0,83296: 5 (2u5qW2mMuHMW0000000Ai9) = 5,000 [G]
VV |  |  |  | Staničení: 0,84302 - 0,84798: 5 (2u5qW2mMuHMW0000000AlC) = 5,000 [H]
VV |  |  |  | Staničení: 0,8028 - 0,8078: 5 (2u5qW2mMuHMW0000000Abf) = 5,000 [I]
VV |  |  |  | Staničení: 0,81794 - 0,82292: 5 (2u5qW2mMuHMW0000000AfJ) = 5,000 [J]
VV |  |  |  | Staničení: 0,78269 - 0,78419: 3,2 (2u5qW2mMuHMW0000000Aof) = 3,200 [K]
VV |  |  |  | Staničení: 0,79267 - 0,79769: 5 (2u5qW2mMuHMW0000000Aa1) = 5,000 [L]
VV |  |  |  | Staničení: 0,833 - 0,83797: 5 (2u5qW2mMuHMW0000000Aim) = 5,000 [M]
VV |  |  |  | Staničení: 0,85303 - 0,85798: 5 (2u5qW2mMuHMW0000000An1) = 5,000 [N]
VV |  |  |  | Staničení: 0,80785 - 0,81285: 5 (2u5qW2mMuHMW0000000AcT) = 5,000 [O]
VV |  |  |  | Staničení: 0,84802 - 0,85298: 5 (2u5qW2mMuHMW0000000Alp) = 5,000 [P]
VV |  |  |  | Staničení: 0,82297 - 0,82794: 5 (2u5qW2mMuHMW0000000Ah8) = 5,000 [Q]
VV |  |  |  | Staničení: 0,78269 - 0,78419: 3,2 (2u5qW2mMuHMW0000000ApT) = 3,200 [R]
VV |  |  |  | Staničení: 0,81794 - 0,82292: 5 (2u5qW2mMuHMW0000000Afw) = 5,000 [S]
VV |  |  |  | Staničení: 0,83801 - 0,84298: 5 (2u5qW2mMuHMW0000000AkB) = 5,000 [T]
VV |  |  |  | Staničení: 0,79774 - 0,80275: 5 (2u5qW2mMuHMW0000000Aae) = 5,000 [U]
VV |  |  |  | Staničení: 0,7876 - 0,79262: 5 (2u5qW2mMuHMW0000000AeI) = 5,000 [V]
VV |  |  |  | Staničení: 0,85803 - 0,86298: 5 (2u5qW2mMuHMW0000000Ane) = 5,000 [W]
VV |  |  |  | Staničení: 0,82799 - 0,83296: 5 (2u5qW2mMuHMW0000000Ahl) = 5,000 [X]
VV |  |  |  | Staničení: 0,84802 - 0,85298: 5 (2u5qW2mMuHMW0000000Am0) = 5,000 [Y]
VV |  |  |  | Staničení: 0,8028 - 0,8078: 5 (2u5qW2mMuHMW0000000AbS) = 5,000 [Z]
VV |  |  |  | Staničení: 0,81794 - 0,82292: 5 (2u5qW2mMuHMW0000000Ag7) = 5,000 [AA]
VV |  |  |  | Staničení: 0,78414 - 0,78758: 5 (2u5qW2mMuHMW0000000AoS) = 5,000 [AB]
VV |  |  |  | Staničení: 0,7876 - 0,79262: 5 (2u5qW2mMuHMW0000000Aev) = 5,000 [AC]
VV |  |  |  | Staničení: 0,833 - 0,83797: 5 (2u5qW2mMuHMW0000000AiZ) = 5,000 [AD]
VV |  |  |  | Staničení: 0,79267 - 0,79769: 5 (2u5qW2mMuHMW0000000AZd) = 5,000 [AE]
VV |  |  |  | Staničení: 0,833 - 0,83797: 5 (2u5qW2mMuHMW0000000AjA) = 5,000 [AF]
VV |  |  |  | Staničení: 0,8129 - 0,8179: 5 (2u5qW2mMuHMW0000000AdH) = 5,000 [AG]
VV |  |  |  | Staničení: 0,85303 - 0,85798: 5 (2u5qW2mMuHMW0000000Amd) = 5,000 [AH]
VV |  |  |  | Staničení: 0,78414 - 0,78758: 5 (2u5qW2mMuHMW0000000AqH) = 5,000 [AI]
VV |  |  |  | Staničení: 0,82297 - 0,82794: 5 (2u5qW2mMuHMW0000000Agk) = 5,000 [AJ]
VV |  |  |  | Staničení: 0,79774 - 0,80275: 5 (2u5qW2mMuHMW0000000AaR) = 5,000 [AK]
VV |  |  |  | Staničení: 0,85803 - 0,86298: 5 (2u5qW2mMuHMW0000000AnR) = 5,000 [AL]
VV |  |  |  | Staničení: 0,8129 - 0,8179: 5 (2u5qW2mMuHMW0000000Adu) = 5,000 [AM]
VV |  |  |  | Staničení: 0,84802 - 0,85298: 5 (2u5qW2mMuHMW0000000Alc) = 5,000 [AN]
VV |  |  |  | Staničení: 0,84302 - 0,84798: 5 (2u5qW2mMuHMW0000000AkO) = 5,000 [AO]
VV |  |  |  | Staničení: 0,7876 - 0,79262: 5 (2u5qW2mMuHMW0000000Af6) = 5,000 [AP]
VV |  |  |  | Staničení: 0,82799 - 0,83296: 5 (2u5qW2mMuHMW0000000AhY) = 5,000 [AQ]
VV |  |  |  | Staničení: 0,84302 - 0,84798: 5 (2u5qW2mMuHMW0000000Ak$) = 5,000 [AR]
VV |  |  |  | Staničení: 0,80785 - 0,81285: 5 (2u5qW2mMuHMW0000000AcG) = 5,000 [AS]
VV |  |  |  | Staničení: 0,78269 - 0,78419: 3,2 (2u5qW2mMuHMW0000000ApG) = 3,200 [AT]
VV |  |  |  | Staničení: 0,81794 - 0,82292: 5 (2u5qW2mMuHMW0000000Afj) = 5,000 [AU]
VV |  |  |  | Staničení: 0,79267 - 0,79769: 5 (2u5qW2mMuHMW0000000AZQ) = 5,000 [AV]
VV |  |  |  | Staničení: 0,83801 - 0,84298: 5 (2u5qW2mMuHMW0000000AjN) = 5,000 [AW]
VV |  |  |  | Staničení: 0,8129 - 0,8179: 5 (2u5qW2mMuHMW0000000Ae5) = 5,000 [AX]
VV |  |  |  | Staničení: 0,85303 - 0,85798: 5 (2u5qW2mMuHMW0000000AmQ) = 5,000 [AY]
VV |  |  |  | Staničení: 0,80785 - 0,81285: 5 (2u5qW2mMuHMW0000000Act) = 5,000 [AZ]
VV |  |  |  | Staničení: 0,82297 - 0,82794: 5 (2u5qW2mMuHMW0000000AgX) = 5,000 [BA]
VV |  |  |  | Staničení: 0,78414 - 0,78758: 5 (2u5qW2mMuHMW0000000Apt) = 5,000 [BB]
VV |  |  |  | Staničení: 0,83801 - 0,84298: 5 (2u5qW2mMuHMW0000000Aj_) = 5,000 [BC]
VV |  |  |  | Staničení: 0,8028 - 0,8078: 5 (2u5qW2mMuHMW0000000AbF) = 5,000 [BD]
VV |  |  |  | Staničení: 0,84302 - 0,84798: 5 (2u5qW2mMuHMW0000000Akb) = 5,000 [BE]
VV |  |  |  | Staničení: 0,85803 - 0,86298: 5 (2u5qW2mMuHMW0000000AoF) = 5,000 [BF]
VV |  |  |  | Staničení: 0,7876 - 0,79262: 5 (2u5qW2mMuHMW0000000Aei) = 5,000 [BG]
VV |  |  |  | Staničení: 0,833 - 0,83797: 5 (2u5qW2mMuHMW0000000AiM) = 5,000 [BH]
VV |  |  |  | Staničení: 0,80785 - 0,81285: 5 (2u5qW2mMuHMW0000000Ad4) = 5,000 [BI]
VV |  |  |  | Staničení: 0,84802 - 0,85298: 5 (2u5qW2mMuHMW0000000AlP) = 5,000 [BJ]
VV |  |  |  | Staničení: 0,8028 - 0,8078: 5 (2u5qW2mMuHMW0000000Abs) = 5,000 [BK]
VV |  |  |  | Staničení: 0,78414 - 0,78758: 5 (2u5qW2mMuHMW0000000Aq4) = 5,000 [BL]
VV |  |  |  | Staničení: 0,81794 - 0,82292: 5 (2u5qW2mMuHMW0000000AfW) = 5,000 [BM]
VV |  |  |  | Staničení: 0,78269 - 0,78419: 3,2 (2u5qW2mMuHMW0000000Aos) = 3,200 [BN]
VV |  |  |  | Staničení: 0,833 - 0,83797: 5 (2u5qW2mMuHMW0000000Aiz) = 5,000 [BO]
VV |  |  |  | Staničení: 0,79774 - 0,80275: 5 (2u5qW2mMuHMW0000000AaE) = 5,000 [BP]
VV |  |  |  | Staničení: 0,83801 - 0,84298: 5 (2u5qW2mMuHMW0000000Aja) = 5,000 [BQ]
VV |  |  |  | Staničení: 0,85303 - 0,85798: 5 (2u5qW2mMuHMW0000000AnE) = 5,000 [BR]
VV |  |  |  | Staničení: 0,8129 - 0,8179: 5 (2u5qW2mMuHMW0000000Adh) = 5,000 [BS]
VV |  |  |  | Staničení: 0,82799 - 0,83296: 5 (2u5qW2mMuHMW0000000AhL) = 5,000 [BT]
VV |  |  |  | Staničení: 0,8028 - 0,8078: 5 (2u5qW2mMuHMW0000000Ac3) = 5,000 [BU]
VV |  |  |  | Staničení: 0,84302 - 0,84798: 5 (2u5qW2mMuHMW0000000Ako) = 5,000 [BV]
VV |  |  |  | Staničení: 0,79774 - 0,80275: 5 (2u5qW2mMuHMW0000000Aar) = 5,000 [BW]
VV |  |  |  | Staničení: 0,78269 - 0,78419: 3,2 (2u5qW2mMuHMW0000000Ap3) = 3,200 [BX]
VV |  |  |  | Staničení: 0,7876 - 0,79262: 5 (2u5qW2mMuHMW0000000AeV) = 5,000 [BY]
VV |  |  |  | Staničení: 0,85803 - 0,86298: 5 (2u5qW2mMuHMW0000000Anr) = 5,000 [BZ]
VV |  |  |  | Staničení: 0,82799 - 0,83296: 5 (2u5qW2mMuHMW0000000Ahy) = 5,000 [CA]
VV |  |  |  | Staničení: 0,80785 - 0,81285: 5 (2u5qW2mMuHMW0000000Acg) = 5,000 [CB]
VV |  |  |  | Staničení: 0,78414 - 0,78758: 5 (2u5qW2mMuHMW0000000Apg) = 5,000 [CC]
VV |  |  |  | Staničení: 0,79267 - 0,79769: 5 (2u5qW2mMuHMW0000000AZq) = 5,000 [CD]
VV |  |  |  | Staničení: 0,83801 - 0,84298: 5 (2u5qW2mMuHMW0000000Ajn) = 5,000 [CE]
VV |  |  |  | Staničení: 0,85303 - 0,85798: 5 (2u5qW2mMuHMW0000000Amq) = 5,000 [CF]
VV |  |  |  | Staničení: 0,82297 - 0,82794: 5 (2u5qW2mMuHMW0000000Agx) = 5,000 [CG]
VV |  |  |  | Celkové množství 416.000000 = 416,000 [CH]
TS |  |  |  | - dodání dílce požadovaného tvaru a vlastností, jeho skladování, doprava a osazení do definitivní polohy, včetně komplexní technologie výroby a montáže dílců, ošetření a ochrana dílců, - úpravy a zařízení pro uložení a transport dílce, - veškeré požadované úpravy dílců, včetně doplňkových konstrukcí a vybavení, - sestavení dílce na stavbě včetně montážních zařízení, plošin a prahů a pod., - výplň, těsnění a tmelení spár a spojů, - očištění a ošetření úložných ploch, - zednické výpomoce pro montáž dílců, - označení dílce výrobním štítkem nebo jiným způsobem, - úpravy dílce pro dodržení požadované přesnosti jeho osazení, včetně případných měření, - veškerá zařízení pro zajištění stability v každém okamžiku, - další práce dané případně specifikací k příslušnému dílci (úprava pohledových ploch, příp. rubových ploch, osazení měřících zařízení, zkoušení a měření dílců a pod.).
SD |  | 4 |  | Vodorovné konstrukce |  |  |  | 0
P | 11 | 451314 |  | PODKLADNÍ A VÝPLŇOVÉ VRSTVY Z PROSTÉHO BETONU C25/30 | M3 | 0.252 | 0 | 0 | OTSKP 2024 | 0 | 3
PP |  |  |  | Materiál: beton: podrobná specifikace: XF4, XD3; včetně betonářské výztuže B500B dle RDS: Reference: D.16.1, D.16.3: specifikace: C 30/37:
VV |  |  |  | Staničení: 0,83801 - 0,84298: 0,430650000703581 (2u5qW2mMuHMW0000000BQn) = 0,431 [A]
VV |  |  |  | Staničení: 0,82799 - 0,83296: 0,430650000703581 (2u5qW2mMuHMW0000000BQP) = 0,431 [B]
VV |  |  |  | Staničení: 0,8129 - 0,8179: 0,43065000068493 (2u5qW2mMuHMW0000000BPf) = 0,431 [C]
VV |  |  |  | Staničení: 0,85303 - 0,85798: 0,44552953920503 (2u5qW2mMuHMW0000000BRL) = 0,446 [D]
VV |  |  |  | Staničení: 0,82296 - 0,82794: 0,430650000703581 (2u5qW2mMuHMW0000000BQD) = 0,431 [E]
VV |  |  |  | Staničení: 0,79774 - 0,80275: 0,43065000068493 (2u5qW2mMuHMW0000000BP5) = 0,431 [F]
VV |  |  |  | Staničení: 0,79267 - 0,79769: 0,43065000068493 (2u5qW2mMuHMW0000000BOv) = 0,431 [G]
VV |  |  |  | Staničení: 0,78413 - 0,78759: 0,445509089362584 (2u5qW2mMuHMW0000000BRv) = 0,446 [H]
VV |  |  |  | Staničení: 0,80785 - 0,81285: 0,43065000068493 (2u5qW2mMuHMW0000000BPT) = 0,431 [I]
VV |  |  |  | Staničení: 0,78272 - 0,7842: 0,245700000368082 (2u5qW2mMuHMW0000000BRj) = 0,246 [J]
VV |  |  |  | Staničení: 0,833 - 0,83797: 0,430650000703581 (2u5qW2mMuHMW0000000BQb) = 0,431 [K]
VV |  |  |  | Staničení: 0,8028 - 0,8078: 0,43065000068493 (2u5qW2mMuHMW0000000BPH) = 0,431 [L]
VV |  |  |  | Staničení: 0,84802 - 0,85298: 0,44552953920503 (2u5qW2mMuHMW0000000BR9) = 0,446 [M]
VV |  |  |  | Staničení: 0,84302 - 0,84798: 0,430650000703581 (2u5qW2mMuHMW0000000BQz) = 0,431 [N]
VV |  |  |  | Staničení: 0,81794 - 0,82292: 0,430650000703581 (2u5qW2mMuHMW0000000BQ1) = 0,431 [O]
VV |  |  |  | Staničení: 0,7876 - 0,79262: 0,430650000686218 (2u5qW2mMuHMW0000000BPr) = 0,431 [P]
VV |  |  |  | Staničení: 0,85803 - 0,86298: 0,44552953920503 (2u5qW2mMuHMW0000000BRX) = 0,446 [Q]
VV |  |  |  | Mezisoučet 7.202000 = 7,202 [R]
VV |  |  |  | Celkové množství R*0,035 = 0,252 [S]
TS |  |  |  | - dodání čerstvého betonu (betonové směsi) požadované kvality, jeho uložení do požadovaného tvaru při jakékoliv hustotě výztuže, konzistenci čerstvého betonu a způsobu hutnění, ošetření a ochranu betonu, - zhotovení nepropustného, mrazuvzdorného betonu a betonu požadované trvanlivosti a vlastností, - užití potřebných přísad a technologií výroby betonu, - zřízení pracovních a dilatačních spar, včetně potřebných úprav, výplně, vložek, opracování, očištění a ošetření, - bednění požadovaných konstr. (i ztracené) s úpravou dle požadované kvality povrchu betonu, včetně odbedňovacích a odskružovacích prostředků, - podpěrné konstr. (skruže) a lešení všech druhů pro bednění, uložení čerstvého betonu, výztuže a doplňkových konstr., vč. požadovaných otvorů, ochranných a bezpečnostních opatření a základů těchto konstrukcí a lešení, - vytvoření kotevních čel, kapes, nálitků, a sedel, - zřízení všech požadovaných otvorů, kapes, výklenků, prostupů, dutin, drážek a pod., vč. ztížení práce a úprav kolem nich, - úpravy pro osazení výztuže, doplňkových konstrukcí a vybavení, - úpravy povrchu pro položení požadované izolace, povlaků a nátěrů, případně vyspravení, - ztížení práce u kabelových a injektážních trubek a ostatních zařízení osazovaných do betonu, - konstrukce betonových kloubů, upevnění kotevních prvků a doplňkových konstrukcí, - nátěry zabraňující soudržnost betonu a bednění, - výplň, těsnění a tmelení spar a spojů, - opatření povrchů betonu izolací proti zemní vlhkosti v částech, kde přijdou do styku se zeminou nebo kamenivem, - případné zřízení spojovací vrstvy u základů, - úpravy pro osazení zařízení ochrany konstrukce proti vlivu bludných proudů
SD |  | 7 |  | Přidružená stavební výroba |  |  |  | 0
P | 12 | 711211 | 1 | IZOLACE ZVLÁŠT KONSTR PROTI ZEM VLHK ASFALT NÁTĚRY | M2 | 71.478 | 0 | 0 | OTSKP 2024 | 0 | 3
PP |  |  |  | Reference: D.16.1, D.16.3: ochranný nátěr bet. soklu, nátěr S2(OS-B) dle TKP 31, polymerní disperse, směsné nebo vícesložkové polymery PUR, střední tl. 50µm polovina povrchu stěn + polovina povrchu obvodu panelů*jejich počet 3 typy velikostí panelů ochranný nátěr bet. soklu, primární vrstva - 1x asfaltový lak penetrační ochranná a itzolační vrstva - 2x asfaltový lak nátěrový
VV |  |  |  | Celkové množství 7,202000 (318125)*0,5*2/0,12+(0,5*1,37436)*15+(0,5*1,38372)+(0,5*0,924) = 71,478 [A]
TS |  |  |  | položka zahrnuje: - dodání předepsaného izolačního materiálu - očištění a ošetření podkladu, zadávací dokumentace může zahrnout i případné vyspravení - zřízení izolace jako kompletního povlaku, případně komplet. soustavy nebo systému podle příslušného technolog. předpisu - zřízení izolace i jednotlivých vrstev po etapách, včetně pracovních spár a spojů - úprava u okrajů, rohů, hran, dilatačních i pracovních spojů, kotev, obrubníků, dilatačních zařízení, odvodnění, otvorů, neizolovaných míst a pod. - zajištění odvodnění povrchu izolace, včetně odvodnění nejnižších míst, pokud dokumentace pro zadání stavby nestanoví jinak - ochrana izolace do doby zřízení definitivní ochranné vrstvy nebo konstrukce - úprava, očištění a ošetření prostoru kolem izolace - provedení požadovaných zkoušek - nezahrnuje ochranné vrstvy, např. geotextilii
P | 13 | 711211 | 2 | IZOLACE ZVLÁŠT KONSTR PROTI ZEM VLHK ASFALT NÁTĚRY | M2 | 24.406 | 0 | 0 | OTSKP 2024 | 0 | 3
PP |  |  |  | Reference: D.16.1, D.16.3 ochranný nátěr zhlaví piloty, primární vrstva - 1x asfaltový lak penetrační ochranná a itzolační vrstva - 2x asfaltový lak nátěrový
VV |  |  |  | (povrch stěny+povrch dna)*počet pilot (0,52*3,1416*0,7+0,52*0,52/4*3,1416)*18 = 24,406 [A]
TS |  |  |  | položka zahrnuje: - dodání předepsaného izolačního materiálu - očištění a ošetření podkladu, zadávací dokumentace může zahrnout i případné vyspravení - zřízení izolace jako kompletního povlaku, případně komplet. soustavy nebo systému podle příslušného technolog. předpisu - zřízení izolace i jednotlivých vrstev po etapách, včetně pracovních spár a spojů - úprava u okrajů, rohů, hran, dilatačních i pracovních spojů, kotev, obrubníků, dilatačních zařízení, odvodnění, otvorů, neizolovaných míst a pod. - zajištění odvodnění povrchu izolace, včetně odvodnění nejnižších míst, pokud dokumentace pro zadání stavby nestanoví jinak - ochrana izolace do doby zřízení definitivní ochranné vrstvy nebo konstrukce - úprava, očištění a ošetření prostoru kolem izolace - provedení požadovaných zkoušek - nezahrnuje ochranné vrstvy, např. geotextilii
P | 14 | 711509 | 1 | OCHRANA IZOLACE NA POVRCHU TEXTILIÍ | M2 | 71.478 | 0 | 0 | OTSKP 2024 | 0 | 3
PP |  |  |  | Reference: D.16.1, D.16.3: ochranný nátěr bet. soklu, nátěr S2(OS-B) dle TKP 31, polymerní disperse, směsné nebo vícesložkové polymery PUR, střední tl. 50µm polovina povrchu stěn + polovina povrchu obvodu panelů*jejich počet 3 typy velikostí panelů ochranná geotextilie bet. soklu - plošná hmotnost min. 600g/m2
VV |  |  |  | Celkové množství 7,202000 (318125)*0,5*2/0,12+(0,5*1,37436)*15+(0,5*1,38372)+(0,5*0,924) = 71,478 [A]
TS |  |  |  | položka zahrnuje: - dodání předepsaného ochranného materiálu - zřízení ochrany izolace
P | 15 | 711509 | 2 | OCHRANA IZOLACE NA POVRCHU TEXTILIÍ | M2 | 24.406 | 0 | 0 | OTSKP 2024 | 0 | 3
PP |  |  |  | Reference: D.16.1, D.16.3: ochranná geotextilie zhlaví piloty - plošná hmotnost min. 600g/m2
VV |  |  |  | (povrch stěny+povrch dna)*počet pilot (0,52*3,1416*0,7+0,52*0,52/4*3,1416)*18 = 24,406 [A]
TS |  |  |  | položka zahrnuje: - dodání předepsaného ochranného materiálu - zřízení ochrany izolace
P | 16 | 767911 |  | OPLOCENÍ Z DRÁTĚNÉHO PLETIVA POZINKOVANÉHO STANDARDNÍHO | M2 | 60.017 | 0 | 0 | OTSKP 2024 | 0 | 3
PP |  |  |  | objem soklu/tloušťka soklu 3 typy velikostí panelů pletivo na betonovém soklu, oka 100x100mm - pro popínavé rostliny
VV |  |  |  | plocha stěny soklu = objem/tloušťka 7,202000 (318125)/0,12 = 60,017 [A]
TS |  |  |  | - položka zahrnuje vedle vlastního pletiva i rámy, rošty, lišty, kování, podpěrné, závěsné, upevňovací prvky, spojovací a těsnící materiál, pomocný materiál, kompletní povrchovou úpravu. - nejsou zahrnuty sloupky a vzpěry, které se vykazují v samostatných položkách 338**, není zahrnuta podezdívka (272**) - součástí položky je případně i ostnatý drát, uvažovaná plocha se pak vypočítává po horní hranu drátu.
P | 17 | 78382 |  | NÁTĚRY BETON KONSTR TYP S2 (OS-B) | M2 | 71.478 | 0 | 0 | OTSKP 2024 | 0 | 3
PP |  |  |  | ochranný nátěr bet. soklu, nátěr S2(OS-B) dle TKP 31, polymerní disperse, směsné nebo vícesložkové polymery PUR, střední tl. 50µm polovina povrchu stěn + polovina povrchu obvodu panelů*jejich počet 3 typy velikostí panelů
VV |  |  |  | objem*0,5*2/tloušťka + (0,5*povrch obvodu)*počet 7,202000 (318125)*0,5*2/0,12+(0,5*1,37436)*15+(0,5*1,38372)+(0,5*0,924) = 71,478 [A]
TS |  |  |  | - položka zahrnuje kompletní povlaky (i různobarevné), včetně úpravy podkladu (odmaštění, odstranění starých nátěrů a nečistot) a jeho vyspravení, provedení nátěru předepsaným postupem a splnění všech požadavků daných technologickým předpisem.

## SO801a
EstiCon |  |  |  | Firma: | [6 empty] | 3
Soupis prací objektu
S | Stavba: | A088/23 |  | II/353 D1 – Rytířsko - Jamné, I.stavba, PD |  |  | SO801a | 0 |  | 0 | 2
O | Rozpočet: | SO801a |  | Vegetační úpravy - kácení | [5 empty] | 0.15 | 2
Typ | Poř. číslo | Kód položky | Varianta | Název Položky | MJ | Množství | Cena |  | Cenová soustava | 0.21
[7 empty] | Jednotková | Celkem
0 | 1 | 2 | 3 | 4 | 5 | 6 | 7 | 8 | 9
SD |  | 1 |  | Zemní práce |  |  |  | 0
P | 1 | 111207 |  | ODSTRANENÍ KROVIN S ODVOZEM DO 16KM | M2 | 60 | 0 | 0 | OTSKP 2022 | 0 | 3
PP |  |  |  | Klasifikace podrobnosti zaměření: geodetické zaměření pomocí totální stanice TRIMBLE S5 DR PLUS z bodového pole vybudovaného : Materiál: keře o ploše 60m2, vyžaduje povolení kácení: podrobná specifikace: Ověřeno geodetickým měřením: Reference: dendrologický průzkum: specifikace: vlastníkem stromu je vlastník pozemku, na kterém strom roste:
VV |  |  |  | 60 (2msAikBK1UGG0000000kNd) = 60,000 [A]
VV |  |  |  | Celkové množství 60 = 60,000 [B]
TS |  |  |  | odstranení krovin a stromu do prumeru 100 mm doprava drevin na predepsanou vzdálenost spálení na hromadách nebo štepkování
P | 2 | 112016 | 1 | KÁCENÍ STROMU D KMENE DO 0,5M S ODSTRANENÍM PAREZU, ODVOZ DO 12KM | KUS | 7 | 0 | 0 | OTSKP 2022 | 0 | 3
PP |  |  |  | Klasifikace podrobnosti zaměření: geodetické zaměření pomocí totální stanice TRIMBLE S5 DR PLUS z bodového pole vybudovaného : Materiál: strom určený ke kácení, vyžaduje povolení kácení: podrobná specifikace: Ověřeno geodetickým měřením: Reference: dendrologický průzkum: specifikace: vlastníkem stromu je vlastník pozemku, na kterém strom roste: dřevní hmota bude předána vlastníkovi pozemku, pařezy a přebytky jsou určeny k odvozu a likvidaci zhotovitelem stavby
VV |  |  |  | 1 (2msAikBK1UGG0000000ZKf) = 1,000 [A]
VV |  |  |  | 1 (2msAikBK1UGG0000000ZKo) = 1,000 [B]
VV |  |  |  | 1 (2msAikBK1UGG0000000ZKg) = 1,000 [C]
VV |  |  |  | 1 (2msAikBK1UGG0000000ZKj) = 1,000 [D]
VV |  |  |  | 1 (2msAikBK1UGG0000000ZKh) = 1,000 [E]
VV |  |  |  | 1 (2msAikBK1UGG0000000ZKi) = 1,000 [F]
VV |  |  |  | 1 (2msAikBK1UGG0000000ZKn) = 1,000 [G]
VV |  |  |  | Celkové množství 7.000000 = 7,000 [H]
TS |  |  |  | Kácení stromu se merí v [ks] poražených stromu (prumer stromu se merí ve výšce 1,3m nad terénem) a zahrnuje zejména: - poražení stromu a osekání vetví - spálení vetví na hromadách nebo štepkování - dopravu a uložení kmenu, prípadné další práce s nimi dle pokynu zadávací dokumentace Odstranení parezu se merí v [ks] vytrhaných nebo vykopaných parezu a zahrnuje zejména: - vytrhání nebo vykopání parezu - veškeré zemní práce spojené s odstranením parezu - dopravu a uložení parezu, prípadne další práce s nimi dle pokynu zadávací dokumentace - zásyp jam po parezech
P | 3 | 112016 | 2 | KÁCENÍ STROMU D KMENE DO 0,5M S ODSTRANENÍM PAREZU, ODVOZ DO 12KM | KUS | 29 | 0 | 0 | OTSKP 2022 | 0 | 3
PP |  |  |  | Klasifikace podrobnosti zaměření: geodetické zaměření pomocí totální stanice TRIMBLE S5 DR PLUS z bodového pole vybudovaného : Materiál: strom určený ke kácení, nevyžaduje povolení kácení: podrobná specifikace: Ověřeno geodetickým měřením / pozice části stromů v prostoru bývalého lesa není oveřena geodeticky a jejich počet je odhadnut projektantem Položka bude fakturována na základě skutečného množství Reference: odnětí z PUPFL: specifikace: vlastníkem stromu je vlastník pozemku, na kterém strom roste: dřevní hmota bude předána vlastníkovi pozemku, pařezy a přebytky jsou určeny k odvozu a likvidaci zhotovitelem stavby
VV |  |  |  | 1 (2msAikBK1UGG0000000jm6) = 1,000 [A]
VV |  |  |  | 1 (2msAikBK1UGG0000000jlw) = 1,000 [B]
VV |  |  |  | 1 (2msAikBK1UGG0000000ZLC) = 1,000 [C]
VV |  |  |  | 1 (2msAikBK1UGG0000000jko) = 1,000 [D]
VV |  |  |  | 1 (2msAikBK1UGG0000000ZKw) = 1,000 [E]
VV |  |  |  | 1 (2msAikBK1UGG0000000ZL4) = 1,000 [F]
VV |  |  |  | 1 (2msAikBK1UGG0000000jlY) = 1,000 [G]
VV |  |  |  | 1 (2msAikBK1UGG0000000jmg) = 1,000 [H]
VV |  |  |  | 1 (2msAikBK1UGG0000000ZL5) = 1,000 [I]
VV |  |  |  | 1 (2msAikBK1UGG0000000jk_) = 1,000 [J]
VV |  |  |  | 1 (2msAikBK1UGG0000000jmI) = 1,000 [K]
VV |  |  |  | 1 (2msAikBK1UGG0000000ZL2) = 1,000 [L]
VV |  |  |  | 1 (2msAikBK1UGG0000000jlA) = 1,000 [M]
VV |  |  |  | 1 (2msAikBK1UGG0000000ZKz) = 1,000 [N]
VV |  |  |  | 1 (2msAikBK1UGG0000000ZL3) = 1,000 [O]
VV |  |  |  | 1 (2msAikBK1UGG0000000jn2) = 1,000 [P]
VV |  |  |  | 1 (2msAikBK1UGG0000000jms) = 1,000 [Q]
VV |  |  |  | 1 (2msAikBK1UGG0000000ZK_) = 1,000 [R]
VV |  |  |  | 1 (2msAikBK1UGG0000000ZLD) = 1,000 [S]
VV |  |  |  | 1 (2msAikBK1UGG0000000jlk) = 1,000 [T]
VV |  |  |  | 1 (2msAikBK1UGG0000000ZL0) = 1,000 [U]
VV |  |  |  | 1 (2msAikBK1UGG0000000ZKx) = 1,000 [V]
VV |  |  |  | 1 (2msAikBK1UGG0000000jmU) = 1,000 [W]
VV |  |  |  | 1 (2msAikBK1UGG0000000ZL1) = 1,000 [X]
VV |  |  |  | 1 (2msAikBK1UGG0000000jlM) = 1,000 [Y]
VV |  |  |  | 1 (2msAikBK1UGG0000000ZL6) = 1,000 [Z]
VV |  |  |  | 1 (2msAikBK1UGG0000000ZK$) = 1,000 [AA]
VV |  |  |  | 1 (2msAikBK1UGG0000000jnE) = 1,000 [AB]
VV |  |  |  | 1 (2msAikBK1UGG0000000ZL7) = 1,000 [AC]
VV |  |  |  | Celkové množství 29.000000 = 29,000 [AD]
TS |  |  |  | Kácení stromu se merí v [ks] poražených stromu (prumer stromu se merí ve výšce 1,3m nad terénem) a zahrnuje zejména: - poražení stromu a osekání vetví - spálení vetví na hromadách nebo štepkování - dopravu a uložení kmenu, prípadné další práce s nimi dle pokynu zadávací dokumentace Odstranení parezu se merí v [ks] vytrhaných nebo vykopaných parezu a zahrnuje zejména: - vytrhání nebo vykopání parezu - veškeré zemní práce spojené s odstranením parezu - dopravu a uložení parezu, prípadne další práce s nimi dle pokynu zadávací dokumentace - zásyp jam po parezech
P | 4 | 112026 | 1 | KÁCENÍ STROMU D KMENE DO 0,9M S ODSTRANENÍM PAREZU, ODVOZ DO 12KM | KUS | 3 | 0 | 0 | OTSKP 2022 | 0 | 3
PP |  |  |  | Klasifikace podrobnosti zaměření: geodetické zaměření pomocí totální stanice TRIMBLE S5 DR PLUS z bodového pole vybudovaného : Materiál: strom určený ke kácení, vyžaduje povolení kácení: podrobná specifikace: Ověřeno geodetickým měřením: Reference: dendrologický průzkum: specifikace: vlastníkem stromu je vlastník pozemku, na kterém strom roste: dřevní hmota bude předána vlastníkovi pozemku, pařezy a přebytky jsou určeny k odvozu a likvidaci zhotovitelem stavby
VV |  |  |  | 1 (2msAikBK1UGG0000000ZKl) = 1,000 [A]
VV |  |  |  | 1 (2msAikBK1UGG0000000ZKm) = 1,000 [B]
VV |  |  |  | 1 (2msAikBK1UGG0000000ZKk) = 1,000 [C]
VV |  |  |  | Celkové množství 3.000000 = 3,000 [D]
TS |  |  |  | Kácení stromu se merí v [ks] poražených stromu (prumer stromu se merí ve výšce 1,3m nad terénem) a zahrnuje zejména: - poražení stromu a osekání vetví - spálení vetví na hromadách nebo štepkování - dopravu a uložení kmenu, prípadné další práce s nimi dle pokynu zadávací dokumentace Odstranení parezu se merí v [ks] vytrhaných nebo vykopaných parezu a zahrnuje zejména: - vytrhání nebo vykopání parezu - veškeré zemní práce spojené s odstranením parezu - dopravu a uložení parezu, prípadne další práce s nimi dle pokynu zadávací dokumentace - zásyp jam po parezech
P | 5 | 112037 | 1 | KÁCENÍ STROMU D KMENE PRES 0,9M S ODSTR PAREZU, ODVOZ DO 16KM | KUS | 1 | 0 | 0 | OTSKP 2022 | 0 | 3
PP |  |  |  | Klasifikace podrobnosti zaměření: geodetické zaměření pomocí totální stanice TRIMBLE S5 DR PLUS z bodového pole vybudovaného : Materiál: strom určený ke kácení, vyžaduje povolení kácení: podrobná specifikace: Ověřeno geodetickým měřením: Reference: dendrologický průzkum: specifikace: vlastníkem stromu je vlastník pozemku, na kterém strom roste: dřevní hmota bude předána vlastníkovi pozemku, pařezy a přebytky jsou určeny k odvozu a likvidaci zhotovitelem stavby
VV |  |  |  | 1 (2msAikBK1UGG0000000ZKr) = 1,000 [A]
VV |  |  |  | Celkové množství 1.000000 = 1,000 [B]
TS |  |  |  | Kácení stromu se merí v [ks] poražených stromu (prumer stromu se merí ve výšce 1,3m nad terénem) a zahrnuje zejména: - poražení stromu a osekání vetví - spálení vetví na hromadách nebo štepkování - dopravu a uložení kmenu, prípadné další práce s nimi dle pokynu zadávací dokumentace Odstranení parezu se merí v [ks] vytrhaných nebo vykopaných parezu a zahrnuje zejména: - vytrhání nebo vykopání parezu - veškeré zemní práce spojené s odstranením parezu - dopravu a uložení parezu, prípadne další práce s nimi dle pokynu zadávací dokumentace - zásyp jam po parezech
P | 6 | 112046 | 1 | KÁCENÍ STROMU D KMENE DO 0,3M S ODSTRANENÍM PAREZU, ODVOZ DO 12KM | KUS | 2 | 0 | 0 | OTSKP 2022 | 0 | 3
PP |  |  |  | Klasifikace podrobnosti zaměření: geodetické zaměření pomocí totální stanice TRIMBLE S5 DR PLUS z bodového pole vybudovaného : Materiál: strom určený ke kácení, vyžaduje povolení kácení: podrobná specifikace: Ověřeno geodetickým měřením: Reference: dendrologický průzkum: specifikace: vlastníkem stromu je vlastník pozemku, na kterém strom roste: dřevní hmota bude předána vlastníkovi pozemku, pařezy a přebytky jsou určeny k odvozu a likvidaci zhotovitelem stavby
VV |  |  |  | 1 (2msAikBK1UGG0000000ZKt) = 1,000 [A]
VV |  |  |  | 1 (2msAikBK1UGG0000000ZKs) = 1,000 [B]
VV |  |  |  | Celkové množství 2.000000 = 2,000 [C]
TS |  |  |  | Kácení stromu se merí v [ks] poražených stromu (prumer stromu se merí ve výšce 1,3m nad terénem) a zahrnuje zejména: - poražení stromu a osekání vetví - spálení vetví na hromadách nebo štepkování - dopravu a uložení kmenu, prípadné další práce s nimi dle pokynu zadávací dokumentace Odstranení parezu se merí v [ks] vytrhaných nebo vykopaných parezu a zahrnuje zejména: - vytrhání nebo vykopání parezu - veškeré zemní práce spojené s odstranením parezu - dopravu a uložení parezu, prípadne další práce s nimi dle pokynu zadávací dokumentace - zásyp jam po parezech
P | 7 | 112046 | 2 | KÁCENÍ STROMU D KMENE DO 0,3M S ODSTRANENÍM PAREZU, ODVOZ DO 12KM | KUS | 17 | 0 | 0 | OTSKP 2022 | 0 | 3
PP |  |  |  | Klasifikace podrobnosti zaměření: geodetické zaměření pomocí totální stanice TRIMBLE S5 DR PLUS z bodového pole vybudovaného : Materiál: strom určený ke kácení, nevyžaduje povolení kácení: podrobná specifikace: Ověřeno geodetickým měřením: Reference: odnětí z PUPFL: specifikace: vlastníkem stromu je vlastník pozemku, na kterém strom roste: dřevní hmota bude předána vlastníkovi pozemku, pařezy a přebytky jsou určeny k odvozu a likvidaci zhotovitelem stavby
VV |  |  |  | 1 (2msAikBK1UGG0000000kNR) = 1,000 [A]
VV |  |  |  | 1 (2msAikBK1UGG0000000ZLE) = 1,000 [B]
VV |  |  |  | 1 (2msAikBK1UGG0000000ZLB) = 1,000 [C]
VV |  |  |  | 1 (2msAikBK1UGG0000000jo1) = 1,000 [D]
VV |  |  |  | 1 (2msAikBK1UGG0000000jnf) = 1,000 [E]
VV |  |  |  | 1 (2msAikBK1UGG0000000jw7) = 1,000 [F]
VV |  |  |  | 1 (2msAikBK1UGG0000000jvl) = 1,000 [G]
VV |  |  |  | 1 (2msAikBK1UGG0000000jwV) = 1,000 [H]
VV |  |  |  | 1 (2msAikBK1UGG0000000jvN) = 1,000 [I]
VV |  |  |  | 1 (2msAikBK1UGG0000000ZLA) = 1,000 [J]
VV |  |  |  | 1 (2msAikBK1UGG0000000jnr) = 1,000 [K]
VV |  |  |  | 1 (2msAikBK1UGG0000000ZL8) = 1,000 [L]
VV |  |  |  | 1 (2msAikBK1UGG0000000jvx) = 1,000 [M]
VV |  |  |  | 1 (2msAikBK1UGG0000000jnT) = 1,000 [N]
VV |  |  |  | 1 (2msAikBK1UGG0000000ZL9) = 1,000 [O]
VV |  |  |  | 1 (2msAikBK1UGG0000000jvZ) = 1,000 [P]
VV |  |  |  | 1 (2msAikBK1UGG0000000jwJ) = 1,000 [Q]
VV |  |  |  | Celkové množství 17.000000 = 17,000 [R]
TS |  |  |  | Kácení stromu se merí v [ks] poražených stromu (prumer stromu se merí ve výšce 1,3m nad terénem) a zahrnuje zejména: - poražení stromu a osekání vetví - spálení vetví na hromadách nebo štepkování - dopravu a uložení kmenu, prípadné další práce s nimi dle pokynu zadávací dokumentace Odstranení parezu se merí v [ks] vytrhaných nebo vykopaných parezu a zahrnuje zejména: - vytrhání nebo vykopání parezu - veškeré zemní práce spojené s odstranením parezu - dopravu a uložení parezu, prípadne další práce s nimi dle pokynu zadávací dokumentace - zásyp jam po parezech

## SO801b
EstiCon |  |  |  | Firma: | [6 empty] | 3
Soupis prací objektu
S | Stavba: | A088/23 |  | II/353 D1 – Rytířsko - Jamné, I.stavba, PD |  |  | SO801b | 0 |  | 0 | 2
O | Rozpočet: | SO801b |  | Vegetační úpravy | [5 empty] | 0.15 | 2
Typ | Poř. číslo | Kód položky | Varianta | Název Položky | MJ | Množství | Cena |  | Cenová soustava | 0.21
[7 empty] | Jednotková | Celkem
0 | 1 | 2 | 3 | 4 | 5 | 6 | 7 | 8 | 9
SD |  | 1 |  | Zemní práce |  |  |  | 0
P | 1 | 184A1 |  | VYSAZOVÁNÍ KEŘŮ LISTNATÝCH S BALEM VČETNĚ VÝKOPU JAMKY | KUS | 18 | 0 | 0 | OTSKP 2024 | 0 | 3
PP |  |  |  | Kategorie stavebního výrobku: Klasifikace dle CCI: Podrobná specifikace: prostřídáno: Reference: ČSN 83 9021, D.17.1 technická zpráva, D.17.2 situace NV: Specifikace: solitérní pyramida, velikost sazenic kontejner 3l, sázení ve sponu 3m: Stavební výrobek: Rosa canina, Corylus avellana, Viburnum opulus: Typ stavebního výrobku: keř náhradní výsadby: Výrobce: Nd:
VV |  |  |  | Staničení: 0,85257 - 0,85257: 1 (2kD$k$GE6S8W0000000XKk) = 1,000 [A]
VV |  |  |  | Staničení: 0,85257 - 0,85257: 1 (2kD$k$GE6S8W0000000XJo) = 1,000 [B]
VV |  |  |  | Staničení: 0,85257 - 0,85257: 1 (2kD$k$GE6S8W0000000XJc) = 1,000 [C]
VV |  |  |  | Staničení: 0,85257 - 0,85257: 1 (2kD$k$GE6S8W0000000XKA) = 1,000 [D]
VV |  |  |  | Staničení: 0,85257 - 0,85257: 1 (2kD$k$GE6S8W0000000XKY) = 1,000 [E]
VV |  |  |  | Staničení: 0,85257 - 0,85257: 1 (2kD$k$GE6S8W0000000XIg) = 1,000 [F]
VV |  |  |  | Staničení: 0,85257 - 0,85257: 1 (2kD$k$GE6S8W0000000XJE) = 1,000 [G]
VV |  |  |  | Staničení: 0,85257 - 0,85257: 1 (2kD$k$GE6S8W0000000XJ2) = 1,000 [H]
VV |  |  |  | Staničení: 0,85257 - 0,85257: 1 (2kD$k$GE6S8W0000000XIs) = 1,000 [I]
VV |  |  |  | Staničení: 0,85257 - 0,85257: 1 (2kD$k$GE6S8W0000000XJQ) = 1,000 [J]
VV |  |  |  | Staničení: 0,85257 - 0,85257: 1 (2kD$k$GE6S8W0000000XKw) = 1,000 [K]
VV |  |  |  | Staničení: 0,85257 - 0,85257: 1 (2kD$k$GE6S8W0000000XIU) = 1,000 [L]
VV |  |  |  | Staničení: 0,85257 - 0,85257: 1 (2kD$k$GE6S8W0000000XII) = 1,000 [M]
VV |  |  |  | Staničení: 0,85257 - 0,85257: 1 (2kD$k$GE6S8W0000000XJ_) = 1,000 [N]
VV |  |  |  | Staničení: 0,85257 - 0,85257: 1 (2kD$k$GE6S8W0000000XKM) = 1,000 [O]
VV |  |  |  | Staničení: 0,85257 - 0,85257: 1 (2kD$k$GE6S8W0000000XI6) = 1,000 [P]
VV |  |  |  | Staničení: 0,85257 - 0,85257: 1 (2kD$k$GE6S8W0000000XGa) = 1,000 [Q]
VV |  |  |  | Staničení: 0,85257 - 0,85257: 1 (2kD$k$GE6S8W0000000XL6) = 1,000 [R]
VV |  |  |  | Celkové množství 18.000000 = 18,000 [S]
TS |  |  |  | Položka vysazování keřů zahrnuje dodávku projektem předepsaných keřů, hloubení jamek (min. rozměry pro keře 30/30/30cm) s event. výměnou půdy, s hnojením anorganickým hnojivem a přídavkem organického hnojiva dle PD, zálivku, a pod. položka zahrnuje veškerý materiál, výrobky a polotovary, včetně mimostaveništní a vnitrostaveništní dopravy (rovněž přesuny), včetně naložení a složení, případně s uložením
P | 2 | 184B15 | 1 | VYSAZOVÁNÍ STROMŮ LISTNATÝCH S BALEM OBVOD KMENE DO 16CM, PODCHOZÍ VÝŠ MIN 2,4M | KUS | 14 | 0 | 0 | OTSKP 2024 | 0 | 3
PP |  |  |  | Kategorie stavebního výrobku: Klasifikace dle CCI: Podrobná specifikace: výsadba mezi 3 odkorněné kůly tl. 0.07m, součástí záboru stavby, kód v situaci: TIC: Reference: ČSN 83 9021, technická zpráva, situace NV: Specifikace: vysokokmen s balem, velikost sazenic 14-16, sázení do jam velikost 0.7x0.7m, hl. 0.8m: Stavební výrobek: tilia cordata: Typ stavebního výrobku: strom náhradní výsadby: Výrobce: Nd:
VV |  |  |  | Staničení: 0,07 - 0,07: 1 (2kD$k$GE6S8W0000000WEL) = 1,000 [A]
VV |  |  |  | Staničení: 0,18286 - 0,18286: 1 (2kD$k$GE6S8W0000000WEM) = 1,000 [B]
VV |  |  |  | Staničení: 0,03 - 0,03: 1 (2kD$k$GE6S8W0000000WEH) = 1,000 [C]
VV |  |  |  | Staničení: 0,04 - 0,04: 1 (2kD$k$GE6S8W0000000WEI) = 1,000 [D]
VV |  |  |  | Staničení: 0,23799 - 0,23799: 1 (2kD$k$GE6S8W0000000WEQ) = 1,000 [E]
VV |  |  |  | Staničení: 0,05 - 0,05: 1 (2kD$k$GE6S8W0000000WEJ) = 1,000 [F]
VV |  |  |  | Staničení: 0,86 - 0,86: 1 (2kD$k$GE6S8W0000000WE_) = 1,000 [G]
VV |  |  |  | Staničení: 0,01 - 0,01: 1 (2kD$k$GE6S8W0000000WEF) = 1,000 [H]
VV |  |  |  | Staničení: 0,22758 - 0,22758: 1 (2kD$k$GE6S8W0000000WEP) = 1,000 [I]
VV |  |  |  | Staničení: 0,02 - 0,02: 1 (2kD$k$GE6S8W0000000WEG) = 1,000 [J]
VV |  |  |  | Staničení: 0,17313 - 0,17313: 1 (2kD$k$GE6S8W0000000WEN) = 1,000 [K]
VV |  |  |  | Staničení: 0,85257 - 0,85257: 1 (2kD$k$GE6S8W0000000WEz) = 1,000 [L]
VV |  |  |  | Staničení: 0,21763 - 0,21763: 1 (2kD$k$GE6S8W0000000WEO) = 1,000 [M]
VV |  |  |  | Staničení: 0,06 - 0,06: 1 (2kD$k$GE6S8W0000000WEK) = 1,000 [N]
VV |  |  |  | Celkové množství 14.000000 = 14,000 [O]
TS |  |  |  | Položka vysazování stromů dodávku projektem předepsaných stromů, hloubení jamek (min. rozměry pro stromy min. 1,5 násobek balu výpěstku) s event. výměnou půdy, s hnojením anorganickým hnojivem a přídavkem organického hnojiva min. 5kg pro stromy, zálivku, kůly, chráničky ke stromům nebo ochrana stromů nátěrem a pod. Obvod kmene se měří ve výšce 1,00m nad zemí. položka zahrnuje veškerý materiál, výrobky a polotovary, včetně mimostaveništní a vnitrostaveništní dopravy (rovněž přesuny), včetně naložení a složení, případně s uložením
P | 3 | 184B15 | 2 | VYSAZOVÁNÍ STROMŮ LISTNATÝCH S BALEM OBVOD KMENE DO 16CM, PODCHOZÍ VÝŠ MIN 2,4M | KUS | 21 | 0 | 0 | OTSKP 2024 | 0 | 3
PP |  |  |  | Kategorie stavebního výrobku: Klasifikace dle CCI: Podrobná specifikace: výsadba mezi 3 odkorněné kůly tl. 0.07m, mimo hranice stavby v k.ú. Jamné u Jihlavy, p.p.č 1769 a 1775: Reference: ČSN 83 9021, technická zpráva, situace NV: Specifikace: vysokokmen s balem, velikost sazenic 14-16, sázení do jam velikost 0.7x0.7m, hl. 0.8m: Stavební výrobek: acer platanoides: Typ stavebního výrobku: strom náhradní výsadby: Výrobce: Nd:
VV |  |  |  | Staničení: 0,52045 - 0,52045: 21 (2ROzpdHdh$EG0000000Wn1) = 21,000 [A]
VV |  |  |  | Celkové množství 21.000000 = 21,000 [B]
TS |  |  |  | Položka vysazování stromů dodávku projektem předepsaných stromů, hloubení jamek (min. rozměry pro stromy min. 1,5 násobek balu výpěstku) s event. výměnou půdy, s hnojením anorganickým hnojivem a přídavkem organického hnojiva min. 5kg pro stromy, zálivku, kůly, chráničky ke stromům nebo ochrana stromů nátěrem a pod. Obvod kmene se měří ve výšce 1,00m nad zemí. položka zahrnuje veškerý materiál, výrobky a polotovary, včetně mimostaveništní a vnitrostaveništní dopravy (rovněž přesuny), včetně naložení a složení, případně s uložením
P | 4 | 184B15 | 3 | VYSAZOVÁNÍ STROMŮ LISTNATÝCH S BALEM OBVOD KMENE DO 16CM, PODCHOZÍ VÝŠ MIN 2,4M | KUS | 22 | 0 | 0 | OTSKP 2024 | 0 | 3
PP |  |  |  | Kategorie stavebního výrobku: Klasifikace dle CCI: Podrobná specifikace: výsadba mezi 3 odkorněné kůly tl. 0.07m, součástí záboru stavby, kód v situaci: APL: Reference: ČSN 83 9021, technická zpráva, situace NV: Specifikace: vysokokmen s balem, velikost sazenic 14-16, sázení do jam velikost 0.7x0.7m, hl. 0.8m: Stavební výrobek: acer platanoides: Typ stavebního výrobku: strom náhradní výsadby: Výrobce: Nd:
VV |  |  |  | Staničení: 0,55019 - 0,55019: 1 (2kD$k$GE6S8W0000000WEh) = 1,000 [A]
VV |  |  |  | Staničení: 0,51127 - 0,51127: 1 (2kD$k$GE6S8W0000000WEm) = 1,000 [B]
VV |  |  |  | Staničení: 0,52865 - 0,52865: 1 (2kD$k$GE6S8W0000000WEb) = 1,000 [C]
VV |  |  |  | Staničení: 0,50349 - 0,50349: 1 (2kD$k$GE6S8W0000000WEn) = 1,000 [D]
VV |  |  |  | Staničení: 0,54241 - 0,54241: 1 (2kD$k$GE6S8W0000000WEi) = 1,000 [E]
VV |  |  |  | Staničení: 0,53463 - 0,53463: 1 (2kD$k$GE6S8W0000000WEj) = 1,000 [F]
VV |  |  |  | Staničení: 0,49569 - 0,49569: 1 (2kD$k$GE6S8W0000000WEo) = 1,000 [G]
VV |  |  |  | Staničení: 0,60364 - 0,60364: 1 (2kD$k$GE6S8W0000000WEr) = 1,000 [H]
VV |  |  |  | Staničení: 0,52684 - 0,52684: 1 (2kD$k$GE6S8W0000000WEk) = 1,000 [I]
VV |  |  |  | Staničení: 0,61184 - 0,61184: 1 (2kD$k$GE6S8W0000000WEs) = 1,000 [J]
VV |  |  |  | Staničení: 0,58725 - 0,58725: 1 (2kD$k$GE6S8W0000000WEp) = 1,000 [K]
VV |  |  |  | Staničení: 0,51226 - 0,51226: 1 (2kD$k$GE6S8W0000000WEZ) = 1,000 [L]
VV |  |  |  | Staničení: 0,59544 - 0,59544: 1 (2kD$k$GE6S8W0000000WEq) = 1,000 [M]
VV |  |  |  | Staničení: 0,55797 - 0,55797: 1 (2kD$k$GE6S8W0000000WEg) = 1,000 [N]
VV |  |  |  | Staničení: 0,53685 - 0,53685: 1 (2kD$k$GE6S8W0000000WEc) = 1,000 [O]
VV |  |  |  | Staničení: 0,54505 - 0,54505: 1 (2kD$k$GE6S8W0000000WEd) = 1,000 [P]
VV |  |  |  | Staničení: 0,49585 - 0,49585: 1 (2kD$k$GE6S8W0000000WEX) = 1,000 [Q]
VV |  |  |  | Staničení: 0,55325 - 0,55325: 1 (2kD$k$GE6S8W0000000WEe) = 1,000 [R]
VV |  |  |  | Staničení: 0,50406 - 0,50406: 1 (2kD$k$GE6S8W0000000WEY) = 1,000 [S]
VV |  |  |  | Staničení: 0,51906 - 0,51906: 1 (2kD$k$GE6S8W0000000WEl) = 1,000 [T]
VV |  |  |  | Staničení: 0,52045 - 0,52045: 1 (2kD$k$GE6S8W0000000WEa) = 1,000 [U]
VV |  |  |  | Staničení: 0,56146 - 0,56146: 1 (2kD$k$GE6S8W0000000WEf) = 1,000 [V]
VV |  |  |  | Celkové množství 22.000000 = 22,000 [W]
TS |  |  |  | Položka vysazování stromů dodávku projektem předepsaných stromů, hloubení jamek (min. rozměry pro stromy min. 1,5 násobek balu výpěstku) s event. výměnou půdy, s hnojením anorganickým hnojivem a přídavkem organického hnojiva min. 5kg pro stromy, zálivku, kůly, chráničky ke stromům nebo ochrana stromů nátěrem a pod. Obvod kmene se měří ve výšce 1,00m nad zemí. položka zahrnuje veškerý materiál, výrobky a polotovary, včetně mimostaveništní a vnitrostaveništní dopravy (rovněž přesuny), včetně naložení a složení, případně s uložením
P | 5 | 184D16 |  | VYSAZOVÁNÍ STROMŮ JEHLIČNATÝCH S BALEM VÝŠKY KMENE PŘES 1,75M | KUS | 6 | 0 | 0 | OTSKP 2024 | 0 | 3
PP |  |  |  | Kategorie stavebního výrobku: Klasifikace dle CCI: Podrobná specifikace: výsadba mezi 3 odkorněné kůly tl. 0.07m, součástí záboru stavby, kód v situaci: PINS: Reference: ČSN 83 9021, technická zpráva, situace NV: Specifikace: solitérní pyramida, velikost sazenic 150/200, sázení s balem do jam velikost 0.7x0.7m, hl. 0.8m: Stavební výrobek: pinus sylvestris: Typ stavebního výrobku: strom náhradní výsadby: Výrobce: Nd:
VV |  |  |  | Staničení: 0,57327 - 0,57327: 1 (2kD$k$GE6S8W0000000WEU) = 1,000 [A]
VV |  |  |  | Staničení: 0,57111 - 0,57111: 1 (2kD$k$GE6S8W0000000WEV) = 1,000 [B]
VV |  |  |  | Staničení: 0,4877 - 0,4877: 1 (2kD$k$GE6S8W0000000WER) = 1,000 [C]
VV |  |  |  | Staničení: 0,57727 - 0,57727: 1 (2kD$k$GE6S8W0000000WEW) = 1,000 [D]
VV |  |  |  | Staničení: 0,47814 - 0,47814: 1 (2kD$k$GE6S8W0000000WES) = 1,000 [E]
VV |  |  |  | Staničení: 0,48596 - 0,48596: 1 (2kD$k$GE6S8W0000000WET) = 1,000 [F]
VV |  |  |  | Celkové množství 6.000000 = 6,000 [G]
TS |  |  |  | Položka vysazování stromů dodávku projektem předepsaných stromů, hloubení jamek (min. rozměry pro stromy min. 1,5 násobek balu výpěstku) s event. výměnou půdy, s hnojením anorganickým hnojivem a přídavkem organického hnojiva min. 5kg pro stromy, zálivku, kůly, chráničky ke stromům nebo ochrana stromů nátěrem a pod. položka zahrnuje veškerý materiál, výrobky a polotovary, včetně mimostaveništní a vnitrostaveništní dopravy (rovněž přesuny), včetně naložení a složení, případně s uložením

## SO801c
EstiCon |  |  |  | Firma: | [6 empty] | 3
Soupis prací objektu
S | Stavba: | A088/23 |  | II/353 D1 – Rytířsko - Jamné, I.stavba, PD |  |  | SO801c | 0 |  | 0 | 2
O | Rozpočet: | SO801c |  | Vegetační úpravy - odstranění křovin a pařezů | [5 empty] | 0.15 | 2
Typ | Poř. číslo | Kód položky | Varianta | Název Položky | MJ | Množství | Cena |  | Cenová soustava | 0.21
[7 empty] | Jednotková | Celkem
0 | 1 | 2 | 3 | 4 | 5 | 6 | 7 | 8 | 9
SD |  | 1 |  | Zemní práce |  |  |  | 0
P | 1 | 11110 |  | ODSTRANĚNÍ TRAVIN | M2 | 6500 | 0 | 0 | OTSKP 2024 | 0 | 3
PP |  |  |  | plocha stanovena odhadem odstranění vzrostlých travin na ploše bývalého lesa.
VV |  |  |  | 50% plochy po vykáceném lese 13000*0,50 = 6500,000 [A]
TS |  |  |  | odstranění travin bez ohledu na způsob provedení přemístění travin s uložením na hromady
P | 2 | 111207 |  | ODSTRANĚNÍ KŘOVIN S ODVOZEM DO 16KM | M2 | 6500 | 0 | 0 | OTSKP 2024 | 0 | 3
PP |  |  |  | plocha stanovena odhadem smýcení náletů na ploše bývalého lesa. Do smýcení křovin bude zahrnuta i plocha za oplocenkou, která je součástí trvalého záboru stavby. Položka zahrnuje i úpravu oplocenky do nové pozice mimo zábor stavby. V případě dostatečného zajištění stromů za oplocenkou (myšleno odolnost stromů proti okusu zvěří) nebude obnova oplocenky po stavbě nutná. Stav zajištění mladých stromů potvrdí revírník LČR při předání staveniště). Položka bude fakturována na základě skutečného množství odstraňovaných pařezů, kácených stromů a smýcených ploch keřů. Odvoz a likvidaci pařezů a smýcených křovin a náletů zajistí zhotovitel stavby.
VV |  |  |  | 50% z plochy po vykáceném lese 13000*0,50 = 6500,000 [A]
TS |  |  |  | odstranění křovin a stromů do průměru 100 mm doprava dřevin na předepsanou vzdálenost spálení na hromadách nebo štěpkování
P | 3 | 112227 |  | ODSTRANĚNÍ PAŘEZŮ D DO 0,9M, ODVOZ DO 16KM | KUS | 450 | 0 | 0 | OTSKP 2024 | 0 | 3
PP |  |  |  | Stanovení počtu proběhlo odhadem. Položka bude fakturována na základě skutečného množství odstraňovaných pařezů, kácených stromů a smýcených ploch keřů. Odvoz a likvidaci pařezů a smýcených křovin a náletů zajistí zhotovitel stavby.
VV |  |  |  | 450 = 450,000 [A]
TS |  |  |  | Odstranění pařezů se měří v [ks] vytrhaných nebo vykopaných pařezů, průměr pařezu je uvažován dle stromu ve výšce 1,3m nad terénem, u stávajícího pařezu se stanoví jako změřený průměr vynásobený koeficientem 1/1,38. Položka zahrnuje zejména: - vytrhání nebo vykopání pařezů - veškeré zemní práce spojené s odstraněním pařezů - dopravu a uložení pařezů, případně další práce s nimi dle pokynů zadávací dokumentace - zásyp jam po pařezech.
P | 4 | 112237 |  | ODSTRANĚNÍ PAŘEZŮ D PŘES 0,9M, ODVOZ DO 16KM | KUS | 50 | 0 | 0 | OTSKP 2024 | 0 | 3
PP |  |  |  | Stanovení počtu proběhlo odhadem. Položka bude fakturována na základě skutečného množství odstraňovaných pařezů, kácených stromů a smýcených ploch keřů. Odvoz a likvidaci pařezů a smýcených křovin a náletů zajistí zhotovitel stavby.
VV |  |  |  | 50 = 50,000 [A]
TS |  |  |  | Odstranění pařezů se měří v [ks] vytrhaných nebo vykopaných pařezů, průměr pařezu je uvažován dle stromu ve výšce 1,3m nad terénem, u stávajícího pařezu se stanoví jako změřený průměr vynásobený koeficientem 1/1,38. Položka zahrnuje zejména: - vytrhání nebo vykopání pařezů - veškeré zemní práce spojené s odstraněním pařezů - dopravu a uložení pařezů, případně další práce s nimi dle pokynů zadávací dokumentace - zásyp jam po pařezech.
P | 5 | 18600 |  | ZALÉVÁNÍ VODOU | M3 | 9.44 | 0 | 0 | OTSKP 2024 | 0 | 3
PP |  |  |  | 3x10l/ks - keře; 3x20l/ks - stromy; První zálivka je součástí položky výsadby. Po dobu realizace stavby do jejího převzetí objednatelem.
VV |  |  |  | keře z pol. č. 181A1 18*2*10/1000 = 0,360 [A]
VV |  |  |  | stromy z pol. č.184B15.1 14*2*20/1000 = 0,560 [B]
VV |  |  |  | stromy z pol. č.184B15.2 21*2*20/1000 = 0,840 [C]
VV |  |  |  | stromy z pol. č.184B15.3 22*2*20/1000 = 0,880 [D]
VV |  |  |  | stromy z pol. č.184D16 6*2*20/1000 = 0,240 [E]
VV |  |  |  | keře podél PHS SO 601 a SO 701 (162+166)*2*10/1000 = 6,560 [F]
VV |  |  |  | Celkové množství 9.440000 = 9,440 [G]
TS |  |  |  | položka zahrnuje veškerý materiál, výrobky a polotovary, včetně mimostaveništní a vnitrostaveništní dopravy (rovněž přesuny), včetně naložení a složení, případně s uložením

## SO901
EstiCon |  |  |  | Firma: | [6 empty] | 3
Soupis prací objektu
S | Stavba: | A088/23 |  | II/353 D1 – Rytířsko - Jamné, I.stavba, PD |  |  | SO901 | 0 |  | 0 | 2
O | Rozpočet: | SO901 |  | Dočasná pomocná dopravní stavba | [5 empty] | 0.15 | 2
Typ | Poř. číslo | Kód položky | Varianta | Název Položky | MJ | Množství | Cena |  | Cenová soustava | 0.21
[7 empty] | Jednotková | Celkem
0 | 1 | 2 | 3 | 4 | 5 | 6 | 7 | 8 | 9
SD |  | 1 |  | Zemní práce |  |  |  | 0
P | 1 | 113166 |  | ODSTRANĚNÍ KRYTU ZPEVNĚNÝCH PLOCH ZE SILNIČNÍCH DÍLCŮ, ODVOZ DO 12KM | M3 | 201.077 | 0 | 0 | OTSKP 2024 | 0 | 3
PP |  |  |  | Materiál: silniční dílce ŽB: podrobná specifikace: železobetonové silniční dílce CD 3000/1000/180 mm: Reference: ČSN 73 6131, D.18.4 vzorové řezy, D.18.1 technická zpráva: specifikace: železobetonové silniční dílce CD 3000/1000/180 mm, lože ŠDa fr. 4/8:
VV |  |  |  | Staničení: 0,00569 - 0,01742: 4,23981711961481 (2xEKKN7$KKP00000000WHX) = 4,240 [A]
VV |  |  |  | Staničení: 0,21391 - 0,24332: 10,5872146333538 (2xEKKN7$KKP00000000WJV) = 10,587 [B]
VV |  |  |  | Staničení: 0,00569 - 0,01742: 5,28887388673969 (2xEKKN7$KKP00000000WI4) = 5,289 [C]
VV |  |  |  | Staničení: 0,21391 - 0,24332: 33,3308254952481 (2xEKKN7$KKP00000000WJq) = 33,331 [D]
VV |  |  |  | Staničení: 0,01742 - 0,21391: 70,6225116225665 (2xEKKN7$KKP00000000WIP) = 70,623 [E]
VV |  |  |  | Staničení: 0,00184 - 0,00569: 0,716081240666212 (2xEKKN7$KKP00000000WG_) = 0,716 [F]
VV |  |  |  | Staničení: 0,01742 - 0,21391: 76,2905669712126 (2xEKKN7$KKP00000000WIk) = 76,291 [G]
VV |  |  |  | Celkové množství 201.077000 = 201,077 [H]
TS |  |  |  | Položka zahrnuje veškerou manipulaci s vybouranou sutí a s vybouranými hmotami vč. uložení na skládku. Nezahrnuje poplatek za skládku, který se vykazuje v položce 0141** (s výjimkou malého množství bouraného materiálu, kde je možné poplatek zahrnout do jednotkové ceny bourání – tento fakt musí být uveden v doplňujícím textu k položce).
P | 2 | 113322 | 1 | ODSTRAN PODKL ZPEVNĚNÝCH PLOCH Z KAMENIVA NESTMEL, ODVOZ DO 2KM | M3 | 254.018 | 0 | 0 | OTSKP 2024 | 0 | 3
PP |  |  |  | Materiál: ŠDB: podrobná specifikace: GN: Reference: ČSN 73 6126-1, D.18.4 vzorové řezy, D.18.1 technická zpráva: specifikace: ŠDB fr. 0/32, tl. 200 mm:
VV |  |  |  | Staničení: 0,01742 - 0,21391: 13,9130548847702 (2xEKKN7$KKP00000000WJA) = 13,913 [A]
VV |  |  |  | Staničení: 0,21391 - 0,24332: 37,0260558290685 (2xEKKN7$KKP00000000WK2) = 37,026 [B]
VV |  |  |  | Staničení: 0,01742 - 0,21391: 84,7672966346633 (2xEKKN7$KKP00000000WIy) = 84,767 [C]
VV |  |  |  | Staničení: 0,00184 - 0,00569: 0,273041378371141 (2xEKKN7$KKP00000000WHQ) = 0,273 [D]
VV |  |  |  | Staničení: 0,00569 - 0,01742: 0,831807879814252 (2xEKKN7$KKP00000000WHz) = 0,832 [E]
VV |  |  |  | Staničení: 0,00569 - 0,01742: 4,71090791058596 (2xEKKN7$KKP00000000WHl) = 4,711 [F]
VV |  |  |  | Staničení: 0,00569 - 0,01742: 5,87652654082166 (2xEKKN7$KKP00000000WII) = 5,877 [G]
VV |  |  |  | Staničení: 0,01742 - 0,21391: 13,6190662936353 (2xEKKN7$KKP00000000WJO) = 13,619 [H]
VV |  |  |  | Staničení: 0,01742 - 0,21391: 78,4694573583633 (2xEKKN7$KKP00000000WId) = 78,469 [I]
VV |  |  |  | Staničení: 0,21391 - 0,24332: 11,7608985010827 (2xEKKN7$KKP00000000WJj) = 11,761 [J]
VV |  |  |  | Staničení: 0,21391 - 0,24332: 2,08591171377823 (2xEKKN7$KKP00000000WKG) = 2,086 [K]
VV |  |  |  | Staničení: 0,00184 - 0,00569: 0,683513558997343 (2xEKKN7$KKP00000000WHC) = 0,684 [L]
VV |  |  |  | Celkové množství 254.018000 = 254,018 [M]
TS |  |  |  | Položka zahrnuje veškerou manipulaci s vybouranou sutí a s vybouranými hmotami vč. uložení na skládku. Nezahrnuje poplatek za skládku, který se vykazuje v položce 0141** (s výjimkou malého množství bouraného materiálu, kde je možné poplatek zahrnout do jednotkové ceny bourání – tento fakt musí být uveden v doplňujícím textu k položce).
P | 3 | 113322 | 2 | ODSTRAN PODKL ZPEVNĚNÝCH PLOCH Z KAMENIVA NESTMEL, ODVOZ DO 2KM | M3 | 60.785 | 0 | 0 | OTSKP 2024 | 0 | 3
PP |  |  |  | Materiál: lože: podrobná specifikace: fr.4-8 mm, tl. 50 mm: Reference: ČSN 73 6131, ČSN 73 6126-1, D.18.4 vzorové řezy, D.18.1 technická zpráva: specifikace: lože z drceného kameniva :
VV |  |  |  | Staničení: 0,21391 - 0,24332: 0,331987403098771 (2xEKKN7$KKP00000000WK9) = 0,332 [A]
VV |  |  |  | Staničení: 0,21391 - 0,24332: 2,94089295371452 (2xEKKN7$KKP00000000WJc) = 2,941 [B]
VV |  |  |  | Staničení: 0,00569 - 0,01742: 0,13238802777132 (2xEKKN7$KKP00000000WHs) = 0,132 [C]
VV |  |  |  | Staničení: 0,21391 - 0,24332: 9,25856263758411 (2xEKKN7$KKP00000000WJx) = 9,259 [D]
VV |  |  |  | Staničení: 0,01742 - 0,21391: 2,21448111311436 (2xEKKN7$KKP00000000WJ3) = 2,214 [E]
VV |  |  |  | Staničení: 0,01742 - 0,21391: 19,6173643395918 (2xEKKN7$KKP00000000WIW) = 19,617 [F]
VV |  |  |  | Staničení: 0,00184 - 0,00569: 0,198911455734196 (2xEKKN7$KKP00000000WH5) = 0,199 [G]
VV |  |  |  | Staničení: 0,01742 - 0,21391: 21,1918241586746 (2xEKKN7$KKP00000000WIr) = 21,192 [H]
VV |  |  |  | Staničení: 0,00184 - 0,00569: 0,043456440433233 (2xEKKN7$KKP00000000WHJ) = 0,043 [I]
VV |  |  |  | Staničení: 0,00569 - 0,01742: 1,17772697768808 (2xEKKN7$KKP00000000WHe) = 1,178 [J]
VV |  |  |  | Staničení: 0,00569 - 0,01742: 1,46913163520788 (2xEKKN7$KKP00000000WIB) = 1,469 [K]
VV |  |  |  | Staničení: 0,01742 - 0,21391: 2,20915972703692 (2xEKKN7$KKP00000000WJH) = 2,209 [L]
VV |  |  |  | Celkové množství 60.785000 = 60,785 [M]
TS |  |  |  | Položka zahrnuje veškerou manipulaci s vybouranou sutí a s vybouranými hmotami vč. uložení na skládku. Nezahrnuje poplatek za skládku, který se vykazuje v položce 0141** (s výjimkou malého množství bouraného materiálu, kde je možné poplatek zahrnout do jednotkové ceny bourání – tento fakt musí být uveden v doplňujícím textu k položce).
P | 4 | 123732 |  | ODKOP PRO SPOD STAVBU SILNIC A ŽELEZNIC TŘ. I, ODVOZ DO 2KM | M3 | 319.914 | 0 | 0 | OTSKP 2024 | 0 | 3
PP |  |  |  | Materiál: zemina: podrobná specifikace: Nd: Reference: ČSN 736133, vzorové řezy, technická zpráva: specifikace: nesoudržný nenamrzavý materiál vhodný dle ČSN 73 6133:
VV |  |  |  | Staničení: 0,00184 - 0,24332: 270,341839397987 (2xEKKN7$KKP00000000WL7) = 270,342 [A]
VV |  |  |  | Celkové množství 270.342000 = 270,342 [B]
VV |  |  |  | Staničení: 0,00266 - 0,24332: 49,5717812606089 (2xEKKN7$KKP00000000WB4) = 49,572 [A]
VV |  |  |  | Celkové množství 49.572000 = 49,572 [B]
TS |  |  |  | položka zahrnuje: - vodorovná a svislá doprava, přemístění, přeložení, manipulace s výkopkem - kompletní provedení vykopávky nezapažené i zapažené - ošetření výkopiště po celou dobu práce v něm vč. klimatických opatření - ztížení vykopávek v blízkosti podzemního vedení, konstrukcí a objektů vč. jejich dočasného zajištění - ztížení pod vodou, v okolí výbušnin, ve stísněných prostorech a pod. - příplatek za lepivost - těžení po vrstvách, pásech a po jiných nutných částech (figurách) - čerpání vody vč. čerpacích jímek, potrubí a pohotovostní čerpací soupravy (viz ustanovení k pol. 1151,2) - potřebné snížení hladiny podzemní vody - těžení a rozpojování jednotlivých balvanů - vytahování a nošení výkopku - svahování a přesvah. svahů do konečného tvaru, výměna hornin v podloží a v pláni znehodnocené klimatickými vlivy - ruční vykopávky, odstranění kořenů a napadávek - pažení, vzepření a rozepření vč. přepažování (vyjma štětových stěn) - úpravu, ochranu a očištění dna, základové spáry, stěn a svahů - zhutnění podloží, případně i svahů vč. svahování - zřízení stupňů v podloží a lavic na svazích, není-li pro tyto práce zřízena samostatná položka - udržování výkopiště a jeho ochrana proti vodě - odvedení nebo obvedení vody v okolí výkopiště a ve výkopišti - třídění výkopku - veškeré pomocné konstrukce umožňující provedení vykopávky (příjezdy, sjezdy, nájezdy, lešení, podpěr. konstr., přemostění, zpevněné plochy, zakrytí a pod.) - nezahrnuje uložení zeminy (na skládku, do násypu) ani poplatky za skládku, vykazují se v položce č.0141**
P | 5 | 17110 |  | ULOŽENÍ SYPANINY DO NÁSYPŮ SE ZHUTNĚNÍM | M3 | 176.738 | 0 | 0 | OTSKP 2024 | 0 | 3
PP |  |  |  | Materiál: zemina: podrobná specifikace: Nd: Reference: ČSN 736133, vzorové řezy, technická zpráva: specifikace: nesoudržný nenamrzavý materiál vhodný dle ČSN 73 6133:
VV |  |  |  | Staničení: 0,00184 - 0,24332: 176,737740115545 (2xEKKN7$KKP00000000WB3) = 176,738 [A]
VV |  |  |  | Celkové množství 176.738000 = 176,738 [B]
TS |  |  |  | položka zahrnuje: - kompletní provedení zemní konstrukce vč. výběru vhodného materiálu - úprava ukládaného materiálu vlhčením, tříděním, promícháním nebo vysoušením, příp. jiné úpravy za účelem zlepšení jeho mech. vlastností - hutnění i různé míry hutnění - ošetření úložiště po celou dobu práce v něm vč. klimatických opatření - ztížení v okolí vedení, konstrukcí a objektů a jejich dočasné zajištění - ztížení provádění vč. hutnění ve ztížených podmínkách a stísněných prostorech - ztížené ukládání sypaniny pod vodu - ukládání po vrstvách a po jiných nutných částech (figurách) vč. dosypávek - spouštění a nošení materiálu - výměna částí zemní konstrukce znehodnocené klimatickými vlivy - ruční hutnění a výplň jam a prohlubní v podloží - úprava, očištění, ochrana a zhutnění podloží - svahování, hutnění a uzavírání povrchů svahů - zřízení lavic na svazích - udržování úložiště a jeho ochrana proti vodě - odvedení nebo obvedení vody v okolí úložiště a v úložišti - veškeré pomocné konstrukce umožňující provedení zemní konstrukce (příjezdy, sjezdy, nájezdy, lešení, podpěrné konstrukce, přemostění, zpevněné plochy, zakrytí a pod.)
P | 6 | 17130 |  | ULOŽENÍ SYPANINY DO NÁSYPŮ V AKTIVNÍ ZÓNĚ SE ZHUTNĚNÍM | M3 | 270.342 | 0 | 0 | OTSKP 2024 | 0 | 3
PP |  |  |  | Materiál: zemina: podrobná specifikace: Nd: Reference: ČSN 736133, vzorové řezy, technická zpráva: specifikace: nesoudržný nenamrzavý materiál vhodný dle ČSN 73 6133:
VV |  |  |  | Staničení: 0,00184 - 0,24332: 270,341839397987 (2xEKKN7$KKP00000000WL7) = 270,342 [A]
VV |  |  |  | Celkové množství 270.342000 = 270,342 [B]
TS |  |  |  | položka zahrnuje: - kompletní provedení zemní konstrukce vč. výběru vhodného materiálu - úprava ukládaného materiálu vlhčením, tříděním, promícháním nebo vysoušením, příp. jiné úpravy za účelem zlepšení jeho mech. vlastností - hutnění i různé míry hutnění - ošetření úložiště po celou dobu práce v něm vč. klimatických opatření - ztížení v okolí vedení, konstrukcí a objektů a jejich dočasné zajištění - ztížení provádění vč. hutnění ve ztížených podmínkách a stísněných prostorech - ztížené ukládání sypaniny pod vodu - ukládání po vrstvách a po jiných nutných částech (figurách) vč. dosypávek - spouštění a nošení materiálu - výměna částí zemní konstrukce znehodnocené klimatickými vlivy - ruční hutnění a výplň jam a prohlubní v podloží - úprava, očištění, ochrana a zhutnění podloží - svahování, hutnění a uzavírání povrchů svahů - zřízení lavic na svazích - udržování úložiště a jeho ochrana proti vodě - odvedení nebo obvedení vody v okolí úložiště a v úložišti - veškeré pomocné konstrukce umožňující provedení zemní konstrukce (příjezdy, sjezdy, nájezdy, lešení, podpěrné konstrukce, přemostění, zpevněné plochy, zakrytí a pod.)
P | 7 | 18110 |  | ÚPRAVA PLÁNĚ SE ZHUTNĚNÍM V HORNINĚ TŘ. I | M2 | 1316.898 | 0 | 0 | OTSKP 2024 | 0 | 3
PP |  |  |  | Materiál: úprava pláně se zhutněním v zemině I.třídy: podrobná specifikace: zhutněná zemní pláň tvořená na zlepšené zemině upravené vápněním, Edef,2=30MPa: Reference: ČSN 736133, ČSN EN 72 1006, D.18.4 vzorové řezy, D.18.1 technická zpráva: specifikace: úprava zemní pláně se zhutněním dle ČSN 736133, sklony pláně v souladu s ČSN 736101:
VV |  |  |  | Staničení: 0,00184 - 0,24: 1316,89804447302 (2xEKKN7$KKP00000000WKo) = 1316,898 [A]
VV |  |  |  | Celkové množství 1316.898000 = 1316,898 [B]
TS |  |  |  | položka zahrnuje úpravu pláně včetně vyrovnání výškových rozdílů. Míru zhutnění určuje projekt.
SD |  | 2 |  | Základy |  |  |  | 0
P | 8 | 28997D |  | OPLÁŠTĚNÍ (ZPEVNĚNÍ) Z GEOTEXTILIE DO 400G/M2 | M2 | 1398.471 | 0 | 0 | OTSKP 2024 | 0 | 3
PP |  |  |  | Materiál: netkaná geotextilie: podrobná specifikace: pevnost v podélném a příčném směru min 10 kN/m, hmotnost min 400g/m2: Reference: ČSN EN 13249, ČSN EN ISO 10319, ČSN EN 14227-1.10, TP 97, D.18.4 vzorové řezy, D.18.1 technická zpráva: specifikace: Netkaná geotextilie zajišťující separační a filtrační funkci:
VV |  |  |  | Staničení: 0,00184 - 0,243: 1398,47131949041 (2xEKKN7$KKP00000000WKn) = 1398,471 [A]
VV |  |  |  | Celkové množství 1398.471000 = 1398,471 [B]
TS |  |  |  | Položka zahrnuje: - dodávku předepsané geotextilie - úpravu, očištění a ochranu podkladu - přichycení k podkladu, případně zatížení - úpravy spojů a zajištění okrajů - úpravy pro odvodnění - nutné přesahy - mimostaveništní a vnitrostaveništní dopravu
SD |  | 5 |  | Komunikace |  |  |  | 0
P | 9 | 56330 |  | VOZOVKOVÉ VRSTVY ZE ŠTĚRKODRTI | M3 | 254.018 | 0 | 0 | OTSKP 2024 | 0 | 3
PP |  |  |  | Materiál: ŠDB: podrobná specifikace: GN: Reference: ČSN 73 6126-1, D.18.4 vzorové řezy, D.18.1 technická zpráva: specifikace: ŠDB fr. 0/32, tl. 200 mm:
VV |  |  |  | Staničení: 0,01742 - 0,21391: 13,9130548847702 (2xEKKN7$KKP00000000WJA) = 13,913 [A]
VV |  |  |  | Staničení: 0,21391 - 0,24332: 37,0260558290685 (2xEKKN7$KKP00000000WK2) = 37,026 [B]
VV |  |  |  | Staničení: 0,01742 - 0,21391: 84,7672966346633 (2xEKKN7$KKP00000000WIy) = 84,767 [C]
VV |  |  |  | Staničení: 0,00184 - 0,00569: 0,273041378371141 (2xEKKN7$KKP00000000WHQ) = 0,273 [D]
VV |  |  |  | Staničení: 0,00569 - 0,01742: 0,831807879814252 (2xEKKN7$KKP00000000WHz) = 0,832 [E]
VV |  |  |  | Staničení: 0,00569 - 0,01742: 4,71090791058596 (2xEKKN7$KKP00000000WHl) = 4,711 [F]
VV |  |  |  | Staničení: 0,00569 - 0,01742: 5,87652654082166 (2xEKKN7$KKP00000000WII) = 5,877 [G]
VV |  |  |  | Staničení: 0,01742 - 0,21391: 13,6190662936353 (2xEKKN7$KKP00000000WJO) = 13,619 [H]
VV |  |  |  | Staničení: 0,01742 - 0,21391: 78,4694573583633 (2xEKKN7$KKP00000000WId) = 78,469 [I]
VV |  |  |  | Staničení: 0,21391 - 0,24332: 11,7608985010827 (2xEKKN7$KKP00000000WJj) = 11,761 [J]
VV |  |  |  | Staničení: 0,21391 - 0,24332: 2,08591171377823 (2xEKKN7$KKP00000000WKG) = 2,086 [K]
VV |  |  |  | Staničení: 0,00184 - 0,00569: 0,683513558997343 (2xEKKN7$KKP00000000WHC) = 0,684 [L]
VV |  |  |  | Celkové množství 254.018000 = 254,018 [M]
TS |  |  |  | - dodání kameniva předepsané kvality a zrnitosti - rozprostření a zhutnění vrstvy v předepsané tloušťce - zřízení vrstvy bez rozlišení šířky, pokládání vrstvy po etapách - nezahrnuje postřiky, nátěry
P | 10 | 58302 |  | KRYT ZE SILNIČNÍCH DÍLCŮ (PANELŮ) TL 180MM | M2 | 1117.088 | 0 | 0 | OTSKP 2024 | 0 | 3
PP |  |  |  | Materiál: silniční dílce ŽB: podrobná specifikace: železobetonové silniční dílce CD 3000/1000/180 mm: Reference: ČSN 73 6131, D.18.4 vzorové řezy, D.18.1 technická zpráva: specifikace: železobetonové silniční dílce CD 3000/1000/180 mm, lože ŠDa fr. 4/8:
VV |  |  |  | Staničení: 0,00569 - 0,01742: 23,554539553415611111111111111 (2xEKKN7$KKP00000000WHX) = 23,555 [A]
VV |  |  |  | Staničení: 0,21391 - 0,24332: 58,817859074187777777777777778 (2xEKKN7$KKP00000000WJV) = 58,818 [B]
VV |  |  |  | Staničení: 0,00569 - 0,01742: 29,382632704109388888888888889 (2xEKKN7$KKP00000000WI4) = 29,383 [C]
VV |  |  |  | Staničení: 0,21391 - 0,24332: 185,17125275137833333333333333 (2xEKKN7$KKP00000000WJq) = 185,171 [D]
VV |  |  |  | Staničení: 0,01742 - 0,21391: 392,34728679203611111111111111 (2xEKKN7$KKP00000000WIP) = 392,347 [E]
VV |  |  |  | Staničení: 0,00184 - 0,00569: 3,9782291148122888888888888889 (2xEKKN7$KKP00000000WG_) = 3,978 [F]
VV |  |  |  | Staničení: 0,01742 - 0,21391: 423,83648317340333333333333333 (2xEKKN7$KKP00000000WIk) = 423,836 [G]
VV |  |  |  | Celkové množství 1117.088000 = 1117,088 [H]
TS |  |  |  | - dodání dílců v požadované kvalitě, dodání materiálu pro předepsané lože v tloušťce předepsané dokumentací a pro předepsanou výplň spar - očištění podkladu - uložení dílců dle předepsaného technologického předpisu včetně předepsané podkladní vrstvy a předepsané výplně spar - zřízení vrstvy bez rozlišení šířky, pokládání vrstvy po etapách - úpravu napojení, ukončení podél obrubníků, dilatačních zařízení, odvodňovacích proužků, odvodňovačů, vpustí, šachet a pod., nestanoví-li zadávací dokumentace jinak - nezahrnuje postřiky, nátěry - nezahrnuje těsnění podél obrubníků, dilatačních zařízení, odvodňovacích proužků, odvodňovačů, vpustí, šachet a pod.