## specifikace
DNS IT3 046
Příloha č. 1 Výzvy - Technická a množstevní specifikace
Číslo | Název předmětu | CPV kód | Požadavky na provedení (minimální technická specifikace) * | Nabízený produkt** | Celkový požadovaný počet kusů | Měrná jednotka | Maximální přípustná jednotková cena (1 ks) bez DPH *** | Sazba DPH v % | Jednotková cena za MJ bez DPH | Výše DPH za MJ (v Kč) | Jednotková cena za MJ včetně DPH | Celková cena za položku bez DPH | Výše DPH (v Kč) | Celková cena za položku včetně DPH
1 | Pracovní stanice | 30214000-2 | viz List1 |  | 35 | ks | 17650 | 21 |  | 0 | 0 | 0 | 0 | 0
Celková nabízená cena:
bez DPH: | 0
výše DPH: | 0
s DPH: | 0
* zadavatel umožňuje nabídnout rovnocenné řešení. Rovnocenné řešení uvede účastník zadávacího řízení do přílohy kupní smlouvy (do samostatného sloupce, který vytvoří) včetně ceny podle způsobu stanoveného v bodě 5 Výzvy. ** účastník zadávacího řízení uvede obchodní název a popis nabízeného řešení *** zadavatel upozorňuje, že se jedná o cenu, která nesmí být překročena. V případě překročení maximálně přípustné jednotkové ceny bude nabídka takového účastníka zadávacího řízení vyřazena a účastník zadávacího řízení vyloučen ze zadávacího řízení

## List1
List 1
Druh dodávky | Pracovní stanice
CPV kód | 30214000-2
Komponent | Minimální požadované vlastnosti
Skříň | "All-In-One řešení při kombinaci MiniPC + monitor + stojan Vpředu: 1x USB 3.2 Gen1 typ-A 1x USB 3.2 Gen2x2 typ-C 1x Univerzální zvukový port Vzadu: 1x Ethernetový port RJ-45 2x USB 2.0 Type-A 2x USB 3.2 Type-A 1. generace 1x HDMI 1.4b 1x DisplayPort 1.4a 1x VGA (D-SUB)
Procesor | 23 200 bodů v benchmarku (dle www.cpubenchmark.net - dodavatel doloží screen obrazovky s dosaženou hodnotou a datem) min. 14 jader / 20 vláken min. frekvence jádra 1.2GHz
Základní deska
Paměť RAM | min. 16GB DDR5, 5600 MHz
Zdroj | Externí zdroj min. 90W
Pevný disk - typ | PCIe NVMe
Pevný disk - kapacita | minimálně 500GB
Grafická karta | integrovaná - minimálně 1840 bodů v benchmarku (dle www.videocardbenchmark.net - dodavatel doloží screen obrazovky s dosaženou hodnotou a datem)
Síťové připojení | WiFI 6E + BlueTooth
Mechanika DVD | Ne
Operační systém | originální Microsoft Windows 11, CZ, OEM předinstalovaný na pevném disku, licence OS nahrána do UEFI zařízení, TPM čip a bootování OS musí byt už z výrobního závodu na úrovni hardware chráněno certifikáty, které znemožní zavedení pozměněného nebo neoprávněného OS
Záruka a podpora | 36 měsíců Odstranění závady technikem do druhého pracovního dne (NBD) na místě instalace
Příslušenství | Výšková nastavitelnost PIVOT (možnost natočit 90 stupňů ve směru nebo protisměru hodinových ručiček) Možnost otočení 45 stupňů vlevo nebo vpravo Možnost instalace MicroPC na stojanovou nohu -> tak aby celkové řešení bylo obdobné All-In-One PC stanicím
Klávesnice | Ne
Myš | Ne
Monitor | "Viditelná úhlopříčka: 23.8"" Typ panelu: (IPS) technology Povrch displeje obrazovky: Anti-glare Maximální přednastavené rozlišení: 1920 x 1080 at 100 Hz Pozorovací úhel: 178/178 Kontrastní poměr: 1500:1 Poměr stran: 16:9 Jas: 250 cd/m2 Doba odezvy: 5 ms (fast mode) propojovací hdmi kabel součástí dodávky 3roky záruka, výměna vadného HW za nový"
Zboží nebude použité ani repasované