## specifikace
DNS IT3 048
Příloha č. 1 Výzvy - Technická a množstevní specifikace
Číslo | Název předmětu | CPV kód | Požadavky na provedení (minimální technická specifikace) * | Nabízený produkt** | Celkový požadovaný počet kusů | Měrná jednotka | Sazba DPH v % | Jednotková cena za MJ bez DPH | Výše DPH za MJ (v Kč) | Jednotková cena za MJ včetně DPH | Celková cena za položku bez DPH | Výše DPH (v Kč) | Celková cena za položku včetně DPH
1 | Pracovní stanice | 30214000-2 | viz List1 |  | 1 | ks | 21 |  | 0 | 0 | 0 | 0 | 0
Celková nabízená cena:
bez DPH: | 0
výše DPH: | 0
s DPH: | 0
* zadavatel umožňuje nabídnout rovnocenné řešení. Rovnocenné řešení uvede účastník zadávacího řízení do přílohy kupní smlouvy (do samostatného sloupce, který vytvoří) včetně ceny podle způsobu stanoveného v bodě 5 Výzvy. ** účastník zadávacího řízení uvede obchodní název a popis nabízeného řešení

## List1
List 1
Druh dodávky | Pracovní stanice
CPV kód | 30214000-2
Komponent | Minimální požadované vlastnosti
Skříň | svislé uspořádání provedení skříně, veškeré perforované části budou ve vnitřní části chráněny prachovým filtrem, celkem minimálně 6 USB (min. 2x USB 3.0, 2x front USB)
Procesor | v testu na www.cpubenchmark.net hodnota CPU MARK minimálně 60000 (dodavatel doloží screen obrazovky s dosaženou hodnotou a datem)
Základní deska | podpora maximálních výkonnostních parametrů CPU na základní desce (např. rychlost FSB, HTT), minimálně 1 volný slot pro rozšíření paměti
Paměť RAM | 64GB DDR5
Zdroj | účinnost minimálně 85%
Pevný disk - typ | SSD disk M.2 (PCIe 4.0 4x NVMe)
Pevný disk - kapacita | 2TB
Pevný disk - rychlost | rychlost čtení 7300MB/s, rychlost zápisu 7000MB/s
Grafická karta | dle https://www.videocardbenchmark.net/ hodnota G3D Mark min 26000 (dodavatel doloží screen obrazovky s dosaženou hodnotou a datem), výstup DVI nebo HDMI nebo DisplayPort
Síťové připojení | Ethernet RJ-45 (1000Mbit/s)
Mechanika DVD | DVD+/-RW
Operační systém | Microsoft Windows 11 Pro CZ 64 bit
Záruka a podpora | 36 měsíců, odstranění závady technikem do druhého pracovního dne (NBD) na místě instalace
Klávesnice | Česká klávesnice, samostatný numerický blok
Myš | Optická myš
Monitor | 2x LED min 27" rozlišení 4k, matný povrch, vstup DVI nebo HDMI nebo DisplayPort, propojovací kabel součástí dodávky
Druhotné licence OS | Pokud budou předmětem dodávky licence z volného trhu (druhotné, dříve použité), musí být splněny následující podmínky: • Licence byly prvním nabyvatelem zakoupeny se souhlasem nositele autorských práv a byly plně zaplaceny. • Licence byly uvedeny na trh v EU, EHS nebo Švýcarsku. • Dosavadní držitel zajistil odinstalování licencí a zamezil jejich použití (i v budoucnu). • Licence nejsou omezeny časem (jsou trvalé). • Na licencích neváznou žádná práva třetích stran. • Licence je v souladu s licenčním ujednáním výrobce HW a SW umožňující legální použití licence pro zadavatele a jeho příspěvkové organizace, včetně respektování daného typu licence pro konkrétní typ organizace (například: úřad, škola, nemocnice,...) Pro prokázání splnění podmínek pro převod licencí z volného trhu (druhotných, dříve použitých) jsou vyžadovány následné listinné důkazy, které předloží prodávající před uzavřením Smlouvy: • Kopii kontraktu, prostřednictvím kterého byly licence poprvé uvedeny na trh. • Identifikaci licencí z kontraktu, a to jejich číslem a úplným názvem. • Identifikaci prvního nabyvatele těchto licencí, u kterého bude zřejmé, že byly licence pořízeny na území EU, EHS nebo Švýcarska. • Prohlášení tohoto původního nabyvatele licence, že licence jsou odinstalovány, nejsou používány a je na straně tohoto nabyvatele zajištěno, že je zamezeno jejich použití v budoucnu a že na nich neváznou žádná práva třetích stran. • Úplnou identifikaci všech dalších, mezitímních držitelů těchto licencí. • Prohlášení všech dalších mezitímních držitelů daných licencí podle předchozích bodů. • Ověření neomezené platnosti a legálnosti použití licence od výrobce SW na každou dodávanou licenci (licenční číslo). • Prohlášení Prodávajícího, kterým bude garantovat právní bezvadnost plnění (poskytnutých licencí), s tím, že pokud se objeví právní vada, tak ji na vlastní náklady odstraní a případně nahradí vzniklou škodu.
Zboží nebude použité ani repasované