## specifikace
DNS IT3 049
Příloha č. 1 Výzvy - Technická a množstevní specifikace
Číslo | Název předmětu | CPV kód | Požadavky na provedení (minimální technická specifikace) * | Nabízený produkt** | Celkový požadovaný počet kusů | Měrná jednotka | Maximální přípustná jednotková cena (1 ks) bez DPH *** | Sazba DPH v % | Jednotková cena za MJ bez DPH | Výše DPH za MJ (v Kč) | Jednotková cena za MJ včetně DPH | Celková cena za položku bez DPH | Výše DPH (v Kč) | Celková cena za položku včetně DPH
1 | Server | 48820000-2 | viz List1 |  | 2 | ks | 400000 | 21 |  | 0 | 0 | 0 | 0 | 0
CELKOVÁ NABÍDKOVÁ CENA:
bez DPH: | 0
výše DPH: | 0
s DPH: | 0
* zadavatel umožňuje nabídnout rovnocenné řešení. Rovnocenné řešení uvede účastník zadávacího řízení do přílohy kupní smlouvy (do samostatného sloupce, který vytvoří) včetně ceny podle způsobu stanoveného v bodě 5 Výzvy. ** účastník zadávacího řízení uvede obchodní název a popis nabízeného řešení *** zadavatel upozorňuje, že se jedná o cenu, která nesmí být překročena. V případě překročení maximálně přípustné ceny bude nabídka takového účastníka zadávacího řízení vyřazena a účastník zadávacího řízení vyloučen ze zadávacího řízení

## List1
List 1
Druh dodávky | Server
CPV kód | 48820000-2
Popis | Minimální požadované vlastnosti
Skříň | rack 19" 2U včetně teleskopických lyžin, 24 pozic pro disky 2.5" z toho 8 univerzálních SAS/SSD/NVMe
Procesor | CPU 32 jader / 64 vláken architektury x86-64, základní taktovací frekvence min. 3.2GHz (non-Turbo), možnost osadit druhé CPU
Základní deska - OB management | kompletní, časově neomezená, vzdálená správá out-of-band, plně funkční grafická konzole KVM, podpora virtuálního média
Paměť RAM | 512GB ECC DRAM RDIMM, pracovní frekvence min. DDR5-4800
Napájení | dva redundantní zdroje - třída účinnosti Platinum nebo lepší - min. 1400W
Storage 1 - systémový | samostatný řadič disků pro systém (podpora RAID0/1) s integrovanými disky M.2 s min. kapacitou 2x 960GB - nezávislý na řadiči v položce Storage 2 - datový
Storage 2 - datový | řadič disků SAS/SATA s podporou režimů RAID0/1/10/5/6/50/60 s cache min. 4GB odolnou proti výpadku napájení
Storage 3 - média | dva disky SSD(12G) nebo NVMe o min. kapacitě 3.84TB
Storage 4 - média | šestnáct disků SAS 2.5" (rozhraní 12G a vyšší) o minimální kapacitě 2.4TB každý
Síťové připojení | 2x 1Gbps Ethernet RJ-45, 4x 10/25Gbps Ethernet SFP28
Mechanika DVD | bez ODD
Operační systém | bez OS
Záruka a podpora | 60 měsíců, odstranění závady technikem do druhého pracovního dne (NBD) na místě instalace
Zboží nebude použité ani repasované