## A (24)
vstup "24" TYPOVÝ POKOJ "A"
číslo položky | název položky | popis | referenční obrázek | počet kusů | umístění | typový nábytek | atypový nábytek
27 | věšák | 40 x 25 x 180 cm (Š x H x V)
| dekor grafit | Věšák, materiál laminovaná DTD 18 mm opatřeno ABS hranou; 1 police; 3 háčky (152 mm, provedení satin), součástí dodávky je montážní sada do zdi (2x hmoždinka, 2x hák) |  | 1 | 4.03
7 | sestava postel s úložným prostorem a peřiňákem | postel 205 x 95 x 75 + 50 cm (Š x H x V) +/- 5% peřiňák 30 x 95 x 75 cm (Š x H x V) +/- 5%
| dekor bílá | jednolůžko s úložným prostorem ; VARIANTA LEVÁ; rozměr matrace 90x200 cm výška (matrace min. 18 cm), studená pěna; lamelový rošt, kontrukce - min. tloušťka 18 mm, zvýšená pelest v boku postele (výška 50 cm) rohy zaoblené v rádiusu; lůžková část konstrukce přesahuje šířku spodní část (z důvodu přizpůsobení fabionu podlahy a možnosti umístit nábytek ke stěně) v čele postele peřiňák; úložný prostor postele je svisle členěn - plná bočnice šířka 30 cm; otevřené police šířka 40 cm 1 ks pevná a zásuvky 3 ks - 2 nahoře a 1 dole, bez úchytek - čela zásuvek snížená, spodní zásuvka s nábytkovými kolečky, stejná výška zásuvek; sokl postele na výšku koleček; plnovýsuv s tlumených dojezdem; v sestavě se stolem, ztužená konstrukce, včetně montáže úložný prostor za postel - v sestavě s postelí a stolem, konstrukčně spojeno; laminované DTD, 3/4 dvířka v horní části, klavírové panty |  | 1 | 4.05
4 | postel s úložným prostorem | 205 x 95 x 75 +50 cm (Š x H x V) +/- 5%
| dekor bílá matná | jednolůžko s úložným prostorem; VARIANTA PRAVÁ; rozměr matrace 90x200 cm výška (matrace min. 18 cm), studená pěna; lamelový rošt, kontrukce - min. tloušťka 18 mm, zvýšená pelest v čele a boku postele (výška 50 cm) rohy zaoblené v rádiusu; lůžková část konstrukce přesahuje šířku spodní části (z důvodu přizpůsobení fabionu podlahy a možnosti umístit nábytek ke stěně); úložný prostor je svisle členěn - otevřené police 1 ks pevná (šířka 40 cm) a zásuvky 3 ks - 2 nahoře a 1 dole, bez úchytek - čela zásuvek snížená, spodní zásuvka s nábytkovými kolečky, stejná výška zásuvek; sokl postele na výšku koleček; plnovýsuv s tlumených dojezdem |  | 1 | 4.05
24 | psací stůl - dvě pracovní místa | 210 x 60 x 75 cm (Š x H x V) +/- 5%
| dekor prachově šedá | atyp pracovní stůl; orientační, rozměry jsou orientační, nutné zaměření na stavbě, materiál dtd laminovaná min. tl. 18 mm + ABS hrany 2 mm - bočnice a lub stolu (lub výška 25 cm); deska stolu tl. materiálu 36 mm, součástí desky je 2x výklopný zásuvkový box (2x zásuvka, USB-A + USB-C, 2x RJ45 port) barva stříbrná alt.černá, deska stolu je v zadní části opatřená lištou min. výška 5 cm, konstrukce je uprostřed zpěvněna kovovou podnoží (hranatý průřez š. 22 mm, prášková barva odstín antracit) |  | 1 | 4.05
12 | nástěnná skříňka | 365 x 30 x 40 cm (Š x H x V) +/- 5%
|  | atyp sestava nástěnných skříněk nad postel; VARIANTA PRAVÁ; korpus laminovaná DTD 18 mm s 2 mm ABS hranou, orientační délka 365 cm (dle zaměření na stavbě); vnitřní výbava - vertikální členění na 5 částí se stejnými rozestupy, 2 části uzavřené s posuvnými dvířky (úchytka zapuštěná - imitace nerezy nebo hliník), 3 části otevřené, ve dně skříňky z vnější strany nástěnný profil pro led lištu (denní bílá), trafo skryté uvnitř škříňky; nutná koordinace se sekcí elektro. Včetně montáže |  | 1 | 4.05
15 | nástěnná skříňka | 235 x 30 x 40 cm (Š x H x V) +/- 5%
| dekor prachově šedá | atyp nástěnná policová skříňka; VARIANTA LEVÁ; korpus laminovaná DTD 18 mm s 2 mm ABS hranou, orientační délka 235 cm (dle zaměření na stavbě); vnitřní výbava - vertikální členění na 3 části se stejnými rozestupy, 1 část s posuvnými dvířky (úchytka zapuštěná - imitace nerezy nebo hliník), jedna třetina otevřená, ve dně skříňky z vnější strany nástěnný profil pro led lištu (denní bílá), trafo skryté uvnitř škříňky; nutná koordinace se sekcí elektro. |  | 1 | 4.05
2 | židle konferenční
| černé nohy, oranžová | stohovatelná židle, konstrukce z oválných ocelových trubek, povrchová úprava černým práškovým lakem, nohy jsou opatřeny plastovými koncovkami proti poškození podlahy, sedák i opěrák jsou tvarovány, černé plastový kryty zad a sedáku, čalounění - textilní potah, výška 78 cm, výška opěráku zad 31 cm, šířka sedáku 46 cm, hloubka sedáku 40 cm, výška sedu od země 47 cm |  | 2 | 4.03

## CA (25-26)
vstup "25-26" TYPOVÝ POKOJ "C" a "A"
číslo položky | název položky | popis | referenční obrázek | počet kusů | umístění | typový nábytek | atypový nábytek
1 | předsíňová skříň | 100 x 35 x 180 cm (Š x H x V)
| dekor bílá | Korpus - laminovaná dřevotříska, tloušťka 16 mm, ABS hrany; vlevo vysoká skříň - křídlové dveře se zrcadlem, uvnitř dvě police pevně uchycené v korpusu, výsuvný závěs na ramínka v povrchové úpravě chrom alt. matný nerez, včetně min. 6ks dřevěných ramínek; vpravo deska se 4 věšáky, skříňka - zásuvka a křídlové dveře, uvnitř police pevně uchycená v kospusu, sokl |  | 1 | 4.06
28 | předsíňová stěna úzká | 50 x 35 x 180 cm (Š x H x V)
|  | Materiál: korpus a čelo laminovaná DTD, tl. 16 mm; hrany - povrchová úprava z PVC; Rozměry malé skříně 35 x 50 x 57 cm (HL x Š x V) křídlové dveře a zásuvka; Rozměry věšákové stěny: 27 x 50 x 124 cm (HL x Š x V) 5 věšáků a police |  | 1 | 4.06
5 | postel s úložným prostorem | 205 x 95 x 75 + 50 cm (Š x H x V) +/- 5%
| dekor bílá | jednolůžko s úložným prostorem; VARIANTA LEVÁ; rozměr matrace 90x200 cm výška (matrace min. 18 cm), studená pěna; lamelový rošt, kontrukce - min. tloušťka 18 mm, zvýšená pelest v čele a boku postele (výška 50 cm) rohy zaoblené v rádiusu; lůžková část konstrukce přesahuje šířku spodní část (z důvodu přizpůsobení fabionu podlahy a možnosti umístit nábytek ke stěně); úložný prostor je svisle členěn - otevřené police 1 ks pevná (šířka 40 cm) a zásuvky 3 ks - 2 nahoře a 1 dole, bez úchytek - čela zásuvek snížená, spodní zásuvka s nábytkovými kolečky, stejná výška zásuvek; sokl postele na výšku koleček; plnovýsuv s tlumených dojezdem |  | 1 | 4.09
8 | sestava postel s úložným prostorem a policí | 235 x 95 x 75+50 cm (Š x H x V) +/- 5%
| dekor bílá | jednolůžko s úložným prostorem ; VARIANTA PRAVÁ; rozměr matrace 90x200 cm výška (matrace min. 18 cm), studená pěna; lamelový rošt, kontrukce - min. tloušťka 18 mm, zvýšená pelest v boku postele (výška 50 cm) rohy zaoblené v rádiusu; v čele postele police š.30 cm - přikotvená ke zdi a konstrukčně spojená se stolem; lůžková část konstrukce přesahuje šířku spodní část (z důvodu přizpůsobení fabionu podlahy a možnosti umístit nábytek ke stěně) úložný prostor postele je svisle členěn - plná bočnice šířka 30 cm; otevřené police šířka 40 cm 1 ks pevná a zásuvky 3 ks - 2 nahoře a 1 dole, bez úchytek - čela zásuvek snížená, spodní zásuvka s nábytkovými kolečky, stejná výška zásuvek; sokl postele na výšku koleček; plnovýsuv s tlumených dojezdem; v sestavě se stolem, ztužená konstrukce, včetně montáže |  | 1 | 4.09
7 | sestava postel s úložným prostorem a peřiňákem | 95 x 30 x 75 cm (Š x H x V) +/- 5%
| dekor bílá | jednolůžko s úložným prostorem ; VARIANTA LEVÁ; rozměr matrace 90x200 cm výška (matrace min. 18 cm), studená pěna; lamelový rošt, kontrukce - min. tloušťka 18 mm, zvýšená pelest v boku postele (výška 50 cm) rohy zaoblené v rádiusu; lůžková část konstrukce přesahuje šířku spodní část (z důvodu přizpůsobení fabionu podlahy a možnosti umístit nábytek ke stěně) v čele postele peřiňák; úložný prostor postele je svisle členěn - plná bočnice šířka 30 cm; otevřené police šířka 40 cm 1 ks pevná a zásuvky 3 ks - 2 nahoře a 1 dole, bez úchytek - čela zásuvek snížená, spodní zásuvka s nábytkovými kolečky, stejná výška zásuvek; sokl postele na výšku koleček; plnovýsuv s tlumených dojezdem; v sestavě se stolem, ztužená konstrukce, včetně montáže úložný prostor za postel - v sestavě s postelí a stolem, konstrukčně spojeno; laminované DTD, 3/4 dvířka v horní části, klavírové panty |  | 1 | 4.10
4 | postel s úložným prostorem | 205 x 95 x 75 +50 cm (Š x H x V) +/- 5%
| dekor bílá matná | jednolůžko s úložným prostorem; VARIANTA PRAVÁ; rozměr matrace 90x200 cm výška (matrace min. 18 cm), studená pěna; lamelový rošt, kontrukce - min. tloušťka 18 mm, zvýšená pelest v čele a boku postele (výška 50 cm) rohy zaoblené v rádiusu; lůžková část konstrukce přesahuje šířku spodní části (z důvodu přizpůsobení fabionu podlahy a možnosti umístit nábytek ke stěně); úložný prostor je svisle členěn - otevřené police 1 ks pevná (šířka 40 cm) a zásuvky 3 ks - 2 nahoře a 1 dole, bez úchytek - čela zásuvek snížená, spodní zásuvka s nábytkovými kolečky, stejná výška zásuvek; sokl postele na výšku koleček; plnovýsuv s tlumených dojezdem |  | 1 | 4.10
24 | psací stůl - dvě pracovní místa | 220 x 60 x 75 cm (Š x H x V) +/- 5%
| dekor prachově šedá | atyp pracovní stůl; orientační, rozměry jsou orientační, nutné zaměření na stavbě, materiál dtd laminovaná min. tl. 18 mm + ABS hrany 2 mm - bočnice a lub stolu (lub výška 25 cm); deska stolu tl. materiálu 36 mm, součástí desky je 2x výklopný zásuvkový box (2x zásuvka, USB-A + USB-C, 2x RJ45 port) barva stříbrná alt.černá, deska stolu je v zadní části opatřená lištou min. výška 5 cm, konstrukce je uprostřed zpěvněna kovovou podnoží (hranatý průřez š. 22 mm, prášková barva odstín antracit) |  | 2 | 4.09 4.10
12 | nástěnná skříňka | 365 x 30 x 40 cm (Š x H x V) +/- 5%
|  | atyp sestava nástěnných skříněk nad postel; VARIANTA PRAVÁ; korpus laminovaná DTD 18 mm s 2 mm ABS hranou, orientační délka 365 cm (dle zaměření na stavbě); vnitřní výbava - vertikální členění na 5 částí se stejnými rozestupy, 2 části uzavřené s posuvnými dvířky (úchytka zapuštěná - imitace nerezy nebo hliník), 3 části otevřené, ve dně skříňky z vnější strany nástěnný profil pro led lištu (denní bílá), trafo skryté uvnitř škříňky; nutná koordinace se sekcí elektro. Včetně montáže |  | 1 | 4.10
13 | nástěnná skříňka | 365 x 30 x 40 cm (Š x H x V) +/- 5%
| dekor prachově šedá | atyp sestava nástěnných skříněk nad postel; VARIANTA LEVÁ; korpus laminovaná DTD 18 mm s 2 mm ABS hranou, orientační délka 365 cm (dle zaměření na stavbě); vnitřní výbava - vertikální členění na 5 částí se stejnými rozestupy, 2 části uzavřené s posuvnými dvířky (úchytka zapuštěná - imitace nerezy nebo hliník), 3 části otevřené, ve dně skříňky z vnější strany nástěnný profil pro led lištu (denní bílá), trafo skryté uvnitř škříňky; nutná koordinace se sekcí elektro. Včetně montáže |  | 1 | 4.09
14 | nástěnná skříňka | 235 x 30 x 40 cm (Š x H x V) +/- 5%
|  | atyp nástěnná policová skříňka; VARIANTA PRAVÁ; korpus laminovaná DTD 18 mm s 2 mm ABS hranou, orientační délka 235 cm (dle zaměření na stavbě); vnitřní výbava - vertikální členění na 3 části se stejnými rozestupy, 1 část s posuvnými dvířky (úchytka zapuštěná - imitace nerezy nebo hliník), jedna třetina otevřená, ve dně skříňky z vnější strany nástěnný profil pro led lištu (denní bílá), trafo skryté uvnitř škříňky; nutná koordinace se sekcí elektro. |  | 1 | 4.09
15 | nástěnná skříňka | 235 x 30 x 40 cm (Š x H x V) +/- 5%
| dekor prachově šedá | atyp nástěnná policová skříňka; VARIANTA LEVÁ; korpus laminovaná DTD 18 mm s 2 mm ABS hranou, orientační délka 235 cm (dle zaměření na stavbě); vnitřní výbava - vertikální členění na 3 části se stejnými rozestupy, 1 část s posuvnými dvířky (úchytka zapuštěná - imitace nerezy nebo hliník), jedna třetina otevřená, ve dně skříňky z vnější strany nástěnný profil pro led lištu (denní bílá), trafo skryté uvnitř škříňky; nutná koordinace se sekcí elektro. |  | 1 | 4.10
2 | židle konferenční
| černé nohy, oranžová | stohovatelná židle, konstrukce z oválných ocelových trubek, povrchová úprava černým práškovým lakem, nohy jsou opatřeny plastovými koncovkami proti poškození podlahy, sedák i opěrák jsou tvarovány, černé plastový kryty zad a sedáku, čalounění - textilní potah, výška 78 cm, výška opěráku zad 31 cm, šířka sedáku 46 cm, hloubka sedáku 40 cm, výška sedu od země 47 cm |  | 4 | 4.09 4.10
poznámka: z důvodu změny umístění dveří je změna typu pokoje a elektrika nenavazuje - budou použity prodlužovací kabely, V TOMTO PŘÍPADĚ POKOJE POSTEL A STŮL NEBUDOU SEŠROUVÁNY z důvodu možnosti odsunutí nábytku a výměny prodlužovacích kabelů

## CA (27-28)
vstup "27-28" TYPOVÝ POKOJ "C" a "A"
číslo položky | název položky | popis | referenční obrázek | počet kusů | umístění | typový nábytek | atypový nábytek
1 | předsíňová skříň | 100 x 35 x 180 cm (Š x H x V)
| dekor bílá | Korpus - laminovaná dřevotříska, tloušťka 16 mm, ABS hrany; vlevo vysoká skříň - křídlové dveře se zrcadlem, uvnitř dvě police pevně uchycené v korpusu, výsuvný závěs na ramínka v povrchové úpravě chrom alt. matný nerez, včetně min. 6ks dřevěných ramínek; vpravo deska se 4 věšáky, skříňka - zásuvka a křídlové dveře, uvnitř police pevně uchycená v kospusu, sokl |  | 1 | 4.11
28 | předsíňová stěna úzká | 50 x 35 x 180 cm (Š x H x V)
|  | Materiál: korpus a čelo laminovaná DTD, tl. 16 mm; hrany - povrchová úprava z PVC; Rozměry malé skříně 35 x 50 x 57 cm (HL x Š x V) křídlové dveře a zásuvka; Rozměry věšákové stěny: 27 x 50 x 124 cm (HL x Š x V) 5 věšáků a police |  | 1 | 4.11
5 | postel s úložným prostorem | 205 x 95 x 75 + 50 cm (Š x H x V) +/- 5%
| dekor bílá | jednolůžko s úložným prostorem; VARIANTA LEVÁ; rozměr matrace 90x200 cm výška (matrace min. 18 cm), studená pěna; lamelový rošt, kontrukce - min. tloušťka 18 mm, zvýšená pelest v čele a boku postele (výška 50 cm) rohy zaoblené v rádiusu; lůžková část konstrukce přesahuje šířku spodní část (z důvodu přizpůsobení fabionu podlahy a možnosti umístit nábytek ke stěně); úložný prostor je svisle členěn - otevřené police 1 ks pevná (šířka 40 cm) a zásuvky 3 ks - 2 nahoře a 1 dole, bez úchytek - čela zásuvek snížená, spodní zásuvka s nábytkovými kolečky, stejná výška zásuvek; sokl postele na výšku koleček; plnovýsuv s tlumených dojezdem |  | 1 | 4.14
6 | sestava postel s úložným prostorem a peřiňákem | postel 205 x 95 x 75 + 50 cm (Š x H x V) +/- 5% peřiňák 30 x 95 x 75 cm (Š x H x V) +/- 5%
| dekor bílá | jednolůžko s úložným prostorem ; VARIANTA PRAVÁ; rozměr matrace 90x200 cm výška (matrace min. 18 cm), studená pěna; lamelový rošt, kontrukce - min. tloušťka 18 mm, zvýšená pelest v boku postele (výška 50 cm) rohy zaoblené v rádiusu; v čele postele peřiňák; lůžková část konstrukce přesahuje šířku spodní části (z důvodu přizpůsobení fabionu podlahy a možnosti umístit nábytek ke stěně); úložný prostor postele je svisle členěn - plná bočnice šířka 30 cm; otevřené police šířka 40 cm 1 ks pevná a zásuvky 3 ks - 2 nahoře a 1 dole, bez úchytek - čela zásuvek snížená, spodní zásuvka s nábytkovými kolečky, stejná výška zásuvek; sokl postele na výšku koleček; plnovýsuv s tlumených dojezdem; v sestavě se stolem, ztužená konstrukce, včetně montáže úložný prostor za postel - v sestavě s postelí a stolem, konstrukčně spojeno; laminované DTD, 3/4 dvířka v horní části, klavírové panty |  | 1 | 4.14
7 | sestava postel s úložným prostorem a peřiňákem | postel 205 x 95 x 75 + 50 cm (Š x H x V) +/- 5% peřiňák 30 x 95 x 75 cm (Š x H x V) +/- 5%
| dekor bílá | jednolůžko s úložným prostorem ; VARIANTA LEVÁ; rozměr matrace 90x200 cm výška (matrace min. 18 cm), studená pěna; lamelový rošt, kontrukce - min. tloušťka 18 mm, zvýšená pelest v boku postele (výška 50 cm) rohy zaoblené v rádiusu; lůžková část konstrukce přesahuje šířku spodní část (z důvodu přizpůsobení fabionu podlahy a možnosti umístit nábytek ke stěně) v čele postele peřiňák; úložný prostor postele je svisle členěn - plná bočnice šířka 30 cm; otevřené police šířka 40 cm 1 ks pevná a zásuvky 3 ks - 2 nahoře a 1 dole, bez úchytek - čela zásuvek snížená, spodní zásuvka s nábytkovými kolečky, stejná výška zásuvek; sokl postele na výšku koleček; plnovýsuv s tlumených dojezdem; v sestavě se stolem, ztužená konstrukce, včetně montáže úložný prostor za postel - v sestavě s postelí a stolem, konstrukčně spojeno; laminované DTD, 3/4 dvířka v horní části, klavírové panty |  | 1 | 4.15
4 | postel s úložným prostorem | 205 x 95 x 75 +50 cm (Š x H x V) +/- 5%
| dekor bílá | jednolůžko s úložným prostorem; VARIANTA PRAVÁ; rozměr matrace 90x200 cm výška (matrace min. 18 cm), studená pěna; lamelový rošt, kontrukce - min. tloušťka 18 mm, zvýšená pelest v čele a boku postele (výška 50 cm) rohy zaoblené v rádiusu; lůžková část konstrukce přesahuje šířku spodní části (z důvodu přizpůsobení fabionu podlahy a možnosti umístit nábytek ke stěně); úložný prostor je svisle členěn - otevřené police 1 ks pevná (šířka 40 cm) a zásuvky 3 ks - 2 nahoře a 1 dole, bez úchytek - čela zásuvek snížená, spodní zásuvka s nábytkovými kolečky, stejná výška zásuvek; sokl postele na výšku koleček; plnovýsuv s tlumených dojezdem |  | 1 | 4.15
24 | psací stůl - dvě pracovní místa | 220 x 60 x 75 cm (Š x H x V) +/- 5%
| dekor prachově šedá | atyp pracovní stůl; orientační, rozměry jsou orientační, nutné zaměření na stavbě, materiál dtd laminovaná min. tl. 18 mm + ABS hrany 2 mm - bočnice a lub stolu (lub výška 25 cm); deska stolu tl. materiálu 36 mm, součástí desky je 2x výklopný zásuvkový box (2x zásuvka, USB-A + USB-C, 2x RJ45 port) barva stříbrná alt.černá, deska stolu je v zadní části opatřená lištou min. výška 5 cm, konstrukce je uprostřed zpěvněna kovovou podnoží (hranatý průřez š. 22 mm, prášková barva odstín antracit) |  | 2 | 4.14 4.15
12 | nástěnná skříňka | 365 x 30 x 40 cm (Š x H x V) +/- 5%
|  | atyp sestava nástěnných skříněk nad postel; VARIANTA PRAVÁ; korpus laminovaná DTD 18 mm s 2 mm ABS hranou, orientační délka 365 cm (dle zaměření na stavbě); vnitřní výbava - vertikální členění na 5 částí se stejnými rozestupy, 2 části uzavřené s posuvnými dvířky (úchytka zapuštěná - imitace nerezy nebo hliník), 3 části otevřené, ve dně skříňky z vnější strany nástěnný profil pro led lištu (denní bílá), trafo skryté uvnitř škříňky; nutná koordinace se sekcí elektro. Včetně montáže |  | 1 | 4.15
13 | nástěnná skříňka | 365 x 30 x 40 cm (Š x H x V) +/- 5%
| dekor prachově šedá | atyp sestava nástěnných skříněk nad postel; VARIANTA LEVÁ; korpus laminovaná DTD 18 mm s 2 mm ABS hranou, orientační délka 365 cm (dle zaměření na stavbě); vnitřní výbava - vertikální členění na 5 částí se stejnými rozestupy, 2 části uzavřené s posuvnými dvířky (úchytka zapuštěná - imitace nerezy nebo hliník), 3 části otevřené, ve dně skříňky z vnější strany nástěnný profil pro led lištu (denní bílá), trafo skryté uvnitř škříňky; nutná koordinace se sekcí elektro. Včetně montáže |  | 1 | 4.14
14 | nástěnná skříňka | 235 x 30 x 40 cm (Š x H x V) +/- 5%
|  | atyp nástěnná policová skříňka; VARIANTA PRAVÁ; korpus laminovaná DTD 18 mm s 2 mm ABS hranou, orientační délka 235 cm (dle zaměření na stavbě); vnitřní výbava - vertikální členění na 3 části se stejnými rozestupy, 1 část s posuvnými dvířky (úchytka zapuštěná - imitace nerezy nebo hliník), jedna třetina otevřená, ve dně skříňky z vnější strany nástěnný profil pro led lištu (denní bílá), trafo skryté uvnitř škříňky; nutná koordinace se sekcí elektro. |  | 1 | 4.14
15 | nástěnná skříňka | 235 x 30 x 40 cm (Š x H x V) +/- 5%
| dekor prachově šedá | atyp nástěnná policová skříňka; VARIANTA LEVÁ; korpus laminovaná DTD 18 mm s 2 mm ABS hranou, orientační délka 235 cm (dle zaměření na stavbě); vnitřní výbava - vertikální členění na 3 části se stejnými rozestupy, 1 část s posuvnými dvířky (úchytka zapuštěná - imitace nerezy nebo hliník), jedna třetina otevřená, ve dně skříňky z vnější strany nástěnný profil pro led lištu (denní bílá), trafo skryté uvnitř škříňky; nutná koordinace se sekcí elektro. |  | 1 | 4.15
2 | židle konferenční
| černé nohy, oranžová | stohovatelná židle, konstrukce z oválných ocelových trubek, povrchová úprava černým práškovým lakem, nohy jsou opatřeny plastovými koncovkami proti poškození podlahy, sedák i opěrák jsou tvarovány, černé plastový kryty zad a sedáku, čalounění - textilní potah, výška 78 cm, výška opěráku zad 31 cm, šířka sedáku 46 cm, hloubka sedáku 40 cm, výška sedu od země 47 cm |  | 4 | 4.14 (2 ks) 4.15 (2 ks)

## CA (29-30)
vstup "29-30" TYPOVÝ POKOJ "C" a "A"
číslo položky | název položky | popis | referenční obrázek | počet kusů | umístění | typový nábytek | atypový nábytek
1 | předsíňová skříň | 100 x 35 x 180 cm (Š x H x V)
| dekor bílá | Korpus - laminovaná dřevotříska, tloušťka 16 mm, ABS hrany; vlevo vysoká skříň - křídlové dveře se zrcadlem, uvnitř dvě police pevně uchycené v korpusu, výsuvný závěs na ramínka v povrchové úpravě chrom alt. matný nerez, včetně min. 6ks dřevěných ramínek; vpravo deska se 4 věšáky, skříňka - zásuvka a křídlové dveře, uvnitř police pevně uchycená v kospusu, sokl |  | 1 | 4.16
28 | předsíňová stěna úzká | 50 x 35 x 180 cm (Š x H x V)
|  | Materiál: korpus a čelo laminovaná DTD, tl. 16 mm; hrany - povrchová úprava z PVC; Rozměry malé skříně 35 x 50 x 57 cm (HL x Š x V) křídlové dveře a zásuvka; Rozměry věšákové stěny: 27 x 50 x 124 cm (HL x Š x V) 5 věšáků a police |  | 1 | 4.16
5 | postel s úložným prostorem | 205 x 95 x 75 + 50 cm (Š x H x V) +/- 5%
| dekor bílá | jednolůžko s úložným prostorem; VARIANTA LEVÁ; rozměr matrace 90x200 cm výška (matrace min. 18 cm), studená pěna; lamelový rošt, kontrukce - min. tloušťka 18 mm, zvýšená pelest v čele a boku postele (výška 50 cm) rohy zaoblené v rádiusu; lůžková část konstrukce přesahuje šířku spodní část (z důvodu přizpůsobení fabionu podlahy a možnosti umístit nábytek ke stěně); úložný prostor je svisle členěn - otevřené police 1 ks pevná (šířka 40 cm) a zásuvky 3 ks - 2 nahoře a 1 dole, bez úchytek - čela zásuvek snížená, spodní zásuvka s nábytkovými kolečky, stejná výška zásuvek; sokl postele na výšku koleček; plnovýsuv s tlumených dojezdem |  | 1 | 4.20
8 | sestava postel s úložným prostorem a policí | 235 x 95 x 75+50 cm (Š x H x V) +/- 5%
| dekor bílá | jednolůžko s úložným prostorem ; VARIANTA PRAVÁ; rozměr matrace 90x200 cm výška (matrace min. 18 cm), studená pěna; lamelový rošt, kontrukce - min. tloušťka 18 mm, zvýšená pelest v boku postele (výška 50 cm) rohy zaoblené v rádiusu; v čele postele police š.30 cm - přikotvená ke zdi a konstrukčně spojená se stolem; lůžková část konstrukce přesahuje šířku spodní část (z důvodu přizpůsobení fabionu podlahy a možnosti umístit nábytek ke stěně) úložný prostor postele je svisle členěn - plná bočnice šířka 30 cm; otevřené police šířka 40 cm 1 ks pevná a zásuvky 3 ks - 2 nahoře a 1 dole, bez úchytek - čela zásuvek snížená, spodní zásuvka s nábytkovými kolečky, stejná výška zásuvek; sokl postele na výšku koleček; plnovýsuv s tlumených dojezdem; v sestavě se stolem, ztužená konstrukce, včetně montáže |  | 1 | 4.19
7 | sestava postel s úložným prostorem a peřiňákem | postel 205 x 95 x 75 + 50 cm (Š x H x V) +/- 5% peřiňák 30 x 95 x 75 cm (Š x H x V) +/- 5%
| dekor bílá | jednolůžko s úložným prostorem ; VARIANTA LEVÁ; rozměr matrace 90x200 cm výška (matrace min. 18 cm), studená pěna; lamelový rošt, kontrukce - min. tloušťka 18 mm, zvýšená pelest v boku postele (výška 50 cm) rohy zaoblené v rádiusu; lůžková část konstrukce přesahuje šířku spodní část (z důvodu přizpůsobení fabionu podlahy a možnosti umístit nábytek ke stěně) v čele postele peřiňák; úložný prostor postele je svisle členěn - plná bočnice šířka 30 cm; otevřené police šířka 40 cm 1 ks pevná a zásuvky 3 ks - 2 nahoře a 1 dole, bez úchytek - čela zásuvek snížená, spodní zásuvka s nábytkovými kolečky, stejná výška zásuvek; sokl postele na výšku koleček; plnovýsuv s tlumených dojezdem; v sestavě se stolem, ztužená konstrukce, včetně montáže úložný prostor za postel - v sestavě s postelí a stolem, konstrukčně spojeno; laminované DTD, 3/4 dvířka v horní části, klavírové panty |  | 1 | 4.20
4 | postel s úložným prostorem | 205 x 95 x 75 +50 cm (Š x H x V) +/- 5%
| dekor bílá matná | jednolůžko s úložným prostorem; VARIANTA PRAVÁ; rozměr matrace 90x200 cm výška (matrace min. 18 cm), studená pěna; lamelový rošt, kontrukce - min. tloušťka 18 mm, zvýšená pelest v čele a boku postele (výška 50 cm) rohy zaoblené v rádiusu; lůžková část konstrukce přesahuje šířku spodní části (z důvodu přizpůsobení fabionu podlahy a možnosti umístit nábytek ke stěně); úložný prostor je svisle členěn - otevřené police 1 ks pevná (šířka 40 cm) a zásuvky 3 ks - 2 nahoře a 1 dole, bez úchytek - čela zásuvek snížená, spodní zásuvka s nábytkovými kolečky, stejná výška zásuvek; sokl postele na výšku koleček; plnovýsuv s tlumených dojezdem |  | 1 | 4.20
24 | psací stůl - dvě pracovní místa | 220 x 60 x 75 cm (Š x H x V) +/- 5%
| dekor prachově šedá | atyp pracovní stůl; orientační, rozměry jsou orientační, nutné zaměření na stavbě, materiál dtd laminovaná min. tl. 18 mm + ABS hrany 2 mm - bočnice a lub stolu (lub výška 25 cm); deska stolu tl. materiálu 36 mm, součástí desky je 2x výklopný zásuvkový box (2x zásuvka, USB-A + USB-C, 2x RJ45 port) barva stříbrná alt.černá, deska stolu je v zadní části opatřená lištou min. výška 5 cm, konstrukce je uprostřed zpěvněna kovovou podnoží (hranatý průřez š. 22 mm, prášková barva odstín antracit) |  | 2 | 4.19 4.20
12 | nástěnná skříňka | 365 x 30 x 40 cm (Š x H x V) +/- 5%
|  | atyp sestava nástěnných skříněk nad postel; VARIANTA PRAVÁ; korpus laminovaná DTD 18 mm s 2 mm ABS hranou, orientační délka 365 cm (dle zaměření na stavbě); vnitřní výbava - vertikální členění na 5 částí se stejnými rozestupy, 2 části uzavřené s posuvnými dvířky (úchytka zapuštěná - imitace nerezy nebo hliník), 3 části otevřené, ve dně skříňky z vnější strany nástěnný profil pro led lištu (denní bílá), trafo skryté uvnitř škříňky; nutná koordinace se sekcí elektro. Včetně montáže |  | 1 | 4.20
13 | nástěnná skříňka | 365 x 30 x 40 cm (Š x H x V) +/- 5%
| dekor prachově šedá | atyp sestava nástěnných skříněk nad postel; VARIANTA LEVÁ; korpus laminovaná DTD 18 mm s 2 mm ABS hranou, orientační délka 365 cm (dle zaměření na stavbě); vnitřní výbava - vertikální členění na 5 částí se stejnými rozestupy, 2 části uzavřené s posuvnými dvířky (úchytka zapuštěná - imitace nerezy nebo hliník), 3 části otevřené, ve dně skříňky z vnější strany nástěnný profil pro led lištu (denní bílá), trafo skryté uvnitř škříňky; nutná koordinace se sekcí elektro. Včetně montáže |  | 1 | 4.19
14 | nástěnná skříňka | 235 x 30 x 40 cm (Š x H x V) +/- 5%
|  | atyp nástěnná policová skříňka; VARIANTA PRAVÁ; korpus laminovaná DTD 18 mm s 2 mm ABS hranou, orientační délka 235 cm (dle zaměření na stavbě); vnitřní výbava - vertikální členění na 3 části se stejnými rozestupy, 1 část s posuvnými dvířky (úchytka zapuštěná - imitace nerezy nebo hliník), jedna třetina otevřená, ve dně skříňky z vnější strany nástěnný profil pro led lištu (denní bílá), trafo skryté uvnitř škříňky; nutná koordinace se sekcí elektro. |  | 1 | 4.19
15 | nástěnná skříňka | 235 x 30 x 40 cm (Š x H x V) +/- 5%
| dekor prachově šedá | atyp nástěnná policová skříňka; VARIANTA LEVÁ; korpus laminovaná DTD 18 mm s 2 mm ABS hranou, orientační délka 235 cm (dle zaměření na stavbě); vnitřní výbava - vertikální členění na 3 části se stejnými rozestupy, 1 část s posuvnými dvířky (úchytka zapuštěná - imitace nerezy nebo hliník), jedna třetina otevřená, ve dně skříňky z vnější strany nástěnný profil pro led lištu (denní bílá), trafo skryté uvnitř škříňky; nutná koordinace se sekcí elektro. |  | 1 | 4.20
2 | židle konferenční
| černé nohy, oranžová | stohovatelná židle, konstrukce z oválných ocelových trubek, povrchová úprava černým práškovým lakem, nohy jsou opatřeny plastovými koncovkami proti poškození podlahy, sedák i opěrák jsou tvarovány, černé plastový kryty zad a sedáku, čalounění - textilní potah, výška 78 cm, výška opěráku zad 31 cm, šířka sedáku 46 cm, hloubka sedáku 40 cm, výška sedu od země 47 cm |  | 4 | 4.19 4.20
poznámka: z důvodu změny umístění dveří je změna typu pokoje a elektrika nenavazuje - budou použity prodlužovací kabely, V TOMTO PŘÍPADĚ POKOJE POSTEL A STŮL NEBUDOU SEŠROUVÁNY z důvodu možnosti odsunutí nábytku a výměny prodlužovacích kabelů

## CA (31-32)
vstup "31-32" TYPOVÝ POKOJ "C" a "A"
číslo položky | název položky | popis | referenční obrázek | počet kusů | umístění | typový nábytek | atypový nábytek
1 | předsíňová skříň | 100 x 35 x 180 cm (Š x H x V)
| dekor bílá | Korpus - laminovaná dřevotříska, tloušťka 16 mm, ABS hrany; vlevo vysoká skříň - křídlové dveře se zrcadlem, uvnitř dvě police pevně uchycené v korpusu, výsuvný závěs na ramínka v povrchové úpravě chrom alt. matný nerez, včetně min. 6ks dřevěných ramínek; vpravo deska se 4 věšáky, skříňka - zásuvka a křídlové dveře, uvnitř police pevně uchycená v kospusu, sokl |  | 2 | 4.21
5 | postel s úložným prostorem | 205 x 95 x 75 + 50 cm (Š x H x V) +/- 5%
| dekor bílá | jednolůžko s úložným prostorem; VARIANTA LEVÁ; rozměr matrace 90x200 cm výška (matrace min. 18 cm), studená pěna; lamelový rošt, kontrukce - min. tloušťka 18 mm, zvýšená pelest v čele a boku postele (výška 50 cm) rohy zaoblené v rádiusu; lůžková část konstrukce přesahuje šířku spodní část (z důvodu přizpůsobení fabionu podlahy a možnosti umístit nábytek ke stěně); úložný prostor je svisle členěn - otevřené police 1 ks pevná (šířka 40 cm) a zásuvky 3 ks - 2 nahoře a 1 dole, bez úchytek - čela zásuvek snížená, spodní zásuvka s nábytkovými kolečky, stejná výška zásuvek; sokl postele na výšku koleček; plnovýsuv s tlumených dojezdem |  | 1 | 4.24
6 | sestava postel s úložným prostorem a peřiňákem | 95 x 30 x 75 cm (Š x H x V) +/- 5%
| dekor bílá | jednolůžko s úložným prostorem ; VARIANTA PRAVÁ; rozměr matrace 90x200 cm výška (matrace min. 18 cm), studená pěna; lamelový rošt, kontrukce - min. tloušťka 18 mm, zvýšená pelest v boku postele (výška 50 cm) rohy zaoblené v rádiusu; v čele postele peřiňák; lůžková část konstrukce přesahuje šířku spodní části (z důvodu přizpůsobení fabionu podlahy a možnosti umístit nábytek ke stěně); úložný prostor postele je svisle členěn - plná bočnice šířka 30 cm; otevřené police šířka 40 cm 1 ks pevná a zásuvky 3 ks - 2 nahoře a 1 dole, bez úchytek - čela zásuvek snížená, spodní zásuvka s nábytkovými kolečky, stejná výška zásuvek; sokl postele na výšku koleček; plnovýsuv s tlumených dojezdem; v sestavě se stolem, ztužená konstrukce, včetně montáže úložný prostor za postel - v sestavě s postelí a stolem, konstrukčně spojeno; laminované DTD, 3/4 dvířka v horní části, klavírové panty |  | 1 | 4.24
9 | sestava postel s úložným prostorem a policí | 235 x 95 x 75+50 cm (Š x H x V) +/- 5%
| dekor bílá | jednolůžko s úložným prostorem ; VARIANTA LEVÁ; rozměr matrace 90x200 cm výška (matrace min. 18 cm), studená pěna; lamelový rošt, kontrukce - min. tloušťka 18 mm, zvýšená pelest v boku postele (výška 50 cm) rohy zaoblené v rádiusu; lůžková část konstrukce přesahuje šířku spodní části (z důvodu přizpůsobení fabionu podlahy a možnosti umístit nábytek ke stěně); v čele postele police š.30 cm - přikotvená ke zdi a konstrukčně spojená se stolem ; úložný prostor postele je svisle členěn - zásuvky 3 ks - 2 nahoře a 1 dole, bez úchytek - čela zásuvek snížená, spodní zásuvka s nábytkovými kolečky, stejná výška zásuvek; sokl postele na výšku koleček; plnovýsuv s tlumených dojezdem; otevřené police šířka 40 cm 1 ks pevná a plná bočnice šířka 30 cm - v sestavě se stolem, ztužená konstrukce, včetně montáže |  | 1 | 4.25
4 | postel s úložným prostorem | 205 x 95 x 75 +50 cm (Š x H x V) +/- 5%
| dekor bílá matná | jednolůžko s úložným prostorem; VARIANTA PRAVÁ; rozměr matrace 90x200 cm výška (matrace min. 18 cm), studená pěna; lamelový rošt, kontrukce - min. tloušťka 18 mm, zvýšená pelest v čele a boku postele (výška 50 cm) rohy zaoblené v rádiusu; lůžková část konstrukce přesahuje šířku spodní části (z důvodu přizpůsobení fabionu podlahy a možnosti umístit nábytek ke stěně); úložný prostor je svisle členěn - otevřené police 1 ks pevná (šířka 40 cm) a zásuvky 3 ks - 2 nahoře a 1 dole, bez úchytek - čela zásuvek snížená, spodní zásuvka s nábytkovými kolečky, stejná výška zásuvek; sokl postele na výšku koleček; plnovýsuv s tlumených dojezdem |  | 1 | 4.25
24 | psací stůl - dvě pracovní místa | 220 x 60 x 75 cm (Š x H x V) +/- 5%
| dekor prachově šedá | atyp pracovní stůl; orientační, rozměry jsou orientační, nutné zaměření na stavbě, materiál dtd laminovaná min. tl. 18 mm + ABS hrany 2 mm - bočnice a lub stolu (lub výška 25 cm); deska stolu tl. materiálu 36 mm, součástí desky je 2x výklopný zásuvkový box (2x zásuvka, USB-A + USB-C, 2x RJ45 port) barva stříbrná alt.černá, deska stolu je v zadní části opatřená lištou min. výška 5 cm, konstrukce je uprostřed zpěvněna kovovou podnoží (hranatý průřez š. 22 mm, prášková barva odstín antracit) |  | 2 | 4.24 4.25
12 | nástěnná skříňka | 365 x 30 x 40 cm (Š x H x V) +/- 5%
|  | atyp sestava nástěnných skříněk nad postel; VARIANTA PRAVÁ; korpus laminovaná DTD 18 mm s 2 mm ABS hranou, orientační délka 365 cm (dle zaměření na stavbě); vnitřní výbava - vertikální členění na 5 částí se stejnými rozestupy, 2 části uzavřené s posuvnými dvířky (úchytka zapuštěná - imitace nerezy nebo hliník), 3 části otevřené, ve dně skříňky z vnější strany nástěnný profil pro led lištu (denní bílá), trafo skryté uvnitř škříňky; nutná koordinace se sekcí elektro. Včetně montáže |  | 1 | 4.25
13 | nástěnná skříňka | 365 x 30 x 40 cm (Š x H x V) +/- 5%
| dekor prachově šedá | atyp sestava nástěnných skříněk nad postel; VARIANTA LEVÁ; korpus laminovaná DTD 18 mm s 2 mm ABS hranou, orientační délka 365 cm (dle zaměření na stavbě); vnitřní výbava - vertikální členění na 5 částí se stejnými rozestupy, 2 části uzavřené s posuvnými dvířky (úchytka zapuštěná - imitace nerezy nebo hliník), 3 části otevřené, ve dně skříňky z vnější strany nástěnný profil pro led lištu (denní bílá), trafo skryté uvnitř škříňky; nutná koordinace se sekcí elektro. Včetně montáže |  | 1 | 4.24
14 | nástěnná skříňka | 235 x 30 x 40 cm (Š x H x V) +/- 5%
|  | atyp nástěnná policová skříňka; VARIANTA PRAVÁ; korpus laminovaná DTD 18 mm s 2 mm ABS hranou, orientační délka 235 cm (dle zaměření na stavbě); vnitřní výbava - vertikální členění na 3 části se stejnými rozestupy, 1 část s posuvnými dvířky (úchytka zapuštěná - imitace nerezy nebo hliník), jedna třetina otevřená, ve dně skříňky z vnější strany nástěnný profil pro led lištu (denní bílá), trafo skryté uvnitř škříňky; nutná koordinace se sekcí elektro. |  | 1 | 4.24
15 | nástěnná skříňka | 235 x 30 x 40 cm (Š x H x V) +/- 5%
| dekor prachově šedá | atyp nástěnná policová skříňka; VARIANTA LEVÁ; korpus laminovaná DTD 18 mm s 2 mm ABS hranou, orientační délka 235 cm (dle zaměření na stavbě); vnitřní výbava - vertikální členění na 3 části se stejnými rozestupy, 1 část s posuvnými dvířky (úchytka zapuštěná - imitace nerezy nebo hliník), jedna třetina otevřená, ve dně skříňky z vnější strany nástěnný profil pro led lištu (denní bílá), trafo skryté uvnitř škříňky; nutná koordinace se sekcí elektro. |  | 1 | 4.25
2 | židle konferenční
| černé nohy, oranžová | stohovatelná židle, konstrukce z oválných ocelových trubek, povrchová úprava černým práškovým lakem, nohy jsou opatřeny plastovými koncovkami proti poškození podlahy, sedák i opěrák jsou tvarovány, černé plastový kryty zad a sedáku, čalounění - textilní potah, výška 78 cm, výška opěráku zad 31 cm, šířka sedáku 46 cm, hloubka sedáku 40 cm, výška sedu od země 47 cm |  | 4 | 4.24 4.25
poznámka: z důvodu změny umístění dveří je změna typu pokoje a elektrika nenavazuje - budou použity prodlužovací kabely, V TOMTO PŘÍPADĚ POKOJE POSTEL A STŮL NEBUDE SEŠROUVÁNY z důvodu možnosti odsunutí nábytku a výměny prodlužovacích kabelů

## B+atyp (33-34)
vstup "33-34" TYPOVÝ POKOJ "B" a atypový pokoj
číslo položky | název položky | popis | referenční obrázek | počet kusů | umístění | typový nábytek | atypový nábytek
1 | předsíňová skříň | 100 x 35 x 180 cm (Š x H x V)
| dekor bílá | Korpus - laminovaná dřevotříska, tloušťka 16 mm, ABS hrany; vlevo vysoká skříň - křídlové dveře se zrcadlem, uvnitř dvě police pevně uchycené v korpusu, výsuvný závěs na ramínka v povrchové úpravě chrom alt. matný nerez, včetně min. 6ks dřevěných ramínek; vpravo deska se 4 věšáky, skříňka - zásuvka a křídlové dveře, uvnitř police pevně uchycená v kospusu, sokl |  | 2 | 4.26
5 | postel s úložným prostorem | 205 x 95 x 75 + 50 cm (Š x H x V)
| dekor bílá | jednolůžko s úložným prostorem; VARIANTA LEVÁ; rozměr matrace 90x200 cm výška (matrace min. 18 cm), studená pěna; lamelový rošt, kontrukce - min. tloušťka 18 mm, zvýšená pelest v čele a boku postele (výška 50 cm) rohy zaoblené v rádiusu; lůžková část konstrukce přesahuje šířku spodní část (z důvodu přizpůsobení fabionu podlahy a možnosti umístit nábytek ke stěně); úložný prostor je svisle členěn - otevřené police 1 ks pevná (šířka 40 cm) a zásuvky 3 ks - 2 nahoře a 1 dole, bez úchytek - čela zásuvek snížená, spodní zásuvka s nábytkovými kolečky, stejná výška zásuvek; sokl postele na výšku koleček; plnovýsuv s tlumených dojezdem |  | 2 | 4.29 4.30
4 | postel s úložným prostorem | 205 x 95 x 75 +50 cm (Š x H x V)
| dekor bílá matná | jednolůžko s úložným prostorem; VARIANTA PRAVÁ; rozměr matrace 90x200 cm výška (matrace min. 18 cm), studená pěna; lamelový rošt, kontrukce - min. tloušťka 18 mm, zvýšená pelest v čele a boku postele (výška 50 cm) rohy zaoblené v rádiusu; lůžková část konstrukce přesahuje šířku spodní části (z důvodu přizpůsobení fabionu podlahy a možnosti umístit nábytek ke stěně); úložný prostor je svisle členěn - otevřené police 1 ks pevná (šířka 40 cm) a zásuvky 3 ks - 2 nahoře a 1 dole, bez úchytek - čela zásuvek snížená, spodní zásuvka s nábytkovými kolečky, stejná výška zásuvek; sokl postele na výšku koleček; plnovýsuv s tlumených dojezdem |  | 1 | 4.29
11 | postel s úložným prostorem | 205 x 95 x 75 + 50 cm (Š x H x V) +/- 5%
| dekor bílá | jednolůžko s úložným prostorem; rozměr matrace 90x200 cm výška (matrace min. 18 cm), studená pěna; lamelový rošt, kontrukce - min. tloušťka 18 mm, zvýšená pelest v čele postele (výška 50 cm) rohy zaoblené v rádiusu; ; lůžková část konstrukce v čele přesahuje šířku spodní části (z důvodu přizpůsobení fabionu podlahy a možnosti přirazit nábytek ke stěně); úložný prostor je svisle členěn - otevřené police 1 ks pevná (šířka 40 cm) a zásuvky 3 ks - 2 nahoře a 1 dole, bez úchytek - čela zásuvek snížená, spodní zásuvka s nábytkovými kolečky, stejná výška zásuvek; sokl postele na výšku koleček; plnovýsuv s tlumených dojezdem |  | 1 | 4.30
22 | psací stůl | 150 x 60 x 75 cm (Š x H x V)
| dekor prachově šedá | atyp pracovní stůl; orientační, rozměry orientační nutné zaměření na stavbě, materiál dtd laminovaná min. tl. 18 mm + ABS hrany 2 mm - bočnice a lub stolu (výška 25 cm); deska stolu tl. materiálu 36 mm, součástí desky se výklopný zásuvkový box (2x zásuvka, USB-A + USB-C, 2x RJ45 port) barva stříbrná alt.černá, VARIANTA PRAVÁ |  | 1 | 4.29
23 | psací stůl | 150 x 60 x 75 cm (Š x H x V)
| dekor prachově šedá | atyp pracovní stůl; orientační, rozměry orientační nutné zaměření na stavbě, materiál dtd laminovaná min. tl. 18 mm + ABS hrany 2 mm - bočnice a lub stolu (výška 25 cm); deska stolu tl. materiálu 36 mm, součástí desky se výklopný zásuvkový box (2x zásuvka, USB-A + USB-C, 2x RJ45 port) barva stříbrná alt.černá, VARIANTA LEVÁ |  | 1 | 4.29
24 | psací stůl - dvě pracovní místa | 220 x 60 x 75 cm (Š x H x V) +/- 5%
| dekor prachově šedá | atyp pracovní stůl; orientační, rozměry jsou orientační, nutné zaměření na stavbě, materiál dtd laminovaná min. tl. 18 mm + ABS hrany 2 mm - bočnice a lub stolu (lub výška 25 cm); deska stolu tl. materiálu 36 mm, součástí desky je 2x výklopný zásuvkový box (2x zásuvka, USB-A + USB-C, 2x RJ45 port) barva stříbrná alt.černá, deska stolu je v zadní části opatřená lištou min. výška 5 cm, konstrukce je uprostřed zpěvněna kovovou podnoží (hranatý průřez š. 22 mm, prášková barva odstín antracit) |  | 1 | 4.30
3 | kontejner pod psací stůl | 32 x 40 x 52 cm (Š x H x V)
| dekor prachově šedá | korpusy, zadní stěna, čela zásuvek laminovaná DTD; pojízdný - 4 kolečka (min. 2 s aretací), 4 zásuvky, zámek, úchytka zapuštěná |  | 4 | 4.29 (2 ks) 4.30 (2 ks)
12 | nástěnná skříňka | 365 x 30 x 40 cm (Š x H x V) +/- 5%
|  | atyp sestava nástěnných skříněk nad postel; VARIANTA PRAVÁ; korpus laminovaná DTD 18 mm s 2 mm ABS hranou, orientační délka 365 cm (dle zaměření na stavbě); vnitřní výbava - vertikální členění na 5 částí se stejnými rozestupy, 2 části uzavřené s posuvnými dvířky (úchytka zapuštěná - imitace nerezy nebo hliník), 3 části otevřené, ve dně skříňky z vnější strany nástěnný profil pro led lištu (denní bílá), trafo skryté uvnitř škříňky; nutná koordinace se sekcí elektro. Včetně montáže |  | 2 | 4.29 (1 ks) 4.30 (1 ks)
13 | nástěnná skříňka | 365 x 30 x 40 cm (Š x H x V) +/- 5%
| dekor prachově šedá | atyp sestava nástěnných skříněk nad postel; VARIANTA LEVÁ; korpus laminovaná DTD 18 mm s 2 mm ABS hranou, orientační délka 365 cm (dle zaměření na stavbě); vnitřní výbava - vertikální členění na 5 částí se stejnými rozestupy, 2 části uzavřené s posuvnými dvířky (úchytka zapuštěná - imitace nerezy nebo hliník), 3 části otevřené, ve dně skříňky z vnější strany nástěnný profil pro led lištu (denní bílá), trafo skryté uvnitř škříňky; nutná koordinace se sekcí elektro. Včetně montáže |  | 1 | 4.29
15 | nástěnná skříňka | 235 x 30 x 40 cm (Š x H x V) +/- 5%
| dekor prachově šedá | atyp nástěnná policová skříňka; VARIANTA LEVÁ; korpus laminovaná DTD 18 mm s 2 mm ABS hranou, orientační délka 235 cm (dle zaměření na stavbě); vnitřní výbava - vertikální členění na 3 části se stejnými rozestupy, 1 část s posuvnými dvířky (úchytka zapuštěná - imitace nerezy nebo hliník), jedna třetina otevřená, ve dně skříňky z vnější strany nástěnný profil pro led lištu (denní bílá), trafo skryté uvnitř škříňky; nutná koordinace se sekcí elektro. |  | 1 | 4.30
2 | židle konferenční
| černé nohy, oranžová | stohovatelná židle, konstrukce z oválných ocelových trubek, povrchová úprava černým práškovým lakem, nohy jsou opatřeny plastovými koncovkami proti poškození podlahy, sedák i opěrák jsou tvarovány, černé plastový kryty zad a sedáku, čalounění - textilní potah, výška 78 cm, výška opěráku zad 31 cm, šířka sedáku 46 cm, hloubka sedáku 40 cm, výška sedu od země 47 cm |  | 4 | 4.29 (2 ks) 4.30 (2 ks)
poznámka: z důvodu změny umístění dveří je změna typu pokoje a elektrika nenavazuje - budou použity prodlužovací kabely, nutná možnost odsunutí nábytku a výměny prodlužovacích kabelů
atyp pracovní stůl se dvěma pevnými moduly podnože; orientační
rozměry 1730x750x780mm; 1x otevřený policový modul šíře 200mm;
1x šuplíkový modul šíře 600mm (šířka včetně pomocné boční
distanční lišty), 1x volný prostor sv. výšky min. 130mm bez zad pro
umístění technologie CCTV + 1x šuplík výšky cca 150mm + 1x šuplík
zbytné výšky, první šuplík vybaven vestavným plastovým
tužkovníkem; prostor technologie opatřen z boku podnože
hliníkovou odvětrávací mřížkou; nutná koordinace se sekcí elektro

## A (35)
vstup "35" TYPOVÝ POKOJ "A"
číslo položky | název položky | popis | referenční obrázek | počet kusů | umístění | typový nábytek | atypový nábytek
21 | skříň | 50 x 35 x 180 cm (Š x H x V)
| dekor bílá | Korpus - laminovaná dřevotříska, tloušťka 16 mm, ABS hrany; vlevo vysoká skříň - křídlové dveře, uvnitř dvě police pevně uchycené v korpusu, výsuvný závěs na ramínka v povrchové úpravě chrom alt. matný nerez, včetně min. 3ks dřevěných ramínek; sokl |  | 1 | 4.32
27 | věšák | 40 x 25 x 180 cm (Š x H x V)
| dekor grafit | Věšák, materiál laminovaná DTD 18 mm opatřeno ABS hranou; 1 police; 3 háčky (152 mm, provedení satin), součástí dodávky je montážní sada do zdi (2x hmoždinka, 2x hák) |  | 1 | 4.32
7 | sestava postel s úložným prostorem a peřiňákem | postel 205 x 95 x 75 + 50 cm (Š x H x V) +/- 5% peřiňák 30 x 95 x 75 cm (Š x H x V) +/- 5%
| dekor bílá | jednolůžko s úložným prostorem ; VARIANTA LEVÁ; rozměr matrace 90x200 cm výška (matrace min. 18 cm), studená pěna; lamelový rošt, kontrukce - min. tloušťka 18 mm, zvýšená pelest v boku postele (výška 50 cm) rohy zaoblené v rádiusu; lůžková část konstrukce přesahuje šířku spodní část (z důvodu přizpůsobení fabionu podlahy a možnosti umístit nábytek ke stěně) v čele postele peřiňák; úložný prostor postele je svisle členěn - plná bočnice šířka 30 cm; otevřené police šířka 40 cm 1 ks pevná a zásuvky 3 ks - 2 nahoře a 1 dole, bez úchytek - čela zásuvek snížená, spodní zásuvka s nábytkovými kolečky, stejná výška zásuvek; sokl postele na výšku koleček; plnovýsuv s tlumených dojezdem; v sestavě se stolem, ztužená konstrukce, včetně montáže úložný prostor za postel - v sestavě s postelí a stolem, konstrukčně spojeno; laminované DTD, 3/4 dvířka v horní části, klavírové panty |  | 1 | 4.34
4 | postel s úložným prostorem | 205 x 95 x 75 +50 cm (Š x H x V) +/- 5%
| dekor bílá matná | jednolůžko s úložným prostorem; VARIANTA PRAVÁ; rozměr matrace 90x200 cm výška (matrace min. 18 cm), studená pěna; lamelový rošt, kontrukce - min. tloušťka 18 mm, zvýšená pelest v čele a boku postele (výška 50 cm) rohy zaoblené v rádiusu; lůžková část konstrukce přesahuje šířku spodní části (z důvodu přizpůsobení fabionu podlahy a možnosti umístit nábytek ke stěně); úložný prostor je svisle členěn - otevřené police 1 ks pevná (šířka 40 cm) a zásuvky 3 ks - 2 nahoře a 1 dole, bez úchytek - čela zásuvek snížená, spodní zásuvka s nábytkovými kolečky, stejná výška zásuvek; sokl postele na výšku koleček; plnovýsuv s tlumených dojezdem |  | 1 | 4.34
24 | psací stůl - dvě pracovní místa | 250 x 60 x 75 cm (Š x H x V) +/- 5%
| dekor prachově šedá | atyp pracovní stůl; orientační, rozměry jsou orientační, nutné zaměření na stavbě, materiál dtd laminovaná min. tl. 18 mm + ABS hrany 2 mm - bočnice a lub stolu (lub výška 25 cm); deska stolu tl. materiálu 36 mm, součástí desky je 2x výklopný zásuvkový box (2x zásuvka, USB-A + USB-C, 2x RJ45 port) barva stříbrná alt.černá, deska stolu je v zadní části opatřená lištou min. výška 5 cm, konstrukce je uprostřed zpěvněna kovovou podnoží (hranatý průřez š. 22 mm, prášková barva odstín antracit) |  | 1 | 4.34
12 | nástěnná skříňka | 365 x 30 x 40 cm (Š x H x V) +/- 5%
|  | atyp sestava nástěnných skříněk nad postel; VARIANTA PRAVÁ; korpus laminovaná DTD 18 mm s 2 mm ABS hranou, orientační délka 365 cm (dle zaměření na stavbě); vnitřní výbava - vertikální členění na 5 částí se stejnými rozestupy, 2 části uzavřené s posuvnými dvířky (úchytka zapuštěná - imitace nerezy nebo hliník), 3 části otevřené, ve dně skříňky z vnější strany nástěnný profil pro led lištu (denní bílá), trafo skryté uvnitř škříňky; nutná koordinace se sekcí elektro. Včetně montáže |  | 1 | 4.34
15 | nástěnná skříňka | 235 x 30 x 40 cm (Š x H x V) +/- 5%
| dekor prachově šedá | atyp nástěnná policová skříňka; VARIANTA LEVÁ; korpus laminovaná DTD 18 mm s 2 mm ABS hranou, orientační délka 235 cm (dle zaměření na stavbě); vnitřní výbava - vertikální členění na 3 části se stejnými rozestupy, 1 část s posuvnými dvířky (úchytka zapuštěná - imitace nerezy nebo hliník), jedna třetina otevřená, ve dně skříňky z vnější strany nástěnný profil pro led lištu (denní bílá), trafo skryté uvnitř škříňky; nutná koordinace se sekcí elektro. |  | 1 | 4.34
2 | židle konferenční
| černé nohy, oranžová | stohovatelná židle, konstrukce z oválných ocelových trubek, povrchová úprava černým práškovým lakem, nohy jsou opatřeny plastovými koncovkami proti poškození podlahy, sedák i opěrák jsou tvarovány, černé plastový kryty zad a sedáku, čalounění - textilní potah, výška 78 cm, výška opěráku zad 31 cm, šířka sedáku 46 cm, hloubka sedáku 40 cm, výška sedu od země 47 cm |  | 2 | 4.34

## AB (36-37)
vstup "36-37" TYPOVÝ POKOJ "A" a "B"
číslo položky | název položky | popis | referenční obrázek | počet kusů | umístění | typový nábytek | atypový nábytek
1 | předsíňová skříň | 100 x 35 x 180 cm (Š x H x V)
| dekor bílá | Korpus - laminovaná dřevotříska, tloušťka 16 mm, ABS hrany; vlevo vysoká skříň - křídlové dveře se zrcadlem, uvnitř dvě police pevně uchycené v korpusu, výsuvný závěs na ramínka v povrchové úpravě chrom alt. matný nerez, včetně min. 6ks dřevěných ramínek; vpravo deska se 4 věšáky, skříňka - zásuvka a křídlové dveře, uvnitř police pevně uchycená v kospusu, sokl |  | 2 | 4.35
5 | postel s úložným prostorem | 205 x 95 x 75 + 50 cm (Š x H x V)
| dekor bílá | jednolůžko s úložným prostorem; VARIANTA LEVÁ; rozměr matrace 90x200 cm výška (matrace min. 18 cm), studená pěna; lamelový rošt, kontrukce - min. tloušťka 18 mm, zvýšená pelest v čele a boku postele (výška 50 cm) rohy zaoblené v rádiusu; lůžková část konstrukce přesahuje šířku spodní část (z důvodu přizpůsobení fabionu podlahy a možnosti umístit nábytek ke stěně); úložný prostor je svisle členěn - otevřené police 1 ks pevná (šířka 40 cm) a zásuvky 3 ks - 2 nahoře a 1 dole, bez úchytek - čela zásuvek snížená, spodní zásuvka s nábytkovými kolečky, stejná výška zásuvek; sokl postele na výšku koleček; plnovýsuv s tlumených dojezdem |  | 1 | 4.38
4 | postel s úložným prostorem | 205 x 95 x 75 +50 cm (Š x H x V)
| dekor bílá matná | jednolůžko s úložným prostorem; VARIANTA PRAVÁ; rozměr matrace 90x200 cm výška (matrace min. 18 cm), studená pěna; lamelový rošt, kontrukce - min. tloušťka 18 mm, zvýšená pelest v čele a boku postele (výška 50 cm) rohy zaoblené v rádiusu; lůžková část konstrukce přesahuje šířku spodní části (z důvodu přizpůsobení fabionu podlahy a možnosti umístit nábytek ke stěně); úložný prostor je svisle členěn - otevřené police 1 ks pevná (šířka 40 cm) a zásuvky 3 ks - 2 nahoře a 1 dole, bez úchytek - čela zásuvek snížená, spodní zásuvka s nábytkovými kolečky, stejná výška zásuvek; sokl postele na výšku koleček; plnovýsuv s tlumených dojezdem |  | 2 | 4.38 (1 ks) 4.39 (1 ks)
7 | sestava postel s úložným prostorem a peřiňákem | postel 205 x 95 x 75 + 50 cm (Š x H x V) +/- 5% peřiňák 30 x 95 x 75 cm (Š x H x V) +/- 5%
| dekor bílá | jednolůžko s úložným prostorem ; VARIANTA LEVÁ; rozměr matrace 90x200 cm výška (matrace min. 18 cm), studená pěna; lamelový rošt, kontrukce - min. tloušťka 18 mm, zvýšená pelest v boku postele (výška 50 cm) rohy zaoblené v rádiusu; lůžková část konstrukce přesahuje šířku spodní část (z důvodu přizpůsobení fabionu podlahy a možnosti umístit nábytek ke stěně) v čele postele peřiňák; úložný prostor postele je svisle členěn - plná bočnice šířka 30 cm; otevřené police šířka 40 cm 1 ks pevná a zásuvky 3 ks - 2 nahoře a 1 dole, bez úchytek - čela zásuvek snížená, spodní zásuvka s nábytkovými kolečky, stejná výška zásuvek; sokl postele na výšku koleček; plnovýsuv s tlumených dojezdem; v sestavě se stolem, ztužená konstrukce, včetně montáže úložný prostor za postel - v sestavě s postelí a stolem, konstrukčně spojeno; laminované DTD, 3/4 dvířka v horní části, klavírové panty |  | 1 | 4.39
22 | psací stůl | 140 x 60 x 75 cm (Š x H x V)
| dekor prachově šedá | atyp pracovní stůl; orientační, rozměry orientační nutné zaměření na stavbě, materiál dtd laminovaná min. tl. 18 mm + ABS hrany 2 mm - bočnice a lub stolu (výška 25 cm); deska stolu tl. materiálu 36 mm, součástí desky se výklopný zásuvkový box (2x zásuvka, USB-A + USB-C, 2x RJ45 port) barva stříbrná alt.černá, VARIANTA PRAVÁ |  | 1 | 4.38
23 | psací stůl | 140 x 60 x 75 cm (Š x H x V)
| dekor prachově šedá | atyp pracovní stůl; orientační, rozměry orientační nutné zaměření na stavbě, materiál dtd laminovaná min. tl. 18 mm + ABS hrany 2 mm - bočnice a lub stolu (výška 25 cm); deska stolu tl. materiálu 36 mm, součástí desky se výklopný zásuvkový box (2x zásuvka, USB-A + USB-C, 2x RJ45 port) barva stříbrná alt.černá, VARIANTA LEVÁ |  | 1 | 4.38
24 | psací stůl - dvě pracovní místa | 220 x 60 x 75 cm (Š x H x V) +/- 5%
| dekor prachově šedá | atyp pracovní stůl; orientační, rozměry jsou orientační, nutné zaměření na stavbě, materiál dtd laminovaná min. tl. 18 mm + ABS hrany 2 mm - bočnice a lub stolu (lub výška 25 cm); deska stolu tl. materiálu 36 mm, součástí desky je 2x výklopný zásuvkový box (2x zásuvka, USB-A + USB-C, 2x RJ45 port) barva stříbrná alt.černá, deska stolu je v zadní části opatřená lištou min. výška 5 cm, konstrukce je uprostřed zpěvněna kovovou podnoží (hranatý průřez š. 22 mm, prášková barva odstín antracit) |  | 1 | 4.39
3 | kontejner pod psací stůl | 32 x 40 x 52 cm (Š x H x V)
| dekor prachově šedá | korpusy, zadní stěna, čela zásuvek laminovaná DTD; pojízdný - 4 kolečka (min. 2 s aretací), 4 zásuvky, zámek, úchytka zapuštěná |  | 2 | 1938-04-01
12 | nástěnná skříňka | 365 x 30 x 40 cm (Š x H x V) +/- 5%
|  | atyp sestava nástěnných skříněk nad postel; VARIANTA PRAVÁ; korpus laminovaná DTD 18 mm s 2 mm ABS hranou, orientační délka 365 cm (dle zaměření na stavbě); vnitřní výbava - vertikální členění na 5 částí se stejnými rozestupy, 2 části uzavřené s posuvnými dvířky (úchytka zapuštěná - imitace nerezy nebo hliník), 3 části otevřené, ve dně skříňky z vnější strany nástěnný profil pro led lištu (denní bílá), trafo skryté uvnitř škříňky; nutná koordinace se sekcí elektro. Včetně montáže |  | 2 | 4.38 (1 ks) 4.39 (1 ks)
13 | nástěnná skříňka | 365 x 30 x 40 cm (Š x H x V) +/- 5%
| dekor prachově šedá | atyp sestava nástěnných skříněk nad postel; VARIANTA LEVÁ; korpus laminovaná DTD 18 mm s 2 mm ABS hranou, orientační délka 365 cm (dle zaměření na stavbě); vnitřní výbava - vertikální členění na 5 částí se stejnými rozestupy, 2 části uzavřené s posuvnými dvířky (úchytka zapuštěná - imitace nerezy nebo hliník), 3 části otevřené, ve dně skříňky z vnější strany nástěnný profil pro led lištu (denní bílá), trafo skryté uvnitř škříňky; nutná koordinace se sekcí elektro. Včetně montáže |  | 1 | 4.38
15 | nástěnná skříňka | 235 x 30 x 40 cm (Š x H x V) +/- 5%
| dekor prachově šedá | atyp nástěnná policová skříňka; VARIANTA LEVÁ; korpus laminovaná DTD 18 mm s 2 mm ABS hranou, orientační délka 235 cm (dle zaměření na stavbě); vnitřní výbava - vertikální členění na 3 části se stejnými rozestupy, 1 část s posuvnými dvířky (úchytka zapuštěná - imitace nerezy nebo hliník), jedna třetina otevřená, ve dně skříňky z vnější strany nástěnný profil pro led lištu (denní bílá), trafo skryté uvnitř škříňky; nutná koordinace se sekcí elektro. |  | 1 | 4.39
2 | židle konferenční
| černé nohy, oranžová | stohovatelná židle, konstrukce z oválných ocelových trubek, povrchová úprava černým práškovým lakem, nohy jsou opatřeny plastovými koncovkami proti poškození podlahy, sedák i opěrák jsou tvarovány, černé plastový kryty zad a sedáku, čalounění - textilní potah, výška 78 cm, výška opěráku zad 31 cm, šířka sedáku 46 cm, hloubka sedáku 40 cm, výška sedu od země 47 cm |  | 2 | 4.38 (2 ks) 4.39 (2 ks)
atyp pracovní stůl se dvěma pevnými moduly podnože; orientační
rozměry 1730x750x780mm; 1x otevřený policový modul šíře 200mm;
1x šuplíkový modul šíře 600mm (šířka včetně pomocné boční
distanční lišty), 1x volný prostor sv. výšky min. 130mm bez zad pro
umístění technologie CCTV + 1x šuplík výšky cca 150mm + 1x šuplík
zbytné výšky, první šuplík vybaven vestavným plastovým
tužkovníkem; prostor technologie opatřen z boku podnože
hliníkovou odvětrávací mřížkou; nutná koordinace se sekcí elektro

## CA (38-39)
vstup "29-30" TYPOVÝ POKOJ "C" a "A"
číslo položky | název položky | popis | referenční obrázek | počet kusů | umístění | typový nábytek | atypový nábytek
1 | předsíňová skříň | 100 x 35 x 180 cm (Š x H x V)
| dekor bílá | Korpus - laminovaná dřevotříska, tloušťka 16 mm, ABS hrany; vlevo vysoká skříň - křídlové dveře se zrcadlem, uvnitř dvě police pevně uchycené v korpusu, výsuvný závěs na ramínka v povrchové úpravě chrom alt. matný nerez, včetně min. 6ks dřevěných ramínek; vpravo deska se 4 věšáky, skříňka - zásuvka a křídlové dveře, uvnitř police pevně uchycená v kospusu, sokl |  | 1 | 4.40
28 | předsíňová stěna úzká | 50 x 35 x 180 cm (Š x H x V)
| dekor bílá | Materiál: korpus a čelo laminovaná DTD, tl. 16 mm; hrany - povrchová úprava z PVC; Rozměry malé skříně 35 x 50 x 57 cm (HL x Š x V) křídlové dveře a zásuvka; Rozměry věšákové stěny: 27 x 50 x 124 cm (HL x Š x V) 5 věšáků a police |  | 1 | 4.40
5 | postel s úložným prostorem | 205 x 95 x 75 + 50 cm (Š x H x V) +/- 5%
| dekor bílá | jednolůžko s úložným prostorem; VARIANTA LEVÁ; rozměr matrace 90x200 cm výška (matrace min. 18 cm), studená pěna; lamelový rošt, kontrukce - min. tloušťka 18 mm, zvýšená pelest v čele a boku postele (výška 50 cm) rohy zaoblené v rádiusu; lůžková část konstrukce přesahuje šířku spodní část (z důvodu přizpůsobení fabionu podlahy a možnosti umístit nábytek ke stěně); úložný prostor je svisle členěn - otevřené police 1 ks pevná (šířka 40 cm) a zásuvky 3 ks - 2 nahoře a 1 dole, bez úchytek - čela zásuvek snížená, spodní zásuvka s nábytkovými kolečky, stejná výška zásuvek; sokl postele na výšku koleček; plnovýsuv s tlumených dojezdem |  | 1 | 4.43
6 | sestava postel s úložným prostorem a peřiňákem | postel 205 x 95 x 75 + 50 cm (Š x H x V) +/- 5% peřiňák 30 x 95 x 75 cm (Š x H x V) +/- 5%
| dekor bílá | jednolůžko s úložným prostorem ; VARIANTA PRAVÁ; rozměr matrace 90x200 cm výška (matrace min. 18 cm), studená pěna; lamelový rošt, kontrukce - min. tloušťka 18 mm, zvýšená pelest v boku postele (výška 50 cm) rohy zaoblené v rádiusu; v čele postele peřiňák; lůžková část konstrukce přesahuje šířku spodní části (z důvodu přizpůsobení fabionu podlahy a možnosti umístit nábytek ke stěně); úložný prostor postele je svisle členěn - plná bočnice šířka 30 cm; otevřené police šířka 40 cm 1 ks pevná a zásuvky 3 ks - 2 nahoře a 1 dole, bez úchytek - čela zásuvek snížená, spodní zásuvka s nábytkovými kolečky, stejná výška zásuvek; sokl postele na výšku koleček; plnovýsuv s tlumených dojezdem; v sestavě se stolem, ztužená konstrukce, včetně montáže úložný prostor za postel - v sestavě s postelí a stolem, konstrukčně spojeno; laminované DTD, 3/4 dvířka v horní části, klavírové panty |  | 1 | 4.43
7 | sestava postel s úložným prostorem a peřiňákem | postel 205 x 95 x 75 + 50 cm (Š x H x V) +/- 5% peřiňák 30 x 95 x 75 cm (Š x H x V) +/- 5%
| dekor bílá | jednolůžko s úložným prostorem ; VARIANTA LEVÁ; rozměr matrace 90x200 cm výška (matrace min. 18 cm), studená pěna; lamelový rošt, kontrukce - min. tloušťka 18 mm, zvýšená pelest v boku postele (výška 50 cm) rohy zaoblené v rádiusu; lůžková část konstrukce přesahuje šířku spodní část (z důvodu přizpůsobení fabionu podlahy a možnosti umístit nábytek ke stěně) v čele postele peřiňák; úložný prostor postele je svisle členěn - plná bočnice šířka 30 cm; otevřené police šířka 40 cm 1 ks pevná a zásuvky 3 ks - 2 nahoře a 1 dole, bez úchytek - čela zásuvek snížená, spodní zásuvka s nábytkovými kolečky, stejná výška zásuvek; sokl postele na výšku koleček; plnovýsuv s tlumených dojezdem; v sestavě se stolem, ztužená konstrukce, včetně montáže úložný prostor za postel - v sestavě s postelí a stolem, konstrukčně spojeno; laminované DTD, 3/4 dvířka v horní části, klavírové panty |  | 1 | 4.44
4 | postel s úložným prostorem | 205 x 95 x 75 +50 cm (Š x H x V) +/- 5%
| dekor bílá matná | jednolůžko s úložným prostorem; VARIANTA PRAVÁ; rozměr matrace 90x200 cm výška (matrace min. 18 cm), studená pěna; lamelový rošt, kontrukce - min. tloušťka 18 mm, zvýšená pelest v čele a boku postele (výška 50 cm) rohy zaoblené v rádiusu; lůžková část konstrukce přesahuje šířku spodní části (z důvodu přizpůsobení fabionu podlahy a možnosti umístit nábytek ke stěně); úložný prostor je svisle členěn - otevřené police 1 ks pevná (šířka 40 cm) a zásuvky 3 ks - 2 nahoře a 1 dole, bez úchytek - čela zásuvek snížená, spodní zásuvka s nábytkovými kolečky, stejná výška zásuvek; sokl postele na výšku koleček; plnovýsuv s tlumených dojezdem |  | 1 | 4.44
24 | psací stůl - dvě pracovní místa | 220 x 60 x 75 cm (Š x H x V) +/- 5%
| dekor prachově šedá | atyp pracovní stůl; orientační, rozměry jsou orientační, nutné zaměření na stavbě, materiál dtd laminovaná min. tl. 18 mm + ABS hrany 2 mm - bočnice a lub stolu (lub výška 25 cm); deska stolu tl. materiálu 36 mm, součástí desky je 2x výklopný zásuvkový box (2x zásuvka, USB-A + USB-C, 2x RJ45 port) barva stříbrná alt.černá, deska stolu je v zadní části opatřená lištou min. výška 5 cm, konstrukce je uprostřed zpěvněna kovovou podnoží (hranatý průřez š. 22 mm, prášková barva odstín antracit) |  | 2 | 4.43 4.44
12 | nástěnná skříňka | 365 x 30 x 40 cm (Š x H x V) +/- 5%
|  | atyp sestava nástěnných skříněk nad postel; VARIANTA PRAVÁ; korpus laminovaná DTD 18 mm s 2 mm ABS hranou, orientační délka 365 cm (dle zaměření na stavbě); vnitřní výbava - vertikální členění na 5 částí se stejnými rozestupy, 2 části uzavřené s posuvnými dvířky (úchytka zapuštěná - imitace nerezy nebo hliník), 3 části otevřené, ve dně skříňky z vnější strany nástěnný profil pro led lištu (denní bílá), trafo skryté uvnitř škříňky; nutná koordinace se sekcí elektro. Včetně montáže |  | 1 | 4.44
13 | nástěnná skříňka | 365 x 30 x 40 cm (Š x H x V) +/- 5%
| dekor prachově šedá | atyp sestava nástěnných skříněk nad postel; VARIANTA LEVÁ; korpus laminovaná DTD 18 mm s 2 mm ABS hranou, orientační délka 365 cm (dle zaměření na stavbě); vnitřní výbava - vertikální členění na 5 částí se stejnými rozestupy, 2 části uzavřené s posuvnými dvířky (úchytka zapuštěná - imitace nerezy nebo hliník), 3 části otevřené, ve dně skříňky z vnější strany nástěnný profil pro led lištu (denní bílá), trafo skryté uvnitř škříňky; nutná koordinace se sekcí elektro. Včetně montáže |  | 1 | 4.43
14 | nástěnná skříňka | 235 x 30 x 40 cm (Š x H x V) +/- 5%
|  | atyp nástěnná policová skříňka; VARIANTA PRAVÁ; korpus laminovaná DTD 18 mm s 2 mm ABS hranou, orientační délka 235 cm (dle zaměření na stavbě); vnitřní výbava - vertikální členění na 3 části se stejnými rozestupy, 1 část s posuvnými dvířky (úchytka zapuštěná - imitace nerezy nebo hliník), jedna třetina otevřená, ve dně skříňky z vnější strany nástěnný profil pro led lištu (denní bílá), trafo skryté uvnitř škříňky; nutná koordinace se sekcí elektro. |  | 1 | 4.43
15 | nástěnná skříňka | 235 x 30 x 40 cm (Š x H x V) +/- 5%
| dekor prachově šedá | atyp nástěnná policová skříňka; VARIANTA LEVÁ; korpus laminovaná DTD 18 mm s 2 mm ABS hranou, orientační délka 235 cm (dle zaměření na stavbě); vnitřní výbava - vertikální členění na 3 části se stejnými rozestupy, 1 část s posuvnými dvířky (úchytka zapuštěná - imitace nerezy nebo hliník), jedna třetina otevřená, ve dně skříňky z vnější strany nástěnný profil pro led lištu (denní bílá), trafo skryté uvnitř škříňky; nutná koordinace se sekcí elektro. |  | 1 | 4.44
2 | židle konferenční
| černé nohy, oranžová | stohovatelná židle, konstrukce z oválných ocelových trubek, povrchová úprava černým práškovým lakem, nohy jsou opatřeny plastovými koncovkami proti poškození podlahy, sedák i opěrák jsou tvarovány, černé plastový kryty zad a sedáku, čalounění - textilní potah, výška 78 cm, výška opěráku zad 31 cm, šířka sedáku 46 cm, hloubka sedáku 40 cm, výška sedu od země 47 cm |  | 4 | 4.43 (2 ks) 4.44 (2 ks)

## CA (40-41)
vstup "29-30" TYPOVÝ POKOJ "C" a "A"
číslo položky | název položky | popis | referenční obrázek | počet kusů | umístění | typový nábytek | atypový nábytek
1 | předsíňová skříň | 100 x 35 x 180 cm (Š x H x V)
| dekor bílá | Korpus - laminovaná dřevotříska, tloušťka 16 mm, ABS hrany; vlevo vysoká skříň - křídlové dveře se zrcadlem, uvnitř dvě police pevně uchycené v korpusu, výsuvný závěs na ramínka v povrchové úpravě chrom alt. matný nerez, včetně min. 6ks dřevěných ramínek; vpravo deska se 4 věšáky, skříňka - zásuvka a křídlové dveře, uvnitř police pevně uchycená v kospusu, sokl |  | 1 | 4.45
28 | předsíňová stěna úzká | 50 x 35 x 180 cm (Š x H x V)
|  | Materiál: korpus a čelo laminovaná DTD, tl. 16 mm; hrany - povrchová úprava z PVC; Rozměry malé skříně 35 x 50 x 57 cm (HL x Š x V) křídlové dveře a zásuvka; Rozměry věšákové stěny: 27 x 50 x 124 cm (HL x Š x V) 5 věšáků a police |  | 1 | 4.45
5 | postel s úložným prostorem | 205 x 95 x 75 + 50 cm (Š x H x V) +/- 5%
| dekor bílá | jednolůžko s úložným prostorem; VARIANTA LEVÁ; rozměr matrace 90x200 cm výška (matrace min. 18 cm), studená pěna; lamelový rošt, kontrukce - min. tloušťka 18 mm, zvýšená pelest v čele a boku postele (výška 50 cm) rohy zaoblené v rádiusu; lůžková část konstrukce přesahuje šířku spodní část (z důvodu přizpůsobení fabionu podlahy a možnosti umístit nábytek ke stěně); úložný prostor je svisle členěn - otevřené police 1 ks pevná (šířka 40 cm) a zásuvky 3 ks - 2 nahoře a 1 dole, bez úchytek - čela zásuvek snížená, spodní zásuvka s nábytkovými kolečky, stejná výška zásuvek; sokl postele na výšku koleček; plnovýsuv s tlumených dojezdem |  | 1 | 4.48
7 | sestava postel s úložným prostorem a peřiňákem | postel 205 x 95 x 75 + 50 cm (Š x H x V) +/- 5% peřiňák 30 x 95 x 75 cm (Š x H x V) +/- 5%
| dekor bílá | jednolůžko s úložným prostorem ; VARIANTA LEVÁ; rozměr matrace 90x200 cm výška (matrace min. 18 cm), studená pěna; lamelový rošt, kontrukce - min. tloušťka 18 mm, zvýšená pelest v boku postele (výška 50 cm) rohy zaoblené v rádiusu; lůžková část konstrukce přesahuje šířku spodní část (z důvodu přizpůsobení fabionu podlahy a možnosti umístit nábytek ke stěně) v čele postele peřiňák; úložný prostor postele je svisle členěn - plná bočnice šířka 30 cm; otevřené police šířka 40 cm 1 ks pevná a zásuvky 3 ks - 2 nahoře a 1 dole, bez úchytek - čela zásuvek snížená, spodní zásuvka s nábytkovými kolečky, stejná výška zásuvek; sokl postele na výšku koleček; plnovýsuv s tlumených dojezdem; v sestavě se stolem, ztužená konstrukce, včetně montáže úložný prostor za postel - v sestavě s postelí a stolem, konstrukčně spojeno; laminované DTD, 3/4 dvířka v horní části, klavírové panty |  | 1 | 4.49
8 | sestava postel s úložným prostorem a policí | 235 x 95 x 75+50 cm (Š x H x V) +/- 5%
| dekor bílá | jednolůžko s úložným prostorem ; VARIANTA PRAVÁ; rozměr matrace 90x200 cm výška (matrace min. 18 cm), studená pěna; lamelový rošt, kontrukce - min. tloušťka 18 mm, zvýšená pelest v boku postele (výška 50 cm) rohy zaoblené v rádiusu; v čele postele police š.30 cm - přikotvená ke zdi a konstrukčně spojená se stolem; lůžková část konstrukce přesahuje šířku spodní část (z důvodu přizpůsobení fabionu podlahy a možnosti umístit nábytek ke stěně) úložný prostor postele je svisle členěn - plná bočnice šířka 30 cm; otevřené police šířka 40 cm 1 ks pevná a zásuvky 3 ks - 2 nahoře a 1 dole, bez úchytek - čela zásuvek snížená, spodní zásuvka s nábytkovými kolečky, stejná výška zásuvek; sokl postele na výšku koleček; plnovýsuv s tlumených dojezdem; v sestavě se stolem, ztužená konstrukce, včetně montáže |  | 1 | 4.48
4 | postel s úložným prostorem | 205 x 95 x 75 +50 cm (Š x H x V) +/- 5%
| dekor bílá matná | jednolůžko s úložným prostorem; VARIANTA PRAVÁ; rozměr matrace 90x200 cm výška (matrace min. 18 cm), studená pěna; lamelový rošt, kontrukce - min. tloušťka 18 mm, zvýšená pelest v čele a boku postele (výška 50 cm) rohy zaoblené v rádiusu; lůžková část konstrukce přesahuje šířku spodní části (z důvodu přizpůsobení fabionu podlahy a možnosti umístit nábytek ke stěně); úložný prostor je svisle členěn - otevřené police 1 ks pevná (šířka 40 cm) a zásuvky 3 ks - 2 nahoře a 1 dole, bez úchytek - čela zásuvek snížená, spodní zásuvka s nábytkovými kolečky, stejná výška zásuvek; sokl postele na výšku koleček; plnovýsuv s tlumených dojezdem |  | 1 | 4.49
24 | psací stůl - dvě pracovní místa | 220 x 60 x 75 cm (Š x H x V) +/- 5%
| dekor prachově šedá | atyp pracovní stůl; orientační, rozměry jsou orientační, nutné zaměření na stavbě, materiál dtd laminovaná min. tl. 18 mm + ABS hrany 2 mm - bočnice a lub stolu (lub výška 25 cm); deska stolu tl. materiálu 36 mm, součástí desky je 2x výklopný zásuvkový box (2x zásuvka, USB-A + USB-C, 2x RJ45 port) barva stříbrná alt.černá, deska stolu je v zadní části opatřená lištou min. výška 5 cm, konstrukce je uprostřed zpěvněna kovovou podnoží (hranatý průřez š. 22 mm, prášková barva odstín antracit) |  | 2 | 4.48 4.49
12 | nástěnná skříňka | 365 x 30 x 40 cm (Š x H x V) +/- 5%
|  | atyp sestava nástěnných skříněk nad postel; VARIANTA PRAVÁ; korpus laminovaná DTD 18 mm s 2 mm ABS hranou, orientační délka 365 cm (dle zaměření na stavbě); vnitřní výbava - vertikální členění na 5 částí se stejnými rozestupy, 2 části uzavřené s posuvnými dvířky (úchytka zapuštěná - imitace nerezy nebo hliník), 3 části otevřené, ve dně skříňky z vnější strany nástěnný profil pro led lištu (denní bílá), trafo skryté uvnitř škříňky; nutná koordinace se sekcí elektro. Včetně montáže |  | 1 | 4.49
13 | nástěnná skříňka | 365 x 30 x 40 cm (Š x H x V) +/- 5%
| dekor prachově šedá | atyp sestava nástěnných skříněk nad postel; VARIANTA LEVÁ; korpus laminovaná DTD 18 mm s 2 mm ABS hranou, orientační délka 365 cm (dle zaměření na stavbě); vnitřní výbava - vertikální členění na 5 částí se stejnými rozestupy, 2 části uzavřené s posuvnými dvířky (úchytka zapuštěná - imitace nerezy nebo hliník), 3 části otevřené, ve dně skříňky z vnější strany nástěnný profil pro led lištu (denní bílá), trafo skryté uvnitř škříňky; nutná koordinace se sekcí elektro. Včetně montáže |  | 1 | 4.48
14 | nástěnná skříňka | 235 x 30 x 40 cm (Š x H x V) +/- 5%
|  | atyp nástěnná policová skříňka; VARIANTA PRAVÁ; korpus laminovaná DTD 18 mm s 2 mm ABS hranou, orientační délka 235 cm (dle zaměření na stavbě); vnitřní výbava - vertikální členění na 3 části se stejnými rozestupy, 1 část s posuvnými dvířky (úchytka zapuštěná - imitace nerezy nebo hliník), jedna třetina otevřená, ve dně skříňky z vnější strany nástěnný profil pro led lištu (denní bílá), trafo skryté uvnitř škříňky; nutná koordinace se sekcí elektro. |  | 1 | 1948-04-01
15 | nástěnná skříňka | 235 x 30 x 40 cm (Š x H x V) +/- 5%
| dekor prachově šedá | atyp nástěnná policová skříňka; VARIANTA LEVÁ; korpus laminovaná DTD 18 mm s 2 mm ABS hranou, orientační délka 235 cm (dle zaměření na stavbě); vnitřní výbava - vertikální členění na 3 části se stejnými rozestupy, 1 část s posuvnými dvířky (úchytka zapuštěná - imitace nerezy nebo hliník), jedna třetina otevřená, ve dně skříňky z vnější strany nástěnný profil pro led lištu (denní bílá), trafo skryté uvnitř škříňky; nutná koordinace se sekcí elektro. |  | 1 | 4.49
2 | židle konferenční
| černé nohy, oranžová | stohovatelná židle, konstrukce z oválných ocelových trubek, povrchová úprava černým práškovým lakem, nohy jsou opatřeny plastovými koncovkami proti poškození podlahy, sedák i opěrák jsou tvarovány, černé plastový kryty zad a sedáku, čalounění - textilní potah, výška 78 cm, výška opěráku zad 31 cm, šířka sedáku 46 cm, hloubka sedáku 40 cm, výška sedu od země 47 cm |  | 4 | 4.19 (2 ks) 4.20 (2 ks)
poznámka: z důvodu změny umístění dveří je změna typu pokoje a elektrika nenavazuje - budou použity prodlužovací kabely, V TOMTO PŘÍPADĚ POKOJE POSTEL A STŮL NEBUDOU SEŠROUVÁNY z důvodu možnosti odsunutí nábytku a výměny prodlužovacích kabelů

## CB (42-43)
vstup "42-43" TYPOVÝ POKOJ "C" a "B"
číslo položky | název položky | popis | referenční obrázek | počet kusů | umístění | typový nábytek | atypový nábytek
1 | předsíňová skříň | 100 x 35 x 180 cm (Š x H x V)
| dekor bílá | Korpus - laminovaná dřevotříska, tloušťka 16 mm, ABS hrany; vlevo vysoká skříň - křídlové dveře se zrcadlem, uvnitř dvě police pevně uchycené v korpusu, výsuvný závěs na ramínka v povrchové úpravě chrom alt. matný nerez, včetně min. 6ks dřevěných ramínek; vpravo deska se 4 věšáky, skříňka - zásuvka a křídlové dveře, uvnitř police pevně uchycená v kospusu, sokl |  | 1 | 4.50
28 | předsíňová stěna úzká | 50 x 35 x 180 cm (Š x H x V)
| dekor bílá | Materiál: korpus a čelo laminovaná DTD, tl. 16 mm; hrany - povrchová úprava z PVC; Rozměry malé skříně 35 x 50 x 57 cm (HL x Š x V) křídlové dveře a zásuvka; Rozměry věšákové stěny: 27 x 50 x 124 cm (HL x Š x V) 5 věšáků a police |  | 1 | 4.50
5 | postel s úložným prostorem | 205 x 95 x 75 + 50 cm (Š x H x V)
| dekor bílá | jednolůžko s úložným prostorem; VARIANTA LEVÁ; rozměr matrace 90x200 cm výška (matrace min. 18 cm), studená pěna; lamelový rošt, kontrukce - min. tloušťka 18 mm, zvýšená pelest v čele a boku postele (výška 50 cm) rohy zaoblené v rádiusu; lůžková část konstrukce přesahuje šířku spodní část (z důvodu přizpůsobení fabionu podlahy a možnosti umístit nábytek ke stěně); úložný prostor je svisle členěn - otevřené police 1 ks pevná (šířka 40 cm) a zásuvky 3 ks - 2 nahoře a 1 dole, bez úchytek - čela zásuvek snížená, spodní zásuvka s nábytkovými kolečky, stejná výška zásuvek; sokl postele na výšku koleček; plnovýsuv s tlumených dojezdem |  | 2 | 4.53 4.54
4 | postel s úložným prostorem | 205 x 95 x 75 +50 cm (Š x H x V)
| dekor bílá matná | jednolůžko s úložným prostorem; VARIANTA PRAVÁ; rozměr matrace 90x200 cm výška (matrace min. 18 cm), studená pěna; lamelový rošt, kontrukce - min. tloušťka 18 mm, zvýšená pelest v čele a boku postele (výška 50 cm) rohy zaoblené v rádiusu; lůžková část konstrukce přesahuje šířku spodní části (z důvodu přizpůsobení fabionu podlahy a možnosti umístit nábytek ke stěně); úložný prostor je svisle členěn - otevřené police 1 ks pevná (šířka 40 cm) a zásuvky 3 ks - 2 nahoře a 1 dole, bez úchytek - čela zásuvek snížená, spodní zásuvka s nábytkovými kolečky, stejná výška zásuvek; sokl postele na výšku koleček; plnovýsuv s tlumených dojezdem |  | 1 | 4.54
6 | sestava postel s úložným prostorem a peřiňákem | postel 205 x 95 x 75 + 50 cm (Š x H x V) +/- 5% peřiňák 30 x 95 x 75 cm (Š x H x V) +/- 5%
| dekor bílá | jednolůžko s úložným prostorem ; VARIANTA PRAVÁ; rozměr matrace 90x200 cm výška (matrace min. 18 cm), studená pěna; lamelový rošt, kontrukce - min. tloušťka 18 mm, zvýšená pelest v boku postele (výška 50 cm) rohy zaoblené v rádiusu; v čele postele peřiňák; lůžková část konstrukce přesahuje šířku spodní části (z důvodu přizpůsobení fabionu podlahy a možnosti umístit nábytek ke stěně); úložný prostor postele je svisle členěn - plná bočnice šířka 30 cm; otevřené police šířka 40 cm 1 ks pevná a zásuvky 3 ks - 2 nahoře a 1 dole, bez úchytek - čela zásuvek snížená, spodní zásuvka s nábytkovými kolečky, stejná výška zásuvek; sokl postele na výšku koleček; plnovýsuv s tlumených dojezdem; v sestavě se stolem, ztužená konstrukce, včetně montáže úložný prostor za postel - v sestavě s postelí a stolem, konstrukčně spojeno; laminované DTD, 3/4 dvířka v horní části, klavírové panty |  | 1 | 4.53
24 | psací stůl - dvě pracovní místa | 220 x 60 x 75 cm (Š x H x V) +/- 5%
| dekor prachově šedá | atyp pracovní stůl; orientační, rozměry jsou orientační, nutné zaměření na stavbě, materiál dtd laminovaná min. tl. 18 mm + ABS hrany 2 mm - bočnice a lub stolu (lub výška 25 cm); deska stolu tl. materiálu 36 mm, součástí desky je 2x výklopný zásuvkový box (2x zásuvka, USB-A + USB-C, 2x RJ45 port) barva stříbrná alt.černá, deska stolu je v zadní části opatřená lištou min. výška 5 cm, konstrukce je uprostřed zpěvněna kovovou podnoží (hranatý průřez š. 22 mm, prášková barva odstín antracit) |  | 1 | 4.53
22 | psací stůl | 140 x 60 x 75 cm (Š x H x V)
| dekor prachově šedá | atyp pracovní stůl; orientační, rozměry orientační nutné zaměření na stavbě, materiál dtd laminovaná min. tl. 18 mm + ABS hrany 2 mm - bočnice a lub stolu (výška 25 cm); deska stolu tl. materiálu 36 mm, součástí desky se výklopný zásuvkový box (2x zásuvka, USB-A + USB-C, 2x RJ45 port) barva stříbrná alt.černá, VARIANTA PRAVÁ |  | 1 | 4.54
23 | psací stůl | 140 x 60 x 75 cm (Š x H x V)
| dekor prachově šedá | atyp pracovní stůl; orientační, rozměry orientační nutné zaměření na stavbě, materiál dtd laminovaná min. tl. 18 mm + ABS hrany 2 mm - bočnice a lub stolu (výška 25 cm); deska stolu tl. materiálu 36 mm, součástí desky se výklopný zásuvkový box (2x zásuvka, USB-A + USB-C, 2x RJ45 port) barva stříbrná alt.černá, VARIANTA LEVÁ |  | 1 | 4.54
3 | kontejner pod psací stůl | 32 x 40 x 52 cm (Š x H x V)
| dekor prachově šedá | korpusy, zadní stěna, čela zásuvek laminovaná DTD; pojízdný - 4 kolečka (min. 2 s aretací), 4 zásuvky, zámek, úchytka zapuštěná |  | 2 | 4.54
12 | nástěnná skříňka | 365 x 30 x 40 cm (Š x H x V) +/- 5%
|  | atyp sestava nástěnných skříněk nad postel; VARIANTA PRAVÁ; korpus laminovaná DTD 18 mm s 2 mm ABS hranou, orientační délka 365 cm (dle zaměření na stavbě); vnitřní výbava - vertikální členění na 5 částí se stejnými rozestupy, 2 části uzavřené s posuvnými dvířky (úchytka zapuštěná - imitace nerezy nebo hliník), 3 části otevřené, ve dně skříňky z vnější strany nástěnný profil pro led lištu (denní bílá), trafo skryté uvnitř škříňky; nutná koordinace se sekcí elektro. Včetně montáže |  | 1 | 4.54
13 | nástěnná skříňka | 365 x 30 x 40 cm (Š x H x V) +/- 5%
| dekor prachově šedá | atyp sestava nástěnných skříněk nad postel; VARIANTA LEVÁ; korpus laminovaná DTD 18 mm s 2 mm ABS hranou, orientační délka 365 cm (dle zaměření na stavbě); vnitřní výbava - vertikální členění na 5 částí se stejnými rozestupy, 2 části uzavřené s posuvnými dvířky (úchytka zapuštěná - imitace nerezy nebo hliník), 3 části otevřené, ve dně skříňky z vnější strany nástěnný profil pro led lištu (denní bílá), trafo skryté uvnitř škříňky; nutná koordinace se sekcí elektro. Včetně montáže |  | 2 | 4.53 (1 ks) 4.54 (1 ks)
14 | nástěnná skříňka | 235 x 30 x 40 cm (Š x H x V) +/- 5%
|  | atyp nástěnná policová skříňka; VARIANTA PRAVÁ; korpus laminovaná DTD 18 mm s 2 mm ABS hranou, orientační délka 235 cm (dle zaměření na stavbě); vnitřní výbava - vertikální členění na 3 části se stejnými rozestupy, 1 část s posuvnými dvířky (úchytka zapuštěná - imitace nerezy nebo hliník), jedna třetina otevřená, ve dně skříňky z vnější strany nástěnný profil pro led lištu (denní bílá), trafo skryté uvnitř škříňky; nutná koordinace se sekcí elektro. |  | 1 | 4.53
2 | židle konferenční
| černé nohy, oranžová | stohovatelná židle, konstrukce z oválných ocelových trubek, povrchová úprava černým práškovým lakem, nohy jsou opatřeny plastovými koncovkami proti poškození podlahy, sedák i opěrák jsou tvarovány, černé plastový kryty zad a sedáku, čalounění - textilní potah, výška 78 cm, výška opěráku zad 31 cm, šířka sedáku 46 cm, hloubka sedáku 40 cm, výška sedu od země 47 cm |  | 4 | 4.53 (2 ks) 4.54 (2ks)

## CA (44-45)
vstup "36-37" TYPOVÝ POKOJ "A" a "B"
číslo položky | název položky | popis | referenční obrázek | počet kusů | umístění | typový nábytek | atypový nábytek
1 | předsíňová skříň | 100 x 35 x 180 cm (Š x H x V)
| dekor bílá | Korpus - laminovaná dřevotříska, tloušťka 16 mm, ABS hrany; vlevo vysoká skříň - křídlové dveře se zrcadlem, uvnitř dvě police pevně uchycené v korpusu, výsuvný závěs na ramínka v povrchové úpravě chrom alt. matný nerez, včetně min. 6ks dřevěných ramínek; vpravo deska se 4 věšáky, skříňka - zásuvka a křídlové dveře, uvnitř police pevně uchycená v kospusu, sokl |  | 2 | 4.55
5 | postel s úložným prostorem | 205 x 95 x 75 + 50 cm (Š x H x V)
| dekor bílá | jednolůžko s úložným prostorem; VARIANTA LEVÁ; rozměr matrace 90x200 cm výška (matrace min. 18 cm), studená pěna; lamelový rošt, kontrukce - min. tloušťka 18 mm, zvýšená pelest v čele a boku postele (výška 50 cm) rohy zaoblené v rádiusu; lůžková část konstrukce přesahuje šířku spodní část (z důvodu přizpůsobení fabionu podlahy a možnosti umístit nábytek ke stěně); úložný prostor je svisle členěn - otevřené police 1 ks pevná (šířka 40 cm) a zásuvky 3 ks - 2 nahoře a 1 dole, bez úchytek - čela zásuvek snížená, spodní zásuvka s nábytkovými kolečky, stejná výška zásuvek; sokl postele na výšku koleček; plnovýsuv s tlumených dojezdem |  | 1 | 1958-04-01
4 | postel s úložným prostorem | 205 x 95 x 75 +50 cm (Š x H x V)
| dekor bílá matná | jednolůžko s úložným prostorem; VARIANTA PRAVÁ; rozměr matrace 90x200 cm výška (matrace min. 18 cm), studená pěna; lamelový rošt, kontrukce - min. tloušťka 18 mm, zvýšená pelest v čele a boku postele (výška 50 cm) rohy zaoblené v rádiusu; lůžková část konstrukce přesahuje šířku spodní části (z důvodu přizpůsobení fabionu podlahy a možnosti umístit nábytek ke stěně); úložný prostor je svisle členěn - otevřené police 1 ks pevná (šířka 40 cm) a zásuvky 3 ks - 2 nahoře a 1 dole, bez úchytek - čela zásuvek snížená, spodní zásuvka s nábytkovými kolečky, stejná výška zásuvek; sokl postele na výšku koleček; plnovýsuv s tlumených dojezdem |  | 1 | 4.59
8 | sestava postel s úložným prostorem a policí | 235 x 95 x 75+50 cm (Š x H x V) +/- 5%
| dekor bílá | jednolůžko s úložným prostorem ; VARIANTA PRAVÁ; rozměr matrace 90x200 cm výška (matrace min. 18 cm), studená pěna; lamelový rošt, kontrukce - min. tloušťka 18 mm, zvýšená pelest v boku postele (výška 50 cm) rohy zaoblené v rádiusu; v čele postele police š.30 cm - přikotvená ke zdi a konstrukčně spojená se stolem; lůžková část konstrukce přesahuje šířku spodní část (z důvodu přizpůsobení fabionu podlahy a možnosti umístit nábytek ke stěně) úložný prostor postele je svisle členěn - plná bočnice šířka 30 cm; otevřené police šířka 40 cm 1 ks pevná a zásuvky 3 ks - 2 nahoře a 1 dole, bez úchytek - čela zásuvek snížená, spodní zásuvka s nábytkovými kolečky, stejná výška zásuvek; sokl postele na výšku koleček; plnovýsuv s tlumených dojezdem; v sestavě se stolem, ztužená konstrukce, včetně montáže |  | 1 | 4.58
7 | sestava postel s úložným prostorem a peřiňákem | postel 205 x 95 x 75 + 50 cm (Š x H x V) +/- 5% peřiňák 30 x 95 x 75 cm (Š x H x V) +/- 5%
| dekor bílá | jednolůžko s úložným prostorem ; VARIANTA LEVÁ; rozměr matrace 90x200 cm výška (matrace min. 18 cm), studená pěna; lamelový rošt, kontrukce - min. tloušťka 18 mm, zvýšená pelest v boku postele (výška 50 cm) rohy zaoblené v rádiusu; lůžková část konstrukce přesahuje šířku spodní část (z důvodu přizpůsobení fabionu podlahy a možnosti umístit nábytek ke stěně) v čele postele peřiňák; úložný prostor postele je svisle členěn - plná bočnice šířka 30 cm; otevřené police šířka 40 cm 1 ks pevná a zásuvky 3 ks - 2 nahoře a 1 dole, bez úchytek - čela zásuvek snížená, spodní zásuvka s nábytkovými kolečky, stejná výška zásuvek; sokl postele na výšku koleček; plnovýsuv s tlumených dojezdem; v sestavě se stolem, ztužená konstrukce, včetně montáže úložný prostor za postel - v sestavě s postelí a stolem, konstrukčně spojeno; laminované DTD, 3/4 dvířka v horní části, klavírové panty |  | 1 | 4.59
24 | psací stůl - dvě pracovní místa | 230 x 60 x 75 cm (Š x H x V) +/- 5%
| dekor prachově šedá | atyp pracovní stůl; orientační, rozměry jsou orientační, nutné zaměření na stavbě, materiál dtd laminovaná min. tl. 18 mm + ABS hrany 2 mm - bočnice a lub stolu (lub výška 25 cm); deska stolu tl. materiálu 36 mm, součástí desky je 2x výklopný zásuvkový box (2x zásuvka, USB-A + USB-C, 2x RJ45 port) barva stříbrná alt.černá, deska stolu je v zadní části opatřená lištou min. výška 5 cm, konstrukce je uprostřed zpěvněna kovovou podnoží (hranatý průřez š. 22 mm, prášková barva odstín antracit) |  | 2 | 4.58 4.59
12 | nástěnná skříňka | 365 x 30 x 40 cm (Š x H x V) +/- 5%
|  | atyp sestava nástěnných skříněk nad postel; VARIANTA PRAVÁ; korpus laminovaná DTD 18 mm s 2 mm ABS hranou, orientační délka 365 cm (dle zaměření na stavbě); vnitřní výbava - vertikální členění na 5 částí se stejnými rozestupy, 2 části uzavřené s posuvnými dvířky (úchytka zapuštěná - imitace nerezy nebo hliník), 3 části otevřené, ve dně skříňky z vnější strany nástěnný profil pro led lištu (denní bílá), trafo skryté uvnitř škříňky; nutná koordinace se sekcí elektro. Včetně montáže |  | 1 | 4.59
13 | nástěnná skříňka | 365 x 30 x 40 cm (Š x H x V) +/- 5%
| dekor prachově šedá | atyp sestava nástěnných skříněk nad postel; VARIANTA LEVÁ; korpus laminovaná DTD 18 mm s 2 mm ABS hranou, orientační délka 365 cm (dle zaměření na stavbě); vnitřní výbava - vertikální členění na 5 částí se stejnými rozestupy, 2 části uzavřené s posuvnými dvířky (úchytka zapuštěná - imitace nerezy nebo hliník), 3 části otevřené, ve dně skříňky z vnější strany nástěnný profil pro led lištu (denní bílá), trafo skryté uvnitř škříňky; nutná koordinace se sekcí elektro. Včetně montáže |  | 1 | 4.58
14 | nástěnná skříňka | 235 x 30 x 40 cm (Š x H x V) +/- 5%
|  | atyp nástěnná policová skříňka; VARIANTA PRAVÁ; korpus laminovaná DTD 18 mm s 2 mm ABS hranou, orientační délka 235 cm (dle zaměření na stavbě); vnitřní výbava - vertikální členění na 3 části se stejnými rozestupy, 1 část s posuvnými dvířky (úchytka zapuštěná - imitace nerezy nebo hliník), jedna třetina otevřená, ve dně skříňky z vnější strany nástěnný profil pro led lištu (denní bílá), trafo skryté uvnitř škříňky; nutná koordinace se sekcí elektro. |  | 1 | 4.58
15 | nástěnná skříňka | 235 x 30 x 40 cm (Š x H x V) +/- 5%
| dekor prachově šedá | atyp nástěnná policová skříňka; VARIANTA LEVÁ; korpus laminovaná DTD 18 mm s 2 mm ABS hranou, orientační délka 235 cm (dle zaměření na stavbě); vnitřní výbava - vertikální členění na 3 části se stejnými rozestupy, 1 část s posuvnými dvířky (úchytka zapuštěná - imitace nerezy nebo hliník), jedna třetina otevřená, ve dně skříňky z vnější strany nástěnný profil pro led lištu (denní bílá), trafo skryté uvnitř škříňky; nutná koordinace se sekcí elektro. |  | 1 | 4.59
2 | židle konferenční
| černé nohy, oranžová | stohovatelná židle, konstrukce z oválných ocelových trubek, povrchová úprava černým práškovým lakem, nohy jsou opatřeny plastovými koncovkami proti poškození podlahy, sedák i opěrák jsou tvarovány, černé plastový kryty zad a sedáku, čalounění - textilní potah, výška 78 cm, výška opěráku zad 31 cm, šířka sedáku 46 cm, hloubka sedáku 40 cm, výška sedu od země 47 cm |  | 2 | 4.58 (2 ks) 4.59 (2 ks)
poznámka: z důvodu změny umístění dveří je změna typu pokoje a elektrika nenavazuje - budou použity prodlužovací kabely, V TOMTO PŘÍPADĚ POKOJE POSTEL A STŮL NEBUDOU SEŠROUVÁNY z důvodu možnosti odsunutí nábytku a výměny prodlužovacích kabelů
atyp pracovní stůl se dvěma pevnými moduly podnože; orientační
rozměry 1730x750x780mm; 1x otevřený policový modul šíře 200mm;
1x šuplíkový modul šíře 600mm (šířka včetně pomocné boční
distanční lišty), 1x volný prostor sv. výšky min. 130mm bez zad pro
umístění technologie CCTV + 1x šuplík výšky cca 150mm + 1x šuplík
zbytné výšky, první šuplík vybaven vestavným plastovým
tužkovníkem; prostor technologie opatřen z boku podnože
hliníkovou odvětrávací mřížkou; nutná koordinace se sekcí elektro