## 3
číslo položky | název položky | popis | referenční obrázek, vizualizace
3 | kontejner pod psací stůl | 32 x 40 x 52 cm (Š x H x V)
| dekor prachově šedá | korpusy, zadní stěna, čela zásuvek laminovaná DTD 18 mm s 2 mm ABS hranou; pojízdný - 4 kolečka (min. 2 s aretací), 4 zásuvky, zámek, úchytka zapuštěná
technický nákres (rozměry v mm)

## 4,5
číslo položky | název položky | popis | referenční obrázek, vizualizace
| postel s úložným prostorem | 205 x 95 x 75 + 50 cm (Š x H x V) +/- 5%
4 | dekor bílá | jednolůžko s úložným prostorem; VARIANTA PRAVÁ; rozměr matrace 90x200 cm výška (matrace min. 18 cm), studená pěna; lamelový rošt, kontrukce - min. tloušťka 18 mm, zvýšená pelest v čele a boku postele (výška 50 cm) rohy zaoblené v rádiusu; lůžková část konstrukce přesahuje šířku spodní části (z důvodu přizpůsobení fabionu podlahy a možnosti umístit nábytek ke stěně); úložný prostor je svisle členěn - otevřené police 1 ks pevná (šířka 40 x hl. 40 cm) a zásuvky 3 ks - 2 nahoře a 1 dole, bez úchytek - čela zásuvek snížená, spodní zásuvka s nábytkovými kolečky, stejná výška zásuvek; sokl postele na výšku koleček; plnovýsuv s tlumených dojezdem
5 | dekor bílá | jednolůžko s úložným prostorem; VARIANTA LEVÁ; rozměr matrace 90x200 cm výška (matrace min. 18 cm), studená pěna; lamelový rošt, kontrukce - min. tloušťka 18 mm, zvýšená pelest v čele a boku postele (výška 50 cm) rohy zaoblené v rádiusu; lůžková část konstrukce přesahuje šířku spodní část (z důvodu přizpůsobení fabionu podlahy a možnosti umístit nábytek ke stěně); úložný prostor je svisle členěn - otevřené police 1 ks pevná (šířka 40 x hl. 40 cm) a zásuvky 3 ks - 2 nahoře a 1 dole, bez úchytek - čela zásuvek snížená, spodní zásuvka s nábytkovými kolečky, stejná výška zásuvek; sokl postele na výšku koleček; plnovýsuv s tlumených dojezdem
poznámka: postele jsou totožné konstrukce, varianta levá a pravá dle umístění (viz. Položkové soupisy jednotlivých místností)
technický nákres (rozměry v mm)

## 6,7
číslo položky | název položky | popis | referenční obrázek, vizualizace
| sestava postel s úložným prostorem a peřiňákem | postel 205 x 95 x 75 + 50 cm (Š x H x V) +/- 5% peřiňák 30 x 95 x 75 cm (Š x H x V) +/- 5%
6 | dekor bílá | jednolůžko s úložným prostorem ; VARIANTA PRAVÁ; rozměr matrace 90x200 cm výška (matrace min. 18 cm), studená pěna; lamelový rošt, kontrukce - min. tloušťka 18 mm, zvýšená pelest v boku postele (výška 50 cm) rohy zaoblené v rádiusu; v čele postele peřiňák; lůžková část konstrukce přesahuje šířku spodní části (z důvodu přizpůsobení fabionu podlahy a možnosti umístit nábytek ke stěně); úložný prostor postele je svisle členěn - plná bočnice šířka 30 cm; otevřené police (š. 40 x hl. 40 cm) 1 ks pevná a zásuvky 3 ks - 2 nahoře a 1 dole, bez úchytek - čela zásuvek snížená, spodní zásuvka s nábytkovými kolečky, stejná výška zásuvek; sokl postele na výšku koleček; plnovýsuv s tlumených dojezdem; v sestavě se stolem, ztužená konstrukce, včetně montáže úložný prostor za postel - v sestavě s postelí a stolem, konstrukčně spojeno; laminované DTD, 3/4 dvířka v horní části, klavírové panty
7 | dekor bílá | jednolůžko s úložným prostorem ; VARIANTA LEVÁ; rozměr matrace 90x200 cm výška (matrace min. 18 cm), studená pěna; lamelový rošt, kontrukce - min. tloušťka 18 mm, zvýšená pelest v boku postele (výška 50 cm) rohy zaoblené v rádiusu; lůžková část konstrukce přesahuje šířku spodní část (z důvodu přizpůsobení fabionu podlahy a možnosti umístit nábytek ke stěně) v čele postele peřiňák; úložný prostor postele je svisle členěn - plná bočnice šířka 30 cm; otevřené police (š. 40 x hl. 40 cm) 1 ks pevná a zásuvky 3 ks - 2 nahoře a 1 dole, bez úchytek - čela zásuvek snížená, spodní zásuvka s nábytkovými kolečky, stejná výška zásuvek; sokl postele na výšku koleček; plnovýsuv s tlumených dojezdem; v sestavě se stolem, ztužená konstrukce, včetně montáže úložný prostor za postel - v sestavě s postelí a stolem, konstrukčně spojeno; laminované DTD, 3/4 dvířka v horní části, klavírové panty
poznámka: postele jsou totožné konstrukce, varianta levá a pravá dle umístění (viz. Položkové soupisy jednotlivých místností)
technický nákres (rozměry v mm)
pohled seshora - peříňák (v 1/3 klavírový pant)

## 8,9
číslo položky | název položky | popis | referenční obrázek, vizualizace
| sestava postel s úložným prostorem a peřiňákem | postel 205 x 95 x 75 + 50 cm (Š x H x V) +/- 5% peřiňák 30 x 95 x 75 cm (Š x H x V) +/- 5%
8 | dekor bílá | jednolůžko s úložným prostorem ; VARIANTA PRAVÁ; rozměr matrace 90x200 cm výška (matrace min. 18 cm), studená pěna; lamelový rošt, kontrukce - min. tloušťka 18 mm, zvýšená pelest v boku postele (výška 50 cm) rohy zaoblené v rádiusu; v čele postele police š.30 cm - přikotvená ke zdi a konstrukčně spojená se stolem; lůžková část konstrukce přesahuje šířku spodní část (z důvodu přizpůsobení fabionu podlahy a možnosti umístit nábytek ke stěně) úložný prostor postele je svisle členěn - plná bočnice šířka 30 cm; otevřené police šířka 40 cm 1 ks pevná a zásuvky 3 ks - 2 nahoře a 1 dole, bez úchytek - čela zásuvek snížená, spodní zásuvka s nábytkovými kolečky, stejná výška zásuvek; sokl postele na výšku koleček; plnovýsuv s tlumených dojezdem; v sestavě se stolem, ztužená konstrukce, včetně montáže
9 | dekor bílá | jednolůžko s úložným prostorem ; VARIANTA LEVÁ; rozměr matrace 90x200 cm výška (matrace min. 18 cm), studená pěna; lamelový rošt, kontrukce - min. tloušťka 18 mm, zvýšená pelest v boku postele (výška 50 cm) rohy zaoblené v rádiusu; lůžková část konstrukce přesahuje šířku spodní části (z důvodu přizpůsobení fabionu podlahy a možnosti umístit nábytek ke stěně); v čele postele police š.30 cm - přikotvená ke zdi a konstrukčně spojená se stolem ; úložný prostor postele je svisle členěn - zásuvky 3 ks - 2 nahoře a 1 dole, bez úchytek - čela zásuvek snížená, spodní zásuvka s nábytkovými kolečky, stejná výška zásuvek; sokl postele na výšku koleček; plnovýsuv s tlumených dojezdem; otevřené police šířka 40 cm 1 ks pevná a plná bočnice šířka 30 cm - v sestavě se stolem, ztužená konstrukce, včetně montáže
poznámka: postele jsou totožné konstrukce, varianta levá a pravá dle umístění (viz. Položkové soupisy jednotlivých místností)
technický nákres (rozměry v mm)

## 10
číslo položky | název položky | popis | referenční obrázek, vizualizace
| postel | 205 x 95 x 40 cm + 50 (Š x H x V)
10 | dekor bílá | jednolůžko; rozměr matrace 90x200 cm výška (matrace min. 18 cm), studená pěna; lamelový rošt, kontrukce - min. tloušťka 18 mm, zvýšená pelest v čele postele (výška 50 cm) rohy zaoblené v rádiusu; zásuvka - bez úchytky, čelo zásuvky snížené, zásuvka s nábytkovými kolečky; plnovýsuv s tlumených dojezdem
technický nákres (rozměry v mm)

## 11
číslo položky | název položky | popis | referenční obrázek, vizualizace
| postel s úložným prostorem | 205 x 95 x 75 + 50 cm (Š x H x V) +/- 5%
11 | dekor bílá | jednolůžko s úložným prostorem; rozměr matrace 90x200 cm výška (matrace min. 18 cm), studená pěna; lamelový rošt, kontrukce - min. tloušťka 18 mm, zvýšená pelest v čele postele (výška 50 cm) rohy zaoblené v rádiusu; ; lůžková část konstrukce v čele přesahuje šířku spodní části (z důvodu přizpůsobení fabionu podlahy a možnosti přirazit nábytek ke stěně); úložný prostor je svisle členěn - otevřené police 1 ks pevná (š. 40 x hl. 40 cm) a zásuvky 3 ks - 2 nahoře a 1 dole, bez úchytek - čela zásuvek snížená, spodní zásuvka s nábytkovými kolečky, stejná výška zásuvek; sokl postele na výšku koleček; plnovýsuv s tlumených dojezdem
technický nákres (rozměry v mm)
8

## 12,13
číslo položky | název položky | popis | referenční obrázek, vizualizace
| nástěnná skříňka | 365 x 30 x 40 cm (Š x H x V) +/- 5%
12 | dekor prachově šedá | atyp sestava nástěnných skříněk nad postel; VARIANTA PRAVÁ; korpus laminovaná DTD 18 mm s 2 mm ABS hranou, orientační délka 365 cm (dle zaměření na stavbě); vnitřní výbava - vertikální členění na 5 částí se stejnými rozestupy, 2 části uzavřené s posuvnými dvířky (úchytka zapuštěná - imitace nerezy nebo hliník), 3 části otevřené, ve dně skříňky z vnější strany nástěnný profil pro led lištu (denní bílá), trafo skryté uvnitř škříňky; nutná koordinace se sekcí elektro. Včetně montáže
13 | dekor prachově šedá | atyp sestava nástěnných skříněk nad postel; VARIANTA LEVÁ; korpus laminovaná DTD 18 mm s 2 mm ABS hranou, orientační délka 365 cm (dle zaměření na stavbě); vnitřní výbava - vertikální členění na 5 částí se stejnými rozestupy, 2 části uzavřené s posuvnými dvířky (úchytka zapuštěná - imitace nerezy nebo hliník), 3 části otevřené, ve dně skříňky z vnější strany nástěnný profil pro led lištu (denní bílá), trafo skryté uvnitř škříňky; nutná koordinace se sekcí elektro. Včetně montáže
poznámka: skříňky jsou totožné konstrukce, varianta levá a pravá dle umístění (viz. Položkové soupisy jednotlivých místností)
technický nákres (rozměry v mm)
nerezová zápustná úchytka vnější Ø 50 mm - 4 ks

## 14,15
číslo položky | název položky | popis | referenční obrázek, vizualizace
| nástěnná skříňka | 235 x 30 x 40 cm (Š x H x V) +/- 5%
14 | dekor prachově šedá | atyp nástěnná policová skříňka; VARIANTA PRAVÁ; korpus laminovaná DTD 18 mm s 2 mm ABS hranou, orientační délka 235 cm (dle zaměření na stavbě); vnitřní výbava - vertikální členění na 3 části se stejnými rozestupy, 1 část s posuvnými dvířky (úchytka zapuštěná - imitace nerezy nebo hliník), jedna třetina otevřená, ve dně skříňky z vnější strany nástěnný profil pro led lištu (denní bílá), trafo skryté uvnitř škříňky; nutná koordinace se sekcí elektro.
15 |  | atyp nástěnná policová skříňka; VARIANTA LEVÁ; korpus laminovaná DTD 18 mm s 2 mm ABS hranou, orientační délka 235 cm (dle zaměření na stavbě); vnitřní výbava - vertikální členění na 3 části se stejnými rozestupy, 1 část s posuvnými dvířky (úchytka zapuštěná - imitace nerezy nebo hliník), jedna třetina otevřená, ve dně skříňky z vnější strany nástěnný profil pro led lištu (denní bílá), trafo skryté uvnitř škříňky; nutná koordinace se sekcí elektro.
poznámka: skříňky jsou totožné konstrukce, varianta levá a pravá dle umístění (viz. Položkové soupisy jednotlivých místností)
technický nákres (rozměry v mm)
nerezová zápustná úchytka vnější Ø 50 mm - 2 ks |  |  | spodní hrana skříňky 1500 mm (jen v označených místnostech (viz. Technická zpráva) spodní hrana skříňky 1700 mm

## 16
číslo položky | název položky | popis | referenční obrázek, vizualizace
| nástěnná skříňka | 140 x 30 x 40 cm (Š x H x V) +/- 5%
16 | dekor prachově šedá | atyp police nad pracovní místa - boky, záda, půda; korpus laminovaná DTD 18 mm s mm ABS hranou, orientační rozměry (dle zaměření na stavbě); vertikální členění na 2 části se stejnými rozestupy, ve dně skříňky z vnější strany nástěnná lišta s LED páskem, trafo skryté nad půdou; nutná koordinace se sekcí elektro, včetně montáže.
technický nákres (rozměry v mm)

## 17
číslo položky | název položky | popis | referenční obrázek, vizualizace
| sestava nástěnných skříněk | 430 x 30 x 40 cm (Š x H x V) +/- 5%
17 | dekor prachově šedá | atyp sestava dvou nástěnných policových skříněk nad postele; korpus laminovaná DTD 18 mm s 2 mm ABS hranou, orientační délka jednoho kusu š.215 cm (dle zaměření na stavbě); vnitřní výbava - vertikální členění na 3 části se stejnými rozestupy, 2 části s posuvnými dvířky (úchytka zapuštěná - imitace nerezy nebo hliník), jedna třetina otevřená, ve dně skříňky nástěnný profil pro led lištu (denní bílá), trafo skryté uvnitř škříňky; nutná koordinace se sekcí elektro. | sestava
technický nákres (rozměry v mm)
nerezová zápustná úchytka vnější Ø 50 mm - 4 ks

## 18
číslo položky | název položky | popis | referenční obrázek
18 | sestava nástěnných skříněk | 430 x 30 x 40 cm (Š x H x V) +/- 5%
| dekor prachově šedá | atyp sestava dvou nástěnných policových skříněk nad postele; korpus laminovaná DTD 18 mm s 2 mm ABS hranou, orientační délka jednoho kusu š.215 cm (dle zaměření na stavbě); vnitřní výbava - vertikální členění na 3 části se stejnými rozestupy, 2 části s posuvnými dvířky (úchytka zapuštěná - imitace nerezy nebo hliník), jedna třetina otevřená, ve dně skříňky nástěnný profil pro led lištu (denní bílá), trafo skryté uvnitř škříňky; nutná koordinace se sekcí elektro. | sestava
technický nákres (rozměry v mm)
nerezová zápustná úchytka vnější Ø 50 mm - 4 ks

## 19
číslo položky | název položky | popis | referenční obrázek
| policová skříň | 35 x 35 x 180 cm (Š x H x V)
19 | dekor prachově šedá | atyp otevřená policová skříňka, korpusy, zadní stěna, police - lamino min. tl. materiálu 18 mm, 4 police s pravidelnými rozestupy pevně uchycené v korpusu
technický nákres (rozměry v mm)

## 20
číslo položky | název položky | popis | referenční obrázek
| komoda | 80 x 35 x 75 (Š x H x V)
20 | dekor prachově šedá | laminované DTD,vpravo 3 zásuvky; vlevo křídlové dveře - uvnitř 1 výškově stavitelná police, úchytky kov barva nerez. Ocel (rozteč úchytek 100 mm)
technický nákres (rozměry v mm)

## 22,23
číslo položky | název položky | popis | referenční obrázek, vizualizace
| psací stůl | 140 x 60 x 75 cm (Š x H x V) +/- 5%
22 |  | atyp pracovní stůl; orientační, rozměry orientační nutné zaměření na stavbě, materiál dtd laminovaná min. tl. 18 mm + ABS hrany 2 mm - bočnice a lub stolu (výška 25 cm); deska stolu tl. materiálu 36 mm, součástí desky se výklopný zásuvkový box (2x zásuvka, USB-A + USB-C, 2x RJ45 port) barva stříbrná alt.černá, VARIANTA PRAVÁ
23 | dekor prachově šedá | atyp pracovní stůl; orientační, rozměry orientační nutné zaměření na stavbě, materiál dtd laminovaná min. tl. 18 mm + ABS hrany 2 mm - bočnice a lub stolu (výška 25 cm); deska stolu tl. materiálu 36 mm, součástí desky se výklopný zásuvkový box (2x zásuvka, USB-A + USB-C, 2x RJ45 port) barva stříbrná alt.černá, VARIANTA LEVÁ
poznámka: u tohoto typu stolu se mění šířka (1200 - 1500 mm) individualizováno dle zaměření na stavbě nebo podle typu pokoje, vždy viz položkový seznam jednotlivého pokoje
technický nákres (rozměry v mm)

## 24
číslo položky | název položky | popis | referenční obrázek, vizualizace
| psací stůl - dvě pracovní místa | 220 x 60 x 75 cm (Š x H x V) +/- 5%
24 | dekor prachově šedá | atyp pracovní stůl; orientační, rozměry jsou orientační, nutné zaměření na stavbě, materiál dtd laminovaná min. tl. 18 mm + ABS hrany 2 mm - bočnice a lub stolu (lub výška 25 cm); deska stolu tl. materiálu 36 mm, součástí desky je 2x výklopný zásuvkový box (2x zásuvka, USB-A + USB-C, 2x RJ45 port) barva stříbrná alt.černá, deska stolu je v zadní části opatřená lištou min. výška 5 cm, konstrukce je uprostřed zpěvněna kovovou podnoží (hranatý průřez š. 22 mm, prášková barva odstín antracit)
technický nákres (rozměry v mm)

## 25
číslo položky | název položky | popis | referenční obrázek, vizualizace
| psací stůl - dvě pracovní místa | 220 x 60 x 75 cm (Š x H x V) +/- 5%
25 | prachově šedá | atyp pracovní stůl; orientační, rozměry jsou orientační, nutné zaměření na stavbě, materiál dtd laminovaná min. tl. 18 mm + ABS hrany 2 mm - bočnice a lub stolu (lub výška 25 cm); deska stolu tl. materiálu 36 mm, součástí desky je 2x výklopný zásuvkový box (2x zásuvka, USB-A + USB-C, 2x RJ45 port) barva stříbrná alt.černá, deska je opatřena nábytkovou ventilační mřížkou (provedení kov černá alt. stříbrná, délka 800 x š. 80 mm ), konstrukce je uprostřed zpěvněna kovovou podnoží (hranatý průřez š. 22 mm, prášková barva odstín antracit; šířka 45 cm)
technický nákres (rozměry v mm)

## 26
číslo položky | název položky | popis | referenční obrázek, vizualizace
| psací stůl | 170 x 80 x 75 cm (Š x H x V) +/- 5%
26 | dekor prachově šedá | atyp pracovní stůl; materiál dtd laminovaná + ABS hrany 2 mm - min. tl. 18 mm u bočnice a lubu stolu (lub výška 25 cm) ; deska stolu tl. materiálu 36 mm, součástí desky je výklopný zásuvkový box (2x zásuvka, USB-A + USB-C, 2x RJ45 port) barva stříbrná alt.černá, deska stolu je v zadní části opatřená lištou min. výška 5 cm, stůl je v sestavě 3 ks - spojené dohromady
technický nákres (rozměry v mm)

## 39,40
číslo položky | název položky | popis | referenční obrázek, vizualizace
| rozšíření kuchyňské linky horní skříňka ke kuchyňské lince | 150 x 40 x 60 (Š x H x V) 440 x 60 x 90 (Š x H x V)
40 39 | dekor fuchsiově růžová dekor stříbrnošedá, sv. šedá (nutno vyvzorkovat - jedná se o rozšíření stávajícího kusu nábytku) | horní díl: sestava dvou skříněk, materiál laminovaná DTD, vnitřní výbava 2 výškově nastavitelné police, křídlové dveře; úchytka černá, kovová rozteč 100 mm (zaoblené hrany) spodní díl: pracovní deska ve stříbrno šedé barvě - voděodolná, min. tl. 38 mm, délka desky 440 cm + výřez na dřez (rozměr je orientační, nutné zaměření); konstrukce barového pultu - záda, bočnice konstrukce je uprostřed zpěvněna kovovou podnoží (hranatý průřez š. 22 mm, prášková barva odstín antracit), k včetně montáže
technický nákres (rozměry v mm)

## kuchyňka
číslo položky | název položky | popis | referenční obrázek
| kuchyňská linka - horní skříňky | 216 x 40 x 50 cm (Š x H x V) +/- 5 %
49 | oranžová, RAL S 1070-Y60R | rozměr orientační, nutné zaměření na stavbě; materiál laminovaná DTD; skříňka je vertikálně rozdělena na 4 díly se stejnými rozestupy, vnitřní výbava 1 police pevně uchycená v korpusu, výklopná dvířka (kování: 2x zvedací mechanismus , 2x ramená, 2x krytka,tyč příčné stabilizace, Sada spojovacích dílů; s tlumením; povrhchová úprava šedá); pozn. kování: ukazatel výkonnosti LF = 1454 (930-2800) úhel otevření OW 107° úchytka černá, kovová (rozteč 160 mm, dl. 178 x š. 8,5 x v.28 mm, zaoblené hrany) včetně montáže
| kuchyňská linka - spodní díl - A | 216 x 60 x 86 cm (Š x H x V)
50 | šedá | rozměr orientační, nutné zaměření na stavbě; sestava skříněk; pracovní deska ve stříbrno šedé barvě - voděodolná, min. tl. 38 mm, délka desky 200 cm + výřez na dřez (dřez s odkapávačem, pravý; materiál nerez) korpus a čela: materiál laminovaná DTD min. tloušťka materiálu 18 mm, ABS hrany min. 2 mm zásuvky - š. 45 cm; výška zásuvek 2x 14 cm (vnitřní výbava - příborník, 2x 21 cm skříňka - š. 45 cm, vnitřní uspořádání - výškově stavitelná 1 police rohová skříňka - š. 60 cm, křídlové dveře, uvnitř jedna police pevně v korpusu vlys š. 6 cm nožičky podle výšky soklu 100 mm s rektifikací +-20mm úchytka černá, kovová (rozteč 160 mm, dl. 178 x š. 8,5 x v.28 mm) včetně montáže
| kuchyňská linka - spodní díl - B | 375 x 60 x 86 cm (Š x H x V)
51 | šedá | rozměr orientační, nutné zaměření na stavbě; sestava skříněk a pracovní pult; pracovní deska ve stříbrno šedé barvě - voděodolná, min. tl. 38 mm, délka desky korpus a čela: materiál laminovaná DTD min. tloušťka materiálu 18 mm, ABS hrany min. 2 mm vlys š. 6 cm skříňka - š. 45 cm, křídlové dveře, vnitřní uspořádání - jedna police výškově nastavitelná skříňka pro varnou desku a troubu - š. 60 cm, ve spodní části zásuvka nožičky podle výšky soklu 100 mm s rektifikací +-20mm pracovní pult - v zadní části pracovní desk lišta min. výška 5 cm, bočnice, lub (v. 25 cm), konstrukce je uprostřed zpěvněna kovovou podnoží (hranatý průřez š. 22 mm, prášková barva odstín antracit) k včetně montáže
poznámka: specifikace jednotlivých spotřebičů a kuchyňského zařízení viz. Soupis položek
technický nákres (rozměry v mm)